## VzorPolozky (hidden)
Položkový rozpočet
S:
O:
R:
P.č. | Číslo položky | Název položky | MJ | množství | cena / MJ | celkem

## 1.část
Příloha č. 1 SKUPINA 1
Zdravotnické prostředky pro ošetřovatelskou a rehabilitační péči - rehabilitační pomůcky pro pacienty - technická specifikace zboží
Název přístroje, zařízení, technický popis | Počet kusů, kompletů, souborů
1. Rehabilitační pomůcky pro pacienty
Pomůcky k zajištění mobility
Část I.
Invalidní vozík mechanický - sedačka, i pro venkovní převoz, nosnost min 190 kg | 2
transportní vozík
šířka sedáku min. 460 mm
rám zesílený, skládací sedadlo, nylonový potah, připuštěn také jiný syntetický materiál než je nylon, při splnění podmínek snadné udržitelnosti a možnosti dezinfekce povrchu
odnímatelné postranice (boční madla)
zadní kola pneumatická s parkovacími brzdami pro obsluhu min. 550 mm (22“)
přední kola min. 200 mm (8")
stupačky odklopitelné, odnímatelné, s regulací délky nastavení
lýtkový pás (operný pásek DK)
bezpečnostní popruh k fixaci pacienta
nosnost min. 190 kg
snadno omyvatelný, dezinfikovatelný povrch
možnost nastavení těžiště - pro pacienty po amputacích dolních končetin
stabilizační kolečka proti překlopení vozíku dozadu
Invalidní vozík mechanický - sedačka, i pro venkovní převoz, nosnost min. 130 kg | 15
transportní vozík
šířka sedáku min. 460 mm
rám zesílený, skládací sedadlo , nylonový potah připuštěn také jiný syntetický materiál než je nylon, při splnění podmínek snadné udržitelnosti a možnosti dezinfekce povrchu
odnímatelné postranice (boční madla)
zadní kola pneumatická s parkovacími brzdami pro obsluhu min. 550 mm (22“)
přední kola min. 200 mm (8")
stupačky odklopitelné, odnímatelné, s regulací délky nastavení
lýtkový pás (operný pásek DK)
bezpečnostní popruh k fixaci pacienta
nosnost min. 130 kg
snadno omyvatelný, dezinfikovatelný povrch
možnost nastavení těžiště - pro pacienty po amputacích dolních končetin
stabilizační kolečka proti překlopení vozíku dozadu
Část II.
Chodítko čtyřkolové s podpěrnou deskou | 5
chodítko s opěrnou plochou
vyměkčená podpěrná deska
výškově stavitelné od 109 do152 cm (tolerance rozměrů +/- 5%)
nastavitelná délka madel (držadel)
kolečka vybavena brzdami o průměru min 75 mm - max. 130 mm
zatížení min. 150 kg
kovová lakovaná konstrukce
Část III.
Křeslo pro kardiaky | 20
pevná konstrukce křesla
boční opěrky hlavy, područky
snadno omyvatelné, dezinfikovatelné polstrování
protiskluzové nástavce - gumová ochrana nožek křesla
možnost volby barevného odstínu koženky
čalouněné zdravotnickou koženkou
nosnost min. 150 kg
Křeslo pro kardiaky pojízdné, polohovatelné | 8
pojízdné křeslo
polohovatelné opěradlo a podnožník pomocí plynové pístnice
kovová lakovaná konstrukce
kolečka o průměru min. 100 mm, brzditelná
synchronní pohyb opěradla a podnožníku - možnost polohování
odklopné područky s aretací
čalouněno zdravotnickou koženkou, omývatelnou a dezinfikovatelnou
poloha pro snadné vstávání
madlo na opěradle pro snadnou manipulaci
možnost volby barevného odstínu koženky
možnost doplnit o infuzní stojan
možnost doplnit o odběrovou područku
možnost doplnit o stolek pro čtení
nosnost min. 150 kg
Pomůcky k senzomotorickému tréningu, podložky
Část IV.
Balanční pomůcka k nácviku rovnováhy | 4
využití u onemocnění páteře, dolních končetin
k nácviku stability jednotlivých segmentů
umožňuje velkou variabilitu cviků a zapojení většiny svalových partií
součástí pumpička, manuál
zesílená konstrukce
protiskluzový povrch se zónami
nosnost min. 150 kg
z omývatelného a dezinfikovatelného PVC materiálu
možnost použití z obou stran
Vybavení tělocvičen k LTV
Část V.
Rotoped | 2
s certifikací zdravotnického prostředku
vertikální a horizontální nastavení sedla,
nastavitelný úhel rukojeti
funkce počítače -čas, rychlost, puls, vzdálenost
transportní kolečka
stabilní konstrukce
magnetický brzdný systém
zátěžové kolo
elektronické ovládání zátěže
systém zajišťující tichý a plynulý chod
snímače tepové frekvence v rukojetích
nastavitelné ergonomické sedlo
manuální program
režimy Začátečník, Pokročilý cvičenec, Sportovec
předdefinované profily tratě s možností vytvoření vlastního profilu
přizpůsobování zátěže podle aktuální tepové frekvence (kardio program)
program pro kontrolu výkonu
LCD displej
zobrazení: čas cvičení, ujetá vzdálenost, tepová frekvence, rychlost, spotřeba v cal i W
hrudní pás součást balení, nebo možnost dokoupení
síťový adaptér
nosnost min. 150kg
Můstek se schody - úhel | 1
konstrukce s nerez. pohyblivými díly, zábradlí výškově stavitelné od 65 do 110 cm (tolerance +/- 5%)
kovové, lakované
delší část – 6 schodů – 163cm, kratší: 4 schody – 90cm (tolerance rozměrů +/- 5%)
střední plošina ve výšce 70 cm (tolerance rozměru +/- 10%)
schody s omyvatelným protiskluzovým povrchem
nosnost: min. 150 kg
Pomůcky k polohování a prevenci vzniku dekubitů u pacienta
Část VI.
Otočná podložka pro přesun pacienta – na lůžku | 6
podložka je určena pro tělesně postižené osoby a pacienty se sníženou schopností mobility, usnadňuje přesun a manipulaci s pacientem z polohy vleže do sedu
usnadňuje vstávání z lůžka
otočná podložka
průměr min. 300 mm
hmotnost podložky: 0,5 – 1,5 kg
nosnost: min. 150 kg
povrch snadno omyvatelný, dezinfikovatelný běžnými dezinfekčními prostředky
Podložka pro přesun pacienta - rolovací | 7
podložka je určena pro tělesně postižené osoby a pacienty se sníženou schopností mobility, usnadňuje přesun a manipulaci s pacientem z lůžka na lůžko, operační stůl, dlouhý vozík, rtg stůl
délka podložky: 170 – 180 cm
šířka podložky: 50 – 55 cm
hmotnost podložky: 2 – 3,5kg
nosnost podložky: min. 150 kg
skladcí, pevná a odolná konstrukce
povrch odolný proti protržení, zdravotně nezávadný, snadno omyvatelný, dezinfikovatelný běžnými dezinfekčními prostředky
úchyty pro personál na kratších stanách podložky
Antidekubitní matrace aktivní - dekubity 3. a 4. stupně s kompresorem | 5
nosnost matrace min. 150 kg, rozměry 2 000 x 900 mm (tolerance rozměrů +/- 5%)
akceptace jak varianty "overlay", tak i varianty pokládání matrace na stávající podložku nebo matraci
požadavek na splnění bezpečnostních norem, včetně požadavku na sníženou hořlavost (bez požadavku na certifikát o nehořlavosti, doložení certifikátu bude zadavatel akceptovat)
systém pro prevenci dekubitů 3. a 4. stupně
okamžité vypuštění vzduchu z matrace v případě KPR
automatické nastavení tlaku v matraci dle váhy pacienta, zadavatel nepožaduje signalizaci poklesu tlaku vlivem výpadku napájení, vybavení alarmem bude zadavatel akceptovat
panel pro ovládání funkcí matrace na kompresoru nebo na lůžku
potah matrace – antibakteriální, omyvatelný, nepropustný pro tekutiny, prodyšný, dezinfikovatelný běžnými dezinfekčními prostředky, pratelný na 90 °C, zip minimálně ze 3 stran s ochranou proti průsaku nečistot do matrace
kompresor s regulací tlaku, cyklus 10-12 minut
zadavatel akceptuje systém střídání tlaku v jakémkoli poměru
samostatné vyměnitelné komory
systémem střídavých komor
jednoduchá výměna jednotlivých komor systému
popruhy pro uchycení k jakékoliv standardní postelové matraci
držák kompresoru antidekubitní matrace
Marie Hargašová
vrchní sestra chirurgického oddělení
Mgr. Renata Tydlačková
náměstek pro ošetřovatelskou péči
V ………………………….. dne
Název, sídlo, IČ dodavatele
Podpis statutárního zástupce dodavatele