## Rekapitulace stavby
2012 |  | List obsahuje: |  |  |  |  | 1) Souhrnný list stavby |  |  |  | 2) Rekapitulace objektů | [16 empty] | 2.0 | ZAMOK |  |  |  |  | False | False
| optimalizováno pro tisk sestav ve formátu A4 - na výšku | [17 empty] | >> skryté sloupce << | [13 empty] | 0,01 | 21
[33 empty] | 0,01 | 15
| SOUHRNNÝ LIST STAVBY | [18 empty] | v --- níže se nacházejí doplnkové a pomocné údaje k sestavám --- v | [11 empty] | Návod na vyplnění | 0,001
|  | Kód: |  |  |  |  | ROZP2016/003/1 | [24 empty] | Měnit lze pouze buňky se žlutým podbarvením! 1) na prvním listu Rekapitulace stavby vyplňte v sestavě a) Souhrnný list - údaje o Zhotoviteli (přenesou se do ostatních sestav i v jiných listech) b) Rekapitulace objektů - potřebné Ostatní náklady 2) na vybraných listech vyplňte v sestavě a) Krycí list - údaje o Zhotoviteli, pokud se liší od údajů o Zhotoviteli na Souhrnném listu (údaje se přenesou do ostatních sestav v daném listu) b) Rekapitulace rozpočtu - potřebné Ostatní náklady c) Celkové náklady za stavbu - ceny u položek - množství, pokud má žluté podbarvení - a v případe potřeby poznámku (ta je v skrytém sloupci) | 0,01
|  | Stavba: |  |  |  |  | Rekonstrukce dětské JIP-Nemocnice Třinec | [25 empty] | 0,1
|  | JKSO: |  |  |  |  | 801 11 | [8 empty] | CC-CZ: | [16 empty] | 1
|  | Místo: |  |  |  |  | Nemocnice Třinec, Kaštanová 268, Třinec | [8 empty] | Datum: |  | 19.9.2016 | [14 empty] | 10
100
|  | Objednatel: | [13 empty] | IČ: | [16 empty] | 0,1
|  |  | AF Projekt, Ostrava | [12 empty] | DIČ: | [16 empty] | 0,1
0,1
|  | Zhotovitel: | [13 empty] | IČ: |  | Vyplň údaj | [14 empty] | 0,1
|  |  | Vyplň údaj | [12 empty] | DIČ: |  | Vyplň údaj | [14 empty] | 0,1
False
|  | Projektant: | [13 empty] | IČ: | [16 empty] | False
|  |  | Ing.arch Dušan Ferenc | [12 empty] | DIČ: | [16 empty] | True
0,01
|  | Zpracovatel: | [13 empty] | IČ: | [16 empty] | 0,01
|  |  | Ing. Urbanová(cú.ÚRS 2016/I) | [12 empty] | DIČ:
Poznámka:
|  | Náklady z rozpočtů | [13 empty] | 0
|  | Ostatní náklady ze souhrnného listu | [13 empty] | 0
|  | Cena bez DPH | [13 empty] | 0
|  | DPH |  | základní |  |  |  | 21% |  | ze | 0 |  |  |  |  | 0
|  |  |  | snížená |  |  |  | 15% |  | ze | 0 |  |  |  |  | 0
|  |  |  | zákl. přenesená |  |  |  | 21% |  | ze | 0 |  |  |  |  | 0
|  |  |  | sníž. přenesená |  |  |  | 15% |  | ze | 0 |  |  |  |  | 0
|  |  |  | nulová |  |  |  | 0% |  | ze | 0 |  |  |  |  | 0
|  | Cena s DPH | [7 empty] | v |  | CZK |  |  |  | 0
|  | Projektant | [10 empty] | Zpracovatel
|  | Datum a podpis: | [6 empty] | Razítko |  |  |  | Datum a podpis: |  |  |  | Razítko
|  | Objednavatel | [10 empty] | Zhotovitel
|  | Datum a podpis: | [6 empty] | Razítko |  |  |  | Datum a podpis: |  |  |  | Razítko
REKAPITULACE OBJEKTŮ STAVBY
| Kód: | [6 empty] | ROZP2016/003/1
| Stavba: | [6 empty] | Rekonstrukce dětské JIP-Nemocnice Třinec
| Místo: | [6 empty] | Nemocnice Třinec, Kaštanová 268, Třinec | [6 empty] | Datum: |  | 19.9.2016
| Objednatel: | [6 empty] | AF Projekt, Ostrava | [6 empty] | Projektant: |  | Ing.arch Dušan Ferenc |  |  | Informatívní údaje z listů zakázek
| Zhotovitel: | [13 empty] | Zpracovatel: |  | Ing. Urbanová(cú.ÚRS 2016/I)
| Kód |  |  |  | Objekt | [8 empty] | Cena bez DPH [CZK] |  |  |  | Cena s DPH [CZK] |  | z toho Ostat. náklady [CZK] | DPH [CZK] | Normohodiny [h] | DPH základní [CZK] | DPH snížená [CZK] | DPH základní přenesená [CZK] | DPH snížená přenesená [CZK] | Základna DPH základní | Základna DPH snížená | Základna DPH zákl. přenesená | Základna DPH sníž. přenesená | Základna DPH nulová
| 1) Náklady z rozpočtů | [12 empty] | 0 |  |  |  | 0 |  | 0 | 0 | 0 | 0 | 0 | 0 | 0 | 0 | 0 | 0 | 0 | 0 |  | D | 0 | ###NOIMPORT### | IMPORT | {9a329a78-2ed0-436a-8b36-19fa1de90813} | {00000000-0000-0000-0000-000000000000}
/ |  | SO 01 |  |  |  | Stavební úpravy 1.PP | [7 empty] | 0 |  |  |  | 0 |  | 0 | 0 | 0 | 0 | 0 | 0 | 0 | 0 | 0 | 0 | 0 | 0 |  |  | 1 |  | IMPORT | {1492d75f-48f3-43ee-86e0-a6dffeffba1a} | {9a329a78-2ed0-436a-8b36-19fa1de90813}
/ |  | SO 02 |  |  |  | Stavební úpravy 2.PP | [7 empty] | 0 |  |  |  | 0 |  | 0 | 0 | 0 | 0 | 0 | 0 | 0 | 0 | 0 | 0 | 0 | 0 |  |  | 1 |  | IMPORT | {c66ff131-50d5-4795-950d-5e93feb3b915} | {9a329a78-2ed0-436a-8b36-19fa1de90813}
/ |  | So 03 |  |  |  | Výměna oken 1.PP | [7 empty] | 0 |  |  |  | 0 |  | 0 | 0 | 0 | 0 | 0 | 0 | 0 | 0 | 0 | 0 | 0 | 0 |  |  | 1 |  | IMPORT | {db25ea22-b189-42bb-9d64-995c844c53cd} | {9a329a78-2ed0-436a-8b36-19fa1de90813}
/ |  | SO 04 |  |  |  | Stavební úpravy 1.NP-interní JIP | [7 empty] | 0 |  |  |  | 0 |  | 0 | 0 | 0 | 0 | 0 | 0 | 0 | 0 | 0 | 0 | 0 | 0 |  |  | 1 |  | IMPORT | {ad506df4-ec41-40c6-a43a-ccd469a79ad6} | {9a329a78-2ed0-436a-8b36-19fa1de90813}
/ |  | VN |  |  |  | Vedlejší a ostatní náklady | [7 empty] | 0 |  |  |  | 0 |  | 0 | 0 | 0 | 0 | 0 | 0 | 0 | 0 | 0 | 0 | 0 | 0 |  |  | 1 |  | IMPORT | {92a58cbb-c164-4c65-8dae-111c4022bbc8} | {9a329a78-2ed0-436a-8b36-19fa1de90813}
| 2) Ostatní náklady ze souhrnného listu | [12 empty] | 0 |  |  |  | 0 |  | Procent. zadání [% nákladů rozpočtu] | Zařazení nákladů | DPH | DPH [CZK]
|  | Ostatní náklady | [11 empty] | 0 |  |  |  | 0 |  | 0% | stavební čast | základní | 0 | [12 empty] | OSTATNENAKLADY |  |  | 0 | 0 | 0 | 0 | 0 | 0 | 0 | 0 | 0 | 0 | 1 | 1 | x
|  | Vyplň vlastní | [11 empty] | 0 |  |  |  | 0 |  | 0% | stavební čast | základní | 0 | [12 empty] | OSTATNENAKLADYVLASTNE |  |  | 0 | 0 | 0 | 0 | 0 | 0 | 0 | 0 | 0 | 0 | 1 | 1
|  | Vyplň vlastní | [11 empty] | 0 |  |  |  | 0 |  | 0% | stavební čast | základní | 0 | [12 empty] | OSTATNENAKLADYVLASTNE |  |  | 0 | 0 | 0 | 0 | 0 | 0 | 0 | 0 | 0 | 0 | 1 | 1
|  | Vyplň vlastní | [11 empty] | 0 |  |  |  | 0 |  | 0% | stavební čast | základní | 0 | [12 empty] | OSTATNENAKLADYVLASTNE |  |  | 0 | 0 | 0 | 0 | 0 | 0 | 0 | 0 | 0 | 0 | 1 | 1
| Celkové náklady za stavbu 1) + 2) | [12 empty] | 0 |  |  |  | 0

## SO 01 - Stavební úpravy 1.PP
| List obsahuje: |  | 1) Krycí list rozpočtu |  | 2) Rekapitulace rozpočtu |  |  | 3) Rozpočet |  |  | Zpět na list: | Rekapitulace stavby
optimalizováno pro tisk sestav ve formátu A4 - na výšku | [11 empty] | >> skryté sloupce << | [9 empty] | {1492d75f-48f3-43ee-86e0-a6dffeffba1a}
2
KRYCÍ LIST ROZPOČTU | [12 empty] | v --- níže se nacházejí doplnkové a pomocné údaje k sestavám --- v | [8 empty] | False
| Stavba: |  | Rekonstrukce dětské JIP-Nemocnice Třinec
| Objekt: |  | SO 01 - Stavební úpravy 1.PP
| JKSO: |  | 801 11 | [5 empty] | CC-CZ:
| Místo: |  | Nemocnice Třinec, Kaštanová 268, Třinec | [5 empty] | Datum: |  | 19.9.2016
| Objednatel: | [7 empty] | IČ:
|  | AF Projekt, Ostrava | [6 empty] | DIČ:
| Zhotovitel: | [7 empty] | IČ: |  | Vyplň údaj
|  | Vyplň údaj | [6 empty] | DIČ: |  | Vyplň údaj
| Projektant: | [7 empty] | IČ:
|  | Ing.arch Dušan Ferenc | [6 empty] | DIČ:
| Zpracovatel: | [7 empty] | IČ:
|  | Ing. Urbanová(cú.ÚRS 2016/I) | [6 empty] | DIČ:
Poznámka:
| Náklady z rozpočtu | [7 empty] | 0
| Ostatní náklady | [7 empty] | 0
| Cena bez DPH | [7 empty] | 0
| DPH | základní | 21% | ze | 0 |  |  |  | 0
|  | snížená | 15% | ze | 0 |  |  |  | 0
|  | zákl. přenesená | 21% | ze | 0 |  |  |  | 0
|  | sníž. přenesená | 15% | ze | 0 |  |  |  | 0
|  | nulová | 0% | ze | 0 |  |  |  | 0
| Cena s DPH |  |  | v | CZK |  |  | 0
| Projektant |  |  |  |  | Zpracovatel
| Datum a podpis: |  |  | Razítko |  | Datum a podpis: |  |  |  | Razítko
| Objednavatel |  |  |  |  | Zhotovitel
| Datum a podpis: |  |  | Razítko |  | Datum a podpis: |  |  |  | Razítko
REKAPITULACE ROZPOČTU
Stavba: |  |  | Rekonstrukce dětské JIP-Nemocnice Třinec
Objekt: |  |  | SO 01 - Stavební úpravy 1.PP
Místo: |  |  | Nemocnice Třinec, Kaštanová 268, Třinec |  |  |  | Datum: |  | 19.9.2016
Objednatel: |  |  | AF Projekt, Ostrava |  |  |  | Projektant: |  | Ing.arch Dušan Ferenc
Zhotovitel: |  |  | Vyplň údaj |  |  |  | Zpracovatel: |  | Ing. Urbanová(cú.ÚRS 2016/I)
Kód - Popis | [9 empty] | Cena celkem [CZK]
1) Náklady z rozpočtu | [9 empty] | 0 | [12 empty] | -1
| HSV - Práce a dodávky HSV | [8 empty] | 0
| 3 - Svislé a kompletní konstrukce | [8 empty] | 0
| 61 - Úprava povrchů vnitřních | [8 empty] | 0
| 62 - Úprava povrchů vnějších | [8 empty] | 0
| 63 - Podlahy a podlahové konstrukce | [8 empty] | 0
| 64 - Osazování výplní otvorů | [8 empty] | 0
| 9 - Ostatní konstrukce a práce, bourání | [8 empty] | 0
| 94 - Lešení a stavební výtahy | [8 empty] | 0
| 997 - Přesun sutě | [8 empty] | 0
| 998 - Přesun hmot | [8 empty] | 0
| PSV - Práce a dodávky PSV | [8 empty] | 0
| 711 - Izolace proti vodě, vlhkosti a plynům | [8 empty] | 0
| 713 - Izolace tepelné | [8 empty] | 0
| 722 - Zdravotechnika - vnitřní vodovod | [8 empty] | 0
| 725 - Zdravotechnika - zařizovací předměty | [8 empty] | 0
| 751 - Vzduchotechnika | [8 empty] | 0
| 762 - Konstrukce tesařské | [8 empty] | 0
| 763 - Konstrukce suché výstavby | [8 empty] | 0
| 764 - Konstrukce klempířské | [8 empty] | 0
| 766 - Konstrukce truhlářské | [8 empty] | 0
| 767 - Konstrukce zámečnické | [8 empty] | 0
| 771 - Podlahy z dlaždic | [8 empty] | 0
| 776 - Podlahy povlakové | [8 empty] | 0
| 781 - Dokončovací práce - obklady | [8 empty] | 0
| 783 - Dokončovací práce - nátěry | [8 empty] | 0
| 784 - Dokončovací práce - malby a tapety | [8 empty] | 0
| 786 - Dokončovací práce - ostatní úpravy | [8 empty] | 0
| 799 - Samostatné rozpočty prací PSV | [8 empty] | 0
| 799-1 - Samostatné dodávky | [8 empty] | 0
2) Ostatní náklady | [9 empty] | 0 |  |  |  | DPH
| Zařízení staveniště | [8 empty] | 0 |  |  |  | základní | [12 empty] | VRN | 0 | 0 | 0 | 0 | 0 | 1
| Projektové práce | [8 empty] | 0 |  |  |  | základní | [12 empty] | VRN | 0 | 0 | 0 | 0 | 0 | 1
| Územní vlivy | [8 empty] | 0 |  |  |  | základní | [12 empty] | VRN | 0 | 0 | 0 | 0 | 0 | 1
| Provozní vlivy | [8 empty] | 0 |  |  |  | základní | [12 empty] | VRN | 0 | 0 | 0 | 0 | 0 | 1
| Jiné VRN | [8 empty] | 0 |  |  |  | základní | [12 empty] | VRN | 0 | 0 | 0 | 0 | 0 | 1
| Kompletační činnost | [8 empty] | 0 |  |  |  | základní | [12 empty] | KOMPLETACNA | 0 | 0 | 0 | 0 | 0 | 1
Celkové náklady za stavbu 1) + 2) | [7 empty] | 0
ROZPOČET
Stavba: |  |  | Rekonstrukce dětské JIP-Nemocnice Třinec
Objekt: |  |  | SO 01 - Stavební úpravy 1.PP
Místo: |  |  | Nemocnice Třinec, Kaštanová 268, Třinec |  |  |  | Datum: |  | 19.9.2016
Objednatel: |  |  | AF Projekt, Ostrava |  |  |  | Projektant: |  | Ing.arch Dušan Ferenc
Zhotovitel: |  |  | Vyplň údaj |  |  |  | Zpracovatel: |  | Ing. Urbanová(cú.ÚRS 2016/I)
PČ | Typ | Kód | Popis |  |  | MJ | Množství | J.cena [CZK] |  | Cena celkem [CZK] |  |  | Poznámka | DPH | J. Nh [h] | Nh celkem [h] | J. hmotnost [t] | Hmotnost celkem [t] | J. suť [t] | Suť Celkem [t]
Náklady z rozpočtu | [9 empty] | 0 | [5 empty] | 0 |  | 237.6321 |  | 349.9683 |  | D | -1 | [10 empty] | 0
| HSV - Práce a dodávky HSV | [8 empty] | 0 | [5 empty] | 0 |  | 209.3326 |  | 338.5962 | 1 | D | 0 |  |  |  | ROZPOCET | [6 empty] | 0
| 3 - Svislé a kompletní konstrukce | [8 empty] | 0 | [5 empty] | 0 |  | 88.1004 |  | 0 | 1 | D | 1 |  |  |  | ROZPOCET | [6 empty] | 0
1 | K | 310239211 | Zazdívka otvorů pl do 4 m2 ve zdivu nadzákladovém cihlami pálenými na MVC |  |  | m3 | 0.486 | 0 |  | 0 |  |  |  | základní |  | 0 | 1.8775 | 0.91246 | 0 | 0 | 4 | K | 2 |  |  |  | ROZPOCET | 0 | 0 | 0 | 0 | 0 | 1 | 0 | 4 | 482278451
|  |  | "zazdívka parapetního zdiva m.č.01.11" 1,2*0,9*0,45 |  |  |  | 0.486 | [14 empty] | VV | 2 | 2 | True | 1 | ROZPOCET
2 | K | 311231116 | Zdivo nosné z cihel dl 290 mm pevnosti P 7 až 15 na MC 10 |  |  | m3 | 5.392 | 0 |  | 0 |  |  |  | základní |  | 0 | 1.7864 | 9.6321 | 0 | 0 | 4 | K | 2 |  |  |  | ROZPOCET | 0 | 0 | 0 | 0 | 0 | 1 | 0 | 4 | 1739812014
|  |  | "příčka pro kotvení zavěčených WC " | [18 empty] | VV | 2 | 1 | True | 0 | ROZPOCET
|  |  | "bude jen za WC a na celou výšku místnosti" | [18 empty] | VV | 2 | 1 | True | 0 | ROZPOCET
|  |  | "01.05" 0,985*3,38*0,15 |  |  |  | 0.499 | [14 empty] | VV | 2 | 2 | True | 0 | ROZPOCET
|  |  | "01.16" ( 3,1-0,3)*3,38*0,15 |  |  |  | 1.42 | [14 empty] | VV | 2 | 2 | True | 0 | ROZPOCET
|  |  | "01.30" 0,9*3,38*0,15 |  |  |  | 0.456 | [14 empty] | VV | 2 | 2 | True | 0 | ROZPOCET
|  |  | "01.37 a 38" (0,95+0,95)*3,38*0,15 |  |  |  | 0.963 | [14 empty] | VV | 2 | 2 | True | 0 | ROZPOCET
|  |  | "01.42" 1,8*3,38*0,15 |  |  |  | 0.913 | [14 empty] | VV | 2 | 2 | True | 0 | ROZPOCET
|  |  | "01.45" 2,25*3,38*0,15 |  |  |  | 1.141 | [14 empty] | VV | 2 | 2 | True | 0 | ROZPOCET
|  |  | Součet |  |  |  | 5.392 | [14 empty] | VV | 2 | 4 | True | 1 | ROZPOCET
3 | K | 317141221 | Překlady ploché z pórobetonu š 150 mm pro světlost otvoru do 900 mm |  |  | kus | 2 | 0 |  | 0 |  |  |  | základní |  | 0 | 0.02127 | 0.04254 | 0 | 0 | 4 | K | 2 |  |  |  | ROZPOCET | 0 | 0 | 0 | 0 | 0 | 1 | 0 | 4 | 1356570679
|  |  | "systémové překlady nad dveře š. 0,7 m" 2 |  |  |  | 2 | [14 empty] | VV | 2 | 2 | True | 1 | ROZPOCET
4 | K | 317141222 | Překlady ploché z pórobetonu š 150 mm pro světlost otvoru do 1000 mm |  |  | kus | 26 | 0 |  | 0 |  |  |  | základní |  | 0 | 0.02234 | 0.58084 | 0 | 0 | 4 | K | 2 |  |  |  | ROZPOCET | 0 | 0 | 0 | 0 | 0 | 1 | 0 | 4 | -1979792084
|  |  | "systémové překlady nad dveře š. 0,8 a 0,9 m" 14+2+2+4+4 |  |  |  | 26 | [14 empty] | VV | 2 | 2 | True | 1 | ROZPOCET
5 | K | 317141223 | Překlady ploché z pórobetonuš 150 mm pro světlost otvoru do 1100 mm |  |  | kus | 11 | 0 |  | 0 |  |  |  | základní |  | 0 | 0.02444 | 0.26884 | 0 | 0 | 4 | K | 2 |  |  |  | ROZPOCET | 0 | 0 | 0 | 0 | 0 | 1 | 0 | 4 | 1721086007
|  |  | "systémové překlady nad dveře š. 1,1 m" 1+6+4 |  |  |  | 11 | [14 empty] | VV | 2 | 2 | True | 1 | ROZPOCET
6 | K | 317941121 | Osazování ocelových válcovaných nosníků na zdivu I, IE, U, UE nebo L do č 12 |  |  | t | 0.136 | 0 |  | 0 |  |  |  | základní |  | 0 | 0.01954 | 0.0026574 | 0 | 0 | 4 | K | 2 |  |  |  | ROZPOCET | 0 | 0 | 0 | 0 | 0 | 1 | 0 | 4 | 84084412
|  |  | "osazení nosníku jako překladu pro otvor v rozvodně" | [18 empty] | VV | 2 | 1 | True | 0 | ROZPOCET
|  |  | 2,2*11,1*0,001 |  |  |  | 0.024 | [14 empty] | VV | 2 | 2 | True | 0 | ROZPOCET
|  |  | "osazení nosníku jako překladu vnovém otvoru pro hydrant" | [18 empty] | VV | 2 | 1 | True | 0 | ROZPOCET
|  |  | 1,1*11,1*0,001 |  |  |  | 0.012 | [14 empty] | VV | 2 | 2 | True | 0 | ROZPOCET
|  |  | "osazení nosníku jako překladu na otvorm pro dveře m.č.01.39" | [18 empty] | VV | 2 | 1 | True | 0 | ROZPOCET
|  |  | 2,3*2*11,1*0,001 |  |  |  | 0.051 | [14 empty] | VV | 2 | 2 | True | 0 | ROZPOCET
|  |  | "osazení překladů nad otvory pro VZT potrubí I.č100 alternativně lze použít 2x úhelník" | [18 empty] | VV | 2 | 1 | True | 0 | ROZPOCET
|  |  | (0,7*3+0,6*3+1,0*2)*8,34*0,001 |  |  |  | 0.049 | [14 empty] | VV | 2 | 2 | True | 0 | ROZPOCET
|  |  | Součet |  |  |  | 0.136 | [14 empty] | VV | 2 | 4 | True | 1 | ROZPOCET
7 | M | 130107140 | ocel profilová IPN, v jakosti 11 375, h=120 mm |  |  | t | 0.147 | 0 |  | 0 |  |  |  | základní |  | 0 | 1 | 0.147 | 0 | 0 | 8 | M | 2 |  |  |  | ROZPOCET | 0 | 0 | 0 | 0 | 0 | 1 | 0 | 4 | 1083346446
|  |  | "osazení nosníku jako překladu pro otvor v rozvodně" | [18 empty] | VV | 2 | 1 | True | 0 | ROZPOCET
|  |  | 2,2*11,1*0,001*1,08 |  |  |  | 0.026 | [14 empty] | VV | 2 | 2 | True | 0 | ROZPOCET
|  |  | "osazení nosníku jako překladu vnovém otvoru pro hydrant" | [18 empty] | VV | 2 | 1 | True | 0 | ROZPOCET
|  |  | 1,1*11,1*0,001*1,08 |  |  |  | 0.013 | [14 empty] | VV | 2 | 2 | True | 0 | ROZPOCET
|  |  | "osazení nosníku jako překladu na otvorm pro dveře m.č.01.39" | [18 empty] | VV | 2 | 1 | True | 0 | ROZPOCET
|  |  | 2,3*2*11,1*0,001*1,08 |  |  |  | 0.055 | [14 empty] | VV | 2 | 2 | True | 0 | ROZPOCET
|  |  | "osazení překladů nad otvory pro VZT potrubí I.č100 alternativně lze použít 2x úhelník" | [18 empty] | VV | 2 | 1 | True | 0 | ROZPOCET
|  |  | (0,7*3+0,6*3+1,0*2)*8,34*0,001*1,08 |  |  |  | 0.053 | [14 empty] | VV | 2 | 2 | True | 0 | ROZPOCET
[7 empty] | 0 | [14 empty] | VV | 2 | 2 | True | 0 | ROZPOCET
|  |  | Součet |  |  |  | 0.147 | [14 empty] | VV | 2 | 4 | True | 1 | ROZPOCET
8 | K | 342272248 | Příčky tl 75 mm z pórobetonových přesných hladkých příčkovek objemové hmotnosti 500 kg/m3 |  |  | m2 | 72.163 | 0 |  | 0 |  |  |  | základní |  | 0 | 0.05217 | 3.7647 | 0 | 0 | 4 | K | 2 |  |  |  | ROZPOCET | 0 | 0 | 0 | 0 | 0 | 1 | 0 | 4 | -1962314818
|  |  | (včetně kotev, separační vrstvy u stropu, nerezových příponek pro zavázání do stávajícího zdiva, úpravy u parapetu) | [18 empty] | VV | 2 | 1 | True | 0 | ROZPOCET
|  |  | "nové příčky - doplnění zdiva u ŽB sloupů" | [18 empty] | VV | 2 | 1 | True | 0 | ROZPOCET
|  |  | "dle PD zakládat přčky na stávající ŽB desce v.p. 3,38 m" | [18 empty] | VV | 2 | 1 | True | 0 | ROZPOCET
|  |  | "01.07" 0,45*3*3,38 |  |  |  | 4.563 | [14 empty] | VV | 2 | 2 | True | 0 | ROZPOCET
|  |  | "01.08" (0,6*2+0,45+0,3*2+0,6)*3,38 |  |  |  | 9.633 | [14 empty] | VV | 2 | 2 | True | 0 | ROZPOCET
|  |  | "01.10" (0,45*3)*3,38 |  |  |  | 4.563 | [14 empty] | VV | 2 | 2 | True | 0 | ROZPOCET
|  |  | "01.23-24" 0,3*2*3,38 |  |  |  | 2.028 | [14 empty] | VV | 2 | 2 | True | 0 | ROZPOCET
|  |  | "01.17" 0,45*3*4*3,38 |  |  |  | 18.252 | [14 empty] | VV | 2 | 2 | True | 0 | ROZPOCET
|  |  | "01.26-29" (0,45*2+0,2*2*2+0,45*3)*3,38 |  |  |  | 10.309 | [14 empty] | VV | 2 | 2 | True | 0 | ROZPOCET
|  |  | "01.40"0,3*2*5*3,38 |  |  |  | 10.14 | [14 empty] | VV | 2 | 2 | True | 0 | ROZPOCET
|  |  | "01.35, 43, 44" (0,6*2+0,45+0,3*2+0,45+0,3*2+0,45)*3,38 |  |  |  | 12.675 | [14 empty] | VV | 2 | 2 | True | 0 | ROZPOCET
|  |  | Součet |  |  |  | 72.163 | [14 empty] | VV | 2 | 4 | True | 1 | ROZPOCET
9 | K | 342272323 | Příčky tl 100 mm z pórobetonových přesných hladkých příčkovek objemové hmotnosti 500 kg/m3 |  |  | m2 | 80.288 | 0 |  | 0 |  |  |  | základní |  | 0 | 0.06982 | 5.6057 | 0 | 0 | 4 | K | 2 |  |  |  | ROZPOCET | 0 | 0 | 0 | 0 | 0 | 1 | 0 | 4 | 222012472
|  |  | (včetně kotev, separační vrstvy u stropu, nerezových příponek pro zavázání do stávajícího zdiva, úpravy u parapetu) | [18 empty] | VV | 2 | 1 | True | 0 | ROZPOCET
|  |  | "nové příčky" | [18 empty] | VV | 2 | 1 | True | 0 | ROZPOCET
|  |  | "dle PD zakládat přčky na stávající ŽB desce v.p. 3,38 m" | [18 empty] | VV | 2 | 1 | True | 0 | ROZPOCET
|  |  | "01.06-01.07" (0,63*2+0,63*2+0,7+0,7)*3,38 |  |  |  | 13.25 | [14 empty] | VV | 2 | 2 | True | 0 | ROZPOCET
|  |  | "01.25-29"4,35*4*3,38 |  |  |  | 58.812 | [14 empty] | VV | 2 | 2 | True | 0 | ROZPOCET
|  |  | "1.30-31"1,45*3,38-0,8*1,97 |  |  |  | 3.325 | [14 empty] | VV | 2 | 2 | True | 0 | ROZPOCET
|  |  | "01.37-38" 1,45*3,38 |  |  |  | 4.901 | [14 empty] | VV | 2 | 2 | True | 0 | ROZPOCET
|  |  | "je nutné dodržet ČSN 730532 (vzduchová neprůzvučnost konstrukce)" | [18 empty] | VV | 2 | 1 | True | 0 | ROZPOCET
|  |  | "doporučené opatření- jednostranné opláštění SDK + TI 60 mm, aku 49 dB" | [18 empty] | VV | 2 | 1 | True | 0 | ROZPOCET
|  |  | Součet |  |  |  | 80.288 | [14 empty] | VV | 2 | 4 | True | 1 | ROZPOCET
10 | K | 342272523 | Příčky tl 150 mm z pórobetonových přesných hladkých příčkovek objemové hmotnosti 500 kg/m3 (včetně kotev, separační vrstvy u stropu) |  |  | m2 | 542.775 | 0 |  | 0 |  |  |  | základní |  | 0 | 0.10422 | 56.568 | 0 | 0 | 4 | K | 2 |  |  |  | ROZPOCET | 0 | 0 | 0 | 0 | 0 | 1 | 0 | 4 | -2043942152
|  |  | (včetně kotev, separační vrstvy u stropu, nerezových příponek pro zavázání do stávajícího zdiva, úpravy u parapetu) | [18 empty] | VV | 2 | 1 | True | 0 | ROZPOCET
|  |  | "nové příčky včetně kotevních prvků, příčky kotvit ke stávajícímu zdivu " | [18 empty] | VV | 2 | 1 | True | 0 | ROZPOCET
|  |  | "dle PD zakládat příčky na stávající ŽB desce v.p. 3,38 m" | [18 empty] | VV | 2 | 1 | True | 0 | ROZPOCET
|  |  | "včetně vytvoření dilatační spáry ve stěně" | [18 empty] | VV | 2 | 1 | True | 0 | ROZPOCET
|  |  | (3,1+1,5+2,8+1,6+3,1*7+0,6+1,875+0,15+1,05*2+2,4)*3,38 |  |  |  | 127.849 | [14 empty] | VV | 2 | 2 | True | 0 | ROZPOCET
|  |  | (1,5*2+1,1+0,6)*3,38 |  |  |  | 15.886 | [14 empty] | VV | 2 | 2 | True | 0 | ROZPOCET
|  |  | (22,45+2,38*2+12,3+2,3*2+2,02)*3,38 |  |  |  | 155.919 | [14 empty] | VV | 2 | 2 | True | 0 | ROZPOCET
|  |  | (0,6*3+0,4*3+0,6)*3,38 |  |  |  | 12.168 | [14 empty] | VV | 2 | 2 | True | 0 | ROZPOCET
|  |  | -(1,1+0,8*14)*1,97 |  |  |  | -24.231 | [14 empty] | VV | 2 | 2 | True | 0 | ROZPOCET
|  |  | (5,6+1,6+6,0+2,05+0,4+2,05+1,972+0,15+2,18+4,8)*3,38 |  |  |  | 90.591 | [14 empty] | VV | 2 | 2 | True | 0 | ROZPOCET
|  |  | -(0,9*1,97*5+0,8*0,8*2) |  |  |  | -10.145 | [14 empty] | VV | 2 | 2 | True | 0 | ROZPOCET
|  |  | (15,0+2,8+2,15*2+1,45*2)*3,38-(0,8*1,97*2+1,4*3,2*5) |  |  |  | 58.948 | [14 empty] | VV | 2 | 2 | True | 0 | ROZPOCET
|  |  | (4,35*4*3,38) |  |  |  | 58.812 | [14 empty] | VV | 2 | 2 | True | 0 | ROZPOCET
|  |  | -(2,2*2,1*3+2,1*4,5*4) |  |  |  | -51.66 | [14 empty] | VV | 2 | 2 | True | 0 | ROZPOCET
|  |  | (2,2+1,5*3+1,0+1,3+0,15+1,2+0,25+2,7+3,8)*3,38 |  |  |  | 57.798 | [14 empty] | VV | 2 | 2 | True | 0 | ROZPOCET
|  |  | -(0,9*1,97*4) |  |  |  | -7.092 | [14 empty] | VV | 2 | 2 | True | 0 | ROZPOCET
|  |  | (4,8+3,7+1,0+0,95+2,0+1,1+4,0)*3,38-(0,7*1,97*2+0,8*1,97*2) |  |  |  | 53.409 | [14 empty] | VV | 2 | 2 | True | 0 | ROZPOCET
|  |  | (10,3+2,4*2+1,3+1,35+4,0+4,0+1,1+1,05+2,0+2,0)*3,38 |  |  |  | 107.822 | [14 empty] | VV | 2 | 2 | True | 0 | ROZPOCET
|  |  | -(0,8*1,97*3+0,8*1,97*4) |  |  |  | -11.032 | [14 empty] | VV | 2 | 2 | True | 0 | ROZPOCET
|  |  | "příčka m.č. 01.30 a 01.31 pro vytvoření dilatační spáry" | [18 empty] | VV | 2 | 1 | True | 0 | ROZPOCET
|  |  | (0,15+1,0+0,1+0,9+0,15)*0,15 |  |  |  | 0.345 | [14 empty] | VV | 2 | 2 | True | 0 | ROZPOCET
|  |  | "odpočet zdiva pro požární úseky " - 92,612 |  |  |  | -92.612 | [14 empty] | VV | 2 | 2 | True | 0 | ROZPOCET
|  |  | "je nutné dodržet ČSN 730532 (vzduchová neprůzvučnost konstrukce)" | [18 empty] | VV | 2 | 1 | True | 0 | ROZPOCET
|  |  | "doporučené opatření- jednostranné opláštění SDK + TI 60 mm, aku 49 dB" | [18 empty] | VV | 2 | 1 | True | 0 | ROZPOCET
|  |  | Součet |  |  |  | 542.775 | [14 empty] | VV | 2 | 4 | True | 1 | ROZPOCET
11 | K | 342272RP36 | Příčky tl 150 mm z pórobetonových přesných hladkých příčkovek objemové hmotnosti 500 kg/m3 (se zvýšenou požární odolností, samostatné požární úseky) |  |  | m2 | 92.612 | 0 |  | 0 |  |  |  | základní |  | 0 | 0.10422 | 9.652 | 0 | 0 | 4 | K | 2 |  |  |  | ROZPOCET | 0 | 0 | 0 | 0 | 0 | 1 | 0 | 4 | -1562556390
|  |  | (včetně kotev, separační vrstvy u stropu, nerezových příponek pro zavázání do stávajícího zdiva, úpravy u parapetu) | [18 empty] | VV | 2 | 1 | True | 0 | ROZPOCET
|  |  | "nové příčky včetně kotevních prvků, příčky kotvit ke stávajícímu zdivu " | [18 empty] | VV | 2 | 1 | True | 0 | ROZPOCET
|  |  | "dle PD zakládat příčky na stávající ŽB desce v.p. 3,38 m" | [18 empty] | VV | 2 | 1 | True | 0 | ROZPOCET
|  |  | "příčky se zvýšenou požární odolností pro samostatné požární úseky viz. PBŘ" | [18 empty] | VV | 2 | 1 | True | 0 | ROZPOCET
|  |  | "VZT jádra" (6,7+5,3)*3,38 |  |  |  | 40.56 | [14 empty] | VV | 2 | 2 | True | 0 | ROZPOCET
|  |  | "rozvodna + UPS" 8,6*3,38 |  |  |  | 29.068 | [14 empty] | VV | 2 | 2 | True | 0 | ROZPOCET
|  |  | "lázeň " 6,8*3,38 |  |  |  | 22.984 | [14 empty] | VV | 2 | 2 | True | 0 | ROZPOCET
|  |  | "je nutné dodržet ČSN 730532 (vzduchová neprůzvučnost konstrukce)" | [18 empty] | VV | 2 | 1 | True | 0 | ROZPOCET
|  |  | "doporučené opatření- jednostranné opláštění SDK + TI 60 mm, aku 49 dB" | [18 empty] | VV | 2 | 1 | True | 0 | ROZPOCET
|  |  | Součet |  |  |  | 92.612 | [14 empty] | VV | 2 | 4 | True | 1 | ROZPOCET
12 | K | 346244381 | Plentování jednostranné v do 200 mm válcovaných nosníků cihlami |  |  | m2 | 2.37 | 0 |  | 0 |  |  |  | základní |  | 0 | 0.17818 | 0.42229 | 0 | 0 | 4 | K | 2 |  |  |  | ROZPOCET | 0 | 0 | 0 | 0 | 0 | 1 | 0 | 4 | 1112712858
|  |  | "plentování I č. 120 " (2,2+1,1+2,3*2)*0,15*2 |  |  |  | 2.37 | [14 empty] | VV | 2 | 2 | True | 1 | ROZPOCET
13 | K | 349234RP36 | Doplnění zdiva dveřních zárubní |  |  | m | 8.7 | 0 |  | 0 |  |  |  | základní |  | 0 | 0.05761 | 0.50121 | 0 | 0 | 4 | K | 2 |  |  |  | ROZPOCET | 0 | 0 | 0 | 0 | 0 | 1 | 0 | 4 | -1192208394
|  |  | "doplnění zdiva po vybourání stávajjících dveřních zárubní " | [18 empty] | VV | 2 | 1 | True | 0 | ROZPOCET
|  |  | "před osazením nových zárubní" | [18 empty] | VV | 2 | 1 | True | 0 | ROZPOCET
|  |  | "m.č. 01.01" 1,5+2,0*2+0,8*+2,0*2 |  |  |  | 8.7 | [14 empty] | VV | 2 | 2 | True | 1 | ROZPOCET
| 61 - Úprava povrchů vnitřních | [8 empty] | 0 | [5 empty] | 0 |  | 33.2384 |  | 0 | 1 | D | 1 |  |  |  | ROZPOCET | [6 empty] | 0
14 | K | 619991001 | Zakrytí podlah proti poškození při stavebních pracech včetně následného odkrytí (papírová lepenka, hobra ....) |  |  | m2 | 231.106 | 0 |  | 0 |  |  |  | základní |  | 0 | 0.00012 | 0.027733 | 0 | 0 | 4 | K | 2 |  |  |  | ROZPOCET | 0 | 0 | 0 | 0 | 0 | 1 | 0 | 4 | -1077333886
|  |  | "předpoklad 1/2 celkové plochy podlaží" 462,212/2 |  |  |  | 231.106 | [14 empty] | VV | 2 | 2 | True | 1 | ROZPOCET
15 | K | 619991RP15 | Zakrytí oken fólií přilepenou lepící páskou |  |  | m2 | 129.45 | 0 |  | 0 |  |  |  | základní |  | 0 | 0.00012 | 0.015534 | 0 | 0 | 4 | K | 2 |  |  |  | ROZPOCET | 0 | 0 | 0 | 0 | 0 | 1 | 0 | 4 | 736743010
|  |  | "ochrana oken při stavebních pracech" | [18 empty] | VV | 2 | 1 | True | 0 | ROZPOCET
|  |  | (1,35+1,8)*22+(1,2+1,8)*19+1,5*2,1 |  |  |  | 129.45 | [14 empty] | VV | 2 | 2 | True | 1 | ROZPOCET
16 | K | 611131121 | Penetrace akrylát-silikonová vnitřních stropů nanášená ručně |  |  | m2 | 53.91 | 0 |  | 0 |  |  |  | základní |  | 0 | 0.00026 | 0.014017 | 0 | 0 | 4 | K | 2 |  |  |  | ROZPOCET | 0 | 0 | 0 | 0 | 0 | 1 | 0 | 4 | 1856120455
|  |  | "penetrace stropů s omítkou " 53,91 |  |  |  | 53.91 | [14 empty] | VV | 2 | 2 | True | 1 | ROZPOCET
17 | K | 611321141 | Vápenocementová omítka štuková dvouvrstvá vnitřních stropů rovných nanášená ručně |  |  | m2 | 53.91 | 0 |  | 0 |  |  |  | základní |  | 0 | 0.01838 | 0.99087 | 0 | 0 | 4 | K | 2 |  |  |  | ROZPOCET | 0 | 0 | 0 | 0 | 0 | 1 | 0 | 4 | -329375559
|  |  | "vnitřní omítka stropu" | [18 empty] | VV | 2 | 1 | True | 0 | ROZPOCET
|  |  | "01.06" 9,57 |  |  |  | 9.57 | [14 empty] | VV | 2 | 2 | True | 0 | ROZPOCET
|  |  | "01.07" 10,91 |  |  |  | 10.91 | [14 empty] | VV | 2 | 2 | True | 0 | ROZPOCET
|  |  | "01.41" 11,34 |  |  |  | 11.34 | [14 empty] | VV | 2 | 2 | True | 0 | ROZPOCET
|  |  | "01.43" 10,75 |  |  |  | 10.75 | [14 empty] | VV | 2 | 2 | True | 0 | ROZPOCET
|  |  | "01.46"11,34 |  |  |  | 11.34 | [14 empty] | VV | 2 | 2 | True | 0 | ROZPOCET
|  |  | Součet |  |  |  | 53.91 | [14 empty] | VV | 2 | 4 | True | 1 | ROZPOCET
18 | K | 612131121 | Penetrace akrylát-silikonová vnitřních stěn nanášená ručně |  |  | m2 | 1410.306 | 0 |  | 0 |  |  |  | základní |  | 0 | 0.00026 | 0.36668 | 0 | 0 | 4 | K | 2 |  |  |  | ROZPOCET | 0 | 0 | 0 | 0 | 0 | 1 | 0 | 4 | 594365436
|  |  | "penetrace povrchu před prováděním omítek viz. omítky" | [18 empty] | VV | 2 | 1 | True | 0 | ROZPOCET
|  |  | 1029,188+326,998+54,120 |  |  |  | 1410.306 | [14 empty] | VV | 2 | 2 | True | 1 | ROZPOCET
19 | K | 612135101 | Hrubá výplň rýh ve stěnách maltou jakékoli šířky rýhy |  |  | m2 | 51.3 | 0 |  | 0 |  |  |  | základní |  | 0 | 0.04 | 2.052 | 0 | 0 | 4 | K | 2 |  |  |  | ROZPOCET | 0 | 0 | 0 | 0 | 0 | 1 | 0 | 4 | -1758985632
|  |  | "hrubá výplň rýh pro pro začištění dle jednotlivých specialistů" | [18 empty] | VV | 2 | 1 | True | 0 | ROZPOCET
|  |  | "slaboproud, EPS, DZ-PS" (200+120)*0,15 |  |  |  | 48 | [14 empty] | VV | 2 | 2 | True | 0 | ROZPOCET
|  |  | "mediplyny" 3,3*0,5*2 |  |  |  | 3.3 | [14 empty] | VV | 2 | 2 | True | 0 | ROZPOCET
|  |  | Součet |  |  |  | 51.3 | [14 empty] | VV | 2 | 4 | True | 1 | ROZPOCET
20 | K | 612321141 | Vápenocementová omítka štuková dvouvrstvá vnitřních stěn nanášená ručně |  |  | m2 | 1029.188 | 0 |  | 0 |  |  |  | základní |  | 0 | 0.01838 | 18.9165 | 0 | 0 | 4 | K | 2 |  |  |  | ROZPOCET | 0 | 0 | 0 | 0 | 0 | 1 | 0 | 4 | 223627273
|  |  | "nové vnitřní omítky výška pod podhled +10 cm" | [18 empty] | VV | 2 | 1 | True | 0 | ROZPOCET
|  |  | "omítka provedena i na ŽB sloupech z důvodu bourání, jednotnosti omítky a pod." | [18 empty] | VV | 2 | 1 | True | 0 | ROZPOCET
[7 empty] | 0 | [14 empty] | VV | 2 | 2 | True | 0 | ROZPOCET
|  |  | "01.02" (1,8*2+1,5*2)*2,95-(0,8*1,97+1,2*1,8) |  |  |  | 15.734 | [14 empty] | VV | 2 | 2 | True | 0 | ROZPOCET
|  |  | "01.05" (1,5*2+0,985*2)*2,95-(1,2*1,8+0,8*1,97) |  |  |  | 10.926 | [14 empty] | VV | 2 | 2 | True | 0 | ROZPOCET
|  |  | "01.04" (1,5*2+1,95*2)*2,95-(0,8*1,97*3) |  |  |  | 15.627 | [14 empty] | VV | 2 | 2 | True | 0 | ROZPOCET
|  |  | "01.03" (1,8*2+1,5*2)*2,95-(0,8*1,97) |  |  |  | 17.894 | [14 empty] | VV | 2 | 2 | True | 0 | ROZPOCET
|  |  | "01.06" (5,1*2+3,1*2)*3,23-(1,2*1,8*2+0,9*1,97) |  |  |  | 46.879 | [14 empty] | VV | 2 | 2 | True | 0 | ROZPOCET
|  |  | "01.07" (3,75*2+3,1*2)*3,23-(0,8*1,97+1,2*1,8*2) |  |  |  | 38.355 | [14 empty] | VV | 2 | 2 | True | 0 | ROZPOCET
|  |  | "01.08" (5,3*2+3,1*2+1,0*2+0,6*2+0,3*2)*2,95 |  |  |  | 60.77 | [14 empty] | VV | 2 | 2 | True | 0 | ROZPOCET
|  |  | -(1,2*1,8*3+0,8*1,97*3) |  |  |  | -11.208 | [14 empty] | VV | 2 | 2 | True | 0 | ROZPOCET
|  |  | "01.09" (2,1*2+0,9*2)*2,95-(0,8*1,97) |  |  |  | 16.124 | [14 empty] | VV | 2 | 2 | True | 0 | ROZPOCET
|  |  | "01.10" (2,535*2+0,15+0,475+3,1*2+0,8*2)*2,95-(0,8*1,97+1,2*1,8*2) |  |  |  | 33.914 | [14 empty] | VV | 2 | 2 | True | 0 | ROZPOCET
|  |  | "01.11" (2,835*2+3,1*2)*2,95-(0,8*1,97+1,2*1,8*2) |  |  |  | 29.121 | [14 empty] | VV | 2 | 2 | True | 0 | ROZPOCET
|  |  | "01.12" (2,5*2+0,75+3,15*2+0,3*2)*2,95-(1,2*1,8*2+0,8*1,97) |  |  |  | 31.422 | [14 empty] | VV | 2 | 2 | True | 0 | ROZPOCET
|  |  | "01.13" (3,1*2+1,725*2)*2,95-(1,2*1,8*1+0,8*1,97) |  |  |  | 24.732 | [14 empty] | VV | 2 | 2 | True | 0 | ROZPOCET
|  |  | "01.14" (1,8*2+3,1*2)*2,95-(1,2*1,8+0,8*1,97) |  |  |  | 25.174 | [14 empty] | VV | 2 | 2 | True | 0 | ROZPOCET
|  |  | "01.15" (1,82+3,1*2)*2,95-(1,2*1,8+0,8*1,97) |  |  |  | 19.923 | [14 empty] | VV | 2 | 2 | True | 0 | ROZPOCET
|  |  | "01.16" (3,45*2+3,1*2)*2,95-(1,1*1,97+1,2*1,8) |  |  |  | 34.318 | [14 empty] | VV | 2 | 2 | True | 0 | ROZPOCET
|  |  | "01.17"(22,45+0,6*2+4,6+1,1+1,2+2,55+3,5+0,2+2,2+0,5+1,75+0,15+1,0+1,0+14,1+1,7+3,0+2,1+0,2)*2,5 |  |  |  | 161.25 | [14 empty] | VV | 2 | 2 | True | 0 | ROZPOCET
|  |  | -(1,5*2,2+0,8*1,97*9+1,1*1,97*2+0,9*1,97*4+1,5*2,2+1,4*2,2*2*5) |  |  |  | -63.01 | [14 empty] | VV | 2 | 2 | True | 0 | ROZPOCET
|  |  | (0,45*2+1,2*2)*4*2,5 |  |  |  | 33 | [14 empty] | VV | 2 | 2 | True | 0 | ROZPOCET
|  |  | "01.18" (2,38*2+2,2)*2,5-(1,5*1,97+1,1*1,97) |  |  |  | 12.278 | [14 empty] | VV | 2 | 2 | True | 0 | ROZPOCET
|  |  | "01.19" (1,9+1,5+1,5+1,+0,8+0,6)*2,6-(0,9*1,97*2) |  |  |  | 15.434 | [14 empty] | VV | 2 | 2 | True | 0 | ROZPOCET
|  |  | "01.20" (1,9*2+2,4*2+0,3*3)*2,6-0,9*1,97*4 |  |  |  | 17.608 | [14 empty] | VV | 2 | 2 | True | 0 | ROZPOCET
|  |  | "01.21" (1,972*2+1,9*2)*2,6-0,9*1,97 |  |  |  | 18.361 | [14 empty] | VV | 2 | 2 | True | 0 | ROZPOCET
|  |  | "01.22" (3,25*2+1,95*2)*2,95-(0,9*1,97+1,35*1,8+0,8*1,0) |  |  |  | 25.677 | [14 empty] | VV | 2 | 2 | True | 0 | ROZPOCET
|  |  | "01.23" (2,18*2+2,6*2)*2,6-(0,9*1,97+0,8*1,0*2) |  |  |  | 21.483 | [14 empty] | VV | 2 | 2 | True | 0 | ROZPOCET
|  |  | "01.24" 1,5*4*2,6-0,9*1,97 |  |  |  | 13.827 | [14 empty] | VV | 2 | 2 | True | 0 | ROZPOCET
|  |  | "01.25" (3,335*2+4,35*2)*2,95-(1,4*2,2+4,35*0,8+1,35*1,8*2) |  |  |  | 33.922 | [14 empty] | VV | 2 | 2 | True | 0 | ROZPOCET
|  |  | "01.26" (4,35*2+3,52*2)*2,95-(1,4*2,2+1,35*1,8*2+3,7*0,8) |  |  |  | 35.533 | [14 empty] | VV | 2 | 2 | True | 0 | ROZPOCET
|  |  | "01.27" (3,52*2+4,35*2)*2,95-(1,35*1,8*2+1,4*2,2+3,9*0,8*2) |  |  |  | 32.253 | [14 empty] | VV | 2 | 2 | True | 0 | ROZPOCET
|  |  | "01.28" (3,52*2+4,35*2)*2,95-(1,35*1,8*2+1,4*2,2+3,9*0,8*2) |  |  |  | 32.253 | [14 empty] | VV | 2 | 2 | True | 0 | ROZPOCET
|  |  | "01.29" (3,365*2+4,35*2)*2,95-(1,35*1,8*2+1,4*2,2+3,9*0,8) |  |  |  | 34.459 | [14 empty] | VV | 2 | 2 | True | 0 | ROZPOCET
|  |  | "01.30" (1,45*2+0,9*2)*2,6-0,8*1,97 |  |  |  | 10.644 | [14 empty] | VV | 2 | 2 | True | 0 | ROZPOCET
|  |  | "01.31" (1,0*2+1,45*2)*2,6-0,8*1,97*2 |  |  |  | 9.588 | [14 empty] | VV | 2 | 2 | True | 0 | ROZPOCET
|  |  | "01.32" (1,3*2+1,5*2)*2,6-0,9*1,97 |  |  |  | 12.787 | [14 empty] | VV | 2 | 2 | True | 0 | ROZPOCET
|  |  | "01.33" (1,05*2+1,5*2)*2,6-0,9*1,97 |  |  |  | 11.487 | [14 empty] | VV | 2 | 2 | True | 0 | ROZPOCET
|  |  | "01.34" (4,2*2+2,62*2)*2,95-(1,35*1,8*2+0,6*1,8+0,9*1,97) |  |  |  | 32.525 | [14 empty] | VV | 2 | 2 | True | 0 | ROZPOCET
|  |  | "01.35" (2,55*2+3,85*2)*2,95-(1,35*1,8+0,6*1,8+0,9*1,97) |  |  |  | 32.477 | [14 empty] | VV | 2 | 2 | True | 0 | ROZPOCET
|  |  | "01.36" (1,55*2+2,0*2+0,45*2)*2,6-(0,7*1,97*2+0,8*1,97) |  |  |  | 16.466 | [14 empty] | VV | 2 | 2 | True | 0 | ROZPOCET
|  |  | "01.37-38" (1,45*4+0,95*4)*2,6-0,7*1,97*2 |  |  |  | 22.202 | [14 empty] | VV | 2 | 2 | True | 0 | ROZPOCET
|  |  | "01.39" (2,08*2+2,3*2)*2,6-1,5*2,2*2 |  |  |  | 16.176 | [14 empty] | VV | 2 | 2 | True | 0 | ROZPOCET
|  |  | "01.40" (12,3*2+2,3+1,0*6+2,5)*2,6-(0,8*1,97*4+1,1*1,97*4+1,5*2,2+1,5*1,97) |  |  |  | 70.813 | [14 empty] | VV | 2 | 2 | True | 0 | ROZPOCET
|  |  | "01.41" (2,55*2+3,45*2+1,4*2)*3,23-(0,8*1,97*2+1,35*1,8*2) |  |  |  | 39.792 | [14 empty] | VV | 2 | 2 | True | 0 | ROZPOCET
|  |  | "01.42" (2,1+1,2+0,6+0,9+1,9+0,3+0,9+1,8+2,1)*2,6-0,8*1,97 |  |  |  | 29.104 | [14 empty] | VV | 2 | 2 | True | 0 | ROZPOCET
|  |  | "01.44" (2,55*2+3,45*2+1,4*2)*3,23-(0,8*1,97*2+1,35*1,8*2) |  |  |  | 39.792 | [14 empty] | VV | 2 | 2 | True | 0 | ROZPOCET
|  |  | "01.43" (2,55*2+3,2*2+2,0*2)*3,23-(0,8*1,97+1,35*1,8) |  |  |  | 46.059 | [14 empty] | VV | 2 | 2 | True | 0 | ROZPOCET
|  |  | "01.45" (2,55*2+3,2*2+2,0*2)*3,23-(1,1*1,97+1,35*1,8) |  |  |  | 45.468 | [14 empty] | VV | 2 | 2 | True | 0 | ROZPOCET
|  |  | "01.46" (2,55*2+3,45*2+1,4*2)*3,23-(0,8*1,97*2+1,35*1,8*2) |  |  |  | 39.792 | [14 empty] | VV | 2 | 2 | True | 0 | ROZPOCET
|  |  | Mezisoučet |  |  |  | 1309.205 | [14 empty] | VV | 2 | 3 | True | 0 | ROZPOCET
|  |  | "odpočet obkladu" -280,017 |  |  |  | -280.017 | [14 empty] | VV | 2 | 2 | True | 0 | ROZPOCET
|  |  | Součet |  |  |  | 1029.188 | [14 empty] | VV | 2 | 4 | True | 1 | ROZPOCET
21 | K | 612323111 | Vápenocementová omítka hladkých vnitřních stěn tloušťky do 5 mm nanášená ručně |  |  | m2 | 326.998 | 0 |  | 0 |  |  |  | základní |  | 0 | 0.00656 | 2.1451 | 0 | 0 | 4 | K | 2 |  |  |  | ROZPOCET | 0 | 0 | 0 | 0 | 0 | 1 | 0 | 4 | 580722222
|  |  | "omítka pod obklad viz. montáž obkladu" 326,998 |  |  |  | 326.998 | [14 empty] | VV | 2 | 2 | True | 1 | ROZPOCET
22 | K | 612142001 | Potažení vnitřních stěn sklovláknitým pletivem vtlačeným do tenkovrstvé hmoty |  |  | m2 | 166.745 | 0 |  | 0 |  |  |  | základní |  | 0 | 0.00489 | 0.81538 | 0 | 0 | 4 | K | 2 |  |  |  | ROZPOCET | 0 | 0 | 0 | 0 | 0 | 1 | 0 | 4 | 2005747039
|  |  | "potažení v místě kde dochází ke styku dvou druhů kce" | [18 empty] | VV | 2 | 1 | True | 0 | ROZPOCET
|  |  | " ŽB konstrukcí a stěn š. 0,5 m" | [18 empty] | VV | 2 | 1 | True | 0 | ROZPOCET
|  |  | "světlá výška patra 3,23" 65*3,23*0,5 |  |  |  | 104.975 | [14 empty] | VV | 2 | 2 | True | 0 | ROZPOCET
|  |  | "úprava v místě rýh pro rozvody specialistů" 51,30 |  |  |  | 51.3 | [14 empty] | VV | 2 | 2 | True | 0 | ROZPOCET
|  |  | "plentování I č. 120 " (2,2+1,1+2,3*2)*0,15*2 |  |  |  | 2.37 | [14 empty] | VV | 2 | 2 | True | 0 | ROZPOCET
|  |  | "úprava v míst ě překladu pro VZT mřížky" | [18 empty] | VV | 2 | 1 | True | 0 | ROZPOCET
|  |  | (0,7*18,0*2+0,9*2)*0,15*2 |  |  |  | 8.1 | [14 empty] | VV | 2 | 2 | True | 0 | ROZPOCET
|  |  | Součet |  |  |  | 166.745 | [14 empty] | VV | 2 | 4 | True | 1 | ROZPOCET
23 | K | 612325121 | Vápenocementová štuková omítka rýh ve stěnách šířky do 150 mm |  |  | m2 | 101.95 | 0 |  | 0 |  |  |  | základní |  | 0 | 0.04153 | 4.234 | 0 | 0 | 4 | K | 2 |  |  |  | ROZPOCET | 0 | 0 | 0 | 0 | 0 | 1 | 0 | 4 | 1797447801
|  |  | "úprava omítky po provedení rýh pro specialisty" | [18 empty] | VV | 2 | 1 | True | 0 | ROZPOCET
|  |  | "dle jednotlivých specialistů" | [18 empty] | VV | 2 | 1 | True | 0 | ROZPOCET
|  |  | "ZTI" 49,0 |  |  |  | 49 | [14 empty] | VV | 2 | 2 | True | 0 | ROZPOCET
|  |  | "slaboproud, EPS, DZ-PS" (200+120)*0,15 |  |  |  | 48 | [14 empty] | VV | 2 | 2 | True | 0 | ROZPOCET
|  |  | "mediplyny" 3,3*5*0,3 |  |  |  | 4.95 | [14 empty] | VV | 2 | 2 | True | 0 | ROZPOCET
|  |  | Součet |  |  |  | 101.95 | [14 empty] | VV | 2 | 4 | True | 1 | ROZPOCET
24 | K | 612325302 | Vápenocementová štuková omítka ostění nebo nadpraží |  |  | m2 | 53.91 | 0 |  | 0 |  |  |  | základní |  | 0 | 0.03358 | 1.8103 | 0 | 0 | 4 | K | 2 |  |  |  | ROZPOCET | 0 | 0 | 0 | 0 | 0 | 1 | 0 | 4 | 162346865
|  |  | "omítka ostění a nadpraží okenních otvorů" | [18 empty] | VV | 2 | 1 | True | 0 | ROZPOCET
|  |  | (1,2+1,8*2)*0,3*16+(1,3+1,8*2)*0,3*21 |  |  |  | 53.91 | [14 empty] | VV | 2 | 2 | True | 1 | ROZPOCET
25 | K | 612325225 | Vápenocementová štuková omítka malých ploch do 4,0 m2 na stěnách |  |  | kus | 4 | 0 |  | 0 |  |  |  | základní |  | 0 | 0.1575 | 0.63 | 0 | 0 | 4 | K | 2 |  |  |  | ROZPOCET | 0 | 0 | 0 | 0 | 0 | 1 | 0 | 4 | -1645574700
|  |  | "oprava omítky kolem ostění po vybouraných kovových zárubních " | [18 empty] | VV | 2 | 1 | True | 0 | ROZPOCET
|  |  | "z obou stran zdiva" | [18 empty] | VV | 2 | 1 | True | 0 | ROZPOCET
|  |  | "m.č. 01.01" 4 |  |  |  | 4 | [14 empty] | VV | 2 | 2 | True | 1 | ROZPOCET
26 | K | 617331121 | Cementová omítka hladká jednovrstvá světlíků nebo výtahopvých šachet nanášená ručně |  |  | m2 | 54.12 | 0 |  | 0 |  |  |  | základní |  | 0 | 0.021 | 1.1365 | 0 | 0 | 4 | K | 2 |  |  |  | ROZPOCET | 0 | 0 | 0 | 0 | 0 | 1 | 0 | 4 | -1366182891
|  |  | "omítka jader pro vedení technologi. rozvodů" | [18 empty] | VV | 2 | 1 | True | 0 | ROZPOCET
|  |  | (2,2*2+0,75*2)*3,3+(0,63*2+0,63*2)*2*3,3 |  |  |  | 36.102 | [14 empty] | VV | 2 | 2 | True | 0 | ROZPOCET
|  |  | (1,23*2+1,5*2)*3,3 |  |  |  | 18.018 | [14 empty] | VV | 2 | 2 | True | 0 | ROZPOCET
|  |  | Součet |  |  |  | 54.12 | [14 empty] | VV | 2 | 4 | True | 1 | ROZPOCET
27 | K | 622143002 | Montáž omítkových plastových nebo pozinkovaných dilatačních profilů |  |  | m | 19.8 | 0 |  | 0 |  |  |  | základní |  | 0 | 0 | 0 | 0 | 0 | 4 | K | 2 |  |  |  | ROZPOCET | 0 | 0 | 0 | 0 | 0 | 1 | 0 | 4 | -1238611871
|  |  | "dilatační profily na stěnu v místě dilatatační spáry m.č. 01.17, 01.29" 6*3,3 |  |  |  | 19.8 | [14 empty] | VV | 2 | 2 | True | 1 | ROZPOCET
28 | M | 553430RP36 | profil omítkový dilatační (vytvoření krytí dilatační spáry ve stěnách ) |  |  | m | 20.79 | 0 |  | 0 |  |  |  | základní |  | 0 | 0.0001 | 0.002079 | 0 | 0 | 8 | M | 2 |  |  |  | ROZPOCET | 0 | 0 | 0 | 0 | 0 | 1 | 0 | 4 | 1819284181
|  |  | "tvar a profil zvolit dle skutečné velikosti dilatační spáry" | [18 empty] | VV | 2 | 1 | True | 0 | ROZPOCET
|  |  | "viz. montáž + ztratné" 19,8 |  |  |  | 19.8 | [14 empty] | VV | 2 | 2 | True | 1 | ROZPOCET
| 62 - Úprava povrchů vnějších | [8 empty] | 0 | [5 empty] | 0 |  | 0.08176 |  | 0 | 1 | D | 2 |  |  |  | ROZPOCET | [6 empty] | 0
29 | K | 622225124 | Oprava kontaktního zateplení stěn z desek z minerální vlny tloušťky do 120 mm plochy do 1,0m2 |  |  | kus | 2 | 0 |  | 0 |  |  |  | základní |  | 0 | 0.02622 | 0.05244 | 0 | 0 | 4 | K | 3 |  |  |  | ROZPOCET | 0 | 0 | 0 | 0 | 0 | 1 | 0 | 4 | 1437447692
|  |  | "oprava zateplení po vybourání stavebního otvoru . m.č.01.11" | [18 empty] | VV | 3 | 1 | True | 0 | ROZPOCET
|  |  | "předpoklad" 2,0 |  |  |  | 2 | [14 empty] | VV | 3 | 2 | True | 1 | ROZPOCET
30 | K | 622525105 | Tenkovrstvá omítka malých ploch do 4,0m2 na stěnách |  |  | kus | 2 | 0 |  | 0 |  |  |  | základní |  | 0 | 0.01466 | 0.02932 | 0 | 0 | 4 | K | 3 |  |  |  | ROZPOCET | 0 | 0 | 0 | 0 | 0 | 1 | 0 | 4 | 176555768
|  |  | "doplnění omítky po zazdění montážního otvoru" 2,0 |  |  |  | 2 | [14 empty] | VV | 3 | 2 | True | 1 | ROZPOCET
| 63 - Podlahy a podlahové konstrukce | [8 empty] | 0 | [5 empty] | 0 |  | 87.5843 |  | 0 | 1 | D | 1 |  |  |  | ROZPOCET | [6 empty] | 0
31 | K | 631311116 | Mazanina tl do 80 mm z betonu prostého bez zvýšených nároků na prostředí tř. C 25/30 |  |  | m3 | 22.822 | 0 |  | 0 |  |  |  | základní |  | 0 | 2.4533 | 55.989 | 0 | 0 | 4 | K | 2 |  |  |  | ROZPOCET | 0 | 0 | 0 | 0 | 0 | 1 | 0 | 4 | 119580745
|  |  | "nová konstrukční vrstva podlahy tl.50 mm" | [18 empty] | VV | 2 | 1 | True | 0 | ROZPOCET
|  |  | "včetně spádování v koupelnách" | [18 empty] | VV | 2 | 1 | True | 0 | ROZPOCET
|  |  | (11,7*(43,863-0,45-3,15-0,15+0,3)-0,45*0,8*10-3,2*4,0)*0,050 |  |  |  | 22.822 | [14 empty] | VV | 2 | 2 | True | 1 | ROZPOCET
32 | K | 631319011 | Příplatek k mazanině tl do 80 mm za přehlazení povrchu |  |  | m3 | 22.822 | 0 |  | 0 |  |  |  | základní |  | 0 | 0 | 0 | 0 | 0 | 4 | K | 2 |  |  |  | ROZPOCET | 0 | 0 | 0 | 0 | 0 | 1 | 0 | 4 | -2033576775
|  |  | "viz. mazanina" | [18 empty] | VV | 2 | 1 | True | 0 | ROZPOCET
|  |  | ( 11,7*(43,863-0,45-3,15-0,15+0,3)-0,45*0,8*10-3,2*4,0)*0,05 |  |  |  | 22.822 | [14 empty] | VV | 2 | 2 | True | 1 | ROZPOCET
33 | K | 631319171 | Příplatek k mazanině tl do 80 mm za stržení povrchu spodní vrstvy před vložením výztuže |  |  | m3 | 22.822 | 0 |  | 0 |  |  |  | základní |  | 0 | 0 | 0 | 0 | 0 | 4 | K | 2 |  |  |  | ROZPOCET | 0 | 0 | 0 | 0 | 0 | 1 | 0 | 4 | -362738778
|  |  | "viz. mazanina" | [18 empty] | VV | 2 | 1 | True | 0 | ROZPOCET
|  |  | ( 11,7*(43,863-0,45-3,15-0,15+0,3)-0,45*0,8*10-3,2*4,0)*0,05 |  |  |  | 22.822 | [14 empty] | VV | 2 | 2 | True | 1 | ROZPOCET
34 | K | 631362021 | Výztuž mazanin svařovanými sítěmi Kari |  |  | t | 2.176 | 0 |  | 0 |  |  |  | základní |  | 0 | 1.0531 | 2.2915 | 0 | 0 | 4 | K | 2 |  |  |  | ROZPOCET | 0 | 0 | 0 | 0 | 0 | 1 | 0 | 4 | -1902513289
|  |  | "výztuž mazaniny kari síť 100/100/6 mm" | [18 empty] | VV | 2 | 1 | True | 0 | ROZPOCET
|  |  | 456,432*4,335*1,1*0,001 |  |  |  | 2.176 | [14 empty] | VV | 2 | 2 | True | 1 | ROZPOCET
35 | K | 632451107 | Cementový samonivelační potěr ze suchých směsí tloušťky do 20 mm |  |  | m2 | 405.29 | 0 |  | 0 |  |  |  | základní |  | 0 | 0.0408 | 16.5358 | 0 | 0 | 4 | K | 2 |  |  |  | ROZPOCET | 0 | 0 | 0 | 0 | 0 | 1 | 0 | 4 | -1899042399
|  |  | "konstrukční vrstva podlahy všech místností tl. 20 mm" | [18 empty] | VV | 2 | 1 | True | 0 | ROZPOCET
|  |  | 2,61+1,50+2,92+2,34+9,57+10,91+13,46+1,89+8,44+8,66+8,42+5,35+5,36+5,36+10,61+80,44+4,96+2,09+4,4+3,11+6,51+5,43+2,25+14,3+14,86+14,85+14,87+15,34 |  |  |  | 280.81 | [14 empty] | VV | 2 | 2 | True | 0 | ROZPOCET
|  |  | 1,3+1,44+1,95+1,58+10,74+9,53+3,43+1,38+1,38+4,83+33,38+11,34+4,68+10,75+10,75+4,68+11,34 |  |  |  | 124.48 | [14 empty] | VV | 2 | 2 | True | 0 | ROZPOCET
|  |  | Součet |  |  |  | 405.29 | [14 empty] | VV | 2 | 4 | True | 1 | ROZPOCET
36 | K | 632451024 | Vyrovnávací potěr tl do 50 mm z MC 15 provedený v pásu |  |  | m2 | 0.48 | 0 |  | 0 |  |  |  | základní |  | 0 | 0.1231 | 0.059088 | 0 | 0 | 4 | K | 2 |  |  |  | ROZPOCET | 0 | 0 | 0 | 0 | 0 | 1 | 0 | 4 | 1080491984
|  |  | "oprava parapetu venkovního - montážní otvor " | [18 empty] | VV | 2 | 1 | True | 0 | ROZPOCET
|  |  | 1,2*0,4 |  |  |  | 0.48 | [14 empty] | VV | 2 | 2 | True | 1 | ROZPOCET
37 | K | 632481213 | Separační vrstva z PE fólie |  |  | m2 | 479.254 | 0 |  | 0 |  |  |  | základní |  | 0 | 0.00012 | 0.05751 | 0 | 0 | 4 | K | 2 |  |  |  | ROZPOCET | 0 | 0 | 0 | 0 | 0 | 1 | 0 | 4 | 1620216043
|  |  | "separační folie k oddělění vrstev v podlaze" | [18 empty] | VV | 2 | 1 | True | 0 | ROZPOCET
|  |  | 11,7*(43,863-0,45-3,15-0,15+0,3)-0,45*0,8*10-3,2*4,0 |  |  |  | 456.432 | [14 empty] | VV | 2 | 2 | True | 1 | ROZPOCET
38 | K | 635211121 | Násyp pod podlahy z keramzitu |  |  | m3 | 22.822 | 0 |  | 0 |  |  |  | základní |  | 0 | 0.42 | 9.5852 | 0 | 0 | 4 | K | 2 |  |  |  | ROZPOCET | 0 | 0 | 0 | 0 | 0 | 1 | 0 | 4 | 1943812255
|  |  | "vyrovnávací násyp položený na sávající nosnou konstrukci stropu" | [18 empty] | VV | 2 | 1 | True | 0 | ROZPOCET
|  |  | "předpokládaná tl. cca 50 mm dle nerovností stropní kce" | [18 empty] | VV | 2 | 1 | True | 0 | ROZPOCET
|  |  | (11,7*(43,863-0,45-3,15-0,15+0,3)-0,45*0,8*10-3,2*4,0)*0,05 |  |  |  | 22.822 | [14 empty] | VV | 2 | 2 | True | 1 | ROZPOCET
39 | K | 634113115 | Výplň dilatačních spár mazanin plastovým profilem v 80 mm |  |  | m | 8.2 | 0 |  | 0 |  |  |  | základní |  | 0 | 5e-05 | 0.00041 | 0 | 0 | 4 | K | 2 |  |  |  | ROZPOCET | 0 | 0 | 0 | 0 | 0 | 1 | 0 | 4 | 1696862111
|  |  | "výplň dilatační spáry m.č. 01.17, 30, 31, 29" 8,2 |  |  |  | 8.2 | [14 empty] | VV | 2 | 2 | True | 1 | ROZPOCET
40 | K | 634911124 | Řezání dilatačních spár š 10 mm hl do 80 mm v čerstvé betonové mazanině |  |  | m | 8.2 | 0 |  | 0 |  |  |  | základní |  | 0 | 1e-05 | 8.2e-05 | 0 | 0 | 16 | K | 2 |  |  |  | ROZPOCET | 0 | 0 | 0 | 0 | 0 | 1 | 0 | 16 | 1638901694
|  |  | "vytvoření dilatační spáry m.č. 01.17, 30, 31, 29" 8,2 |  |  |  | 8.2 | [14 empty] | VV | 2 | 2 | True | 1 | ROZPOCET
| 64 - Osazování výplní otvorů | [8 empty] | 0 | [5 empty] | 0 |  | 3.0657 |  | 0 | 1 | D | 2 |  |  |  | ROZPOCET | [6 empty] | 0
41 | K | 642942111 | Osazování zárubní nebo rámů dveřních kovových do 2,5 m2 na MC |  |  | kus | 37 | 0 |  | 0 |  |  |  | základní |  | 0 | 0.01698 | 0.62826 | 0 | 0 | 4 | K | 3 |  |  |  | ROZPOCET | 0 | 0 | 0 | 0 | 0 | 1 | 0 | 4 | -1258624203
|  |  | "nové ocelové zárubně " | [18 empty] | VV | 3 | 1 | True | 0 | ROZPOCET
|  |  | "700/1970 mm" 4,0 |  |  |  | 4 | [14 empty] | VV | 3 | 2 | True | 0 | ROZPOCET
|  |  | "800/1970 mm" 11+12 |  |  |  | 23 | [14 empty] | VV | 3 | 2 | True | 0 | ROZPOCET
|  |  | "900/1970 mm" 8+2 |  |  |  | 10 | [14 empty] | VV | 3 | 2 | True | 0 | ROZPOCET
|  |  | Součet |  |  |  | 37 | [14 empty] | VV | 3 | 4 | True | 1 | ROZPOCET
42 | M | 553313820 | zárubeň ocelová pro porobeton YH 150 700 L/P |  |  | kus | 4 | 0 |  | 0 |  |  |  | základní |  | 0 | 0.01489 | 0.05956 | 0 | 0 | 8 | M | 3 |  |  |  | ROZPOCET | 0 | 0 | 0 | 0 | 0 | 1 | 0 | 4 | 1098587676
|  |  | "viz. montáž" 4,0 |  |  |  | 4 | [14 empty] | VV | 3 | 2 | True | 1 | ROZPOCET
43 | M | 553313840 | zárubeň ocelová pro porobeton YH 150 800 L/P |  |  | kus | 23 | 0 |  | 0 |  |  |  | základní |  | 0 | 0.01521 | 0.34983 | 0 | 0 | 8 | M | 3 |  |  |  | ROZPOCET | 0 | 0 | 0 | 0 | 0 | 1 | 0 | 4 | -168333275
|  |  | "viz. montáž" 23,0 |  |  |  | 23 | [14 empty] | VV | 3 | 2 | True | 1 | ROZPOCET
44 | M | 553313860 | zárubeň ocelová pro porobeton YH 150 900 L/P |  |  | kus | 10 | 0 |  | 0 |  |  |  | základní |  | 0 | 0.01553 | 0.1553 | 0 | 0 | 8 | M | 3 |  |  |  | ROZPOCET | 0 | 0 | 0 | 0 | 0 | 1 | 0 | 4 | -699951456
|  |  | "viz. montáž" 10 |  |  |  | 10 | [14 empty] | VV | 3 | 2 | True | 1 | ROZPOCET
45 | K | 642945111 | Osazování protipožárních nebo protiplynových zárubní dveří jednokřídlových do 2,5 m2 |  |  | kus | 3 | 0 |  | 0 |  |  |  | základní |  | 0 | 0.4417 | 1.3251 | 0 | 0 | 4 | K | 3 |  |  |  | ROZPOCET | 0 | 0 | 0 | 0 | 0 | 1 | 0 | 4 | 898221432
|  |  | "nová zárubeň pro požární dveře m.č. 01.02" 1 |  |  |  | 1 | [14 empty] | VV | 3 | 2 | True | 0 | ROZPOCET
|  |  | "m.č.01.16" 1 |  |  |  | 1 | [14 empty] | VV | 3 | 2 | True | 0 | ROZPOCET
|  |  | "m.č. 01.32" 1 |  |  |  | 1 | [14 empty] | VV | 3 | 2 | True | 0 | ROZPOCET
|  |  | "cena za dodávku zárubně je součástí položky s dveřmi" | [18 empty] | VV | 3 | 1 | True | 0 | ROZPOCET
|  |  | Součet |  |  |  | 3 | [14 empty] | VV | 3 | 4 | True | 1 | ROZPOCET
46 | K | 642945112 | Osazování protipožárních nebo protiplynových zárubní dveří dvoukřídlových do 6,5 m2 |  |  | kus | 1 | 0 |  | 0 |  |  |  | základní |  | 0 | 0.54769 | 0.54769 | 0 | 0 | 4 | K | 3 |  |  |  | ROZPOCET | 0 | 0 | 0 | 0 | 0 | 1 | 0 | 4 | -1451426807
|  |  | "osazení zárubní mezi m.č. 01.01 a m.č. 01.40" 1 |  |  |  | 1 | [14 empty] | VV | 3 | 2 | True | 1 | ROZPOCET
|  |  | "cena za materiál je součástí položky s dveřmi" | [18 empty] | VV | 3 | 1 | True | 0 | ROZPOCET
| 9 - Ostatní konstrukce a práce, bourání | [8 empty] | 0 | [5 empty] | 0 |  | 0.4094 |  | 338.5962 | 1 | D | 1 |  |  |  | ROZPOCET | [6 empty] | 0
47 | K | 919726123 | Geotextilie pro ochranu, separaci a filtraci netkaná měrná hmotnost do 500 g/m2 |  |  | m2 | 470.125 | 0 |  | 0 |  |  |  | základní |  | 0 | 0.00069 | 0.32439 | 0 | 0 | 4 | K | 2 |  |  |  | ROZPOCET | 0 | 0 | 0 | 0 | 0 | 1 | 0 | 4 | 1346226787
|  |  | "geotextilie jako další vrstva podlahy položená na vyrovnávací násyp" | [18 empty] | VV | 2 | 1 | True | 0 | ROZPOCET
|  |  | 11,7*(43,863-0,45-3,15-0,15+0,3)-0,45*0,8*10-3,2*4,0 |  |  |  | 456.432 | [14 empty] | VV | 2 | 2 | True | 1 | ROZPOCET
48 | K | 952902121 | Čištění budov zametení drsných podlah |  |  | m2 | 462.212 | 0 |  | 0 |  |  |  | základní |  | 0 | 0 | 0 | 0 | 0 | 4 | K | 2 |  |  |  | ROZPOCET | 0 | 0 | 0 | 0 | 0 | 1 | 0 | 4 | -260061845
|  |  | "zametení podkladu po odstranění násypu" | [18 empty] | VV | 2 | 1 | True | 0 | ROZPOCET
|  |  | 11,7*39,813-0,45*0,8*10 |  |  |  | 462.212 | [14 empty] | VV | 2 | 2 | True | 1 | ROZPOCET
49 | K | 962031133 | Bourání příček z cihel pálených na MVC tl do 150 mm |  |  | m2 | 630.16 | 0 |  | 0 |  |  |  | základní |  | 0 | 0 | 0 | 0.261 | 164.4718 | 4 | K | 2 |  |  |  | ROZPOCET | 0 | 0 | 0 | 0 | 0 | 1 | 0 | 4 | -1385294822
|  |  | "bourání stávajících příček z cihel voštinových tl. 150 mm" | [18 empty] | VV | 2 | 1 | True | 0 | ROZPOCET
|  |  | "materiál určen dle původní PD" | [18 empty] | VV | 2 | 1 | True | 0 | ROZPOCET
|  |  | "světlá výška 1.PP je 3,23 m" | [18 empty] | VV | 2 | 1 | True | 0 | ROZPOCET
|  |  | (1,2+2,7+0,15+1,95+1,9+1,5+0,15+1,5)*3,23 |  |  |  | 35.692 | [14 empty] | VV | 2 | 2 | True | 0 | ROZPOCET
|  |  | -(1,1*1,97+0,8*1,97*2+1,1*1,97*2) |  |  |  | -9.653 | [14 empty] | VV | 2 | 2 | True | 0 | ROZPOCET
|  |  | (1,15+0,15+1,8+0,1+0,8+1,35+1,35+0,45)*3,23 |  |  |  | 23.095 | [14 empty] | VV | 2 | 2 | True | 0 | ROZPOCET
|  |  | -(0,8*1,97+1,1*1,97*2) |  |  |  | -5.91 | [14 empty] | VV | 2 | 2 | True | 0 | ROZPOCET
|  |  | (2,4+1,8+0,1+0,8+2,4+1,9+1,5+5,1+0,3+0,9+0,15+1,6)*3,23 |  |  |  | 61.209 | [14 empty] | VV | 2 | 2 | True | 0 | ROZPOCET
|  |  | 1,6*1,23 |  |  |  | 1.968 | [14 empty] | VV | 2 | 2 | True | 0 | ROZPOCET
|  |  | -(0,8*1,97*2+1,1*1,97) |  |  |  | -5.319 | [14 empty] | VV | 2 | 2 | True | 0 | ROZPOCET
|  |  | (0,45+0,9+1,3+0,45+1,3+0,15+0,8+1,5+1,2)*3,23 |  |  |  | 26.002 | [14 empty] | VV | 2 | 2 | True | 0 | ROZPOCET
|  |  | -(0,8*1,97) |  |  |  | -1.576 | [14 empty] | VV | 2 | 2 | True | 0 | ROZPOCET
|  |  | (17,6+17,5+7,1+5,2+2,2)*3,23 |  |  |  | 160.208 | [14 empty] | VV | 2 | 2 | True | 0 | ROZPOCET
|  |  | -(2,5*2,0*2+1,5*2,0*3+0,8*1,97*3+0,9*1,97*3) |  |  |  | -29.047 | [14 empty] | VV | 2 | 2 | True | 0 | ROZPOCET
|  |  | (0,5*2+2,5+1,0+1,1+2,8+1,0+0,45+2,8+2,8+2,5+2,3+3,2)*3,23 |  |  |  | 75.744 | [14 empty] | VV | 2 | 2 | True | 0 | ROZPOCET
|  |  | -(0,8*1,97) |  |  |  | -1.576 | [14 empty] | VV | 2 | 2 | True | 0 | ROZPOCET
|  |  | (2,3+0,9+0,9*3+1,0+0,45+0,7*2+0,7+0,45)*3,23 |  |  |  | 31.977 | [14 empty] | VV | 2 | 2 | True | 0 | ROZPOCET
|  |  | (3,1+2,7+2,7+3,1+3,1+3,1+2,7+3,1)*3,23 |  |  |  | 76.228 | [14 empty] | VV | 2 | 2 | True | 0 | ROZPOCET
|  |  | -(0,8*1,97*2) |  |  |  | -3.152 | [14 empty] | VV | 2 | 2 | True | 0 | ROZPOCET
|  |  | (1,5+1,5+1,5*2+3,1+2,7+3,1+2,7+2,4+1,8+2,7+3,5)*3,23 |  |  |  | 90.44 | [14 empty] | VV | 2 | 2 | True | 0 | ROZPOCET
|  |  | -(0,8*1,97*2) |  |  |  | -3.152 | [14 empty] | VV | 2 | 2 | True | 0 | ROZPOCET
|  |  | (2,0+1,0+32,2+0,3*3+1,2+1,0+0,3*3+0,45*3)*3,23 |  |  |  | 130.977 | [14 empty] | VV | 2 | 2 | True | 0 | ROZPOCET
|  |  | -(0,8*1,97*2+0,9*1,9*10+0,6*1,97+1,3*1,97) |  |  |  | -23.995 | [14 empty] | VV | 2 | 2 | True | 0 | ROZPOCET
|  |  | Součet |  |  |  | 630.16 | [14 empty] | VV | 2 | 4 | True | 1 | ROZPOCET
50 | K | 962032230 | Bourání zdiva z cihel pálených nebo vápenopískových na MV nebo MVC do 1 m3 |  |  | m3 | 0.486 | 0 |  | 0 |  |  |  | základní |  | 0 | 0 | 0 | 1.8 | 0.8748 | 4 | K | 2 |  |  |  | ROZPOCET | 0 | 0 | 0 | 0 | 0 | 1 | 0 | 4 | -13019069
|  |  | "vybourání parapetu stávajícího okna v m.č. 01.11" | [18 empty] | VV | 2 | 1 | True | 0 | ROZPOCET
|  |  | "pro vytvoření stavebního otvoru pro manipulaci se sutí a stavebním materiálem" 1,2*0,9*0,45 |  |  |  | 0.486 | [14 empty] | VV | 2 | 2 | True | 1 | ROZPOCET
51 | K | 964073221 | Vybourání válcovaných nosníků ze zdiva cihelného dl do 4 m hmotnosti 20 kg/m |  |  | t | 7.771 | 0 |  | 0 |  |  |  | základní |  | 0 | 0 | 0 | 1.258 | 9.7759 | 4 | K | 2 |  |  |  | ROZPOCET | 0 | 0 | 0 | 0 | 0 | 1 | 0 | 4 | -509398840
|  |  | "vybourání překladů nad otvory předpokald Ič.120" | [18 empty] | VV | 2 | 1 | True | 0 | ROZPOCET
|  |  | (0,6*2+1,1*21+1,2*12+1,4*7+1,7*2+1,5*2+3,1*2+6,4*23,2*2*2)*11,1*0,001 |  |  |  | 7.271 | [14 empty] | VV | 2 | 2 | True | 0 | ROZPOCET
|  |  | "nad VZT prostupy předpoklad 500 kg" 0,5 |  |  |  | 0.5 | [14 empty] | VV | 2 | 2 | True | 0 | ROZPOCET
|  |  | Součet |  |  |  | 7.771 | [14 empty] | VV | 2 | 4 | True | 1 | ROZPOCET
52 | K | 965043341 | Bourání podkladů pod dlažby betonových s potěrem nebo teracem tl do 100 mm pl přes 4 m2 |  |  | m3 | 36.977 | 0 |  | 0 |  |  |  | základní |  | 0 | 0 | 0 | 2.2 | 81.3494 | 4 | K | 2 |  |  |  | ROZPOCET | 0 | 0 | 0 | 0 | 0 | 1 | 0 | 4 | -843153920
|  |  | "bourání stávající podlahové konstrukce v celé výměřě patra předpoklad dle TZ 80 mm" | [18 empty] | VV | 2 | 1 | True | 0 | ROZPOCET
|  |  | (11,7*39,813-0,45*0,8*10)*0,08 |  |  |  | 36.977 | [14 empty] | VV | 2 | 2 | True | 1 | ROZPOCET
53 | K | 965049111 | Příplatek k bourání betonových mazanin za bourání se svařovanou sítí tl do 100 mm |  |  | m3 | 36.977 | 0 |  | 0 |  |  |  | základní |  | 0 | 0 | 0 | 0.044 | 1.627 | 4 | K | 2 |  |  |  | ROZPOCET | 0 | 0 | 0 | 0 | 0 | 1 | 0 | 4 | -359442869
|  |  | "bourání stávající podlahové konstrukce v celé výměřě patra předpoklad dle TZ 80 mm" | [18 empty] | VV | 2 | 1 | True | 0 | ROZPOCET
|  |  | (11,7*39,813-0,45*0,8*10)*0,08 |  |  |  | 36.977 | [14 empty] | VV | 2 | 2 | True | 1 | ROZPOCET
54 | K | 966080113 | Bourání kontaktního zateplení z desek z minerální vlny tloušťky do 120 mm |  |  | m2 | 3.24 | 0 |  | 0 |  |  |  | základní |  | 0 | 0 | 0 | 0.027 | 0.08748 | 4 | K | 2 |  |  |  | ROZPOCET | 0 | 0 | 0 | 0 | 0 | 1 | 0 | 4 | 336752303
|  |  | "demontáž zateplení před vybouráním stavebního otvoru pro manipulaci se sutí a stavebním materiálem" | [18 empty] | VV | 2 | 1 | True | 0 | ROZPOCET
|  |  | "m.č.01.11" | [18 empty] | VV | 2 | 1 | True | 0 | ROZPOCET
|  |  | "demontáž bude provedena tak aby nedošlo v porušení nebo znehodnocení okolního zateplení objektu" 1,2*(0,9+1,8) |  |  |  | 3.24 | [14 empty] | VV | 2 | 2 | True | 1 | ROZPOCET
55 | K | 968072244 | Vybourání kovových rámů oken jednoduchých včetně křídel pl do 1 m2 |  |  | m2 | 2 | 0 |  | 0 |  |  |  | základní |  | 0 | 0 | 0 | 0.065 | 0.13 | 4 | K | 2 |  |  |  | ROZPOCET | 0 | 0 | 0 | 0 | 0 | 1 | 0 | 4 | -1724408665
|  |  | "vybourání stávajícch vnitřních oken" | [18 empty] | VV | 2 | 1 | True | 0 | ROZPOCET
|  |  | "m.č.0137, 0138, " 1,0*1,0*2 |  |  |  | 2 | [14 empty] | VV | 2 | 2 | True | 1 | ROZPOCET
56 | K | 968072246 | Vybourání kovových rámů oken jednoduchých včetně křídel pl do 4 m2 |  |  | m2 | 13.86 | 0 |  | 0 |  |  |  | základní |  | 0 | 0 | 0 | 0.034 | 0.47124 | 4 | K | 2 |  |  |  | ROZPOCET | 0 | 0 | 0 | 0 | 0 | 1 | 0 | 4 | -558387995
|  |  | "vybourání stávajících vnitřních oken" | [18 empty] | VV | 2 | 1 | True | 0 | ROZPOCET
|  |  | "m.č. 0150, 0151, 0152" 2*2,1+2*2,1+2*2,1+0,6*2,1 |  |  |  | 13.86 | [14 empty] | VV | 2 | 2 | True | 1 | ROZPOCET
57 | K | 968072455 | Vybourání kovových dveřních zárubní pl do 2 m2 |  |  | m2 | 56.736 | 0 |  | 0 |  |  |  | základní |  | 0 | 0 | 0 | 0.076 | 4.3119 | 4 | K | 2 |  |  |  | ROZPOCET | 0 | 0 | 0 | 0 | 0 | 1 | 0 | 4 | -1110957604
|  |  | "vybourání stávajících zárubní dveří včetně vyvěšení křídla" | [18 empty] | VV | 2 | 1 | True | 0 | ROZPOCET
|  |  | "600/1970" 2*0,6*1,97 |  |  |  | 2.364 | [14 empty] | VV | 2 | 2 | True | 0 | ROZPOCET
|  |  | "800/1970" (12+9)*0,8*1,97 |  |  |  | 33.096 | [14 empty] | VV | 2 | 2 | True | 0 | ROZPOCET
|  |  | "900/1970" (3+9)*0,9*1,97 |  |  |  | 21.276 | [14 empty] | VV | 2 | 2 | True | 0 | ROZPOCET
|  |  | Součet |  |  |  | 56.736 | [14 empty] | VV | 2 | 4 | True | 1 | ROZPOCET
58 | K | 968072456 | Vybourání kovových dveřních zárubní pl přes 2 m2 |  |  | m2 | 45.304 | 0 |  | 0 |  |  |  | základní |  | 0 | 0 | 0 | 0.063 | 2.8542 | 4 | K | 2 |  |  |  | ROZPOCET | 0 | 0 | 0 | 0 | 0 | 1 | 0 | 4 | 162852423
|  |  | "vybourání stávajících zárubní včetně vyvěšení křídla" | [18 empty] | VV | 2 | 1 | True | 0 | ROZPOCET
|  |  | "1100/1970" 7*1,1*1,97 |  |  |  | 15.169 | [14 empty] | VV | 2 | 2 | True | 0 | ROZPOCET
|  |  | "mezi chodbou a schodištěm" 1,45*2,1 |  |  |  | 3.045 | [14 empty] | VV | 2 | 2 | True | 0 | ROZPOCET
|  |  | "m.č.0140" 1,3*2,1 |  |  |  | 2.73 | [14 empty] | VV | 2 | 2 | True | 0 | ROZPOCET
|  |  | "demontáž zárubní pro automatické dveře" 1,45*2,1*4+2,9*2,1*2 |  |  |  | 24.36 | [14 empty] | VV | 2 | 2 | True | 0 | ROZPOCET
|  |  | Součet |  |  |  | 45.304 | [14 empty] | VV | 2 | 4 | True | 1 | ROZPOCET
59 | K | 968082017 | Vybourání plastových rámů oken zdvojených včetně křídel plochy přes 2 do 4 m2 |  |  | m2 | 2.43 | 0 |  | 0 |  |  |  | základní |  | 0 | 0 | 0 | 0.051 | 0.12393 | 4 | K | 2 |  |  |  | ROZPOCET | 0 | 0 | 0 | 0 | 0 | 1 | 0 | 4 | 992316119
|  |  | "vybourání okna m.č. 1.34 a 35" 1,35*1,8 |  |  |  | 2.43 | [14 empty] | VV | 2 | 2 | True | 1 | ROZPOCET
60 | K | 971033331 | Vybourání otvorů ve zdivu cihelném pl do 0,09 m2 na MVC nebo MV tl do 150 mm |  |  | kus | 48 | 0 |  | 0 |  |  |  | základní |  | 0 | 0 | 0 | 0.025 | 1.2 | 4 | K | 2 |  |  |  | ROZPOCET | 0 | 0 | 0 | 0 | 0 | 1 | 0 | 4 | 915934510
|  |  | "vybourání otvorů pro prostupy VZT potrubí" | [18 empty] | VV | 2 | 1 | True | 0 | ROZPOCET
|  |  | "viz. dokumentace VZT" | [18 empty] | VV | 2 | 1 | True | 0 | ROZPOCET
|  |  | "375/200" 3 |  |  |  | 3 | [14 empty] | VV | 2 | 2 | True | 0 | ROZPOCET
|  |  | "pr. 160" 5+4+5+3+6+2+2+2 |  |  |  | 29 | [14 empty] | VV | 2 | 2 | True | 0 | ROZPOCET
|  |  | "pr.100" 6 |  |  |  | 6 | [14 empty] | VV | 2 | 2 | True | 0 | ROZPOCET
|  |  | "pr 125" 4 |  |  |  | 4 | [14 empty] | VV | 2 | 2 | True | 0 | ROZPOCET
|  |  | " 400/200" 3 |  |  |  | 3 | [14 empty] | VV | 2 | 2 | True | 0 | ROZPOCET
|  |  | "vybourání otvoru pro větrací mřížku do stoupačky mediplynů 100/100 mm" 2 |  |  |  | 2 | [14 empty] | VV | 2 | 2 | True | 0 | ROZPOCET
|  |  | "vybourání otvoru pro dvířka pro mediplyny 300/300 mm" 1 |  |  |  | 1 | [14 empty] | VV | 2 | 2 | True | 0 | ROZPOCET
|  |  | Součet |  |  |  | 48 | [14 empty] | VV | 2 | 4 | True | 1 | ROZPOCET
61 | K | 971033431 | Vybourání otvorů ve zdivu cihelném pl do 0,25 m2 na MVC nebo MV tl do 150 mm |  |  | kus | 15 | 0 |  | 0 |  |  |  | základní |  | 0 | 0 | 0 | 0.069 | 1.035 | 4 | K | 2 |  |  |  | ROZPOCET | 0 | 0 | 0 | 0 | 0 | 1 | 0 | 4 | 694015335
|  |  | "vybourání otvoru pro prostup potrubí VZT" | [18 empty] | VV | 2 | 1 | True | 0 | ROZPOCET
|  |  | "dle dokumentace VZT" | [18 empty] | VV | 2 | 1 | True | 0 | ROZPOCET
|  |  | "630/400"2 |  |  |  | 2 | [14 empty] | VV | 2 | 2 | True | 0 | ROZPOCET
|  |  | "pr.200" 4 |  |  |  | 4 | [14 empty] | VV | 2 | 2 | True | 0 | ROZPOCET
|  |  | "pr 250" 9 |  |  |  | 9 | [14 empty] | VV | 2 | 2 | True | 0 | ROZPOCET
|  |  | Součet |  |  |  | 15 | [14 empty] | VV | 2 | 4 | True | 1 | ROZPOCET
62 | K | 971038431 | Vybourání otvorů ve zdivu z dutých tvárnic nebo příčkovek pl do 0,25 m2 tl do 150 mm |  |  | kus | 16 | 0 |  | 0 |  |  |  | základní |  | 0 | 0 | 0 | 0.043 | 0.688 | 4 | K | 2 |  |  |  | ROZPOCET | 0 | 0 | 0 | 0 | 0 | 1 | 0 | 4 | -1859031143
|  |  | "viz. mediplyny" | [18 empty] | VV | 2 | 1 | True | 0 | ROZPOCET
|  |  | "vybourání otvoru v příčkách pro vedení mediplynů" 16 |  |  |  | 16 | [14 empty] | VV | 2 | 2 | True | 1 | ROZPOCET
63 | K | 971038RP37 | Vybourání otvorů ve zdivu z pórobetonových tvárnic nebo příčkovek pl do 1 m2 tl do 100 mm |  |  | m2 | 0.296 | 0 |  | 0 |  |  |  | základní |  | 0 | 0 | 0 | 0.117 | 0.034632 | 4 | K | 2 |  |  |  | ROZPOCET | 0 | 0 | 0 | 0 | 0 | 1 | 0 | 4 | -120418655
|  |  | "viz.mediciální plyny" | [18 empty] | VV | 2 | 1 | True | 0 | ROZPOCET
|  |  | "otvory ve zdech pro umístění ventilových krabic" 0,385*0,385*2 |  |  |  | 0.296 | [14 empty] | VV | 2 | 2 | True | 1 | ROZPOCET
64 | K | 974032137 | Vysekání rýh ve stěnách nebo příčkách z dutých cihel nebo tvárnic hl do 50 mm š 300 mm |  |  | m | 6.6 | 0 |  | 0 |  |  |  | základní |  | 0 | 0 | 0 | 0.022 | 0.1452 | 4 | K | 2 |  |  |  | ROZPOCET | 0 | 0 | 0 | 0 | 0 | 1 | 0 | 4 | 1790728505
|  |  | "drážky pro potrubí mediciálních plynů uložených pod omítkou" | [18 empty] | VV | 2 | 1 | True | 0 | ROZPOCET
|  |  | 3,3*2 |  |  |  | 6.6 | [14 empty] | VV | 2 | 2 | True | 1 | ROZPOCET
65 | K | 974032154 | Vysekání rýh ve stěnách nebo příčkách z dutých cihel nebo tvárnic hl do 100 mm š do 150 mm |  |  | m | 65.8 | 0 |  | 0 |  |  |  | základní |  | 0 | 0 | 0 | 0.022 | 1.4476 | 4 | K | 2 |  |  |  | ROZPOCET | 0 | 0 | 0 | 0 | 0 | 1 | 0 | 4 | -117789524
|  |  | "rýhy pro osazení překladů pro prostupy tech. potrubí " | [18 empty] | VV | 2 | 1 | True | 0 | ROZPOCET
|  |  | "osazení překladů nad otvory pro VZT potrubí I.č100 alternativně lze použít 2x úhelník" | [18 empty] | VV | 2 | 1 | True | 0 | ROZPOCET
|  |  | 0,7*3+0,6*3+1,0*2 |  |  |  | 5.9 | [14 empty] | VV | 2 | 2 | True | 0 | ROZPOCET
|  |  | 0,7*18,0*2+0,9*2 |  |  |  | 27 | [14 empty] | VV | 2 | 2 | True | 0 | ROZPOCET
|  |  | Mezisoučet |  |  |  | 32.9 | [14 empty] | VV | 2 | 3 | True | 0 | ROZPOCET
|  |  | "rýha ze dvou stran" 32,9*2 |  |  |  | 65.8 | [14 empty] | VV | 2 | 2 | True | 1 | ROZPOCET
66 | K | 974042577 | Vysekání rýh v dlažbě betonové nebo jiné monolitické hl do 200 mm š do 300 mm |  |  | m | 221.467 | 0 |  | 0 |  |  |  | základní |  | 0 | 0 | 0 | 0.132 | 29.2336 | 4 | K | 2 |  |  |  | ROZPOCET | 0 | 0 | 0 | 0 | 0 | 1 | 0 | 4 | 1036752616
|  |  | "vysekání rýh ve stávající monolitické konstrukci stropu" | [18 empty] | VV | 2 | 1 | True | 0 | ROZPOCET
|  |  | "rýhy pro založení zdiva na nosnou konstrukci š. 30 cm" | [18 empty] | VV | 2 | 1 | True | 0 | ROZPOCET
|  |  | "nové příčky tl. 80 mm - doplnění zdiva u ŽB sloupů " | [18 empty] | VV | 2 | 1 | True | 0 | ROZPOCET
|  |  | "01.07" 0,45 |  |  |  | 0.45 | [14 empty] | VV | 2 | 2 | True | 0 | ROZPOCET
|  |  | "01.08" 0,6*2+0,45+0,3*2+0,6 |  |  |  | 2.85 | [14 empty] | VV | 2 | 2 | True | 0 | ROZPOCET
|  |  | "01.10" 0,45*3 |  |  |  | 1.35 | [14 empty] | VV | 2 | 2 | True | 0 | ROZPOCET
|  |  | "01.23-24" 0,3*2 |  |  |  | 0.6 | [14 empty] | VV | 2 | 2 | True | 0 | ROZPOCET
|  |  | "01.17" 0,45*3*4 |  |  |  | 5.4 | [14 empty] | VV | 2 | 2 | True | 0 | ROZPOCET
|  |  | "01.26-29" 0,45*2+0,2*2*2+0,45*3 |  |  |  | 3.05 | [14 empty] | VV | 2 | 2 | True | 0 | ROZPOCET
|  |  | "01.40"0,3*2*5 |  |  |  | 3 | [14 empty] | VV | 2 | 2 | True | 0 | ROZPOCET
|  |  | "01.35, 43, 44" 0,6*2+0,45+0,3*2+0,45+0,3*2+0,45 |  |  |  | 3.75 | [14 empty] | VV | 2 | 2 | True | 0 | ROZPOCET
|  |  | Mezisoučet |  |  |  | 20.45 | [14 empty] | VV | 2 | 3 | True | 0 | ROZPOCET
|  |  | "nové příčky tl. 100 mm" | [18 empty] | VV | 2 | 1 | True | 0 | ROZPOCET
|  |  | "01.06-01.07" 0,63*2+0,63*2+0,7+0,7 |  |  |  | 3.92 | [14 empty] | VV | 2 | 2 | True | 0 | ROZPOCET
|  |  | "01.25-29"4,35*4 |  |  |  | 17.4 | [14 empty] | VV | 2 | 2 | True | 0 | ROZPOCET
|  |  | "1.30-31"1,45 |  |  |  | 1.45 | [14 empty] | VV | 2 | 2 | True | 0 | ROZPOCET
|  |  | "01.37-38" 1,45 |  |  |  | 1.45 | [14 empty] | VV | 2 | 2 | True | 0 | ROZPOCET
|  |  | Mezisoučet |  |  |  | 24.22 | [14 empty] | VV | 2 | 3 | True | 0 | ROZPOCET
|  |  | "nové příčky tl. 150 mm" | [18 empty] | VV | 2 | 1 | True | 0 | ROZPOCET
|  |  | 3,1+1,5+2,8+1,6+2,8+3,1+3,1+3,1+2,8+0,6*3+2,5+2,8 |  |  |  | 31 | [14 empty] | VV | 2 | 2 | True | 0 | ROZPOCET
|  |  | 21,45+0,6+2,38+12,3+2,4+1,05*2 |  |  |  | 41.23 | [14 empty] | VV | 2 | 2 | True | 0 | ROZPOCET
|  |  | 1,7*2+1,53+1,5+1,5+1,1+0,5 |  |  |  | 9.53 | [14 empty] | VV | 2 | 2 | True | 0 | ROZPOCET
|  |  | 0,9*3+1,9+1,6 |  |  |  | 6.2 | [14 empty] | VV | 2 | 2 | True | 0 | ROZPOCET
|  |  | 2,3*2 |  |  |  | 4.6 | [14 empty] | VV | 2 | 2 | True | 0 | ROZPOCET
|  |  | 5,6+1,6+6,0+2,05+0,4+2,05+1,972+0,15+2,18+4,8 |  |  |  | 26.802 | [14 empty] | VV | 2 | 2 | True | 0 | ROZPOCET
|  |  | -(1,1*1,97*5+0,8*0,8*2) |  |  |  | -12.115 | [14 empty] | VV | 2 | 2 | True | 0 | ROZPOCET
|  |  | 15,0+2,8+2,15*2+1,45*2-(0,8*2+1,4*5) |  |  |  | 16.4 | [14 empty] | VV | 2 | 2 | True | 0 | ROZPOCET
|  |  | 2,2+1,5*3+1,0+1,3+0,15+1,2+0,25+2,7+3,8 |  |  |  | 17.1 | [14 empty] | VV | 2 | 2 | True | 0 | ROZPOCET
|  |  | -(0,9*4) |  |  |  | -3.6 | [14 empty] | VV | 2 | 2 | True | 0 | ROZPOCET
|  |  | (4,8+3,7+1,0+0,95+2,0+1,1+4,0)-(0,7*2+0,8*2) |  |  |  | 14.55 | [14 empty] | VV | 2 | 2 | True | 0 | ROZPOCET
|  |  | 10,3+2,4*2+1,3+1,35+4,0+4,0+1,1+1,05+2,0+2,0 |  |  |  | 31.9 | [14 empty] | VV | 2 | 2 | True | 0 | ROZPOCET
|  |  | -(0,8*3+1,1*4) |  |  |  | -6.8 | [14 empty] | VV | 2 | 2 | True | 0 | ROZPOCET
|  |  | Mezisoučet |  |  |  | 176.797 | [14 empty] | VV | 2 | 3 | True | 0 | ROZPOCET
|  |  | Součet |  |  |  | 221.467 | [14 empty] | VV | 2 | 4 | True | 1 | ROZPOCET
67 | K | 977312112 | Řezání stávajících betonových mazanin vyztužených hl do 100 mm |  |  | m | 543.447 | 0 |  | 0 |  |  |  | základní |  | 0 | 0 | 0 | 0 | 0 | 4 | K | 2 |  |  |  | ROZPOCET | 0 | 0 | 0 | 0 | 0 | 1 | 0 | 4 | -818176900
|  |  | "bourání stávající podlahové konstrukce v celé výměřě patra předpoklad dle TZ 80 mm" | [18 empty] | VV | 2 | 1 | True | 0 | ROZPOCET
|  |  | "vytvoření pracovních řezů pro vybourání stávající podlahy" | [18 empty] | VV | 2 | 1 | True | 0 | ROZPOCET
|  |  | "příčně předpoklad po 1,5 m podélně po 2,0m" | [18 empty] | VV | 2 | 1 | True | 0 | ROZPOCET
|  |  | 39,813/1,5*11,7 |  |  |  | 310.541 | [14 empty] | VV | 2 | 2 | True | 0 | ROZPOCET
|  |  | 11,7/2,0*39,813 |  |  |  | 232.906 | [14 empty] | VV | 2 | 2 | True | 0 | ROZPOCET
|  |  | Součet |  |  |  | 543.447 | [14 empty] | VV | 2 | 4 | True | 1 | ROZPOCET
68 | K | 985111111 | Otlučení omítek stěn |  |  | m2 | 431.243 | 0 |  | 0 |  |  |  | základní |  | 0 | 0 | 0 | 0.063 | 27.1683 | 4 | K | 2 |  |  |  | ROZPOCET | 0 | 0 | 0 | 0 | 0 | 1 | 0 | 4 | -390727077
|  |  | "kompletní otučení omítky na zdech a ŽB sloupech a konstrukcích " | [18 empty] | VV | 2 | 1 | True | 0 | ROZPOCET
|  |  | "dle původní PD" | [18 empty] | VV | 2 | 1 | True | 0 | ROZPOCET
|  |  | "0122" (1,8+1,5)*3,23 |  |  |  | 10.659 | [14 empty] | VV | 2 | 2 | True | 0 | ROZPOCET
|  |  | "0123" (0,9+2,6+0,3+0,9+2,4+0,9+0,9+2,4+0,9*2+0,9+1,8+3,8)*3,23 |  |  |  | 63.308 | [14 empty] | VV | 2 | 2 | True | 0 | ROZPOCET
|  |  | -(1,45*2,1*2) |  |  |  | -6.09 | [14 empty] | VV | 2 | 2 | True | 0 | ROZPOCET
|  |  | "0124" (1,8+1,15)*3,23 |  |  |  | 9.529 | [14 empty] | VV | 2 | 2 | True | 0 | ROZPOCET
|  |  | "0125" 1,5*3,23-1,2*0,5 |  |  |  | 4.245 | [14 empty] | VV | 2 | 2 | True | 0 | ROZPOCET
|  |  | "125-0140" | [18 empty] | VV | 2 | 1 | True | 0 | ROZPOCET
|  |  | (3,2+3,2+1,3+1,3+3,2+3,2+3,2+3,2+3,5+3,2+3,0)*3,23 |  |  |  | 101.745 | [14 empty] | VV | 2 | 2 | True | 0 | ROZPOCET
|  |  | (0,3*2+0,45)*10*3,23 |  |  |  | 33.915 | [14 empty] | VV | 2 | 2 | True | 0 | ROZPOCET
|  |  | -(1,2*0,5*18) |  |  |  | -10.8 | [14 empty] | VV | 2 | 2 | True | 0 | ROZPOCET
|  |  | "0141" (0,9+0,9+2,0)*3,23 |  |  |  | 12.274 | [14 empty] | VV | 2 | 2 | True | 0 | ROZPOCET
|  |  | "0142-144" (0,3+0,9+0,3+0,9+0,3++0,3+1,5+0,3+06+1,5)*3,23-(1,2*1,2) |  |  |  | 38.289 | [14 empty] | VV | 2 | 2 | True | 0 | ROZPOCET
|  |  | "0146-152" | [18 empty] | VV | 2 | 1 | True | 0 | ROZPOCET
|  |  | (3,2+1,3+3,2*4+1,4+0,3*12)*3,23-(1,35*1,8) |  |  |  | 69.599 | [14 empty] | VV | 2 | 2 | True | 0 | ROZPOCET
|  |  | "0153-158" (1,2*8+0,45*5+0,6*2)*3,23 |  |  |  | 42.152 | [14 empty] | VV | 2 | 2 | True | 0 | ROZPOCET
|  |  | "0159-167" | [18 empty] | VV | 2 | 1 | True | 0 | ROZPOCET
|  |  | (15,4+0,5*10+5,1*5+3,15*4+1,0*2+1,8*2)*3,23 |  |  |  | 207.043 | [14 empty] | VV | 2 | 2 | True | 0 | ROZPOCET
|  |  | -(1,35*1,8)*9 |  |  |  | -21.87 | [14 empty] | VV | 2 | 2 | True | 0 | ROZPOCET
|  |  | Mezisoučet |  |  |  | 553.998 | [14 empty] | VV | 2 | 3 | True | 0 | ROZPOCET
|  |  | "odpočet obkladu" -122,755 |  |  |  | -122.755 | [14 empty] | VV | 2 | 2 | True | 0 | ROZPOCET
|  |  | Součet |  |  |  | 431.243 | [14 empty] | VV | 2 | 4 | True | 1 | ROZPOCET
69 | K | 985111121 | Otlučení omítek líce kleneb a podhledů |  |  | m2 | 183.59 | 0 |  | 0 |  |  |  | základní |  | 0 | 0 | 0 | 0.063 | 11.5662 | 4 | K | 2 |  |  |  | ROZPOCET | 0 | 0 | 0 | 0 | 0 | 1 | 0 | 4 | -1452011367
|  |  | "otlučení stávajících omítek stropu" | [18 empty] | VV | 2 | 1 | True | 0 | ROZPOCET
|  |  | "výměra a značení dle původní PD" | [18 empty] | VV | 2 | 1 | True | 0 | ROZPOCET
|  |  | "0122" 2,52 |  |  |  | 2.52 | [14 empty] | VV | 2 | 2 | True | 0 | ROZPOCET
|  |  | "0124" 2,23 |  |  |  | 2.23 | [14 empty] | VV | 2 | 2 | True | 0 | ROZPOCET
|  |  | "0125" 4,65 |  |  |  | 4.65 | [14 empty] | VV | 2 | 2 | True | 0 | ROZPOCET
|  |  | "0127" 5,84 |  |  |  | 5.84 | [14 empty] | VV | 2 | 2 | True | 0 | ROZPOCET
|  |  | "0128" 4,67 |  |  |  | 4.67 | [14 empty] | VV | 2 | 2 | True | 0 | ROZPOCET
|  |  | "0130-0136" 5,05+5,05+4,91+4,22+10,10+6,18+5,35 |  |  |  | 40.86 | [14 empty] | VV | 2 | 2 | True | 0 | ROZPOCET
|  |  | "0140" 4,75 |  |  |  | 4.75 | [14 empty] | VV | 2 | 2 | True | 0 | ROZPOCET
|  |  | "0143" 1,17 |  |  |  | 1.17 | [14 empty] | VV | 2 | 2 | True | 0 | ROZPOCET
|  |  | "0146-0150" 8,68+5,07+4,62+8,68+9,52 |  |  |  | 36.57 | [14 empty] | VV | 2 | 2 | True | 0 | ROZPOCET
|  |  | "0152" 20,71 |  |  |  | 20.71 | [14 empty] | VV | 2 | 2 | True | 0 | ROZPOCET
|  |  | "0154" 2,50 |  |  |  | 2.5 | [14 empty] | VV | 2 | 2 | True | 0 | ROZPOCET
|  |  | "0160" 5,39 |  |  |  | 5.39 | [14 empty] | VV | 2 | 2 | True | 0 | ROZPOCET
|  |  | "0162-0167" 10,35+5,39+9,25+10,78+5,13+10,83 |  |  |  | 51.73 | [14 empty] | VV | 2 | 2 | True | 0 | ROZPOCET
|  |  | Součet |  |  |  | 183.59 | [14 empty] | VV | 2 | 4 | True | 1 | ROZPOCET
| 94 - Lešení a stavební výtahy | [8 empty] | 0 | [5 empty] | 0 |  | 0.085016 |  | 0 | 1 | D | 2 |  |  |  | ROZPOCET | [6 empty] | 0
70 | K | 949101112 | Lešení pomocné pro objekty pozemních staveb s lešeňovou podlahou v do 3,5 m zatížení do 150 kg/m2 |  |  | m2 | 404.84 | 0 |  | 0 |  |  |  | základní |  | 0 | 0.00021 | 0.085016 | 0 | 0 | 4 | K | 3 |  |  |  | ROZPOCET | 0 | 0 | 0 | 0 | 0 | 1 | 0 | 4 | -451506958
|  |  | "pomoné lešení stavební práce uvnitř objektu" 404,840 |  |  |  | 404.84 | [14 empty] | VV | 3 | 2 | True | 1 | ROZPOCET
| 997 - Přesun sutě | [8 empty] | 0 | [5 empty] | 0 |  | 0 |  | 0 | 1 | D | 1 |  |  |  | ROZPOCET | [6 empty] | 0
71 | K | 997013111 | Vnitrostaveništní doprava suti a vybouraných hmot pro budovy v do 6 m s použitím mechanizace |  |  | t | 349.968 | 0 |  | 0 |  |  |  | základní |  | 0 | 0 | 0 | 0 | 0 | 4 | K | 2 |  |  |  | ROZPOCET | 0 | 0 | 0 | 0 | 0 | 1 | 0 | 4 | -1002761857
72 | K | 997013501 | Odvoz suti a vybouraných hmot na skládku nebo meziskládku do 1 km se složením |  |  | t | 349.968 | 0 |  | 0 |  |  |  | základní |  | 0 | 0 | 0 | 0 | 0 | 4 | K | 2 |  |  |  | ROZPOCET | 0 | 0 | 0 | 0 | 0 | 1 | 0 | 4 | -1561395071
73 | K | 997013509 | Příplatek k odvozu suti a vybouraných hmot na skládku ZKD 1 km přes 1 km |  |  | t | 6999.36 | 0 |  | 0 |  |  |  | základní |  | 0 | 0 | 0 | 0 | 0 | 4 | K | 2 |  |  |  | ROZPOCET | 0 | 0 | 0 | 0 | 0 | 1 | 0 | 4 | -102247485
|  |  | "předpoklad skládka do 20 km" | [18 empty] | VV | 2 | 1 | True | 0 | ROZPOCET
|  |  | 349,968*20 |  |  |  | 6999.36 | [14 empty] | VV | 2 | 2 | True | 1 | ROZPOCET
74 | K | 997013831 | Poplatek za uložení stavebního směsného odpadu na skládce (skládkovné) |  |  | t | 349.968 | 0 |  | 0 |  |  |  | základní |  | 0 | 0 | 0 | 0 | 0 | 4 | K | 2 |  |  |  | ROZPOCET | 0 | 0 | 0 | 0 | 0 | 1 | 0 | 4 | -1526285333
| 998 - Přesun hmot | [8 empty] | 0 | [5 empty] | 0 |  | 0 |  | 0 | 1 | D | 1 |  |  |  | ROZPOCET | [6 empty] | 0
75 | K | 998017001 | Přesun hmot s omezením mechanizace pro budovy v do 6 m |  |  | t | 209.332 | 0 |  | 0 |  |  |  | základní |  | 0 | 0 | 0 | 0 | 0 | 4 | K | 2 |  |  |  | ROZPOCET | 0 | 0 | 0 | 0 | 0 | 1 | 0 | 4 | 1112421378
| PSV - Práce a dodávky PSV | [8 empty] | 0 | [5 empty] | 0 |  | 28.2996 |  | 11.3721 | 2 | D | 0 |  |  |  | ROZPOCET | [6 empty] | 0
| 711 - Izolace proti vodě, vlhkosti a plynům | [8 empty] | 0 | [5 empty] | 0 |  | 0.57605 |  | 0 | 2 | D | 1 |  |  |  | ROZPOCET | [6 empty] | 0
76 | K | 711131101 | Provedení izolace pásy na sucho vodorovné AIP nebo tkaninou |  |  | m2 | 158.795 | 0 |  | 0 |  |  |  | základní |  | 0 | 0 | 0 | 0 | 0 | 16 | K | 2 |  |  |  | ROZPOCET | 0 | 0 | 0 | 0 | 0 | 1 | 0 | 16 | -1876859738
|  |  | "kluzná podložka pro založení příčky viz. zdivo příček" | [18 empty] | VV | 2 | 1 | True | 0 | ROZPOCET
|  |  | (72,163+80,288+641,524)*0,2 |  |  |  | 158.795 | [14 empty] | VV | 2 | 2 | True | 1 | ROZPOCET
77 | M | 628111200 | asfaltová lepenka |  |  | m2 | 182.614 | 0 |  | 0 |  |  |  | základní |  | 0 | 0.00064 | 0.11687 | 0 | 0 | 32 | M | 2 |  |  |  | ROZPOCET | 0 | 0 | 0 | 0 | 0 | 1 | 0 | 16 | 407946348
|  |  | "viz. montáž + ztratné"158,795*1,15 |  |  |  | 182.614 | [14 empty] | VV | 2 | 2 | True | 1 | ROZPOCET
78 | K | 711193RP30 | Hydroizolace na vodorovné ploše stěrková tl. 4 mm |  |  | m2 | 24.2 | 0 |  | 0 |  |  |  | základní |  | 0 | 0.0035 | 0.0847 | 0 | 0 | 16 | K | 2 |  |  |  | ROZPOCET | 0 | 0 | 0 | 0 | 0 | 1 | 0 | 16 | 1892700034
|  |  | " hydroizolační stěrka v koupelnách" | [18 empty] | VV | 2 | 1 | True | 0 | ROZPOCET
|  |  | "01.03" 2,34 |  |  |  | 2.34 | [14 empty] | VV | 2 | 2 | True | 0 | ROZPOCET
|  |  | "01.09" 1,89 |  |  |  | 1.89 | [14 empty] | VV | 2 | 2 | True | 0 | ROZPOCET
|  |  | "01.16" 10,61 |  |  |  | 10.61 | [14 empty] | VV | 2 | 2 | True | 0 | ROZPOCET
|  |  | "01.42" 4,68 |  |  |  | 4.68 | [14 empty] | VV | 2 | 2 | True | 0 | ROZPOCET
|  |  | "01.45" 4,68 |  |  |  | 4.68 | [14 empty] | VV | 2 | 2 | True | 0 | ROZPOCET
|  |  | Součet |  |  |  | 24.2 | [14 empty] | VV | 2 | 4 | True | 1 | ROZPOCET
79 | K | 711193RP31 | Hydroizolace na svislé ploše stěrková tl. 4 mm |  |  | m2 | 106.994 | 0 |  | 0 |  |  |  | základní |  | 0 | 0.0035 | 0.37448 | 0 | 0 | 16 | K | 2 |  |  |  | ROZPOCET | 0 | 0 | 0 | 0 | 0 | 1 | 0 | 16 | 382003148
|  |  | "hydroizolace pod obkladem" | [18 empty] | VV | 2 | 1 | True | 0 | ROZPOCET
|  |  | "01.03" (1,8*2+1,5*2)*2,85-(0,8*1,97) |  |  |  | 17.234 | [14 empty] | VV | 2 | 2 | True | 0 | ROZPOCET
|  |  | "01.09" (2,1*2+0,9*2)*2,5-(0,8*1,97) |  |  |  | 13.424 | [14 empty] | VV | 2 | 2 | True | 0 | ROZPOCET
|  |  | "01.16" (3,45*2+3,1*2)*2,5-(1,1*1,97)+0,15*2,0+3,45*0,4 |  |  |  | 32.263 | [14 empty] | VV | 2 | 2 | True | 0 | ROZPOCET
|  |  | "01.42" (2,1+1,2+0,9+0,6+1,8+0,3+0,8+1,8)*2,5-0,8*1,97+0,15*2,0 |  |  |  | 22.474 | [14 empty] | VV | 2 | 2 | True | 0 | ROZPOCET
|  |  | "01.45" (1,8+1,0+0,4+0,95+0,95+0,8+1,15+2,1)*2,5-0,8*1,97+0,15*2,0 |  |  |  | 21.599 | [14 empty] | VV | 2 | 2 | True | 0 | ROZPOCET
|  |  | Součet |  |  |  | 106.994 | [14 empty] | VV | 2 | 4 | True | 1 | ROZPOCET
80 | K | 998711101 | Přesun hmot tonážní pro izolace proti vodě, vlhkosti a plynům v objektech výšky do 6 m |  |  | t | 0.576 | 0 |  | 0 |  |  |  | základní |  | 0 | 0 | 0 | 0 | 0 | 16 | K | 2 |  |  |  | ROZPOCET | 0 | 0 | 0 | 0 | 0 | 1 | 0 | 16 | 2049166161
| 713 - Izolace tepelné | [8 empty] | 0 | [5 empty] | 0 |  | 2.8755 |  | 0.046221 | 2 | D | 1 |  |  |  | ROZPOCET | [6 empty] | 0
81 | K | 713110821 | Odstranění tepelné izolace stropů volně kladené z polystyrenu tl do 100 mm |  |  | m2 | 46.221 | 0 |  | 0 |  |  |  | základní |  | 0 | 0 | 0 | 0.001 | 0.046221 | 16 | K | 2 |  |  |  | ROZPOCET | 0 | 0 | 0 | 0 | 0 | 1 | 0 | 16 | 1633497670
|  |  | "odstranění izolace v konstrukci stávající podlahy v. 100 mm" (11,7*39,813-0,45*0,8*10)*0,1 |  |  |  | 46.221 | [14 empty] | VV | 2 | 2 | True | 1 | ROZPOCET
82 | K | 713121111 | Montáž izolace tepelné podlah volně kladenými rohožemi, pásy, dílci, deskami 1 vrstva |  |  | m2 | 456.432 | 0 |  | 0 |  |  |  | základní |  | 0 | 0 | 0 | 0 | 0 | 16 | K | 2 |  |  |  | ROZPOCET | 0 | 0 | 0 | 0 | 0 | 1 | 0 | 16 | 381812172
|  |  | "montáž nové konstrukční vrstvy podlahy" 11,7*(43,863-0,45-3,15-0,15+0,3)-0,45*0,8*10-3,2*4 |  |  |  | 456.432 | [14 empty] | VV | 2 | 2 | True | 1 | ROZPOCET
83 | M | 631412RP78 | deska izolační podlahová tl.50 mm |  |  | m2 | 479.254 | 0 |  | 0 |  |  |  | základní |  | 0 | 0.006 | 2.8755 | 0 | 0 | 32 | M | 2 |  |  |  | ROZPOCET | 0 | 0 | 0 | 0 | 0 | 1 | 0 | 16 | -1722797226
|  |  | "dle PD EPS T 5000 tl. 50 mm" | [18 empty] | VV | 2 | 1 | True | 0 | ROZPOCET
|  |  | "cena stanovena k alternativnímu materiálu" | [18 empty] | VV | 2 | 1 | True | 0 | ROZPOCET
|  |  | "původní materiál EPS 100Z Z tl. 50 mm | [18 empty] | VV | 2 | 1 | True | 0 | ROZPOCET
|  |  | "viz. montáž + ztrané" 456,432 |  |  |  | 456.432 | [14 empty] | VV | 2 | 2 | True | 1 | ROZPOCET
84 | K | 998713101 | Přesun hmot tonážní pro izolace tepelné v objektech v do 6 m |  |  | t | 2.876 | 0 |  | 0 |  |  |  | základní |  | 0 | 0 | 0 | 0 | 0 | 16 | K | 2 |  |  |  | ROZPOCET | 0 | 0 | 0 | 0 | 0 | 1 | 0 | 16 | -436471568
| 722 - Zdravotechnika - vnitřní vodovod | [8 empty] | 0 | [5 empty] | 0 |  | 0.0303 |  | 0 | 2 | D | 1 |  |  |  | ROZPOCET | [6 empty] | 0
85 | K | 722254126 | Hydrantová skříň vnitřní s výzbrojí C 52 s hydrantovým nástavcem a klíčem polyesterová hadice |  |  | soubor | 1 | 0 |  | 0 |  |  |  | základní |  | 0 | 0.0303 | 0.0303 | 0 | 0 | 16 | K | 2 |  |  |  | ROZPOCET | 0 | 0 | 0 | 0 | 0 | 1 | 0 | 16 | -240148418
|  |  | "montáž nové hydrantové skříně do nového zdiva" | [18 empty] | VV | 2 | 1 | True | 0 | ROZPOCET
|  |  | "včetně napojení na stávající rozvod požární vody" 1,0 |  |  |  | 1 | [14 empty] | VV | 2 | 2 | True | 1 | ROZPOCET
86 | K | 998722101 | Přesun hmot tonážní pro vnitřní vodovod v objektech v do 6 m |  |  | t | 0.03 | 0 |  | 0 |  |  |  | základní |  | 0 | 0 | 0 | 0 | 0 | 16 | K | 2 |  |  |  | ROZPOCET | 0 | 0 | 0 | 0 | 0 | 1 | 0 | 16 | -1108966934
| 725 - Zdravotechnika - zařizovací předměty | [8 empty] | 0 | [5 empty] | 0 |  | 0.07591 |  | 0 | 2 | D | 1 |  |  |  | ROZPOCET | [6 empty] | 0
87 | K | 725241RP69 | Práce a materiál související s montáží sprchových vaniček |  |  | soubor | 4 | 0 |  | 0 |  |  |  | základní |  | 0 | 0.01388 | 0.05552 | 0 | 0 | 16 | K | 2 |  |  |  | ROZPOCET | 0 | 0 | 0 | 0 | 0 | 1 | 0 | 16 | 1495456736
|  |  | "předpoklad dle typu instalované sprchové vaničky" | [18 empty] | VV | 2 | 1 | True | 0 | ROZPOCET
|  |  | "podezdívka, obklad, těsnéní a pod." 4 |  |  |  | 4 | [14 empty] | VV | 2 | 2 | True | 1 | ROZPOCET
88 | K | 725245RP86 | Dodávka a momtáž sprchového závěsu včetně nosné konstrukce (viz. tabulka zámečnických výrobků ozn. Z3) |  |  | soubor | 1 | 0 |  | 0 |  |  |  | základní |  | 0 | 0.01034 | 0.01034 | 0 | 0 | 16 | K | 2 |  |  |  | ROZPOCET | 0 | 0 | 0 | 0 | 0 | 1 | 0 | 16 | 1008776085
|  |  | "teleskopická výsuvná zástěna včetně závěsu a nosného systému" | [18 empty] | VV | 2 | 1 | True | 0 | ROZPOCET
|  |  | "závěs pratelný v automatické pračce " | [18 empty] | VV | 2 | 1 | True | 0 | ROZPOCET
|  |  | "závěs se zatížením ve spodním lemu" | [18 empty] | VV | 2 | 1 | True | 0 | ROZPOCET
|  |  | "m.č. 01.16" 1 |  |  |  | 1 | [14 empty] | VV | 2 | 2 | True | 1 | ROZPOCET
89 | K | 725291RP126 | Doplňky zařízení koupelen a záchodů nerezové madlo sprchové lomené (dodávka a montáž) |  |  | soubor | 1 | 0 |  | 0 |  |  |  | základní |  | 0 | 0.0011 | 0.0011 | 0 | 0 | 16 | K | 2 |  |  |  | ROZPOCET | 0 | 0 | 0 | 0 | 0 | 1 | 0 | 16 | 932550286
|  |  | "vybavení koupeleny 01.16" 1,0 |  |  |  | 1 | [14 empty] | VV | 2 | 2 | True | 1 | ROZPOCET
90 | K | 725291642 | Doplňky zařízení koupelen a záchodů nerezové sedačky do sprchy (nosnost min. 130 kg dodávka a montáž) |  |  | soubor | 1 | 0 |  | 0 |  |  |  | základní |  | 0 | 0.003 | 0.003 | 0 | 0 | 16 | K | 2 |  |  |  | ROZPOCET | 0 | 0 | 0 | 0 | 0 | 1 | 0 | 16 | 482741944
|  |  | "sklopné sedátko do sprchy m.č. 01.16" 1 |  |  |  | 1 | [14 empty] | VV | 2 | 2 | True | 1 | ROZPOCET
|  |  | "viz tabulka zámečnických výrobků ozn. Z4a" | [18 empty] | VV | 2 | 1 | True | 0 | ROZPOCET
91 | K | 725291RP25 | Doplňky zařízení koupelen a záchodů nerezové madlo pevné |  |  | soubor | 3 | 0 |  | 0 |  |  |  | základní |  | 0 | 0.00085 | 0.00255 | 0 | 0 | 16 | K | 2 |  |  |  | ROZPOCET | 0 | 0 | 0 | 0 | 0 | 1 | 0 | 16 | 244604740
|  |  | "nerezové madlo v koupelnách 01.16,01.42, 01.45" 3 |  |  |  | 3 | [14 empty] | VV | 2 | 2 | True | 1 | ROZPOCET
92 | K | 725291RP26 | Doplňky zařízení koupelen a záchodů nerezové madlo krakorcové sklopné |  |  | soubor | 3 | 0 |  | 0 |  |  |  | základní |  | 0 | 0.00085 | 0.00255 | 0 | 0 | 16 | K | 2 |  |  |  | ROZPOCET | 0 | 0 | 0 | 0 | 0 | 1 | 0 | 16 | 384882226
|  |  | "nerezové madlo v koupelnách 01.16,01.42, 01.45" 3 |  |  |  | 3 | [14 empty] | VV | 2 | 2 | True | 1 | ROZPOCET
93 | K | 725291RP29 | Doplňky zařízení koupelen a záchodů nerezové madlo pevné svislé umyvadlo |  |  | soubor | 1 | 0 |  | 0 |  |  |  | základní |  | 0 | 0.00085 | 0.00085 | 0 | 0 | 16 | K | 2 |  |  |  | ROZPOCET | 0 | 0 | 0 | 0 | 0 | 1 | 0 | 16 | 1544590351
|  |  | "nerezové madlo v koupelnách 01.16" 1 |  |  |  | 1 | [14 empty] | VV | 2 | 2 | True | 1 | ROZPOCET
94 | K | 998725101 | Přesun hmot tonážní pro zařizovací předměty v objektech v do 6 m |  |  | t | 0.076 | 0 |  | 0 |  |  |  | základní |  | 0 | 0 | 0 | 0 | 0 | 16 | K | 2 |  |  |  | ROZPOCET | 0 | 0 | 0 | 0 | 0 | 1 | 0 | 16 | -635370246
| 751 - Vzduchotechnika | [8 empty] | 0 | [5 empty] | 0 |  | 0.0634 |  | 0 | 2 | D | 1 |  |  |  | ROZPOCET | [6 empty] | 0
95 | K | 751398021 | Mtž větrací mřížky stěnové do 0,040 m2 |  |  | kus | 4 | 0 |  | 0 |  |  |  | základní |  | 0 | 0 | 0 | 0 | 0 | 16 | K | 2 |  |  |  | ROZPOCET | 0 | 0 | 0 | 0 | 0 | 1 | 0 | 16 | 967538145
|  |  | "větrací mřížka pro odvětrání stupačky mediplynů" 2*2 |  |  |  | 4 | [14 empty] | VV | 2 | 2 | True | 1 | ROZPOCET
96 | M | 429730RP98 | mřížka stěnová 100/100 mm |  |  | kus | 4 | 0 |  | 0 |  |  |  | základní |  | 0 | 0.0004 | 0.0016 | 0 | 0 | 32 | M | 2 |  |  |  | ROZPOCET | 0 | 0 | 0 | 0 | 0 | 1 | 0 | 16 | 538205811
|  |  | "oboustranná mřížka " | [18 empty] | VV | 2 | 1 | True | 0 | ROZPOCET
|  |  | "viz. montáž" 2*2 |  |  |  | 4 | [14 empty] | VV | 2 | 2 | True | 1 | ROZPOCET
97 | K | 751398023 | Mtž větrací mřížky stěnové do 0,150 m2 |  |  | kus | 36 | 0 |  | 0 |  |  |  | základní |  | 0 | 0 | 0 | 0 | 0 | 16 | K | 2 |  |  |  | ROZPOCET | 0 | 0 | 0 | 0 | 0 | 1 | 0 | 16 | 1244631807
|  |  | "montáž stěnových mřížek oboustranně dle PD VZT" 18, *2 |  |  |  | 36 | [14 empty] | VV | 2 | 2 | True | 1 | ROZPOCET
98 | M | 429730RP96 | mřížka stěnová 400/200 mm |  |  | kus | 36 | 0 |  | 0 |  |  |  | základní |  | 0 | 0.0016 | 0.0576 | 0 | 0 | 32 | M | 2 |  |  |  | ROZPOCET | 0 | 0 | 0 | 0 | 0 | 1 | 0 | 16 | 746748320
|  |  | "viz. montáž" 18*2 |  |  |  | 36 | [14 empty] | VV | 2 | 2 | True | 1 | ROZPOCET
99 | K | 751398024 | Mtž větrací mřížky stěnové do 0,200 m2 |  |  | kus | 2 | 0 |  | 0 |  |  |  | základní |  | 0 | 0 | 0 | 0 | 0 | 16 | K | 2 |  |  |  | ROZPOCET | 0 | 0 | 0 | 0 | 0 | 1 | 0 | 16 | 1295848316
|  |  | "montáž stěnových mřížek oboustranně dle PD VZT" 1*2 |  |  |  | 2 | [14 empty] | VV | 2 | 2 | True | 1 | ROZPOCET
100 | M | 429730RP56 | mřížka stěnová 600x200 mm |  |  | kus | 2 | 0 |  | 0 |  |  |  | základní |  | 0 | 0.0021 | 0.0042 | 0 | 0 | 32 | M | 2 |  |  |  | ROZPOCET | 0 | 0 | 0 | 0 | 0 | 1 | 0 | 16 | 898314509
|  |  | "viz.montáž" 1,0*2 |  |  |  | 2 | [14 empty] | VV | 2 | 2 | True | 1 | ROZPOCET
101 | K | 998751101 | Přesun hmot tonážní pro vzduchotechniku v objektech v do 12 m |  |  | t | 0.063 | 0 |  | 0 |  |  |  | základní |  | 0 | 0 | 0 | 0 | 0 | 16 | K | 2 |  |  |  | ROZPOCET | 0 | 0 | 0 | 0 | 0 | 1 | 0 | 16 | -764237541
| 762 - Konstrukce tesařské | [8 empty] | 0 | [5 empty] | 0 |  | 0.2 |  | 0 | 2 | D | 1 |  |  |  | ROZPOCET | [6 empty] | 0
102 | K | 762621RP36 | Provizorní dveře ve stavebním otvoru 1,2/2,7 m |  |  | soubor | 1 | 0 |  | 0 |  |  |  | základní |  | 0 | 0.2 | 0.2 | 0 | 0 | 16 | K | 2 |  |  |  | ROZPOCET | 0 | 0 | 0 | 0 | 0 | 1 | 0 | 16 | 1142171357
|  |  | "vytvoření provizorního zabezpečení otvoru určeného k manipulaci s materiálem m.č. 01.11" | [18 empty] | VV | 2 | 1 | True | 0 | ROZPOCET
|  |  | "následná demontáž" | [18 empty] | VV | 2 | 1 | True | 0 | ROZPOCET
|  |  | "dřevěná konstrukce s rámem uzamykatené dveře " | [18 empty] | VV | 2 | 1 | True | 0 | ROZPOCET
|  |  | "konstrukce musí být odolná proti vniknutí na staveniště" 1,0 |  |  |  | 1 | [14 empty] | VV | 2 | 2 | True | 1 | ROZPOCET
103 | K | 998762101 | Přesun hmot tonážní pro kce tesařské v objektech v do 6 m |  |  | t | 0.2 | 0 |  | 0 |  |  |  | základní |  | 0 | 0 | 0 | 0 | 0 | 16 | K | 2 |  |  |  | ROZPOCET | 0 | 0 | 0 | 0 | 0 | 1 | 0 | 16 | -694553374
| 763 - Konstrukce suché výstavby | [8 empty] | 0 | [5 empty] | 0 |  | 2.0136 |  | 2.726 | 2 | D | 1 |  |  |  | ROZPOCET | [6 empty] | 0
104 | K | 763111314 | SDK příčka tl 100 mm profil CW+UW 75 desky 1xA 12,5 TI 60 mm EI 30 Rw 47 DB |  |  | m2 | 34.923 | 0 |  | 0 |  |  |  | základní |  | 0 | 0.02504 | 0.87447 | 0 | 0 | 16 | K | 2 |  |  |  | ROZPOCET | 0 | 0 | 0 | 0 | 0 | 1 | 0 | 16 | -1622574047
|  |  | "doplnění konstrukce hliníkových stěn v horní díle stěny" | [18 empty] | VV | 2 | 1 | True | 0 | ROZPOCET
|  |  | "prosklené stěny m.č. 01.25-01.29" | [18 empty] | VV | 2 | 1 | True | 0 | ROZPOCET
|  |  | " Z13" 0,85*1,625*2 |  |  |  | 2.763 | [14 empty] | VV | 2 | 2 | True | 0 | ROZPOCET
|  |  | " Z14" 0,85*3,6*3 |  |  |  | 9.18 | [14 empty] | VV | 2 | 2 | True | 0 | ROZPOCET
|  |  | " Z15" 0,85*4,5*4 |  |  |  | 15.3 | [14 empty] | VV | 2 | 2 | True | 0 | ROZPOCET
|  |  | "ozn. 5" 0,8*3,2*2 |  |  |  | 5.12 | [14 empty] | VV | 2 | 2 | True | 0 | ROZPOCET
|  |  | "ozn: 6" 0,8*3,2 |  |  |  | 2.56 | [14 empty] | VV | 2 | 2 | True | 0 | ROZPOCET
|  |  | Součet |  |  |  | 34.923 | [14 empty] | VV | 2 | 4 | True | 1 | ROZPOCET
105 | K | 763121411 | SDK stěna předsazená tl 62,5 mm profil CW+UW 50 deska 1xA 12,5 bez TI EI 15 |  |  | m2 | 6.137 | 0 |  | 0 |  |  |  | základní |  | 0 | 0.01181 | 0.072478 | 0 | 0 | 16 | K | 2 |  |  |  | ROZPOCET | 0 | 0 | 0 | 0 | 0 | 1 | 0 | 16 | 16579646
|  |  | "předstěna v m.č. 01.30 a 01.31" | [18 empty] | VV | 2 | 1 | True | 0 | ROZPOCET
|  |  | "krytí dilatace objektu" (1,0+0,9)*3,23 |  |  |  | 6.137 | [14 empty] | VV | 2 | 2 | True | 1 | ROZPOCET
106 | K | 763121421 | SDK stěna předsazená tl 62,5 mm profil CW+UW 50 deska 1xDF 12,5 TI 40 mm EI 30 |  |  | m2 | 27.617 | 0 |  | 0 |  |  |  | základní |  | 0 | 0.01644 | 0.45402 | 0 | 0 | 16 | K | 2 |  |  |  | ROZPOCET | 0 | 0 | 0 | 0 | 0 | 1 | 0 | 16 | -847059506
|  |  | "předsazená stěna pro snížení hluku v technických jádrech VZT" | [18 empty] | VV | 2 | 1 | True | 0 | ROZPOCET
|  |  | "instalace se strany místností , v. 3,23" | [18 empty] | VV | 2 | 1 | True | 0 | ROZPOCET
|  |  | "je nutné dodržet ČSN 730532 (vzduchová neprůzvučnost konstrukce)" | [18 empty] | VV | 2 | 1 | True | 0 | ROZPOCET
|  |  | "m.č.01.06, 01.07, 01.10, 01.11" | [18 empty] | VV | 2 | 1 | True | 0 | ROZPOCET
|  |  | (0,9+1,9+0,9+1,65*2+1,55)*3,23 |  |  |  | 27.617 | [14 empty] | VV | 2 | 2 | True | 1 | ROZPOCET
107 | K | 763131411 | SDK podhled desky 1xA 12,5 bez TI dvouvrstvá spodní kce profil CD+UD |  |  | m2 | 19.49 | 0 |  | 0 |  |  |  | základní |  | 0 | 0.01223 | 0.23836 | 0 | 0 | 16 | K | 2 |  |  |  | ROZPOCET | 0 | 0 | 0 | 0 | 0 | 1 | 0 | 16 | 916113780
|  |  | "plnoplošný SDK podhled v malých prostorech " | [18 empty] | VV | 2 | 1 | True | 0 | ROZPOCET
|  |  | "01.02" 2,61 |  |  |  | 2.61 | [14 empty] | VV | 2 | 2 | True | 0 | ROZPOCET
|  |  | "01.05" 1,5 |  |  |  | 1.5 | [14 empty] | VV | 2 | 2 | True | 0 | ROZPOCET
|  |  | "01.04" 2,92 |  |  |  | 2.92 | [14 empty] | VV | 2 | 2 | True | 0 | ROZPOCET
|  |  | "01.30-31" 1,3+1,44 |  |  |  | 2.74 | [14 empty] | VV | 2 | 2 | True | 0 | ROZPOCET
|  |  | "01.32-33"1,95+1,58 |  |  |  | 3.53 | [14 empty] | VV | 2 | 2 | True | 0 | ROZPOCET
|  |  | "01.36-38" 1,38+1,38+3,43 |  |  |  | 6.19 | [14 empty] | VV | 2 | 2 | True | 0 | ROZPOCET
|  |  | Součet |  |  |  | 19.49 | [14 empty] | VV | 2 | 4 | True | 1 | ROZPOCET
108 | K | 763131414 | SDK podhled desky 1xA 15 bez TI dvouvrstvá spodní kce profil CD+UD |  |  | m2 | 12 | 0 |  | 0 |  |  |  | základní |  | 0 | 0.01453 | 0.17436 | 0 | 0 | 16 | K | 2 |  |  |  | ROZPOCET | 0 | 0 | 0 | 0 | 0 | 1 | 0 | 16 | -1059764494
|  |  | "nový podhled na chodbě m.č.01.01" | [18 empty] | VV | 2 | 1 | True | 0 | ROZPOCET
|  |  | "v místě odtraněného podhledu z důvodu montáže VZT" | [18 empty] | VV | 2 | 1 | True | 0 | ROZPOCET
|  |  | "výška dle požadavku investora" 12,0 |  |  |  | 12 | [14 empty] | VV | 2 | 2 | True | 1 | ROZPOCET
109 | K | 763131451 | SDK podhled deska 1xH2 12,5 bez TI dvouvrstvá spodní kce profil CD+UD |  |  | m2 | 4.23 | 0 |  | 0 |  |  |  | základní |  | 0 | 0.01254 | 0.053044 | 0 | 0 | 16 | K | 2 |  |  |  | ROZPOCET | 0 | 0 | 0 | 0 | 0 | 1 | 0 | 16 | 407133141
|  |  | "plnoplošný SDK podhled v malých prostorech impregnovaný" | [18 empty] | VV | 2 | 1 | True | 0 | ROZPOCET
|  |  | "01.03" 2,34 |  |  |  | 2.34 | [14 empty] | VV | 2 | 2 | True | 0 | ROZPOCET
|  |  | "01.09"1,89 |  |  |  | 1.89 | [14 empty] | VV | 2 | 2 | True | 0 | ROZPOCET
|  |  | Součet |  |  |  | 4.23 | [14 empty] | VV | 2 | 4 | True | 1 | ROZPOCET
110 | K | 763131821 | Demontáž SDK podhledu s dvouvrstvou nosnou kcí z ocelových profilů opláštění jednoduché |  |  | m2 | 12 | 0 |  | 0 |  |  |  | základní |  | 0 | 0 | 0 | 0.01721 | 0.20652 | 16 | K | 2 |  |  |  | ROZPOCET | 0 | 0 | 0 | 0 | 0 | 1 | 0 | 16 | 1033868413
|  |  | "demontáž stávajícího podhledu na chodbě pro nové vedení VZT " | [18 empty] | VV | 2 | 1 | True | 0 | ROZPOCET
|  |  | "celá plocha bude rozebrána a vytvořen nový podhled m.č.01.01 " 12,0 |  |  |  | 12 | [14 empty] | VV | 2 | 2 | True | 1 | ROZPOCET
111 | K | 763121812 | Demontáž SDK předsazené/šachtové stěny s jednoduchou nosnou kcí opláštění dvojité |  |  | m2 | 37.469 | 0 |  | 0 |  |  |  | základní |  | 0 | 0 | 0 | 0.02835 | 1.0622 | 16 | K | 2 |  |  |  | ROZPOCET | 0 | 0 | 0 | 0 | 0 | 1 | 0 | 16 | -1615089770
|  |  | "demontáž SDK předstěn u ŽB sloupů" | [18 empty] | VV | 2 | 1 | True | 0 | ROZPOCET
|  |  | "materiál a značení určeno dle původní PD" | [18 empty] | VV | 2 | 1 | True | 0 | ROZPOCET
|  |  | "m.č. 0149, 0127, 0128, 0131, 0132, 0123, 0160, 0158,0156, 0153, 0141,0155, 0157" | [18 empty] | VV | 2 | 1 | True | 0 | ROZPOCET
|  |  | (0,45*2+0,45+0,7+0,6+0,3*2+0,45*2+0,4*16)*3,23 |  |  |  | 34.077 | [14 empty] | VV | 2 | 2 | True | 0 | ROZPOCET
|  |  | (0,3*2+0,45)*3,23 |  |  |  | 3.392 | [14 empty] | VV | 2 | 2 | True | 0 | ROZPOCET
|  |  | Součet |  |  |  | 37.469 | [14 empty] | VV | 2 | 4 | True | 1 | ROZPOCET
112 | K | 763131831 | Demontáž SDK podhledu s jednovrstvou nosnou kcí z ocelových profilů opláštění jednoduché |  |  | m2 | 4.75 | 0 |  | 0 |  |  |  | základní |  | 0 | 0 | 0 | 0.01725 | 0.081938 | 16 | K | 2 |  |  |  | ROZPOCET | 0 | 0 | 0 | 0 | 0 | 1 | 0 | 16 | 2029517541
|  |  | "demontáž stávajícího stropu " | [18 empty] | VV | 2 | 1 | True | 0 | ROZPOCET
|  |  | "výměry a značení dle původní PD" | [18 empty] | VV | 2 | 1 | True | 0 | ROZPOCET
|  |  | "0155" 4,75 |  |  |  | 4.75 | [14 empty] | VV | 2 | 2 | True | 1 | ROZPOCET
113 | K | 763135101 | Montáž SDK kazetového podhledu z kazet 600x600 mm na zavěšenou viditelnou nosnou konstrukci |  |  | m2 | 15 | 0 |  | 0 |  |  |  | základní |  | 0 | 0.00139 | 0.02085 | 0 | 0 | 16 | K | 2 |  |  |  | ROZPOCET | 0 | 0 | 0 | 0 | 0 | 1 | 0 | 16 | -840500160
|  |  | "montáž podhledu na chodbě u schodiště m.č.1.01" 15,0 |  |  |  | 15 | [14 empty] | VV | 2 | 2 | True | 1 | ROZPOCET
|  |  | "podhled přizpůsobit stávajícímu podhledu" | [18 empty] | VV | 2 | 1 | True | 0 | ROZPOCET
114 | M | 5903057RP74 | podhled kazetový 600 x 600 mm (dle stávajícího podhledu) |  |  | m2 | 15.75 | 0 |  | 0 |  |  |  | základní |  | 0 | 0.008 | 0.126 | 0 | 0 | 32 | M | 2 |  |  |  | ROZPOCET | 0 | 0 | 0 | 0 | 0 | 1 | 0 | 16 | -1787058205
|  |  | "viz. montáž + ztratné" 15,0 |  |  |  | 15 | [14 empty] | VV | 2 | 2 | True | 1 | ROZPOCET
115 | K | 763135811 | Demontáž podhledu sádrokartonového kazetového na roštu viditelném |  |  | m2 | 129.14 | 0 |  | 0 |  |  |  | základní |  | 0 | 0 | 0 | 0.01065 | 1.3753 | 16 | K | 2 |  |  |  | ROZPOCET | 0 | 0 | 0 | 0 | 0 | 1 | 0 | 16 | 1696734006
|  |  | "výměry a značení dle původní PD" | [18 empty] | VV | 2 | 1 | True | 0 | ROZPOCET
|  |  | "0123" 88,34 |  |  |  | 88.34 | [14 empty] | VV | 2 | 2 | True | 0 | ROZPOCET
|  |  | "0142 " 3,34 |  |  |  | 3.34 | [14 empty] | VV | 2 | 2 | True | 0 | ROZPOCET
|  |  | "0144" 1,54 |  |  |  | 1.54 | [14 empty] | VV | 2 | 2 | True | 0 | ROZPOCET
|  |  | "0159" 11,02 |  |  |  | 11.02 | [14 empty] | VV | 2 | 2 | True | 0 | ROZPOCET
|  |  | "0161" 9,9 |  |  |  | 9.9 | [14 empty] | VV | 2 | 2 | True | 0 | ROZPOCET
|  |  | "demontáž podhledu na chodbě u schodiště m.č.1.01" 15,0 |  |  |  | 15 | [14 empty] | VV | 2 | 2 | True | 0 | ROZPOCET
|  |  | Součet |  |  |  | 129.14 | [14 empty] | VV | 2 | 4 | True | 1 | ROZPOCET
116 | K | 998763301 | Přesun hmot tonážní pro sádrokartonové konstrukce v objektech v do 6 m |  |  | t | 2.014 | 0 |  | 0 |  |  |  | základní |  | 0 | 0 | 0 | 0 | 0 | 16 | K | 2 |  |  |  | ROZPOCET | 0 | 0 | 0 | 0 | 0 | 1 | 0 | 16 | 337839327
| 764 - Konstrukce klempířské | [8 empty] | 0 | [5 empty] | 0 |  | 0.00968 |  | 0.0042585 | 2 | D | 1 |  |  |  | ROZPOCET | [6 empty] | 0
117 | K | 764002851 | Demontáž oplechování parapetů do suti |  |  | m | 2.55 | 0 |  | 0 |  |  |  | základní |  | 0 | 0 | 0 | 0.00167 | 0.0042585 | 16 | K | 2 |  |  |  | ROZPOCET | 0 | 0 | 0 | 0 | 0 | 1 | 0 | 16 | 1713740552
|  |  | "demontáž parapetu pro vytvoření montážního otvoru " 1,2 |  |  |  | 1.2 | [14 empty] | VV | 2 | 2 | True | 0 | ROZPOCET
|  |  | "demontáž parapetu vybouraném okně m.č. 01.34 a 01.35" 1,35 |  |  |  | 1.35 | [14 empty] | VV | 2 | 2 | True | 0 | ROZPOCET
|  |  | Součet |  |  |  | 2.55 | [14 empty] | VV | 2 | 4 | True | 1 | ROZPOCET
118 | K | 764216RP25 | Oplechování rovných parapetů |  |  | m | 2.75 | 0 |  | 0 |  |  |  | základní |  | 0 | 0.00352 | 0.00968 | 0 | 0 | 16 | K | 2 |  |  |  | ROZPOCET | 0 | 0 | 0 | 0 | 0 | 1 | 0 | 16 | 886967194
|  |  | "nový parapet opravě montážního otvoru zpět na okno s parapetem" | [18 empty] | VV | 2 | 1 | True | 0 | ROZPOCET
|  |  | "materiál dle stávajícího oplechování" 1,3 |  |  |  | 1.3 | [14 empty] | VV | 2 | 2 | True | 0 | ROZPOCET
|  |  | "nový parapet v okně m.č. 01.34 a 01.35" 1,45 |  |  |  | 1.45 | [14 empty] | VV | 2 | 2 | True | 0 | ROZPOCET
|  |  | Součet |  |  |  | 2.75 | [14 empty] | VV | 2 | 4 | True | 1 | ROZPOCET
119 | K | 998764101 | Přesun hmot tonážní pro konstrukce klempířské v objektech v do 6 m |  |  | t | 0.01 | 0 |  | 0 |  |  |  | základní |  | 0 | 0 | 0 | 0 | 0 | 16 | K | 2 |  |  |  | ROZPOCET | 0 | 0 | 0 | 0 | 0 | 1 | 0 | 16 | -161699396
| 766 - Konstrukce truhlářské | [8 empty] | 0 | [5 empty] | 0 |  | 0.73354 |  | 0 | 2 | D | 1 |  |  |  | ROZPOCET | [6 empty] | 0
120 | K | 766622132 | Montáž plastových oken plochy přes 1 m2 otevíravých výšky do 2,5 m s rámem do zdiva |  |  | m2 | 2.16 | 0 |  | 0 |  |  |  | základní |  | 0 | 0.00025 | 0.00054 | 0 | 0 | 16 | K | 2 |  |  |  | ROZPOCET | 0 | 0 | 0 | 0 | 0 | 1 | 0 | 16 | 945669714
|  |  | "zpětná montáž stávajícího okna po dozdívce manipulačního otvoru" | [18 empty] | VV | 2 | 1 | True | 0 | ROZPOCET
|  |  | "včetně difúzní a parotěsné pásky" | [18 empty] | VV | 2 | 1 | True | 0 | ROZPOCET
|  |  | "okno bude stávající" 1,2*1,8 |  |  |  | 2.16 | [14 empty] | VV | 2 | 2 | True | 1 | ROZPOCET
121 | K | 766622862 | Vyvěšení nebo zavěšení křídel dřevěných nebo plastových okenních přes 1,5 m2 |  |  | kus | 1 | 0 |  | 0 |  |  |  | základní |  | 0 | 0 | 0 | 0 | 0 | 16 | K | 2 |  |  |  | ROZPOCET | 0 | 0 | 0 | 0 | 0 | 1 | 0 | 16 | -274603541
|  |  | "demontáž stávajícího okna v m.č. 01.11" | [18 empty] | VV | 2 | 1 | True | 0 | ROZPOCET
|  |  | "demontovat okno ke zpětnému použití - vytvoření otvoru pro přesun suti a stavebního materiálu" 1 |  |  |  | 1 | [14 empty] | VV | 2 | 2 | True | 1 | ROZPOCET
122 | K | 766660001 | Montáž dveřních křídel otvíravých 1křídlových š do 0,8 m do ocelové zárubně |  |  | kus | 24 | 0 |  | 0 |  |  |  | základní |  | 0 | 0 | 0 | 0 | 0 | 16 | K | 2 |  |  |  | ROZPOCET | 0 | 0 | 0 | 0 | 0 | 1 | 0 | 16 | 201767501
|  |  | "nové dveřní křídla vlastnosti dle PD" | [18 empty] | VV | 2 | 1 | True | 0 | ROZPOCET
|  |  | "700/1970" 4,0 |  |  |  | 4 | [14 empty] | VV | 2 | 2 | True | 0 | ROZPOCET
|  |  | "800/1970" 20,0 |  |  |  | 20 | [14 empty] | VV | 2 | 2 | True | 0 | ROZPOCET
|  |  | Součet |  |  |  | 24 | [14 empty] | VV | 2 | 4 | True | 1 | ROZPOCET
123 | M | 611601RP93 | dveře dřevěné vnitřní hladké plné 1křídlové bílé 70x197 cm (včetně kování, příslušenství, úpravy pro VZT, madla) |  |  | kus | 4 | 0 |  | 0 |  |  |  | základní |  | 0 | 0.0155 | 0.062 | 0 | 0 | 32 | M | 2 |  |  |  | ROZPOCET | 0 | 0 | 0 | 0 | 0 | 1 | 0 | 16 | -801230439
|  |  | "(viz. tabulka oken a dveří ozn.1)" | [18 empty] | VV | 2 | 1 | True | 0 | ROZPOCET
|  |  | "povrchová úprava HPL tl.0,9 mm" | [18 empty] | VV | 2 | 1 | True | 0 | ROZPOCET
|  |  | "viz montáž" 4 |  |  |  | 4 | [14 empty] | VV | 2 | 2 | True | 1 | ROZPOCET
124 | M | 611601RP94 | dveře dřevěné vnitřní hladké plné 1křídlové bílé 80x197 cm (včetně kování, příslušenství, úpravy pro VZT, madla) |  |  | kus | 23 | 0 |  | 0 |  |  |  | základní |  | 0 | 0.016 | 0.368 | 0 | 0 | 32 | M | 2 |  |  |  | ROZPOCET | 0 | 0 | 0 | 0 | 0 | 1 | 0 | 16 | -516545666
|  |  | " (viz. tabulka oken a dveří ozn.1)" | [18 empty] | VV | 2 | 1 | True | 0 | ROZPOCET
|  |  | "povrchová úprava HPL tl.0,9 mm" | [18 empty] | VV | 2 | 1 | True | 0 | ROZPOCET
|  |  | "viz. montáž" 23 |  |  |  | 23 | [14 empty] | VV | 2 | 2 | True | 1 | ROZPOCET
125 | K | 766660002 | Montáž dveřních křídel otvíravých 1křídlových š přes 0,8 m do ocelové zárubně |  |  | kus | 10 | 0 |  | 0 |  |  |  | základní |  | 0 | 0 | 0 | 0 | 0 | 16 | K | 2 |  |  |  | ROZPOCET | 0 | 0 | 0 | 0 | 0 | 1 | 0 | 16 | -1190078631
|  |  | "nové dveřní křídla vlastnosti dle PD" | [18 empty] | VV | 2 | 1 | True | 0 | ROZPOCET
|  |  | "900/1970" 8+2 |  |  |  | 10 | [14 empty] | VV | 2 | 2 | True | 1 | ROZPOCET
126 | M | 611602RP96 | dveře dřevěné vnitřní hladké plné bílé 1křídlové 90x197 (včetně kování, příslušenství, úpravy pro VZT, madla) |  |  | kus | 10 | 0 |  | 0 |  |  |  | základní |  | 0 | 0.0175 | 0.175 | 0 | 0 | 32 | M | 2 |  |  |  | ROZPOCET | 0 | 0 | 0 | 0 | 0 | 1 | 0 | 16 | -1821704522
|  |  | "viz. tabulka oken a dveří ozn. 3" | [18 empty] | VV | 2 | 1 | True | 0 | ROZPOCET
|  |  | "povrchová úprava HPL tl.0,9 mm" | [18 empty] | VV | 2 | 1 | True | 0 | ROZPOCET
|  |  | "viz.montáž" 8+2 |  |  |  | 10 | [14 empty] | VV | 2 | 2 | True | 1 | ROZPOCET
127 | K | 766660022 | Montáž dveřních křídel otvíravých 1křídlových š přes 0,8 m požárních do ocelové zárubně |  |  | kus | 3 | 0 |  | 0 |  |  |  | základní |  | 0 | 0 | 0 | 0 | 0 | 16 | K | 2 |  |  |  | ROZPOCET | 0 | 0 | 0 | 0 | 0 | 1 | 0 | 16 | 1994648427
|  |  | "m.č. 01.02" 1 |  |  |  | 1 | [14 empty] | VV | 2 | 2 | True | 0 | ROZPOCET
|  |  | "m.č. 01.16" 1 |  |  |  | 1 | [14 empty] | VV | 2 | 2 | True | 0 | ROZPOCET
|  |  | "m.č. 01.32" 1 |  |  |  | 1 | [14 empty] | VV | 2 | 2 | True | 0 | ROZPOCET
|  |  | Součet |  |  |  | 3 | [14 empty] | VV | 2 | 4 | True | 1 | ROZPOCET
128 | M | 611656RP90 | dveře vnitřní požárně odolné odolnost EI30 DP3-Sm- C, 1křídlové 80 x 197 cm (viz. tabulka PO ozn. P2) |  |  | kus | 1 | 0 |  | 0 |  |  |  | základní |  | 0 | 0.027 | 0.027 | 0 | 0 | 32 | M | 2 |  |  |  | ROZPOCET | 0 | 0 | 0 | 0 | 0 | 1 | 0 | 16 | 1002951041
|  |  | "včetně kouřotěsné zárubně, a kouřotěsné padací lišty v křídle" | [18 empty] | VV | 2 | 1 | True | 0 | ROZPOCET
|  |  | "viz. montáž" 1 |  |  |  | 1 | [14 empty] | VV | 2 | 2 | True | 1 | ROZPOCET
129 | M | 611656RP91 | dveře vnitřní požárně odolné odolnost EW30 DP3-Sm- C, 1křídlové 110 x 197 cm (viz. tabulka PO ozn. P3) |  |  | kus | 1 | 0 |  | 0 |  |  |  | základní |  | 0 | 0.027 | 0.027 | 0 | 0 | 32 | M | 2 |  |  |  | ROZPOCET | 0 | 0 | 0 | 0 | 0 | 1 | 0 | 16 | -818530600
|  |  | "včetně kouřotěsné zárubně, a kouřotěsné padací lišty v křídle" | [18 empty] | VV | 2 | 1 | True | 0 | ROZPOCET
|  |  | "nutné vyztužení v místě osazení madla (cca 900 mm nad podlahou)" | [18 empty] | VV | 2 | 1 | True | 0 | ROZPOCET
|  |  | "viz. montáž" 1 |  |  |  | 1 | [14 empty] | VV | 2 | 2 | True | 1 | ROZPOCET
130 | M | 611656RP92 | dveře vnitřní požárně odolné odolnost EI 30 DP3-Sm- C, 1křídlové 90 x 197 cm (viz. tabulka PO viz. P4) |  |  | kus | 1 | 0 |  | 0 |  |  |  | základní |  | 0 | 0.027 | 0.027 | 0 | 0 | 32 | M | 2 |  |  |  | ROZPOCET | 0 | 0 | 0 | 0 | 0 | 1 | 0 | 16 | 453139341
|  |  | "včetně kouřotěsné zárubně, a kouřotěsné padací lišty v křídle" | [18 empty] | VV | 2 | 1 | True | 0 | ROZPOCET
|  |  | "viz. montáž" 1 |  |  |  | 1 | [14 empty] | VV | 2 | 2 | True | 1 | ROZPOCET
131 | K | 766660031 | Montáž dveřních křídel otvíravých 2křídlových požárních do ocelové zárubně |  |  | kus | 1 | 0 |  | 0 |  |  |  | základní |  | 0 | 0 | 0 | 0 | 0 | 16 | K | 2 |  |  |  | ROZPOCET | 0 | 0 | 0 | 0 | 0 | 1 | 0 | 16 | -531278558
|  |  | "nové požární dveře do nové zárubně na schodiště z 01.40 na 01.01" 1 |  |  |  | 1 | [14 empty] | VV | 2 | 2 | True | 1 | ROZPOCET
132 | M | 611656060 | dveře vnitřní požárně odolné, odolnost EI 30 DP3-C, 2 křídlové 150 x 197 cm(včetně kování, příslušenství, madla)(viz. tabulka PO ozn. P1) |  |  | kus | 1 | 0 |  | 0 |  |  |  | základní |  | 0 | 0.047 | 0.047 | 0 | 0 | 32 | M | 2 |  |  |  | ROZPOCET | 0 | 0 | 0 | 0 | 0 | 1 | 0 | 16 | 720926712
|  |  | "včetně kouřotěsné zárubně, a kouřotěsné padací lišty v křídle" | [18 empty] | VV | 2 | 1 | True | 0 | ROZPOCET
|  |  | "viz. montáž" 1 |  |  |  | 1 | [14 empty] | VV | 2 | 2 | True | 1 | ROZPOCET
133 | K | 998766101 | Přesun hmot tonážní pro konstrukce truhlářské v objektech v do 6 m |  |  | t | 0.734 | 0 |  | 0 |  |  |  | základní |  | 0 | 0 | 0 | 0 | 0 | 16 | K | 2 |  |  |  | ROZPOCET | 0 | 0 | 0 | 0 | 0 | 1 | 0 | 16 | 237887293
| 767 - Konstrukce zámečnické | [8 empty] | 0 | [5 empty] | 0 |  | 6.5304 |  | 1.781 | 2 | D | 1 |  |  |  | ROZPOCET | [6 empty] | 0
134 | K | 767641RP12 | Demontáž automatických dveří jednokřídlových v do 2,2 m š do 2,0 m |  |  | kus | 4 | 0 |  | 0 |  |  |  | základní |  | 0 | 0 | 0 | 0 | 0 | 16 | K | 2 |  |  |  | ROZPOCET | 0 | 0 | 0 | 0 | 0 | 1 | 0 | 16 | -832624507
|  |  | "demontáž automatických dveří " | [18 empty] | VV | 2 | 1 | True | 0 | ROZPOCET
|  |  | "m.č. 0152, 0151, 0150, 0149, " 4 |  |  |  | 4 | [14 empty] | VV | 2 | 2 | True | 1 | ROZPOCET
135 | K | 767641RP13 | Demontáž automatických dveří dvouřídlových v do 2,2 m š do 3,5 m |  |  | kus | 2 | 0 |  | 0 |  |  |  | základní |  | 0 | 0 | 0 | 0 | 0 | 16 | K | 2 |  |  |  | ROZPOCET | 0 | 0 | 0 | 0 | 0 | 1 | 0 | 16 | 1603254428
|  |  | "demontáž stávajících dveří m.č. 0156" 2 |  |  |  | 2 | [14 empty] | VV | 2 | 2 | True | 1 | ROZPOCET
136 | K | 767112RP96 | Demontáž prosklených hliníkových stěn |  |  | m2 | 44.681 | 0 |  | 0 |  |  |  | základní |  | 0 | 0 | 0 | 0.033 | 1.4745 | 16 | K | 2 |  |  |  | ROZPOCET | 0 | 0 | 0 | 0 | 0 | 1 | 0 | 16 | 71508109
|  |  | "demontáž stávajících hliníkových prosklených stěn umezi pokoji JIP" | [18 empty] | VV | 2 | 1 | True | 0 | ROZPOCET
|  |  | "značení dle původní dokumentace" | [18 empty] | VV | 2 | 1 | True | 0 | ROZPOCET
|  |  | "0150 a 0151" 1,833*3,23 |  |  |  | 5.921 | [14 empty] | VV | 2 | 2 | True | 0 | ROZPOCET
|  |  | "0151, 0145 a 0152" 4,9*3,23 |  |  |  | 15.827 | [14 empty] | VV | 2 | 2 | True | 0 | ROZPOCET
|  |  | "0151, 0150 a 0145" 7,1*3,23 |  |  |  | 22.933 | [14 empty] | VV | 2 | 2 | True | 0 | ROZPOCET
|  |  | Součet |  |  |  | 44.681 | [14 empty] | VV | 2 | 4 | True | 1 | ROZPOCET
137 | K | 767581801 | Demontáž podhledu kazet |  |  | m2 | 61.31 | 0 |  | 0 |  |  |  | základní |  | 0 | 0 | 0 | 0.005 | 0.30655 | 16 | K | 2 |  |  |  | ROZPOCET | 0 | 0 | 0 | 0 | 0 | 1 | 0 | 16 | -1658510206
|  |  | "demontáž podhledu včetně nosné konstruce" | [18 empty] | VV | 2 | 1 | True | 0 | ROZPOCET
|  |  | "výměry a značení dle původní PD" | [18 empty] | VV | 2 | 1 | True | 0 | ROZPOCET
|  |  | "0141" 12,76 |  |  |  | 12.76 | [14 empty] | VV | 2 | 2 | True | 0 | ROZPOCET
|  |  | "0145" 20,73 |  |  |  | 20.73 | [14 empty] | VV | 2 | 2 | True | 0 | ROZPOCET
|  |  | "0153" 7,09 |  |  |  | 7.09 | [14 empty] | VV | 2 | 2 | True | 0 | ROZPOCET
|  |  | "0155" 4,75 |  |  |  | 4.75 | [14 empty] | VV | 2 | 2 | True | 0 | ROZPOCET
|  |  | "0156" 7,34 |  |  |  | 7.34 | [14 empty] | VV | 2 | 2 | True | 0 | ROZPOCET
|  |  | "0157" 6,27 |  |  |  | 6.27 | [14 empty] | VV | 2 | 2 | True | 0 | ROZPOCET
|  |  | "0158" 2,37 |  |  |  | 2.37 | [14 empty] | VV | 2 | 2 | True | 0 | ROZPOCET
|  |  | Součet |  |  |  | 61.31 | [14 empty] | VV | 2 | 4 | True | 1 | ROZPOCET
138 | K | 767113RP71 | Dodávka a montáž hliníkové stěny s automatickými dveřmi (viz. tabulka oken a dveří ozn. 5) |  |  | kus | 2 | 0 |  | 0 |  |  |  | základní |  | 0 | 0.50005 | 1.0001 | 0 | 0 | 16 | K | 2 |  |  |  | ROZPOCET | 0 | 0 | 0 | 0 | 0 | 1 | 0 | 16 | -893561626
|  |  | "m.č. 01.39" | [18 empty] | VV | 2 | 1 | True | 0 | ROZPOCET
|  |  | "kompletní dodávka prosklené hliníkové stěny s automatickými posuvnými dveřmi " | [18 empty] | VV | 2 | 1 | True | 0 | ROZPOCET
|  |  | "včetně elektroinstalace a pnapojení" | [18 empty] | VV | 2 | 1 | True | 0 | ROZPOCET
|  |  | "včetně rámu pro plnou výplň viz.SDK konstrukce" | [18 empty] | VV | 2 | 1 | True | 0 | ROZPOCET
|  |  | "podrobnosti viz. tabulka oken a dveří "2 |  |  |  | 2 | [14 empty] | VV | 2 | 2 | True | 1 | ROZPOCET
139 | K | 767113RP72 | Dodávka a montáž hliníkové stěny s automatickými dveřmi (viz. tabulka Oken a dveří ozn. 6) |  |  | kus | 1 | 0 |  | 0 |  |  |  | základní |  | 0 | 0.50005 | 0.50005 | 0 | 0 | 16 | K | 2 |  |  |  | ROZPOCET | 0 | 0 | 0 | 0 | 0 | 1 | 0 | 16 | -1433581904
|  |  | "m.č. 01.18" | [18 empty] | VV | 2 | 1 | True | 0 | ROZPOCET
|  |  | "kompletní dodávka prosklené hliníkové stěny s automatickými posuvnými dveřmi " | [18 empty] | VV | 2 | 1 | True | 0 | ROZPOCET
|  |  | "včetně elektroinstalace a napojení" | [18 empty] | VV | 2 | 1 | True | 0 | ROZPOCET
|  |  | "včetně rámu pro plnou výplň viz.SDK konstrukce" | [18 empty] | VV | 2 | 1 | True | 0 | ROZPOCET
|  |  | "podrobnosti viz. tabulka oken a dveří "1 |  |  |  | 1 | [14 empty] | VV | 2 | 2 | True | 1 | ROZPOCET
140 | K | 767113RP73 | Dodávka a montáž hliníkové stěny s automatickými dveřmi (viz. tabulka zámečnických výrobků ozn Z13) |  |  | kus | 2 | 0 |  | 0 |  |  |  | základní |  | 0 | 0.50005 | 1.0001 | 0 | 0 | 16 | K | 2 |  |  |  | ROZPOCET | 0 | 0 | 0 | 0 | 0 | 1 | 0 | 16 | 887599205
|  |  | "m.č. 01.25 a 01.29" | [18 empty] | VV | 2 | 1 | True | 0 | ROZPOCET
|  |  | "kompletní dodávka prosklené hliníkové stěny s automatickými posuvnými dveřmi " | [18 empty] | VV | 2 | 1 | True | 0 | ROZPOCET
|  |  | "včetně elektroinstalace a napojení" | [18 empty] | VV | 2 | 1 | True | 0 | ROZPOCET
|  |  | "včetně rámu pro plnou výplň viz.SDK konstrukce" | [18 empty] | VV | 2 | 1 | True | 0 | ROZPOCET
|  |  | "včetně kotvení do podlahy" | [18 empty] | VV | 2 | 1 | True | 0 | ROZPOCET
|  |  | "podrobnosti viz. tabulka zámečnických výrobků oz.Z13 "2 |  |  |  | 2 | [14 empty] | VV | 2 | 2 | True | 1 | ROZPOCET
141 | K | 767113RP74 | Dodávka a montáž hliníkové stěny s automatickými dveřmi (viz. tabulka zámečnických výrobků ozn Z14) |  |  | kus | 3 | 0 |  | 0 |  |  |  | základní |  | 0 | 0.50005 | 1.5002 | 0 | 0 | 16 | K | 2 |  |  |  | ROZPOCET | 0 | 0 | 0 | 0 | 0 | 1 | 0 | 16 | 2093184578
|  |  | "m.č. 01.26 až 01.28" | [18 empty] | VV | 2 | 1 | True | 0 | ROZPOCET
|  |  | "kompletní dodávka prosklené hliníkové stěny s automatickými posuvnými dveřmi " | [18 empty] | VV | 2 | 1 | True | 0 | ROZPOCET
|  |  | "včetně elektroinstalace a napojení" | [18 empty] | VV | 2 | 1 | True | 0 | ROZPOCET
|  |  | "včetně rámu pro plnou výplň viz.SDK konstrukce" | [18 empty] | VV | 2 | 1 | True | 0 | ROZPOCET
|  |  | "včetně kotvení do podlahy" | [18 empty] | VV | 2 | 1 | True | 0 | ROZPOCET
|  |  | "podrobnosti viz. tabulka zámečnických výrobků oz.Z14 "3 |  |  |  | 3 | [14 empty] | VV | 2 | 2 | True | 1 | ROZPOCET
142 | K | 767113RP75 | Dodávka a montáž hliníkové stěny (viz. tabulka zámečnických výrobků ozn Z15) |  |  | kus | 4 | 0 |  | 0 |  |  |  | základní |  | 0 | 0.50005 | 2.0002 | 0 | 0 | 16 | K | 2 |  |  |  | ROZPOCET | 0 | 0 | 0 | 0 | 0 | 1 | 0 | 16 | 1657121857
|  |  | "m.č. 01.25 až 01.29" | [18 empty] | VV | 2 | 1 | True | 0 | ROZPOCET
|  |  | "kompletní dodávka prosklené hliníkové stěny " | [18 empty] | VV | 2 | 1 | True | 0 | ROZPOCET
|  |  | "včetně rámu pro plnou výplň viz.SDK konstrukce" | [18 empty] | VV | 2 | 1 | True | 0 | ROZPOCET
|  |  | "včetně kotvení do podlahy" | [18 empty] | VV | 2 | 1 | True | 0 | ROZPOCET
|  |  | "rozšířeného spodního rámu - parapet zdiva, detail ukončení" | [18 empty] | VV | 2 | 1 | True | 0 | ROZPOCET
|  |  | "podrobnosti viz. tabulka zámečnických výrobků oz.Z15 " 4 |  |  |  | 4 | [14 empty] | VV | 2 | 2 | True | 1 | ROZPOCET
143 | K | 767250107 | Dodávka a montáž ocelové rampy pro překlenutí anglických dvorků v místě vybourání montážního otvoru |  |  | kompl | 1 | 0 |  | 0 |  |  |  | základní |  | 0 | 0 | 0 | 0 | 0 | 16 | K | 2 |  |  |  | ROZPOCET | 0 | 0 | 0 | 0 | 0 | 1 | 0 | 16 | -77584025
|  |  | "vytvoření provizorního přístupu přes anglický dvorek k montážnímu otvoru, včetně zábradí, podpěrných a kotvících konstrukcí, následného odstranění" | [18 empty] | VV | 2 | 1 | True | 0 | ROZPOCET
|  |  | "ocelová rampa s oboustranným nájezdem přizpůsobeným skutečným výškovým rozměrům na stavbě" | [18 empty] | VV | 2 | 1 | True | 0 | ROZPOCET
|  |  | "délka min.3,5 m" | [18 empty] | VV | 2 | 1 | True | 0 | ROZPOCET
|  |  | "zhotovitel zhodnotí konstrukci po konzultaci s investorem a prohlídce staveniště" | [18 empty] | VV | 2 | 1 | True | 0 | ROZPOCET
|  |  | "provizorní rampa" 1,0 |  |  |  | 1 | [14 empty] | VV | 2 | 2 | True | 1 | ROZPOCET
144 | K | 767584RP40 | Podhled kazetový hliníkový 600x600 mm plochy přes 20 m2 (včetně skryté nosné konstrukce, kazet a doplňků, revizních dvířek, dilatace, dilatační spáry) |  |  | m2 | 327.66 | 0 |  | 0 |  |  |  | základní |  | 0 | 5e-05 | 0.016383 | 0 | 0 | 16 | K | 2 |  |  |  | ROZPOCET | 0 | 0 | 0 | 0 | 0 | 1 | 0 | 16 | 1308168416
|  |  | "nosný kovová kce dimenzována na větší únosnost než u standartních nosných kcí" | [18 empty] | VV | 2 | 1 | True | 0 | ROZPOCET
|  |  | "kazetový hliníkový podhled omyvatelný hygienický" | [18 empty] | VV | 2 | 1 | True | 0 | ROZPOCET
|  |  | "včetně otevíravých revizních dvířek pro přístup k ventilům UT, ZT, VZT a pod." | [18 empty] | VV | 2 | 1 | True | 0 | ROZPOCET
|  |  | "úprava v místě instalace lékařského ramene" | [18 empty] | VV | 2 | 1 | True | 0 | ROZPOCET
|  |  | "01.08" 13,46 |  |  |  | 13.46 | [14 empty] | VV | 2 | 2 | True | 0 | ROZPOCET
|  |  | "01.10" 8,44 |  |  |  | 8.44 | [14 empty] | VV | 2 | 2 | True | 0 | ROZPOCET
|  |  | "01.11" 8,66 |  |  |  | 8.66 | [14 empty] | VV | 2 | 2 | True | 0 | ROZPOCET
|  |  | "01.12" 8,42 |  |  |  | 8.42 | [14 empty] | VV | 2 | 2 | True | 0 | ROZPOCET
|  |  | "01.13" 5,35 |  |  |  | 5.35 | [14 empty] | VV | 2 | 2 | True | 0 | ROZPOCET
|  |  | "01.14" 5,36 |  |  |  | 5.36 | [14 empty] | VV | 2 | 2 | True | 0 | ROZPOCET
|  |  | "01.15" 5,36 |  |  |  | 5.36 | [14 empty] | VV | 2 | 2 | True | 0 | ROZPOCET
|  |  | "01.16" 10,61 |  |  |  | 10.61 | [14 empty] | VV | 2 | 2 | True | 0 | ROZPOCET
|  |  | "01.17" 80,44 |  |  |  | 80.44 | [14 empty] | VV | 2 | 2 | True | 0 | ROZPOCET
|  |  | "01.18" 4,96 |  |  |  | 4.96 | [14 empty] | VV | 2 | 2 | True | 0 | ROZPOCET
|  |  | "01.19" 2,09 |  |  |  | 2.09 | [14 empty] | VV | 2 | 2 | True | 0 | ROZPOCET
|  |  | "01.20" 4,40 |  |  |  | 4.4 | [14 empty] | VV | 2 | 2 | True | 0 | ROZPOCET
|  |  | "01.21" 3,11 |  |  |  | 3.11 | [14 empty] | VV | 2 | 2 | True | 0 | ROZPOCET
|  |  | "01.22" 6,51 |  |  |  | 6.51 | [14 empty] | VV | 2 | 2 | True | 0 | ROZPOCET
|  |  | "01.23" 5,43 |  |  |  | 5.43 | [14 empty] | VV | 2 | 2 | True | 0 | ROZPOCET
|  |  | "01.24" 2,25 |  |  |  | 2.25 | [14 empty] | VV | 2 | 2 | True | 0 | ROZPOCET
|  |  | "01.25" 14,30 |  |  |  | 14.3 | [14 empty] | VV | 2 | 2 | True | 0 | ROZPOCET
|  |  | "01.26" 14,86 |  |  |  | 14.86 | [14 empty] | VV | 2 | 2 | True | 0 | ROZPOCET
|  |  | "01.27" 14,85 |  |  |  | 14.85 | [14 empty] | VV | 2 | 2 | True | 0 | ROZPOCET
|  |  | "01.28" 14,87 |  |  |  | 14.87 | [14 empty] | VV | 2 | 2 | True | 0 | ROZPOCET
|  |  | "01.29" 15,34 |  |  |  | 15.34 | [14 empty] | VV | 2 | 2 | True | 0 | ROZPOCET
|  |  | "01.34" 10,74 |  |  |  | 10.74 | [14 empty] | VV | 2 | 2 | True | 0 | ROZPOCET
|  |  | "01.35" 9,53 |  |  |  | 9.53 | [14 empty] | VV | 2 | 2 | True | 0 | ROZPOCET
|  |  | "01.39" 4,83 |  |  |  | 4.83 | [14 empty] | VV | 2 | 2 | True | 0 | ROZPOCET
|  |  | "01.40" 33,38 |  |  |  | 33.38 | [14 empty] | VV | 2 | 2 | True | 0 | ROZPOCET
|  |  | "01.42" 4,68 |  |  |  | 4.68 | [14 empty] | VV | 2 | 2 | True | 0 | ROZPOCET
|  |  | "01.44" 10,75 |  |  |  | 10.75 | [14 empty] | VV | 2 | 2 | True | 0 | ROZPOCET
|  |  | "01.45" 4,68 |  |  |  | 4.68 | [14 empty] | VV | 2 | 2 | True | 0 | ROZPOCET
|  |  | Součet |  |  |  | 327.66 | [14 empty] | VV | 2 | 4 | True | 1 | ROZPOCET
145 | K | 767584RP41 | Podhled plný hliníkový (včetně skryté nosné konstrukce, a doplňků, dořezů a potřebných úprav) |  |  | m2 | 18.906 | 0 |  | 0 |  |  |  | základní |  | 0 | 5e-05 | 0.0009453 | 0 | 0 | 16 | K | 2 |  |  |  | ROZPOCET | 0 | 0 | 0 | 0 | 0 | 1 | 0 | 16 | -224337605
|  |  | "nosný kovová kce dimenzována na větší únosnost než u standartních nosných kcí" | [18 empty] | VV | 2 | 1 | True | 0 | ROZPOCET
|  |  | " hliníkový podhled omyvatelný hygienický v místě změny výšky podhledu 2,85-2,5m" | [18 empty] | VV | 2 | 1 | True | 0 | ROZPOCET
|  |  | "úprava v místě instalace lékařského ramene" | [18 empty] | VV | 2 | 1 | True | 0 | ROZPOCET
|  |  | "předpoklad podhled lamelový z důvodu řezání a následných úprav" | [18 empty] | VV | 2 | 1 | True | 0 | ROZPOCET
|  |  | "01.08, 01.10-16" (3,45+1,725+0,15+2,535+0,15+0,475)*0,35 |  |  |  | 2.97 | [14 empty] | VV | 2 | 2 | True | 0 | ROZPOCET
|  |  | (2,835+3,15+1,725+1,8+1,8+3,45)*0,35 |  |  |  | 5.166 | [14 empty] | VV | 2 | 2 | True | 0 | ROZPOCET
|  |  | "01.21-22" (1,972+1,95)*0,35 |  |  |  | 1.373 | [14 empty] | VV | 2 | 2 | True | 0 | ROZPOCET
|  |  | "01.25-29" (3,35+3,52+3,52+3,52+3,635)*0,35 |  |  |  | 6.141 | [14 empty] | VV | 2 | 2 | True | 0 | ROZPOCET
|  |  | "01.34-35" (4,2+2,55)*0,35 |  |  |  | 2.363 | [14 empty] | VV | 2 | 2 | True | 0 | ROZPOCET
|  |  | "01.44" 2,55*0,35 |  |  |  | 0.893 | [14 empty] | VV | 2 | 2 | True | 0 | ROZPOCET
|  |  | Součet |  |  |  | 18.906 | [14 empty] | VV | 2 | 4 | True | 1 | ROZPOCET
146 | K | 767585RP38 | Příplatek za dodávku a montáž potřebného značení na kazetovém hliníkovém podhledu |  |  | kompl. | 81.915 | 0 |  | 0 |  |  |  | základní |  | 0 | 0 | 0 | 0 | 0 | 16 | K | 2 |  |  |  | ROZPOCET | 0 | 0 | 0 | 0 | 0 | 1 | 0 | 16 | 612832197
|  |  | "dle požadavků jednolivých specialstů ,PBŘ a investora" | [18 empty] | VV | 2 | 1 | True | 0 | ROZPOCET
|  |  | "značení bude na 1/4 kazet" 327,660/4 |  |  |  | 81.915 | [14 empty] | VV | 2 | 2 | True | 1 | ROZPOCET
147 | K | 767610217 | Montáž oken vertikálně posuvných ve vodícím rámu na zdi |  |  | m2 | 2 | 0 |  | 0 |  |  |  | základní |  | 0 | 0.00024 | 0.00048 | 0 | 0 | 16 | K | 2 |  |  |  | ROZPOCET | 0 | 0 | 0 | 0 | 0 | 1 | 0 | 16 | 950111562
|  |  | "okna m.č.01.23 " 2 |  |  |  | 2 | [14 empty] | VV | 2 | 2 | True | 1 | ROZPOCET
148 | M | 553417RP69 | hliníkové okno posuvné s aretací (viz. tabulka zámečnických výrobků ozn. Z12) |  |  | kus | 2 | 0 |  | 0 |  |  |  | základní |  | 0 | 0.036 | 0.072 | 0 | 0 | 32 | M | 2 |  |  |  | ROZPOCET | 0 | 0 | 0 | 0 | 0 | 1 | 0 | 16 | -48161153
|  |  | "podávací okno m.č.01.23" 2 |  |  |  | 2 | [14 empty] | VV | 2 | 2 | True | 1 | ROZPOCET
149 | K | 767646RP36 | Dodávka a montáž kovových dvířek s rámem do rozvaděče |  |  | kus | 2 | 0 |  | 0 |  |  |  | základní |  | 0 | 0 | 0 | 0 | 0 | 16 | K | 2 |  |  |  | ROZPOCET | 0 | 0 | 0 | 0 | 0 | 1 | 0 | 16 | -1357309878
|  |  | "velikost a druh dle potřeb a projektu elektro" 2,0 |  |  |  | 2 | [14 empty] | VV | 2 | 2 | True | 1 | ROZPOCET
150 | K | 767646RP37 | Dodávka a montáž plastových dvířek s nosným rámem pro instalace mediplyny 300/300 mm (revizní dvířka) |  |  | kus | 1 | 0 |  | 0 |  |  |  | základní |  | 0 | 0 | 0 | 0 | 0 | 16 | K | 2 |  |  |  | ROZPOCET | 0 | 0 | 0 | 0 | 0 | 1 | 0 | 16 | -1776963828
|  |  | "podrobnosti viz. projekt Mediciálních plynů" | [18 empty] | VV | 2 | 1 | True | 0 | ROZPOCET
|  |  | "plastové dvířka s kovovým nosným rámem pro mediplyny "1,0 |  |  |  | 1 | [14 empty] | VV | 2 | 2 | True | 1 | ROZPOCET
151 | K | 767995111 | Montáž atypických zámečnických konstrukcí hmotnosti do 5 kg |  |  | kg | 4 | 0 |  | 0 |  |  |  | základní |  | 0 | 7e-05 | 0.00028 | 0 | 0 | 16 | K | 2 |  |  |  | ROZPOCET | 0 | 0 | 0 | 0 | 0 | 1 | 0 | 16 | -198922487
|  |  | "nosná konstrukce pro hasící přístroje" 3+1 |  |  |  | 4 | [14 empty] | VV | 2 | 2 | True | 1 | ROZPOCET
|  |  | "předklad na otvor pro prostup VZT potrubí" | [18 empty] | VV | 2 | 1 | True | 0 | ROZPOCET
|  |  | "předpoklad | [18 empty] | VV | 2 | 1 | True | 0 | ROZPOCET
152 | M | 449321130 | přístroj hasicí ruční práškový (včetně nosné konstrukce) |  |  | kus | 3 | 0 |  | 0 |  |  |  | základní |  | 0 | 0.01 | 0.03 | 0 | 0 | 32 | M | 2 |  |  |  | ROZPOCET | 0 | 0 | 0 | 0 | 0 | 1 | 0 | 16 | -1432570809
|  |  | "ruční hasící přístroj PHP 21 A" 3 |  |  |  | 3 | [14 empty] | VV | 2 | 2 | True | 1 | ROZPOCET
153 | M | 449322100 | přístroj hasicí ruční sněhový (včetně nosné konstrukce) |  |  | kus | 1 | 0 |  | 0 |  |  |  | základní |  | 0 | 0.004 | 0.004 | 0 | 0 | 32 | M | 2 |  |  |  | ROZPOCET | 0 | 0 | 0 | 0 | 0 | 1 | 0 | 16 | -442955388
|  |  | "nové hasící přístroje PHP 55B" 1 |  |  |  | 1 | [14 empty] | VV | 2 | 2 | True | 1 | ROZPOCET
154 | K | 767995112 | Montáž atypických zámečnických konstrukcí hmotnosti do 10 kg |  |  | kg | 206.28 | 0 |  | 0 |  |  |  | základní |  | 0 | 6e-05 | 0.012377 | 0 | 0 | 16 | K | 2 |  |  |  | ROZPOCET | 0 | 0 | 0 | 0 | 0 | 1 | 0 | 16 | -262387705
|  |  | "překlad pro ostění VZT stěnových mřížek" | [18 empty] | VV | 2 | 1 | True | 0 | ROZPOCET
|  |  | "L 80x80x6 mm" | [18 empty] | VV | 2 | 1 | True | 0 | ROZPOCET
|  |  | (0,7*18,0*2+0,9*2)*7,64 |  |  |  | 206.28 | [14 empty] | VV | 2 | 2 | True | 1 | ROZPOCET
155 | M | 130104320 | úhelník ocelový rovnostranný, v jakosti 11 375, 80 x 80 x 6 mm |  |  | t | 0.223 | 0 |  | 0 |  |  |  | základní |  | 0 | 1 | 0.223 | 0 | 0 | 32 | M | 2 |  |  |  | ROZPOCET | 0 | 0 | 0 | 0 | 0 | 1 | 0 | 16 | -1339960296
|  |  | "překlad pro ostění VZT stěnových mřížek" | [18 empty] | VV | 2 | 1 | True | 0 | ROZPOCET
|  |  | (0,7*18,0*2+0,9*2)*7,64*1,08*0,001 |  |  |  | 0.223 | [14 empty] | VV | 2 | 2 | True | 1 | ROZPOCET
156 | K | 767995114 | Montáž atypických zámečnických konstrukcí hmotnosti do 50 kg |  |  | kg | 125.9 | 0 |  | 0 |  |  |  | základní |  | 0 | 5e-05 | 0.006295 | 0 | 0 | 16 | K | 2 |  |  |  | ROZPOCET | 0 | 0 | 0 | 0 | 0 | 1 | 0 | 16 | 1881771571
|  |  | "montáž kotvení stropních otočných ramen" 1 |  |  |  | 1 | [14 empty] | VV | 2 | 2 | True | 0 | ROZPOCET
|  |  | "podrobnosti dle statického posouzení" | [18 empty] | VV | 2 | 1 | True | 0 | ROZPOCET
|  |  | "kruhová kotvící deska tl. 15 mm viz. PD" ((3,14*0,315*0,315)-(3,14*0,180*0,180))*120 |  |  |  | 25.18 | [14 empty] | VV | 2 | 2 | True | 0 | ROZPOCET
|  |  | "celkem je kotvících desek ks" 25,18*5 |  |  |  | 125.9 | [14 empty] | VV | 2 | 2 | True | 1 | ROZPOCET
157 | M | 136112RP56 | plech tlustý hladký tl. 15 mm (včeně dílenské úpravy) |  |  | t | 0.136 | 0 |  | 0 |  |  |  | základní |  | 0 | 1 | 0.136 | 0 | 0 | 32 | M | 2 |  |  |  | ROZPOCET | 0 | 0 | 0 | 0 | 0 | 1 | 0 | 16 | -779797834
|  |  | "viz. montáž" 125,9*1,08*0,001 |  |  |  | 0.136 | [14 empty] | VV | 2 | 2 | True | 1 | ROZPOCET
158 | M | 548790250 | kotva pro těžké kotvení M 20 |  |  | kus | 30 | 0 |  | 0 |  |  |  | základní |  | 0 | 0.0008 | 0.024 | 0 | 0 | 32 | M | 2 |  |  |  | ROZPOCET | 0 | 0 | 0 | 0 | 0 | 1 | 0 | 16 | 303703795
|  |  | "kotvy pro uchcení kotevní patky otočných ramen" 6*5 |  |  |  | 30 | [14 empty] | VV | 2 | 2 | True | 1 | ROZPOCET
159 | M | 548790RP56 | Další materiál potřebný k nosné konstrukci kotvení ramanene |  |  | kus | 5 | 0 |  | 0 |  |  |  | základní |  | 0 | 0.0008 | 0.004 | 0 | 0 | 32 | M | 2 |  |  |  | ROZPOCET | 0 | 0 | 0 | 0 | 0 | 1 | 0 | 16 | -1901537225
|  |  | "kotvy pro uchcení kotevní patky otočných ramen" 5 |  |  |  | 5 | [14 empty] | VV | 2 | 2 | True | 1 | ROZPOCET
160 | K | 998767101 | Přesun hmot tonážní pro zámečnické konstrukce v objektech v do 6 m |  |  | t | 6.53 | 0 |  | 0 |  |  |  | základní |  | 0 | 0 | 0 | 0 | 0 | 16 | K | 2 |  |  |  | ROZPOCET | 0 | 0 | 0 | 0 | 0 | 1 | 0 | 16 | 1761135086
| 771 - Podlahy z dlaždic | [8 empty] | 0 | [5 empty] | 0 |  | 0 |  | 2.5873 | 2 | D | 1 |  |  |  | ROZPOCET | [6 empty] | 0
161 | K | 771573810 | Demontáž podlah z dlaždic keramických lepených |  |  | m2 | 95.05 | 0 |  | 0 |  |  |  | základní |  | 0 | 0 | 0 | 0.02722 | 2.5873 | 16 | K | 2 |  |  |  | ROZPOCET | 0 | 0 | 0 | 0 | 0 | 1 | 0 | 16 | 1387189794
|  |  | "demontáž stávající podlady značení a výměra dle původní PD" | [18 empty] | VV | 2 | 1 | True | 0 | ROZPOCET
|  |  | "0122" 2,52 |  |  |  | 2.52 | [14 empty] | VV | 2 | 2 | True | 0 | ROZPOCET
|  |  | "0124" 2,23 |  |  |  | 2.23 | [14 empty] | VV | 2 | 2 | True | 0 | ROZPOCET
|  |  | "0125" 4,65 |  |  |  | 4.65 | [14 empty] | VV | 2 | 2 | True | 0 | ROZPOCET
|  |  | "0133" 4,22 |  |  |  | 4.22 | [14 empty] | VV | 2 | 2 | True | 0 | ROZPOCET
|  |  | "0135" 6,18 |  |  |  | 6.18 | [14 empty] | VV | 2 | 2 | True | 0 | ROZPOCET
|  |  | "0136" 5,35 |  |  |  | 5.35 | [14 empty] | VV | 2 | 2 | True | 0 | ROZPOCET
|  |  | "0137" 5,48 |  |  |  | 5.48 | [14 empty] | VV | 2 | 2 | True | 0 | ROZPOCET
|  |  | "0138" 7,25 |  |  |  | 7.25 | [14 empty] | VV | 2 | 2 | True | 0 | ROZPOCET
|  |  | "0140" 4,75 |  |  |  | 4.75 | [14 empty] | VV | 2 | 2 | True | 0 | ROZPOCET
|  |  | "0142" 3,34 |  |  |  | 3.34 | [14 empty] | VV | 2 | 2 | True | 0 | ROZPOCET
|  |  | "0143" 1,17 |  |  |  | 1.17 | [14 empty] | VV | 2 | 2 | True | 0 | ROZPOCET
|  |  | "0144" 1,54 |  |  |  | 1.54 | [14 empty] | VV | 2 | 2 | True | 0 | ROZPOCET
|  |  | "0147" 5,07 |  |  |  | 5.07 | [14 empty] | VV | 2 | 2 | True | 0 | ROZPOCET
|  |  | "0149" 8,68 |  |  |  | 8.68 | [14 empty] | VV | 2 | 2 | True | 0 | ROZPOCET
|  |  | "0153" 7,09 |  |  |  | 7.09 | [14 empty] | VV | 2 | 2 | True | 0 | ROZPOCET
|  |  | "0154" 2,50 |  |  |  | 2.5 | [14 empty] | VV | 2 | 2 | True | 0 | ROZPOCET
|  |  | "0155" 4,75 |  |  |  | 4.75 | [14 empty] | VV | 2 | 2 | True | 0 | ROZPOCET
|  |  | "0158" 2,37 |  |  |  | 2.37 | [14 empty] | VV | 2 | 2 | True | 0 | ROZPOCET
|  |  | "0160" 5,39 |  |  |  | 5.39 | [14 empty] | VV | 2 | 2 | True | 0 | ROZPOCET
|  |  | "0163" 5,39 |  |  |  | 5.39 | [14 empty] | VV | 2 | 2 | True | 0 | ROZPOCET
|  |  | "0166" 5,13 |  |  |  | 5.13 | [14 empty] | VV | 2 | 2 | True | 0 | ROZPOCET
|  |  | Součet |  |  |  | 95.05 | [14 empty] | VV | 2 | 4 | True | 1 | ROZPOCET
| 776 - Podlahy povlakové | [8 empty] | 0 | [5 empty] | 0 |  | 8.8892 |  | 0.8884 | 2 | D | 1 |  |  |  | ROZPOCET | [6 empty] | 0
162 | K | 7666997RP50 | Lepení ochrany rohů lištou rohovou |  |  | m | 39 | 0 |  | 0 |  |  |  | základní |  | 0 | 0 | 0 | 0 | 0 | 16 | K | 2 |  |  |  | ROZPOCET | 0 | 0 | 0 | 0 | 0 | 1 | 0 | 16 | 1345784510
|  |  | "ochrana rohů na chodbách" | [18 empty] | VV | 2 | 1 | True | 0 | ROZPOCET
|  |  | "01.17" 20*1,5 |  |  |  | 30 | [14 empty] | VV | 2 | 2 | True | 0 | ROZPOCET
|  |  | "01.40" 6*1,5 |  |  |  | 9 | [14 empty] | VV | 2 | 2 | True | 0 | ROZPOCET
|  |  | Součet |  |  |  | 39 | [14 empty] | VV | 2 | 4 | True | 1 | ROZPOCET
163 | M | 553430RP51 | nalepovací kryty rohů 75/75 mm délky 1,5 m |  |  | m | 39 | 0 |  | 0 |  |  |  | základní |  | 0 | 0.0001 | 0.0039 | 0 | 0 | 32 | M | 2 |  |  |  | ROZPOCET | 0 | 0 | 0 | 0 | 0 | 1 | 0 | 16 | -1547323499
|  |  | "viz. montáž" 39 |  |  |  | 39 | [14 empty] | VV | 2 | 2 | True | 1 | ROZPOCET
164 | K | 7666997RP56 | Lepení ochranných pásů na stěnu |  |  | m | 79.2 | 0 |  | 0 |  |  |  | základní |  | 0 | 0 | 0 | 0 | 0 | 16 | K | 2 |  |  |  | ROZPOCET | 0 | 0 | 0 | 0 | 0 | 1 | 0 | 16 | 1961690413
|  |  | "ochranný pás nalepený za madlem š. 200 mm" | [18 empty] | VV | 2 | 1 | True | 0 | ROZPOCET
|  |  | "úpravy stěn na chodbách" | [18 empty] | VV | 2 | 1 | True | 0 | ROZPOCET
|  |  | "01.17" | [18 empty] | VV | 2 | 1 | True | 0 | ROZPOCET
|  |  | 22,45+0,2+4,6+1,1+1,2+2,5+3,5+2,2+0,5+1,8+2,25+1,8+3,0 |  |  |  | 47.1 | [14 empty] | VV | 2 | 2 | True | 0 | ROZPOCET
|  |  | (0,45*2+1,15*2)*4 |  |  |  | 12.8 | [14 empty] | VV | 2 | 2 | True | 0 | ROZPOCET
|  |  | -(1,1+0,8*8+1,5+0,9*4+0,8+1,1) |  |  |  | -14.5 | [14 empty] | VV | 2 | 2 | True | 0 | ROZPOCET
|  |  | "01.18" 2,4*2 |  |  |  | 4.8 | [14 empty] | VV | 2 | 2 | True | 0 | ROZPOCET
|  |  | "01.39" 2,1*2 |  |  |  | 4.2 | [14 empty] | VV | 2 | 2 | True | 0 | ROZPOCET
|  |  | "01.40" 12,3+2,6+0,3+0,6+12,3+1,0*5+2,3 |  |  |  | 35.4 | [14 empty] | VV | 2 | 2 | True | 0 | ROZPOCET
|  |  | -(0,8*4+1,5+1,5+1,1*4) |  |  |  | -10.6 | [14 empty] | VV | 2 | 2 | True | 0 | ROZPOCET
|  |  | Součet |  |  |  | 79.2 | [14 empty] | VV | 2 | 4 | True | 1 | ROZPOCET
165 | M | 553430RP58 | nástěnné ochranné pásy TP 200 |  |  | m | 101.903 | 0 |  | 0 |  |  |  | základní |  | 0 | 0.0001 | 0.01019 | 0 | 0 | 32 | M | 2 |  |  |  | ROZPOCET | 0 | 0 | 0 | 0 | 0 | 1 | 0 | 16 | -695572272
|  |  | "viz. montáž" 97,05 |  |  |  | 97.05 | [14 empty] | VV | 2 | 2 | True | 1 | ROZPOCET
166 | K | 7666997RP57 | Lepení ochranných pásů na dveře (specifikace dle investora PD) |  |  | ks | 24 | 0 |  | 0 |  |  |  | základní |  | 0 | 0 | 0 | 0 | 0 | 16 | K | 2 |  |  |  | ROZPOCET | 0 | 0 | 0 | 0 | 0 | 1 | 0 | 16 | 467258372
|  |  | "ochranné pláty - standartní úprava pro ochranu dveří" | [18 empty] | VV | 2 | 1 | True | 0 | ROZPOCET
|  |  | "úpravy dveří na chodbách" | [18 empty] | VV | 2 | 1 | True | 0 | ROZPOCET
|  |  | "01.17" 15 |  |  |  | 15 | [14 empty] | VV | 2 | 2 | True | 0 | ROZPOCET
|  |  | "01.40" 9 |  |  |  | 9 | [14 empty] | VV | 2 | 2 | True | 0 | ROZPOCET
|  |  | Součet |  |  |  | 24 | [14 empty] | VV | 2 | 4 | True | 1 | ROZPOCET
167 | M | 553430RP59 | ochranné pláty pro ochranu dveří - standartní tvary |  |  | ks | 24 | 0 |  | 0 |  |  |  | základní |  | 0 | 0.0001 | 0.0024 | 0 | 0 | 32 | M | 2 |  |  |  | ROZPOCET | 0 | 0 | 0 | 0 | 0 | 1 | 0 | 16 | 162729102
|  |  | "ochranné pláty standartní tvary pro ochranu dveří" 24 |  |  |  | 24 | [14 empty] | VV | 2 | 2 | True | 1 | ROZPOCET
168 | K | 776121RP63 | Penetrace savého podkladu povlakových podlah |  |  | m2 | 486.49 | 0 |  | 0 |  |  |  | základní |  | 0 | 3e-05 | 0.014595 | 0 | 0 | 16 | K | 2 |  |  |  | ROZPOCET | 0 | 0 | 0 | 0 | 0 | 1 | 0 | 16 | 1885177665
|  |  | "penetrace podkladu, materiálově je nutné přizpůsobit požadavku epoxidového nátěru na pokdklad" " | [18 empty] | VV | 2 | 1 | True | 0 | ROZPOCET
|  |  | "viz. lepení podlahovin A, P, Pn" | [18 empty] | VV | 2 | 1 | True | 0 | ROZPOCET
|  |  | 29,660+173,709+283,121 |  |  |  | 486.49 | [14 empty] | VV | 2 | 2 | True | 1 | ROZPOCET
169 | K | 777615RP96 | Nátěry epoxidové podlah |  |  | m2 | 486.49 | 0 |  | 0 |  |  |  | základní |  | 0 | 0.00097 | 0.4719 | 0 | 0 | 16 | K | 2 |  |  |  | ROZPOCET | 0 | 0 | 0 | 0 | 0 | 1 | 0 | 16 | -232233056
|  |  | "nátěr podkladu před pokládkou vinylové podlahy" | [18 empty] | VV | 2 | 1 | True | 0 | ROZPOCET
|  |  | "přizpůsobit použitému lepidlu vinylových podlah" | [18 empty] | VV | 2 | 1 | True | 0 | ROZPOCET
|  |  | "viz. lepení podlahovin A, P, Pn" | [18 empty] | VV | 2 | 1 | True | 0 | ROZPOCET
|  |  | 29,660+173,709+283,121 |  |  |  | 486.49 | [14 empty] | VV | 2 | 2 | True | 1 | ROZPOCET
170 | K | 776141112 | Vyrovnání podkladu povlakových podlah stěrkou pevnosti 20 MPa tl 5 mm |  |  | m2 | 522.305 | 0 |  | 0 |  |  |  | základní |  | 0 | 0.00758 | 3.9591 | 0 | 0 | 16 | K | 2 |  |  |  | ROZPOCET | 0 | 0 | 0 | 0 | 0 | 1 | 0 | 16 | 1314818828
|  |  | "vyrovnání podkladu pod všechny typy vinylových podlah" | [18 empty] | VV | 2 | 1 | True | 0 | ROZPOCET
|  |  | "včetně spádování v koupelnách" | [18 empty] | VV | 2 | 1 | True | 0 | ROZPOCET
|  |  | 27,84+423,775+167,359 |  |  |  | 618.974 | [14 empty] | VV | 2 | 2 | True | 0 | ROZPOCET
|  |  | "odpočet soklu" -966,688*0,1 |  |  |  | -96.669 | [14 empty] | VV | 2 | 2 | True | 0 | ROZPOCET
|  |  | Součet |  |  |  | 522.305 | [14 empty] | VV | 2 | 4 | True | 1 | ROZPOCET
171 | K | 776141RP63 | Příplatek k vyrovnání podkladu povlakových podlah stěrkou pevnosti 20 MPa za další 3 mm |  |  | m2 | 522.305 | 0 |  | 0 |  |  |  | základní |  | 0 | 0.00455 | 2.3765 | 0 | 0 | 16 | K | 2 |  |  |  | ROZPOCET | 0 | 0 | 0 | 0 | 0 | 1 | 0 | 16 | 2047820368
|  |  | " vyrovnání podkladu pod povlakovými podlahami" | [18 empty] | VV | 2 | 1 | True | 0 | ROZPOCET
|  |  | "požadavek PD další 3 mm" 522,305 |  |  |  | 522.305 | [14 empty] | VV | 2 | 2 | True | 1 | ROZPOCET
172 | K | 776201811 | Demontáž lepených povlakových podlah bez podložky ručně |  |  | m2 | 311.84 | 0 |  | 0 |  |  |  | základní |  | 0 | 0 | 0 | 0.0025 | 0.7796 | 16 | K | 2 |  |  |  | ROZPOCET | 0 | 0 | 0 | 0 | 0 | 1 | 0 | 16 | -1024596145
|  |  | "demontáž stávajících podlah výměra a značení dle původní PD" | [18 empty] | VV | 2 | 1 | True | 0 | ROZPOCET
|  |  | "0123" 88,34 |  |  |  | 88.34 | [14 empty] | VV | 2 | 2 | True | 0 | ROZPOCET
|  |  | "0126-0132" 10,6+5,84+4,67+5,11+5,05+5,05+4,91 |  |  |  | 41.23 | [14 empty] | VV | 2 | 2 | True | 0 | ROZPOCET
|  |  | "0134" 10,10 |  |  |  | 10.1 | [14 empty] | VV | 2 | 2 | True | 0 | ROZPOCET
|  |  | "0139" 1,71 |  |  |  | 1.71 | [14 empty] | VV | 2 | 2 | True | 0 | ROZPOCET
|  |  | "0141" 12,76 |  |  |  | 12.76 | [14 empty] | VV | 2 | 2 | True | 0 | ROZPOCET
|  |  | "0145-0146" 20,73+8,68 |  |  |  | 29.41 | [14 empty] | VV | 2 | 2 | True | 0 | ROZPOCET
|  |  | "0148" 4,62 |  |  |  | 4.62 | [14 empty] | VV | 2 | 2 | True | 0 | ROZPOCET
|  |  | "0150-0152" 8,68+9,52+9,02+20,71 |  |  |  | 47.93 | [14 empty] | VV | 2 | 2 | True | 0 | ROZPOCET
|  |  | "0156-0157" 7,34+6,27 |  |  |  | 13.61 | [14 empty] | VV | 2 | 2 | True | 0 | ROZPOCET
|  |  | "0159" 11,02 |  |  |  | 11.02 | [14 empty] | VV | 2 | 2 | True | 0 | ROZPOCET
|  |  | "0161-0162" 9,90+10,35 |  |  |  | 20.25 | [14 empty] | VV | 2 | 2 | True | 0 | ROZPOCET
|  |  | "0164,0165, 0167" 9,25+10,78+10,83 |  |  |  | 30.86 | [14 empty] | VV | 2 | 2 | True | 0 | ROZPOCET
|  |  | Součet |  |  |  | 311.84 | [14 empty] | VV | 2 | 4 | True | 1 | ROZPOCET
173 | K | 776232RP29 | Lepení homogenní vinylové podlahoviny s nopy speciálním lepidlem do vlhkých prostor ozn. Pn |  |  | m2 | 29.66 | 0 |  | 0 |  |  |  | základní |  | 0 | 0.0007 | 0.020762 | 0 | 0 | 16 | K | 2 |  |  |  | ROZPOCET | 0 | 0 | 0 | 0 | 0 | 1 | 0 | 16 | -71631320
|  |  | "montáž podlahoviny do vlhkých prostor koupelen" | [18 empty] | VV | 2 | 1 | True | 0 | ROZPOCET
|  |  | "index šíření plamene Is max 100mm/min. | [18 empty] | VV | 2 | 1 | True | 0 | ROZPOCET
|  |  | "včetně vytažení na zeď přes fabion a 10 cm sokl" | [18 empty] | VV | 2 | 1 | True | 0 | ROZPOCET
|  |  | "01.03" 2,34+(1,8*2+1,5*-0,8)*0,15 |  |  |  | 2.7 | [14 empty] | VV | 2 | 2 | True | 0 | ROZPOCET
|  |  | "01.09" 1,89+(2,1*2+0,9*2-0,8)*0,15 |  |  |  | 2.67 | [14 empty] | VV | 2 | 2 | True | 0 | ROZPOCET
|  |  | "01.16" 10,61+(3,45*2+3,1*2-1,1)*0,15 |  |  |  | 12.41 | [14 empty] | VV | 2 | 2 | True | 0 | ROZPOCET
|  |  | "01.42" 4,68+(2,1*2+2,1*2+0,6*2-0,8)*0,15 |  |  |  | 6 | [14 empty] | VV | 2 | 2 | True | 0 | ROZPOCET
|  |  | "01.45" 4,68+(2,1*2+2,1*2+0,6*2-0,8*2)*0,15 |  |  |  | 5.88 | [14 empty] | VV | 2 | 2 | True | 0 | ROZPOCET
|  |  | Součet |  |  |  | 29.66 | [14 empty] | VV | 2 | 4 | True | 1 | ROZPOCET
174 | M | 284110RP30 | homogenní vinylová podlaha s nopky tl.2,0 ozn. Pn (určená do vlhkých prostor, protiskluzná) |  |  | m2 | 32.626 | 0 |  | 0 |  |  |  | základní |  | 0 | 0.0051 | 0.16639 | 0 | 0 | 32 | M | 2 |  |  |  | ROZPOCET | 0 | 0 | 0 | 0 | 0 | 1 | 0 | 16 | -1969203784
|  |  | "viz. montáž + ztratné" 29,660 |  |  |  | 29.66 | [14 empty] | VV | 2 | 2 | True | 1 | ROZPOCET
175 | K | 776251RP20 | Lepení elektrostaticky vodivých pásů z homogenního vinylu standardním lepidlem (ozn. A) |  |  | m2 | 173.709 | 0 |  | 0 |  |  |  | základní |  | 0 | 0.0004 | 0.069484 | 0 | 0 | 16 | K | 2 |  |  |  | ROZPOCET | 0 | 0 | 0 | 0 | 0 | 1 | 0 | 16 | 605843678
|  |  | "lepení konstrukční vrstvy podlahy ve výkrese ozn. A" | [18 empty] | VV | 2 | 1 | True | 0 | ROZPOCET
|  |  | "index šíření plamene Is max 100mm/min. | [18 empty] | VV | 2 | 1 | True | 0 | ROZPOCET
|  |  | "včetně vytažení na zeď přes fabion a 10cm sokl" | [18 empty] | VV | 2 | 1 | True | 0 | ROZPOCET
|  |  | "01.17" 80,44+(22,45*2+0,3+1,65+0,9+0,1+1,0+0,15+0,5+3,6+4,6+1,5+1,5+1,5+1,15*8+0,45*8-0,8*8-0,9*4-1,1-1,5-1,4*5)*0,15 |  |  |  | 88.75 | [14 empty] | VV | 2 | 2 | True | 0 | ROZPOCET
|  |  | "01.25"14,3+(3,335*2+4,35*2-1,4)*0,15 |  |  |  | 16.396 | [14 empty] | VV | 2 | 2 | True | 0 | ROZPOCET
|  |  | "01.26"14,86+(3,52*2+4,35*2-1,4)*0,15 |  |  |  | 17.011 | [14 empty] | VV | 2 | 2 | True | 0 | ROZPOCET
|  |  | "01.27"14,85+(3,52*2+4,35*2-1,4)*0,15 |  |  |  | 17.001 | [14 empty] | VV | 2 | 2 | True | 0 | ROZPOCET
|  |  | "01.28"14,87+(3,52*2+4,35*2-1,4)*0,15 |  |  |  | 17.021 | [14 empty] | VV | 2 | 2 | True | 0 | ROZPOCET
|  |  | "01.29"15,34+(3,65*2+4,35*2-1,4)*0,15 |  |  |  | 17.53 | [14 empty] | VV | 2 | 2 | True | 0 | ROZPOCET
|  |  | Součet |  |  |  | 173.709 | [14 empty] | VV | 2 | 4 | True | 1 | ROZPOCET
176 | M | 284110RP26 | homogenní vinylová podlaha elektrostaticky vodivá tl. 2,0 mm ozn. A |  |  | m2 | 191.08 | 0 |  | 0 |  |  |  | základní |  | 0 | 0.0035 | 0.66878 | 0 | 0 | 32 | M | 2 |  |  |  | ROZPOCET | 0 | 0 | 0 | 0 | 0 | 1 | 0 | 16 | 263040127
|  |  | "index šíření plamene Is max 100mm/min" | [18 empty] | VV | 2 | 1 | True | 0 | ROZPOCET
|  |  | "vlastnosti dle PD" | [18 empty] | VV | 2 | 1 | True | 0 | ROZPOCET
|  |  | "viz. montáž+ ztratné" 173,709 |  |  |  | 173.709 | [14 empty] | VV | 2 | 2 | True | 1 | ROZPOCET
177 | K | 776251RP27 | Lepení pásů homogenní vinylové podlahy standardním lepidlem ozn. P |  |  | m2 | 283.121 | 0 |  | 0 |  |  |  | základní |  | 0 | 0.0004 | 0.11325 | 0 | 0 | 16 | K | 2 |  |  |  | ROZPOCET | 0 | 0 | 0 | 0 | 0 | 1 | 0 | 16 | 455477173
|  |  | "nová vrstva podlahové konstrukce" | [18 empty] | VV | 2 | 1 | True | 0 | ROZPOCET
|  |  | "včetně vytažení na zeď přes fabion a 10 cm sokl" | [18 empty] | VV | 2 | 1 | True | 0 | ROZPOCET
|  |  | "index šíření plamene Is max 100mm/min. | [18 empty] | VV | 2 | 1 | True | 0 | ROZPOCET
|  |  | "01.02" 2,61+(1,8*2+1,5*2-0,8)*0,15 |  |  |  | 3.48 | [14 empty] | VV | 2 | 2 | True | 0 | ROZPOCET
|  |  | "01.05" 1,50+(1,5*2+0,985*2-0,8)*0,15 |  |  |  | 2.126 | [14 empty] | VV | 2 | 2 | True | 0 | ROZPOCET
|  |  | "01.04" 2,92 +(1,95*2+1,5*2-0,8*3)*0,15 |  |  |  | 3.595 | [14 empty] | VV | 2 | 2 | True | 0 | ROZPOCET
|  |  | "01.06" 9,57+(5,1*2+3,1*2-0,8)*0,15 |  |  |  | 11.91 | [14 empty] | VV | 2 | 2 | True | 0 | ROZPOCET
|  |  | "01.07" 10,91+(3,75*2+3,1*2-0,8)*0,15 |  |  |  | 12.845 | [14 empty] | VV | 2 | 2 | True | 0 | ROZPOCET
|  |  | "01.08" 13,46+(5,3*2+3,1*2+1,0*2+0,9*2+0,6*2-0,8*3)*0,15 |  |  |  | 16.37 | [14 empty] | VV | 2 | 2 | True | 0 | ROZPOCET
|  |  | "01.10" 8,44+(3,075*2+3,1*2-0,8)*0,15 |  |  |  | 10.173 | [14 empty] | VV | 2 | 2 | True | 0 | ROZPOCET
|  |  | "01.11" 8,66+(2,835*2+3,1*2-0,8)*0,15 |  |  |  | 10.321 | [14 empty] | VV | 2 | 2 | True | 0 | ROZPOCET
|  |  | "01.12" 8,42+(3,15*2+3,1*2-0,8)*0,15 |  |  |  | 10.175 | [14 empty] | VV | 2 | 2 | True | 0 | ROZPOCET
|  |  | "01.13" 5,35+(1,725*2+3,1*2-0,8)*0,15 |  |  |  | 6.678 | [14 empty] | VV | 2 | 2 | True | 0 | ROZPOCET
|  |  | "01.14" 5,36+(1,8*2+3,1*2-0,8)*0,15 |  |  |  | 6.71 | [14 empty] | VV | 2 | 2 | True | 0 | ROZPOCET
|  |  | "01.15" 5,36+(1,8*2+3,1*2-0,8)*0,15 |  |  |  | 6.71 | [14 empty] | VV | 2 | 2 | True | 0 | ROZPOCET
|  |  | "01.18" 4,96+(2,38*2+1,0)*0,15 |  |  |  | 5.824 | [14 empty] | VV | 2 | 2 | True | 0 | ROZPOCET
|  |  | "01.19" 2,09+(1,1+0,9+0,6+1,8+1,5)*0,15 |  |  |  | 2.975 | [14 empty] | VV | 2 | 2 | True | 0 | ROZPOCET
|  |  | "01.20" 4,4+(2,4*2+1,9*2-1,1*4)*0,15 |  |  |  | 5.03 | [14 empty] | VV | 2 | 2 | True | 0 | ROZPOCET
|  |  | "01.21" 3,11+(1,972*2+1,8*2-1,1)*0,15 |  |  |  | 4.077 | [14 empty] | VV | 2 | 2 | True | 0 | ROZPOCET
|  |  | "01.22" 6,51 +(3,2*2+2,2+1,95-1,1)*0,15 |  |  |  | 7.928 | [14 empty] | VV | 2 | 2 | True | 0 | ROZPOCET
|  |  | "01.23" 5,43+(2,18*2+2,6*2-1,1)*0,15 |  |  |  | 6.699 | [14 empty] | VV | 2 | 2 | True | 0 | ROZPOCET
|  |  | "01.24" 2,25+(1,5*4-1,1)*0,15 |  |  |  | 2.985 | [14 empty] | VV | 2 | 2 | True | 0 | ROZPOCET
|  |  | "01.30" 1,30+(1,45*2+0,9*2-0,8)*0,15 |  |  |  | 1.885 | [14 empty] | VV | 2 | 2 | True | 0 | ROZPOCET
|  |  | "01.31" 1,44+(1,45*2+1,0*2-0,8)*0,15 |  |  |  | 2.055 | [14 empty] | VV | 2 | 2 | True | 0 | ROZPOCET
|  |  | "01.32" 1,95+(1,5*2+1,3*2-0,9)*2 |  |  |  | 11.35 | [14 empty] | VV | 2 | 2 | True | 0 | ROZPOCET
|  |  | "01.33" 1,58+(1,05*2+1,5*2-0,9)*0,15 |  |  |  | 2.21 | [14 empty] | VV | 2 | 2 | True | 0 | ROZPOCET
|  |  | "01.34" 10,74+(4,2*2+2,62*2-0,9)*0,15 |  |  |  | 12.651 | [14 empty] | VV | 2 | 2 | True | 0 | ROZPOCET
|  |  | "01.35" 9,53+(2,55*2+3,55*2-0,9+0,8*2)*0,15 |  |  |  | 11.465 | [14 empty] | VV | 2 | 2 | True | 0 | ROZPOCET
|  |  | "01.36" 3,43+(1,55*2+2,0*2-0,7*2-0,8)*0,15 |  |  |  | 4.165 | [14 empty] | VV | 2 | 2 | True | 0 | ROZPOCET
|  |  | "01.37" 1,38+(1,45*2+0,95*2-0,7)*0,15 |  |  |  | 1.995 | [14 empty] | VV | 2 | 2 | True | 0 | ROZPOCET
|  |  | "01.38"1,38+(1,45*2+0,95*2-0,7)*0,15 |  |  |  | 1.995 | [14 empty] | VV | 2 | 2 | True | 0 | ROZPOCET
|  |  | "01.39" 4,83+(2,3*2+2,08*2-1,5*2)*0,15 |  |  |  | 5.694 | [14 empty] | VV | 2 | 2 | True | 0 | ROZPOCET
|  |  | "01.40" 33,38+(12,3*2+2,6+0,3+0,9+1,0+1,0+1,0+1,0+1,0+2,3-1,5-1,5)*0,15 |  |  |  | 38.285 | [14 empty] | VV | 2 | 2 | True | 0 | ROZPOCET
|  |  | "01.41" 11,34+(2,55*2+3,45*2+1,9*2-0,8-1,1)*0,15 |  |  |  | 13.425 | [14 empty] | VV | 2 | 2 | True | 0 | ROZPOCET
|  |  | "01.43" 10,75+(2,55*2+3,45*2+1,9*2-1,1)*0,15 |  |  |  | 12.955 | [14 empty] | VV | 2 | 2 | True | 0 | ROZPOCET
|  |  | "01.44" 10,75+(2,55*2+3,45*2+1,9*2-1,1)*0,15 |  |  |  | 12.955 | [14 empty] | VV | 2 | 2 | True | 0 | ROZPOCET
|  |  | "01.46" 11,34+(2,55*2+3,45*2+1,9*2-0,8-1,1)*0,15 |  |  |  | 13.425 | [14 empty] | VV | 2 | 2 | True | 0 | ROZPOCET
|  |  | Součet |  |  |  | 283.121 | [14 empty] | VV | 2 | 4 | True | 1 | ROZPOCET
178 | M | 284110RP28 | homogenní vinylová podlahovina vysokozátěžová tl. 2,0 mm |  |  | m2 | 311.433 | 0 |  | 0 |  |  |  | základní |  | 0 | 0.0018 | 0.56058 | 0 | 0 | 32 | M | 2 |  |  |  | ROZPOCET | 0 | 0 | 0 | 0 | 0 | 1 | 0 | 16 | 135498097
|  |  | "viz. montáž + ztratné" 283,121 |  |  |  | 283.121 | [14 empty] | VV | 2 | 2 | True | 1 | ROZPOCET
|  |  | "index šíření plamene Is max 100 mm/min" | [18 empty] | VV | 2 | 1 | True | 0 | ROZPOCET
179 | K | 776410811 | Odstranění soklíků a lišt pryžových nebo plastových |  |  | m | 362.66 | 0 |  | 0 |  |  |  | základní |  | 0 | 0 | 0 | 0.0003 | 0.1088 | 16 | K | 2 |  |  |  | ROZPOCET | 0 | 0 | 0 | 0 | 0 | 1 | 0 | 16 | -1495716873
|  |  | "odstranění stávajících soklíků výměry a značení dle původní PD" | [18 empty] | VV | 2 | 1 | True | 0 | ROZPOCET
|  |  | "0123" 39,8*2+3,5+2,0+1,0*9 |  |  |  | 94.1 | [14 empty] | VV | 2 | 2 | True | 0 | ROZPOCET
|  |  | "0126-0132" 3,45*2+3,1*2+2,025*2+3,1*2+1,575*2+3,1*2+1,65*2+3,1*2+1,65*2+3,1*2+1,65*2+3,1*2+1,65*2+3,1*2 |  |  |  | 70.7 | [14 empty] | VV | 2 | 2 | True | 0 | ROZPOCET
|  |  | "0134" 3,0*2+3,0*2 |  |  |  | 12 | [14 empty] | VV | 2 | 2 | True | 0 | ROZPOCET
|  |  | "0139" 1,7*2+1,0*2 |  |  |  | 5.4 | [14 empty] | VV | 2 | 2 | True | 0 | ROZPOCET
|  |  | "0141" 3,6*2+3,2*2 |  |  |  | 13.6 | [14 empty] | VV | 2 | 2 | True | 0 | ROZPOCET
|  |  | "0145-0146" 14,53*2+2,0+1,0+3,15*2+2,5*2 |  |  |  | 43.36 | [14 empty] | VV | 2 | 2 | True | 0 | ROZPOCET
|  |  | "0148" 1,65*2+2,5*2 |  |  |  | 8.3 | [14 empty] | VV | 2 | 2 | True | 0 | ROZPOCET
|  |  | "0150-0152"3,15*4+2,5*4 |  |  |  | 22.6 | [14 empty] | VV | 2 | 2 | True | 0 | ROZPOCET
|  |  | "0156-0157" 1,8*3+0,5*4+2,7*2 |  |  |  | 12.8 | [14 empty] | VV | 2 | 2 | True | 0 | ROZPOCET
|  |  | "0159" 5,1+3,15+1,0*2+0,5+2,55 |  |  |  | 13.3 | [14 empty] | VV | 2 | 2 | True | 0 | ROZPOCET
|  |  | "0161-0162" 5,1*2+3,15*2+1,0*4+0,5*2+2,55*2 |  |  |  | 26.6 | [14 empty] | VV | 2 | 2 | True | 0 | ROZPOCET
|  |  | "0164,0165, 0167" (3,15+0,15+1,8)*3+3,15*3+1,0*3+1,0*3+0,5*3+2,55*3 |  |  |  | 39.9 | [14 empty] | VV | 2 | 2 | True | 0 | ROZPOCET
|  |  | Součet |  |  |  | 362.66 | [14 empty] | VV | 2 | 4 | True | 1 | ROZPOCET
180 | K | 776421111 | Montáž obvodových lišt lepením |  |  | m | 966.688 | 0 |  | 0 |  |  |  | základní |  | 0 | 1e-05 | 0.0096669 | 0 | 0 | 16 | K | 2 |  |  |  | ROZPOCET | 0 | 0 | 0 | 0 | 0 | 1 | 0 | 16 | 1601021541
|  |  | "lišty pro podlahovinu s označením Pn" | [18 empty] | VV | 2 | 1 | True | 0 | ROZPOCET
|  |  | "01.03" 1,8*2+1,5*-0,8 |  |  |  | 2.4 | [14 empty] | VV | 2 | 2 | True | 0 | ROZPOCET
|  |  | "01.09" 2,1*2+0,9*2-0,8 |  |  |  | 5.2 | [14 empty] | VV | 2 | 2 | True | 0 | ROZPOCET
|  |  | "01.16" 3,45*2+3,1*2-1,1 |  |  |  | 12 | [14 empty] | VV | 2 | 2 | True | 0 | ROZPOCET
|  |  | "01.42" 2,1*2+2,1*2+0,6*2-0,8 |  |  |  | 8.8 | [14 empty] | VV | 2 | 2 | True | 0 | ROZPOCET
|  |  | "01.45" 2,1*2+2,1*2+0,6*2-0,8*2 |  |  |  | 8 | [14 empty] | VV | 2 | 2 | True | 0 | ROZPOCET
|  |  | Mezisoučet |  |  |  | 36.4 | [14 empty] | VV | 2 | 3 | True | 0 | ROZPOCET
|  |  | "lišty pro podlahovinu ozn. P" | [18 empty] | VV | 2 | 1 | True | 0 | ROZPOCET
|  |  | "01.02" 1,8*2+1,5*2-0,8 |  |  |  | 5.8 | [14 empty] | VV | 2 | 2 | True | 0 | ROZPOCET
|  |  | "01.05"1,5*2+0,985*2-0,8 |  |  |  | 4.17 | [14 empty] | VV | 2 | 2 | True | 0 | ROZPOCET
|  |  | "01.04" 1,95*2+1,5*2-0,8*3 |  |  |  | 4.5 | [14 empty] | VV | 2 | 2 | True | 0 | ROZPOCET
|  |  | "01.06" 5,1*2+3,1*2-0,8 |  |  |  | 15.6 | [14 empty] | VV | 2 | 2 | True | 0 | ROZPOCET
|  |  | "01.07" 3,75*2+3,1*2-0,8 |  |  |  | 12.9 | [14 empty] | VV | 2 | 2 | True | 0 | ROZPOCET
|  |  | "01.08"5,3*2+3,1*2+1,0*2+0,9*2+0,6*2-0,8*3 |  |  |  | 19.4 | [14 empty] | VV | 2 | 2 | True | 0 | ROZPOCET
|  |  | "01.10" 3,075*2+3,1*2-0,8 |  |  |  | 11.55 | [14 empty] | VV | 2 | 2 | True | 0 | ROZPOCET
|  |  | "01.11" 2,835*2+3,1*2-0,8 |  |  |  | 11.07 | [14 empty] | VV | 2 | 2 | True | 0 | ROZPOCET
|  |  | "01.12" 3,15*2+3,1*2-0,8 |  |  |  | 11.7 | [14 empty] | VV | 2 | 2 | True | 0 | ROZPOCET
|  |  | "01.13" 1,725*2+3,1*2-0,8 |  |  |  | 8.85 | [14 empty] | VV | 2 | 2 | True | 0 | ROZPOCET
|  |  | "01.14" 1,8*2+3,1*2-0,8 |  |  |  | 9 | [14 empty] | VV | 2 | 2 | True | 0 | ROZPOCET
|  |  | "01.15" 1,8*2+3,1*2-0,8 |  |  |  | 9 | [14 empty] | VV | 2 | 2 | True | 0 | ROZPOCET
|  |  | "01.18" 2,38*2+1,0 |  |  |  | 5.76 | [14 empty] | VV | 2 | 2 | True | 0 | ROZPOCET
|  |  | "01.19" 1,1+0,9+0,6+1,8+1,5 |  |  |  | 5.9 | [14 empty] | VV | 2 | 2 | True | 0 | ROZPOCET
|  |  | "01.20" 2,4*2+1,9*2-1,1*4 |  |  |  | 4.2 | [14 empty] | VV | 2 | 2 | True | 0 | ROZPOCET
|  |  | "01.21" 1,972*2+1,8*2-1,1 |  |  |  | 6.444 | [14 empty] | VV | 2 | 2 | True | 0 | ROZPOCET
|  |  | "01.22" 3,2*2+2,2+1,95-1,1 |  |  |  | 9.45 | [14 empty] | VV | 2 | 2 | True | 0 | ROZPOCET
|  |  | "01.23" 2,18*2+2,6*2-1,1 |  |  |  | 8.46 | [14 empty] | VV | 2 | 2 | True | 0 | ROZPOCET
|  |  | "01.24" 1,5*4-1,1 |  |  |  | 4.9 | [14 empty] | VV | 2 | 2 | True | 0 | ROZPOCET
|  |  | "01.30" 1,45*2+0,9*2-0,8 |  |  |  | 3.9 | [14 empty] | VV | 2 | 2 | True | 0 | ROZPOCET
|  |  | "01.31" 1,45*2+1,0*2-0,8 |  |  |  | 4.1 | [14 empty] | VV | 2 | 2 | True | 0 | ROZPOCET
|  |  | "01.32" 1,5*2+1,3*2-0,9 |  |  |  | 4.7 | [14 empty] | VV | 2 | 2 | True | 0 | ROZPOCET
|  |  | "01.33" 1,05*2+1,5*2-0,9 |  |  |  | 4.2 | [14 empty] | VV | 2 | 2 | True | 0 | ROZPOCET
|  |  | "01.34" 4,2*2+2,62*2-0,9 |  |  |  | 12.74 | [14 empty] | VV | 2 | 2 | True | 0 | ROZPOCET
|  |  | "01.35" 2,55*2+3,55*2-0,9+0,8*2 |  |  |  | 12.9 | [14 empty] | VV | 2 | 2 | True | 0 | ROZPOCET
|  |  | "01.36" 1,55*2+2,0*2-0,7*2-0,8 |  |  |  | 4.9 | [14 empty] | VV | 2 | 2 | True | 0 | ROZPOCET
|  |  | "01.37" 1,45*2+0,95*2-0,7 |  |  |  | 4.1 | [14 empty] | VV | 2 | 2 | True | 0 | ROZPOCET
|  |  | "01.38"1,45*2+0,95*2-0,7 |  |  |  | 4.1 | [14 empty] | VV | 2 | 2 | True | 0 | ROZPOCET
|  |  | "01.39" 2,3*2+2,08*2-1,5*2 |  |  |  | 5.76 | [14 empty] | VV | 2 | 2 | True | 0 | ROZPOCET
|  |  | "01.40" 12,3*2+2,6+0,3+0,9+1,0+1,0+1,0+1,0+1,0+2,3-1,5-1,5 |  |  |  | 32.7 | [14 empty] | VV | 2 | 2 | True | 0 | ROZPOCET
|  |  | "01.41" 2,55*2+3,45*2+1,9*2-0,8-1,1 |  |  |  | 13.9 | [14 empty] | VV | 2 | 2 | True | 0 | ROZPOCET
|  |  | "01.43" 2,55*2+3,45*2+1,9*2-1,1 |  |  |  | 14.7 | [14 empty] | VV | 2 | 2 | True | 0 | ROZPOCET
|  |  | "01.44" 2,55*2+3,45*2+1,9*2-1,1 |  |  |  | 14.7 | [14 empty] | VV | 2 | 2 | True | 0 | ROZPOCET
|  |  | "01.46" 2,55*2+3,45*2+1,9*2-0,8-1,1 |  |  |  | 13.9 | [14 empty] | VV | 2 | 2 | True | 0 | ROZPOCET
|  |  | Mezisoučet |  |  |  | 319.954 | [14 empty] | VV | 2 | 3 | True | 0 | ROZPOCET
|  |  | "lišty pro podlahovinu ozn. A" | [18 empty] | VV | 2 | 1 | True | 0 | ROZPOCET
|  |  | "01.17" 22,45*2+0,3+1,65+0,9+0,1+1,0+0,15+0,5+3,6+4,6+1,5+1,5+1,5+1,15*8+0,45*8-0,8*8-0,9*4-1,1-1,5-1,4*5 |  |  |  | 55.4 | [14 empty] | VV | 2 | 2 | True | 0 | ROZPOCET
|  |  | "01.25" 3,335*2+4,35*2-1,4 |  |  |  | 13.97 | [14 empty] | VV | 2 | 2 | True | 0 | ROZPOCET
|  |  | "01.26" 3,52*2+4,35*2-1,4 |  |  |  | 14.34 | [14 empty] | VV | 2 | 2 | True | 0 | ROZPOCET
|  |  | "01.27" 3,52*2+4,35*2-1,4 |  |  |  | 14.34 | [14 empty] | VV | 2 | 2 | True | 0 | ROZPOCET
|  |  | "01.28" 3,52*2+4,35*2-1,4 |  |  |  | 14.34 | [14 empty] | VV | 2 | 2 | True | 0 | ROZPOCET
|  |  | "01.29" 3,65*2+4,35*2-1,4 |  |  |  | 14.6 | [14 empty] | VV | 2 | 2 | True | 0 | ROZPOCET
|  |  | Mezisoučet |  |  |  | 126.99 | [14 empty] | VV | 2 | 3 | True | 0 | ROZPOCET
|  |  | Součet |  |  |  | 483.344 | [14 empty] | VV | 2 | 4 | True | 0 | ROZPOCET
|  |  | "budou lepeny dva druhy lišt zakončovací profil a fabion R 30 mm" 483,344*2 |  |  |  | 966.688 | [14 empty] | VV | 2 | 2 | True | 1 | ROZPOCET
181 | M | 283421RP31 | podlahová lišta - fabion s poloměrem 30 mm |  |  | m | 507.511 | 0 |  | 0 |  |  |  | základní |  | 0 | 0.00028 | 0.1421 | 0 | 0 | 32 | M | 2 |  |  |  | ROZPOCET | 0 | 0 | 0 | 0 | 0 | 1 | 0 | 16 | 1128798426
|  |  | "viz.montáž + ztratné" 483,344 |  |  |  | 483.344 | [14 empty] | VV | 2 | 2 | True | 1 | ROZPOCET
182 | M | 283421RP32 | podlahová lišta - ukončovací lišta na horní hraně soklu |  |  | m | 507.511 | 0 |  | 0 |  |  |  | základní |  | 0 | 0.00028 | 0.1421 | 0 | 0 | 32 | M | 2 |  |  |  | ROZPOCET | 0 | 0 | 0 | 0 | 0 | 1 | 0 | 16 | 1872810778
|  |  | "viz.montáž + ztratné" 483,344 |  |  |  | 483.344 | [14 empty] | VV | 2 | 2 | True | 1 | ROZPOCET
183 | K | 776421312 | Montáž přechodových šroubovaných lišt |  |  | m | 29.5 | 0 |  | 0 |  |  |  | základní |  | 0 | 0 | 0 | 0 | 0 | 16 | K | 2 |  |  |  | ROZPOCET | 0 | 0 | 0 | 0 | 0 | 1 | 0 | 16 | -860451938
|  |  | "přechodový profil pro povlakové krytiny-změna druhu nášlapné vrstvy ve dveřích" | [18 empty] | VV | 2 | 1 | True | 0 | ROZPOCET
|  |  | "01.05, 01.16, 01.42, 01.45, 01.17, 01.25-01.29, 1.09" | [18 empty] | VV | 2 | 1 | True | 0 | ROZPOCET
|  |  | "delky 0,8 m" (5+7+2)*0,8 |  |  |  | 11.2 | [14 empty] | VV | 2 | 2 | True | 0 | ROZPOCET
|  |  | "délky 0,9 m" 4*0,9 |  |  |  | 3.6 | [14 empty] | VV | 2 | 2 | True | 0 | ROZPOCET
|  |  | "delky 1,1 m" 2*1,1 |  |  |  | 2.2 | [14 empty] | VV | 2 | 2 | True | 0 | ROZPOCET
|  |  | " délky 2,0 m" 2*2,0 |  |  |  | 4 | [14 empty] | VV | 2 | 2 | True | 0 | ROZPOCET
|  |  | "montáž dilatační lišty v podlaze nad dilatační spárou" 8,5 |  |  |  | 8.5 | [14 empty] | VV | 2 | 2 | True | 0 | ROZPOCET
|  |  | Součet |  |  |  | 29.5 | [14 empty] | VV | 2 | 4 | True | 1 | ROZPOCET
184 | M | 283421RP32.1 | plochá přechodová lišta šroubovací (dvoudílná určená investorem) |  |  | m | 23.1 | 0 |  | 0 |  |  |  | základní |  | 0 | 0.00025 | 0.005775 | 0 | 0 | 32 | M | 2 |  |  |  | ROZPOCET | 0 | 0 | 0 | 0 | 0 | 1 | 0 | 16 | -1448557875
|  |  | "viz. montáž+ ztratné" 21,0 |  |  |  | 21 | [14 empty] | VV | 2 | 2 | True | 1 | ROZPOCET
185 | M | 283421RP32.2 | plochá přechodová dilatační lišta šroubovací (dvoudílná určená investorem) |  |  | m | 8.5 | 0 |  | 0 |  |  |  | základní |  | 0 | 0.00025 | 0.002125 | 0 | 0 | 32 | M | 2 |  |  |  | ROZPOCET | 0 | 0 | 0 | 0 | 0 | 1 | 0 | 16 | 739149097
|  |  | "viz. montáž+ ztratné"8,5 |  |  |  | 8.5 | [14 empty] | VV | 2 | 2 | True | 1 | ROZPOCET
186 | K | 776421RP52 | Montáž ochranných lišt a madel na stěnu |  |  | m | 79.2 | 0 |  | 0 |  |  |  | základní |  | 0 | 0 | 0 | 0 | 0 | 16 | K | 2 |  |  |  | ROZPOCET | 0 | 0 | 0 | 0 | 0 | 1 | 0 | 16 | 1002491603
|  |  | "montáž nástěnné odrazové lišty (svodila) na chodbě nad podlahou " | [18 empty] | VV | 2 | 1 | True | 0 | ROZPOCET
|  |  | "01.17" | [18 empty] | VV | 2 | 1 | True | 0 | ROZPOCET
|  |  | 22,45+0,2+4,6+1,1+1,2+2,5+3,5+2,2+0,5+1,8+2,25+1,8+3,0 |  |  |  | 47.1 | [14 empty] | VV | 2 | 2 | True | 0 | ROZPOCET
|  |  | (0,45*2+1,15*2)*4 |  |  |  | 12.8 | [14 empty] | VV | 2 | 2 | True | 0 | ROZPOCET
|  |  | -(1,1+0,8*8+1,5+0,9*4+0,8+1,1) |  |  |  | -14.5 | [14 empty] | VV | 2 | 2 | True | 0 | ROZPOCET
|  |  | "01.18" 2,4*2 |  |  |  | 4.8 | [14 empty] | VV | 2 | 2 | True | 0 | ROZPOCET
|  |  | "01.39" 2,1*2 |  |  |  | 4.2 | [14 empty] | VV | 2 | 2 | True | 0 | ROZPOCET
|  |  | "01.40" 12,3+2,6+0,3+0,6+12,3+1,0*5+2,3 |  |  |  | 35.4 | [14 empty] | VV | 2 | 2 | True | 0 | ROZPOCET
|  |  | -(0,8*4+1,5+1,5+1,1*4) |  |  |  | -10.6 | [14 empty] | VV | 2 | 2 | True | 0 | ROZPOCET
|  |  | Mezisoučet |  |  |  | 79.2 | [14 empty] | VV | 2 | 3 | True | 1 | ROZPOCET
187 | M | 284110RP36 | nástěnné odrazová lišta (svodidlo ) vypouklá v. 203 mm (kompletní dodávka včetně příslušenství) |  |  | m | 83.16 | 0 |  | 0 |  |  |  | základní |  | 0 | 0.0018 | 0.14969 | 0 | 0 | 32 | M | 2 |  |  |  | ROZPOCET | 0 | 0 | 0 | 0 | 0 | 1 | 0 | 16 | 641956353
|  |  | "viz. montáž + ztratné" 79,20 |  |  |  | 79.2 | [14 empty] | VV | 2 | 2 | True | 1 | ROZPOCET
188 | K | 998776101 | Přesun hmot tonážní pro podlahy povlakové v objektech v do 6 m |  |  | t | 8.889 | 0 |  | 0 |  |  |  | základní |  | 0 | 0 | 0 | 0 | 0 | 16 | K | 2 |  |  |  | ROZPOCET | 0 | 0 | 0 | 0 | 0 | 1 | 0 | 16 | -1857040524
| 781 - Dokončovací práce - obklady | [8 empty] | 0 | [5 empty] | 0 |  | 5.4368 |  | 3.3389 | 2 | D | 1 |  |  |  | ROZPOCET | [6 empty] | 0
189 | K | 781473810 | Demontáž obkladů z obkladaček keramických lepených |  |  | m2 | 122.755 | 0 |  | 0 |  |  |  | základní |  | 0 | 0 | 0 | 0.0272 | 3.3389 | 16 | K | 2 |  |  |  | ROZPOCET | 0 | 0 | 0 | 0 | 0 | 1 | 0 | 16 | 2043744559
|  |  | "demontáž obkladu v místě kde nebudou bourány příčky" | [18 empty] | VV | 2 | 1 | True | 0 | ROZPOCET
|  |  | "značení a výměry dle původní PD" | [18 empty] | VV | 2 | 1 | True | 0 | ROZPOCET
|  |  | "m.č. 0166" (1,95+0,9+0,45)*2,2 |  |  |  | 7.26 | [14 empty] | VV | 2 | 2 | True | 0 | ROZPOCET
|  |  | "m.č.0163" (0,9+2,7+2,1)*2,2 |  |  |  | 12.54 | [14 empty] | VV | 2 | 2 | True | 0 | ROZPOCET
|  |  | "m.č.0152"(0,3+0,45+0,6+3,6+0,3*2)*2,7-(1,35*2*1,6) |  |  |  | 10.665 | [14 empty] | VV | 2 | 2 | True | 0 | ROZPOCET
|  |  | "m.č.0151" (3,15+0,3*2)*2,7-(1,35*1,6*2) |  |  |  | 5.805 | [14 empty] | VV | 2 | 2 | True | 0 | ROZPOCET
|  |  | "m.č.0150" (3,45+0,3*3)*2,7-(1,35*1,6*2) |  |  |  | 7.425 | [14 empty] | VV | 2 | 2 | True | 0 | ROZPOCET
|  |  | "m.č.0149" (3,15+0,6*2)*2,2-(1,35*1,6*2) |  |  |  | 5.25 | [14 empty] | VV | 2 | 2 | True | 0 | ROZPOCET
|  |  | "m.č.0147" (1,65+0,3+0,3*2)*2,2-(1,35*1,6) |  |  |  | 3.45 | [14 empty] | VV | 2 | 2 | True | 0 | ROZPOCET
|  |  | "m.č.0142-0144" (0,3+0,6+0,3+0,6+0,4+1,2+0,2+0,9)*2,5 |  |  |  | 11.25 | [14 empty] | VV | 2 | 2 | True | 0 | ROZPOCET
|  |  | -(1,2*1,5) |  |  |  | -1.8 | [14 empty] | VV | 2 | 2 | True | 0 | ROZPOCET
|  |  | "m.č.0153" 0,9*2*2,2 |  |  |  | 3.96 | [14 empty] | VV | 2 | 2 | True | 0 | ROZPOCET
|  |  | "m.č.0154" 0,9*2,2 |  |  |  | 1.98 | [14 empty] | VV | 2 | 2 | True | 0 | ROZPOCET
|  |  | "m.č.0155" 1,2*2,5 |  |  |  | 3 | [14 empty] | VV | 2 | 2 | True | 0 | ROZPOCET
|  |  | "m.č.0156" 0,9*2*2,5 |  |  |  | 4.5 | [14 empty] | VV | 2 | 2 | True | 0 | ROZPOCET
|  |  | "m.č.0157" 0,9*2,5 |  |  |  | 2.25 | [14 empty] | VV | 2 | 2 | True | 0 | ROZPOCET
|  |  | "m.č.0158" 0,9*2,5 |  |  |  | 2.25 | [14 empty] | VV | 2 | 2 | True | 0 | ROZPOCET
|  |  | "m.č.0160" 1,2*2,2 |  |  |  | 2.64 | [14 empty] | VV | 2 | 2 | True | 0 | ROZPOCET
|  |  | "m.č.0122" (1,8+1,5+1,8)*2,2-(0,9*1,97+1,2*1,3) |  |  |  | 7.887 | [14 empty] | VV | 2 | 2 | True | 0 | ROZPOCET
|  |  | "m.č.0124" (1,8+1,156+1,2+0,3)*2,2 |  |  |  | 9.803 | [14 empty] | VV | 2 | 2 | True | 0 | ROZPOCET
|  |  | "m.č.0125" 1,7*2,2-1,2*1,3 |  |  |  | 2.18 | [14 empty] | VV | 2 | 2 | True | 0 | ROZPOCET
|  |  | "m.č. 0133" 1,725*2,2-1,2*1,3 |  |  |  | 2.235 | [14 empty] | VV | 2 | 2 | True | 0 | ROZPOCET
|  |  | "m.č.0135" 2,325*2,2-1,2*1,3 |  |  |  | 3.555 | [14 empty] | VV | 2 | 2 | True | 0 | ROZPOCET
|  |  | "m.č.0136" 0,3*2,2 |  |  |  | 0.66 | [14 empty] | VV | 2 | 2 | True | 0 | ROZPOCET
|  |  | "m.č.0140" 1,5*2,5-1,2*1,5 |  |  |  | 1.95 | [14 empty] | VV | 2 | 2 | True | 0 | ROZPOCET
|  |  | "m.č.0138" 3,0*2,5-1,2*1,5 |  |  |  | 5.7 | [14 empty] | VV | 2 | 2 | True | 0 | ROZPOCET
|  |  | "m.č.0137 a vedle" 1,8*2,2*2-1,2*1,3 |  |  |  | 6.36 | [14 empty] | VV | 2 | 2 | True | 0 | ROZPOCET
|  |  | Součet |  |  |  | 122.755 | [14 empty] | VV | 2 | 4 | True | 1 | ROZPOCET
190 | K | 781474114 | Montáž obkladů vnitřních keramických hladkých lepených flexibilním lepidlem |  |  | m2 | 333.502 | 0 |  | 0 |  |  |  | základní |  | 0 | 0.003 | 1.0005 | 0 | 0 | 16 | K | 2 |  |  |  | ROZPOCET | 0 | 0 | 0 | 0 | 0 | 1 | 0 | 16 | -1169077392
|  |  | "nové obklady v koupelnách, za umyvadlem a kuch. linkou" | [18 empty] | VV | 2 | 1 | True | 0 | ROZPOCET
|  |  | "01.02" (1,8*2+1,5*2)*3,23-(0,8*1,97+1,2*1,8) |  |  |  | 17.582 | [14 empty] | VV | 2 | 2 | True | 0 | ROZPOCET
|  |  | "01.05" (1,5*2+1,0*2)*2,85-(0,8*1,97+1,8*1,2) |  |  |  | 10.514 | [14 empty] | VV | 2 | 2 | True | 0 | ROZPOCET
|  |  | "01.04" (1,95*2+1,5*2)*2,85-(0,8*1,97*3) |  |  |  | 14.937 | [14 empty] | VV | 2 | 2 | True | 0 | ROZPOCET
|  |  | "01.03" (1,8*2+1,5*2)*2,85-(0,8*1,97) |  |  |  | 17.234 | [14 empty] | VV | 2 | 2 | True | 0 | ROZPOCET
|  |  | "01.09" (2,1*2+0,9*2)*2,5-(0,8*1,97) |  |  |  | 13.424 | [14 empty] | VV | 2 | 2 | True | 0 | ROZPOCET
|  |  | "01.11" (1,1+0,3+0,5)*1,5 |  |  |  | 2.85 | [14 empty] | VV | 2 | 2 | True | 0 | ROZPOCET
|  |  | "01.12" (2,0+0,6)*0,6 |  |  |  | 1.56 | [14 empty] | VV | 2 | 2 | True | 0 | ROZPOCET
|  |  | "01.13" (3,1+2*0,6)*2,85 |  |  |  | 12.255 | [14 empty] | VV | 2 | 2 | True | 0 | ROZPOCET
|  |  | "01.15" (3,1+1,2+0,6+0,3)*2,85 |  |  |  | 14.82 | [14 empty] | VV | 2 | 2 | True | 0 | ROZPOCET
|  |  | "01.16" (3,45*2+3,1*2)*2,5-(1,1*1,97)+0,15*2,0 |  |  |  | 30.883 | [14 empty] | VV | 2 | 2 | True | 0 | ROZPOCET
|  |  | "01.17" (1,875+0,6*2)*0,6 |  |  |  | 1.845 | [14 empty] | VV | 2 | 2 | True | 0 | ROZPOCET
|  |  | "01.25" (1,7+4,3)*0,6 |  |  |  | 3.6 | [14 empty] | VV | 2 | 2 | True | 0 | ROZPOCET
|  |  | "01.26" (1,7+4,3)*0,6 |  |  |  | 3.6 | [14 empty] | VV | 2 | 2 | True | 0 | ROZPOCET
|  |  | "01.27" (4,1+1,8)*0,6 |  |  |  | 3.54 | [14 empty] | VV | 2 | 2 | True | 0 | ROZPOCET
|  |  | "01.28" (4,1+1,8)*0,6 |  |  |  | 3.54 | [14 empty] | VV | 2 | 2 | True | 0 | ROZPOCET
|  |  | "01.29" (4,3+2,0+0,3)*0,6 |  |  |  | 3.96 | [14 empty] | VV | 2 | 2 | True | 0 | ROZPOCET
|  |  | "01.30" (1,45*2+0,9*2)*2,5-(0,8*1,97)+0,15*0,9 |  |  |  | 10.309 | [14 empty] | VV | 2 | 2 | True | 0 | ROZPOCET
|  |  | "01.31" (1,0*2+1,45*2)*2,5-0,8*1,97*2 |  |  |  | 9.098 | [14 empty] | VV | 2 | 2 | True | 0 | ROZPOCET
|  |  | "01.32" (1,5*2+1,3*2)*2,5-0,9*1,97 |  |  |  | 12.227 | [14 empty] | VV | 2 | 2 | True | 0 | ROZPOCET
|  |  | "01.33" (1,05*2+1,5*2)*2,5-0,9*1,97 |  |  |  | 10.977 | [14 empty] | VV | 2 | 2 | True | 0 | ROZPOCET
|  |  | "01.36" (1,5*2+2,0*2)*2,5-(0,7*1,97*2+0,8*1,97) |  |  |  | 13.166 | [14 empty] | VV | 2 | 2 | True | 0 | ROZPOCET
|  |  | "01.37" (1,45*2+0,95*2)*2,5-(0,7*1,97)+0,15*0,95 |  |  |  | 10.764 | [14 empty] | VV | 2 | 2 | True | 0 | ROZPOCET
|  |  | "01.38" (0,95*2+1,45*2)*2,5-0,7*1,97+0,15*0,95 |  |  |  | 10.764 | [14 empty] | VV | 2 | 2 | True | 0 | ROZPOCET
|  |  | "01.42" (2,1+1,2+0,9+0,6+1,8+0,3+0,8+1,8)*2,5-0,8*1,97+0,15*2,0 |  |  |  | 22.474 | [14 empty] | VV | 2 | 2 | True | 0 | ROZPOCET
|  |  | "01.43"(1,1+3,2)*0,6 |  |  |  | 2.58 | [14 empty] | VV | 2 | 2 | True | 0 | ROZPOCET
|  |  | "01.45" (1,8+1,0+0,4+0,95+0,95+0,8+1,15+2,1)*2,5-0,8*1,97+0,15*2,0 |  |  |  | 21.599 | [14 empty] | VV | 2 | 2 | True | 0 | ROZPOCET
|  |  | "ostění a parapet okna obložené obkladem" | [18 empty] | VV | 2 | 1 | True | 0 | ROZPOCET
|  |  | "01.02" (1,8*2+1,2*2)*0,4+1,8*0,4 |  |  |  | 3.12 | [14 empty] | VV | 2 | 2 | True | 0 | ROZPOCET
|  |  | "01.05" (1,8*2+1,2*2)*0,4+1,5*0,4 |  |  |  | 3 | [14 empty] | VV | 2 | 2 | True | 0 | ROZPOCET
|  |  | "01.16" (1,8*2+1,2*2)*0,4+3,45*0,4 |  |  |  | 3.78 | [14 empty] | VV | 2 | 2 | True | 0 | ROZPOCET
|  |  | Mezisoučet |  |  |  | 290.002 | [14 empty] | VV | 2 | 3 | False | 0 | ROZPOCET
|  |  | "v obkladu bude proveden 2x barevný proužek v. 0,15 m" | [18 empty] | VV | 2 | 1 | True | 0 | ROZPOCET
|  |  | "tzn. předpoklad 15 % z celkové plochy" 290,002/100*15 |  |  |  | 43.5 | [14 empty] | VV | 2 | 2 | False | 0 | ROZPOCET
|  |  | Součet |  |  |  | 333.502 | [14 empty] | VV | 2 | 4 | True | 1 | ROZPOCET
191 | M | 597610RP98 | obkládačky keramické (dle výběru investora a PD) |  |  | m2 | 366.852 | 0 |  | 0 |  |  |  | základní |  | 0 | 0.0118 | 4.3289 | 0 | 0 | 32 | M | 2 |  |  |  | ROZPOCET | 0 | 0 | 0 | 0 | 0 | 1 | 0 | 16 | -1351924395
|  |  | "předpoklad 200/200 mm" | [18 empty] | VV | 2 | 1 | True | 0 | ROZPOCET
|  |  | "viz.montáž + ztratné" 333,502 |  |  |  | 333.502 | [14 empty] | VV | 2 | 2 | True | 1 | ROZPOCET
192 | K | 781491012 | Montáž zrcadel plochy přes 1 m2 lepených silikonovým tmelem na podkladní omítku |  |  | m2 | 0.54 | 0 |  | 0 |  |  |  | základní |  | 0 | 0.00052 | 0.0002808 | 0 | 0 | 16 | K | 2 |  |  |  | ROZPOCET | 0 | 0 | 0 | 0 | 0 | 1 | 0 | 16 | 2045166868
|  |  | "montáž zrcadla m. č. 01.16" 0,6*0,9 |  |  |  | 0.54 | [14 empty] | VV | 2 | 2 | True | 1 | ROZPOCET
193 | M | 634651260 | zrcadlo nemontované čiré tl. 5 mm, max. rozměr 3210 x 2250 mm |  |  | m2 | 0.594 | 0 |  | 0 |  |  |  | základní |  | 0 | 0.012 | 0.007128 | 0 | 0 | 32 | M | 2 |  |  |  | ROZPOCET | 0 | 0 | 0 | 0 | 0 | 1 | 0 | 16 | 1456284410
|  |  | "viz. montáž + ztratné" 0,6*0,9 |  |  |  | 0.54 | [14 empty] | VV | 2 | 2 | True | 1 | ROZPOCET
194 | K | 781495111 | Penetrace podkladu vnitřních obkladů |  |  | m2 | 333.502 | 0 |  | 0 |  |  |  | základní |  | 0 | 0.0003 | 0.10005 | 0 | 0 | 16 | K | 2 |  |  |  | ROZPOCET | 0 | 0 | 0 | 0 | 0 | 1 | 0 | 16 | 1908374484
|  |  | "penetrace podkladu pod obklad viz. montáž obkladu" 333,502 |  |  |  | 333.502 | [14 empty] | VV | 2 | 2 | True | 1 | ROZPOCET
195 | K | 998781101 | Přesun hmot tonážní pro obklady keramické v objektech v do 6 m |  |  | t | 5.437 | 0 |  | 0 |  |  |  | základní |  | 0 | 0 | 0 | 0 | 0 | 16 | K | 2 |  |  |  | ROZPOCET | 0 | 0 | 0 | 0 | 0 | 1 | 0 | 16 | 1325179172
| 783 - Dokončovací práce - nátěry | [8 empty] | 0 | [5 empty] | 0 |  | 0.01177 |  | 0 | 2 | D | 1 |  |  |  | ROZPOCET | [6 empty] | 0
196 | K | 783225100 | Nátěry syntetické kovových doplňkových konstrukcí barva standardní dvojnásobné a 1x email |  |  | m2 | 51.174 | 0 |  | 0 |  |  |  | základní |  | 0 | 0.00023 | 0.01177 | 0 | 0 | 16 | K | 2 |  |  |  | ROZPOCET | 0 | 0 | 0 | 0 | 0 | 1 | 0 | 16 | -466856774
|  |  | "nátěr ocelových zárubní" | [18 empty] | VV | 2 | 1 | True | 0 | ROZPOCET
|  |  | "dveře 700 mm" 0,256*(1,97*2+0,7)*2 |  |  |  | 2.376 | [14 empty] | VV | 2 | 2 | True | 0 | ROZPOCET
|  |  | "dveře 800 mm" 0,256*(0,8+1,97*2)*21 |  |  |  | 25.482 | [14 empty] | VV | 2 | 2 | True | 0 | ROZPOCET
|  |  | "dveře 900 mm" 0,256*(0,9+1,97*2)*4 |  |  |  | 4.956 | [14 empty] | VV | 2 | 2 | True | 0 | ROZPOCET
|  |  | "dveře 1100 mm" 0,3*(1,1+2,0*2)*12 |  |  |  | 18.36 | [14 empty] | VV | 2 | 2 | True | 0 | ROZPOCET
|  |  | Součet |  |  |  | 51.174 | [14 empty] | VV | 2 | 4 | True | 1 | ROZPOCET
| 784 - Dokončovací práce - malby a tapety | [8 empty] | 0 | [5 empty] | 0 |  | 0.70131 |  | 0 | 2 | D | 1 |  |  |  | ROZPOCET | [6 empty] | 0
197 | K | 784181101 | Základní akrylátová jednonásobná penetrace podkladu v místnostech výšky do 3,80m |  |  | m2 | 1456.899 | 0 |  | 0 |  |  |  | základní |  | 0 | 0.0002 | 0.29138 | 0 | 0 | 16 | K | 2 |  |  |  | ROZPOCET | 0 | 0 | 0 | 0 | 0 | 1 | 0 | 16 | -282316695
|  |  | "podklad pod malby viz. malby" 1456,899 |  |  |  | 1456.899 | [14 empty] | VV | 2 | 2 | True | 1 | ROZPOCET
198 | K | 784211101 | Dvojnásobné bílé nátěry omyvatelné (10000 cyklů) v místnostech výšky do 3,80 m (odolné proti dezinfekčním prostředkům) |  |  | m2 | 1456.899 | 0 |  | 0 |  |  |  | základní |  | 0 | 0.00026 | 0.37879 | 0 | 0 | 16 | K | 2 |  |  |  | ROZPOCET | 0 | 0 | 0 | 0 | 0 | 1 | 0 | 16 | 787180489
|  |  | "malby interiéru včetně ostění" | [18 empty] | VV | 2 | 1 | True | 0 | ROZPOCET
|  |  | "01.02" (1,8*2+1,5*2)*2,85 |  |  |  | 18.81 | [14 empty] | VV | 2 | 2 | True | 0 | ROZPOCET
|  |  | "01.05" (1,5*2+0,985*2)*2,85 |  |  |  | 14.165 | [14 empty] | VV | 2 | 2 | True | 0 | ROZPOCET
|  |  | "01.04" (1,5*2+1,95*2)*2,85 |  |  |  | 19.665 | [14 empty] | VV | 2 | 2 | True | 0 | ROZPOCET
|  |  | "01.03" (1,8*2+1,5*2)*2,85 |  |  |  | 18.81 | [14 empty] | VV | 2 | 2 | True | 0 | ROZPOCET
|  |  | "01.06" (5,1*2+3,1*2)*3,23 |  |  |  | 52.972 | [14 empty] | VV | 2 | 2 | True | 0 | ROZPOCET
|  |  | "01.07" (3,75*2+3,1*2)*3,23 |  |  |  | 44.251 | [14 empty] | VV | 2 | 2 | True | 0 | ROZPOCET
|  |  | "01.08" (5,3*2+3,1*2+1,0*2+0,6*2+0,3*2)*2,85 |  |  |  | 58.71 | [14 empty] | VV | 2 | 2 | True | 0 | ROZPOCET
|  |  | "01.09" (2,1*2+0,9*2)*2,85 |  |  |  | 17.1 | [14 empty] | VV | 2 | 2 | True | 0 | ROZPOCET
|  |  | "01.10" (2,535*2+0,15+0,475+3,1*2+0,8*2)*2,85 |  |  |  | 38.461 | [14 empty] | VV | 2 | 2 | True | 0 | ROZPOCET
|  |  | "01.11" (2,835*2+3,1*2)*2,85 |  |  |  | 33.83 | [14 empty] | VV | 2 | 2 | True | 0 | ROZPOCET
|  |  | "01.12" (2,5*2+0,75+3,15*2+0,3*2)*2,85 |  |  |  | 36.053 | [14 empty] | VV | 2 | 2 | True | 0 | ROZPOCET
|  |  | "01.13" (3,1*2+1,725*2)*2,85 |  |  |  | 27.503 | [14 empty] | VV | 2 | 2 | True | 0 | ROZPOCET
|  |  | "01.14" (1,8*2+3,1*2)*2,85 |  |  |  | 27.93 | [14 empty] | VV | 2 | 2 | True | 0 | ROZPOCET
|  |  | "01.15" (1,82+3,1*2)*2,85 |  |  |  | 22.857 | [14 empty] | VV | 2 | 2 | True | 0 | ROZPOCET
|  |  | "01.16" (3,45*2+3,1*2)*2,85 |  |  |  | 37.335 | [14 empty] | VV | 2 | 2 | True | 0 | ROZPOCET
|  |  | "01.17"(22,45+0,6*2+4,6+1,1+1,2+2,55+3,5+0,2+2,2+0,5+1,75+0,15+1,0+1,0+14,1+1,7+3,0+2,1+0,2)*2,4 |  |  |  | 154.8 | [14 empty] | VV | 2 | 2 | True | 0 | ROZPOCET
|  |  | (0,45*2+1,2*2)*4*2,4 |  |  |  | 31.68 | [14 empty] | VV | 2 | 2 | True | 0 | ROZPOCET
|  |  | "01.18" (2,38*2+2,2)*2,4 |  |  |  | 16.704 | [14 empty] | VV | 2 | 2 | True | 0 | ROZPOCET
|  |  | "01.19" (1,9+1,5+1,5+1,+0,8+0,6)*2,5 |  |  |  | 18.25 | [14 empty] | VV | 2 | 2 | True | 0 | ROZPOCET
|  |  | "01.20" (1,9*2+2,4*2+0,3*3)*2,5 |  |  |  | 23.75 | [14 empty] | VV | 2 | 2 | True | 0 | ROZPOCET
|  |  | "01.21" (1,972*2+1,9*2)*2,5 |  |  |  | 19.36 | [14 empty] | VV | 2 | 2 | True | 0 | ROZPOCET
|  |  | "01.22" (3,25*2+1,95*2)*2,85 |  |  |  | 29.64 | [14 empty] | VV | 2 | 2 | True | 0 | ROZPOCET
|  |  | "01.23" (2,18*2+2,6*2)*2,5 |  |  |  | 23.9 | [14 empty] | VV | 2 | 2 | True | 0 | ROZPOCET
|  |  | "01.24" 1,5*4*2,5 |  |  |  | 15 | [14 empty] | VV | 2 | 2 | True | 0 | ROZPOCET
|  |  | "01.25" (3,335*2+4,35*2)*2,85 |  |  |  | 43.805 | [14 empty] | VV | 2 | 2 | True | 0 | ROZPOCET
|  |  | "01.26" (4,35*2+3,52*2)*2,85 |  |  |  | 44.859 | [14 empty] | VV | 2 | 2 | True | 0 | ROZPOCET
|  |  | "01.27" (3,52*2+4,35*2)*2,85 |  |  |  | 44.859 | [14 empty] | VV | 2 | 2 | True | 0 | ROZPOCET
|  |  | "01.28" (3,52*2+4,35*2)*2,85 |  |  |  | 44.859 | [14 empty] | VV | 2 | 2 | True | 0 | ROZPOCET
|  |  | "01.29" (3,365*2+4,35*2)*2,85 |  |  |  | 43.976 | [14 empty] | VV | 2 | 2 | True | 0 | ROZPOCET
|  |  | "01.30" (1,45*2+0,9*2)*2,5 |  |  |  | 11.75 | [14 empty] | VV | 2 | 2 | True | 0 | ROZPOCET
|  |  | "01.31" (1,0*2+1,45*2)*2,5 |  |  |  | 12.25 | [14 empty] | VV | 2 | 2 | True | 0 | ROZPOCET
|  |  | "01.32" (1,3*2+1,5*2)*2,5 |  |  |  | 14 | [14 empty] | VV | 2 | 2 | True | 0 | ROZPOCET
|  |  | "01.33" (1,05*2+1,5*2)*2,5 |  |  |  | 12.75 | [14 empty] | VV | 2 | 2 | True | 0 | ROZPOCET
|  |  | "01.34" (4,2*2+2,62*2)*2,85 |  |  |  | 38.874 | [14 empty] | VV | 2 | 2 | True | 0 | ROZPOCET
|  |  | "01.35" (2,55*2+3,85*2)*2,85 |  |  |  | 36.48 | [14 empty] | VV | 2 | 2 | True | 0 | ROZPOCET
|  |  | "01.36" (1,55*2+2,0*2+0,45*2)*2,5 |  |  |  | 20 | [14 empty] | VV | 2 | 2 | True | 0 | ROZPOCET
|  |  | "01.37-38" (1,45*4+0,95*4)*2,5 |  |  |  | 24 | [14 empty] | VV | 2 | 2 | True | 0 | ROZPOCET
|  |  | "01.39" (2,08*2+2,3*2)*2,5 |  |  |  | 21.9 | [14 empty] | VV | 2 | 2 | True | 0 | ROZPOCET
|  |  | "01.40" (12,3*2+2,3+1,0*6+2,5)*2,5 |  |  |  | 88.5 | [14 empty] | VV | 2 | 2 | True | 0 | ROZPOCET
|  |  | "01.41" (2,55*2+3,45*2+1,4*2)*3,23 |  |  |  | 47.804 | [14 empty] | VV | 2 | 2 | True | 0 | ROZPOCET
|  |  | "01.42" (2,1+1,2+0,6+0,9+1,9+0,3+0,9+1,8+2,1)*2,5 |  |  |  | 29.5 | [14 empty] | VV | 2 | 2 | True | 0 | ROZPOCET
|  |  | "01.44" (2,55*2+3,45*2+1,4*2)*3,23 |  |  |  | 47.804 | [14 empty] | VV | 2 | 2 | True | 0 | ROZPOCET
|  |  | "01.43" (2,55*2+3,2*2+2,0*2)*3,23 |  |  |  | 50.065 | [14 empty] | VV | 2 | 2 | True | 0 | ROZPOCET
|  |  | "01.45" (2,55*2+3,2*2+2,0*2)*3,23 |  |  |  | 50.065 | [14 empty] | VV | 2 | 2 | True | 0 | ROZPOCET
|  |  | "01.46" (2,55*2+3,45*2+1,4*2)*3,23 |  |  |  | 47.804 | [14 empty] | VV | 2 | 2 | True | 0 | ROZPOCET
|  |  | Mezisoučet |  |  |  | 1577.44 | [14 empty] | VV | 2 | 3 | True | 0 | ROZPOCET
|  |  | "výmalba stropu s omítkou" 53,91 |  |  |  | 53.91 | [14 empty] | VV | 2 | 2 | True | 0 | ROZPOCET
|  |  | "výmalba výplně nad hliníkovými konstrukcemi stěn SDK" 34,923*2 |  |  |  | 69.846 | [14 empty] | VV | 2 | 2 | True | 0 | ROZPOCET
|  |  | "výmalba stropu s SDK" 19,49+4,23+12 |  |  |  | 35.72 | [14 empty] | VV | 2 | 2 | True | 0 | ROZPOCET
|  |  | "odpočet obkladu" -280,017 |  |  |  | -280.017 | [14 empty] | VV | 2 | 2 | True | 0 | ROZPOCET
|  |  | Součet |  |  |  | 1456.899 | [14 empty] | VV | 2 | 4 | True | 1 | ROZPOCET
199 | K | 784211161 | Příplatek k cenám 2x maleb omyvatelných za barevný nátěr ve světlém odstínu |  |  | m2 | 1297.423 | 0 |  | 0 |  |  |  | základní |  | 0 | 2e-05 | 0.025948 | 0 | 0 | 16 | K | 2 |  |  |  | ROZPOCET | 0 | 0 | 0 | 0 | 0 | 1 | 0 | 16 | -1627093025
|  |  | "viz. malby" 1577,440-280,017 |  |  |  | 1297.423 | [14 empty] | VV | 2 | 2 | True | 1 | ROZPOCET
200 | K | 784511RP25 | Lepení speciálních neprůhledných fólií na okna (pískovaná folie) |  |  | m2 | 12.96 | 0 |  | 0 |  |  |  | základní |  | 0 | 0.0004 | 0.005184 | 0 | 0 | 16 | K | 2 |  |  |  | ROZPOCET | 0 | 0 | 0 | 0 | 0 | 1 | 0 | 16 | -1011214959
|  |  | "doplnění neprůhledných fóliíí do stávajících oken " | [18 empty] | VV | 2 | 1 | True | 0 | ROZPOCET
|  |  | "m.č. 01.02, 01.05 a1.016" 1,2*1,8*6 |  |  |  | 12.96 | [14 empty] | VV | 2 | 2 | True | 1 | ROZPOCET
| 786 - Dokončovací práce - ostatní úpravy | [8 empty] | 0 | [5 empty] | 0 |  | 0.152 |  | 0 | 2 | D | 1 |  |  |  | ROZPOCET | [6 empty] | 0
201 | K | 786627RP61 | Dodávka a montáž venkovní elektrické žaluzie (včetně příslušenství, el.pohonu, ovladače ) |  |  | kus | 10 | 0 |  | 0 |  |  |  | základní |  | 0 | 0 | 0 | 0 | 0 | 16 | K | 2 |  |  |  | ROZPOCET | 0 | 0 | 0 | 0 | 0 | 1 | 0 | 16 | 1744469964
|  |  | "kabelové rozvody zajistí EL, ovladač umístěný na zdi" | [18 empty] | VV | 2 | 1 | True | 0 | ROZPOCET
|  |  | "veškeré příslušenství pohon i ovladače musí být kompatibilní s dodávkou žaluzie 1,35x1,8 m" | [18 empty] | VV | 2 | 1 | True | 0 | ROZPOCET
|  |  | " 01.25-01.29" 10 |  |  |  | 10 | [14 empty] | VV | 2 | 2 | True | 1 | ROZPOCET
202 | K | 786627RP62 | Dodávka a montáž venkovní manuální žaluzie 1,2x1,8 m(včetně příslušenství ) |  |  | kus | 19 | 0 |  | 0 |  |  |  | základní |  | 0 | 0.005 | 0.095 | 0 | 0 | 16 | K | 2 |  |  |  | ROZPOCET | 0 | 0 | 0 | 0 | 0 | 1 | 0 | 16 | 350624892
|  |  | "žaluzie na ostatních oknech mimo JIP" | [18 empty] | VV | 2 | 1 | True | 0 | ROZPOCET
|  |  | "01.02, 01.05, 06, 07, 08, 10, 11, 12, 13, 14, 15, 16" 19,0 |  |  |  | 19 | [14 empty] | VV | 2 | 2 | True | 1 | ROZPOCET
203 | K | 786627RP63 | Dodávka a montáž Informačních výstražných tabulek ( na dveřích, stěnách) |  |  | kompl | 1 | 0 |  | 0 |  |  |  | základní |  | 0 | 0.002 | 0.002 | 0 | 0 | 16 | K | 2 |  |  |  | ROZPOCET | 0 | 0 | 0 | 0 | 0 | 1 | 0 | 16 | 1091115852
|  |  | "dle požadavku investora, PBŘ a jednotlivých specialistů" | [18 empty] | VV | 2 | 1 | True | 0 | ROZPOCET
|  |  | "výstražné, informační tabulky " 1 |  |  |  | 1 | [14 empty] | VV | 2 | 2 | True | 1 | ROZPOCET
204 | K | 786627RP71 | Dodávka a montáž venkovní manuální žaluzie 1,35x1,8 m(včetně příslušenství ) |  |  | kus | 11 | 0 |  | 0 |  |  |  | základní |  | 0 | 0.005 | 0.055 | 0 | 0 | 16 | K | 2 |  |  |  | ROZPOCET | 0 | 0 | 0 | 0 | 0 | 1 | 0 | 16 | -815213513
|  |  | "žaluzie na ostatních oknech mimo JIP" | [18 empty] | VV | 2 | 1 | True | 0 | ROZPOCET
|  |  | "01.22, 34, 35, 41, 43, 44, 46" 11,0 |  |  |  | 11 | [14 empty] | VV | 2 | 2 | True | 1 | ROZPOCET
205 | K | 998786RP96 | Přesun hmot tonážní pro ostatní úpravy v objektech v do 6 m |  |  | t | 0.152 | 0 |  | 0 |  |  |  | základní |  | 0 | 0 | 0 | 0 | 0 | 16 | K | 2 |  |  |  | ROZPOCET | 0 | 0 | 0 | 0 | 0 | 1 | 0 | 16 | -2145913537
| 799 - Samostatné rozpočty prací PSV | [8 empty] | 0 | [5 empty] | 0 |  | 0 |  | 0 | 2 | D | 1 |  |  |  | ROZPOCET | [6 empty] | 0
206 | K | 799-1 | Mediciální plyny - samostatný rozpočet dle specialisty |  |  | soubor | 1 | 0 |  | 0 |  |  |  | základní |  | 0 | 0 | 0 | 0 | 0 | 16 | K | 2 |  |  |  | ROZPOCET | 0 | 0 | 0 | 0 | 0 | 1 | 0 | 16 | 1285818409
207 | K | 799-1a | Mediciální plyny VRN - samostatný rozpočet dle specialisty |  |  | soubor | 1 | 0 |  | 0 |  |  |  | základní |  | 0 | 0 | 0 | 0 | 0 | 16 | K | 2 |  |  |  | ROZPOCET | 0 | 0 | 0 | 0 | 0 | 1 | 0 | 16 | 938903694
208 | K | 799-15 | Zařízení silnoproudé elektrotechniky (dle samostatného rozpočtu specialistů) |  |  | hod | 1 | 0 |  | 0 |  |  |  | základní |  | 0 | 0 | 0 | 0 | 0 | 16 | K | 2 |  |  |  | ROZPOCET | 0 | 0 | 0 | 0 | 0 | 1 | 0 | 16 | -150864154
209 | K | 799-12 | MĚŘENÍ A REGULACE (dle samostatného rozpočtu specialisty) |  |  | soubor | 1 | 0 |  | 0 |  |  |  | základní |  | 0 | 0 | 0 | 0 | 0 | 16 | K | 2 |  |  |  | ROZPOCET | 0 | 0 | 0 | 0 | 0 | 1 | 0 | 16 | 769911689
|  |  | "dle samostatného rozpočtu specialisty" 1,0 |  |  |  | 1 | [14 empty] | VV | 2 | 2 | True | 1 | ROZPOCET
210 | K | 799-13 | Chlazení (dle samostatného rozpočtu specialisty) |  |  | soubor | 1 | 0 |  | 0 |  |  |  | základní |  | 0 | 0 | 0 | 0 | 0 | 16 | K | 2 |  |  |  | ROZPOCET | 0 | 0 | 0 | 0 | 0 | 1 | 0 | 16 | -405157086
|  |  | "dle samostatného rozpočtu specialisty" 1,0 |  |  |  | 1 | [14 empty] | VV | 2 | 2 | True | 1 | ROZPOCET
211 | K | 799-2 | Vytápění - (samostatný rozpočet dle specialisty) |  |  | soubor | 1 | 0 |  | 0 |  |  |  | základní |  | 0 | 0 | 0 | 0 | 0 | 16 | K | 2 |  |  |  | ROZPOCET | 0 | 0 | 0 | 0 | 0 | 1 | 0 | 16 | -1594162147
|  |  | "dle samostatného rozpočtu specialisty" 1,0 |  |  |  | 1 | [14 empty] | VV | 2 | 2 | True | 1 | ROZPOCET
212 | K | 799-3 | Zdravotně technické instalace - samostatný rozpočet dle specialisty |  |  | soubor | 1 | 0 |  | 0 |  |  |  | základní |  | 0 | 0 | 0 | 0 | 0 | 16 | K | 2 |  |  |  | ROZPOCET | 0 | 0 | 0 | 0 | 0 | 1 | 0 | 16 | 900332946
|  |  | "dle samostatného rozpočtu specialisty" 1,0 |  |  |  | 1 | [14 empty] | VV | 2 | 2 | True | 1 | ROZPOCET
213 | K | 799-7a | Soupis prací a dodávek elektrotechnických zařízení - signalizační zařízení sestra pacient(dle samostatného rozpočtu specialisty) |  |  | soubor | 1 | 0 |  | 0 |  |  |  | základní |  | 0 | 0 | 0 | 0 | 0 | 16 | K | 2 |  |  |  | ROZPOCET | 0 | 0 | 0 | 0 | 0 | 1 | 0 | 16 | -1686094232
|  |  | "dle samostatného rozpočtu specialisty" 1,0 |  |  |  | 1 | [14 empty] | VV | 2 | 2 | True | 1 | ROZPOCET
214 | K | 799-7b | Soupis prací a dodávek elektrotechnických zařízení - zařízení slaboproudé elektrotechniky (dle samostatného rozpočtu specialisty) |  |  | soubor | 1 | 0 |  | 0 |  |  |  | základní |  | 0 | 0 | 0 | 0 | 0 | 16 | K | 2 |  |  |  | ROZPOCET | 0 | 0 | 0 | 0 | 0 | 1 | 0 | 16 | -714465428
|  |  | "dle samostatného rozpočtu specialisty" 1,0 |  |  |  | 1 | [14 empty] | VV | 2 | 2 | True | 1 | ROZPOCET
215 | K | 799-7c | Soupis prací a dodávek elektrotechnických zařízení - EPS (dle samostatného rozpočtu specialisty) |  |  | soubor | 1 | 0 |  | 0 |  |  |  | základní |  | 0 | 0 | 0 | 0 | 0 | 16 | K | 2 |  |  |  | ROZPOCET | 0 | 0 | 0 | 0 | 0 | 1 | 0 | 16 | -2096245543
|  |  | "dle samostatného rozpočtu specialisty" 1,0 |  |  |  | 1 | [14 empty] | VV | 2 | 2 | True | 1 | ROZPOCET
216 | K | 799-9 | VZT (dle samostatného rozpočtu specialisty) |  |  | soubor | 1 | 0 |  | 0 |  |  |  | základní |  | 0 | 0 | 0 | 0 | 0 | 16 | K | 2 |  |  |  | ROZPOCET | 0 | 0 | 0 | 0 | 0 | 1 | 0 | 16 | -55563722
217 | K | 799-10 | Stavební výpomoc pro práce specialistů |  |  | hod | 600 | 0 |  | 0 |  |  |  | základní |  | 0 | 0 | 0 | 0 | 0 | 16 | K | 2 |  |  |  | ROZPOCET | 0 | 0 | 0 | 0 | 0 | 1 | 0 | 16 | -31933174
|  |  | " např. zához rýh, úprava stěn podlah, ...." 600 |  |  |  | 600 | [14 empty] | VV | 2 | 2 | True | 1 | ROZPOCET
218 | K | 799-8 | Koordinace stavebních a technologických částí projektu |  |  | hod | 80 | 0 |  | 0 |  |  |  | základní |  | 0 | 0 | 0 | 0 | 0 | 16 | K | 2 |  |  |  | ROZPOCET | 0 | 0 | 0 | 0 | 0 | 1 | 0 | 16 | 547453928
|  |  | "kordinace jednotlivých technologických a stavebních částí projektu na stavbě" | [18 empty] | VV | 2 | 1 | True | 0 | ROZPOCET
|  |  | "předpoklad" 8,0*10 |  |  |  | 80 | [14 empty] | VV | 2 | 2 | True | 1 | ROZPOCET
| 799-1 - Samostatné dodávky | [8 empty] | 0 | [5 empty] | 0 |  | 7e-05 |  | 0 | 2 | D | 1 |  |  |  | ROZPOCET | [6 empty] | 0
219 | K | 767995RP63 | Systém hlavního klíče a generálního klíče |  |  | soubor | 1 | 0 |  | 0 |  |  |  | základní |  | 0 | 7e-05 | 7e-05 | 0 | 0 | 16 | K | 2 |  |  |  | ROZPOCET | 0 | 0 | 0 | 0 | 0 | 1 | 0 | 16 | 1205013138
|  |  | "dodávka a montáž generálního klíče včetně doplňkových prací" 1,0 |  |  |  | 1 | [14 empty] | VV | 2 | 2 | True | 1 | ROZPOCET
| VP - Vícepráce | [8 empty] | 0 | [11 empty] | D | 0 |  |  |  | PN | [6 empty] | 0

## SO 02 - Stavební úpravy 2.PP
| List obsahuje: |  | 1) Krycí list rozpočtu |  | 2) Rekapitulace rozpočtu |  |  | 3) Rozpočet |  |  | Zpět na list: | Rekapitulace stavby
optimalizováno pro tisk sestav ve formátu A4 - na výšku | [11 empty] | >> skryté sloupce << | [9 empty] | {c66ff131-50d5-4795-950d-5e93feb3b915}
2
KRYCÍ LIST ROZPOČTU | [12 empty] | v --- níže se nacházejí doplnkové a pomocné údaje k sestavám --- v | [8 empty] | False
| Stavba: |  | Rekonstrukce dětské JIP-Nemocnice Třinec
| Objekt: |  | SO 02 - Stavební úpravy 2.PP
| JKSO: |  | 801 11 | [5 empty] | CC-CZ:
| Místo: |  | Nemocnice Třinec, Kaštanová 268, Třinec | [5 empty] | Datum: |  | 19.9.2016
| Objednatel: | [7 empty] | IČ:
|  | AF Projekt, Ostrava | [6 empty] | DIČ:
| Zhotovitel: | [7 empty] | IČ: |  | Vyplň údaj
|  | Vyplň údaj | [6 empty] | DIČ: |  | Vyplň údaj
| Projektant: | [7 empty] | IČ:
|  | Ing.arch Dušan Ferenc | [6 empty] | DIČ:
| Zpracovatel: | [7 empty] | IČ:
|  | Ing. Urbanová(cú.ÚRS 2016/I) | [6 empty] | DIČ:
Poznámka:
| Náklady z rozpočtu | [7 empty] | 0
| Ostatní náklady | [7 empty] | 0
| Cena bez DPH | [7 empty] | 0
| DPH | základní | 21% | ze | 0 |  |  |  | 0
|  | snížená | 15% | ze | 0 |  |  |  | 0
|  | zákl. přenesená | 21% | ze | 0 |  |  |  | 0
|  | sníž. přenesená | 15% | ze | 0 |  |  |  | 0
|  | nulová | 0% | ze | 0 |  |  |  | 0
| Cena s DPH |  |  | v | CZK |  |  | 0
| Projektant |  |  |  |  | Zpracovatel
| Datum a podpis: |  |  | Razítko |  | Datum a podpis: |  |  |  | Razítko
| Objednavatel |  |  |  |  | Zhotovitel
| Datum a podpis: |  |  | Razítko |  | Datum a podpis: |  |  |  | Razítko
REKAPITULACE ROZPOČTU
Stavba: |  |  | Rekonstrukce dětské JIP-Nemocnice Třinec
Objekt: |  |  | SO 02 - Stavební úpravy 2.PP
Místo: |  |  | Nemocnice Třinec, Kaštanová 268, Třinec |  |  |  | Datum: |  | 19.9.2016
Objednatel: |  |  | AF Projekt, Ostrava |  |  |  | Projektant: |  | Ing.arch Dušan Ferenc
Zhotovitel: |  |  | Vyplň údaj |  |  |  | Zpracovatel: |  | Ing. Urbanová(cú.ÚRS 2016/I)
Kód - Popis | [9 empty] | Cena celkem [CZK]
1) Náklady z rozpočtu | [9 empty] | 0 | [12 empty] | -1
| HSV - Práce a dodávky HSV | [8 empty] | 0
| 3 - Svislé a kompletní konstrukce | [8 empty] | 0
| 4 - Vodorovné konstrukce | [8 empty] | 0
| 61 - Úprava povrchů vnitřních | [8 empty] | 0
| 62 - Úprava povrchů vnějších | [8 empty] | 0
| 63 - Podlahy a podlahové konstrukce | [8 empty] | 0
| 64 - Osazování výplní otvorů | [8 empty] | 0
| 94 - Lešení a stavební výtahy | [8 empty] | 0
| 95 - Různé dokončovací konstrukce a práce pozemních staveb | [8 empty] | 0
| 96 - Bourání konstrukcí | [8 empty] | 0
| 997 - Přesun sutě | [8 empty] | 0
| 998 - Přesun hmot | [8 empty] | 0
| PSV - Práce a dodávky PSV | [8 empty] | 0
| 721 - Zdravotechnika - vnitřní kanalizace | [8 empty] | 0
| 725 - Zdravotechnika - zařizovací předměty | [8 empty] | 0
| 751 - Vzduchotechnika | [8 empty] | 0
| 763 - Konstrukce suché výstavby | [8 empty] | 0
| 764 - Konstrukce klempířské | [8 empty] | 0
| 766 - Konstrukce truhlářské | [8 empty] | 0
| 767 - Konstrukce zámečnické | [8 empty] | 0
| 771 - Podlahy z dlaždic | [8 empty] | 0
| 776 - Podlahy povlakové | [8 empty] | 0
| 781 - Dokončovací práce - obklady | [8 empty] | 0
| 783 - Dokončovací práce - nátěry | [8 empty] | 0
| 784 - Dokončovací práce - malby a tapety | [8 empty] | 0
2) Ostatní náklady | [9 empty] | 0 |  |  |  | DPH
| Zařízení staveniště | [8 empty] | 0 |  |  |  | základní | [12 empty] | VRN | 0 | 0 | 0 | 0 | 0 | 1
| Projektové práce | [8 empty] | 0 |  |  |  | základní | [12 empty] | VRN | 0 | 0 | 0 | 0 | 0 | 1
| Územní vlivy | [8 empty] | 0 |  |  |  | základní | [12 empty] | VRN | 0 | 0 | 0 | 0 | 0 | 1
| Provozní vlivy | [8 empty] | 0 |  |  |  | základní | [12 empty] | VRN | 0 | 0 | 0 | 0 | 0 | 1
| Jiné VRN | [8 empty] | 0 |  |  |  | základní | [12 empty] | VRN | 0 | 0 | 0 | 0 | 0 | 1
| Kompletační činnost | [8 empty] | 0 |  |  |  | základní | [12 empty] | KOMPLETACNA | 0 | 0 | 0 | 0 | 0 | 1
Celkové náklady za stavbu 1) + 2) | [7 empty] | 0
ROZPOČET
Stavba: |  |  | Rekonstrukce dětské JIP-Nemocnice Třinec
Objekt: |  |  | SO 02 - Stavební úpravy 2.PP
Místo: |  |  | Nemocnice Třinec, Kaštanová 268, Třinec |  |  |  | Datum: |  | 19.9.2016
Objednatel: |  |  | AF Projekt, Ostrava |  |  |  | Projektant: |  | Ing.arch Dušan Ferenc
Zhotovitel: |  |  | Vyplň údaj |  |  |  | Zpracovatel: |  | Ing. Urbanová(cú.ÚRS 2016/I)
PČ | Typ | Kód | Popis |  |  | MJ | Množství | J.cena [CZK] |  | Cena celkem [CZK] |  |  | Poznámka | DPH | J. Nh [h] | Nh celkem [h] | J. hmotnost [t] | Hmotnost celkem [t] | J. suť [t] | Suť Celkem [t]
Náklady z rozpočtu | [9 empty] | 0 | [5 empty] | 0 |  | 22.3176 |  | 32.4589 |  | D | -1 | [10 empty] | 0
| HSV - Práce a dodávky HSV | [8 empty] | 0 | [5 empty] | 0 |  | 17.7101 |  | 24.2361 | 1 | D | 0 |  |  |  | ROZPOCET | [6 empty] | 0
| 3 - Svislé a kompletní konstrukce | [8 empty] | 0 | [5 empty] | 0 |  | 10.3959 |  | 0 | 1 | D | 1 |  |  |  | ROZPOCET | [6 empty] | 0
1 | K | 310239211 | Zazdívka otvorů pl do 4 m2 ve zdivu nadzákladovém cihlami pálenými na MVC |  |  | m3 | 3.195 | 0 |  | 0 |  |  |  | základní |  | 0 | 1.8775 | 5.9986 | 0 | 0 | 4 | K | 2 |  |  |  | ROZPOCET | 0 | 0 | 0 | 0 | 0 | 1 | 0 | 4 | -2075800307
|  |  | "zazdívka otvoru po zrušeném okně" 1,0*1,2*0,45 |  |  |  | 0.54 | [14 empty] | VV | 2 | 2 | True | 0 | ROZPOCET
|  |  | "zazdívka otvoru po vybouraných dveřích" 1,2*2,0*0,15*3 |  |  |  | 1.08 | [14 empty] | VV | 2 | 2 | True | 0 | ROZPOCET
|  |  | "zazdít montážní otvor po nastěhování VZT jednotky" 2,0*3,2*0,15 |  |  |  | 0.96 | [14 empty] | VV | 2 | 2 | True | 0 | ROZPOCET
|  |  | "zazdívka otvoru ze strojovny VZT " 0,315*0,25*4 |  |  |  | 0.315 | [14 empty] | VV | 2 | 2 | True | 0 | ROZPOCET
|  |  | "zazdívka otoru ve váhovně" 1,0*2,0*0,15 |  |  |  | 0.3 | [14 empty] | VV | 2 | 2 | True | 0 | ROZPOCET
|  |  | Součet |  |  |  | 3.195 | [14 empty] | VV | 2 | 4 | True | 1 | ROZPOCET
2 | K | 311231116 | Zdivo nosné z cihel dl 290 mm pevnosti P 7 až 15 na MC 10 |  |  | m3 | 1.571 | 0 |  | 0 |  |  |  | základní |  | 0 | 1.7864 | 2.8064 | 0 | 0 | 4 | K | 2 |  |  |  | ROZPOCET | 0 | 0 | 0 | 0 | 0 | 1 | 0 | 4 | -741398659
|  |  | "včetně provázání se stávajícím zdivem" | [18 empty] | VV | 2 | 1 | True | 0 | ROZPOCET
|  |  | "příčka v místnosti 02.03" (1,9*3,2-1,1*1,97)*0,15 |  |  |  | 0.587 | [14 empty] | VV | 2 | 2 | True | 0 | ROZPOCET
|  |  | "příčka mezi m.č. 02.24 a strojovnou" (0,4+1,65)*3,2*0,15 |  |  |  | 0.984 | [14 empty] | VV | 2 | 2 | True | 0 | ROZPOCET
|  |  | Součet |  |  |  | 1.571 | [14 empty] | VV | 2 | 4 | True | 1 | ROZPOCET
3 | K | 317944321 | Válcované nosníky do č.12 dodatečně osazované do připravených otvorů |  |  | t | 0.191 | 0 |  | 0 |  |  |  | základní |  | 0 | 1.09 | 0.20819 | 0 | 0 | 4 | K | 2 |  |  |  | ROZPOCET | 0 | 0 | 0 | 0 | 0 | 1 | 0 | 4 | -412659517
|  |  | "osazení překladů nad otvory pro VZT potrubí I.č100 alternativně lze použít 2x úhelník" | [18 empty] | VV | 2 | 1 | True | 0 | ROZPOCET
|  |  | (1,3*2+1,1*2+1,1+1,3+1,2+1,0+1,0)*8,34*1,08*0,001 |  |  |  | 0.094 | [14 empty] | VV | 2 | 2 | True | 0 | ROZPOCET
|  |  | " překlad pro dveřní otvory " 1,5*8,34*0,001*2 |  |  |  | 0.025 | [14 empty] | VV | 2 | 2 | True | 0 | ROZPOCET
|  |  | "nový překlad nad vybouraným a rozšířeným otvorem bývalého okna" | [18 empty] | VV | 2 | 1 | True | 0 | ROZPOCET
|  |  | "předpoklad I.č.120 délky 2,0m počet 3 ks" | [18 empty] | VV | 2 | 1 | True | 0 | ROZPOCET
|  |  | 2,0*3*11,1*1,08*0,001 |  |  |  | 0.072 | [14 empty] | VV | 2 | 2 | True | 0 | ROZPOCET
|  |  | Součet |  |  |  | 0.191 | [14 empty] | VV | 2 | 4 | True | 1 | ROZPOCET
4 | K | 346244381 | Plentování jednostranné v do 200 mm válcovaných nosníků cihlami |  |  | m2 | 7.76 | 0 |  | 0 |  |  |  | základní |  | 0 | 0.17818 | 1.3827 | 0 | 0 | 4 | K | 2 |  |  |  | ROZPOCET | 0 | 0 | 0 | 0 | 0 | 1 | 0 | 4 | -320818739
|  |  | "osazení překladů nad otvory pro VZT potrubí I.č100 alternativně lze použít 2x úhelník" | [18 empty] | VV | 2 | 1 | True | 0 | ROZPOCET
|  |  | (1,3*2+1,1*2+1,1+1,3+1,2+1,0+1,0)*0,2*2 |  |  |  | 4.16 | [14 empty] | VV | 2 | 2 | True | 0 | ROZPOCET
|  |  | " překlad pro dveřní otvory" 1,5*2*0,2*2 |  |  |  | 1.2 | [14 empty] | VV | 2 | 2 | True | 0 | ROZPOCET
|  |  | "nový překlad nad vybouraným a rozšířeným otvorem bývalého okna" | [18 empty] | VV | 2 | 1 | True | 0 | ROZPOCET
|  |  | "předpoklad I.č.120 délky 2,0m počet 3 ks" | [18 empty] | VV | 2 | 1 | True | 0 | ROZPOCET
|  |  | 2,0*3*0,2*2 |  |  |  | 2.4 | [14 empty] | VV | 2 | 2 | True | 0 | ROZPOCET
|  |  | Součet |  |  |  | 7.76 | [14 empty] | VV | 2 | 4 | True | 1 | ROZPOCET
| 4 - Vodorovné konstrukce | [8 empty] | 0 | [5 empty] | 0 |  | 5.2383 |  | 0 | 1 | D | 1 |  |  |  | ROZPOCET | [6 empty] | 0
5 | K | 411388531 | Zabetonování otvorů pl do 1 m2 ve stropech (včetně lešení, bednění, odbednění a výztuže (materiál v ceně) ve stropech železobetonových ) |  |  | m3 | 0.168 | 0 |  | 0 |  |  |  | základní |  | 0 | 2.3428 | 0.39358 | 0 | 0 | 4 | K | 2 |  |  |  | ROZPOCET | 0 | 0 | 0 | 0 | 0 | 1 | 0 | 4 | -262512259
|  |  | "zabetonování otvoru po prostupu VZT potrubí na chodbě" | [18 empty] | VV | 2 | 1 | True | 0 | ROZPOCET
|  |  | 0,4*0,35*3*0,4 |  |  |  | 0.168 | [14 empty] | VV | 2 | 2 | True | 1 | ROZPOCET
6 | K | 413941121 | Osazování ocelových válcovaných nosníků stropů I, IE, U, UE nebo L do č.12 |  |  | t | 0.383 | 0 |  | 0 |  |  |  | základní |  | 0 | 0.01954 | 0.0074838 | 0 | 0 | 4 | K | 2 |  |  |  | ROZPOCET | 0 | 0 | 0 | 0 | 0 | 1 | 0 | 4 | 1047268524
|  |  | "dle satického výpočtu" | [18 empty] | VV | 2 | 1 | True | 0 | ROZPOCET
|  |  | "osazování nosníků pro vyztužení stropu v 1.PP pro vzduchotechnickou jednotku v 2.PP" | [18 empty] | VV | 2 | 1 | True | 0 | ROZPOCET
|  |  | "Ič.120" 2*5,75*3*11,1*0,001 |  |  |  | 0.383 | [14 empty] | VV | 2 | 2 | True | 1 | ROZPOCET
7 | M | 130107140 | ocel profilová IPN, v jakosti 11 375, h=120 mm |  |  | t | 0.414 | 0 |  | 0 |  |  |  | základní |  | 0 | 1 | 0.414 | 0 | 0 | 8 | M | 2 |  |  |  | ROZPOCET | 0 | 0 | 0 | 0 | 0 | 1 | 0 | 4 | 1971092581
|  |  | "viz. osazování " | [18 empty] | VV | 2 | 1 | True | 0 | ROZPOCET
|  |  | "Ič.120" 2*5,75*3*11,1*1,08*0,001 |  |  |  | 0.414 | [14 empty] | VV | 2 | 2 | True | 1 | ROZPOCET
| 61 - Úprava povrchů vnitřních | [8 empty] | 0 | [5 empty] | 0 |  | 4.4233 |  | 0 | 1 | D | 2 |  |  |  | ROZPOCET | [6 empty] | 0
8 | K | 611131RP30 | Penetrace vnitřních stropů nanášená ručně |  |  | m2 | 33.85 | 0 |  | 0 |  |  |  | základní |  | 0 | 0.00026 | 0.008801 | 0 | 0 | 4 | K | 3 |  |  |  | ROZPOCET | 0 | 0 | 0 | 0 | 0 | 1 | 0 | 4 | -866632020
|  |  | "penetrace stropu ve strojovně" 33,85 |  |  |  | 33.85 | [14 empty] | VV | 3 | 2 | True | 1 | ROZPOCET
9 | K | 612131RP31 | Penetrace vnitřních stěn nanášená ručně |  |  | m2 | 163.41 | 0 |  | 0 |  |  |  | základní |  | 0 | 0.00026 | 0.042487 | 0 | 0 | 4 | K | 3 |  |  |  | ROZPOCET | 0 | 0 | 0 | 0 | 0 | 1 | 0 | 4 | -604568258
|  |  | "viz. nové omítky" 163,41 |  |  |  | 163.41 | [14 empty] | VV | 3 | 2 | True | 1 | ROZPOCET
10 | K | 619991001 | Zakrytí podlah proti poškození při stavebních pracech včetně následného odkrytí (papírová lepenka, hobra ....) |  |  | m2 | 139.893 | 0 |  | 0 |  |  |  | základní |  | 0 | 0.00012 | 0.016787 | 0 | 0 | 4 | K | 3 |  |  |  | ROZPOCET | 0 | 0 | 0 | 0 | 0 | 1 | 0 | 4 | 2641328
|  |  | "předpoklad plochy " 70+3,65*3,42+5,0+33,85+3,6*3,2+2,2*3,2 |  |  |  | 139.893 | [14 empty] | VV | 3 | 2 | True | 1 | ROZPOCET
11 | K | 612142001 | Potažení vnitřních stěn sklovláknitým pletivem vtlačeným do tenkovrstvé hmoty |  |  | m2 | 45.12 | 0 |  | 0 |  |  |  | základní |  | 0 | 0.00489 | 0.22064 | 0 | 0 | 4 | K | 3 |  |  |  | ROZPOCET | 0 | 0 | 0 | 0 | 0 | 1 | 0 | 4 | 16248214
|  |  | "úprava v místě dozdívek otvorů" | [18 empty] | VV | 3 | 1 | True | 0 | ROZPOCET
|  |  | "zazděné okno" 2,0*2,0 |  |  |  | 4 | [14 empty] | VV | 3 | 2 | True | 0 | ROZPOCET
|  |  | "zazděné otvory po dveřích" 1,2*2,0*3*2 |  |  |  | 14.4 | [14 empty] | VV | 3 | 2 | True | 0 | ROZPOCET
|  |  | "zazděný montážní otvor" 2,0*3,2*2 |  |  |  | 12.8 | [14 empty] | VV | 3 | 2 | True | 0 | ROZPOCET
|  |  | "nadpraží VZT otvorů" 7,52 |  |  |  | 7.52 | [14 empty] | VV | 3 | 2 | True | 0 | ROZPOCET
|  |  | "napojení nové a staré příčky m.č. 02.24" 1,0*3,2*2 |  |  |  | 6.4 | [14 empty] | VV | 3 | 2 | True | 0 | ROZPOCET
|  |  | Součet |  |  |  | 45.12 | [14 empty] | VV | 3 | 4 | True | 1 | ROZPOCET
12 | K | 612321141 | Vápenocementová omítka štuková dvouvrstvá vnitřních stěn nanášená ručně |  |  | m2 | 178.53 | 0 |  | 0 |  |  |  | základní |  | 0 | 0.01838 | 3.2814 | 0 | 0 | 4 | K | 3 |  |  |  | ROZPOCET | 0 | 0 | 0 | 0 | 0 | 1 | 0 | 4 | -1265436743
|  |  | "úprava omítky v místě dozdívek otvorů" | [18 empty] | VV | 3 | 1 | True | 0 | ROZPOCET
|  |  | "zazděné okno" 1,0*1,2 |  |  |  | 1.2 | [14 empty] | VV | 3 | 2 | True | 0 | ROZPOCET
|  |  | "zazděné otvory po dveřích" 1,2*2,0*3*2 |  |  |  | 14.4 | [14 empty] | VV | 3 | 2 | True | 0 | ROZPOCET
|  |  | "zazděný montážní otvor" 2,0*3,2*2 |  |  |  | 12.8 | [14 empty] | VV | 3 | 2 | True | 0 | ROZPOCET
|  |  | "nadpraží VZT otvorů" 3,8 |  |  |  | 3.8 | [14 empty] | VV | 3 | 2 | True | 0 | ROZPOCET
|  |  | "otvor ve váhovně " 1,0*2,0*2 |  |  |  | 4 | [14 empty] | VV | 3 | 2 | True | 0 | ROZPOCET
|  |  | "okolí nových dveří ve staré strojovně" 2,0*2*0,5+2,0*0,5 |  |  |  | 3 | [14 empty] | VV | 3 | 2 | True | 0 | ROZPOCET
|  |  | Mezisoučet |  |  |  | 39.2 | [14 empty] | VV | 3 | 3 | True | 0 | ROZPOCET
|  |  | "bude opraveno i okolí otvoru + 20 % z plochy" 39,2/100*20 |  |  |  | 7.84 | [14 empty] | VV | 3 | 2 | True | 0 | ROZPOCET
|  |  | "omítka nové příčky m.č. 02.03" (1,9*3,2-1,1*1,97)*2 |  |  |  | 7.826 | [14 empty] | VV | 3 | 2 | True | 0 | ROZPOCET
|  |  | "nová omítka ve váhovně v místě odstraněného mycího stolu" | [18 empty] | VV | 3 | 1 | True | 0 | ROZPOCET
|  |  | 3,5*3,2 |  |  |  | 11.2 | [14 empty] | VV | 3 | 2 | True | 0 | ROZPOCET
|  |  | "nová omítka ve strojovně VZT bude zcelá nová v celé místnosti " | [18 empty] | VV | 3 | 1 | True | 0 | ROZPOCET
|  |  | (3,6+0,2+1,5+0,15+1,945+3,3+3,6+6,6+3,35+3,6+0,2+0,6+0,9*2+0,2+0,4)*3,2 |  |  |  | 99.344 | [14 empty] | VV | 3 | 2 | True | 0 | ROZPOCET
|  |  | "oprava omítky v místě vybourané příčky m.č. 02.03" 0,5*3,2 |  |  |  | 1.6 | [14 empty] | VV | 3 | 2 | True | 0 | ROZPOCET
|  |  | "m.č. 02.24 celá stěna" (1,7+0,4+1,5)*3,2 |  |  |  | 11.52 | [14 empty] | VV | 3 | 2 | True | 0 | ROZPOCET
|  |  | Součet |  |  |  | 178.53 | [14 empty] | VV | 3 | 4 | True | 1 | ROZPOCET
13 | K | 611321141 | Vápenocementová omítka štuková dvouvrstvá vnitřních stropů rovných nanášená ručně |  |  | m2 | 37.85 | 0 |  | 0 |  |  |  | základní |  | 0 | 0.01838 | 0.69568 | 0 | 0 | 4 | K | 3 |  |  |  | ROZPOCET | 0 | 0 | 0 | 0 | 0 | 1 | 0 | 4 | -1951587158
|  |  | "po odstranění podhledu ve strojovně bude provedena nová omítka" 33,85 |  |  |  | 33.85 | [14 empty] | VV | 3 | 2 | True | 0 | ROZPOCET
|  |  | "Oprava v místě probouraných prostupů ve stropě m.č. 02.24" | [18 empty] | VV | 3 | 1 | True | 0 | ROZPOCET
|  |  | "předpoklad" 2,0*2,0 |  |  |  | 4 | [14 empty] | VV | 3 | 2 | True | 0 | ROZPOCET
|  |  | Součet |  |  |  | 37.85 | [14 empty] | VV | 3 | 4 | True | 1 | ROZPOCET
14 | K | 612325225 | Vápenocementová štuková omítka malých ploch do 4,0 m2 na stěnách |  |  | kus | 1 | 0 |  | 0 |  |  |  | základní |  | 0 | 0.1575 | 0.1575 | 0 | 0 | 4 | K | 3 |  |  |  | ROZPOCET | 0 | 0 | 0 | 0 | 0 | 1 | 0 | 4 | 1991743028
|  |  | "oprava omítky v místě vybourání okna ve váhovně" 1,0 |  |  |  | 1 | [14 empty] | VV | 3 | 2 | True | 1 | ROZPOCET
| 62 - Úprava povrchů vnějších | [8 empty] | 0 | [5 empty] | 0 |  | 0.0671 |  | 0 | 1 | D | 1 |  |  |  | ROZPOCET | [6 empty] | 0
15 | K | 622225124 | Oprava kontaktního zateplení stěn z desek z minerální vlny tloušťky do 120 mm plochy do 1,0m2 |  |  | kus | 2 | 0 |  | 0 |  |  |  | základní |  | 0 | 0.02622 | 0.05244 | 0 | 0 | 4 | K | 2 |  |  |  | ROZPOCET | 0 | 0 | 0 | 0 | 0 | 1 | 0 | 4 | 459970769
|  |  | "oprava zateplení po vybourání otvoru ve váhovně " | [18 empty] | VV | 2 | 1 | True | 0 | ROZPOCET
|  |  | "předpoklad" 2,0 |  |  |  | 2 | [14 empty] | VV | 2 | 2 | True | 1 | ROZPOCET
16 | K | 622525105 | Tenkovrstvá omítka malých ploch do 4,0m2 na stěnách |  |  | kus | 1 | 0 |  | 0 |  |  |  | základní |  | 0 | 0.01466 | 0.01466 | 0 | 0 | 4 | K | 2 |  |  |  | ROZPOCET | 0 | 0 | 0 | 0 | 0 | 1 | 0 | 4 | 1296256128
|  |  | "doplnění omítky po úpravách otvoru ve váhovně" 1,0 |  |  |  | 1 | [14 empty] | VV | 2 | 2 | True | 1 | ROZPOCET
| 63 - Podlahy a podlahové konstrukce | [8 empty] | 0 | [5 empty] | 0 |  | 1.5743 |  | 0 | 1 | D | 1 |  |  |  | ROZPOCET | [6 empty] | 0
17 | K | 632450124 | Vyrovnávací cementový potěr tl do 50 mm ze suchých směsí provedený v pásu |  |  | m2 | 1.84 | 0 |  | 0 |  |  |  | základní |  | 0 | 0.105 | 0.1932 | 0 | 0 | 4 | K | 2 |  |  |  | ROZPOCET | 0 | 0 | 0 | 0 | 0 | 1 | 0 | 4 | 125612319
|  |  | "doplnění podlahy po vybourání příčky m.č. 02.23" 0,8*0,3 |  |  |  | 0.24 | [14 empty] | VV | 2 | 2 | True | 0 | ROZPOCET
|  |  | "doplnění podlahy po vybourání příčky m.č. 02.24" 1,5*0,3 |  |  |  | 0.45 | [14 empty] | VV | 2 | 2 | True | 0 | ROZPOCET
|  |  | "doplnění po vybourání příčky v nové strojovně" 2,3*0,5 |  |  |  | 1.15 | [14 empty] | VV | 2 | 2 | True | 0 | ROZPOCET
|  |  | Součet |  |  |  | 1.84 | [14 empty] | VV | 2 | 4 | True | 1 | ROZPOCET
18 | K | 632451107 | Cementový samonivelační potěr ze suchých směsí tloušťky do 20 mm |  |  | m2 | 33.85 | 0 |  | 0 |  |  |  | základní |  | 0 | 0.0408 | 1.3811 | 0 | 0 | 4 | K | 2 |  |  |  | ROZPOCET | 0 | 0 | 0 | 0 | 0 | 1 | 0 | 4 | 312914593
|  |  | "doplnění skladby podlahy strojovny" 33,85 |  |  |  | 33.85 | [14 empty] | VV | 2 | 2 | True | 1 | ROZPOCET
| 64 - Osazování výplní otvorů | [8 empty] | 0 | [5 empty] | 0 |  | 0.0959 |  | 0 | 1 | D | 1 |  |  |  | ROZPOCET | [6 empty] | 0
19 | K | 642942111 | Osazování zárubní nebo rámů dveřních kovových do 2,5 m2 na MC |  |  | kus | 2 | 0 |  | 0 |  |  |  | základní |  | 0 | 0.01698 | 0.03396 | 0 | 0 | 4 | K | 2 |  |  |  | ROZPOCET | 0 | 0 | 0 | 0 | 0 | 1 | 0 | 4 | 1819114730
|  |  | "nová ocelová zárubeň pronové dveře ve strojovně VZT" 1,0 |  |  |  | 1 | [14 empty] | VV | 2 | 2 | True | 0 | ROZPOCET
|  |  | "ocelová zárubeň m.č.02.03" 1 |  |  |  | 1 | [14 empty] | VV | 2 | 2 | True | 0 | ROZPOCET
|  |  | Součet |  |  |  | 2 | [14 empty] | VV | 2 | 4 | True | 1 | ROZPOCET
20 | M | 553312030 | zárubeň ocelová s drážkou pro těsnění 900 L/P |  |  | kus | 2 | 0 |  | 0 |  |  |  | základní |  | 0 | 0.01847 | 0.03694 | 0 | 0 | 8 | M | 2 |  |  |  | ROZPOCET | 0 | 0 | 0 | 0 | 0 | 1 | 0 | 4 | -1586962517
|  |  | "viz. osazování" 2,0 |  |  |  | 2 | [14 empty] | VV | 2 | 2 | True | 1 | ROZPOCET
21 | M | 553312260 | zárubeň ocelová s drážkou pro těsnění 1100 L/P |  |  | kus | 1 | 0 |  | 0 |  |  |  | základní |  | 0 | 0.025 | 0.025 | 0 | 0 | 8 | M | 2 |  |  |  | ROZPOCET | 0 | 0 | 0 | 0 | 0 | 1 | 0 | 4 | 156019418
|  |  | "m.č. 02.03" 1 |  |  |  | 1 | [14 empty] | VV | 2 | 2 | True | 1 | ROZPOCET
| 94 - Lešení a stavební výtahy | [8 empty] | 0 | [5 empty] | 0 |  | 0.026505 |  | 0 | 1 | D | 1 |  |  |  | ROZPOCET | [6 empty] | 0
22 | K | 949101112 | Lešení pomocné pro objekty pozemních staveb s lešeňovou podlahou v do 3,5 m zatížení do 150 kg/m2 |  |  | m2 | 126.213 | 0 |  | 0 |  |  |  | základní |  | 0 | 0.00021 | 0.026505 | 0 | 0 | 4 | K | 2 |  |  |  | ROZPOCET | 0 | 0 | 0 | 0 | 0 | 1 | 0 | 4 | 1538301306
|  |  | "pomocné lešení pro stavební práce uvnitř objektu" | [18 empty] | VV | 2 | 1 | True | 0 | ROZPOCET
|  |  | 60,0+3,42*3,65+5,2*2,8+2,8*1,9+33,85 |  |  |  | 126.213 | [14 empty] | VV | 2 | 2 | True | 1 | ROZPOCET
| 95 - Různé dokončovací konstrukce a práce pozemních staveb | [8 empty] | 0 | [5 empty] | 0 |  | 0.02788 |  | 0 | 1 | D | 1 |  |  |  | ROZPOCET | [6 empty] | 0
23 | K | 952901111 | Vyčištění budov bytové a občanské výstavby při výšce podlaží do 4 m |  |  | m2 | 130 | 0 |  | 0 |  |  |  | základní |  | 0 | 4e-05 | 0.0052 | 0 | 0 | 4 | K | 2 |  |  |  | ROZPOCET | 0 | 0 | 0 | 0 | 0 | 1 | 0 | 4 | 1043360213
|  |  | "vyčištění objektu po provedených stavebních pracech" 130,0 |  |  |  | 130 | [14 empty] | VV | 2 | 2 | True | 1 | ROZPOCET
24 | K | 953945232 | Kotvy mechanické M 12 dl 160 mm pro těžká kotvení do betonu, ŽB nebo kamene s vyvrtáním otvoru |  |  | kus | 54 | 0 |  | 0 |  |  |  | základní |  | 0 | 0.00042 | 0.02268 | 0 | 0 | 4 | K | 2 |  |  |  | ROZPOCET | 0 | 0 | 0 | 0 | 0 | 1 | 0 | 4 | 1634190908
|  |  | "kotvy pro kotvení ploten do stropní konstrukce pro zesílení stropu" | [18 empty] | VV | 2 | 1 | True | 0 | ROZPOCET
|  |  | "dle statického posudku" 3*9*2 |  |  |  | 54 | [14 empty] | VV | 2 | 2 | True | 1 | ROZPOCET
| 96 - Bourání konstrukcí | [8 empty] | 0 | [5 empty] | 0 |  | 0.28427 |  | 24.2361 | 1 | D | 1 |  |  |  | ROZPOCET | [6 empty] | 0
25 | K | 962031133 | Bourání příček z cihel pálených na MVC tl do 150 mm |  |  | m2 | 25.103 | 0 |  | 0 |  |  |  | základní |  | 0 | 0 | 0 | 0.261 | 6.5519 | 4 | K | 2 |  |  |  | ROZPOCET | 0 | 0 | 0 | 0 | 0 | 1 | 0 | 4 | -365304474
|  |  | "značení a výměry dle původní PD" | [18 empty] | VV | 2 | 1 | True | 0 | ROZPOCET
|  |  | "vybourání příčky m.č. 0226" (1,5+0,15+1,8)*3,16 |  |  |  | 10.902 | [14 empty] | VV | 2 | 2 | True | 0 | ROZPOCET
|  |  | "vybourání části příčky pro montážní otvor" 1,0*3,2+1,0*1,2 |  |  |  | 4.4 | [14 empty] | VV | 2 | 2 | True | 0 | ROZPOCET
|  |  | "vybourání příčky m.č. 02.03" 0,8*3,180 |  |  |  | 2.544 | [14 empty] | VV | 2 | 2 | True | 0 | ROZPOCET
|  |  | "vybourání podpěrné příčky monolitických stolů včetně obkladu" | [18 empty] | VV | 2 | 1 | True | 0 | ROZPOCET
|  |  | (0,65*2+2,5*2)*0,15*0,76+(0,7*2+1,35*2)*0,15*0,92 |  |  |  | 1.284 | [14 empty] | VV | 2 | 2 | True | 0 | ROZPOCET
|  |  | (0,7*2+1,0+1,85+2,55+1,7)*0,15*0,92 |  |  |  | 1.173 | [14 empty] | VV | 2 | 2 | True | 0 | ROZPOCET
|  |  | "vybourání části příčky m.č. 02.24 a strojovna" | [18 empty] | VV | 2 | 1 | True | 0 | ROZPOCET
|  |  | 1,5*3,2 |  |  |  | 4.8 | [14 empty] | VV | 2 | 2 | True | 0 | ROZPOCET
|  |  | Součet |  |  |  | 25.103 | [14 empty] | VV | 2 | 4 | True | 1 | ROZPOCET
26 | K | 962042321 | Bourání zdiva nadzákladového z betonu prostého přes 1 m3 |  |  | m3 | 1.664 | 0 |  | 0 |  |  |  | základní |  | 0 | 0 | 0 | 2.2 | 3.6608 | 4 | K | 2 |  |  |  | ROZPOCET | 0 | 0 | 0 | 0 | 0 | 1 | 0 | 4 | 2458225
|  |  | "vybourání příčky v budoucí strojovně VZT" | [18 empty] | VV | 2 | 1 | True | 0 | ROZPOCET
|  |  | "předpoklad je že je stěna z prostého betonu" 2,6*3,2*0,2 |  |  |  | 1.664 | [14 empty] | VV | 2 | 2 | True | 1 | ROZPOCET
27 | K | 968062375 | Vybourání dřevěných rámů oken zdvojených včetně křídel pl do 2 m2 |  |  | m2 | 1.2 | 0 |  | 0 |  |  |  | základní |  | 0 | 0 | 0 | 0.038 | 0.0456 | 4 | K | 2 |  |  |  | ROZPOCET | 0 | 0 | 0 | 0 | 0 | 1 | 0 | 4 | 764397195
|  |  | "značení dle původní PD" | [18 empty] | VV | 2 | 1 | True | 0 | ROZPOCET
|  |  | "vybourat stávající okno m.č. 0221" 1,0*1,2 |  |  |  | 1.2 | [14 empty] | VV | 2 | 2 | True | 1 | ROZPOCET
28 | K | 968072455 | Vybourání kovových dveřních zárubní pl do 2 m2 |  |  | m2 | 5.319 | 0 |  | 0 |  |  |  | základní |  | 0 | 0 | 0 | 0.076 | 0.40424 | 4 | K | 2 |  |  |  | ROZPOCET | 0 | 0 | 0 | 0 | 0 | 1 | 0 | 4 | 1775788481
|  |  | "značení a výměry dle původní PD" | [18 empty] | VV | 2 | 1 | True | 0 | ROZPOCET
|  |  | "vybourání stávajících dveřních zárubní m.č. 0223,0226,0227" | [18 empty] | VV | 2 | 1 | True | 0 | ROZPOCET
|  |  | "včetně vyvěšení dveří" | [18 empty] | VV | 2 | 1 | True | 0 | ROZPOCET
|  |  | 0,9*1,97*3 |  |  |  | 5.319 | [14 empty] | VV | 2 | 2 | True | 1 | ROZPOCET
29 | K | 971033531 | Vybourání otvorů ve zdivu cihelném pl do 1 m2 na MVC nebo MV tl do 150 mm |  |  | m2 | 3.095 | 0 |  | 0 |  |  |  | základní |  | 0 | 0 | 0 | 0.27 | 0.83565 | 4 | K | 2 |  |  |  | ROZPOCET | 0 | 0 | 0 | 0 | 0 | 1 | 0 | 4 | -963865061
|  |  | "vybourání otvorů v příčkách pro vedení VZT" | [18 empty] | VV | 2 | 1 | True | 0 | ROZPOCET
|  |  | 0,9*0,5*2+0,66*0,5*2+0,66*0,5+0,9*0,5+0,73*0,5+0,6*0,3+0,6*0,35 |  |  |  | 3.095 | [14 empty] | VV | 2 | 2 | True | 1 | ROZPOCET
30 | K | 971033561 | Vybourání otvorů ve zdivu cihelném pl do 1 m2 na MVC nebo MV tl do 600 mm |  |  | m3 | 0.158 | 0 |  | 0 |  |  |  | základní |  | 0 | 0 | 0 | 1.8 | 0.2844 | 4 | K | 2 |  |  |  | ROZPOCET | 0 | 0 | 0 | 0 | 0 | 1 | 0 | 4 | -846626617
|  |  | "vybourání otvoru pro umístění nasávání VZT ve váhovně " | [18 empty] | VV | 2 | 1 | True | 0 | ROZPOCET
|  |  | "předpoklad" 0,7*0,5*0,45 |  |  |  | 0.158 | [14 empty] | VV | 2 | 2 | True | 1 | ROZPOCET
|  |  | " | [18 empty] | VV | 2 | 1 | True | 0 | ROZPOCET
31 | K | 964072221 | Vybourání válcovaných nosníků ze zdiva smíšeného dl do 4 m hmotnosti do 20 kg/m |  |  | t | 0.067 | 0 |  | 0 |  |  |  | základní |  | 0 | 0 | 0 | 1.258 | 0.084286 | 4 | K | 2 |  |  |  | ROZPOCET | 0 | 0 | 0 | 0 | 0 | 1 | 0 | 4 | 1641217263
|  |  | "vybourání stávajícího překladu nad bouraným oknem ve váhovně" | [18 empty] | VV | 2 | 1 | True | 0 | ROZPOCET
|  |  | "předpoklad 3x Ič120" 3*1,5*11,1*0,001 |  |  |  | 0.05 | [14 empty] | VV | 2 | 2 | True | 0 | ROZPOCET
|  |  | "vbourání stávajícího překladu nad dveřmi - montážní otvor" | [18 empty] | VV | 2 | 1 | True | 0 | ROZPOCET
|  |  | "předpoklad 1xI č. 120" 1*1,5*11,1*0,001 |  |  |  | 0.017 | [14 empty] | VV | 2 | 2 | True | 0 | ROZPOCET
|  |  | Součet |  |  |  | 0.067 | [14 empty] | VV | 2 | 4 | True | 1 | ROZPOCET
32 | K | 971033351 | Vybourání otvorů ve zdivu cihelném pl do 0,09 m2 na MVC nebo MV tl do 450 mm |  |  | kus | 2 | 0 |  | 0 |  |  |  | základní |  | 0 | 0 | 0 | 0.074 | 0.148 | 4 | K | 2 |  |  |  | ROZPOCET | 0 | 0 | 0 | 0 | 0 | 1 | 0 | 4 | -1961928001
|  |  | "vybourání otvoru pro VZT potrubí dle dokumnetace VZT" | [18 empty] | VV | 2 | 1 | True | 0 | ROZPOCET
|  |  | "pr. 150" 1 |  |  |  | 1 | [14 empty] | VV | 2 | 2 | True | 0 | ROZPOCET
|  |  | "pr.220" 1 |  |  |  | 1 | [14 empty] | VV | 2 | 2 | True | 0 | ROZPOCET
|  |  | Součet |  |  |  | 2 | [14 empty] | VV | 2 | 4 | True | 1 | ROZPOCET
33 | K | 971033431 | Vybourání otvorů ve zdivu cihelném pl do 0,25 m2 na MVC nebo MV tl do 150 mm |  |  | kus | 17 | 0 |  | 0 |  |  |  | základní |  | 0 | 0 | 0 | 0.069 | 1.173 | 4 | K | 2 |  |  |  | ROZPOCET | 0 | 0 | 0 | 0 | 0 | 1 | 0 | 4 | 1469382916
|  |  | "vybourání otvoru pro VZT potrubí dle dokumnetace VZT" | [18 empty] | VV | 2 | 1 | True | 0 | ROZPOCET
|  |  | "pr. 150-200" 6 |  |  |  | 6 | [14 empty] | VV | 2 | 2 | True | 0 | ROZPOCET
|  |  | "pr. 100" 7 |  |  |  | 7 | [14 empty] | VV | 2 | 2 | True | 0 | ROZPOCET
|  |  | "pr. 250" 2 |  |  |  | 2 | [14 empty] | VV | 2 | 2 | True | 0 | ROZPOCET
|  |  | "500/200 mm" 2 |  |  |  | 2 | [14 empty] | VV | 2 | 2 | True | 0 | ROZPOCET
|  |  | Součet |  |  |  | 17 | [14 empty] | VV | 2 | 4 | True | 1 | ROZPOCET
34 | K | 975022241 | Podchycení nadzákladového zdiva tl do 450 mm dřevěnou výztuhou v do 3 m dl podchycení do 3 m |  |  | m | 6 | 0 |  | 0 |  |  |  | základní |  | 0 | 0.04737 | 0.28422 | 0 | 0 | 4 | K | 2 |  |  |  | ROZPOCET | 0 | 0 | 0 | 0 | 0 | 1 | 0 | 4 | 1026563512
|  |  | "podchycení stávajícího zdiva při rozšiřování okenního otvoru ve strojovně VZT z obou stran" | [18 empty] | VV | 2 | 1 | True | 0 | ROZPOCET
|  |  | 3,0*2 |  |  |  | 6 | [14 empty] | VV | 2 | 2 | True | 1 | ROZPOCET
35 | K | 963051RP10 | Vybourání pracovních desek monolitických umývacích stolů |  |  | m3 | 0.758 | 0 |  | 0 |  |  |  | základní |  | 0 | 0 | 0 | 2.4 | 1.8192 | 4 | K | 2 |  |  |  | ROZPOCET | 0 | 0 | 0 | 0 | 0 | 1 | 0 | 4 | -1716492999
|  |  | "vybourání pracovní desky mycích stolů včetně obkladu" | [18 empty] | VV | 2 | 1 | True | 0 | ROZPOCET
|  |  | (0,65*2,5+1,35*0,7+0,7*1,0+0,7*2,55)*0,15 |  |  |  | 0.758 | [14 empty] | VV | 2 | 2 | True | 1 | ROZPOCET
36 | K | 965043341 | Bourání podkladů pod dlažby betonových s potěrem nebo teracem tl do 100 mm pl přes 4 m2 |  |  | m3 | 0.677 | 0 |  | 0 |  |  |  | základní |  | 0 | 0 | 0 | 2.2 | 1.4894 | 4 | K | 2 |  |  |  | ROZPOCET | 0 | 0 | 0 | 0 | 0 | 1 | 0 | 4 | 1500271328
|  |  | "vybourání podkladu pod dlažbou ve strojovně" | [18 empty] | VV | 2 | 1 | True | 0 | ROZPOCET
|  |  | "předpoklad cca. 20 mm" 33,85*0,02 |  |  |  | 0.677 | [14 empty] | VV | 2 | 2 | True | 1 | ROZPOCET
37 | K | 985111111 | Otlučení omítek stěn |  |  | m2 | 115.984 | 0 |  | 0 |  |  |  | základní |  | 0 | 0 | 0 | 0.063 | 7.307 | 4 | K | 2 |  |  |  | ROZPOCET | 0 | 0 | 0 | 0 | 0 | 1 | 0 | 4 | 456915233
|  |  | "otlučení omítky na stěně ve váhovně v místě odstraněného mycího stolu celá stěna" | [18 empty] | VV | 2 | 1 | True | 0 | ROZPOCET
|  |  | 3,5*3,2 |  |  |  | 11.2 | [14 empty] | VV | 2 | 2 | True | 0 | ROZPOCET
|  |  | "nová omítka ve strojovně VZT bude zcelá nová v celé místnosti " | [18 empty] | VV | 2 | 1 | True | 0 | ROZPOCET
|  |  | "otlučení omítky ve strojovně VZT" | [18 empty] | VV | 2 | 1 | True | 0 | ROZPOCET
|  |  | (3,6+0,2+1,5+0,15+1,945+3,3+3,6+6,6+3,35+3,6+0,2+0,6+0,9*2+0,2+0,4)*3,2 |  |  |  | 99.344 | [14 empty] | VV | 2 | 2 | True | 0 | ROZPOCET
|  |  | "otlučení omítky zbytek stěny m.č.02.24" 1,7*3,2 |  |  |  | 5.44 | [14 empty] | VV | 2 | 2 | True | 0 | ROZPOCET
|  |  | Součet |  |  |  | 115.984 | [14 empty] | VV | 2 | 4 | True | 1 | ROZPOCET
38 | K | 972054491 | Vybourání otvorů v ŽB stropech nebo klenbách pl do 1 m2 tl přes 80 mm |  |  | m3 | 0.154 | 0 |  | 0 |  |  |  | základní |  | 0 | 0 | 0 | 2.4 | 0.3696 | 4 | K | 2 |  |  |  | ROZPOCET | 0 | 0 | 0 | 0 | 0 | 1 | 0 | 4 | 283297929
|  |  | "vybourání otvoru ve stropě pro potrubí VZT" 0,7*0,5*0,22*2 |  |  |  | 0.154 | [14 empty] | VV | 2 | 2 | True | 1 | ROZPOCET
39 | K | 977312RP35 | Řezání stávajících betonových stropů vyztužených |  |  | m | 4.8 | 0 |  | 0 |  |  |  | základní |  | 0 | 1e-05 | 4.8e-05 | 0 | 0 | 4 | K | 2 |  |  |  | ROZPOCET | 0 | 0 | 0 | 0 | 0 | 1 | 0 | 4 | 1130785299
|  |  | "vyřezání otvoru pro vedení potrubí VZT" (0,7*2+0,5*2)*2 |  |  |  | 4.8 | [14 empty] | VV | 2 | 2 | True | 1 | ROZPOCET
40 | K | 974031664 | Vysekání rýh ve zdivu cihelném pro vtahování nosníků hl do 150 mm v do 150 mm |  |  | m | 1.5 | 0 |  | 0 |  |  |  | základní |  | 0 | 0 | 0 | 0.042 | 0.063 | 4 | K | 2 |  |  |  | ROZPOCET | 0 | 0 | 0 | 0 | 0 | 1 | 0 | 4 | -1482765400
|  |  | "vysekání rýhy pro nosník dveří do staré strojovny" 1,5 |  |  |  | 1.5 | [14 empty] | VV | 2 | 2 | True | 1 | ROZPOCET
| 997 - Přesun sutě | [8 empty] | 0 | [5 empty] | 0 |  | 0 |  | 0 | 1 | D | 1 |  |  |  | ROZPOCET | [6 empty] | 0
41 | K | 997013211 | Vnitrostaveništní doprava suti a vybouraných hmot pro budovy v do 6 m ručně |  |  | t | 32.459 | 0 |  | 0 |  |  |  | základní |  | 0 | 0 | 0 | 0 | 0 | 4 | K | 2 |  |  |  | ROZPOCET | 0 | 0 | 0 | 0 | 0 | 1 | 0 | 4 | 2006991361
42 | K | 997013501 | Odvoz suti a vybouraných hmot na skládku nebo meziskládku do 1 km se složením |  |  | t | 32.459 | 0 |  | 0 |  |  |  | základní |  | 0 | 0 | 0 | 0 | 0 | 4 | K | 2 |  |  |  | ROZPOCET | 0 | 0 | 0 | 0 | 0 | 1 | 0 | 4 | 119315748
43 | K | 997013509 | Příplatek k odvozu suti a vybouraných hmot na skládku ZKD 1 km přes 1 km |  |  | t | 649.18 | 0 |  | 0 |  |  |  | základní |  | 0 | 0 | 0 | 0 | 0 | 4 | K | 2 |  |  |  | ROZPOCET | 0 | 0 | 0 | 0 | 0 | 1 | 0 | 4 | 1308166868
|  |  | "předpoklad skládka do 20 km" 32,459*20 |  |  |  | 649.18 | [14 empty] | VV | 2 | 2 | True | 1 | ROZPOCET
44 | K | 997013831 | Poplatek za uložení stavebního směsného odpadu na skládce (skládkovné) |  |  | t | 32.459 | 0 |  | 0 |  |  |  | základní |  | 0 | 0 | 0 | 0 | 0 | 4 | K | 2 |  |  |  | ROZPOCET | 0 | 0 | 0 | 0 | 0 | 1 | 0 | 4 | 8368664
| 998 - Přesun hmot | [8 empty] | 0 | [5 empty] | 0 |  | 0 |  | 0 | 1 | D | 1 |  |  |  | ROZPOCET | [6 empty] | 0
45 | K | 998017001 | Přesun hmot s omezením mechanizace pro budovy v do 6 m |  |  | t | 17.71 | 0 |  | 0 |  |  |  | základní |  | 0 | 0 | 0 | 0 | 0 | 4 | K | 2 |  |  |  | ROZPOCET | 0 | 0 | 0 | 0 | 0 | 1 | 0 | 4 | 1096165964
| PSV - Práce a dodávky PSV | [8 empty] | 0 | [5 empty] | 0 |  | 4.6075 |  | 8.2228 | 2 | D | 0 |  |  |  | ROZPOCET | [6 empty] | 0
| 721 - Zdravotechnika - vnitřní kanalizace | [8 empty] | 0 | [5 empty] | 0 |  | 0.00148 |  | 0.04285 | 2 | D | 1 |  |  |  | ROZPOCET | [6 empty] | 0
46 | K | 721210RP31 | Demontáž vpustí podlahových |  |  | kus | 1 | 0 |  | 0 |  |  |  | základní |  | 0 | 0 | 0 | 0.04285 | 0.04285 | 16 | K | 2 |  |  |  | ROZPOCET | 0 | 0 | 0 | 0 | 0 | 1 | 0 | 16 | 1273362496
|  |  | "demontáž stávající vpusti ve strojovně" 1,0 |  |  |  | 1 | [14 empty] | VV | 2 | 2 | True | 1 | ROZPOCET
47 | K | 721211RP32 | Vpusť podlahová nerezová mřížka (dle požadavku investora) |  |  | kus | 1 | 0 |  | 0 |  |  |  | základní |  | 0 | 0.00148 | 0.00148 | 0 | 0 | 16 | K | 2 |  |  |  | ROZPOCET | 0 | 0 | 0 | 0 | 0 | 1 | 0 | 16 | 183974958
|  |  | "nová podlahová vpusť včetně napojení na stávající kanalizaci" | [18 empty] | VV | 2 | 1 | True | 0 | ROZPOCET
|  |  | "vpusť ve strojovně" 1 |  |  |  | 1 | [14 empty] | VV | 2 | 2 | True | 1 | ROZPOCET
48 | K | 998721101 | Přesun hmot tonážní pro vnitřní kanalizace v objektech v do 6 m |  |  | t | 0.001 | 0 |  | 0 |  |  |  | základní |  | 0 | 0 | 0 | 0 | 0 | 16 | K | 2 |  |  |  | ROZPOCET | 0 | 0 | 0 | 0 | 0 | 1 | 0 | 16 | -1871458955
| 725 - Zdravotechnika - zařizovací předměty | [8 empty] | 0 | [5 empty] | 0 |  | 0.02061 |  | 0 | 2 | D | 1 |  |  |  | ROZPOCET | [6 empty] | 0
49 | K | 725311RP05 | Přemístění dvou dřezů (včetně potřebných stavbních prací a úprav, dodávky materiálu) |  |  | soubor | 1 | 0 |  | 0 |  |  |  | základní |  | 0 | 0.02061 | 0.02061 | 0 | 0 | 16 | K | 2 |  |  |  | ROZPOCET | 0 | 0 | 0 | 0 | 0 | 1 | 0 | 16 | 598759007
|  |  | "přemístění dvou stávajících dřezů z m.č. 02.24 do m.č. 02.03" | [18 empty] | VV | 2 | 1 | True | 0 | ROZPOCET
|  |  | "včetně odpojení vodovodu, kanalizace, zaslepení potrubí" | [18 empty] | VV | 2 | 1 | True | 0 | ROZPOCET
|  |  | "demontáže vodovodní baterie a stávajícího potrubí" | [18 empty] | VV | 2 | 1 | True | 0 | ROZPOCET
|  |  | "včetně úpravy obkladu a dlažby" | [18 empty] | VV | 2 | 1 | True | 0 | ROZPOCET
|  |  | "montáž v nové místnosti, napojení na vodu a kanalizaci, montáž baterie" 1 |  |  |  | 1 | [14 empty] | VV | 2 | 2 | True | 1 | ROZPOCET
50 | K | 998725101 | Přesun hmot tonážní pro zařizovací předměty v objektech v do 6 m |  |  | t | 0.021 | 0 |  | 0 |  |  |  | základní |  | 0 | 0 | 0 | 0 | 0 | 4 | K | 2 |  |  |  | ROZPOCET | 0 | 0 | 0 | 0 | 0 | 1 | 0 | 4 | -1108391217
| 751 - Vzduchotechnika | [8 empty] | 0 | [5 empty] | 0 |  | 0.0115 |  | 0 | 2 | D | 1 |  |  |  | ROZPOCET | [6 empty] | 0
51 | K | 751398056 | Mtž protidešťové žaluzie potrubí přes 0,750 m2 |  |  | kus | 1 | 0 |  | 0 |  |  |  | základní |  | 0 | 0 | 0 | 0 | 0 | 16 | K | 2 |  |  |  | ROZPOCET | 0 | 0 | 0 | 0 | 0 | 1 | 0 | 16 | -106332558
|  |  | "montáž žaluzie v místě zrušeného okna ve váhovně" 1,0 |  |  |  | 1 | [14 empty] | VV | 2 | 2 | True | 1 | ROZPOCET
52 | M | 429729RP23 | žaluzie protidešťové velikost 900x800 mm |  |  | kus | 1 | 0 |  | 0 |  |  |  | základní |  | 0 | 0.0115 | 0.0115 | 0 | 0 | 32 | M | 2 |  |  |  | ROZPOCET | 0 | 0 | 0 | 0 | 0 | 1 | 0 | 16 | 1730668530
|  |  | "viz. montáž" 1,0 |  |  |  | 1 | [14 empty] | VV | 2 | 2 | True | 1 | ROZPOCET
53 | K | 998751101 | Přesun hmot tonážní pro vzduchotechniku v objektech v do 12 m |  |  | t | 0.012 | 0 |  | 0 |  |  |  | základní |  | 0 | 0 | 0 | 0 | 0 | 16 | K | 2 |  |  |  | ROZPOCET | 0 | 0 | 0 | 0 | 0 | 1 | 0 | 16 | -2030603224
| 763 - Konstrukce suché výstavby | [8 empty] | 0 | [5 empty] | 0 |  | 2.0461 |  | 1.4457 | 2 | D | 1 |  |  |  | ROZPOCET | [6 empty] | 0
54 | K | 763111RP30 | SDK příčka tl 150 mm profil CW+UW desky 1xA 12,5 TI 100 mm |  |  | m2 | 2 | 0 |  | 0 |  |  |  | základní |  | 0 | 0.02687 | 0.05374 | 0 | 0 | 16 | K | 2 |  |  |  | ROZPOCET | 0 | 0 | 0 | 0 | 0 | 1 | 0 | 16 | 1664980749
|  |  | "zabednění otvoru SDK konstrucí m.č. 02.03 a02.02" | [18 empty] | VV | 2 | 1 | True | 0 | ROZPOCET
|  |  | "stávající otvor předpoklad 1,0/2,0 m" 1,0*2,0 |  |  |  | 2 | [14 empty] | VV | 2 | 2 | True | 1 | ROZPOCET
55 | K | 763131414 | SDK podhled desky 1xA 15 bez TI dvouvrstvá spodní kce profil CD+UD |  |  | m2 | 60 | 0 |  | 0 |  |  |  | základní |  | 0 | 0.01453 | 0.8718 | 0 | 0 | 16 | K | 2 |  |  |  | ROZPOCET | 0 | 0 | 0 | 0 | 0 | 1 | 0 | 16 | -1466003741
|  |  | "nový podhled na chodbě" | [18 empty] | VV | 2 | 1 | True | 0 | ROZPOCET
|  |  | "v místě odtraněného podhledu z důvodu montáže VZT" | [18 empty] | VV | 2 | 1 | True | 0 | ROZPOCET
|  |  | "výška dle požadavku investora" 60,0 |  |  |  | 60 | [14 empty] | VV | 2 | 2 | True | 1 | ROZPOCET
56 | K | 763132RP29 | Vyspravení SDK podhledu jakéhokoli druhu do plochy 1m2 |  |  | kus | 2 | 0 |  | 0 |  |  |  | základní |  | 0 | 0.0123 | 0.0246 | 0.01012 | 0.02024 | 16 | K | 2 |  |  |  | ROZPOCET | 0 | 0 | 0 | 0 | 0 | 1 | 0 | 16 | -158948361
|  |  | "předpoklad úprava podledu m.č. 02.03 po odstranění příčky a vyzdění příčky nové" 2,0 |  |  |  | 2 | [14 empty] | VV | 2 | 2 | True | 1 | ROZPOCET
57 | K | 763135101 | Montáž SDK kazetového podhledu z kazet 600x600 mm na zavěšenou viditelnou nosnou konstrukci |  |  | m2 | 100 | 0 |  | 0 |  |  |  | základní |  | 0 | 0.00139 | 0.139 | 0 | 0 | 16 | K | 2 |  |  |  | ROZPOCET | 0 | 0 | 0 | 0 | 0 | 1 | 0 | 16 | 541975511
|  |  | "montáž nového podhledu na chodbě" | [18 empty] | VV | 2 | 1 | True | 0 | ROZPOCET
|  |  | "v rozsahu nutném pro provedení nové VZT Od stěny navazující na schodišťový prostor po dvnitřní dvoukřídlé dveře " 60,0 |  |  |  | 60 | [14 empty] | VV | 2 | 2 | True | 0 | ROZPOCET
|  |  | "podhled na chodbě - čekárně m.č. 02.17" 40,0 |  |  |  | 40 | [14 empty] | VV | 2 | 2 | True | 0 | ROZPOCET
|  |  | Součet |  |  |  | 100 | [14 empty] | VV | 2 | 4 | True | 1 | ROZPOCET
58 | M | 590305RP25 | podhled kazetový skládaný 600 x 600 mm |  |  | m2 | 105 | 0 |  | 0 |  |  |  | základní |  | 0 | 0.008 | 0.84 | 0 | 0 | 32 | M | 2 |  |  |  | ROZPOCET | 0 | 0 | 0 | 0 | 0 | 1 | 0 | 16 | 1291008212
|  |  | "viz.montáž+ztratné" 100,0 |  |  |  | 100 | [14 empty] | VV | 2 | 2 | True | 1 | ROZPOCET
59 | K | 763135811 | Demontáž podhledu sádrokartonového kazetového na roštu viditelném |  |  | m2 | 133.85 | 0 |  | 0 |  |  |  | základní |  | 0 | 0 | 0 | 0.01065 | 1.4255 | 16 | K | 2 |  |  |  | ROZPOCET | 0 | 0 | 0 | 0 | 0 | 1 | 0 | 16 | -193708394
|  |  | "demontáž stávajícího podhledu na chodbě pro nové vedení VZT " | [18 empty] | VV | 2 | 1 | True | 0 | ROZPOCET
|  |  | "celá plocha bude rozebrána a vytvořen nový podhled" 60,0 |  |  |  | 60 | [14 empty] | VV | 2 | 2 | True | 0 | ROZPOCET
|  |  | "v rozsahu nutném pro provedení nové VZT Od stěny navazující na schodišťový prostor po dvnitřní dvoukřídlé dveře " | [18 empty] | VV | 2 | 1 | True | 0 | ROZPOCET
|  |  | "demontáž podhledu ve strojovně" 33,85 |  |  |  | 33.85 | [14 empty] | VV | 2 | 2 | True | 0 | ROZPOCET
|  |  | "demontáž podhledu na chodbě-čekárně m.č. 02.17" 40,0 |  |  |  | 40 | [14 empty] | VV | 2 | 2 | True | 0 | ROZPOCET
|  |  | Součet |  |  |  | 133.85 | [14 empty] | VV | 2 | 4 | True | 1 | ROZPOCET
60 | K | 763164RP02 | SDK obklad potrubí tvaru L š přes 0,8 m desky 1xA 15 (včetně ochranných úhleníků, nosné konstrukce, desky) |  |  | m2 | 7.61 | 0 |  | 0 |  |  |  | základní |  | 0 | 0.01537 | 0.11697 | 0 | 0 | 16 | K | 2 |  |  |  | ROZPOCET | 0 | 0 | 0 | 0 | 0 | 1 | 0 | 16 | 558369536
|  |  | "obklad potrubí VZT ve váhovně" | [18 empty] | VV | 2 | 1 | True | 0 | ROZPOCET
|  |  | (1,725+0,5)*3,42 |  |  |  | 7.61 | [14 empty] | VV | 2 | 2 | True | 1 | ROZPOCET
61 | K | 998763301 | Přesun hmot tonážní pro sádrokartonové konstrukce v objektech v do 6 m |  |  | t | 2.046 | 0 |  | 0 |  |  |  | základní |  | 0 | 0 | 0 | 0 | 0 | 16 | K | 2 |  |  |  | ROZPOCET | 0 | 0 | 0 | 0 | 0 | 1 | 0 | 16 | 2073087614
| 764 - Konstrukce klempířské | [8 empty] | 0 | [5 empty] | 0 |  | 0 |  | 0.002004 | 2 | D | 1 |  |  |  | ROZPOCET | [6 empty] | 0
62 | K | 764002851 | Demontáž oplechování parapetů do suti |  |  | m | 1.2 | 0 |  | 0 |  |  |  | základní |  | 0 | 0 | 0 | 0.00167 | 0.002004 | 16 | K | 2 |  |  |  | ROZPOCET | 0 | 0 | 0 | 0 | 0 | 1 | 0 | 16 | -945538930
|  |  | "demonmtáž parapetu vybouraného okna ve váhovně" 1,2 |  |  |  | 1.2 | [14 empty] | VV | 2 | 2 | True | 1 | ROZPOCET
| 766 - Konstrukce truhlářské | [8 empty] | 0 | [5 empty] | 0 |  | 0.0555 |  | 0.005 | 2 | D | 1 |  |  |  | ROZPOCET | [6 empty] | 0
63 | K | 766441821 | Demontáž parapetních desek dřevěných nebo plastových šířky do 30 cm délky přes 1,0 m |  |  | kus | 1 | 0 |  | 0 |  |  |  | základní |  | 0 | 0 | 0 | 0.005 | 0.005 | 16 | K | 2 |  |  |  | ROZPOCET | 0 | 0 | 0 | 0 | 0 | 1 | 0 | 16 | 588757642
|  |  | "demontáž parapetu zrušeného okna ve váhovně" 1 |  |  |  | 1 | [14 empty] | VV | 2 | 2 | True | 1 | ROZPOCET
64 | K | 766660002 | Montáž dveřních křídel otvíravých 1křídlových š přes 0,8 m do ocelové zárubně |  |  | kus | 2 | 0 |  | 0 |  |  |  | základní |  | 0 | 0 | 0 | 0 | 0 | 16 | K | 2 |  |  |  | ROZPOCET | 0 | 0 | 0 | 0 | 0 | 1 | 0 | 16 | 404469308
|  |  | "montáž nových dveří strojovna VZT" 1 |  |  |  | 1 | [14 empty] | VV | 2 | 2 | True | 0 | ROZPOCET
|  |  | "m.č. 02.03" 1 |  |  |  | 1 | [14 empty] | VV | 2 | 2 | True | 0 | ROZPOCET
|  |  | Součet |  |  |  | 2 | [14 empty] | VV | 2 | 4 | True | 1 | ROZPOCET
65 | M | 611607RP03 | dveře vnitřní hladké 90x197 cm |  |  | kus | 1 | 0 |  | 0 |  |  |  | základní |  | 0 | 0.0225 | 0.0225 | 0 | 0 | 32 | M | 2 |  |  |  | ROZPOCET | 0 | 0 | 0 | 0 | 0 | 1 | 0 | 16 | 1865935970
|  |  | "viz. montáž" 1 |  |  |  | 1 | [14 empty] | VV | 2 | 2 | True | 1 | ROZPOCET
66 | M | 611607RP24 | dveře vnitřní hladké 110/197 cm |  |  | kus | 1 | 0 |  | 0 |  |  |  | základní |  | 0 | 0.033 | 0.033 | 0 | 0 | 32 | M | 2 |  |  |  | ROZPOCET | 0 | 0 | 0 | 0 | 0 | 1 | 0 | 16 | 270855622
|  |  | "viz. montáž" 1 |  |  |  | 1 | [14 empty] | VV | 2 | 2 | True | 1 | ROZPOCET
67 | K | 998766101 | Přesun hmot tonážní pro konstrukce truhlářské v objektech v do 6 m |  |  | t | 0.056 | 0 |  | 0 |  |  |  | základní |  | 0 | 0 | 0 | 0 | 0 | 16 | K | 2 |  |  |  | ROZPOCET | 0 | 0 | 0 | 0 | 0 | 1 | 0 | 16 | -705920797
| 767 - Konstrukce zámečnické | [8 empty] | 0 | [5 empty] | 0 |  | 0.2148 |  | 0 | 2 | D | 1 |  |  |  | ROZPOCET | [6 empty] | 0
68 | K | 767991911 | Opravy zámečnických konstrukcí ostatní - samostatné svařování |  |  | m | 25.2 | 0 |  | 0 |  |  |  | základní |  | 0 | 0.00024 | 0.006048 | 0 | 0 | 16 | K | 2 |  |  |  | ROZPOCET | 0 | 0 | 0 | 0 | 0 | 1 | 0 | 16 | -2121259519
|  |  | "profily I 120 svařit podélnými svary délky 200 mm po 400 mm" | [18 empty] | VV | 2 | 1 | True | 0 | ROZPOCET
|  |  | "5,75/0,4=14,375 " | [18 empty] | VV | 2 | 1 | True | 0 | ROZPOCET
|  |  | "celkem 15 svaru na dvojici profilů" 0,2*15*3 |  |  |  | 9 | [14 empty] | VV | 2 | 2 | True | 0 | ROZPOCET
|  |  | "přivařit plotny" 4*0,15*9*3 |  |  |  | 16.2 | [14 empty] | VV | 2 | 2 | True | 0 | ROZPOCET
|  |  | Mezisoučet |  |  |  | 25.2 | [14 empty] | VV | 2 | 3 | True | 1 | ROZPOCET
69 | K | 767995112 | Montáž atypických zámečnických konstrukcí hmotnosti do 10 kg |  |  | kg | 141.2 | 0 |  | 0 |  |  |  | základní |  | 0 | 6e-05 | 0.008472 | 0 | 0 | 16 | K | 2 |  |  |  | ROZPOCET | 0 | 0 | 0 | 0 | 0 | 1 | 0 | 16 | 941013152
|  |  | "montáž ploten pro zesílení stropu pro VUT jednotku v 1.PP" | [18 empty] | VV | 2 | 1 | True | 0 | ROZPOCET
|  |  | "velikost ploten je dle statického posudku 150/300 mm" | [18 empty] | VV | 2 | 1 | True | 0 | ROZPOCET
|  |  | 0,3*0,15*3*9*80 |  |  |  | 97.2 | [14 empty] | VV | 2 | 2 | True | 0 | ROZPOCET
|  |  | "olemování nasávání VZT ve zrušeném okně po osazení potrubí" | [18 empty] | VV | 2 | 1 | True | 0 | ROZPOCET
|  |  | "dle zadání investora - předpoklad " (1,2*2+1,0*2)*0,5*20,0 |  |  |  | 44 | [14 empty] | VV | 2 | 2 | True | 0 | ROZPOCET
|  |  | Součet |  |  |  | 141.2 | [14 empty] | VV | 2 | 4 | True | 1 | ROZPOCET
70 | M | 136112280 | plech tlustý hladký jakost S 235 JR, 10x1000x2000 mm |  |  | t | 0.105 | 0 |  | 0 |  |  |  | základní |  | 0 | 1 | 0.105 | 0 | 0 | 32 | M | 2 |  |  |  | ROZPOCET | 0 | 0 | 0 | 0 | 0 | 1 | 0 | 16 | 545573665
|  |  | "montáž ploten pro zesílení stropu pro VUT jednotku v 1.PP" | [18 empty] | VV | 2 | 1 | True | 0 | ROZPOCET
|  |  | "velikost ploten je dle statického posudku 150/300 mm" | [18 empty] | VV | 2 | 1 | True | 0 | ROZPOCET
|  |  | "včetně dílenské výroby" | [18 empty] | VV | 2 | 1 | True | 0 | ROZPOCET
|  |  | 0,3*0,15*3*9*80*1,08*0,001 |  |  |  | 0.105 | [14 empty] | VV | 2 | 2 | True | 1 | ROZPOCET
71 | M | 136112RP01 | lemování nasávání VZT jednotky |  |  | t | 0.044 | 0 |  | 0 |  |  |  | základní |  | 0 | 1 | 0.044 | 0 | 0 | 32 | M | 2 |  |  |  | ROZPOCET | 0 | 0 | 0 | 0 | 0 | 1 | 0 | 16 | -2087245104
|  |  | "olemování nasávání VZT ve zrušeném okně po osazení potrubí" | [18 empty] | VV | 2 | 1 | True | 0 | ROZPOCET
|  |  | "včetně dílenské výroby" | [18 empty] | VV | 2 | 1 | True | 0 | ROZPOCET
|  |  | "dle zadání investora - předpoklad " (1,2*2+1,0*2)*0,5*20,0*0,001 |  |  |  | 0.044 | [14 empty] | VV | 2 | 2 | True | 1 | ROZPOCET
72 | K | 767995114 | Montáž atypických zámečnických konstrukcí hmotnosti do 50 kg |  |  | kg | 45.6 | 0 |  | 0 |  |  |  | základní |  | 0 | 5e-05 | 0.00228 | 0 | 0 | 16 | K | 2 |  |  |  | ROZPOCET | 0 | 0 | 0 | 0 | 0 | 1 | 0 | 16 | 1930182844
|  |  | "vytvoření zajišťujícího rámu ve stropní konstrukci v místě prostupu VZT potrubí" | [18 empty] | VV | 2 | 1 | True | 0 | ROZPOCET
|  |  | (0,7*2+0,5*2)*2*9,5 |  |  |  | 45.6 | [14 empty] | VV | 2 | 2 | True | 1 | ROZPOCET
73 | M | 130104380 | úhelník ocelový rovnostranný, v jakosti 11 375, 100 x 100 x 6 mm |  |  | t | 0.049 | 0 |  | 0 |  |  |  | základní |  | 0 | 1 | 0.049 | 0 | 0 | 32 | M | 2 |  |  |  | ROZPOCET | 0 | 0 | 0 | 0 | 0 | 1 | 0 | 16 | -488216774
|  |  | "včetně dílenské výroby" | [18 empty] | VV | 2 | 1 | True | 0 | ROZPOCET
|  |  | "viz. montáž+ztratné" 45,60*1,08*0,001 |  |  |  | 0.049 | [14 empty] | VV | 2 | 2 | True | 1 | ROZPOCET
74 | K | 998767101 | Přesun hmot tonážní pro zámečnické konstrukce v objektech v do 6 m |  |  | t | 0.215 | 0 |  | 0 |  |  |  | základní |  | 0 | 0 | 0 | 0 | 0 | 16 | K | 2 |  |  |  | ROZPOCET | 0 | 0 | 0 | 0 | 0 | 1 | 0 | 16 | 1221453512
| 771 - Podlahy z dlaždic | [8 empty] | 0 | [5 empty] | 0 |  | 1.1894 |  | 0.9214 | 2 | D | 1 |  |  |  | ROZPOCET | [6 empty] | 0
75 | K | 771474113 | Montáž soklíků z dlaždic keramických rovných flexibilní lepidlo v do 120 mm |  |  | m | 31.15 | 0 |  | 0 |  |  |  | základní |  | 0 | 0.00062 | 0.019313 | 0 | 0 | 16 | K | 2 |  |  |  | ROZPOCET | 0 | 0 | 0 | 0 | 0 | 1 | 0 | 16 | -962893245
|  |  | "sokl ve strojovně" | [18 empty] | VV | 2 | 1 | True | 0 | ROZPOCET
|  |  | 7,0+0,3*2+0,45+3,3+0,2+3,1+0,8*2+0,6+0,2+3,3+3,6+6,6 |  |  |  | 30.55 | [14 empty] | VV | 2 | 2 | True | 0 | ROZPOCET
|  |  | 0,2+0,4 |  |  |  | 0.6 | [14 empty] | VV | 2 | 2 | True | 0 | ROZPOCET
|  |  | Součet |  |  |  | 31.15 | [14 empty] | VV | 2 | 4 | True | 1 | ROZPOCET
76 | K | 771573810 | Demontáž podlah z dlaždic keramických lepených |  |  | m2 | 33.85 | 0 |  | 0 |  |  |  | základní |  | 0 | 0 | 0 | 0.02722 | 0.9214 | 16 | K | 2 |  |  |  | ROZPOCET | 0 | 0 | 0 | 0 | 0 | 1 | 0 | 16 | -1239501437
|  |  | "demontáž původní podlahy ve strojovně" 33,85 |  |  |  | 33.85 | [14 empty] | VV | 2 | 2 | True | 1 | ROZPOCET
77 | K | 771574131 | Montáž podlah keramických režných protiskluzných lepených flexibilním lepidlem |  |  | m2 | 33.85 | 0 |  | 0 |  |  |  | základní |  | 0 | 0.00392 | 0.13269 | 0 | 0 | 16 | K | 2 |  |  |  | ROZPOCET | 0 | 0 | 0 | 0 | 0 | 1 | 0 | 16 | -99220298
|  |  | "nová podlaha ve strojovně" 33,85 |  |  |  | 33.85 | [14 empty] | VV | 2 | 2 | True | 1 | ROZPOCET
|  |  | "dle původní dokumentce je v podlaze zakrytý technologický kanál" | [18 empty] | VV | 2 | 1 | True | 0 | ROZPOCET
|  |  | "je nutné proveřit jeho přístupnost ze strojovny" | [18 empty] | VV | 2 | 1 | True | 0 | ROZPOCET
|  |  | "proto je součástí položky i předpokládaná úprava podlahy - ocelový rám s dlažbou a podbetonávkou" | [18 empty] | VV | 2 | 1 | True | 0 | ROZPOCET
78 | M | 597611100 | dlaždice keramické glazované protiskluzné |  |  | m2 | 40.662 | 0 |  | 0 |  |  |  | základní |  | 0 | 0.0182 | 0.74005 | 0 | 0 | 32 | M | 2 |  |  |  | ROZPOCET | 0 | 0 | 0 | 0 | 0 | 1 | 0 | 16 | 976337352
|  |  | "viz. montáž + ztratné" 31,15*0,1+33,85 |  |  |  | 36.965 | [14 empty] | VV | 2 | 2 | True | 1 | ROZPOCET
79 | K | 771591111 | Podlahy penetrace podkladu |  |  | m2 | 37.165 | 0 |  | 0 |  |  |  | základní |  | 0 | 0.0003 | 0.011149 | 0 | 0 | 16 | K | 2 |  |  |  | ROZPOCET | 0 | 0 | 0 | 0 | 0 | 1 | 0 | 16 | 552127283
|  |  | "viz. dlažba " 33,150*0,1+33,85 |  |  |  | 37.165 | [14 empty] | VV | 2 | 2 | True | 1 | ROZPOCET
80 | K | 771990112 | Vyrovnání podkladu samonivelační stěrkou tl 4 mm pevnosti 30 Mpa |  |  | m2 | 37.165 | 0 |  | 0 |  |  |  | základní |  | 0 | 0.0077 | 0.28617 | 0 | 0 | 16 | K | 2 |  |  |  | ROZPOCET | 0 | 0 | 0 | 0 | 0 | 1 | 0 | 16 | -1982698614
|  |  | "viz. dlažba " 33,150*0,1+33,85 |  |  |  | 37.165 | [14 empty] | VV | 2 | 2 | True | 1 | ROZPOCET
81 | K | 998771101 | Přesun hmot tonážní pro podlahy z dlaždic v objektech v do 6 m |  |  | t | 1.189 | 0 |  | 0 |  |  |  | základní |  | 0 | 0 | 0 | 0 | 0 | 16 | K | 2 |  |  |  | ROZPOCET | 0 | 0 | 0 | 0 | 0 | 1 | 0 | 16 | 1908678619
| 776 - Podlahy povlakové | [8 empty] | 0 | [5 empty] | 0 |  | 0.010048 |  | 0.0064 | 2 | D | 1 |  |  |  | ROZPOCET | [6 empty] | 0
82 | K | 776121321 | Vodou ředitelná penetrace savého podkladu povlakových podlah neředěná |  |  | m2 | 2.56 | 0 |  | 0 |  |  |  | základní |  | 0 | 0.0002 | 0.000512 | 0 | 0 | 16 | K | 2 |  |  |  | ROZPOCET | 0 | 0 | 0 | 0 | 0 | 1 | 0 | 16 | 795521412
|  |  | "viz. lepení pásů" 2,56 |  |  |  | 2.56 | [14 empty] | VV | 2 | 2 | True | 1 | ROZPOCET
83 | K | 776201811 | Demontáž lepených povlakových podlah bez podložky ručně |  |  | m2 | 2.56 | 0 |  | 0 |  |  |  | základní |  | 0 | 0 | 0 | 0.0025 | 0.0064 | 16 | K | 2 |  |  |  | ROZPOCET | 0 | 0 | 0 | 0 | 0 | 1 | 0 | 16 | -1832549202
|  |  | "demontáž pásu podlahoviny m.č. 02.03" | [18 empty] | VV | 2 | 1 | True | 0 | ROZPOCET
|  |  | "demontáž bude provedena v pásu od sloupu ke zdi v místě vybourané příčky " | [18 empty] | VV | 2 | 1 | True | 0 | ROZPOCET
|  |  | 3,2*0,8 |  |  |  | 2.56 | [14 empty] | VV | 2 | 2 | True | 1 | ROZPOCET
84 | K | 776222111 | Lepení pásů z PVC 2-složkovým lepidlem |  |  | m2 | 2.56 | 0 |  | 0 |  |  |  | základní |  | 0 | 0.0007 | 0.001792 | 0 | 0 | 16 | K | 2 |  |  |  | ROZPOCET | 0 | 0 | 0 | 0 | 0 | 1 | 0 | 16 | 27589587
|  |  | "montáž pásu podlahoviny m.č. 02.03" | [18 empty] | VV | 2 | 1 | True | 0 | ROZPOCET
|  |  | "montáž bude provedena v pásu od sloupu ke zdi v místě vybourané příčky " | [18 empty] | VV | 2 | 1 | True | 0 | ROZPOCET
|  |  | 3,2*0,8 |  |  |  | 2.56 | [14 empty] | VV | 2 | 2 | True | 1 | ROZPOCET
85 | M | 284110RP25 | povlaková podlahová krytina (přizpůsobit stávající podlahové krytině) |  |  | m2 | 2.816 | 0 |  | 0 |  |  |  | základní |  | 0 | 0.00275 | 0.007744 | 0 | 0 | 32 | M | 2 |  |  |  | ROZPOCET | 0 | 0 | 0 | 0 | 0 | 1 | 0 | 16 | 1098155428
|  |  | " místnost č. 02.03 viz. montáž + ztratné" 2,56 |  |  |  | 2.56 | [14 empty] | VV | 2 | 2 | True | 1 | ROZPOCET
86 | K | 998776101 | Přesun hmot tonážní pro podlahy povlakové v objektech v do 6 m |  |  | t | 0.01 | 0 |  | 0 |  |  |  | základní |  | 0 | 0 | 0 | 0 | 0 | 16 | K | 2 |  |  |  | ROZPOCET | 0 | 0 | 0 | 0 | 0 | 1 | 0 | 16 | -390584988
| 781 - Dokončovací práce - obklady | [8 empty] | 0 | [5 empty] | 0 |  | 0.18984 |  | 5.6305 | 2 | D | 1 |  |  |  | ROZPOCET | [6 empty] | 0
87 | K | 781473810 | Demontáž obkladů z obkladaček keramických lepených |  |  | m2 | 207.005 | 0 |  | 0 |  |  |  | základní |  | 0 | 0 | 0 | 0.0272 | 5.6305 | 16 | K | 2 |  |  |  | ROZPOCET | 0 | 0 | 0 | 0 | 0 | 1 | 0 | 16 | 1252319822
|  |  | "demontáž obkladu v místě vyborané příčky m.č. 02.03" | [18 empty] | VV | 2 | 1 | True | 0 | ROZPOCET
|  |  | "odstraněn obklad bude na celé stěně kde se bourala příčka" | [18 empty] | VV | 2 | 1 | True | 0 | ROZPOCET
|  |  | "předpoklad v 2,2 m" (1,2+0,8*2+0,5+0,9+0,3+0,7+0,2)*2,2 |  |  |  | 11.88 | [14 empty] | VV | 2 | 2 | True | 0 | ROZPOCET
|  |  | "demontáž obkladu ve strojovně" | [18 empty] | VV | 2 | 1 | True | 0 | ROZPOCET
|  |  | (3,3*2+3,2*2)*2,2-0,9*1,97+(3,2+63,7+0,3+0,4+1,945+1,06+03+3,7)*2,2 |  |  |  | 196.898 | [14 empty] | VV | 2 | 2 | True | 0 | ROZPOCET
|  |  | -(0,9*1,97) |  |  |  | -1.773 | [14 empty] | VV | 2 | 2 | True | 0 | ROZPOCET
|  |  | Součet |  |  |  | 207.005 | [14 empty] | VV | 2 | 4 | True | 1 | ROZPOCET
88 | K | 781474114 | Montáž obkladů vnitřních keramických hladkých lepených flexibilním lepidlem |  |  | m2 | 11.88 | 0 |  | 0 |  |  |  | základní |  | 0 | 0.003 | 0.03564 | 0 | 0 | 16 | K | 2 |  |  |  | ROZPOCET | 0 | 0 | 0 | 0 | 0 | 1 | 0 | 16 | -367442295
|  |  | "montáž obkladu v místě vybourané příčky m.č. 02.03" | [18 empty] | VV | 2 | 1 | True | 0 | ROZPOCET
|  |  | "obklad bude nový na celé stěně (odstraněná příčka) a bude navazovat na obklad stávající" | [18 empty] | VV | 2 | 1 | True | 0 | ROZPOCET
|  |  | "předpoklad v 2,2 m" (1,2+0,8*2+0,5+0,9+0,3+0,7+0,2)*2,2 |  |  |  | 11.88 | [14 empty] | VV | 2 | 2 | True | 1 | ROZPOCET
89 | M | 597610RP27 | obkládačky keramické (dle stávajícího obkladu) |  |  | m2 | 13.068 | 0 |  | 0 |  |  |  | základní |  | 0 | 0.0118 | 0.1542 | 0 | 0 | 32 | M | 2 |  |  |  | ROZPOCET | 0 | 0 | 0 | 0 | 0 | 1 | 0 | 16 | 527055750
|  |  | "viz. montáž + ztratné" 11,88 |  |  |  | 11.88 | [14 empty] | VV | 2 | 2 | True | 1 | ROZPOCET
90 | K | 998781101 | Přesun hmot tonážní pro obklady keramické v objektech v do 6 m |  |  | t | 0.19 | 0 |  | 0 |  |  |  | základní |  | 0 | 0 | 0 | 0 | 0 | 16 | K | 2 |  |  |  | ROZPOCET | 0 | 0 | 0 | 0 | 0 | 1 | 0 | 16 | -1263548831
| 783 - Dokončovací práce - nátěry | [8 empty] | 0 | [5 empty] | 0 |  | 0.00074865 |  | 0 | 2 | D | 1 |  |  |  | ROZPOCET | [6 empty] | 0
91 | K | 783225100 | Nátěry syntetické kovových doplňkových konstrukcí barva standardní dvojnásobné a 1x email |  |  | m2 | 3.255 | 0 |  | 0 |  |  |  | základní |  | 0 | 0.00023 | 0.00074865 | 0 | 0 | 16 | K | 2 |  |  |  | ROZPOCET | 0 | 0 | 0 | 0 | 0 | 1 | 0 | 16 | 285555592
|  |  | "nátěr ocelových zárubní" | [18 empty] | VV | 2 | 1 | True | 0 | ROZPOCET
|  |  | "dveře 900 mm" 0,256*(0,9+1,97*2)*1 |  |  |  | 1.239 | [14 empty] | VV | 2 | 2 | True | 0 | ROZPOCET
|  |  | "dveře 1100 mm" 0,4*(1,1+1,97*2)*1 |  |  |  | 2.016 | [14 empty] | VV | 2 | 2 | True | 0 | ROZPOCET
|  |  | Součet |  |  |  | 3.255 | [14 empty] | VV | 2 | 4 | True | 1 | ROZPOCET
| 784 - Dokončovací práce - malby a tapety | [8 empty] | 0 | [5 empty] | 0 |  | 0.86747 |  | 0.16891 | 2 | D | 1 |  |  |  | ROZPOCET | [6 empty] | 0
92 | K | 784111031 | Omytí podkladu v místnostech výšky do 3,80 m |  |  | m2 | 544.858 | 0 |  | 0 |  |  |  | základní |  | 0 | 0 | 0 | 0 | 0 | 16 | K | 2 |  |  |  | ROZPOCET | 0 | 0 | 0 | 0 | 0 | 1 | 0 | 16 | -142903915
|  |  | "m.č.02.03 " 5,3*2,9+ (5,3*2+2,9*2)*3,2+(0,7+0,45+0,7)*3,2 |  |  |  | 73.77 | [14 empty] | VV | 2 | 2 | True | 0 | ROZPOCET
|  |  | -(1,1*1,97*2+0,9*1,97) |  |  |  | -6.107 | [14 empty] | VV | 2 | 2 | True | 0 | ROZPOCET
|  |  | "obklad" -11,88 |  |  |  | -11.88 | [14 empty] | VV | 2 | 2 | True | 0 | ROZPOCET
|  |  | "místnost vzniklá předělením příčkou 02.03" 1,9*2,7+(1,9*2+2,7*2)*3,2-(1,1*1,97+1,35*1,8) |  |  |  | 29.973 | [14 empty] | VV | 2 | 2 | True | 0 | ROZPOCET
|  |  | "m.č. 02.02" 1,7*3,2 |  |  |  | 5.44 | [14 empty] | VV | 2 | 2 | True | 0 | ROZPOCET
|  |  | "váhovna " 3,65*3,42+(3,65*2+3,42*2)*3,2-(0,8*1,97-1,2*1-2,5*3,2) |  |  |  | 65.355 | [14 empty] | VV | 2 | 2 | True | 0 | ROZPOCET
|  |  | "chodba bude omytá celá celá v rozsahu výměny podhledu" | [18 empty] | VV | 2 | 1 | True | 0 | ROZPOCET
|  |  | 70,0*3,2 |  |  |  | 224 | [14 empty] | VV | 2 | 2 | True | 0 | ROZPOCET
|  |  | "m.č. 02.24" 3,2*3,6+(3,2+3,6*2+0,4)*3,2-0,9*1,97 |  |  |  | 44.307 | [14 empty] | VV | 2 | 2 | True | 0 | ROZPOCET
|  |  | "m.č. 02.17" 40,0*3,0 |  |  |  | 120 | [14 empty] | VV | 2 | 2 | True | 0 | ROZPOCET
|  |  | Součet |  |  |  | 544.858 | [14 empty] | VV | 2 | 4 | True | 1 | ROZPOCET
93 | K | 784121001 | Oškrabání malby v mísnostech výšky do 3,80 m |  |  | m2 | 544.858 | 0 |  | 0 |  |  |  | základní |  | 0 | 0.001 | 0.54486 | 0.00031 | 0.16891 | 16 | K | 2 |  |  |  | ROZPOCET | 0 | 0 | 0 | 0 | 0 | 1 | 0 | 16 | -107303554
|  |  | "viz. omytí" 544,858 |  |  |  | 544.858 | [14 empty] | VV | 2 | 2 | True | 1 | ROZPOCET
94 | K | 784181111 | Základní silikátová jednonásobná penetrace podkladu v místnostech výšky do 3,80m |  |  | m2 | 678.052 | 0 |  | 0 |  |  |  | základní |  | 0 | 0.00021 | 0.14239 | 0 | 0 | 16 | K | 2 |  |  |  | ROZPOCET | 0 | 0 | 0 | 0 | 0 | 1 | 0 | 16 | -1529313120
|  |  | "viz. omytí" 544,858 |  |  |  | 544.858 | [14 empty] | VV | 2 | 2 | True | 0 | ROZPOCET
|  |  | "místnost strojovny VZT včetně stropu" | [18 empty] | VV | 2 | 1 | True | 0 | ROZPOCET
|  |  | (3,6+0,2+1,5+0,15+1,945+3,3+3,6+6,6+3,35+3,6+0,2+0,6+0,9*2+0,2+0,4)*3,2+33,85 |  |  |  | 133.194 | [14 empty] | VV | 2 | 2 | True | 0 | ROZPOCET
|  |  | Součet |  |  |  | 678.052 | [14 empty] | VV | 2 | 4 | True | 1 | ROZPOCET
95 | K | 784211101 | Dvojnásobné bílé malby ze směsí za mokra výborně otěruvzdorných v místnostech výšky do 3,80 m |  |  | m2 | 693.145 | 0 |  | 0 |  |  |  | základní |  | 0 | 0.00026 | 0.18022 | 0 | 0 | 16 | K | 2 |  |  |  | ROZPOCET | 0 | 0 | 0 | 0 | 0 | 1 | 0 | 16 | -2037391371
|  |  | "m.č.02.03 " 5,3*2,9+ (5,3*2+2,9*2)*3,2+(0,7+0,45+0,7)*3,2 |  |  |  | 73.77 | [14 empty] | VV | 2 | 2 | True | 0 | ROZPOCET
|  |  | "obklad" -11,88 |  |  |  | -11.88 | [14 empty] | VV | 2 | 2 | True | 0 | ROZPOCET
|  |  | "místnost vzniklá předělením příčkou 02.03" 1,9*2,7+(1,9*2+2,7*2)*3,2 |  |  |  | 34.57 | [14 empty] | VV | 2 | 2 | True | 0 | ROZPOCET
|  |  | "m.č. 02.02" 1,7*3,2 |  |  |  | 5.44 | [14 empty] | VV | 2 | 2 | True | 0 | ROZPOCET
|  |  | "váhovna " 3,65*3,42+(3,65*2+3,42*2)*3,2 |  |  |  | 57.731 | [14 empty] | VV | 2 | 2 | True | 0 | ROZPOCET
|  |  | "chodba bude vymalována celá v rozsahu výměny podhledu" | [18 empty] | VV | 2 | 1 | True | 0 | ROZPOCET
|  |  | 70,0*3,2 |  |  |  | 224 | [14 empty] | VV | 2 | 2 | True | 0 | ROZPOCET
|  |  | "místnost strojovny VZT včetně stropu" | [18 empty] | VV | 2 | 1 | True | 0 | ROZPOCET
|  |  | (3,6+0,2+1,5+0,15+1,945+3,3+3,6+6,6+3,35+3,6+0,2+0,6+0,9*2+0,2+0,4)*3,2+33,85 |  |  |  | 133.194 | [14 empty] | VV | 2 | 2 | True | 0 | ROZPOCET
|  |  | "m.č. 02.24" 3,2*3,6+(3,2*2+3,6*2+0,4)*3,2 |  |  |  | 56.32 | [14 empty] | VV | 2 | 2 | True | 0 | ROZPOCET
|  |  | "m.č. 02.17" 40,0*3,0 |  |  |  | 120 | [14 empty] | VV | 2 | 2 | True | 0 | ROZPOCET
|  |  | Součet |  |  |  | 693.145 | [14 empty] | VV | 2 | 4 | True | 1 | ROZPOCET
| VP - Vícepráce | [8 empty] | 0 | [11 empty] | D | 0 |  |  |  | PN | [6 empty] | 0

## So 03 - Výměna oken 1.PP
| List obsahuje: |  | 1) Krycí list rozpočtu |  | 2) Rekapitulace rozpočtu |  |  | 3) Rozpočet |  |  | Zpět na list: | Rekapitulace stavby
optimalizováno pro tisk sestav ve formátu A4 - na výšku | [11 empty] | >> skryté sloupce << | [9 empty] | {db25ea22-b189-42bb-9d64-995c844c53cd}
2
KRYCÍ LIST ROZPOČTU | [12 empty] | v --- níže se nacházejí doplnkové a pomocné údaje k sestavám --- v | [8 empty] | False
| Stavba: |  | Rekonstrukce dětské JIP-Nemocnice Třinec
| Objekt: |  | So 03 - Výměna oken 1.PP
| JKSO: |  | 801 11 | [5 empty] | CC-CZ:
| Místo: |  | Nemocnice Třinec, Kaštanová 268, Třinec | [5 empty] | Datum: |  | 19.9.2016
| Objednatel: | [7 empty] | IČ:
|  | AF Projekt, Ostrava | [6 empty] | DIČ:
| Zhotovitel: | [7 empty] | IČ: |  | Vyplň údaj
|  | Vyplň údaj | [6 empty] | DIČ: |  | Vyplň údaj
| Projektant: | [7 empty] | IČ:
|  | Ing.arch Dušan Ferenc | [6 empty] | DIČ:
| Zpracovatel: | [7 empty] | IČ:
|  | Ing. Urbanová(cú.ÚRS 2016/I) | [6 empty] | DIČ:
Poznámka:
| Náklady z rozpočtu | [7 empty] | 0
| Ostatní náklady | [7 empty] | 0
| Cena bez DPH | [7 empty] | 0
| DPH | základní | 21% | ze | 0 |  |  |  | 0
|  | snížená | 15% | ze | 0 |  |  |  | 0
|  | zákl. přenesená | 21% | ze | 0 |  |  |  | 0
|  | sníž. přenesená | 15% | ze | 0 |  |  |  | 0
|  | nulová | 0% | ze | 0 |  |  |  | 0
| Cena s DPH |  |  | v | CZK |  |  | 0
| Projektant |  |  |  |  | Zpracovatel
| Datum a podpis: |  |  | Razítko |  | Datum a podpis: |  |  |  | Razítko
| Objednavatel |  |  |  |  | Zhotovitel
| Datum a podpis: |  |  | Razítko |  | Datum a podpis: |  |  |  | Razítko
REKAPITULACE ROZPOČTU
Stavba: |  |  | Rekonstrukce dětské JIP-Nemocnice Třinec
Objekt: |  |  | So 03 - Výměna oken 1.PP
Místo: |  |  | Nemocnice Třinec, Kaštanová 268, Třinec |  |  |  | Datum: |  | 19.9.2016
Objednatel: |  |  | AF Projekt, Ostrava |  |  |  | Projektant: |  | Ing.arch Dušan Ferenc
Zhotovitel: |  |  | Vyplň údaj |  |  |  | Zpracovatel: |  | Ing. Urbanová(cú.ÚRS 2016/I)
Kód - Popis | [9 empty] | Cena celkem [CZK]
1) Náklady z rozpočtu | [9 empty] | 0 | [12 empty] | -1
| HSV - Práce a dodávky HSV | [8 empty] | 0
| 61 - Úprava povrchů vnitřních | [8 empty] | 0
| 62 - Úprava povrchů vnějších | [8 empty] | 0
| 63 - Podlahy a podlahové konstrukce | [8 empty] | 0
| 9 - Ostatní konstrukce a práce, bourání | [8 empty] | 0
| 94 - Lešení a stavební výtahy | [8 empty] | 0
| 997 - Přesun sutě | [8 empty] | 0
| 998 - Přesun hmot | [8 empty] | 0
| PSV - Práce a dodávky PSV | [8 empty] | 0
| 762 - Konstrukce tesařské | [8 empty] | 0
| 764 - Konstrukce klempířské | [8 empty] | 0
| 766 - Konstrukce truhlářské | [8 empty] | 0
2) Ostatní náklady | [9 empty] | 0 |  |  |  | DPH
| Zařízení staveniště | [8 empty] | 0 |  |  |  | základní | [12 empty] | VRN | 0 | 0 | 0 | 0 | 0 | 1
| Projektové práce | [8 empty] | 0 |  |  |  | základní | [12 empty] | VRN | 0 | 0 | 0 | 0 | 0 | 1
| Územní vlivy | [8 empty] | 0 |  |  |  | základní | [12 empty] | VRN | 0 | 0 | 0 | 0 | 0 | 1
| Provozní vlivy | [8 empty] | 0 |  |  |  | základní | [12 empty] | VRN | 0 | 0 | 0 | 0 | 0 | 1
| Jiné VRN | [8 empty] | 0 |  |  |  | základní | [12 empty] | VRN | 0 | 0 | 0 | 0 | 0 | 1
| Kompletační činnost | [8 empty] | 0 |  |  |  | základní | [12 empty] | KOMPLETACNA | 0 | 0 | 0 | 0 | 0 | 1
Celkové náklady za stavbu 1) + 2) | [7 empty] | 0
ROZPOČET
Stavba: |  |  | Rekonstrukce dětské JIP-Nemocnice Třinec
Objekt: |  |  | So 03 - Výměna oken 1.PP
Místo: |  |  | Nemocnice Třinec, Kaštanová 268, Třinec |  |  |  | Datum: |  | 19.9.2016
Objednatel: |  |  | AF Projekt, Ostrava |  |  |  | Projektant: |  | Ing.arch Dušan Ferenc
Zhotovitel: |  |  | Vyplň údaj |  |  |  | Zpracovatel: |  | Ing. Urbanová(cú.ÚRS 2016/I)
PČ | Typ | Kód | Popis |  |  | MJ | Množství | J.cena [CZK] |  | Cena celkem [CZK] |  |  | Poznámka | DPH | J. Nh [h] | Nh celkem [h] | J. hmotnost [t] | Hmotnost celkem [t] | J. suť [t] | Suť Celkem [t]
Náklady z rozpočtu | [9 empty] | 0 | [5 empty] | 0 |  | 9.7005 |  | 8.0742 |  | D | -1 | [10 empty] | 0
| HSV - Práce a dodávky HSV | [8 empty] | 0 | [5 empty] | 0 |  | 6.4497 |  | 6.3348 | 1 | D | 0 |  |  |  | ROZPOCET | [6 empty] | 0
| 61 - Úprava povrchů vnitřních | [8 empty] | 0 | [5 empty] | 0 |  | 3.5111 |  | 0 | 1 | D | 1 |  |  |  | ROZPOCET | [6 empty] | 0
1 | K | 612135001 | Vyrovnání podkladu vnitřních stěn maltou vápenocementovou tl do 10 mm |  |  | m2 | 50.388 | 0 |  | 0 |  |  |  | základní |  | 0 | 0.02048 | 1.0319 | 0 | 0 | 4 | K | 2 |  |  |  | ROZPOCET | 0 | 0 | 0 | 0 | 0 | 1 | 0 | 4 | -2142490454
|  |  | "vyrovnání podkladu vnitřního ostění po vybourání oken a parapetu" | [18 empty] | VV | 2 | 1 | True | 0 | ROZPOCET
|  |  | "ostění a nadpraží š. 250 mm" | [18 empty] | VV | 2 | 1 | True | 0 | ROZPOCET
|  |  | (1,35+1,8*2)*0,25*21+(1,2+1,8*2)*0,25*19 |  |  |  | 48.788 | [14 empty] | VV | 2 | 2 | True | 0 | ROZPOCET
|  |  | "parapet " 0,4*0,05*40*2 |  |  |  | 1.6 | [14 empty] | VV | 2 | 2 | True | 0 | ROZPOCET
|  |  | Součet |  |  |  | 50.388 | [14 empty] | VV | 2 | 4 | True | 1 | ROZPOCET
2 | K | 612325302 | Vápenocementová štuková omítka ostění nebo nadpraží |  |  | m2 | 72.3 | 0 |  | 0 |  |  |  | základní |  | 0 | 0.03358 | 2.4278 | 0 | 0 | 4 | K | 2 |  |  |  | ROZPOCET | 0 | 0 | 0 | 0 | 0 | 1 | 0 | 4 | -1134656372
|  |  | "nová omítka ostění a nadpraží oken š. 400 mm" | [18 empty] | VV | 2 | 1 | True | 0 | ROZPOCET
|  |  | (1,35+1,8*2)*0,40*21+(1,2+1,8*2)*0,40*16 |  |  |  | 72.3 | [14 empty] | VV | 2 | 2 | True | 1 | ROZPOCET
3 | K | 619995RP20 | Úprava spáry mezi parapetem a zdivem včetně dodání mateiálu |  |  | m | 34.2 | 0 |  | 0 |  |  |  | základní |  | 0 | 0.0015 | 0.0513 | 0 | 0 | 4 | K | 2 |  |  |  | ROZPOCET | 0 | 0 | 0 | 0 | 0 | 1 | 0 | 4 | 1960694484
|  |  | "úprava, utěsnění spáry mezi parapetem a zdivem trvale průžným materiálem" | [18 empty] | VV | 2 | 1 | True | 0 | ROZPOCET
|  |  | 0,4*32+0,4*40+0,6*9 |  |  |  | 34.2 | [14 empty] | VV | 2 | 2 | True | 1 | ROZPOCET
| 62 - Úprava povrchů vnějších | [8 empty] | 0 | [5 empty] | 0 |  | 1.4637 |  | 0 | 1 | D | 1 |  |  |  | ROZPOCET | [6 empty] | 0
4 | K | 622143003 | Montáž omítkových plastových nebo pozinkovaných rohových profilů s tkaninou |  |  | m | 195.15 | 0 |  | 0 |  |  |  | základní |  | 0 | 0 | 0 | 0 | 0 | 4 | K | 2 |  |  |  | ROZPOCET | 0 | 0 | 0 | 0 | 0 | 1 | 0 | 4 | -1643627064
|  |  | "montáž omítkového rohového profilu" | [18 empty] | VV | 2 | 1 | True | 0 | ROZPOCET
|  |  | (1,2+1,8*2)*19+(1,35+1,8*2)*21 |  |  |  | 195.15 | [14 empty] | VV | 2 | 2 | True | 1 | ROZPOCET
5 | M | 590514RP21 | lišta omítková rohová s tkaninou |  |  | m | 204.908 | 0 |  | 0 |  |  |  | základní |  | 0 | 3e-05 | 0.0061472 | 0 | 0 | 8 | M | 2 |  |  |  | ROZPOCET | 0 | 0 | 0 | 0 | 0 | 1 | 0 | 4 | 297742005
|  |  | "viz. montáž + ztratné" 195,150 |  |  |  | 195.15 | [14 empty] | VV | 2 | 2 | True | 1 | ROZPOCET
6 | K | 622143004 | Montáž omítkových samolepících začišťovacích profilů (APU lišt) |  |  | m | 195.15 | 0 |  | 0 |  |  |  | základní |  | 0 | 0 | 0 | 0 | 0 | 4 | K | 2 |  |  |  | ROZPOCET | 0 | 0 | 0 | 0 | 0 | 1 | 0 | 4 | 1234509868
|  |  | "omítková APU lišta na oknech " | [18 empty] | VV | 2 | 1 | True | 0 | ROZPOCET
|  |  | (1,2+1,8*2)*19+(1,35+1,8*2)*21 |  |  |  | 195.15 | [14 empty] | VV | 2 | 2 | True | 1 | ROZPOCET
7 | M | 590514RP20 | profil okenní začišťovací s tkaninou (APU lišta) |  |  | m | 204.908 | 0 |  | 0 |  |  |  | základní |  | 0 | 4e-05 | 0.0081963 | 0 | 0 | 8 | M | 2 |  |  |  | ROZPOCET | 0 | 0 | 0 | 0 | 0 | 1 | 0 | 4 | -676044120
|  |  | "viz. montáž + ztratné" 195,15 |  |  |  | 195.15 | [14 empty] | VV | 2 | 2 | True | 1 | ROZPOCET
8 | K | 621211001 | Montáž kontaktního zateplení vnějších podhledů z polystyrénových desek tl do 40 mm |  |  | m2 | 20.46 | 0 |  | 0 |  |  |  | základní |  | 0 | 0.00828 | 0.16941 | 0 | 0 | 4 | K | 2 |  |  |  | ROZPOCET | 0 | 0 | 0 | 0 | 0 | 1 | 0 | 4 | 5476021
|  |  | "nové zateplení napraží oken" | [18 empty] | VV | 2 | 1 | True | 0 | ROZPOCET
|  |  | 1,2*0,4*19+1,35*0,4*21 |  |  |  | 20.46 | [14 empty] | VV | 2 | 2 | True | 1 | ROZPOCET
9 | K | 622211001 | Montáž kontaktního zateplení vnějších stěn z polystyrénových desek tl do 40 mm |  |  | m2 | 57.6 | 0 |  | 0 |  |  |  | základní |  | 0 | 0.00825 | 0.4752 | 0 | 0 | 4 | K | 2 |  |  |  | ROZPOCET | 0 | 0 | 0 | 0 | 0 | 1 | 0 | 4 | -1876681937
|  |  | "zateplení ostění oken" | [18 empty] | VV | 2 | 1 | True | 0 | ROZPOCET
|  |  | 1,8*2*0,4*19+1,8*2*0,4*21 |  |  |  | 57.6 | [14 empty] | VV | 2 | 2 | True | 1 | ROZPOCET
10 | M | 283764RP98 | deska z extrudovaného polystyrénu tl. 30 mm |  |  | m2 | 78.06 | 0 |  | 0 |  |  |  | základní |  | 0 | 0.0009 | 0.070254 | 0 | 0 | 8 | M | 2 |  |  |  | ROZPOCET | 0 | 0 | 0 | 0 | 0 | 1 | 0 | 4 | -819356226
|  |  | "viz. montáž + ztratné" 20,46+57,60 |  |  |  | 78.06 | [14 empty] | VV | 2 | 2 | True | 1 | ROZPOCET
11 | K | 622541RP22 | Tenkovrstvá omítka včetně penetrace vnějších stěn (dle druhu stávající omítky na fasádě objektu) |  |  | m2 | 96.336 | 0 |  | 0 |  |  |  | základní |  | 0 | 0.00268 | 0.25818 | 0 | 0 | 4 | K | 2 |  |  |  | ROZPOCET | 0 | 0 | 0 | 0 | 0 | 1 | 0 | 4 | -488979754
|  |  | "omítka ostění oken" | [18 empty] | VV | 2 | 1 | True | 0 | ROZPOCET
|  |  | 1,8*2*(0,3+0,6)*19+1,8*2*(0,3+0,16)*21 |  |  |  | 96.336 | [14 empty] | VV | 2 | 2 | True | 1 | ROZPOCET
12 | K | 621541RP23 | Tenkovrstvá omítka včetně penetrace vnějších podhledů (dle druhu stávající omítky na fasádě objektu) |  |  | m2 | 23.529 | 0 |  | 0 |  |  |  | základní |  | 0 | 0.00268 | 0.063058 | 0 | 0 | 4 | K | 2 |  |  |  | ROZPOCET | 0 | 0 | 0 | 0 | 0 | 1 | 0 | 4 | -841693727
|  |  | "omítka nadpraží oken" | [18 empty] | VV | 2 | 1 | True | 0 | ROZPOCET
|  |  | 1,2*(0,3+0,16)*19+1,35*(0,3+0,16)*21 |  |  |  | 23.529 | [14 empty] | VV | 2 | 2 | True | 1 | ROZPOCET
13 | K | 622211011 | Montáž kontaktního zateplení vnějších stěn z polystyrénových desek tl do 80 mm |  |  | m2 | 23.529 | 0 |  | 0 |  |  |  | základní |  | 0 | 0.00825 | 0.19411 | 0 | 0 | 4 | K | 2 |  |  |  | ROZPOCET | 0 | 0 | 0 | 0 | 0 | 1 | 0 | 4 | -1033280768
|  |  | "úprava zateplení pod vnějším parapetem" | [18 empty] | VV | 2 | 1 | True | 0 | ROZPOCET
|  |  | 1,2*(0,3+0,16)*19+1,35*(0,3+0,16)*21 |  |  |  | 23.529 | [14 empty] | VV | 2 | 2 | True | 1 | ROZPOCET
14 | M | 283764RP24 | deska z extrudovaného polystyrénu tl. 50 mm |  |  | m2 | 24 | 0 |  | 0 |  |  |  | základní |  | 0 | 0.0015 | 0.036 | 0 | 0 | 8 | M | 2 |  |  |  | ROZPOCET | 0 | 0 | 0 | 0 | 0 | 1 | 0 | 4 | 28826745
|  |  | "viz. montáž + ztratné" 23,529 |  |  |  | 23.529 | [14 empty] | VV | 2 | 2 | True | 1 | ROZPOCET
15 | K | 622225134 | Oprava kontaktního zateplení stěn z desek z minerální vlny tloušťky do 160 mm plochy do1,0m2 |  |  | kus | 5 | 0 |  | 0 |  |  |  | základní |  | 0 | 0.03044 | 0.1522 | 0 | 0 | 4 | K | 2 |  |  |  | ROZPOCET | 0 | 0 | 0 | 0 | 0 | 1 | 0 | 4 | 543951069
|  |  | "oprava kontaktního zateplení po demontáži lešení " | [18 empty] | VV | 2 | 1 | True | 0 | ROZPOCET
|  |  | "předpoklad plocha 1,0 m2" 5,0 |  |  |  | 5 | [14 empty] | VV | 2 | 2 | True | 1 | ROZPOCET
16 | K | 622385104 | Tenkovrstvá minerální omítka malých ploch do 1,0m2 na stěnách |  |  | kus | 5 | 0 |  | 0 |  |  |  | základní |  | 0 | 0.00397 | 0.01985 | 0 | 0 | 4 | K | 2 |  |  |  | ROZPOCET | 0 | 0 | 0 | 0 | 0 | 1 | 0 | 4 | 226129950
|  |  | "oprava omítky" | [18 empty] | VV | 2 | 1 | True | 0 | ROZPOCET
|  |  | "předpoklad plocha 1,0 m2" 5,0 |  |  |  | 5 | [14 empty] | VV | 2 | 2 | True | 1 | ROZPOCET
17 | K | 629991012 | Zakrytí výplní otvorů fólií přilepenou na začišťovací lišty |  |  | m2 | 92.07 | 0 |  | 0 |  |  |  | základní |  | 0 | 0.00012 | 0.011048 | 0 | 0 | 4 | K | 2 |  |  |  | ROZPOCET | 0 | 0 | 0 | 0 | 0 | 1 | 0 | 4 | -798613791
|  |  | "ochrana oken při provádění prací na ostění včetně pozdějšího odkrytí " | [18 empty] | VV | 2 | 1 | True | 0 | ROZPOCET
|  |  | 1,2*1,8*19+1,35*1,8*21 |  |  |  | 92.07 | [14 empty] | VV | 2 | 2 | True | 1 | ROZPOCET
| 63 - Podlahy a podlahové konstrukce | [8 empty] | 0 | [5 empty] | 0 |  | 1.2928 |  | 0 | 1 | D | 1 |  |  |  | ROZPOCET | [6 empty] | 0
18 | K | 632450122 | Vyrovnávací cementový potěr tl do 30 mm ze suchých směsí provedený v pásu |  |  | m2 | 20.52 | 0 |  | 0 |  |  |  | základní |  | 0 | 0.063 | 1.2928 | 0 | 0 | 4 | K | 2 |  |  |  | ROZPOCET | 0 | 0 | 0 | 0 | 0 | 1 | 0 | 4 | 2001394495
|  |  | "doplnění vnitřního zdiva po vybourání parapentních desek" | [18 empty] | VV | 2 | 1 | True | 0 | ROZPOCET
|  |  | 1,2*18*0,4+1,35*19*0,4+1,35*3*0,4 |  |  |  | 20.52 | [14 empty] | VV | 2 | 2 | True | 1 | ROZPOCET
| 9 - Ostatní konstrukce a práce, bourání | [8 empty] | 0 | [5 empty] | 0 |  | 0.18216 |  | 6.3348 | 1 | D | 1 |  |  |  | ROZPOCET | [6 empty] | 0
19 | K | 919726123 | Geotextilie pro ochranu, separaci a filtraci netkaná měrná hmotnost do 500 g/m2 |  |  | m2 | 132 | 0 |  | 0 |  |  |  | základní |  | 0 | 0.00069 | 0.09108 | 0 | 0 | 4 | K | 2 |  |  |  | ROZPOCET | 0 | 0 | 0 | 0 | 0 | 1 | 0 | 4 | 287120270
|  |  | "geotextilie po ochranu stávající střechy přo montáži lešeňové lávky" | [18 empty] | VV | 2 | 1 | True | 0 | ROZPOCET
|  |  | 44,0*2,0+22,0*2,0 |  |  |  | 132 | [14 empty] | VV | 2 | 2 | True | 1 | ROZPOCET
20 | K | 919726RP40 | Odstranění geotextilie pro ochranu, separaci a filtraci netkaná měrná hmotnost do 500 g/m2 |  |  | m2 | 132 | 0 |  | 0 |  |  |  | základní |  | 0 | 0.00069 | 0.09108 | 0 | 0 | 4 | K | 2 |  |  |  | ROZPOCET | 0 | 0 | 0 | 0 | 0 | 1 | 0 | 4 | 1043718752
|  |  | " demontáž geotextilie po ochranu stávající střechy přo montáži lešeňové lávky" | [18 empty] | VV | 2 | 1 | True | 0 | ROZPOCET
|  |  | 44,0*2,0+22,0*2,0 |  |  |  | 132 | [14 empty] | VV | 2 | 2 | True | 1 | ROZPOCET
21 | K | 966080111 | Bourání kontaktního zateplení z desek z minerální vlny tloušťky do 60 mm |  |  | m2 | 78.06 | 0 |  | 0 |  |  |  | základní |  | 0 | 0 | 0 | 0.021 | 1.6393 | 4 | K | 2 |  |  |  | ROZPOCET | 0 | 0 | 0 | 0 | 0 | 1 | 0 | 4 | 108805968
|  |  | "odstranění stávajícíko kontaktního zateplení ostění oken, odřezáním, včetně lišt" | [18 empty] | VV | 2 | 1 | True | 0 | ROZPOCET
|  |  | (1,35+1,8*2)*0,4*21 |  |  |  | 41.58 | [14 empty] | VV | 2 | 2 | True | 0 | ROZPOCET
|  |  | (1,2+1,8*2)*0,4*19 |  |  |  | 36.48 | [14 empty] | VV | 2 | 2 | True | 0 | ROZPOCET
|  |  | Součet |  |  |  | 78.06 | [14 empty] | VV | 2 | 4 | True | 1 | ROZPOCET
22 | K | 968082017 | Vybourání plastových rámů oken zdvojených včetně křídel plochy přes 2 do 4 m2 |  |  | m2 | 92.07 | 0 |  | 0 |  |  |  | základní |  | 0 | 0 | 0 | 0.051 | 4.6956 | 4 | K | 2 |  |  |  | ROZPOCET | 0 | 0 | 0 | 0 | 0 | 1 | 0 | 4 | -1132505871
|  |  | "vybourání stávajících oken v 1.PP" | [18 empty] | VV | 2 | 1 | True | 0 | ROZPOCET
|  |  | "včetně všech lišt" | [18 empty] | VV | 2 | 1 | True | 0 | ROZPOCET
|  |  | 1,2*1,8*19+1,35*1,8*21 |  |  |  | 92.07 | [14 empty] | VV | 2 | 2 | True | 1 | ROZPOCET
| 94 - Lešení a stavební výtahy | [8 empty] | 0 | [5 empty] | 0 |  | 0 |  | 0 | 1 | D | 2 |  |  |  | ROZPOCET | [6 empty] | 0
23 | K | 941111121 | Montáž lešení řadového trubkového lehkého s podlahami zatížení do 200 kg/m2 š do 1,2 m v do 10 m |  |  | m2 | 154 | 0 |  | 0 |  |  |  | základní |  | 0 | 0 | 0 | 0 | 0 | 4 | K | 3 |  |  |  | ROZPOCET | 0 | 0 | 0 | 0 | 0 | 1 | 0 | 4 | -1227423783
|  |  | "lešení v místě kde není střecha nízké budovy (nad anglickými dvorky)" | [18 empty] | VV | 3 | 1 | True | 0 | ROZPOCET
|  |  | "ze strany dvora" 15,5*8,0 |  |  |  | 124 | [14 empty] | VV | 3 | 2 | True | 0 | ROZPOCET
|  |  | "ze strany parku" 5,0*6,0 |  |  |  | 30 | [14 empty] | VV | 3 | 2 | True | 0 | ROZPOCET
|  |  | Součet |  |  |  | 154 | [14 empty] | VV | 3 | 4 | True | 1 | ROZPOCET
24 | K | 942111RP35 | Příplatek k montáži lešení |  |  | m2 | 28 | 0 |  | 0 |  |  |  | základní |  | 0 | 0 | 0 | 0 | 0 | 4 | K | 3 |  |  |  | ROZPOCET | 0 | 0 | 0 | 0 | 0 | 1 | 0 | 4 | 1769586172
|  |  | "v části kde bude postaveno lešení jsou anglické dvorky, bude nutné vybudovat konstrukci na jejich přemostění, pro následnou montáž lešení" | [18 empty] | VV | 3 | 1 | True | 0 | ROZPOCET
|  |  | 3,5*8 |  |  |  | 28 | [14 empty] | VV | 3 | 2 | True | 1 | ROZPOCET
25 | K | 941111221 | Příplatek k lešení řadovému trubkovému lehkému s podlahami š 1,2 m v 10 m za první a ZKD den použití |  |  | m2 | 4620 | 0 |  | 0 |  |  |  | základní |  | 0 | 0 | 0 | 0 | 0 | 4 | K | 3 |  |  |  | ROZPOCET | 0 | 0 | 0 | 0 | 0 | 1 | 0 | 4 | 1825624320
|  |  | "předpoklad 30 dní" 30,0*154,0 |  |  |  | 4620 | [14 empty] | VV | 3 | 2 | True | 1 | ROZPOCET
26 | K | 941111821 | Demontáž lešení řadového trubkového lehkého s podlahami zatížení do 200 kg/m2 š do 1,2 m v do 10 m |  |  | m2 | 154 | 0 |  | 0 |  |  |  | základní |  | 0 | 0 | 0 | 0 | 0 | 4 | K | 3 |  |  |  | ROZPOCET | 0 | 0 | 0 | 0 | 0 | 1 | 0 | 4 | -1582028718
|  |  | "viz. montáž" 154,0 |  |  |  | 154 | [14 empty] | VV | 3 | 2 | True | 1 | ROZPOCET
27 | K | 944511111 | Montáž ochranné sítě z textilie z umělých vláken |  |  | m2 | 187.6 | 0 |  | 0 |  |  |  | základní |  | 0 | 0 | 0 | 0 | 0 | 4 | K | 3 |  |  |  | ROZPOCET | 0 | 0 | 0 | 0 | 0 | 1 | 0 | 4 | -269041000
|  |  | "lešení v místě kde není střecha nízké budovy (nad anglickými dvorky)" | [18 empty] | VV | 3 | 1 | True | 0 | ROZPOCET
|  |  | 15,5*8,0+1,2*2*8,0 |  |  |  | 143.2 | [14 empty] | VV | 3 | 2 | True | 0 | ROZPOCET
|  |  | "ze strany parku" 5,0*6+1,2*6*2 |  |  |  | 44.4 | [14 empty] | VV | 3 | 2 | True | 0 | ROZPOCET
|  |  | Součet |  |  |  | 187.6 | [14 empty] | VV | 3 | 4 | True | 1 | ROZPOCET
28 | K | 944511211 | Příplatek k ochranné síti za první a ZKD den použití |  |  | m2 | 5628 | 0 |  | 0 |  |  |  | základní |  | 0 | 0 | 0 | 0 | 0 | 4 | K | 3 |  |  |  | ROZPOCET | 0 | 0 | 0 | 0 | 0 | 1 | 0 | 4 | 918689809
|  |  | "předpoklad 30 dní" 30*187,60 |  |  |  | 5628 | [14 empty] | VV | 3 | 2 | True | 1 | ROZPOCET
29 | K | 944511811 | Demontáž ochranné sítě z textilie z umělých vláken |  |  | m2 | 187.6 | 0 |  | 0 |  |  |  | základní |  | 0 | 0 | 0 | 0 | 0 | 4 | K | 3 |  |  |  | ROZPOCET | 0 | 0 | 0 | 0 | 0 | 1 | 0 | 4 | -933854818
|  |  | "viz. montáž" 187,600 |  |  |  | 187.6 | [14 empty] | VV | 3 | 2 | True | 1 | ROZPOCET
30 | K | 949211111 | Montáž lešeňové podlahy s příčníky pro trubková lešení v do 10 m |  |  | m2 | 79.2 | 0 |  | 0 |  |  |  | základní |  | 0 | 0 | 0 | 0 | 0 | 4 | K | 3 |  |  |  | ROZPOCET | 0 | 0 | 0 | 0 | 0 | 1 | 0 | 4 | 1941475386
|  |  | "vytvoření přístupové lávky na střeše stávajícího objektu v š. 2,0" | [18 empty] | VV | 3 | 1 | True | 0 | ROZPOCET
|  |  | "lávka š. 1,2 m" 44,0*1,2 |  |  |  | 52.8 | [14 empty] | VV | 3 | 2 | True | 0 | ROZPOCET
|  |  | "lávka š. 1,2m" 22,0*1,2 |  |  |  | 26.4 | [14 empty] | VV | 3 | 2 | True | 0 | ROZPOCET
|  |  | Součet |  |  |  | 79.2 | [14 empty] | VV | 3 | 4 | True | 1 | ROZPOCET
31 | K | 949211211 | Příplatek k lešeňové podlaze s příčníky pro trubková lešení za první a ZKD den použití |  |  | m2 | 2370 | 0 |  | 0 |  |  |  | základní |  | 0 | 0 | 0 | 0 | 0 | 4 | K | 3 |  |  |  | ROZPOCET | 0 | 0 | 0 | 0 | 0 | 1 | 0 | 4 | 896402461
|  |  | "předpoklad 30 dní" 79,0*30,0 |  |  |  | 2370 | [14 empty] | VV | 3 | 2 | True | 1 | ROZPOCET
32 | K | 949211811 | Demontáž lešeňové podlahy s příčníky pro trubková lešení v do 10 m |  |  | m2 | 79 | 0 |  | 0 |  |  |  | základní |  | 0 | 0 | 0 | 0 | 0 | 4 | K | 3 |  |  |  | ROZPOCET | 0 | 0 | 0 | 0 | 0 | 1 | 0 | 4 | -1896077905
|  |  | "viz. montáž" 79,0 |  |  |  | 79 | [14 empty] | VV | 3 | 2 | True | 1 | ROZPOCET
| 997 - Přesun sutě | [8 empty] | 0 | [5 empty] | 0 |  | 0 |  | 0 | 1 | D | 1 |  |  |  | ROZPOCET | [6 empty] | 0
33 | K | 997013111 | Vnitrostaveništní doprava suti a vybouraných hmot pro budovy v do 6 m s použitím mechanizace |  |  | t | 8.074 | 0 |  | 0 |  |  |  | základní |  | 0 | 0 | 0 | 0 | 0 | 4 | K | 2 |  |  |  | ROZPOCET | 0 | 0 | 0 | 0 | 0 | 1 | 0 | 4 | 760051880
34 | K | 997013501 | Odvoz suti a vybouraných hmot na skládku nebo meziskládku do 1 km se složením |  |  | t | 8.074 | 0 |  | 0 |  |  |  | základní |  | 0 | 0 | 0 | 0 | 0 | 4 | K | 2 |  |  |  | ROZPOCET | 0 | 0 | 0 | 0 | 0 | 1 | 0 | 4 | -23307494
35 | K | 997013509 | Příplatek k odvozu suti a vybouraných hmot na skládku ZKD 1 km přes 1 km |  |  | t | 161.48 | 0 |  | 0 |  |  |  | základní |  | 0 | 0 | 0 | 0 | 0 | 4 | K | 2 |  |  |  | ROZPOCET | 0 | 0 | 0 | 0 | 0 | 1 | 0 | 4 | 411548788
|  |  | "předpoklad skládka do 20 km" 8,074*20 |  |  |  | 161.48 | [14 empty] | VV | 2 | 2 | True | 1 | ROZPOCET
36 | K | 997013831 | Poplatek za uložení stavebního směsného odpadu na skládce (skládkovné) |  |  | t | 8.074 | 0 |  | 0 |  |  |  | základní |  | 0 | 0 | 0 | 0 | 0 | 4 | K | 2 |  |  |  | ROZPOCET | 0 | 0 | 0 | 0 | 0 | 1 | 0 | 4 | -1360774775
| 998 - Přesun hmot | [8 empty] | 0 | [5 empty] | 0 |  | 0 |  | 0 | 1 | D | 1 |  |  |  | ROZPOCET | [6 empty] | 0
37 | K | 998017001 | Přesun hmot s omezením mechanizace pro budovy v do 6 m |  |  | t | 6.45 | 0 |  | 0 |  |  |  | základní |  | 0 | 0 | 0 | 0 | 0 | 4 | K | 2 |  |  |  | ROZPOCET | 0 | 0 | 0 | 0 | 0 | 1 | 0 | 4 | -1489766636
| PSV - Práce a dodávky PSV | [8 empty] | 0 | [5 empty] | 0 |  | 3.2509 |  | 1.7393 | 2 | D | 0 |  |  |  | ROZPOCET | [6 empty] | 0
| 762 - Konstrukce tesařské | [8 empty] | 0 | [5 empty] | 0 |  | 1.0456 |  | 1.32 | 2 | D | 1 |  |  |  | ROZPOCET | [6 empty] | 0
38 | K | 762711820 | Demontáž prostorových vázaných kcí z hraněného řeziva průřezové plochy do 224 cm2 |  |  | m | 132 | 0 |  | 0 |  |  |  | základní |  | 0 | 0 | 0 | 0.01 | 1.32 | 16 | K | 2 |  |  |  | ROZPOCET | 0 | 0 | 0 | 0 | 0 | 1 | 0 | 16 | -32081058
|  |  | "viz. montáž " 132,0 |  |  |  | 132 | [14 empty] | VV | 2 | 2 | True | 1 | ROZPOCET
39 | K | 762713120 | Montáž prostorové vázané kce z hraněného řeziva průřezové plochy do 224 cm2 |  |  | m | 132 | 0 |  | 0 |  |  |  | základní |  | 0 | 0 | 0 | 0 | 0 | 16 | K | 2 |  |  |  | ROZPOCET | 0 | 0 | 0 | 0 | 0 | 1 | 0 | 16 | 666414196
|  |  | "podpěrná konstrukce pro vytvoření lešeňové lávky" | [18 empty] | VV | 2 | 1 | True | 0 | ROZPOCET
|  |  | (44,0+22,0)*2 |  |  |  | 132 | [14 empty] | VV | 2 | 2 | True | 1 | ROZPOCET
40 | M | 605120130 | řezivo jehličnaté hranol jakost II nad 120 cm2 |  |  | m3 | 1.901 | 0 |  | 0 |  |  |  | základní |  | 0 | 0.55 | 1.0456 | 0 | 0 | 32 | M | 2 |  |  |  | ROZPOCET | 0 | 0 | 0 | 0 | 0 | 1 | 0 | 16 | 305650957
|  |  | "viz. montáž" | [18 empty] | VV | 2 | 1 | True | 0 | ROZPOCET
|  |  | "přepoklad 120/120 mm" 132,0*0,12*0,12 |  |  |  | 1.901 | [14 empty] | VV | 2 | 2 | True | 1 | ROZPOCET
41 | K | 998762101 | Přesun hmot tonážní pro kce tesařské v objektech v do 6 m |  |  | t | 1.046 | 0 |  | 0 |  |  |  | základní |  | 0 | 0 | 0 | 0 | 0 | 16 | K | 2 |  |  |  | ROZPOCET | 0 | 0 | 0 | 0 | 0 | 1 | 0 | 16 | -143552064
| 764 - Konstrukce klempířské | [8 empty] | 0 | [5 empty] | 0 |  | 0.21784 |  | 0.08542 | 2 | D | 1 |  |  |  | ROZPOCET | [6 empty] | 0
42 | K | 764002851 | Demontáž oplechování parapetů do suti |  |  | m | 51.15 | 0 |  | 0 |  |  |  | základní |  | 0 | 0 | 0 | 0.00167 | 0.08542 | 16 | K | 2 |  |  |  | ROZPOCET | 0 | 0 | 0 | 0 | 0 | 1 | 0 | 16 | -700519598
|  |  | "demontáž stávajících venkovních parapetů" | [18 empty] | VV | 2 | 1 | True | 0 | ROZPOCET
|  |  | 1,2*19+1,35*21 |  |  |  | 51.15 | [14 empty] | VV | 2 | 2 | True | 1 | ROZPOCET
43 | K | 764246307 | Oplechování parapetů rovných mechanicky kotvené z TiZn lesklého plechu rš 670 mm |  |  | m | 55.15 | 0 |  | 0 |  |  |  | základní |  | 0 | 0.00395 | 0.21784 | 0 | 0 | 16 | K | 2 |  |  |  | ROZPOCET | 0 | 0 | 0 | 0 | 0 | 1 | 0 | 16 | -553576437
|  |  | "oplechování parapetů po výměně oken" | [18 empty] | VV | 2 | 1 | True | 0 | ROZPOCET
|  |  | "parapet okna délky 1,2m" 1,30*19 |  |  |  | 24.7 | [14 empty] | VV | 2 | 2 | True | 0 | ROZPOCET
|  |  | "parapet okna délky 1,35 m" 1,45*21 |  |  |  | 30.45 | [14 empty] | VV | 2 | 2 | True | 0 | ROZPOCET
|  |  | Součet |  |  |  | 55.15 | [14 empty] | VV | 2 | 4 | True | 1 | ROZPOCET
44 | K | 998764101 | Přesun hmot tonážní pro konstrukce klempířské v objektech v do 6 m |  |  | t | 0.218 | 0 |  | 0 |  |  |  | základní |  | 0 | 0 | 0 | 0 | 0 | 16 | K | 2 |  |  |  | ROZPOCET | 0 | 0 | 0 | 0 | 0 | 1 | 0 | 16 | -156663691
| 766 - Konstrukce truhlářské | [8 empty] | 0 | [5 empty] | 0 |  | 1.9875 |  | 0.3339 | 2 | D | 1 |  |  |  | ROZPOCET | [6 empty] | 0
45 | K | 766441812 | Demontáž parapetních desek dřevěných nebo plastových šířky přes 30 cm délky do 1,0 m |  |  | kus | 2.7 | 0 |  | 0 |  |  |  | základní |  | 0 | 0 | 0 | 0.004 | 0.0108 | 16 | K | 2 |  |  |  | ROZPOCET | 0 | 0 | 0 | 0 | 0 | 1 | 0 | 16 | 38481215
|  |  | "demontáž stávajících vnitřních parapetů" | [18 empty] | VV | 2 | 1 | True | 0 | ROZPOCET
|  |  | 0,675*4 |  |  |  | 2.7 | [14 empty] | VV | 2 | 2 | True | 1 | ROZPOCET
46 | K | 766441822 | Demontáž parapetních desek dřevěných nebo plastových šířky přes 30 cm délky přes 1,0 m |  |  | kus | 53.85 | 0 |  | 0 |  |  |  | základní |  | 0 | 0 | 0 | 0.006 | 0.3231 | 16 | K | 2 |  |  |  | ROZPOCET | 0 | 0 | 0 | 0 | 0 | 1 | 0 | 16 | -752872059
|  |  | "demontáž stávajících vnitřních parapetů" | [18 empty] | VV | 2 | 1 | True | 0 | ROZPOCET
|  |  | 1,5+3,15+3,15+1,35*2+1,275+1,275+1,5+1,275+1,5+1,5+1,275 |  |  |  | 20.1 | [14 empty] | VV | 2 | 2 | True | 0 | ROZPOCET
|  |  | 1,75+1,275+1,275 |  |  |  | 4.3 | [14 empty] | VV | 2 | 2 | True | 0 | ROZPOCET
|  |  | 1,35+3,15*5+1,5*2+1,35+2,5+1,5+1,5+2,5 |  |  |  | 29.45 | [14 empty] | VV | 2 | 2 | True | 0 | ROZPOCET
|  |  | Součet |  |  |  | 53.85 | [14 empty] | VV | 2 | 4 | True | 1 | ROZPOCET
47 | K | 766622116 | Montáž plastových oken plochy přes 1 m2 pevných výšky do 2,5 m s rámem do zdiva |  |  | m2 | 92.07 | 0 |  | 0 |  |  |  | základní |  | 0 | 0.00025 | 0.023017 | 0 | 0 | 16 | K | 2 |  |  |  | ROZPOCET | 0 | 0 | 0 | 0 | 0 | 1 | 0 | 16 | -833626393
|  |  | "montáž nových plastových oken včetně difúzní a parotěsné pásky" | [18 empty] | VV | 2 | 1 | True | 0 | ROZPOCET
|  |  | "před montáží je nutné okenní otvory znovu zaměřit" | [18 empty] | VV | 2 | 1 | True | 0 | ROZPOCET
|  |  | "okna 1350/1800 mm" 18*1,35*1,8 |  |  |  | 43.74 | [14 empty] | VV | 2 | 2 | True | 0 | ROZPOCET
|  |  | "okno 1200/1800 mm" 19*1,2*1,8 |  |  |  | 41.04 | [14 empty] | VV | 2 | 2 | True | 0 | ROZPOCET
|  |  | "okno s rozšířeným sloupkem 1350/1800 mm" 3*1,35*1,8 |  |  |  | 7.29 | [14 empty] | VV | 2 | 2 | True | 0 | ROZPOCET
|  |  | Součet |  |  |  | 92.07 | [14 empty] | VV | 2 | 4 | True | 1 | ROZPOCET
48 | M | 611400RP1 | okno plastové (viz. tabulka oken a dveří ozn.7) |  |  | kus | 18 | 0 |  | 0 |  |  |  | základní |  | 0 | 0.0389 | 0.7002 | 0 | 0 | 32 | M | 2 |  |  |  | ROZPOCET | 0 | 0 | 0 | 0 | 0 | 1 | 0 | 16 | -1408755332
|  |  | "včetně difúzní a parotěsné pásky" 18 |  |  |  | 18 | [14 empty] | VV | 2 | 2 | True | 1 | ROZPOCET
|  |  | "uzamykatelný horní díl okna" | [18 empty] | VV | 2 | 1 | True | 0 | ROZPOCET
49 | M | 611400RP2 | okno plastové (viz. tabulka oken a dveří ozn. 8) |  |  | kus | 19 | 0 |  | 0 |  |  |  | základní |  | 0 | 0.0389 | 0.7391 | 0 | 0 | 32 | M | 2 |  |  |  | ROZPOCET | 0 | 0 | 0 | 0 | 0 | 1 | 0 | 16 | -1225163552
|  |  | "nové okno včetně dufúzní a parotěsné pásky" 19 |  |  |  | 19 | [14 empty] | VV | 2 | 2 | True | 1 | ROZPOCET
|  |  | "uzamykatelný horní díl okna" | [18 empty] | VV | 2 | 1 | True | 0 | ROZPOCET
50 | M | 611400RP3 | okno plastové s rozšířenou dělící příčkou (viz. tabulka oken a dveří ozn.9) |  |  | kus | 3 | 0 |  | 0 |  |  |  | základní |  | 0 | 0.0389 | 0.1167 | 0 | 0 | 32 | M | 2 |  |  |  | ROZPOCET | 0 | 0 | 0 | 0 | 0 | 1 | 0 | 16 | 327783350
|  |  | "okno včetně difúzní a parotěsné pásky" 3 |  |  |  | 3 | [14 empty] | VV | 2 | 2 | True | 1 | ROZPOCET
|  |  | "uzamykatelný horní díl okna" | [18 empty] | VV | 2 | 1 | True | 0 | ROZPOCET
51 | K | 766694121 | Montáž parapetních desek dřevěných nebo plastových šířky přes 30 cm délky do 1,0 m |  |  | kus | 4 | 0 |  | 0 |  |  |  | základní |  | 0 | 0 | 0 | 0 | 0 | 16 | K | 2 |  |  |  | ROZPOCET | 0 | 0 | 0 | 0 | 0 | 1 | 0 | 16 | 1548114624
|  |  | "před montáží je nutné parapety znovu zaměřit a upřesnit jejich velikost" | [18 empty] | VV | 2 | 1 | True | 0 | ROZPOCET
|  |  | "nové parapetní desky délky 0,675 m, včetně koncovek" 4 |  |  |  | 4 | [14 empty] | VV | 2 | 2 | True | 1 | ROZPOCET
52 | K | 766694122 | Montáž parapetních dřevěných nebo plastových šířky přes 30 cm délky do 1,6 m |  |  | kus | 17 | 0 |  | 0 |  |  |  | základní |  | 0 | 0 | 0 | 0 | 0 | 16 | K | 2 |  |  |  | ROZPOCET | 0 | 0 | 0 | 0 | 0 | 1 | 0 | 16 | 1786423559
|  |  | "před montáží je nutné parapety znovu zaměřit a upřesnit jejich velikost" | [18 empty] | VV | 2 | 1 | True | 0 | ROZPOCET
|  |  | "nové parapetní desky délky , včetně koncovek" | [18 empty] | VV | 2 | 1 | True | 0 | ROZPOCET
|  |  | "Z22 délky 1,5 m" 7 |  |  |  | 7 | [14 empty] | VV | 2 | 2 | True | 0 | ROZPOCET
|  |  | "Z23 délky 1,35 m" 4 |  |  |  | 4 | [14 empty] | VV | 2 | 2 | True | 0 | ROZPOCET
|  |  | "Z25 délky 1,275" 6 |  |  |  | 6 | [14 empty] | VV | 2 | 2 | True | 0 | ROZPOCET
|  |  | Součet |  |  |  | 17 | [14 empty] | VV | 2 | 4 | True | 1 | ROZPOCET
53 | K | 766694123 | Montáž parapetních dřevěných nebo plastových šířky přes 30 cm délky do 2,6 m |  |  | kus | 3 | 0 |  | 0 |  |  |  | základní |  | 0 | 0 | 0 | 0 | 0 | 16 | K | 2 |  |  |  | ROZPOCET | 0 | 0 | 0 | 0 | 0 | 1 | 0 | 16 | 861170249
|  |  | "před montáží je nutné parapety znovu zaměřit a upřesnit jejich velikost" | [18 empty] | VV | 2 | 1 | True | 0 | ROZPOCET
|  |  | "nové parapetní desky délky, včetně koncovek" | [18 empty] | VV | 2 | 1 | True | 0 | ROZPOCET
|  |  | "Z20 délky 2,5 m" 2 |  |  |  | 2 | [14 empty] | VV | 2 | 2 | True | 0 | ROZPOCET
|  |  | "Z26 délky 1,75 m" 1 |  |  |  | 1 | [14 empty] | VV | 2 | 2 | True | 0 | ROZPOCET
|  |  | Součet |  |  |  | 3 | [14 empty] | VV | 2 | 4 | True | 1 | ROZPOCET
54 | K | 766694124 | Montáž parapetních dřevěných nebo plastových šířky přes 30 cm délky přes 2,6 m |  |  | kus | 7 | 0 |  | 0 |  |  |  | základní |  | 0 | 0 | 0 | 0 | 0 | 16 | K | 2 |  |  |  | ROZPOCET | 0 | 0 | 0 | 0 | 0 | 1 | 0 | 16 | 407195862
|  |  | "před montáží je nutné parapety znovu zaměřit a upřesnit jejich velikost" | [18 empty] | VV | 2 | 1 | True | 0 | ROZPOCET
|  |  | "nové parapetní desky délky , včetně koncovek" | [18 empty] | VV | 2 | 1 | True | 0 | ROZPOCET
|  |  | "Z24 délky 3,15m" 7 |  |  |  | 7 | [14 empty] | VV | 2 | 2 | True | 1 | ROZPOCET
55 | M | 607941050 | deska parapetní dřevotřísková vnitřní POSTFORMING š. 0,4m (plná) |  |  | m | 57.803 | 0 |  | 0 |  |  |  | základní |  | 0 | 0.007 | 0.40462 | 0 | 0 | 32 | M | 2 |  |  |  | ROZPOCET | 0 | 0 | 0 | 0 | 0 | 1 | 0 | 16 | -829739346
|  |  | "viz. montáž + ztratné" | [18 empty] | VV | 2 | 1 | True | 0 | ROZPOCET
|  |  | 2,5*2+0,675*4+1,5*7+1,35*4+3,15*7+1,275*6+1,75*1 |  |  |  | 55.05 | [14 empty] | VV | 2 | 2 | True | 1 | ROZPOCET
56 | M | 607941210 | koncovka PVC k parapetním deskám 600 mm |  |  | kus | 64 | 0 |  | 0 |  |  |  | základní |  | 0 | 6e-05 | 0.00384 | 0 | 0 | 32 | M | 2 |  |  |  | ROZPOCET | 0 | 0 | 0 | 0 | 0 | 1 | 0 | 16 | 175602346
|  |  | "viz. montáž" (4+18+3+7)*2 |  |  |  | 64 | [14 empty] | VV | 2 | 2 | True | 1 | ROZPOCET
57 | K | 7668112RP36 | Příplatek k montáži parapetů za dodatečnou úpravu řezáním |  |  | m | 57.803 | 0 |  | 0 |  |  |  | základní |  | 0 | 0 | 0 | 0 | 0 | 16 | K | 2 |  |  |  | ROZPOCET | 0 | 0 | 0 | 0 | 0 | 1 | 0 | 16 | -139846145
|  |  | "dodadečná úprava parapetů na místě" 57,803 |  |  |  | 57.803 | [14 empty] | VV | 2 | 2 | True | 1 | ROZPOCET
58 | K | 998766101 | Přesun hmot tonážní pro konstrukce truhlářské v objektech v do 6 m |  |  | t | 1.987 | 0 |  | 0 |  |  |  | základní |  | 0 | 0 | 0 | 0 | 0 | 16 | K | 2 |  |  |  | ROZPOCET | 0 | 0 | 0 | 0 | 0 | 1 | 0 | 16 | -89903121
| VP - Vícepráce | [8 empty] | 0 | [11 empty] | D | 0 |  |  |  | PN | [6 empty] | 0

## SO 04 - Stavební úpravy 1...
| List obsahuje: |  | 1) Krycí list rozpočtu |  | 2) Rekapitulace rozpočtu |  |  | 3) Rozpočet |  |  | Zpět na list: | Rekapitulace stavby
optimalizováno pro tisk sestav ve formátu A4 - na výšku | [11 empty] | >> skryté sloupce << | [9 empty] | {ad506df4-ec41-40c6-a43a-ccd469a79ad6}
2
KRYCÍ LIST ROZPOČTU | [12 empty] | v --- níže se nacházejí doplnkové a pomocné údaje k sestavám --- v | [8 empty] | False
| Stavba: |  | Rekonstrukce dětské JIP-Nemocnice Třinec
| Objekt: |  | SO 04 - Stavební úpravy 1.NP-interní JIP
| JKSO: |  | 801 11 | [5 empty] | CC-CZ:
| Místo: |  | Nemocnice Třinec, Kaštanová 268, Třinec | [5 empty] | Datum: |  | 19.9.2016
| Objednatel: | [7 empty] | IČ:
|  | AF Projekt, Ostrava | [6 empty] | DIČ:
| Zhotovitel: | [7 empty] | IČ: |  | Vyplň údaj
|  | Vyplň údaj | [6 empty] | DIČ: |  | Vyplň údaj
| Projektant: | [7 empty] | IČ:
|  | Ing.arch Dušan Ferenc | [6 empty] | DIČ:
| Zpracovatel: | [7 empty] | IČ:
|  | Ing. Urbanová(cú.ÚRS 2016/I) | [6 empty] | DIČ:
Poznámka:
| Náklady z rozpočtu | [7 empty] | 0
| Ostatní náklady | [7 empty] | 0
| Cena bez DPH | [7 empty] | 0
| DPH | základní | 21% | ze | 0 |  |  |  | 0
|  | snížená | 15% | ze | 0 |  |  |  | 0
|  | zákl. přenesená | 21% | ze | 0 |  |  |  | 0
|  | sníž. přenesená | 15% | ze | 0 |  |  |  | 0
|  | nulová | 0% | ze | 0 |  |  |  | 0
| Cena s DPH |  |  | v | CZK |  |  | 0
| Projektant |  |  |  |  | Zpracovatel
| Datum a podpis: |  |  | Razítko |  | Datum a podpis: |  |  |  | Razítko
| Objednavatel |  |  |  |  | Zhotovitel
| Datum a podpis: |  |  | Razítko |  | Datum a podpis: |  |  |  | Razítko
REKAPITULACE ROZPOČTU
Stavba: |  |  | Rekonstrukce dětské JIP-Nemocnice Třinec
Objekt: |  |  | SO 04 - Stavební úpravy 1.NP-interní JIP
Místo: |  |  | Nemocnice Třinec, Kaštanová 268, Třinec |  |  |  | Datum: |  | 19.9.2016
Objednatel: |  |  | AF Projekt, Ostrava |  |  |  | Projektant: |  | Ing.arch Dušan Ferenc
Zhotovitel: |  |  | Vyplň údaj |  |  |  | Zpracovatel: |  | Ing. Urbanová(cú.ÚRS 2016/I)
Kód - Popis | [9 empty] | Cena celkem [CZK]
1) Náklady z rozpočtu | [9 empty] | 0 | [12 empty] | -1
| HSV - Práce a dodávky HSV | [8 empty] | 0
| 61 - Úprava povrchů vnitřních | [8 empty] | 0
| 9 - Ostatní konstrukce a práce, bourání | [8 empty] | 0
| 997 - Přesun sutě | [8 empty] | 0
| 998 - Přesun hmot | [8 empty] | 0
| PSV - Práce a dodávky PSV | [8 empty] | 0
| 763 - Konstrukce suché výstavby | [8 empty] | 0
| 784 - Dokončovací práce - malby a tapety | [8 empty] | 0
2) Ostatní náklady | [9 empty] | 0 |  |  |  | DPH
| Zařízení staveniště | [8 empty] | 0 |  |  |  | základní | [12 empty] | VRN | 0 | 0 | 0 | 0 | 0 | 1
| Projektové práce | [8 empty] | 0 |  |  |  | základní | [12 empty] | VRN | 0 | 0 | 0 | 0 | 0 | 1
| Územní vlivy | [8 empty] | 0 |  |  |  | základní | [12 empty] | VRN | 0 | 0 | 0 | 0 | 0 | 1
| Provozní vlivy | [8 empty] | 0 |  |  |  | základní | [12 empty] | VRN | 0 | 0 | 0 | 0 | 0 | 1
| Jiné VRN | [8 empty] | 0 |  |  |  | základní | [12 empty] | VRN | 0 | 0 | 0 | 0 | 0 | 1
| Kompletační činnost | [8 empty] | 0 |  |  |  | základní | [12 empty] | KOMPLETACNA | 0 | 0 | 0 | 0 | 0 | 1
Celkové náklady za stavbu 1) + 2) | [7 empty] | 0
ROZPOČET
Stavba: |  |  | Rekonstrukce dětské JIP-Nemocnice Třinec
Objekt: |  |  | SO 04 - Stavební úpravy 1.NP-interní JIP
Místo: |  |  | Nemocnice Třinec, Kaštanová 268, Třinec |  |  |  | Datum: |  | 19.9.2016
Objednatel: |  |  | AF Projekt, Ostrava |  |  |  | Projektant: |  | Ing.arch Dušan Ferenc
Zhotovitel: |  |  | Vyplň údaj |  |  |  | Zpracovatel: |  | Ing. Urbanová(cú.ÚRS 2016/I)
PČ | Typ | Kód | Popis |  |  | MJ | Množství | J.cena [CZK] |  | Cena celkem [CZK] |  |  | Poznámka | DPH | J. Nh [h] | Nh celkem [h] | J. hmotnost [t] | Hmotnost celkem [t] | J. suť [t] | Suť Celkem [t]
Náklady z rozpočtu | [9 empty] | 0 | [5 empty] | 0 |  | 1.1602 |  | 0.68963 |  | D | -1 | [10 empty] | 0
| HSV - Práce a dodávky HSV | [8 empty] | 0 | [5 empty] | 0 |  | 0.58602 |  | 0.175 | 1 | D | 0 |  |  |  | ROZPOCET | [6 empty] | 0
| 61 - Úprava povrchů vnitřních | [8 empty] | 0 | [5 empty] | 0 |  | 0.58602 |  | 0 | 1 | D | 1 |  |  |  | ROZPOCET | [6 empty] | 0
1 | K | 612325223 | Vápenocementová štuková omítka malých ploch do 1,0 m2 na stěnách |  |  | kus | 14 | 0 |  | 0 |  |  |  | základní |  | 0 | 0.0415 | 0.581 | 0 | 0 | 4 | K | 2 |  |  |  | ROZPOCET | 0 | 0 | 0 | 0 | 0 | 1 | 0 | 4 | -217966575
|  |  | "oprava omítky v místě prostupu VZT potrubí předpoklad 1,0 m2" 14,0 |  |  |  | 14 | [14 empty] | VV | 2 | 2 | True | 1 | ROZPOCET
2 | K | 619991001 | Zakrytí podlah proti poškození při stavebních pracech (papírová lepenka, hobra ....) |  |  | m2 | 41.8 | 0 |  | 0 |  |  |  | základní |  | 0 | 0.00012 | 0.005016 | 0 | 0 | 4 | K | 2 |  |  |  | ROZPOCET | 0 | 0 | 0 | 0 | 0 | 1 | 0 | 4 | -311430682
|  |  | "ochrana stávající podlahy před poškozením včetně následného odkrytí" | [18 empty] | VV | 2 | 1 | True | 0 | ROZPOCET
|  |  | 5,1+16,0+1,4*1,5+1,5+2,1+15,0 |  |  |  | 41.8 | [14 empty] | VV | 2 | 2 | True | 1 | ROZPOCET
| 9 - Ostatní konstrukce a práce, bourání | [8 empty] | 0 | [5 empty] | 0 |  | 0 |  | 0.175 | 1 | D | 1 |  |  |  | ROZPOCET | [6 empty] | 0
3 | K | 971033331 | Vybourání otvorů ve zdivu cihelném pl do 0,09 m2 na MVC nebo MV tl do 150 mm |  |  | kus | 7 | 0 |  | 0 |  |  |  | základní |  | 0 | 0 | 0 | 0.025 | 0.175 | 4 | K | 2 |  |  |  | ROZPOCET | 0 | 0 | 0 | 0 | 0 | 1 | 0 | 4 | -634504201
|  |  | "vybourání otvorů pro průchod VZT potrubí" | [18 empty] | VV | 2 | 1 | True | 0 | ROZPOCET
|  |  | "200/125 mm" 3+2 |  |  |  | 5 | [14 empty] | VV | 2 | 2 | True | 0 | ROZPOCET
|  |  | "200/100 mm" 1 |  |  |  | 1 | [14 empty] | VV | 2 | 2 | True | 0 | ROZPOCET
|  |  | "400/200 mm" 1 |  |  |  | 1 | [14 empty] | VV | 2 | 2 | True | 0 | ROZPOCET
|  |  | Součet |  |  |  | 7 | [14 empty] | VV | 2 | 4 | True | 1 | ROZPOCET
| 997 - Přesun sutě | [8 empty] | 0 | [5 empty] | 0 |  | 0 |  | 0 | 1 | D | 1 |  |  |  | ROZPOCET | [6 empty] | 0
4 | K | 997013113 | Vnitrostaveništní doprava suti a vybouraných hmot pro budovy v do 12 m s použitím mechanizace |  |  | t | 0.69 | 0 |  | 0 |  |  |  | základní |  | 0 | 0 | 0 | 0 | 0 | 4 | K | 2 |  |  |  | ROZPOCET | 0 | 0 | 0 | 0 | 0 | 1 | 0 | 4 | 1594677900
5 | K | 997013501 | Odvoz suti a vybouraných hmot na skládku nebo meziskládku do 1 km se složením |  |  | t | 0.69 | 0 |  | 0 |  |  |  | základní |  | 0 | 0 | 0 | 0 | 0 | 4 | K | 2 |  |  |  | ROZPOCET | 0 | 0 | 0 | 0 | 0 | 1 | 0 | 4 | -1571816424
6 | K | 997013509 | Příplatek k odvozu suti a vybouraných hmot na skládku ZKD 1 km přes 1 km |  |  | t | 13.8 | 0 |  | 0 |  |  |  | základní |  | 0 | 0 | 0 | 0 | 0 | 4 | K | 2 |  |  |  | ROZPOCET | 0 | 0 | 0 | 0 | 0 | 1 | 0 | 4 | -280013052
|  |  | "předpoklad zařízení pro likvidaci odpadu do 20 km" 0,690*20 |  |  |  | 13.8 | [14 empty] | VV | 2 | 2 | True | 1 | ROZPOCET
7 | K | 997013831 | Poplatek za uložení stavebního směsného odpadu na skládce (skládkovné) |  |  | t | 0.69 | 0 |  | 0 |  |  |  | základní |  | 0 | 0 | 0 | 0 | 0 | 4 | K | 2 |  |  |  | ROZPOCET | 0 | 0 | 0 | 0 | 0 | 1 | 0 | 4 | -1219902691
| 998 - Přesun hmot | [8 empty] | 0 | [5 empty] | 0 |  | 0 |  | 0 | 1 | D | 1 |  |  |  | ROZPOCET | [6 empty] | 0
8 | K | 998017002 | Přesun hmot s omezením mechanizace pro budovy v do 12 m |  |  | t | 0.586 | 0 |  | 0 |  |  |  | základní |  | 0 | 0 | 0 | 0 | 0 | 4 | K | 2 |  |  |  | ROZPOCET | 0 | 0 | 0 | 0 | 0 | 1 | 0 | 4 | -1090710078
| PSV - Práce a dodávky PSV | [8 empty] | 0 | [5 empty] | 0 |  | 0.57416 |  | 0.51463 | 2 | D | 0 |  |  |  | ROZPOCET | [6 empty] | 0
| 763 - Konstrukce suché výstavby | [8 empty] | 0 | [5 empty] | 0 |  | 0.42313 |  | 0.48256 | 2 | D | 1 |  |  |  | ROZPOCET | [6 empty] | 0
9 | K | 763131411 | SDK podhled desky 1xA 12,5 bez TI dvouvrstvá spodní kce profil CD+UD |  |  | m2 | 5.7 | 0 |  | 0 |  |  |  | základní |  | 0 | 0.01223 | 0.069711 | 0 | 0 | 16 | K | 2 |  |  |  | ROZPOCET | 0 | 0 | 0 | 0 | 0 | 1 | 0 | 16 | 263898106
|  |  | "plnoplošný SDK podhled v malých prostorech " | [18 empty] | VV | 2 | 1 | True | 0 | ROZPOCET
|  |  | "m.č. 130" 1,5*1,4 |  |  |  | 2.1 | [14 empty] | VV | 2 | 2 | True | 0 | ROZPOCET
|  |  | "m.č. 132" 1,50 |  |  |  | 1.5 | [14 empty] | VV | 2 | 2 | True | 0 | ROZPOCET
|  |  | "m.č.133" 2,1 |  |  |  | 2.1 | [14 empty] | VV | 2 | 2 | True | 0 | ROZPOCET
|  |  | Součet |  |  |  | 5.7 | [14 empty] | VV | 2 | 4 | True | 1 | ROZPOCET
10 | K | 763131821 | Demontáž SDK podhledu s dvouvrstvou nosnou kcí z ocelových profilů opláštění jednoduché |  |  | m2 | 5.7 | 0 |  | 0 |  |  |  | základní |  | 0 | 0 | 0 | 0.01721 | 0.098097 | 16 | K | 2 |  |  |  | ROZPOCET | 0 | 0 | 0 | 0 | 0 | 1 | 0 | 16 | 2028638083
|  |  | "demontáž stávajícího podhledu pro úpravu VZT předpoklad pohled plnoplošný SDK" | [18 empty] | VV | 2 | 1 | True | 0 | ROZPOCET
|  |  | "m.č. 130" 1,5*1,4 |  |  |  | 2.1 | [14 empty] | VV | 2 | 2 | True | 0 | ROZPOCET
|  |  | "m.č. 132" 1,50 |  |  |  | 1.5 | [14 empty] | VV | 2 | 2 | True | 0 | ROZPOCET
|  |  | "m.č.133" 2,1 |  |  |  | 2.1 | [14 empty] | VV | 2 | 2 | True | 0 | ROZPOCET
|  |  | Součet |  |  |  | 5.7 | [14 empty] | VV | 2 | 4 | True | 1 | ROZPOCET
11 | K | 763135101 | Montáž SDK kazetového podhledu z kazet 600x600 mm na zavěšenou viditelnou nosnou konstrukci |  |  | m2 | 36.1 | 0 |  | 0 |  |  |  | základní |  | 0 | 0.00139 | 0.050179 | 0 | 0 | 16 | K | 2 |  |  |  | ROZPOCET | 0 | 0 | 0 | 0 | 0 | 1 | 0 | 16 | -2133535496
|  |  | "montáž nového podhledu , včetně dořezů a navázání na podhled stávající" | [18 empty] | VV | 2 | 1 | True | 0 | ROZPOCET
|  |  | "m.č. 102" 5,1 |  |  |  | 5.1 | [14 empty] | VV | 2 | 2 | True | 0 | ROZPOCET
|  |  | "m.č. 116" 16,0 |  |  |  | 16 | [14 empty] | VV | 2 | 2 | True | 0 | ROZPOCET
|  |  | "m.č.128" 15,0 |  |  |  | 15 | [14 empty] | VV | 2 | 2 | True | 0 | ROZPOCET
|  |  | Součet |  |  |  | 36.1 | [14 empty] | VV | 2 | 4 | True | 1 | ROZPOCET
12 | M | 590305RP1 | podhled kazetový 600 x 600 mm (přizpůsobit stávajícímu podhledu) |  |  | m2 | 37.905 | 0 |  | 0 |  |  |  | základní |  | 0 | 0.008 | 0.30324 | 0 | 0 | 32 | M | 2 |  |  |  | ROZPOCET | 0 | 0 | 0 | 0 | 0 | 1 | 0 | 16 | 871465889
|  |  | "viz. montáž + ztratné" 36,10 |  |  |  | 36.1 | [14 empty] | VV | 2 | 2 | True | 1 | ROZPOCET
13 | K | 763135811 | Demontáž podhledu sádrokartonového kazetového na roštu viditelném |  |  | m2 | 36.1 | 0 |  | 0 |  |  |  | základní |  | 0 | 0 | 0 | 0.01065 | 0.38447 | 16 | K | 2 |  |  |  | ROZPOCET | 0 | 0 | 0 | 0 | 0 | 1 | 0 | 16 | -2059293547
|  |  | "demontáž stávajícího podhledu pro úpravu VZT předpoklad pohled skládaný kazetový" | [18 empty] | VV | 2 | 1 | True | 0 | ROZPOCET
|  |  | "m.č. 102" 5,1 |  |  |  | 5.1 | [14 empty] | VV | 2 | 2 | True | 0 | ROZPOCET
|  |  | "m.č. 116" 16,0 |  |  |  | 16 | [14 empty] | VV | 2 | 2 | True | 0 | ROZPOCET
|  |  | "m.č.128" 15,0 |  |  |  | 15 | [14 empty] | VV | 2 | 2 | True | 0 | ROZPOCET
|  |  | Součet |  |  |  | 36.1 | [14 empty] | VV | 2 | 4 | True | 1 | ROZPOCET
14 | K | 998763302 | Přesun hmot tonážní pro sádrokartonové konstrukce v objektech v do 12 m |  |  | t | 0.423 | 0 |  | 0 |  |  |  | základní |  | 0 | 0 | 0 | 0 | 0 | 16 | K | 2 |  |  |  | ROZPOCET | 0 | 0 | 0 | 0 | 0 | 1 | 0 | 16 | 1641595932
| 784 - Dokončovací práce - malby a tapety | [8 empty] | 0 | [5 empty] | 0 |  | 0.15103 |  | 0.032069 | 2 | D | 1 |  |  |  | ROZPOCET | [6 empty] | 0
15 | K | 784111031 | Omytí podkladu v místnostech výšky do 3,80 m |  |  | m2 | 103.448 | 0 |  | 0 |  |  |  | základní |  | 0 | 0 | 0 | 0 | 0 | 16 | K | 2 |  |  |  | ROZPOCET | 0 | 0 | 0 | 0 | 0 | 1 | 0 | 16 | 1000905886
|  |  | "omytí podkladu v místech se stavebními úpravami pro rozvod VZT" | [18 empty] | VV | 2 | 1 | True | 0 | ROZPOCET
|  |  | "v bezprostředním okolí vybouraného otvoru" | [18 empty] | VV | 2 | 1 | True | 0 | ROZPOCET
|  |  | "na wc předpoklad obklad v .1,5m" | [18 empty] | VV | 2 | 1 | True | 0 | ROZPOCET
|  |  | "m.č. 102" 2,0*3,2 |  |  |  | 6.4 | [14 empty] | VV | 2 | 2 | True | 0 | ROZPOCET
|  |  | "m.č.116" 2,0*3,2+3,0*3,2+3,0*3,2 |  |  |  | 25.6 | [14 empty] | VV | 2 | 2 | True | 0 | ROZPOCET
|  |  | "m.č.128" (3,17*2+4,8*2)*3,2-1,35*1,8*3 |  |  |  | 43.718 | [14 empty] | VV | 2 | 2 | True | 0 | ROZPOCET
|  |  | "m.č.130" (1,3*2+1,5*2)*(3,2-1,5) |  |  |  | 9.52 | [14 empty] | VV | 2 | 2 | True | 0 | ROZPOCET
|  |  | "m.č.132" (0,8*2+1,9*2)*(3,2-1,5) |  |  |  | 9.18 | [14 empty] | VV | 2 | 2 | True | 0 | ROZPOCET
|  |  | "m.č.133" (1,05*2+1,9*2)*(3,2-1,5)-1 |  |  |  | 9.03 | [14 empty] | VV | 2 | 2 | True | 0 | ROZPOCET
|  |  | Součet |  |  |  | 103.448 | [14 empty] | VV | 2 | 4 | True | 1 | ROZPOCET
16 | K | 784121001 | Oškrabání malby v mísnostech výšky do 3,80 m |  |  | m2 | 103.448 | 0 |  | 0 |  |  |  | základní |  | 0 | 0.001 | 0.10345 | 0.00031 | 0.032069 | 16 | K | 2 |  |  |  | ROZPOCET | 0 | 0 | 0 | 0 | 0 | 1 | 0 | 16 | -324700772
|  |  | "viz. omytí " 103,448 |  |  |  | 103.448 | [14 empty] | VV | 2 | 2 | True | 1 | ROZPOCET
17 | K | 784181101 | Základní akrylátová jednonásobná penetrace podkladu v místnostech výšky do 3,80m |  |  | m2 | 103.448 | 0 |  | 0 |  |  |  | základní |  | 0 | 0.0002 | 0.02069 | 0 | 0 | 16 | K | 2 |  |  |  | ROZPOCET | 0 | 0 | 0 | 0 | 0 | 1 | 0 | 16 | -501192434
|  |  | "viz. omytí" 103,448 |  |  |  | 103.448 | [14 empty] | VV | 2 | 2 | True | 1 | ROZPOCET
18 | K | 784211101 | Dvojnásobné bílé nátěry omyvatelné (10000 cyklů) v místnostech výšky do 3,80 m (odolné proti dezinfekčním prostředkům) |  |  | m2 | 103.448 | 0 |  | 0 |  |  |  | základní |  | 0 | 0.00026 | 0.026896 | 0 | 0 | 16 | K | 2 |  |  |  | ROZPOCET | 0 | 0 | 0 | 0 | 0 | 1 | 0 | 16 | 1300469430
|  |  | "nová malby v místech se stavebními úpravami pro rozvod VZT" | [18 empty] | VV | 2 | 1 | True | 0 | ROZPOCET
|  |  | "v bezprostředním okolí vybouraného otvoru" | [18 empty] | VV | 2 | 1 | True | 0 | ROZPOCET
|  |  | "na WC předpoklad obklad v .1,5m" | [18 empty] | VV | 2 | 1 | True | 0 | ROZPOCET
|  |  | "m.č. 102" 2,0*3,2 |  |  |  | 6.4 | [14 empty] | VV | 2 | 2 | True | 0 | ROZPOCET
|  |  | "m.č.116" 2,0*3,2+3,0*3,2+3,0*3,2 |  |  |  | 25.6 | [14 empty] | VV | 2 | 2 | True | 0 | ROZPOCET
|  |  | "m.č.128" (3,17*2+4,8*2)*3,2-1,35*1,8*3 |  |  |  | 43.718 | [14 empty] | VV | 2 | 2 | True | 0 | ROZPOCET
|  |  | "m.č.130" (1,3*2+1,5*2)*(3,2-1,5) |  |  |  | 9.52 | [14 empty] | VV | 2 | 2 | True | 0 | ROZPOCET
|  |  | "m.č.132" (0,8*2+1,9*2)*(3,2-1,5) |  |  |  | 9.18 | [14 empty] | VV | 2 | 2 | True | 0 | ROZPOCET
|  |  | "m.č.133" (1,05*2+1,9*2)*(3,2-1,5)-1 |  |  |  | 9.03 | [14 empty] | VV | 2 | 2 | True | 0 | ROZPOCET
|  |  | Součet |  |  |  | 103.448 | [14 empty] | VV | 2 | 4 | True | 1 | ROZPOCET
| VP - Vícepráce | [8 empty] | 0 | [11 empty] | D | 0 |  |  |  | PN | [6 empty] | 0

## VN - Vedlejší a ostatní n...
| List obsahuje: |  | 1) Krycí list rozpočtu |  | 2) Rekapitulace rozpočtu |  |  | 3) Rozpočet |  |  | Zpět na list: | Rekapitulace stavby
optimalizováno pro tisk sestav ve formátu A4 - na výšku | [11 empty] | >> skryté sloupce << | [9 empty] | {92a58cbb-c164-4c65-8dae-111c4022bbc8}
2
KRYCÍ LIST ROZPOČTU | [12 empty] | v --- níže se nacházejí doplnkové a pomocné údaje k sestavám --- v | [8 empty] | False
| Stavba: |  | Rekonstrukce dětské JIP-Nemocnice Třinec
| Objekt: |  | VN - Vedlejší a ostatní náklady
| JKSO: |  | 801 11 | [5 empty] | CC-CZ:
| Místo: |  | Nemocnice Třinec, Kaštanová 268, Třinec | [5 empty] | Datum: |  | 19.9.2016
| Objednatel: | [7 empty] | IČ:
|  | AF Projekt, Ostrava | [6 empty] | DIČ:
| Zhotovitel: | [7 empty] | IČ: |  | Vyplň údaj
|  | Vyplň údaj | [6 empty] | DIČ: |  | Vyplň údaj
| Projektant: | [7 empty] | IČ:
|  | Ing.arch Dušan Ferenc | [6 empty] | DIČ:
| Zpracovatel: | [7 empty] | IČ:
|  | Ing. Urbanová(cú.ÚRS 2016/I) | [6 empty] | DIČ:
Poznámka:
| Náklady z rozpočtu | [7 empty] | 0
| Ostatní náklady | [7 empty] | 0
| Cena bez DPH | [7 empty] | 0
| DPH | základní | 21% | ze | 0 |  |  |  | 0
|  | snížená | 15% | ze | 0 |  |  |  | 0
|  | zákl. přenesená | 21% | ze | 0 |  |  |  | 0
|  | sníž. přenesená | 15% | ze | 0 |  |  |  | 0
|  | nulová | 0% | ze | 0 |  |  |  | 0
| Cena s DPH |  |  | v | CZK |  |  | 0
| Projektant |  |  |  |  | Zpracovatel
| Datum a podpis: |  |  | Razítko |  | Datum a podpis: |  |  |  | Razítko
| Objednavatel |  |  |  |  | Zhotovitel
| Datum a podpis: |  |  | Razítko |  | Datum a podpis: |  |  |  | Razítko
REKAPITULACE ROZPOČTU
Stavba: |  |  | Rekonstrukce dětské JIP-Nemocnice Třinec
Objekt: |  |  | VN - Vedlejší a ostatní náklady
Místo: |  |  | Nemocnice Třinec, Kaštanová 268, Třinec |  |  |  | Datum: |  | 19.9.2016
Objednatel: |  |  | AF Projekt, Ostrava |  |  |  | Projektant: |  | Ing.arch Dušan Ferenc
Zhotovitel: |  |  | Vyplň údaj |  |  |  | Zpracovatel: |  | Ing. Urbanová(cú.ÚRS 2016/I)
Kód - Popis | [9 empty] | Cena celkem [CZK]
1) Náklady z rozpočtu | [9 empty] | 0 | [12 empty] | -1
| OST - Ostatní náklady | [8 empty] | 0
| VRN - Vedlejší rozpočtové náklady | [8 empty] | 0
2) Ostatní náklady | [9 empty] | 0 |  |  |  | DPH
| Zařízení staveniště | [8 empty] | 0 |  |  |  | základní | [12 empty] | VRN | 0 | 0 | 0 | 0 | 0 | 1
| Projektové práce | [8 empty] | 0 |  |  |  | základní | [12 empty] | VRN | 0 | 0 | 0 | 0 | 0 | 1
| Územní vlivy | [8 empty] | 0 |  |  |  | základní | [12 empty] | VRN | 0 | 0 | 0 | 0 | 0 | 1
| Provozní vlivy | [8 empty] | 0 |  |  |  | základní | [12 empty] | VRN | 0 | 0 | 0 | 0 | 0 | 1
| Jiné VRN | [8 empty] | 0 |  |  |  | základní | [12 empty] | VRN | 0 | 0 | 0 | 0 | 0 | 1
| Kompletační činnost | [8 empty] | 0 |  |  |  | základní | [12 empty] | KOMPLETACNA | 0 | 0 | 0 | 0 | 0 | 1
Celkové náklady za stavbu 1) + 2) | [7 empty] | 0
ROZPOČET
Stavba: |  |  | Rekonstrukce dětské JIP-Nemocnice Třinec
Objekt: |  |  | VN - Vedlejší a ostatní náklady
Místo: |  |  | Nemocnice Třinec, Kaštanová 268, Třinec |  |  |  | Datum: |  | 19.9.2016
Objednatel: |  |  | AF Projekt, Ostrava |  |  |  | Projektant: |  | Ing.arch Dušan Ferenc
Zhotovitel: |  |  | Vyplň údaj |  |  |  | Zpracovatel: |  | Ing. Urbanová(cú.ÚRS 2016/I)
PČ | Typ | Kód | Popis |  |  | MJ | Množství | J.cena [CZK] |  | Cena celkem [CZK] |  |  | Poznámka | DPH | J. Nh [h] | Nh celkem [h] | J. hmotnost [t] | Hmotnost celkem [t] | J. suť [t] | Suť Celkem [t]
Náklady z rozpočtu | [9 empty] | 0 | [5 empty] | 0 |  | 0 |  | 0 |  | D | -1 | [10 empty] | 0
| OST - Ostatní náklady | [8 empty] | 0 | [5 empty] | 0 |  | 0 |  | 0 | 4 | D | 0 |  |  |  | ROZPOCET | [6 empty] | 0
1 | K | R-001 | Požadavek objednatele - Označení stavby (D+M osazení informační tabule s uvedením názvu stavby, investora stavby, zhotovitele stavby, uvedením termínu a realizace stavby, uvedení kontaktu na odpovědného stavbyvedoucího) |  |  | kus | 1 | 0 |  | 0 |  |  |  | základní |  | 0 | 0 | 0 | 0 | 0 | 4 | K | 1 |  |  |  | ROZPOCET | 0 | 0 | 0 | 0 | 0 | 1 | 0 | 4 | 1331747186
2 | K | R-007 | Zajištění dokumentace skutečného provedení staveb, veškeré doklady nutné k vydání kolaudačního souhlasu |  |  | kompl | 1 | 0 |  | 0 |  |  |  | základní |  | 0 | 0 | 0 | 0 | 0 | 4 | K | 1 |  |  |  | ROZPOCET | 0 | 0 | 0 | 0 | 0 | 1 | 0 | 4 | 1589943758
3 | K | R-012 | Zhotovitel zajistí fotodokumentaci původního a nového stavu, fotodokumentaci průběhu a realizace stavby po jednotlivých měsících |  |  | kompl | 1 | 0 |  | 0 |  |  |  | základní |  | 0 | 0 | 0 | 0 | 0 | 4 | K | 1 |  |  |  | ROZPOCET | 0 | 0 | 0 | 0 | 0 | 1 | 0 | 4 | -1467416500
4 | K | R-015 | Revize všech instalací a zařízení včetně potřebných dokladů a protokolů |  |  | kompl. | 1 | 0 |  | 0 |  |  |  | základní |  | 0 | 0 | 0 | 0 | 0 | 4 | K | 1 |  |  |  | ROZPOCET | 0 | 0 | 0 | 0 | 0 | 1 | 0 | 4 | 1463968131
| VRN - Vedlejší rozpočtové náklady | [8 empty] | 0 | [5 empty] | 0 |  | 0 |  | 0 | 5 | D | 0 |  |  |  | ROZPOCET | [6 empty] | 0
5 | K | 023002000 | Příprava staveniště - odstranění materiálů a konstrukcí |  |  | hod | 240 | 0 |  | 0 |  |  |  | základní |  | 0 | 0 | 0 | 0 | 0 | 1024 | K | 1 |  |  |  | ROZPOCET | 0 | 0 | 0 | 0 | 0 | 1 | 0 | 1024 | 1613526975
|  |  | "příprava staveniště pro provádění stavebních prací" | [18 empty] | VV | 1 | 1 | True | 0 | ROZPOCET
|  |  | "vyklizení mobilních předmětů jako jsou postele, stolky, skříně a pod" | [18 empty] | VV | 1 | 1 | True | 0 | ROZPOCET
|  |  | "demontáž pevně uchcených předmětů, skříně, technol. panely a pod. | [18 empty] | VV | 1 | 1 | True | 0 | ROZPOCET
|  |  | "zhotovitel vyhodnotí na základě pokynů investora a prohlídky staveniště" | [18 empty] | VV | 1 | 1 | True | 0 | ROZPOCET
|  |  | "zajištění okolí stavby proti proniku prachu, hluku, znehodnocení stávajícího vybavení -mobilní stěny, SDK provizorní příčky , ochrana podlah dveří " | [18 empty] | VV | 1 | 1 | True | 0 | ROZPOCET
|  |  | "provedení sond do stávajících konstrukcí min. 2 ks" | [18 empty] | VV | 1 | 1 | True | 0 | ROZPOCET
|  |  | "sondy do podlah , 0,5x0,5x0,2 celkem 2 ks až na nosnou stropní konstrukci." | [18 empty] | VV | 1 | 1 | True | 0 | ROZPOCET
|  |  | "kompletní vytvoření montážního otvoru pro manipulaci s materiálem včetně jeho opravy, auvedení do původního stavu" | [18 empty] | VV | 1 | 1 | True | 0 | ROZPOCET
|  |  | "úprava zpevněných ploch před manipulačním otvorem v návaznostu na okolní zpevněné plochy" | [18 empty] | VV | 1 | 1 | True | 0 | ROZPOCET
|  |  | "ochrana stávající fasády v míste vzniku manipulačního otvoru např. ochranná plachta na provizorním lešení a pod." | [18 empty] | VV | 1 | 1 | True | 0 | ROZPOCET
|  |  | "předpoklad " 10*3*8,0 |  |  |  | 240 | [14 empty] | VV | 1 | 2 | True | 1 | ROZPOCET
6 | K | R-003 | Zařízení staveniště (přechodné dopravní značení, zajištění objízdných tras a uzávěr včetně příslušných povolení, ZS sociální objekty, včetně vnitrostaveništního rozvodu a napojení na media energii,) - kompletní zajištění |  |  | kompl | 1 | 0 |  | 0 |  |  |  | základní |  | 0 | 0 | 0 | 0 | 0 | 4 | K | 1 |  |  |  | ROZPOCET | 0 | 0 | 0 | 0 | 0 | 1 | 0 | 4 | -1143481785
7 | K | R-003a | Náklady spojené s prací za plného provozu (hluk prach, zaměstnanci) |  |  | kompl | 1 | 0 |  | 0 |  |  |  | základní |  | 0 | 0 | 0 | 0 | 0 | 4 | K | 1 |  |  |  | ROZPOCET | 0 | 0 | 0 | 0 | 0 | 1 | 0 | 4 | -107291104
8 | K | R-005 | Průběžné čištění komunikací, čištění vozidel při výjezdu ze stavby (zábradlí, zajištění obslužného provozu (zásobování, svoz komunálních odpadů, záchranných složek, ..)) |  |  | kompl | 1 | 0 |  | 0 |  |  |  | základní |  | 0 | 0 | 0 | 0 | 0 | 4 | K | 1 |  |  |  | ROZPOCET | 0 | 0 | 0 | 0 | 0 | 1 | 0 | 4 | -1967029852
9 | K | R-006 | Zajištění skládek a meziskládek materiálů a odpadů včetně odvozu a poplatků, zajištění zpětného předání dotčených ploch jednotlivým majitelům |  |  | kompl | 1 | 0 |  | 0 |  |  |  | základní |  | 0 | 0 | 0 | 0 | 0 | 4 | K | 1 |  |  |  | ROZPOCET | 0 | 0 | 0 | 0 | 0 | 1 | 0 | 4 | -438339150
10 | K | R-011 | Náklady zhotovitele na nutné konzultace se zpracovatelem PD při realizaci stavby |  |  | kompl | 1 | 0 |  | 0 |  |  |  | základní |  | 0 | 0 | 0 | 0 | 0 | 4 | K | 1 |  |  |  | ROZPOCET | 0 | 0 | 0 | 0 | 0 | 1 | 0 | 4 | -370512304
11 | K | R-014 | Náklady na nepředvídatelné skutečnosti - pevná částka 50 000 Kč |  |  | kompl | 1 | 0 |  | 0 |  |  |  | základní |  | 0 | 0 | 0 | 0 | 0 | 4 | K | 1 |  |  |  | ROZPOCET | 0 | 0 | 0 | 0 | 0 | 1 | 0 | 4 | 200511867
12 | K | R-018 | Závěrečný úklid objektu před předáním stavby uživateli do trvalého užívání, čištění oken.finální úklid stavby a okolí |  |  | kompl | 1 | 0 |  | 0 |  |  |  | základní |  | 0 | 0 | 0 | 0 | 0 | 4 | K | 1 |  |  |  | ROZPOCET | 0 | 0 | 0 | 0 | 0 | 1 | 0 | 4 | -161384139
| VP - Vícepráce | [8 empty] | 0 | [11 empty] | D | 0 |  |  |  | PN | [6 empty] | 0