## Rekapitulace stavby
Export VZ |  | List obsahuje: |  |  |  |  | 1) Rekapitulace stavby |  |  | 2) Rekapitulace objektů stavby a soupisů prací | [15 empty] | 3.0 | ZAMOK |  |  |  |  | False | False | {e2185b82-2a6a-4fbd-91c1-4f497bc3a1f1}
[31 empty] | 0,01 | 21
[31 empty] | 0,01 | 15
|  | REKAPITULACE STAVBY | [15 empty] | v --- níže se nacházejí doplnkové a pomocné údaje k sestavám --- v | [11 empty] | Návod na vyplnění | 0,001
|  | Kód: |  |  |  |  | ROZP2016-04 | [22 empty] | Měnit lze pouze buňky se žlutým podbarvením! 1) v Rekapitulaci stavby vyplňte údaje o Uchazeči (přenesou se do ostatních sestav i v jiných listech) 2) na vybraných listech vyplňte v sestavě Soupis prací ceny u položek Podrobnosti k vyplnění naleznete na poslední záložce s Pokyny pro vyplnění | 0,01
|  | Stavba: |  |  |  |  | Sanatorium Jablunkov - stavební úpravy | [23 empty] | 0,1
|  | KSO: |  |  |  |  | 801 13 | [6 empty] | CC-CZ: | [16 empty] | 1
|  | Místo: |  |  |  |  | Jablunkov | [6 empty] | Datum: |  | 25.10.2016 | [14 empty] | 10
|  | CZ-CPV: |  |  |  |  | 45000000-7 | [23 empty] | 100
|  | Zadavatel: | [11 empty] | IČ: | [16 empty] | 0,1
|  |  | Sanatorium Jablunkov a.s. | [10 empty] | DIČ: | [16 empty] | 0,1
0,1
|  | Uchazeč: | [11 empty] | IČ: |  | Vyplň údaj | [14 empty] | 0,1
|  |  | Vyplň údaj | [10 empty] | DIČ: |  | Vyplň údaj | [14 empty] | 0,1
False
|  | Projektant: | [11 empty] | IČ: | [16 empty] | False
|  |  | Ing.arch. Dušan Ferenc | [10 empty] | DIČ: | [16 empty] | True
0,01
|  | Poznámka: | [28 empty] | 0,01
False
|  | Cena bez DPH | [11 empty] | 0
[8 empty] | Sazba daně |  | Základ daně |  |  |  | Výše daně
|  | DPH |  | základní |  |  |  | 21% |  | 0 |  |  |  | 0
|  |  |  | snížená |  |  |  | 15% |  | 0 |  |  |  | 0
|  |  |  | zákl. přenesená |  |  |  | 21% |  | 0 |  |  |  | 0
|  |  |  | sníž. přenesená |  |  |  | 15% |  | 0 |  |  |  | 0
|  |  |  | nulová |  |  |  | 0% |  | 0 |  |  |  | 0
|  | Cena s DPH | [6 empty] | v |  | CZK |  |  | 0
REKAPITULACE OBJEKTŮ STAVBY A SOUPISŮ PRACÍ
| Kód: | [6 empty] | ROZP2016-04
| Stavba: | [6 empty] | Sanatorium Jablunkov - stavební úpravy
| Místo: | [6 empty] | Jablunkov |  |  |  |  | Datum: |  | 25.10.2016
| Zadavatel: | [6 empty] | Sanatorium Jablunkov a.s. |  |  |  |  | Projektant: |  | Ing.arch. Dušan Ferenc |  |  | Informatívní údaje z listů zakázek
Uchazeč:
| Kód |  |  |  | Objekt, Soupis prací | [6 empty] | Cena bez DPH [CZK] |  |  |  | Cena s DPH [CZK] | Typ | z toho Ostat. náklady [CZK] | DPH [CZK] | Normohodiny [h] | DPH základní [CZK] | DPH snížená [CZK] | DPH základní přenesená [CZK] | DPH snížená přenesená [CZK] | Základna DPH základní | Základna DPH snížená | Základna DPH zákl. přenesená | Základna DPH sníž. přenesená | Základna DPH nulová
| Náklady stavby celkem | [10 empty] | 0 |  |  |  | 0 |  | 0 | 0 | 0 | 0 | 0 | 0 | 0 | 0 | 0 | 0 | 0 | 0 |  | D | 0 | ###NOIMPORT### | IMPORT | {e2185b82-2a6a-4fbd-91c1-4f497bc3a1f1} | {00000000-0000-0000-0000-000000000000} | 801 13
/ |  | SO 01 |  |  |  | Stavební úpravy 1.PP | [5 empty] | 0 |  |  |  | 0 | STA | 0 | 0 | 0 | 0 | 0 | 0 | 0 | 0 | 0 | 0 | 0 | 0 |  |  | 1 |  | IMPORT | {b54f3c8c-e9b8-4504-b811-9bfb455e12ae} | {e2185b82-2a6a-4fbd-91c1-4f497bc3a1f1} | 801 13 | 2
/ |  | VN a ON |  |  |  | Vedlejší a ostatní náklady | [5 empty] | 0 |  |  |  | 0 | STA | 0 | 0 | 0 | 0 | 0 | 0 | 0 | 0 | 0 | 0 | 0 | 0 |  |  | 1 |  | IMPORT | {63d64648-b2be-48f2-be89-7863a33ed227} | {e2185b82-2a6a-4fbd-91c1-4f497bc3a1f1} | 801 13 | 2

## SO 01 - Stavební úpravy 1.PP
| List obsahuje: |  | 1) Krycí list soupisu | 2) Rekapitulace |  |  | 3) Soupis prací | Zpět na list: | Rekapitulace stavby
{b54f3c8c-e9b8-4504-b811-9bfb455e12ae}
2
| KRYCÍ LIST SOUPISU | [8 empty] | v --- níže se nacházejí doplnkové a pomocné údaje k sestavám --- v | [8 empty] | False
Stavba:
Sanatorium Jablunkov - stavební úpravy
Objekt:
SO 01 - Stavební úpravy 1.PP
| KSO: |  | 801 13 |  |  | CC-CZ:
| Místo: |  | Jablunkov |  |  | Datum: | 25.10.2016
| CZ-CPV: |  | 45000000-7
| Zadavatel: |  |  |  |  | IČ:
|  | Sanatorium Jablunkov a.s. |  |  |  | DIČ:
| Uchazeč: |  |  |  |  | IČ:
DIČ:
| Projektant: |  |  |  |  | IČ:
|  | Ing.arch. Dušan Ferenc |  |  |  | DIČ:
Poznámka:
| Cena bez DPH | [5 empty] | 0
|  |  | Základ daně |  |  | Sazba daně | Výše daně
| DPH | základní | 0 |  |  | 21% | 0
|  | snížená | 0 |  |  | 15% | 0
|  | zákl. přenesená | 0 |  |  | 21% | 0
|  | sníž. přenesená | 0 |  |  | 15% | 0
|  | nulová | 0 |  |  | 0% | 0
| Cena s DPH |  |  | v | CZK |  | 0
REKAPITULACE ČLENĚNÍ SOUPISU PRACÍ
Stavba:
Sanatorium Jablunkov - stavební úpravy
Objekt:
SO 01 - Stavební úpravy 1.PP
Místo: |  |  | Jablunkov |  |  | Datum: | 25.10.2016
Zadavatel: |  |  | Sanatorium Jablunkov a.s. |  |  | Projektant: | Ing.arch. Dušan Ferenc
Uchazeč:
Kód dílu - Popis | [6 empty] | Cena celkem [CZK]
Náklady soupisu celkem | [6 empty] | 0 | [12 empty] | -1
| HSV - Práce a dodávky HSV | [5 empty] | 0
| 1 - Zemní práce | [5 empty] | 0
| 2 - Zakládání | [5 empty] | 0
| 3 - Svislé a kompletní konstrukce | [5 empty] | 0
| 4 - Vodorovné konstrukce | [5 empty] | 0
| 61 - Úprava povrchů vnitřních | [5 empty] | 0
| 62 - Úprava povrchů vnějších | [5 empty] | 0
| 63 - Podlahy a podlahové konstrukce | [5 empty] | 0
| 64 - Osazování výplní otvorů | [5 empty] | 0
| 9 - Ostatní konstrukce a práce | [5 empty] | 0
| 94 - Lešení a stavební výtahy | [5 empty] | 0
| 96 - Bourání konstrukcí | [5 empty] | 0
| 98 - Sanace | [5 empty] | 0
| 997 - Přesun sutě | [5 empty] | 0
| 998 - Přesun hmot | [5 empty] | 0
| PSV - Práce a dodávky PSV | [5 empty] | 0
| 711 - Izolace proti vodě, vlhkosti a plynům | [5 empty] | 0
| 713 - Izolace tepelné | [5 empty] | 0
| 721 - Zdravotechnika - vnitřní kanalizace | [5 empty] | 0
| 751 - Vzduchotechnika | [5 empty] | 0
| 763 - Konstrukce suché výstavby | [5 empty] | 0
| 764 - Konstrukce klempířské | [5 empty] | 0
| 766 - Konstrukce truhlářské | [5 empty] | 0
| 767 - Konstrukce zámečnické | [5 empty] | 0
| 771 - Podlahy z dlaždic | [5 empty] | 0
| 773 - Podlahy z litého teraca | [5 empty] | 0
| 775 - Podlahy skládané | [5 empty] | 0
| 776 - Podlahy povlakové | [5 empty] | 0
| 781 - Dokončovací práce - obklady | [5 empty] | 0
| 783 - Dokončovací práce - nátěry | [5 empty] | 0
| 784 - Dokončovací práce - malby a tapety | [5 empty] | 0
| 786 - Dokončovací práce - čalounické úpravy | [5 empty] | 0
| 799 - Samostatné rozpočty prací PSV | [5 empty] | 0
SOUPIS PRACÍ
Stavba:
Sanatorium Jablunkov - stavební úpravy
Objekt:
SO 01 - Stavební úpravy 1.PP
Místo: |  |  | Jablunkov |  |  | Datum: | 25.10.2016
Zadavatel: |  |  | Sanatorium Jablunkov a.s. |  |  | Projektant: | Ing.arch. Dušan Ferenc
Uchazeč:
PČ | Typ | Kód | Popis | MJ | Množství | J.cena [CZK] | Cena celkem [CZK] | Cenová soustava |  | Poznámka | DPH | J. Nh [h] | Nh celkem [h] | J. hmotnost [t] | Hmotnost celkem [t] | J. suť [t] | Suť Celkem [t]
Náklady soupisu celkem | [6 empty] | 0 | [5 empty] | 0 |  | 1116.6055 |  | 475.0707 |  | D | -1 | [10 empty] | 0
| D | HSV | Práce a dodávky HSV |  |  |  | 0 | [5 empty] | 0 |  | 1069.7809 |  | 450.1785 | 1 | D | 0 |  |  |  | ROZPOCET | [6 empty] | 0
| D | 1 | Zemní práce |  |  |  | 0 | [5 empty] | 0 |  | 0.004011 |  | 11.6662 | 1 | D | 1 |  |  |  | ROZPOCET | [6 empty] | 0
1 | K | 111301111 | Sejmutí drnu tl. do 100 mm, v jakékoliv ploše | m2 | 265.028 |  | 0 | CS ÚRS 2016 01 |  |  | základní |  | 0 | 0 | 0 | 0 | 0 | 4 | K | 2 |  |  |  | ROZPOCET | 0 | 0 | 0 | 0 | 0 | 1 | 0 | 4 | 2021130811
| VV |  | "sejmutí drnu před prováděním výkopových prací" | [15 empty] | VV | 2 | 1 | True | 0 | ROZPOCET
| VV |  | "tl. sejmutí drnu 10 cm" | [15 empty] | VV | 2 | 1 | True | 0 | ROZPOCET
| VV |  | "jižní strana objektu - pás š. 1,5 m" | [15 empty] | VV | 2 | 1 | True | 0 | ROZPOCET
| VV |  | 72,295*1,5 |  | 108.443 | [13 empty] | VV | 2 | 2 | True | 0 | ROZPOCET
| VV |  | "východní strana objektu - pás š. 1,5 m" | [15 empty] | VV | 2 | 1 | True | 0 | ROZPOCET
| VV |  | (1,5+16,45+1,5+3,0)*1,5 |  | 33.675 | [13 empty] | VV | 2 | 2 | True | 0 | ROZPOCET
| VV |  | "severní strana objektu" | [15 empty] | VV | 2 | 1 | True | 0 | ROZPOCET
| VV |  | (36,3+0,5+3,5+5,8+29,44)*1,5 |  | 113.31 | [13 empty] | VV | 2 | 2 | True | 0 | ROZPOCET
| VV |  | "v místě vyvedení VZT potrubí mimo objekt" 1,6*6,0 |  | 9.6 | [13 empty] | VV | 2 | 2 | True | 0 | ROZPOCET
| VV |  | Součet |  | 265.028 | [13 empty] | VV | 2 | 4 | True | 1 | ROZPOCET
2 | K | 113106121 | Rozebrání dlažeb a dílců komunikací pro pěší, vozovek a ploch s přemístěním hmot na skládku na vzdálenost do 3 m nebo s naložením na dopravní prostředek komunikací pro pěší s ložem z kameniva nebo živice a s výplní spár z betonových nebo kameninových dlaždic, desek nebo tvarovek | m2 | 45.75 |  | 0 | CS ÚRS 2016 01 |  |  | základní |  | 0 | 0 | 0 | 0.255 | 11.6662 | 4 | K | 2 |  |  |  | ROZPOCET | 0 | 0 | 0 | 0 | 0 | 1 | 0 | 4 | -128497819
| VV |  | "rozebrání stávajícího okapového chodníku" | [15 empty] | VV | 2 | 1 | True | 0 | ROZPOCET
| VV |  | "předpoklad š. 0,5 m" | [15 empty] | VV | 2 | 1 | True | 0 | ROZPOCET
| VV |  | (10,0+36,3+10,24+29,44+1,2+2,16*2)*0,5 |  | 45.75 | [13 empty] | VV | 2 | 2 | True | 1 | ROZPOCET
3 | K | 132201201 | Hloubení zapažených i nezapažených rýh šířky přes 600 do 2 000 mm s urovnáním dna do předepsaného profilu a spádu v hornině tř. 3 do 100 m3 | m3 | 82.478 |  | 0 | CS ÚRS 2016 01 |  |  | základní |  | 0 | 0 | 0 | 0 | 0 | 4 | K | 2 |  |  |  | ROZPOCET | 0 | 0 | 0 | 0 | 0 | 1 | 0 | 4 | 1639015720
| VV |  | "vykop pro zateplení zdiva v 1.PP - horní hrana základů " | [15 empty] | VV | 2 | 1 | True | 0 | ROZPOCET
| VV |  | "východní strana objektu" | [15 empty] | VV | 2 | 1 | True | 0 | ROZPOCET
| VV |  | "výška výkopu se pohybuje od 0,35m do 0,95 m" | [15 empty] | VV | 2 | 1 | True | 0 | ROZPOCET
| VV |  | ((0,6+0,325)*(0,95+0,35)/2)*10,0 |  | 6.013 | [13 empty] | VV | 2 | 2 | True | 0 | ROZPOCET
| VV |  | "severní strana objektu" | [15 empty] | VV | 2 | 1 | True | 0 | ROZPOCET
| VV |  | "výška výkopu se pohybuje od 0,35 m do 1,22 m" | [15 empty] | VV | 2 | 1 | True | 0 | ROZPOCET
| VV |  | ((0,6+0,393)*(0,35+1,2)/2)*(1,5+36,3+1,5) |  | 30.244 | [13 empty] | VV | 2 | 2 | True | 0 | ROZPOCET
| VV |  | "výška výkopu se pohybuje od 0,35 m do 1,45 m" | [15 empty] | VV | 2 | 1 | True | 0 | ROZPOCET
| VV |  | ((0,6+0,45)*(0,35+1,45)/2)*(3,2+1,5+5,8+1,5+29,44) |  | 39.161 | [13 empty] | VV | 2 | 2 | True | 0 | ROZPOCET
| VV |  | "výkop pro vyvedení potrubí VZT mimo budovu" (0,8*0,8+0,4*0,9/2*2)*4,0 |  | 4 | [13 empty] | VV | 2 | 2 | True | 0 | ROZPOCET
| VV |  | 1,0*1,0*0,9+1,0*6,0*(0,9*0,8)/2 |  | 3.06 | [13 empty] | VV | 2 | 2 | True | 0 | ROZPOCET
| VV |  | Součet |  | 82.478 | [13 empty] | VV | 2 | 4 | True | 1 | ROZPOCET
4 | K | 139711101 | Vykopávka v uzavřených prostorách s naložením výkopku na dopravní prostředek v hornině tř. 1 až 4 | m3 | 334.358 |  | 0 | CS ÚRS 2016 01 |  |  | základní |  | 0 | 0 | 0 | 0 | 0 | 4 | K | 2 |  |  |  | ROZPOCET | 0 | 0 | 0 | 0 | 0 | 1 | 0 | 4 | 17137090
| VV |  | "prohloubení stávající podlahy dle provedných sond" | [15 empty] | VV | 2 | 1 | True | 0 | ROZPOCET
| VV |  | "odstranění stávajícího násypu tl. 0,31+0,1 m v místě skladů jižního traktu" | [15 empty] | VV | 2 | 1 | True | 0 | ROZPOCET
| VV |  | 72,295*(8,53+0,1)*(0,31+0,1) |  | 255.801 | [13 empty] | VV | 2 | 2 | True | 0 | ROZPOCET
| VV |  | 3,19*(2,74+0,1)*(0,31+0,1) |  | 3.714 | [13 empty] | VV | 2 | 2 | True | 0 | ROZPOCET
| VV |  | "odstranění stávajícího násypu tl. 0,14+0,1 mv místě chodby a severního traktu" " | [15 empty] | VV | 2 | 1 | True | 0 | ROZPOCET
| VV |  | (36,3+1,24+29,44)*2,32*(0,14+0,1) |  | 37.294 | [13 empty] | VV | 2 | 2 | True | 0 | ROZPOCET
| VV |  | (0,1+4,21)*36,30*(0,14+0,1) |  | 37.549 | [13 empty] | VV | 2 | 2 | True | 0 | ROZPOCET
| VV |  | Součet |  | 334.358 | [13 empty] | VV | 2 | 4 | True | 1 | ROZPOCET
5 | K | 162701105 | Vodorovné přemístění výkopku nebo sypaniny po suchu na obvyklém dopravním prostředku, bez naložení výkopku, avšak se složením bez rozhrnutí z horniny tř. 1 až 4 na vzdálenost přes 9 000 do 10 000 m | m3 | 341.916 |  | 0 | CS ÚRS 2016 01 |  |  | základní |  | 0 | 0 | 0 | 0 | 0 | 4 | K | 2 |  |  |  | ROZPOCET | 0 | 0 | 0 | 0 | 0 | 1 | 0 | 4 | -607729010
| VV |  | " odvoz přebytečné zeminy"82,478+334,358-74,920 |  | 341.916 | [13 empty] | VV | 2 | 2 | True | 1 | ROZPOCET
6 | K | 162701109 | Vodorovné přemístění výkopku nebo sypaniny po suchu na obvyklém dopravním prostředku, bez naložení výkopku, avšak se složením bez rozhrnutí z horniny tř. 1 až 4 na vzdálenost Příplatek k ceně za každých dalších i započatých 1 000 m | m3 | 3419.16 |  | 0 | CS ÚRS 2016 01 |  |  | základní |  | 0 | 0 | 0 | 0 | 0 | 4 | K | 2 |  |  |  | ROZPOCET | 0 | 0 | 0 | 0 | 0 | 1 | 0 | 4 | 1646006204
| VV |  | "odvoz přebytečné zeminy předpoklad do 20 km" | [15 empty] | VV | 2 | 1 | True | 0 | ROZPOCET
| VV |  | 341,916*10 |  | 3419.16 | [13 empty] | VV | 2 | 2 | True | 1 | ROZPOCET
7 | K | 171201211 | Uložení sypaniny poplatek za uložení sypaniny na skládce (skládkovné) | t | 615.449 |  | 0 | CS ÚRS 2016 01 |  |  | základní |  | 0 | 0 | 0 | 0 | 0 | 4 | K | 2 |  |  |  | ROZPOCET | 0 | 0 | 0 | 0 | 0 | 1 | 0 | 4 | -121682977
| VV |  | "skládkovné za přebytečnou zeminu" 341,916*1800*0,001 |  | 615.449 | [13 empty] | VV | 2 | 2 | True | 1 | ROZPOCET
8 | K | 174101101 | Zásyp sypaninou z jakékoliv horniny s uložením výkopku ve vrstvách se zhutněním jam, šachet, rýh nebo kolem objektů v těchto vykopávkách | m3 | 74.92 |  | 0 | CS ÚRS 2016 01 |  |  | základní |  | 0 | 0 | 0 | 0 | 0 | 4 | K | 2 |  |  |  | ROZPOCET | 0 | 0 | 0 | 0 | 0 | 1 | 0 | 4 | 1059105734
| VV |  | "zpětný zýsyp po provedení zateplení objektu" | [15 empty] | VV | 2 | 1 | True | 0 | ROZPOCET
| VV |  | "východní strana objektu" | [15 empty] | VV | 2 | 1 | True | 0 | ROZPOCET
| VV |  | "výška výkopu se pohybuje od 0,35m do 0,95 m" | [15 empty] | VV | 2 | 1 | True | 0 | ROZPOCET
| VV |  | ((0,5+0,325)*(0,95+0,35)/2)*10,0 |  | 5.363 | [13 empty] | VV | 2 | 2 | True | 0 | ROZPOCET
| VV |  | "severní strana objektu" | [15 empty] | VV | 2 | 1 | True | 0 | ROZPOCET
| VV |  | "výška výkopu se pohybuje od 0,35 m do 1,22 m" | [15 empty] | VV | 2 | 1 | True | 0 | ROZPOCET
| VV |  | ((0,5+0,393)*(0,35+1,2)/2)*(1,5+36,3+1,5) |  | 27.199 | [13 empty] | VV | 2 | 2 | True | 0 | ROZPOCET
| VV |  | "výška výkopu se pohybuje od 0,35 m do 1,45 m" | [15 empty] | VV | 2 | 1 | True | 0 | ROZPOCET
| VV |  | ((0,5+0,45)*(0,35+1,45)/2)*(3,2+1,5+5,8+1,5+29,44) |  | 35.431 | [13 empty] | VV | 2 | 2 | True | 0 | ROZPOCET
| VV |  | "zpětný zásyp výkopu pro potrubí VZT" | [15 empty] | VV | 2 | 1 | True | 0 | ROZPOCET
| VV |  | "výkop pro vyvedení potrubí VZT mimo budovu" (0,8*0,8+0,4*0,9/2*2)*4,0 |  | 4 | [13 empty] | VV | 2 | 2 | True | 0 | ROZPOCET
| VV |  | 1,0*1,0*0,9+1,0*6*(0,9*0,8)/2 |  | 3.06 | [13 empty] | VV | 2 | 2 | True | 0 | ROZPOCET
| VV |  | -(3,14*0,2775*0,2775)*2,5+(3,14*0,2*0,2)*2,5+(3,14*0,25*0,25)*0,8 |  | -0.133 | [13 empty] | VV | 2 | 2 | True | 0 | ROZPOCET
| VV |  | Součet |  | 74.92 | [13 empty] | VV | 2 | 4 | True | 1 | ROZPOCET
9 | K | 181411131 | Založení trávníku na půdě předem připravené plochy do 1000 m2 výsevem včetně utažení parkového v rovině nebo na svahu do 1:5 | m2 | 267.428 |  | 0 | CS ÚRS 2016 01 |  |  | základní |  | 0 | 0 | 0 | 0 | 0 | 4 | K | 2 |  |  |  | ROZPOCET | 0 | 0 | 0 | 0 | 0 | 1 | 0 | 4 | -716470345
| VV |  | "ozelenění ploch kolem objektu po stavebních úpravách" | [15 empty] | VV | 2 | 1 | True | 0 | ROZPOCET
| VV |  | "jižní strana objektu - pás š. 1,5 m" | [15 empty] | VV | 2 | 1 | True | 0 | ROZPOCET
| VV |  | 72,295*1,5 |  | 108.443 | [13 empty] | VV | 2 | 2 | True | 0 | ROZPOCET
| VV |  | "východní strana objektu - pás š. 1,5 m" | [15 empty] | VV | 2 | 1 | True | 0 | ROZPOCET
| VV |  | (1,5+16,45+1,5+3,0)*1,5+2,0*6,0 |  | 45.675 | [13 empty] | VV | 2 | 2 | True | 0 | ROZPOCET
| VV |  | "severní strana objektu" | [15 empty] | VV | 2 | 1 | True | 0 | ROZPOCET
| VV |  | (36,3+0,5+3,5+5,8+29,44)*1,5 |  | 113.31 | [13 empty] | VV | 2 | 2 | True | 0 | ROZPOCET
| VV |  | Součet |  | 267.428 | [13 empty] | VV | 2 | 4 | True | 1 | ROZPOCET
10 | M | 005724100 | osivo směs travní parková | kg | 4.011 |  | 0 | CS ÚRS 2016 01 |  |  | základní |  | 0 | 0.001 | 0.004011 | 0 | 0 | 8 | M | 2 |  |  |  | ROZPOCET | 0 | 0 | 0 | 0 | 0 | 1 | 0 | 4 | -1610005841
| VV |  | "viz. založení" 267,428 |  | 267.428 | [13 empty] | VV | 2 | 2 | True | 1 | ROZPOCET
| VV |  | 267,428*0,015 'Přepočtené koeficientem množství |  | 4.011 | [13 empty] | VV | 2 | 2 | False | 1 | ROZPOCET
| D | 2 | Zakládání |  |  |  | 0 | [5 empty] | 0 |  | 188.0407 |  | 0 | 1 | D | 1 |  |  |  | ROZPOCET | [6 empty] | 0
11 | K | 271562RP25 | Podsyp pod základové konstrukce se zhutněním z písku | m3 | 94.781 |  | 0 |  |  |  | základní |  | 0 | 1.98 | 187.6664 | 0 | 0 | 4 | K | 2 |  |  |  | ROZPOCET | 0 | 0 | 0 | 0 | 0 | 1 | 0 | 4 | -718146950
| VV |  | "násyp pod hydroizolaci objektu tl. 100 mm " | [15 empty] | VV | 2 | 1 | True | 0 | ROZPOCET
| VV |  | 72,295*(8,53+0,1)*0,1 |  | 62.391 | [13 empty] | VV | 2 | 2 | True | 0 | ROZPOCET
| VV |  | 3,19*(2,74+0,1)*0,1 |  | 0.906 | [13 empty] | VV | 2 | 2 | True | 0 | ROZPOCET
| VV |  | (36,3+1,24+29,44)*2,32*0,1 |  | 15.539 | [13 empty] | VV | 2 | 2 | True | 0 | ROZPOCET
| VV |  | (0,1+4,21)*36,30*0,1 |  | 15.645 | [13 empty] | VV | 2 | 2 | True | 0 | ROZPOCET
| VV |  | "podsyp pod základ VZT výdechu vně objektu" 1,0*1,0*0,1 |  | 0.1 | [13 empty] | VV | 2 | 2 | True | 0 | ROZPOCET
| VV |  | "podsyp pod potrubí VZT vně objektu" 0,8*0,1*2,5 |  | 0.2 | [13 empty] | VV | 2 | 2 | True | 0 | ROZPOCET
| VV |  | Součet |  | 94.781 | [13 empty] | VV | 2 | 4 | True | 1 | ROZPOCET
12 | K | 273313711 | Základy z betonu prostého desky z betonu kamenem neprokládaného tř. C 20/25 | m3 | 0.15 |  | 0 | CS ÚRS 2016 01 |  |  | základní |  | 0 | 2.4533 | 0.36799 | 0 | 0 | 4 | K | 2 |  |  |  | ROZPOCET | 0 | 0 | 0 | 0 | 0 | 1 | 0 | 4 | 885195614
| VV |  | "základová deska pro výdech VZT vně objektu" | [15 empty] | VV | 2 | 1 | True | 0 | ROZPOCET
| VV |  | "předpoklad" 1,0*1,0*0,15 |  | 0.15 | [13 empty] | VV | 2 | 2 | True | 1 | ROZPOCET
13 | K | 273351215 | Bednění základových stěn desek svislé nebo šikmé (odkloněné), půdorysně přímé nebo zalomené ve volných nebo zapažených jámách, rýhách, šachtách, včetně případných vzpěr zřízení | m2 | 1 |  | 0 | CS ÚRS 2016 01 |  |  | základní |  | 0 | 0.00103 | 0.00103 | 0 | 0 | 4 | K | 2 |  |  |  | ROZPOCET | 0 | 0 | 0 | 0 | 0 | 1 | 0 | 4 | 241429180
| VV |  | "základová deska pro výdech VZT vně objektu" | [15 empty] | VV | 2 | 1 | True | 0 | ROZPOCET
| VV |  | "předpoklad" 1,0*4*0,25 |  | 1 | [13 empty] | VV | 2 | 2 | True | 1 | ROZPOCET
14 | K | 273351216 | Bednění základových stěn desek svislé nebo šikmé (odkloněné), půdorysně přímé nebo zalomené ve volných nebo zapažených jámách, rýhách, šachtách, včetně případných vzpěr odstranění | m2 | 1 |  | 0 | CS ÚRS 2016 01 |  |  | základní |  | 0 | 0 | 0 | 0 | 0 | 4 | K | 2 |  |  |  | ROZPOCET | 0 | 0 | 0 | 0 | 0 | 1 | 0 | 4 | 1063018701
| VV |  | "viz. zřízení" 1,0 |  | 1 | [13 empty] | VV | 2 | 2 | True | 1 | ROZPOCET
15 | K | 273362021 | Výztuž základů desek ze svařovaných sítí z drátů typu KARI | t | 0.005 |  | 0 | CS ÚRS 2016 01 |  |  | základní |  | 0 | 1.0531 | 0.0052653 | 0 | 0 | 4 | K | 2 |  |  |  | ROZPOCET | 0 | 0 | 0 | 0 | 0 | 1 | 0 | 4 | 236815310
| VV |  | "základová deska pro výdech VZT vně objektu" | [15 empty] | VV | 2 | 1 | True | 0 | ROZPOCET
| VV |  | "předpoklad 100/100/6,0mm" 1,0*1,0*4,335*1,08*0,001 |  | 0.005 | [13 empty] | VV | 2 | 2 | True | 1 | ROZPOCET
| D | 3 | Svislé a kompletní konstrukce |  |  |  | 0 | [5 empty] | 0 |  | 71.3451 |  | 0 | 1 | D | 1 |  |  |  | ROZPOCET | [6 empty] | 0
16 | K | 311231115 | Zdivo z cihel pálených nosné z cihel plných dl. 290 mm P 7 až 15, na maltu ze suché směsi 5 MPa | m3 | 2.707 |  | 0 | CS ÚRS 2016 01 |  |  | základní |  | 0 | 1.6285 | 4.4083 | 0 | 0 | 4 | K | 2 |  |  |  | ROZPOCET | 0 | 0 | 0 | 0 | 0 | 1 | 0 | 4 | -1195414530
| VV |  | "přizdívka pro instalaci zavěšeného WC na plnou výšku místnosti tl. 150 mm" | [15 empty] | VV | 2 | 1 | True | 0 | ROZPOCET
| VV |  | "01.16" 1,5*2,35*0,15 |  | 0.529 | [13 empty] | VV | 2 | 2 | True | 0 | ROZPOCET
| VV |  | "01.17" 1,0*2,35*0,15 |  | 0.353 | [13 empty] | VV | 2 | 2 | True | 0 | ROZPOCET
| VV |  | "01.22" 1,0*2,45*0,15 |  | 0.368 | [13 empty] | VV | 2 | 2 | True | 0 | ROZPOCET
| VV |  | "01.24" 1,0*2,45*0,15 |  | 0.368 | [13 empty] | VV | 2 | 2 | True | 0 | ROZPOCET
| VV |  | "01.28" 1,0*2,45*0,15 |  | 0.368 | [13 empty] | VV | 2 | 2 | True | 0 | ROZPOCET
| VV |  | "01.29" 1,0*2,45*0,15 |  | 0.368 | [13 empty] | VV | 2 | 2 | True | 0 | ROZPOCET
| VV |  | "01.36"1,0*2,35*0,15 |  | 0.353 | [13 empty] | VV | 2 | 2 | True | 0 | ROZPOCET
| VV |  | Součet |  | 2.707 | [13 empty] | VV | 2 | 4 | True | 1 | ROZPOCET
17 | K | 311321RP69 | Podbetonávka ztužujících zdí mezi sloupy-základový průvlak | m3 | 2.975 |  | 0 |  |  |  | základní |  | 0 | 2.4583 | 7.3135 | 0 | 0 | 4 | K | 2 |  |  |  | ROZPOCET | 0 | 0 | 0 | 0 | 0 | 1 | 0 | 4 | -1686996329
| VV |  | "podbetonávka ztužujícího zdiva při provádění prohlubování podlahy místností hl. 0,5 m" | [15 empty] | VV | 2 | 1 | True | 0 | ROZPOCET
| VV |  | (3,05+2,9+3,05+2,9)*0,5*0,5 |  | 2.975 | [13 empty] | VV | 2 | 2 | True | 1 | ROZPOCET
18 | K | 311351111 | Bednění nadzákladových zdí nosných svislé nebo šikmé (odkloněné), půdorysně přímé nebo zalomené ve volném prostranství, ve volných nebo zapažených jamách, rýhách, šachtách, včetně případných vzpěr, oboustranné za každou stranu, únosné nebo hladké nebo přesné (dle pozn. č. 2) zřízení | m2 | 19.04 |  | 0 | CS ÚRS 2016 01 |  |  | základní |  | 0 | 0.00086 | 0.016374 | 0 | 0 | 4 | K | 2 |  |  |  | ROZPOCET | 0 | 0 | 0 | 0 | 0 | 1 | 0 | 4 | -1687059463
| VV |  | "podbetonávka ztužujícího zdiva při provádění prohlubování podlahy místností hl. 0,5 m" | [15 empty] | VV | 2 | 1 | True | 0 | ROZPOCET
| VV |  | (3,05+2,9+3,05+2,9)*0,8*2 |  | 19.04 | [13 empty] | VV | 2 | 2 | True | 1 | ROZPOCET
19 | K | 311351112 | Bednění nadzákladových zdí nosných svislé nebo šikmé (odkloněné), půdorysně přímé nebo zalomené ve volném prostranství, ve volných nebo zapažených jamách, rýhách, šachtách, včetně případných vzpěr, oboustranné za každou stranu, únosné nebo hladké nebo přesné (dle pozn. č. 2) odstranění | m2 | 19.04 |  | 0 | CS ÚRS 2016 01 |  |  | základní |  | 0 | 0 | 0 | 0 | 0 | 4 | K | 2 |  |  |  | ROZPOCET | 0 | 0 | 0 | 0 | 0 | 1 | 0 | 4 | 715823084
| VV |  | "viz. montáž bednění " 19,04 |  | 19.04 | [13 empty] | VV | 2 | 2 | True | 1 | ROZPOCET
20 | K | 311361221 | Výztuž nadzákladových zdí nosných svislých nebo odkloněných od svislice, rovných nebo oblých z betonářské oceli 10 216 (E) | t | 0.595 |  | 0 | CS ÚRS 2016 01 |  |  | základní |  | 0 | 1.0472 | 0.62305 | 0 | 0 | 4 | K | 2 |  |  |  | ROZPOCET | 0 | 0 | 0 | 0 | 0 | 1 | 0 | 4 | 143717777
| VV |  | "podbetonávka ztužujícího zdiva při provádění prohlubování podlahy místností hl. 0,5 m" | [15 empty] | VV | 2 | 1 | True | 0 | ROZPOCET
| VV |  | "směrné množstí výztuže pro základové průvlaky 200 kg/m2" | [15 empty] | VV | 2 | 1 | True | 0 | ROZPOCET
| VV |  | "včetně kotvevních desek tovených do stávajících sloupů pro napojení výztuže základových průvlaků a kotvení chemickými kotvami" | [15 empty] | VV | 2 | 1 | True | 0 | ROZPOCET
| VV |  | (3,05+2,9+3,05+2,9)*0,5*0,5*200,0*0,001 |  | 0.595 | [13 empty] | VV | 2 | 2 | True | 1 | ROZPOCET
21 | K | 342272523 | Příčky z pórobetonových přesných příčkovek (YTONG) hladkých, objemové hmotnosti 500 kg/m3 na tenké maltové lože, tloušťky příčky 150 mm | m2 | 565.955 |  | 0 | CS ÚRS 2016 01 |  |  | základní |  | 0 | 0.10422 | 58.9838 | 0 | 0 | 4 | K | 2 |  |  |  | ROZPOCET | 0 | 0 | 0 | 0 | 0 | 1 | 0 | 4 | 1042580301
| VV |  | "nové příčky včetně separační vrstvy u stropu, nerezových příponek pro zavázání do stávajícího zdiva, úpravy u parapetu" | [15 empty] | VV | 2 | 1 | True | 0 | ROZPOCET
| VV |  | "včetně vytvoření dilatace" | [15 empty] | VV | 2 | 1 | True | 0 | ROZPOCET
| VV |  | "m.č. 01.01" 8,0*2,55 |  | 20.4 | [13 empty] | VV | 2 | 2 | True | 0 | ROZPOCET
| VV |  | "m.č. 01.02" 8,64*2,55 |  | 22.032 | [13 empty] | VV | 2 | 2 | True | 0 | ROZPOCET
| VV |  | "m.č. 01.03" 8,0*2,55 |  | 20.4 | [13 empty] | VV | 2 | 2 | True | 0 | ROZPOCET
| VV |  | "m.č. 01.04" 8,0*2,55 |  | 20.4 | [13 empty] | VV | 2 | 2 | True | 0 | ROZPOCET
| VV |  | "m.č.01.05-1.07" (3,0+0,3+0,1+3,0+0,3)*2,55-0,9*1,97 |  | 15.312 | [13 empty] | VV | 2 | 2 | True | 0 | ROZPOCET
| VV |  | "m.č. 01.05-01.08" 8,48*2,35-0,9*1,97 |  | 18.155 | [13 empty] | VV | 2 | 2 | True | 0 | ROZPOCET
| VV |  | "m.č.01.09-1.10" 8,0*2,55*2-0,9*1,97+2,965*2,55 |  | 46.588 | [13 empty] | VV | 2 | 2 | True | 0 | ROZPOCET
| VV |  | "m.č. 01.11 -01.14" (8,48-0,49+2,875+2,9+2,34)*2,55 |  | 41.068 | [13 empty] | VV | 2 | 2 | True | 0 | ROZPOCET
| VV |  | (2,93+2,89+0,15+0,8)*2,55-0,9*1,97 |  | 15.491 | [13 empty] | VV | 2 | 2 | True | 0 | ROZPOCET
| VV |  | "m.č. 01.15-01.17" (2,23+1,06+0,15+1,5+1,5)*2,25-0,9*1,97*3 |  | 9.171 | [13 empty] | VV | 2 | 2 | True | 0 | ROZPOCET
| VV |  | "m.č. 01.18" (36,3+10,24+29,44-0,47+0,6-2,92)*2,55 |  | 186.635 | [13 empty] | VV | 2 | 2 | True | 0 | ROZPOCET
| VV |  | -(0,9*1,97*8) |  | -14.184 | [13 empty] | VV | 2 | 2 | True | 0 | ROZPOCET
| VV |  | "m.č.01.18" (36,3-0,47+0,5+2,32)*2,45-(0,9*1,97*5) |  | 85.828 | [13 empty] | VV | 2 | 2 | True | 0 | ROZPOCET
| VV |  | "m.č. 01.19" 3,59*2,45 |  | 8.796 | [13 empty] | VV | 2 | 2 | True | 0 | ROZPOCET
| VV |  | "m.č. 01.21 a 01.22" 3,59*2,45-0,9*1,97+(4,21+0,49)*2,45+0,9*2,45*2 |  | 22.948 | [13 empty] | VV | 2 | 2 | True | 0 | ROZPOCET
| VV |  | (1,875+0,4)*2,45-0,7*1,97 |  | 4.195 | [13 empty] | VV | 2 | 2 | True | 0 | ROZPOCET
| VV |  | "m.č. 01.23 a 01.24" 3,59*2,45-0,9*1,97+0,9*2,45*2+(1,875+0,4)*2,45-0,7*1,97 |  | 15.627 | [13 empty] | VV | 2 | 2 | True | 0 | ROZPOCET
| VV |  | "m.č. 01.27 a 01.28" (3,59+0,9*2+1,855+0,4)*2,45 |  | 18.73 | [13 empty] | VV | 2 | 2 | True | 0 | ROZPOCET
| VV |  | (4,21+0,49)*2,45 |  | 11.515 | [13 empty] | VV | 2 | 2 | True | 0 | ROZPOCET
| VV |  | -(0,9*1,97+0,7*1,97) |  | -3.152 | [13 empty] | VV | 2 | 2 | True | 0 | ROZPOCET
| VV |  | Součet |  | 565.955 | [13 empty] | VV | 2 | 4 | True | 1 | ROZPOCET
| D | 4 | Vodorovné konstrukce |  |  |  | 0 | [5 empty] | 0 |  | 0 |  | 0 | 1 | D | 1 |  |  |  | ROZPOCET | [6 empty] | 0
22 | K | 451577877 | Podklad nebo lože pod dlažbu (přídlažbu) v ploše vodorovné nebo ve sklonu do 1:5, tloušťky od 30 do 100 mm ze štěrkopísku | m2 | 47.573 |  | 0 | CS ÚRS 2016 01 |  |  | základní |  | 0 | 0 | 0 | 0 | 0 | 4 | K | 2 |  |  |  | ROZPOCET | 0 | 0 | 0 | 0 | 0 | 1 | 0 | 4 | 636043601
| VV |  | "podkladní vrstva okapového chodníku tl. 100 mm zhutněný" | [15 empty] | VV | 2 | 1 | True | 0 | ROZPOCET
| VV |  | "viz. okapový chodník" 47,573 |  | 47.573 | [13 empty] | VV | 2 | 2 | True | 1 | ROZPOCET
| D | 61 | Úprava povrchů vnitřních |  |  |  | 0 | [5 empty] | 0 |  | 86.514 |  | 0 | 1 | D | 1 |  |  |  | ROZPOCET | [6 empty] | 0
23 | K | 611111111 | Vyspravení povrchu neomítaných vnitřních ploch monolitických betonových nebo železobetonových konstrukcí rozetřením vysprávky do ztracena maltou cementovou celoplošně stropů | m2 | 101.998 |  | 0 | CS ÚRS 2016 01 |  |  | základní |  | 0 | 0.0063 | 0.64259 | 0 | 0 | 4 | K | 2 |  |  |  | ROZPOCET | 0 | 0 | 0 | 0 | 0 | 1 | 0 | 4 | 1337641691
| VV |  | "vyspravení stávajících stropních konstrukcí " | [15 empty] | VV | 2 | 1 | True | 0 | ROZPOCET
| VV |  | "předpoklad 10% z plochy" 1019,982*0,1 |  | 101.998 | [13 empty] | VV | 2 | 2 | True | 1 | ROZPOCET
24 | K | 613111111 | Vyspravení povrchu neomítaných vnitřních ploch monolitických betonových nebo železobetonových konstrukcí rozetřením vysprávky do ztracena maltou cementovou celoplošně pilířů nebo sloupů | m2 | 32.626 |  | 0 | CS ÚRS 2016 01 |  |  | základní |  | 0 | 0.0063 | 0.20554 | 0 | 0 | 4 | K | 2 |  |  |  | ROZPOCET | 0 | 0 | 0 | 0 | 0 | 1 | 0 | 4 | 484917259
| VV |  | "vyspravení povrchu betonových sloupů a patek" | [15 empty] | VV | 2 | 1 | True | 0 | ROZPOCET
| VV |  | "předpoklad 10 % z celkové plochy" | [15 empty] | VV | 2 | 1 | True | 0 | ROZPOCET
| VV |  | "při opravě spár je nutný statický posudek" | [15 empty] | VV | 2 | 1 | True | 0 | ROZPOCET
| VV |  | "sloupy" | [15 empty] | VV | 2 | 1 | True | 0 | ROZPOCET
| VV |  | "300/300" (0,3*2+0,3*2)*2,2*22 |  | 58.08 | [13 empty] | VV | 2 | 2 | True | 0 | ROZPOCET
| VV |  | "400/500" (0,4*2+0,5*2)*1,9*11+(0,4*2+0,5*2)*2,325*37 |  | 192.465 | [13 empty] | VV | 2 | 2 | True | 0 | ROZPOCET
| VV |  | "660/660" (0,66*2+0,66*2)*2,325*4 |  | 24.552 | [13 empty] | VV | 2 | 2 | True | 0 | ROZPOCET
| VV |  | "660/400" (0,6*2+0,4*2)*2,45*1 |  | 4.9 | [13 empty] | VV | 2 | 2 | True | 0 | ROZPOCET
| VV |  | "patky " | [15 empty] | VV | 2 | 1 | True | 0 | ROZPOCET
| VV |  | "1800/500"(1,8*2+0,5*2)*9*0,5+(1,8*0,5-0,4*0,5)*9+(0,9*2+0,5*2)*0,5*2+(0,9*0,5-0,4*0,5)*2 |  | 30.3 | [13 empty] | VV | 2 | 2 | True | 0 | ROZPOCET
| VV |  | "680/680" (0,68*2+0,68*2)*10*0,45+(0,68*0,68-0,3*0,3)*10 |  | 15.964 | [13 empty] | VV | 2 | 2 | True | 0 | ROZPOCET
| VV |  | Mezisoučet |  | 326.261 | [13 empty] | VV | 2 | 3 | True | 0 | ROZPOCET
| VV |  | "předpoklad 10% z celkové plochy" 326,261*0,1 |  | 32.626 | [13 empty] | VV | 2 | 2 | True | 1 | ROZPOCET
25 | K | 611131121 | Podkladní a spojovací vrstva vnitřních omítaných ploch penetrace akrylát-silikonová nanášená ručně stropů | m2 | 1019.982 |  | 0 | CS ÚRS 2016 01 |  |  | základní |  | 0 | 0.00026 | 0.2652 | 0 | 0 | 4 | K | 2 |  |  |  | ROZPOCET | 0 | 0 | 0 | 0 | 0 | 1 | 0 | 4 | -1302895004
| VV |  | "penetrace před prováděním omítek" | [15 empty] | VV | 2 | 1 | True | 0 | ROZPOCET
| VV |  | "viz. omíka stropu" 1019,982 |  | 1019.982 | [13 empty] | VV | 2 | 2 | True | 1 | ROZPOCET
26 | K | 612131121 | Podkladní a spojovací vrstva vnitřních omítaných ploch penetrace akrylát-silikonová nanášená ručně stěn | m2 | 1341.601 |  | 0 | CS ÚRS 2016 01 |  |  | základní |  | 0 | 0.00026 | 0.34882 | 0 | 0 | 4 | K | 2 |  |  |  | ROZPOCET | 0 | 0 | 0 | 0 | 0 | 1 | 0 | 4 | 1782894034
| VV |  | "viz. omítka" 1341,601 |  | 1341.601 | [13 empty] | VV | 2 | 2 | True | 1 | ROZPOCET
27 | K | 612135101 | Hrubá výplň rýh maltou jakékoli šířky rýhy ve stěnách | m2 | 22.815 |  | 0 | CS ÚRS 2016 01 |  |  | základní |  | 0 | 0.04 | 0.9126 | 0 | 0 | 4 | K | 2 |  |  |  | ROZPOCET | 0 | 0 | 0 | 0 | 0 | 1 | 0 | 4 | 2133512370
| VV |  | "vyplnění rýh pro vybourání stávajícíh oken v ostění a prapetu" | [15 empty] | VV | 2 | 1 | True | 0 | ROZPOCET
| VV |  | "okno 2,35/1,45 m" (2,3*2+1,45*2)*0,15 |  | 1.125 | [13 empty] | VV | 2 | 2 | True | 0 | ROZPOCET
| VV |  | "okna 2,85/0,6m" (2,85*2+0,6*2)*0,15*9 |  | 9.315 | [13 empty] | VV | 2 | 2 | True | 0 | ROZPOCET
| VV |  | "okna 2,85/0,9 m" (2,85*2+0,9*2)*0,15*11 |  | 12.375 | [13 empty] | VV | 2 | 2 | True | 0 | ROZPOCET
| VV |  | Součet |  | 22.815 | [13 empty] | VV | 2 | 4 | True | 1 | ROZPOCET
28 | K | 612135001 | Vyrovnání nerovností podkladu vnitřních omítaných ploch maltou, tloušťky do 10 mm vápenocementovou stěn | m2 | 46.133 |  | 0 | CS ÚRS 2016 01 |  |  | základní |  | 0 | 0.02048 | 0.9448 | 0 | 0 | 4 | K | 2 |  |  |  | ROZPOCET | 0 | 0 | 0 | 0 | 0 | 1 | 0 | 4 | -893764964
| VV |  | "vyrovnání podkladu vnitřního ostění po vybourání oken a parapetu" | [15 empty] | VV | 2 | 1 | True | 0 | ROZPOCET
| VV |  | "ostění a nadpraží š.400 a 500 mm" | [15 empty] | VV | 2 | 1 | True | 0 | ROZPOCET
| VV |  | (2,88+0,6*2)*9*0,5+(2,87+0,9*2)*11*0,5+(2,32+1,45*2)*0,4*1 |  | 46.133 | [13 empty] | VV | 2 | 2 | True | 1 | ROZPOCET
29 | K | 612321141 | Omítka vápenocementová vnitřních ploch nanášená ručně dvouvrstvá, tloušťky jádrové omítky do 10 mm a tloušťky štuku do 3 mm štuková svislých konstrukcí stěn | m2 | 1341.601 |  | 0 | CS ÚRS 2016 01 |  |  | základní |  | 0 | 0.01838 | 24.6586 | 0 | 0 | 4 | K | 2 |  |  |  | ROZPOCET | 0 | 0 | 0 | 0 | 0 | 1 | 0 | 4 | -1150087888
| VV |  | "nové omítky vnitřích příček bez sanační úpravy" | [15 empty] | VV | 2 | 1 | True | 0 | ROZPOCET
| VV |  | "01.01" (8,48*2+16,14+0,1*5)*(2,2+2,35)/2-0,9*1,97 |  | 74.667 | [13 empty] | VV | 2 | 2 | True | 0 | ROZPOCET
| VV |  | "01.02" (8,48*2+20,05)*(2,2+2,35)/2-0,9*1,97 |  | 82.425 | [13 empty] | VV | 2 | 2 | True | 0 | ROZPOCET
| VV |  | "01.03" (8,48*2+6,24)*(2,2+2,35)/2-0,9*1,97 |  | 51.007 | [13 empty] | VV | 2 | 2 | True | 0 | ROZPOCET
| VV |  | "01.04" (8,48*2+3,08)*(2,2+2,35)/2-0,9*1,97 |  | 43.818 | [13 empty] | VV | 2 | 2 | True | 0 | ROZPOCET
| VV |  | "01.05" (4,24*2+3,2*2)*(2,2+2,35)/2-0,9*1,97 |  | 32.079 | [13 empty] | VV | 2 | 2 | True | 0 | ROZPOCET
| VV |  | "01.06" (4,24*2+3,2)*(2,2+2,35)/2-0,9*1,97 |  | 24.799 | [13 empty] | VV | 2 | 2 | True | 0 | ROZPOCET
| VV |  | "01.07" (4,24*2+3,3)*(2,2+2,35)/2-0,9*1,97 |  | 25.027 | [13 empty] | VV | 2 | 2 | True | 0 | ROZPOCET
| VV |  | "01.08" (4,24*2+3,3*2)*(2,2+2,35)/2-0,9*1,97 |  | 32.534 | [13 empty] | VV | 2 | 2 | True | 0 | ROZPOCET
| VV |  | "01.09" (5,45*2+3,1)*(2,2+2,35)/2-0,9*1,97 |  | 30.077 | [13 empty] | VV | 2 | 2 | True | 0 | ROZPOCET
| VV |  | "01.10" (2,9*2+3,1*2)*(2,2+2,35)/2-0,9*1,97 |  | 25.527 | [13 empty] | VV | 2 | 2 | True | 0 | ROZPOCET
| VV |  | "01.11" (8,48*2+2,875+0,4+2,9+0,4+2,9+0,3+3,02+0,2)*(2,2+2,35)/2-0,9*1,97 |  | 66.375 | [13 empty] | VV | 2 | 2 | True | 0 | ROZPOCET
| VV |  | "01.12" (2,23+2,875+0,4+2,9+2,35+0,64+3,5+0,8+2,875)*2,35-0,9*1,97 |  | 41.867 | [13 empty] | VV | 2 | 2 | True | 0 | ROZPOCET
| VV |  | "01.13" (5,45+3,2)*(2,2+2,35)/2-0,9*1,97 |  | 17.906 | [13 empty] | VV | 2 | 2 | True | 0 | ROZPOCET
| VV |  | "01.14" (3,01*+2,78*2)*2,35-0,9*1,97*3 |  | 34.01 | [13 empty] | VV | 2 | 2 | True | 0 | ROZPOCET
| VV |  | "01.15"(1,3+2,78*2)*2,35-0,9*1,97*3 |  | 10.802 | [13 empty] | VV | 2 | 2 | True | 0 | ROZPOCET
| VV |  | "01.16" (1,5*2)*2,35-0,9*1,97 |  | 5.277 | [13 empty] | VV | 2 | 2 | True | 0 | ROZPOCET
| VV |  | "01.17" (1,1+1,5)*2,35-0,9*1,97 |  | 4.337 | [13 empty] | VV | 2 | 2 | True | 0 | ROZPOCET
| VV |  | "01.18"((36,3+10,24+29,44)*2+2,32*2)*2,55-(0,9*13+1,45*1,97*2) |  | 381.917 | [13 empty] | VV | 2 | 2 | True | 0 | ROZPOCET
| VV |  | "01.19" (2,9+4,21)*2,45-0,9*1,97 |  | 15.647 | [13 empty] | VV | 2 | 2 | True | 0 | ROZPOCET
| VV |  | "01.20" (13,02+4,21*2)*2,45-0,9*1,97*2 |  | 48.982 | [13 empty] | VV | 2 | 2 | True | 0 | ROZPOCET
| VV |  | "01.21" (1,8+3,21*2+0,9*4+0,15*2)*2,45-0,9*1,9-0,7*1,97 |  | 26.605 | [13 empty] | VV | 2 | 2 | True | 0 | ROZPOCET
| VV |  | "01.22" (1,5*2+1,0*2)*2,45-0,7*1,97 |  | 10.871 | [13 empty] | VV | 2 | 2 | True | 0 | ROZPOCET
| VV |  | "01.23" (1,8+3,21*2+0,9*4+0,15*2)*2,45-0,9*1,97-0,7*1,97 |  | 26.542 | [13 empty] | VV | 2 | 2 | True | 0 | ROZPOCET
| VV |  | "01.24" (1,5*2+1,0*2)*2,45-0,7*1,97 |  | 10.871 | [13 empty] | VV | 2 | 2 | True | 0 | ROZPOCET
| VV |  | "01.25" (6,15+4,21*2)*2,45-0,9*1,97*2 |  | 32.151 | [13 empty] | VV | 2 | 2 | True | 0 | ROZPOCET
| VV |  | "01.26" (4,21*2+6,15)*2,45-0,9*1,97 |  | 33.924 | [13 empty] | VV | 2 | 2 | True | 0 | ROZPOCET
| VV |  | "01.27" (1,8+3,21*2+0,9*4+0,15*2)*2,45-0,9*1,97-0,7*1,97 |  | 26.542 | [13 empty] | VV | 2 | 2 | True | 0 | ROZPOCET
| VV |  | "01.28" (1,5*2+1,0*2)*2,45-0,7*1,97 |  | 10.871 | [13 empty] | VV | 2 | 2 | True | 0 | ROZPOCET
| VV |  | "01.29" (1,5*2+1,0*2)*2,45-0,7*1,97 |  | 10.871 | [13 empty] | VV | 2 | 2 | True | 0 | ROZPOCET
| VV |  | "01.30" (1,8+3,21*2+0,9*4+0,15*2)*2,45-0,9*1,97-0,7*1,97 |  | 26.542 | [13 empty] | VV | 2 | 2 | True | 0 | ROZPOCET
| VV |  | "01.31" (6,14+4,21*2)*2,45-0,9*1,97 |  | 33.899 | [13 empty] | VV | 2 | 2 | True | 0 | ROZPOCET
| VV |  | "01.32" (2,22*2+2,75+0,3)*3,0-1,45*2,0 |  | 19.57 | [13 empty] | VV | 2 | 2 | True | 0 | ROZPOCET
| VV |  | "01.33" (3,05*2+3,1*2)*2,44-1,5*2,25*2 |  | 23.262 | [13 empty] | VV | 2 | 2 | True | 0 | ROZPOCET
| VV |  | Součet |  | 1341.601 | [13 empty] | VV | 2 | 4 | True | 1 | ROZPOCET
30 | K | 612821RP31 | Vnitřní sanační omítka (viz. PD) | m2 | 413.425 |  | 0 |  |  |  | základní |  | 0 | 0.03 | 12.4027 | 0 | 0 | 4 | K | 2 |  |  |  | ROZPOCET | 0 | 0 | 0 | 0 | 0 | 1 | 0 | 4 | 1894558847
| VV |  | "sanační omítka nanesená na podklad" | [15 empty] | VV | 2 | 1 | True | 0 | ROZPOCET
| VV |  | " viz. hydroizolační stěrka" 413,425 |  | 413.425 | [13 empty] | VV | 2 | 2 | True | 1 | ROZPOCET
31 | K | 612821RP32 | Vnitřní sanační štuková omítka (viz. PD) | m2 | 413.425 |  | 0 |  |  |  | základní |  | 0 | 0.0345 | 14.2632 | 0 | 0 | 4 | K | 2 |  |  |  | ROZPOCET | 0 | 0 | 0 | 0 | 0 | 1 | 0 | 4 | -682411678
| VV |  | "povrchová úprava obvodového zdiva" | [15 empty] | VV | 2 | 1 | True | 0 | ROZPOCET
| VV |  | "viz. hydroizolační stěrka" 413,425 |  | 413.425 | [13 empty] | VV | 2 | 2 | True | 1 | ROZPOCET
32 | K | 612821RP30 | Vnitřní vyrovnávací sanační omítka prováděná ručně (podhoz pro sanační omítky) | m2 | 413.425 |  | 0 |  |  |  | základní |  | 0 | 0.016 | 6.6148 | 0 | 0 | 4 | K | 2 |  |  |  | ROZPOCET | 0 | 0 | 0 | 0 | 0 | 1 | 0 | 4 | 167835934
| VV |  | "viz. hydroizolační stěrka" 413,425 |  | 413.425 | [13 empty] | VV | 2 | 2 | True | 1 | ROZPOCET
33 | K | 611321141 | Omítka vápenocementová vnitřních ploch nanášená ručně dvouvrstvá, tloušťky jádrové omítky do 10 mm a tloušťky štuku do 3 mm štuková vodorovných konstrukcí stropů rovných | m2 | 1019.982 |  | 0 | CS ÚRS 2016 01 |  |  | základní |  | 0 | 0.01838 | 18.7473 | 0 | 0 | 4 | K | 2 |  |  |  | ROZPOCET | 0 | 0 | 0 | 0 | 0 | 1 | 0 | 4 | 417877394
| VV |  | "nová omítka stropů včetně průvlaků" | [15 empty] | VV | 2 | 1 | True | 0 | ROZPOCET
| VV |  | "01.01" 135,49+(0,06+0,21+0,16*2+0,22)*16,14 |  | 148.563 | [13 empty] | VV | 2 | 2 | True | 0 | ROZPOCET
| VV |  | "01.02" 168,32+(0,06+0,21+0,16*2+0,22)*20,05 |  | 184.561 | [13 empty] | VV | 2 | 2 | True | 0 | ROZPOCET
| VV |  | "01.03" 52,726+(0,06+0,21+0,16*2+0,22)*6,42 |  | 57.926 | [13 empty] | VV | 2 | 2 | True | 0 | ROZPOCET
| VV |  | "01.04" 26,26+(0,06+0,21+0,16*2+0,22)*2,88 |  | 28.593 | [13 empty] | VV | 2 | 2 | True | 0 | ROZPOCET
| VV |  | "01.05" 13,04+(0,16*2+0,22)*3,2 |  | 14.768 | [13 empty] | VV | 2 | 2 | True | 0 | ROZPOCET
| VV |  | "01.06" 12,07+(0,21+0,06)*3,2 |  | 12.934 | [13 empty] | VV | 2 | 2 | True | 0 | ROZPOCET
| VV |  | "01.07" 13,0+(0,21+0,06)*3,2 |  | 13.864 | [13 empty] | VV | 2 | 2 | True | 0 | ROZPOCET
| VV |  | "01.08" 14,0+(0,16*2+0,22)*3,2 |  | 15.728 | [13 empty] | VV | 2 | 2 | True | 0 | ROZPOCET
| VV |  | "01.09" 16,54+(0,06+0,21)*3,1 |  | 17.377 | [13 empty] | VV | 2 | 2 | True | 0 | ROZPOCET
| VV |  | "01.10" 9,14+(0,16*2+0,22)*3,1 |  | 10.814 | [13 empty] | VV | 2 | 2 | True | 0 | ROZPOCET
| VV |  | "01.11" 89,58+(0,06+0,21+0,16)*13,055+(0,16+0,22)*(2,99+0,3+3,2) |  | 97.66 | [13 empty] | VV | 2 | 2 | True | 0 | ROZPOCET
| VV |  | 0,26*2*2,34 |  | 1.217 | [13 empty] | VV | 2 | 2 | True | 0 | ROZPOCET
| VV |  | "01.12" 15,40+0,21*(2,875+0,4+2,9+0,4)+0,22*(2,9+0,3+0,3) |  | 17.551 | [13 empty] | VV | 2 | 2 | True | 0 | ROZPOCET
| VV |  | 0,26*3*2,34 |  | 1.825 | [13 empty] | VV | 2 | 2 | True | 0 | ROZPOCET
| VV |  | "01.13" 16,83+(0,16*2+0,22)*3,23 |  | 18.574 | [13 empty] | VV | 2 | 2 | True | 0 | ROZPOCET
| VV |  | "01.14" 9,73+(0,22*2+0,16)*3,01 |  | 11.536 | [13 empty] | VV | 2 | 2 | True | 0 | ROZPOCET
| VV |  | "01.15" 4,05+0,22*1,3 |  | 4.336 | [13 empty] | VV | 2 | 2 | True | 0 | ROZPOCET
| VV |  | "01.16" 2,03 |  | 2.03 | [13 empty] | VV | 2 | 2 | True | 0 | ROZPOCET
| VV |  | "01.17" 1,43+0,16*1,5 |  | 1.67 | [13 empty] | VV | 2 | 2 | True | 0 | ROZPOCET
| VV |  | "01.18" 176,30 |  | 176.3 | [13 empty] | VV | 2 | 2 | True | 0 | ROZPOCET
| VV |  | "01.19" 11,9 |  | 11.9 | [13 empty] | VV | 2 | 2 | True | 0 | ROZPOCET
| VV |  | "01.20" 26,45+0,05*(2,59+0,69+2,7+0,3+0,2)+(0,26*3*3,59) |  | 29.574 | [13 empty] | VV | 2 | 2 | True | 0 | ROZPOCET
| VV |  | "01.21" 5,42+0,26*3,59 |  | 6.353 | [13 empty] | VV | 2 | 2 | True | 0 | ROZPOCET
| VV |  | "01.22" 1,27+0,05*1,8 |  | 1.36 | [13 empty] | VV | 2 | 2 | True | 0 | ROZPOCET
| VV |  | "01.23" 5,30+0,26*3,59 |  | 6.233 | [13 empty] | VV | 2 | 2 | True | 0 | ROZPOCET
| VV |  | "01.24" 1,23+0,05*1,8 |  | 1.32 | [13 empty] | VV | 2 | 2 | True | 0 | ROZPOCET
| VV |  | "01.25" 25,50+(0,26*2)*3,59+0,05*6,15 |  | 27.674 | [13 empty] | VV | 2 | 2 | True | 0 | ROZPOCET
| VV |  | "01.26" 26,92+0,05*(2,85+0,67+2,85)+0,26*3*3,59 |  | 30.039 | [13 empty] | VV | 2 | 2 | True | 0 | ROZPOCET
| VV |  | "01.27" 5,25+0,26*3,59 |  | 6.183 | [13 empty] | VV | 2 | 2 | True | 0 | ROZPOCET
| VV |  | "01.28" 1,24+0,05*1,8 |  | 1.33 | [13 empty] | VV | 2 | 2 | True | 0 | ROZPOCET
| VV |  | "01.29" 1,24+0,05*1,8 |  | 1.33 | [13 empty] | VV | 2 | 2 | True | 0 | ROZPOCET
| VV |  | "01.30" 5,30+0,26*3,59 |  | 6.233 | [13 empty] | VV | 2 | 2 | True | 0 | ROZPOCET
| VV |  | "01.31" 25,83+0,05*(2,75+0,56+2,73+0,15)+0,26*2*3,59 |  | 28.006 | [13 empty] | VV | 2 | 2 | True | 0 | ROZPOCET
| VV |  | "01.32" 11,60 |  | 11.6 | [13 empty] | VV | 2 | 2 | True | 0 | ROZPOCET
| VV |  | "01.33" 9,46 |  | 9.46 | [13 empty] | VV | 2 | 2 | True | 0 | ROZPOCET
| VV |  | "01.36" 2,90+0,22*3,0 |  | 3.56 | [13 empty] | VV | 2 | 2 | True | 0 | ROZPOCET
| VV |  | Součet |  | 1019.982 | [13 empty] | VV | 2 | 4 | True | 1 | ROZPOCET
34 | K | 612331111 | Omítka cementová vnitřních ploch nanášená ručně jednovrstvá, tloušťky do 10 mm hrubá zatřená stěn svislých konstrukcí | m2 | 309.585 |  | 0 | CS ÚRS 2016 01 |  |  | základní |  | 0 | 0.021 | 6.5013 | 0 | 0 | 4 | K | 2 |  |  |  | ROZPOCET | 0 | 0 | 0 | 0 | 0 | 1 | 0 | 4 | -369032746
| VV |  | "vyspravení a vyrovnání obvodového zdiva před zahájením sanačních prací" | [15 empty] | VV | 2 | 1 | True | 0 | ROZPOCET
| VV |  | 72,295*2,2+2,3*2,2+(3,4+3,19+2,74+0,12)*2,35 |  | 186.317 | [13 empty] | VV | 2 | 2 | True | 0 | ROZPOCET
| VV |  | 2,32*2,55+(4,8+0,15)*2,45-(2,32*1,45+1,5*1,04*5+1,5*0,62*6) |  | 1.3 | [13 empty] | VV | 2 | 2 | True | 0 | ROZPOCET
| VV |  | 36,3*2,45-(2,85*0,92*11) |  | 60.093 | [13 empty] | VV | 2 | 2 | True | 0 | ROZPOCET
| VV |  | 29,44*2,63-(2,88*0,6*9) |  | 61.875 | [13 empty] | VV | 2 | 2 | True | 0 | ROZPOCET
| VV |  | Součet |  | 309.585 | [13 empty] | VV | 2 | 4 | True | 1 | ROZPOCET
35 | K | 622143002 | Montáž omítkových profilů plastových nebo pozinkovaných, upevněných vtlačením do podkladní vrstvy nebo přibitím dilatačních s tkaninou | m | 29.7 |  | 0 | CS ÚRS 2016 01 |  |  | základní |  | 0 | 0 | 0 | 0 | 0 | 4 | K | 2 |  |  |  | ROZPOCET | 0 | 0 | 0 | 0 | 0 | 1 | 0 | 4 | 150066659
| VV |  | "dilatační profily na stěnu v místě dilatatační spáry m.č. 01.02, 01.18, 01.33, 01.34" 2,7*11 |  | 29.7 | [13 empty] | VV | 2 | 2 | True | 1 | ROZPOCET
36 | M | 553430RP36 | profil omítkový dilatační (vytvoření krytí dilatační spáry ve stěnách ) | m | 32.67 |  | 0 |  |  |  | základní |  | 0 | 0.0001 | 0.003267 | 0 | 0 | 8 | M | 2 |  |  |  | ROZPOCET | 0 | 0 | 0 | 0 | 0 | 1 | 0 | 4 | 629013147
| VV |  | "tvar a profil zvolit dle skutečné velikosti dilatační spáry" | [15 empty] | VV | 2 | 1 | True | 0 | ROZPOCET
| VV |  | "viz. montáž + ztratné" 29,70 |  | 29.7 | [13 empty] | VV | 2 | 2 | True | 1 | ROZPOCET
| VV |  | 29,7*1,1 'Přepočtené koeficientem množství |  | 32.67 | [13 empty] | VV | 2 | 2 | False | 1 | ROZPOCET
37 | K | 619991011 | Zakrytí vnitřních ploch před znečištěním včetně pozdějšího odkrytí konstrukcí a prvků obalením fólií a přelepením páskou | m2 | 13.65 |  | 0 | CS ÚRS 2016 01 |  |  | základní |  | 0 | 0.00024 | 0.003276 | 0 | 0 | 4 | K | 2 |  |  |  | ROZPOCET | 0 | 0 | 0 | 0 | 0 | 1 | 0 | 4 | -95150198
| VV |  | "ochrana oken , které nebudou mněněny" | [15 empty] | VV | 2 | 1 | True | 0 | ROZPOCET
| VV |  | 1,5*0,6*6+1,5*1,1*5 |  | 13.65 | [13 empty] | VV | 2 | 2 | True | 1 | ROZPOCET
| D | 62 | Úprava povrchů vnějších |  |  |  | 0 | [5 empty] | 0 |  | 4.784 |  | 0 | 1 | D | 1 |  |  |  | ROZPOCET | [6 empty] | 0
38 | K | 622211011 | Montáž kontaktního zateplení z polystyrenových desek nebo z kombinovaných desek na vnější stěny, tloušťky desek přes 40 do 80 mm | m2 | 204.521 |  | 0 | CS ÚRS 2016 01 |  |  | základní |  | 0 | 0.00825 | 1.6873 | 0 | 0 | 4 | K | 2 |  |  |  | ROZPOCET | 0 | 0 | 0 | 0 | 0 | 1 | 0 | 4 | 384858258
| VV |  | "montáž kontaktního zateplení sokluobjektu" | [15 empty] | VV | 2 | 1 | True | 0 | ROZPOCET
| VV |  | "zateplení pod terénem" | [15 empty] | VV | 2 | 1 | True | 0 | ROZPOCET
| VV |  | "jižní strana objektu je již zateplena" | [15 empty] | VV | 2 | 1 | True | 0 | ROZPOCET
| VV |  | "východní strana objektu" | [15 empty] | VV | 2 | 1 | True | 0 | ROZPOCET
| VV |  | "výška zateplení pod terénem se pohybuje od 0,35m do 0,95 m" | [15 empty] | VV | 2 | 1 | True | 0 | ROZPOCET
| VV |  | ((0,95+0,35)/2)*(16,4+1,5+1,5+3,2) |  | 14.69 | [13 empty] | VV | 2 | 2 | True | 0 | ROZPOCET
| VV |  | "severní strana objektu" | [15 empty] | VV | 2 | 1 | True | 0 | ROZPOCET
| VV |  | "výška zateplení pod terénem se pohybuje od 0,35 m do 1,22 m" | [15 empty] | VV | 2 | 1 | True | 0 | ROZPOCET
| VV |  | ((0,35+1,2)/2)*(1,5+36,3+1,5) |  | 30.458 | [13 empty] | VV | 2 | 2 | True | 0 | ROZPOCET
| VV |  | "výška zateplení pod terénem se pohybuje od 0,35 m do 1,45 m" | [15 empty] | VV | 2 | 1 | True | 0 | ROZPOCET
| VV |  | ((0,35+1,45)/2)*(3,2+1,5+5,8+1,5+29,44) |  | 37.296 | [13 empty] | VV | 2 | 2 | True | 0 | ROZPOCET
| VV |  | Mezisoučet |  | 82.444 | [13 empty] | VV | 2 | 3 | True | 0 | ROZPOCET
| VV |  | "zateplení nad terénem po úroveň stávající zateplení objektu nabo 400 mm nad terén" | [15 empty] | VV | 2 | 1 | True | 0 | ROZPOCET
| VV |  | "severní strana" | [15 empty] | VV | 2 | 1 | True | 0 | ROZPOCET
| VV |  | 29,44*(0,35+0,5+0,5)+(5,61+0,4+0,06*2+2,16*2+2,8)*0,4 |  | 45.044 | [13 empty] | VV | 2 | 2 | True | 0 | ROZPOCET
| VV |  | (3,585+0,06*2+1,2)*0,4+(0,4+1,3)/2*36,3 |  | 32.817 | [13 empty] | VV | 2 | 2 | True | 0 | ROZPOCET
| VV |  | "východní stran" | [15 empty] | VV | 2 | 1 | True | 0 | ROZPOCET
| VV |  | (1,1+0,9)/2*10,0 |  | 10 | [13 empty] | VV | 2 | 2 | True | 0 | ROZPOCET
| VV |  | Mezisoučet |  | 87.861 | [13 empty] | VV | 2 | 3 | True | 0 | ROZPOCET
| VV |  | "zateplení vchodu m.č. 01.34 jen do úrovně soklu" (2,18*2+3,1-1,5+0,2*2)*1,8 |  | 11.448 | [13 empty] | VV | 2 | 2 | True | 0 | ROZPOCET
| VV |  | "úprava venkovnívh parapetů , šířka cca 350 mm" | [15 empty] | VV | 2 | 1 | True | 0 | ROZPOCET
| VV |  | (2,35+2,85*11+2,85*2+2,85*9)*0,35 |  | 22.768 | [13 empty] | VV | 2 | 2 | True | 0 | ROZPOCET
| VV |  | Součet |  | 204.521 | [13 empty] | VV | 2 | 4 | True | 1 | ROZPOCET
39 | M | 283764290 | deska z extrudovaného polystyrénu XPS 500 SF 60 mm | m2 | 208.611 |  | 0 | CS ÚRS 2016 01 |  |  | základní |  | 0 | 0.0018 | 0.3755 | 0 | 0 | 8 | M | 2 |  |  |  | ROZPOCET | 0 | 0 | 0 | 0 | 0 | 1 | 0 | 4 | -1279481294
| VV |  | "viz. montáž + ztratné"204,521 |  | 204.521 | [13 empty] | VV | 2 | 2 | True | 1 | ROZPOCET
| VV |  | 204,521*1,02 'Přepočtené koeficientem množství |  | 208.611 | [13 empty] | VV | 2 | 2 | False | 1 | ROZPOCET
40 | K | 622143003 | Montáž omítkových profilů plastových nebo pozinkovaných, upevněných vtlačením do podkladní vrstvy nebo přibitím rohových s tkaninou | m | 127.95 |  | 0 | CS ÚRS 2016 01 |  |  | základní |  | 0 | 0 | 0 | 0 | 0 | 4 | K | 2 |  |  |  | ROZPOCET | 0 | 0 | 0 | 0 | 0 | 1 | 0 | 4 | 534586654
| VV |  | "montáž omítkového rohového profilu u okenních otvorů" | [15 empty] | VV | 2 | 1 | True | 0 | ROZPOCET
| VV |  | (2,35+1,45*2)+(2,85+0,9*2)*11+(2,85+0,9*2)*2+(2,85+0,6*2)*9 |  | 102.15 | [13 empty] | VV | 2 | 2 | True | 0 | ROZPOCET
| VV |  | "dveře" 1,5+2,0*2 |  | 5.5 | [13 empty] | VV | 2 | 2 | True | 0 | ROZPOCET
| VV |  | "na soklu objektu" | [15 empty] | VV | 2 | 1 | True | 0 | ROZPOCET
| VV |  | 1,3+0,5+0,5+2,5*6+1,5*2 |  | 20.3 | [13 empty] | VV | 2 | 2 | True | 0 | ROZPOCET
| VV |  | Součet |  | 127.95 | [13 empty] | VV | 2 | 4 | True | 1 | ROZPOCET
41 | M | 590514RP21 | lišta omítková rohová s tkaninou | m | 134.348 |  | 0 |  |  |  | základní |  | 0 | 3e-05 | 0.0040304 | 0 | 0 | 8 | M | 2 |  |  |  | ROZPOCET | 0 | 0 | 0 | 0 | 0 | 1 | 0 | 4 | -1340261386
| VV |  | "viz. montáž + ztratné" 127,95*1,05 |  | 134.348 | [13 empty] | VV | 2 | 2 | True | 1 | ROZPOCET
42 | K | 622143004 | Montáž omítkových profilů plastových nebo pozinkovaných, upevněných vtlačením do podkladní vrstvy nebo přibitím začišťovacích samolepících (APU lišty) | m | 107.65 |  | 0 | CS ÚRS 2016 01 |  |  | základní |  | 0 | 0 | 0 | 0 | 0 | 4 | K | 2 |  |  |  | ROZPOCET | 0 | 0 | 0 | 0 | 0 | 1 | 0 | 4 | 983724865
| VV |  | "omítková APU lišta na oknech " | [15 empty] | VV | 2 | 1 | True | 0 | ROZPOCET
| VV |  | (2,35+1,45*2)+(2,85+0,9*2)*11+(2,85+0,9*2)*2+(2,85+0,6*2)*9 |  | 102.15 | [13 empty] | VV | 2 | 2 | True | 0 | ROZPOCET
| VV |  | "na dveřích " 1,5+2,0*2 |  | 5.5 | [13 empty] | VV | 2 | 2 | True | 0 | ROZPOCET
| VV |  | Součet |  | 107.65 | [13 empty] | VV | 2 | 4 | True | 1 | ROZPOCET
43 | M | 590514RP20 | profil okenní začišťovací s tkaninou (APU lišta) | m | 113.033 |  | 0 |  |  |  | základní |  | 0 | 4e-05 | 0.0045213 | 0 | 0 | 8 | M | 2 |  |  |  | ROZPOCET | 0 | 0 | 0 | 0 | 0 | 1 | 0 | 4 | 833927666
| VV |  | "viz. montáž + ztratné"107,65*1,05 |  | 113.033 | [13 empty] | VV | 2 | 2 | True | 1 | ROZPOCET
44 | K | 622143002 | Montáž omítkových profilů plastových nebo pozinkovaných, upevněných vtlačením do podkladní vrstvy nebo přibitím dilatačních s tkaninou | m | 6 |  | 0 | CS ÚRS 2016 01 |  |  | základní |  | 0 | 0 | 0 | 0 | 0 | 4 | K | 2 |  |  |  | ROZPOCET | 0 | 0 | 0 | 0 | 0 | 1 | 0 | 4 | 1621172527
| VV |  | "profil v místě navázání na jiný stavební objekt nebo úpravu na fasáděě" 2,0*3 |  | 6 | [13 empty] | VV | 2 | 2 | True | 1 | ROZPOCET
45 | M | 553430RP10 | profil omítkový dilatační pro omítky venkovní | m | 6.3 |  | 0 |  |  |  | základní |  | 0 | 0.0001 | 0.00063 | 0 | 0 | 8 | M | 2 |  |  |  | ROZPOCET | 0 | 0 | 0 | 0 | 0 | 1 | 0 | 4 | 899157328
| VV |  | "viz. mmontáž + ztratné " 6,0 |  | 6 | [13 empty] | VV | 2 | 2 | True | 1 | ROZPOCET
| VV |  | 6*1,05 'Přepočtené koeficientem množství |  | 6.3 | [13 empty] | VV | 2 | 2 | False | 1 | ROZPOCET
46 | K | 622251101 | Montáž kontaktního zateplení Příplatek k cenám za zápustnou montáž kotev s použitím tepelněizolačních zátek na vnější stěny z polystyrenu | m2 | 204.521 |  | 0 | CS ÚRS 2016 01 |  |  | základní |  | 0 | 6e-05 | 0.012271 | 0 | 0 | 4 | K | 2 |  |  |  | ROZPOCET | 0 | 0 | 0 | 0 | 0 | 1 | 0 | 4 | -1349882774
| VV |  | "viz. montáž zateplení" 204,521 |  | 204.521 | [13 empty] | VV | 2 | 2 | True | 1 | ROZPOCET
47 | K | 622335102 | Oprava cementové omítky vnějších ploch hladké stěn, v rozsahu opravované plochy přes 10 do 30% | m2 | 87.861 |  | 0 | CS ÚRS 2016 01 |  |  | základní |  | 0 | 0.01457 | 1.2801 | 0 | 0 | 4 | K | 2 |  |  |  | ROZPOCET | 0 | 0 | 0 | 0 | 0 | 1 | 0 | 4 | 1363280598
| VV |  | "oprava podkladu pro provední vnějšího zateplení nad terénem" | [15 empty] | VV | 2 | 1 | True | 0 | ROZPOCET
| VV |  | 29,44*(0,35+0,5+0,5)+(5,61+0,4+0,06*2+2,16*2+2,8)*0,4 |  | 45.044 | [13 empty] | VV | 2 | 2 | True | 0 | ROZPOCET
| VV |  | (3,585+0,06*2+1,2)*0,4+(0,4+1,3)/2*36,3 |  | 32.817 | [13 empty] | VV | 2 | 2 | True | 0 | ROZPOCET
| VV |  | "východní strana" | [15 empty] | VV | 2 | 1 | True | 0 | ROZPOCET
| VV |  | (1,1+0,9)/2*10,0 |  | 10 | [13 empty] | VV | 2 | 2 | True | 0 | ROZPOCET
| VV |  | Mezisoučet |  | 87.861 | [13 empty] | VV | 2 | 3 | True | 1 | ROZPOCET
48 | K | 622331121 | Omítka cementová vnějších ploch nanášená ručně jednovrstvá, tloušťky do 15 mm hladká stěn | m2 | 14.868 |  | 0 | CS ÚRS 2016 01 |  |  | základní |  | 0 | 0.0315 | 0.46834 | 0 | 0 | 4 | K | 2 |  |  |  | ROZPOCET | 0 | 0 | 0 | 0 | 0 | 1 | 0 | 4 | -231250657
| VV |  | "nová omítka v místě osekaného obkladu m.č. 01.34 závětří" (2,18*2+3,1+0,4*2)*1,8 |  | 14.868 | [13 empty] | VV | 2 | 2 | True | 1 | ROZPOCET
49 | K | 622511RP3 | Tenkovrstvá dekorativní mozaiková střednězrnná omítka včetně penetrace vnějších stěn | m2 | 141.507 |  | 0 |  |  |  | základní |  | 0 | 0.00628 | 0.88866 | 0 | 0 | 4 | K | 2 |  |  |  | ROZPOCET | 0 | 0 | 0 | 0 | 0 | 1 | 0 | 4 | 524123653
| VV |  | "povrchová úprava nadzemní části soklu" | [15 empty] | VV | 2 | 1 | True | 0 | ROZPOCET
| VV |  | "zateplení nad terénem po úroveň stávající zateplení objektu nebo 400 mm nad terén" | [15 empty] | VV | 2 | 1 | True | 0 | ROZPOCET
| VV |  | "severní strana" | [15 empty] | VV | 2 | 1 | True | 0 | ROZPOCET
| VV |  | 29,44*(0,35+0,5+0,5)+(5,61+0,4+0,06*2+2,16*2+2,8)*0,4-(2,85*0,6*9) |  | 29.654 | [13 empty] | VV | 2 | 2 | True | 0 | ROZPOCET
| VV |  | "ostění oken šířky 0,4 m" (2,85+0,6*2)*0,4*9 |  | 14.58 | [13 empty] | VV | 2 | 2 | True | 0 | ROZPOCET
| VV |  | (3,585+0,06*2+1,2)*0,4+(0,4+1,3)/2*36,3 |  | 32.817 | [13 empty] | VV | 2 | 2 | True | 0 | ROZPOCET
| VV |  | "ostění oken 0,4 m" (2,8+0,9*2)*0,4*11 |  | 20.24 | [13 empty] | VV | 2 | 2 | True | 0 | ROZPOCET
| VV |  | "východní strana" | [15 empty] | VV | 2 | 1 | True | 0 | ROZPOCET
| VV |  | (1,1+0,9)/2*10,0 |  | 10 | [13 empty] | VV | 2 | 2 | True | 0 | ROZPOCET
| VV |  | Mezisoučet |  | 107.291 | [13 empty] | VV | 2 | 3 | True | 0 | ROZPOCET
| VV |  | "zateplení vchodu m.č. 01.34 jen do úrovně soklu" (2,18*2+3,1-1,5+0,2*2)*1,8 |  | 11.448 | [13 empty] | VV | 2 | 2 | True | 0 | ROZPOCET
| VV |  | "úprava venkovních parapetů , šířka cca 350 mm" | [15 empty] | VV | 2 | 1 | True | 0 | ROZPOCET
| VV |  | (2,35+2,85*11+2,85*2+2,85*9)*0,35 |  | 22.768 | [13 empty] | VV | 2 | 2 | True | 0 | ROZPOCET
| VV |  | Součet |  | 141.507 | [13 empty] | VV | 2 | 4 | True | 1 | ROZPOCET
50 | K | 629991012 | Zakrytí vnějších ploch před znečištěním včetně pozdějšího odkrytí výplní otvorů a svislých ploch fólií přilepenou na začišťovací lištu | m2 | 522.135 |  | 0 | CS ÚRS 2016 01 |  |  | základní |  | 0 | 0.00012 | 0.062656 | 0 | 0 | 4 | K | 2 |  |  |  | ROZPOCET | 0 | 0 | 0 | 0 | 0 | 1 | 0 | 4 | -1257865134
| VV |  | "zakrytí stávajících otvorů včetně pozdějšího odkrytí, při provádění stavebních prací" | [15 empty] | VV | 2 | 1 | True | 0 | ROZPOCET
| VV |  | 2,85*0,6*9+1,5*2,0+1,5*2,0+2,85*0,9*11 |  | 49.605 | [13 empty] | VV | 2 | 2 | True | 0 | ROZPOCET
| VV |  | "ochrana stávajících rozvodů při stavebních pracech 50 % z plochy " | [15 empty] | VV | 2 | 1 | True | 0 | ROZPOCET
| VV |  | 945,06*0,5 |  | 472.53 | [13 empty] | VV | 2 | 2 | True | 0 | ROZPOCET
| VV |  | Součet |  | 522.135 | [13 empty] | VV | 2 | 4 | True | 1 | ROZPOCET
| D | 63 | Podlahy a podlahové konstrukce |  |  |  | 0 | [5 empty] | 0 |  | 309.074 |  | 0 | 1 | D | 1 |  |  |  | ROZPOCET | [6 empty] | 0
51 | K | 633121111 | Povrchová úprava vsypovou směsí průmyslových betonových podlah středně těžký provoz s přísadou korundu, tl. 2 mm | m2 | 422.72 |  | 0 | CS ÚRS 2016 01 |  |  | základní |  | 0 | 0.0032 | 1.3527 | 0 | 0 | 4 | K | 2 |  |  |  | ROZPOCET | 0 | 0 | 0 | 0 | 0 | 1 | 0 | 4 | -292912822
| VV |  | "povrchová úprava podlahy horní vstvy bet. podlahy" | [15 empty] | VV | 2 | 1 | True | 0 | ROZPOCET
| VV |  | 135,49+168,32+52,72+13,04+12,07+16,54+9,14+15,4 |  | 422.72 | [13 empty] | VV | 2 | 2 | True | 1 | ROZPOCET
52 | K | 634113113 | Výplň dilatačních spár mazanin plastovým profilem výšky 40 mm | m | 8.5 |  | 0 | CS ÚRS 2016 01 |  |  | základní |  | 0 | 5e-05 | 0.000425 | 0 | 0 | 4 | K | 2 |  |  |  | ROZPOCET | 0 | 0 | 0 | 0 | 0 | 1 | 0 | 4 | 420742021
| VV |  | "vyplň dilatační spáry m.č. 01.02" 8,5 |  | 8.5 | [13 empty] | VV | 2 | 2 | True | 1 | ROZPOCET
53 | K | 634911132 | Řezání dilatačních nebo smršťovacích spár v čerstvé betonové mazanině nebo potěru šířky přes 10 do 20 mm, hloubky přes 10 do 20 mm | m | 8.5 |  | 0 | CS ÚRS 2016 01 |  |  | základní |  | 0 | 1e-05 | 8.5e-05 | 0 | 0 | 4 | K | 2 |  |  |  | ROZPOCET | 0 | 0 | 0 | 0 | 0 | 1 | 0 | 4 | 778935822
| VV |  | "vytvoření dilatační spáry v betonové podlaze m.č. 01.02" 8,5 |  | 8.5 | [13 empty] | VV | 2 | 2 | True | 1 | ROZPOCET
54 | K | 637211RP1 | Okapový chodník z betonových dlaždic tl 50 mm kladených do písku se zalitím spár MC | m2 | 47.573 |  | 0 |  |  |  | základní |  | 0 | 0.24101 | 11.4656 | 0 | 0 | 4 | K | 2 |  |  |  | ROZPOCET | 0 | 0 | 0 | 0 | 0 | 1 | 0 | 4 | 986747865
| VV |  | "nový okapový chodník kolem objektu " (29,44+5,6+0,4+2,16*2+2,8+3,585+1,2+36,3+10,0+0,5*3)*0,5 |  | 47.573 | [13 empty] | VV | 2 | 2 | True | 1 | ROZPOCET
55 | K | 637311RP | Okapový chodník z obrubníků betonových chodníkových se zalitím spár cementovou maltou do lože z betonu prostého, z obrubníků stojatých | m | 102.757 |  | 0 |  |  |  | základní |  | 0 | 0.19748 | 20.2925 | 0 | 0 | 4 | K | 2 |  |  |  | ROZPOCET | 0 | 0 | 0 | 0 | 0 | 1 | 0 | 4 | -1641975110
| VV |  | "obruba betonových dlaždic " (29,44+5,6+0,4+2,16*2+2,8+3,585+1,2+36,3+10,0+0,5*3)*1,08 |  | 102.757 | [13 empty] | VV | 2 | 2 | True | 1 | ROZPOCET
56 | K | 631311RP63 | Průmyslová betonová podlaha C25/30 tl. do 100 mm | m3 | 17.627 |  | 0 |  |  |  | základní |  | 0 | 2.4533 | 43.2441 | 0 | 0 | 4 | K | 2 |  |  |  | ROZPOCET | 0 | 0 | 0 | 0 | 0 | 1 | 0 | 4 | -1589581203
| VV |  | "mazanina v místě chodby tl.100 mm " | [15 empty] | VV | 2 | 1 | True | 0 | ROZPOCET
| VV |  | "m.č. 01.18" (36,3+10,24+29,44)*2,32*0,1 |  | 17.627 | [13 empty] | VV | 2 | 2 | True | 1 | ROZPOCET
57 | K | 631311RP64 | Průmyslová betonová podlaha tl do 150 mm C 25/30 | m3 | 91.529 |  | 0 |  |  |  | základní |  | 0 | 2.4533 | 224.5472 | 0 | 0 | 4 | K | 2 |  |  |  | ROZPOCET | 0 | 0 | 0 | 0 | 0 | 1 | 0 | 4 | 1743475857
| VV |  | "mazanina tl. 150mm" | [15 empty] | VV | 2 | 1 | True | 0 | ROZPOCET
| VV |  | 72,295*(8,48+0,15)+3,19*(0,15+1,06+0,15+1,5) |  | 633.029 | [13 empty] | VV | 2 | 2 | True | 0 | ROZPOCET
| VV |  | 36,3*(3,59+0,15) |  | 135.762 | [13 empty] | VV | 2 | 2 | True | 0 | ROZPOCET
| VV |  | Mezisoučet |  | 768.791 | [13 empty] | VV | 2 | 3 | True | 0 | ROZPOCET
| VV |  | "odpočet sloupů" | [15 empty] | VV | 2 | 1 | True | 0 | ROZPOCET
| VV |  | "300/300"( 0,3*4*21) |  | 25.2 | [13 empty] | VV | 2 | 2 | True | 0 | ROZPOCET
| VV |  | "400/500" (0,4*2+0,5*2)*46 |  | 82.8 | [13 empty] | VV | 2 | 2 | True | 0 | ROZPOCET
| VV |  | "1800/500" (1,8*2+0,5*2)*11 |  | 50.6 | [13 empty] | VV | 2 | 2 | True | 0 | ROZPOCET
| VV |  | Mezisoučet |  | 158.6 | [13 empty] | VV | 2 | 3 | True | 0 | ROZPOCET
| VV |  | "celkem objem mazaniny" (768,791-158,6)*0,15 |  | 91.529 | [13 empty] | VV | 2 | 2 | True | 1 | ROZPOCET
58 | K | 631319022 | Příplatek k cenám mazanin za úpravu povrchu mazaniny přehlazením s poprášením cementem pro konečnou úpravu, mazanina tl. přes 80 do 120 mm (20 kg/m3) | m3 | 61.019 |  | 0 | CS ÚRS 2016 01 |  |  | základní |  | 0 | 0.02 | 1.2204 | 0 | 0 | 4 | K | 2 |  |  |  | ROZPOCET | 0 | 0 | 0 | 0 | 0 | 1 | 0 | 4 | -1118405811
| VV |  | "viz. mazanina" 61,019 |  | 61.019 | [13 empty] | VV | 2 | 2 | True | 1 | ROZPOCET
59 | K | 631319171 | Příplatek k cenám mazanin za stržení povrchu spodní vrstvy mazaniny latí před vložením výztuže nebo pletiva pro tl. obou vrstev mazaniny přes 50 do 80 mm | m3 | 12.339 |  | 0 | CS ÚRS 2016 01 |  |  | základní |  | 0 | 0 | 0 | 0 | 0 | 4 | K | 2 |  |  |  | ROZPOCET | 0 | 0 | 0 | 0 | 0 | 1 | 0 | 4 | -175694727
| VV |  | "viz. mazanina" 12,339 |  | 12.339 | [13 empty] | VV | 2 | 2 | True | 1 | ROZPOCET
60 | K | 631319173 | Příplatek k cenám mazanin za stržení povrchu spodní vrstvy mazaniny latí před vložením výztuže nebo pletiva pro tl. obou vrstev mazaniny přes 80 do 120 mm | m3 | 61.019 |  | 0 | CS ÚRS 2016 01 |  |  | základní |  | 0 | 0 | 0 | 0 | 0 | 4 | K | 2 |  |  |  | ROZPOCET | 0 | 0 | 0 | 0 | 0 | 1 | 0 | 4 | 1169099547
| VV |  | "viz. mazanina" 61,019 |  | 61.019 | [13 empty] | VV | 2 | 2 | True | 1 | ROZPOCET
61 | K | 631319202 | Příplatek k cenám betonových mazanin za vyztužení ocelovými vlákny (drátkobeton) objemové vyztužení 20 kg/m3 | m3 | 109.156 |  | 0 | CS ÚRS 2016 01 |  |  | základní |  | 0 | 0.0202 | 2.205 | 0 | 0 | 4 | K | 2 |  |  |  | ROZPOCET | 0 | 0 | 0 | 0 | 0 | 1 | 0 | 4 | -86581063
| VV |  | "viz . průmyslová podlaha" 17,627+91,529 |  | 109.156 | [13 empty] | VV | 2 | 2 | True | 1 | ROZPOCET
62 | K | 631362021 | Výztuž mazanin ze svařovaných sítí z drátů typu KARI | t | 4.507 |  | 0 | CS ÚRS 2016 01 |  |  | základní |  | 0 | 1.0531 | 4.7461 | 0 | 0 | 4 | K | 2 |  |  |  | ROZPOCET | 0 | 0 | 0 | 0 | 0 | 1 | 0 | 4 | 1089524462
| VV |  | "výztuž mazaniny KARI síť 100/100/6 mm" ( 176,3+768,791)*4,335*1,1*0,001 |  | 4.507 | [13 empty] | VV | 2 | 2 | True | 1 | ROZPOCET
| D | 64 | Osazování výplní otvorů |  |  |  | 0 | [5 empty] | 0 |  | 8.6414 |  | 0 | 1 | D | 1 |  |  |  | ROZPOCET | [6 empty] | 0
63 | K | 642942111 | Osazování zárubní nebo rámů kovových dveřních lisovaných nebo z úhelníků bez dveřních křídel, na cementovou maltu, o ploše otvoru do 2,5 m2 | kus | 15 |  | 0 | CS ÚRS 2016 01 |  |  | základní |  | 0 | 0.01698 | 0.2547 | 0 | 0 | 4 | K | 2 |  |  |  | ROZPOCET | 0 | 0 | 0 | 0 | 0 | 1 | 0 | 4 | 1981325149
| VV |  | "nové ocelové zárubně" | [15 empty] | VV | 2 | 1 | True | 0 | ROZPOCET
| VV |  | "700/1970 mm" 4 |  | 4 | [13 empty] | VV | 2 | 2 | True | 0 | ROZPOCET
| VV |  | "900/1970 mm" 11 |  | 11 | [13 empty] | VV | 2 | 2 | True | 0 | ROZPOCET
| VV |  | Součet |  | 15 | [13 empty] | VV | 2 | 4 | True | 1 | ROZPOCET
64 | M | 553312120 | Zárubně kovové zárubně ocelové pro zdění - s těsněním, kapsové závěsy H 145 DV 700 L/P | kus | 4 |  | 0 | CS ÚRS 2016 01 |  |  | základní |  | 0 | 0.02146 | 0.08584 | 0 | 0 | 8 | M | 2 |  |  |  | ROZPOCET | 0 | 0 | 0 | 0 | 0 | 1 | 0 | 4 | -160765158
| VV |  | "viz. montáž" 4 |  | 4 | [13 empty] | VV | 2 | 2 | True | 1 | ROZPOCET
65 | M | 553312150 | Zárubně kovové zárubně ocelové pro zdění - s těsněním, kapsové závěsy H 145 DV 900 L/P | kus | 11 |  | 0 | CS ÚRS 2016 01 |  |  | základní |  | 0 | 0.02233 | 0.24563 | 0 | 0 | 8 | M | 2 |  |  |  | ROZPOCET | 0 | 0 | 0 | 0 | 0 | 1 | 0 | 4 | -382963685
| VV |  | "viz. montáž " 11 |  | 11 | [13 empty] | VV | 2 | 2 | True | 1 | ROZPOCET
66 | K | 642942221 | Osazování zárubní nebo rámů kovových dveřních lisovaných nebo z úhelníků bez dveřních křídel, na cementovou maltu, o ploše otvoru přes 2,5 do 4,5 m2 | kus | 1 |  | 0 | CS ÚRS 2016 01 |  |  | základní |  | 0 | 0.03373 | 0.03373 | 0 | 0 | 4 | K | 2 |  |  |  | ROZPOCET | 0 | 0 | 0 | 0 | 0 | 1 | 0 | 4 | -2103761157
| VV |  | "nové ocelové zárubně" | [15 empty] | VV | 2 | 1 | True | 0 | ROZPOCET
| VV |  | "1450/1970" 1 |  | 1 | [13 empty] | VV | 2 | 2 | True | 1 | ROZPOCET
67 | M | 553312170 | Zárubně kovové zárubně ocelové pro zdění - s těsněním, kapsové závěsy H 145 DV 1450 dvoukřídlá | kus | 1 |  | 0 | CS ÚRS 2016 01 |  |  | základní |  | 0 | 0.02696 | 0.02696 | 0 | 0 | 8 | M | 2 |  |  |  | ROZPOCET | 0 | 0 | 0 | 0 | 0 | 1 | 0 | 4 | 842018224
| VV |  | "viz. montáž " 1,0 |  | 1 | [13 empty] | VV | 2 | 2 | True | 1 | ROZPOCET
68 | K | 642945111 | Osazování ocelových zárubní protipožárních nebo protiplynových dveří do vynechaného otvoru, s obetonováním, dveří jednokřídlových do 2,5 m2 | kus | 16 |  | 0 | CS ÚRS 2016 01 |  |  | základní |  | 0 | 0.4417 | 7.0672 | 0 | 0 | 4 | K | 2 |  |  |  | ROZPOCET | 0 | 0 | 0 | 0 | 0 | 1 | 0 | 4 | 2052924330
| VV |  | "osazení ocelových protipožárních zárubní viz. řešení PBŘ půdorys PO" 16 |  | 16 | [13 empty] | VV | 2 | 2 | True | 1 | ROZPOCET
69 | M | 553312RP31 | zárubeň ocelová protipožární 90/197 cm | kus | 16 |  | 0 |  |  |  | základní |  | 0 | 0.02233 | 0.35728 | 0 | 0 | 8 | M | 2 |  |  |  | ROZPOCET | 0 | 0 | 0 | 0 | 0 | 1 | 0 | 4 | 116024269
| VV |  | "viz. montáž" 16,0 |  | 16 | [13 empty] | VV | 2 | 2 | True | 1 | ROZPOCET
70 | K | 642945112 | Osazování ocelových zárubní protipožárních nebo protiplynových dveří do vynechaného otvoru, s obetonováním, dveří dvoukřídlových přes 2,5 do 6,5 m2 | kus | 1 |  | 0 | CS ÚRS 2016 01 |  |  | základní |  | 0 | 0.54769 | 0.54769 | 0 | 0 | 4 | K | 2 |  |  |  | ROZPOCET | 0 | 0 | 0 | 0 | 0 | 1 | 0 | 4 | 1588396119
| VV |  | "osazení ocelových protipožárních zárubní viz. řešení PBŘ půdorys PO" 1 |  | 1 | [13 empty] | VV | 2 | 2 | True | 1 | ROZPOCET
71 | M | 553312RP32 | zárubeň ocelová protipožární 145/197 cm | kus | 1 |  | 0 |  |  |  | základní |  | 0 | 0.02233 | 0.02233 | 0 | 0 | 8 | M | 2 |  |  |  | ROZPOCET | 0 | 0 | 0 | 0 | 0 | 1 | 0 | 4 | 216743875
| VV |  | "viz. montáž" 1,0 |  | 1 | [13 empty] | VV | 2 | 2 | True | 1 | ROZPOCET
| D | 9 | Ostatní konstrukce a práce |  |  |  | 0 | [5 empty] | 0 |  | 401.3777 |  | 438.5122 | 1 | D | 1 |  |  |  | ROZPOCET | [6 empty] | 0
72 | K | 919726122 | Geotextilie netkaná pro ochranu, separaci nebo filtraci měrná hmotnost přes 200 do 300 g/m2 | m2 | 2302.562 |  | 0 | CS ÚRS 2016 01 |  |  | základní |  | 0 | 0.00047 | 1.0822 | 0 | 0 | 4 | K | 2 |  |  |  | ROZPOCET | 0 | 0 | 0 | 0 | 0 | 1 | 0 | 4 | 1175755600
| VV |  | "ochrana nopové folie pod terénem" | [15 empty] | VV | 2 | 1 | True | 0 | ROZPOCET
| VV |  | "východní strana objektu" | [15 empty] | VV | 2 | 1 | True | 0 | ROZPOCET
| VV |  | "výška konstrukce pod terénem se pohybuje od 0,35m do 0,95 m" | [15 empty] | VV | 2 | 1 | True | 0 | ROZPOCET
| VV |  | ((0,95+0,35)/2)*10,0+0,3*10,0 |  | 9.5 | [13 empty] | VV | 2 | 2 | True | 0 | ROZPOCET
| VV |  | "severní strana objektu" | [15 empty] | VV | 2 | 1 | True | 0 | ROZPOCET
| VV |  | "výška konstrukce pod terénem se pohybuje od 0,35 m do 1,22 m" | [15 empty] | VV | 2 | 1 | True | 0 | ROZPOCET
| VV |  | ((0,35+1,2)/2)*(1,5+36,3+1,5)+0,3*(1,5+36,3+1,5) |  | 42.248 | [13 empty] | VV | 2 | 2 | True | 0 | ROZPOCET
| VV |  | "výška konstrukce pod terénem pohybuje od 0,35 m do 1,45 m" | [15 empty] | VV | 2 | 1 | True | 0 | ROZPOCET
| VV |  | ((0,35+1,45)/2)*(3,2+1,5+5,8+1,5+29,44)+0,3*(3,2+1,5+5,8+1,5+29,44) |  | 49.728 | [13 empty] | VV | 2 | 2 | True | 0 | ROZPOCET
| VV |  | Mezisoučet |  | 101.476 | [13 empty] | VV | 2 | 3 | True | 0 | ROZPOCET
| VV |  | "ochranná geotextilie jako podkladní vrstva pod a nad hydroizolační folii" | [15 empty] | VV | 2 | 1 | True | 0 | ROZPOCET
| VV |  | "viz . folie" (945,065+100,655)*2 |  | 2091.44 | [13 empty] | VV | 2 | 2 | True | 0 | ROZPOCET
| VV |  | Součet |  | 2192.916 | [13 empty] | VV | 2 | 4 | True | 1 | ROZPOCET
| VV |  | 2192,916*1,05 'Přepočtené koeficientem množství |  | 2302.562 | [13 empty] | VV | 2 | 2 | False | 1 | ROZPOCET
73 | K | 971033231 | Vybourání otvorů ve zdivu základovém nebo nadzákladovém z cihel, tvárnic, příčkovek z cihel pálených na maltu vápennou nebo vápenocementovou plochy do 0,0225 m2, tl. do 150 mm | kus | 16 |  | 0 | CS ÚRS 2016 01 |  |  | základní |  | 0 | 0 | 0 | 0.004 | 0.064 | 4 | K | 2 |  |  |  | ROZPOCET | 0 | 0 | 0 | 0 | 0 | 1 | 0 | 4 | 1763023266
| VV |  | "vybourání otvorů pro vedení VZT" | [15 empty] | VV | 2 | 1 | True | 0 | ROZPOCET
| VV |  | "pr. 100 mm" 5 |  | 5 | [13 empty] | VV | 2 | 2 | True | 0 | ROZPOCET
| VV |  | "pr. 160 mm" 11 |  | 11 | [13 empty] | VV | 2 | 2 | True | 0 | ROZPOCET
| VV |  | Součet |  | 16 | [13 empty] | VV | 2 | 4 | True | 1 | ROZPOCET
74 | K | 971033331 | Vybourání otvorů ve zdivu základovém nebo nadzákladovém z cihel, tvárnic, příčkovek z cihel pálených na maltu vápennou nebo vápenocementovou plochy do 0,09 m2, tl. do 150 mm | kus | 12 |  | 0 | CS ÚRS 2016 01 |  |  | základní |  | 0 | 0 | 0 | 0.025 | 0.3 | 4 | K | 2 |  |  |  | ROZPOCET | 0 | 0 | 0 | 0 | 0 | 1 | 0 | 4 | 263846866
| VV |  | "vybourání otvorů pro stěnové mřížky VZT" | [15 empty] | VV | 2 | 1 | True | 0 | ROZPOCET
| VV |  | "400/200" 12 |  | 12 | [13 empty] | VV | 2 | 2 | True | 1 | ROZPOCET
75 | K | 971033361 | Vybourání otvorů ve zdivu základovém nebo nadzákladovém z cihel, tvárnic, příčkovek z cihel pálených na maltu vápennou nebo vápenocementovou plochy do 0,09 m2, tl. do 600 mm | kus | 2 |  | 0 | CS ÚRS 2016 01 |  |  | základní |  | 0 | 0 | 0 | 0.099 | 0.198 | 4 | K | 2 |  |  |  | ROZPOCET | 0 | 0 | 0 | 0 | 0 | 1 | 0 | 4 | 985773703
| VV |  | "otvor pro VZT potrubí v obvodovém zdivu-vedení potrubí vně budovy" 2,0 |  | 2 | [13 empty] | VV | 2 | 2 | True | 1 | ROZPOCET
76 | K | 971033461 | Vybourání otvorů ve zdivu základovém nebo nadzákladovém z cihel, tvárnic, příčkovek z cihel pálených na maltu vápennou nebo vápenocementovou plochy do 0,25 m2, tl. do 600 mm | kus | 1 |  | 0 | CS ÚRS 2016 01 |  |  | základní |  | 0 | 0 | 0 | 0.276 | 0.276 | 4 | K | 2 |  |  |  | ROZPOCET | 0 | 0 | 0 | 0 | 0 | 1 | 0 | 4 | 152604879
| VV |  | "otvor pro VZT potrubí v obvodovém zdivu-vedení potrubí vně budovy" 1,0 |  | 1 | [13 empty] | VV | 2 | 2 | True | 1 | ROZPOCET
77 | K | 975053131 | Víceřadové podchycení stropů pro osazení nosníků dřevěnou výztuhou v. podchycení do 3,5 m a při zatížení hmotností do 800 kg/m2 | m | 190 |  | 0 | CS ÚRS 2016 01 |  |  | základní |  | 0 | 0.01805 | 3.4295 | 0 | 0 | 4 | K | 2 |  |  |  | ROZPOCET | 0 | 0 | 0 | 0 | 0 | 1 | 0 | 4 | 1093358737
| VV |  | "podchycení stávajících vedení inženýrsckých sítí při stavebních pracech" | [15 empty] | VV | 2 | 1 | True | 0 | ROZPOCET
| VV |  | "předpoklad 20 % z celkové plochy" 950,0*0,2 |  | 190 | [13 empty] | VV | 2 | 2 | True | 1 | ROZPOCET
78 | K | 977131119 | Vrty příklepovými vrtáky do cihelného zdiva nebo prostého betonu průměru přes 28 do 32 mm | m | 587.62 |  | 0 | CS ÚRS 2016 01 |  |  | základní |  | 0 | 9e-05 | 0.052886 | 0.003 | 1.7629 | 4 | K | 2 |  |  |  | ROZPOCET | 0 | 0 | 0 | 0 | 0 | 1 | 0 | 4 | -1572689709
| VV |  | "vrty pro provedení injektáže zdiva" | [15 empty] | VV | 2 | 1 | True | 0 | ROZPOCET
| VV |  | "průměr vrtů 3,0 cm, sklon 30°, v osové vzdálenosti 15 cm od sebe" | [15 empty] | VV | 2 | 1 | True | 0 | ROZPOCET
| VV |  | "délka vrtů pro zdivo tl. 650 mm je 600 mm" | [15 empty] | VV | 2 | 1 | True | 0 | ROZPOCET
| VV |  | 72,295/0,15 |  | 481.967 | [13 empty] | VV | 2 | 2 | True | 0 | ROZPOCET
| VV |  | "počet a délka vrtů" 482*0,6 |  | 289.2 | [13 empty] | VV | 2 | 2 | True | 0 | ROZPOCET
| VV |  | "délka vrtů pro zdivo tl.470 mm je 420 mm" | [15 empty] | VV | 2 | 1 | True | 0 | ROZPOCET
| VV |  | (5,77+3,19+9,98)/0,15 |  | 126.267 | [13 empty] | VV | 2 | 2 | True | 0 | ROZPOCET
| VV |  | "počet a délka vrtů" 127*0,42 |  | 53.34 | [13 empty] | VV | 2 | 2 | True | 0 | ROZPOCET
| VV |  | "délka vrtů pro zdivo tl. 490 mm je 440 mm" | [15 empty] | VV | 2 | 1 | True | 0 | ROZPOCET
| VV |  | (36,3+0,50+1,5)/0,15 |  | 255.333 | [13 empty] | VV | 2 | 2 | True | 0 | ROZPOCET
| VV |  | "počet a délka vrtů" 256*0,44 |  | 112.64 | [13 empty] | VV | 2 | 2 | True | 0 | ROZPOCET
| VV |  | "délka vrtů pro zdivo tl. 300 mm je 250 mm" | [15 empty] | VV | 2 | 1 | True | 0 | ROZPOCET
| VV |  | 0,88*2/0,15 |  | 11.733 | [13 empty] | VV | 2 | 2 | True | 0 | ROZPOCET
| VV |  | "počet a délka vrtů" 12,0*0,25 |  | 3 | [13 empty] | VV | 2 | 2 | True | 0 | ROZPOCET
| VV |  | "délka vrtů pro zdivo tl.360 mm je 310 mm" | [15 empty] | VV | 2 | 1 | True | 0 | ROZPOCET
| VV |  | (3,6+2,16)/0,15 |  | 38.4 | [13 empty] | VV | 2 | 2 | True | 0 | ROZPOCET
| VV |  | "počet a délka vrtů" 39,0*0,31 |  | 12.09 | [13 empty] | VV | 2 | 2 | True | 0 | ROZPOCET
| VV |  | "délka vrtů pro zdivo tl.400 mm je 350 mm" | [15 empty] | VV | 2 | 1 | True | 0 | ROZPOCET
| VV |  | (3,1+0,355+2,8+0,4+5,62)/0,15 |  | 81.833 | [13 empty] | VV | 2 | 2 | True | 0 | ROZPOCET
| VV |  | "počet a délka vrtů" 82,0*0,35 |  | 28.7 | [13 empty] | VV | 2 | 2 | True | 0 | ROZPOCET
| VV |  | "délka vrtů pro zdivo tl. 500 mm je 450 mm" | [15 empty] | VV | 2 | 1 | True | 0 | ROZPOCET
| VV |  | 29,44/0,15 |  | 196.267 | [13 empty] | VV | 2 | 2 | True | 0 | ROZPOCET
| VV |  | "počet a délka vrtů" 197,0*0,45 |  | 88.65 | [13 empty] | VV | 2 | 2 | True | 0 | ROZPOCET
| VV |  | "celková délka vrtů" | [15 empty] | VV | 2 | 1 | True | 0 | ROZPOCET
| VV |  | 289,2+53,34+112,64+3,0+12,09+28,7+88,65 |  | 587.62 | [13 empty] | VV | 2 | 2 | True | 1 | ROZPOCET
| D | 94 | Lešení a stavební výtahy |  |  |  | 0 | [5 empty] | 0 |  | 0.12373 |  | 0 | 1 | D | 2 |  |  |  | ROZPOCET | [6 empty] | 0
79 | K | 949101111 | Lešení pomocné pracovní pro objekty pozemních staveb pro zatížení do 150 kg/m2, o výšce lešeňové podlahy do 1,9 m | m2 | 951.765 |  | 0 | CS ÚRS 2016 01 |  |  | základní |  | 0 | 0.00013 | 0.12373 | 0 | 0 | 4 | K | 3 |  |  |  | ROZPOCET | 0 | 0 | 0 | 0 | 0 | 1 | 0 | 4 | -1754297692
| VV |  | "vnitřní lešení pro provádění stavebních prací" | [15 empty] | VV | 3 | 1 | True | 0 | ROZPOCET
| VV |  | "viz . folie" 945,065+6,7 |  | 951.765 | [13 empty] | VV | 3 | 2 | True | 1 | ROZPOCET
| D | 96 | Bourání konstrukcí |  |  |  | 0 | [5 empty] | 0 |  | 0 |  | 323.0583 | 1 | D | 2 |  |  |  | ROZPOCET | [6 empty] | 0
80 | K | 962031132 | Bourání příček z cihel, tvárnic nebo příčkovek z cihel pálených, plných nebo dutých na maltu vápennou nebo vápenocementovou, tl. do 100 mm | m2 | 336.869 |  | 0 | CS ÚRS 2016 01 |  |  | základní |  | 0 | 0 | 0 | 0.131 | 44.1298 | 4 | K | 3 |  |  |  | ROZPOCET | 0 | 0 | 0 | 0 | 0 | 1 | 0 | 4 | 1978231647
| VV |  | "vybourání stávajících příček" | [15 empty] | VV | 3 | 1 | True | 0 | ROZPOCET
| VV |  | "dle původního stavu m.č. 016, 017, 018, 019, 020, 021, 022, 023" | [15 empty] | VV | 3 | 1 | True | 0 | ROZPOCET
| VV |  | 2,35*1,85+2,5*2,0+2,34*2,0 |  | 14.028 | [13 empty] | VV | 3 | 2 | True | 0 | ROZPOCET
| VV |  | 2,35*2,2+(0,6+2,5+0,3+3,05)*2,35 |  | 20.328 | [13 empty] | VV | 3 | 2 | True | 0 | ROZPOCET
| VV |  | 3,02*2,35-0,8*1,97+(2,5+0,6)*2,35+2,35*0,6 |  | 14.216 | [13 empty] | VV | 3 | 2 | True | 0 | ROZPOCET
| VV |  | (2,34+2,5)*2,35+2,35*2,22 |  | 16.591 | [13 empty] | VV | 3 | 2 | True | 0 | ROZPOCET
| VV |  | "dle původního stavu m.č. 04, 013, 014, 015" | [15 empty] | VV | 3 | 1 | True | 0 | ROZPOCET
| VV |  | (41,22-0,5+4,28+19,97+0,17+0,16+3,02+5,91+0,1+1,16-2,07)*2,13 |  | 156.385 | [13 empty] | VV | 3 | 2 | True | 0 | ROZPOCET
| VV |  | -(0,9*1,97*4+0,8*1,97*2) |  | -10.244 | [13 empty] | VV | 3 | 2 | True | 0 | ROZPOCET
| VV |  | 2,32*2,15-0,6*1,97 |  | 3.806 | [13 empty] | VV | 3 | 2 | True | 0 | ROZPOCET
| VV |  | (3,08+4,5+2,06+3,2+3,2+6,15+13,08+0,1*5+0,14)*2,55 |  | 91.571 | [13 empty] | VV | 3 | 2 | True | 0 | ROZPOCET
| VV |  | -(0,9*1,97*6+0,8*1,97*2) |  | -13.79 | [13 empty] | VV | 3 | 2 | True | 0 | ROZPOCET
| VV |  | "dle původní dokumentace m.č. 0006, 009, 010, 011" | [15 empty] | VV | 3 | 1 | True | 0 | ROZPOCET
| VV |  | 3,59*5*2,45 |  | 43.978 | [13 empty] | VV | 3 | 2 | True | 0 | ROZPOCET
| VV |  | Součet |  | 336.869 | [13 empty] | VV | 3 | 4 | True | 1 | ROZPOCET
81 | K | 962031133 | Bourání příček z cihel, tvárnic nebo příčkovek z cihel pálených, plných nebo dutých na maltu vápennou nebo vápenocementovou, tl. do 150 mm | m2 | 36.472 |  | 0 | CS ÚRS 2016 01 |  |  | základní |  | 0 | 0 | 0 | 0.261 | 9.5192 | 4 | K | 3 |  |  |  | ROZPOCET | 0 | 0 | 0 | 0 | 0 | 1 | 0 | 4 | -1660004776
| VV |  | "vybourání stávajících píček" | [15 empty] | VV | 3 | 1 | True | 0 | ROZPOCET
| VV |  | "dle původního stavu m.č. 016, 017, 018, 019, 020, 021, 022, 023" | [15 empty] | VV | 3 | 1 | True | 0 | ROZPOCET
| VV |  | 2,35*2,2+(0,5+2,5+0,3+2,34+0,64)*2,35 |  | 19.928 | [13 empty] | VV | 3 | 2 | True | 0 | ROZPOCET
| VV |  | 2,35*2,2+2,5*2,35+2,34*2,35 |  | 16.544 | [13 empty] | VV | 3 | 2 | True | 0 | ROZPOCET
| VV |  | Součet |  | 36.472 | [13 empty] | VV | 3 | 4 | True | 1 | ROZPOCET
82 | K | 962032231 | Bourání zdiva nadzákladového z cihel nebo tvárnic z cihel pálených nebo vápenopískových, na maltu vápennou nebo vápenocementovou, objemu přes 1 m3 | m3 | 5.704 |  | 0 | CS ÚRS 2016 01 |  |  | základní |  | 0 | 0 | 0 | 1.8 | 10.2672 | 4 | K | 3 |  |  |  | ROZPOCET | 0 | 0 | 0 | 0 | 0 | 1 | 0 | 4 | -724890904
| VV |  | "vybourání příček viz. výkres původní stav půdorys 1.PP" | [15 empty] | VV | 3 | 1 | True | 0 | ROZPOCET
| VV |  | "dle původního stavu m.č. 022, 023" | [15 empty] | VV | 3 | 1 | True | 0 | ROZPOCET
| VV |  | " tl. 160 mm " 2,35*2,2*0,16 |  | 0.827 | [13 empty] | VV | 3 | 2 | True | 0 | ROZPOCET
| VV |  | "tl. 170 mm " (2,5+2,34)*2,35*0,17 |  | 1.934 | [13 empty] | VV | 3 | 2 | True | 0 | ROZPOCET
| VV |  | "dle původního stavu m.č. 013, 014 | [15 empty] | VV | 3 | 1 | True | 0 | ROZPOCET
| VV |  | "tl. 160 mm" 2,32*2,63*0,16 |  | 0.976 | [13 empty] | VV | 3 | 2 | True | 0 | ROZPOCET
| VV |  | "tl. 170 mm"( 2,32*2,63-0,9*1,97)*0,17 |  | 0.736 | [13 empty] | VV | 3 | 2 | True | 0 | ROZPOCET
| VV |  | "dle původního stavu m.č. 008" | [15 empty] | VV | 3 | 1 | True | 0 | ROZPOCET
| VV |  | "tl. 140 mm" 3,59*2,45*0,14 |  | 1.231 | [13 empty] | VV | 3 | 2 | True | 0 | ROZPOCET
| VV |  | Součet |  | 5.704 | [13 empty] | VV | 3 | 4 | True | 1 | ROZPOCET
83 | K | 965043341 | Bourání podkladů pod dlažby nebo litých celistvých podlah a mazanin betonových s potěrem nebo teracem tl. do 100 mm, plochy přes 4 m2 | m3 | 104.267 |  | 0 | CS ÚRS 2016 01 |  |  | základní |  | 0 | 0 | 0 | 2.2 | 229.3874 | 4 | K | 3 |  |  |  | ROZPOCET | 0 | 0 | 0 | 0 | 0 | 1 | 0 | 4 | 295526241
| VV |  | "vybourání stávající podlahy" | [15 empty] | VV | 3 | 1 | True | 0 | ROZPOCET
| VV |  | "značení dle původního stavu" | [15 empty] | VV | 3 | 1 | True | 0 | ROZPOCET
| VV |  | "předpoklad vybourání cementového potěru tl. 100 mm" | [15 empty] | VV | 3 | 1 | True | 0 | ROZPOCET
| VV |  | "m.č.004" 176,3*0,15 |  | 26.445 | [13 empty] | VV | 3 | 2 | True | 0 | ROZPOCET
| VV |  | "m.č.006" 12,74*0,1 |  | 1.274 | [13 empty] | VV | 3 | 2 | True | 0 | ROZPOCET
| VV |  | "m.č.007" 18,55*0,1 |  | 1.855 | [13 empty] | VV | 3 | 2 | True | 0 | ROZPOCET
| VV |  | "m.č.008" 8,34*0,1 |  | 0.834 | [13 empty] | VV | 3 | 2 | True | 0 | ROZPOCET
| VV |  | "m.č.009" 13,22*0,1 |  | 1.322 | [13 empty] | VV | 3 | 2 | True | 0 | ROZPOCET
| VV |  | "m.č.010" 13,32*0,1 |  | 1.332 | [13 empty] | VV | 3 | 2 | True | 0 | ROZPOCET
| VV |  | "m.č.011" 25,59*0,1 |  | 2.559 | [13 empty] | VV | 3 | 2 | True | 0 | ROZPOCET
| VV |  | "m.č.012" 53,80*0,1 |  | 5.38 | [13 empty] | VV | 3 | 2 | True | 0 | ROZPOCET
| VV |  | "m.č.013" 7,0*0,1 |  | 0.7 | [13 empty] | VV | 3 | 2 | True | 0 | ROZPOCET
| VV |  | "m.č.014" 13,71*0,1 |  | 1.371 | [13 empty] | VV | 3 | 2 | True | 0 | ROZPOCET
| VV |  | "m.č.015" 2,69*0,1 |  | 0.269 | [13 empty] | VV | 3 | 2 | True | 0 | ROZPOCET
| VV |  | "m.č.016" 35,84*0,1 |  | 3.584 | [13 empty] | VV | 3 | 2 | True | 0 | ROZPOCET
| VV |  | "m.č.017" 92,16*0,1 |  | 9.216 | [13 empty] | VV | 3 | 2 | True | 0 | ROZPOCET
| VV |  | "m.č.018" 15,99*0,1 |  | 1.599 | [13 empty] | VV | 3 | 2 | True | 0 | ROZPOCET
| VV |  | "m.č.019" 55,61*0,1 |  | 5.561 | [13 empty] | VV | 3 | 2 | True | 0 | ROZPOCET
| VV |  | "m.č.020" 53,75*0,1 |  | 5.375 | [13 empty] | VV | 3 | 2 | True | 0 | ROZPOCET
| VV |  | "m.č.021" 52,72*0,1 |  | 5.272 | [13 empty] | VV | 3 | 2 | True | 0 | ROZPOCET
| VV |  | "m.č.022" 167,07*0,1 |  | 16.707 | [13 empty] | VV | 3 | 2 | True | 0 | ROZPOCET
| VV |  | "m.č.023" 136,12*0,1 |  | 13.612 | [13 empty] | VV | 3 | 2 | True | 0 | ROZPOCET
| VV |  | Mezisoučet |  | 104.267 | [13 empty] | VV | 3 | 3 | True | 1 | ROZPOCET
84 | K | 965049112 | Bourání mazanin Příplatek k cenám za bourání mazanin betonových se svařovanou sítí, tl. přes 100 mm | m3 | 104.267 |  | 0 | CS ÚRS 2016 01 |  |  | základní |  | 0 | 0 | 0 | 0.029 | 3.0237 | 4 | K | 3 |  |  |  | ROZPOCET | 0 | 0 | 0 | 0 | 0 | 1 | 0 | 4 | -1346284838
| VV |  | "v podlaze vyskytují ocelové prvky, které bude nutné demontovat" | [15 empty] | VV | 3 | 1 | True | 0 | ROZPOCET
| VV |  | "není jasná jejich hmotnost proto tento předpoklad" | [15 empty] | VV | 3 | 1 | True | 0 | ROZPOCET
| VV |  | "značení dle původního stavu" | [15 empty] | VV | 3 | 1 | True | 0 | ROZPOCET
| VV |  | "m.č.004" 176,3*0,15 |  | 26.445 | [13 empty] | VV | 3 | 2 | True | 0 | ROZPOCET
| VV |  | "m.č.006" 12,74*0,1 |  | 1.274 | [13 empty] | VV | 3 | 2 | True | 0 | ROZPOCET
| VV |  | "m.č.007" 18,55*0,1 |  | 1.855 | [13 empty] | VV | 3 | 2 | True | 0 | ROZPOCET
| VV |  | "m.č.008" 8,34*0,1 |  | 0.834 | [13 empty] | VV | 3 | 2 | True | 0 | ROZPOCET
| VV |  | "m.č.009" 13,22*0,1 |  | 1.322 | [13 empty] | VV | 3 | 2 | True | 0 | ROZPOCET
| VV |  | "m.č.010" 13,32*0,1 |  | 1.332 | [13 empty] | VV | 3 | 2 | True | 0 | ROZPOCET
| VV |  | "m.č.011" 25,59*0,1 |  | 2.559 | [13 empty] | VV | 3 | 2 | True | 0 | ROZPOCET
| VV |  | "m.č.012" 53,80*0,1 |  | 5.38 | [13 empty] | VV | 3 | 2 | True | 0 | ROZPOCET
| VV |  | "m.č.013" 7,0*0,1 |  | 0.7 | [13 empty] | VV | 3 | 2 | True | 0 | ROZPOCET
| VV |  | "m.č.014" 13,71*0,1 |  | 1.371 | [13 empty] | VV | 3 | 2 | True | 0 | ROZPOCET
| VV |  | "m.č.015" 2,69*0,1 |  | 0.269 | [13 empty] | VV | 3 | 2 | True | 0 | ROZPOCET
| VV |  | "m.č.016" 35,84*0,1 |  | 3.584 | [13 empty] | VV | 3 | 2 | True | 0 | ROZPOCET
| VV |  | "m.č.017" 92,16*0,1 |  | 9.216 | [13 empty] | VV | 3 | 2 | True | 0 | ROZPOCET
| VV |  | "m.č.018" 15,99*0,1 |  | 1.599 | [13 empty] | VV | 3 | 2 | True | 0 | ROZPOCET
| VV |  | "m.č.019" 55,61*0,1 |  | 5.561 | [13 empty] | VV | 3 | 2 | True | 0 | ROZPOCET
| VV |  | "m.č.020" 53,75*0,1 |  | 5.375 | [13 empty] | VV | 3 | 2 | True | 0 | ROZPOCET
| VV |  | "m.č.021" 52,72*0,1 |  | 5.272 | [13 empty] | VV | 3 | 2 | True | 0 | ROZPOCET
| VV |  | "m.č.022" 167,07*0,1 |  | 16.707 | [13 empty] | VV | 3 | 2 | True | 0 | ROZPOCET
| VV |  | "m.č.023" 136,12*0,1 |  | 13.612 | [13 empty] | VV | 3 | 2 | True | 0 | ROZPOCET
| VV |  | Mezisoučet |  | 104.267 | [13 empty] | VV | 3 | 3 | True | 1 | ROZPOCET
85 | K | 968072356 | Vybourání kovových rámů oken s křídly, dveřních zárubní, vrat, stěn, ostění nebo obkladů okenních rámů s křídly zdvojených, plochy do 4 m2 | m2 | 47.64 |  | 0 | CS ÚRS 2016 01 |  |  | základní |  | 0 | 0 | 0 | 0.053 | 2.5249 | 4 | K | 3 |  |  |  | ROZPOCET | 0 | 0 | 0 | 0 | 0 | 1 | 0 | 4 | -635326395
| VV |  | "vybourání stávajících oken" | [15 empty] | VV | 3 | 1 | True | 0 | ROZPOCET
| VV |  | "značení dle původního stavu" | [15 empty] | VV | 3 | 1 | True | 0 | ROZPOCET
| VV |  | "m.č. 015" 2,35*1,45 |  | 3.408 | [13 empty] | VV | 3 | 2 | True | 0 | ROZPOCET
| VV |  | "m.č. 006-0012" 2,85*0,92*11 |  | 28.842 | [13 empty] | VV | 3 | 2 | True | 0 | ROZPOCET
| VV |  | "m.č. 004" 2,85*0,6*9 |  | 15.39 | [13 empty] | VV | 3 | 2 | True | 0 | ROZPOCET
| VV |  | Součet |  | 47.64 | [13 empty] | VV | 3 | 4 | True | 1 | ROZPOCET
86 | K | 968072455 | Vybourání kovových rámů oken s křídly, dveřních zárubní, vrat, stěn, ostění nebo obkladů dveřních zárubní, plochy do 2 m2 | m2 | 30.141 |  | 0 | CS ÚRS 2016 01 |  |  | základní |  | 0 | 0 | 0 | 0.076 | 2.2907 | 4 | K | 3 |  |  |  | ROZPOCET | 0 | 0 | 0 | 0 | 0 | 1 | 0 | 4 | 1481785792
| VV |  | "vybourání stávajících dveří včetně vyvěšení křídel" | [15 empty] | VV | 3 | 1 | True | 0 | ROZPOCET
| VV |  | "600/1970 mm" 0,6*1,97 |  | 1.182 | [13 empty] | VV | 3 | 2 | True | 0 | ROZPOCET
| VV |  | " 800/1970 mm" 0,8*1,97*(4+2) |  | 9.456 | [13 empty] | VV | 3 | 2 | True | 0 | ROZPOCET
| VV |  | "900/1970 mm" 0,9*1,97*(4+1+6) |  | 19.503 | [13 empty] | VV | 3 | 2 | True | 0 | ROZPOCET
| VV |  | Součet |  | 30.141 | [13 empty] | VV | 3 | 4 | True | 1 | ROZPOCET
87 | K | 978059641 | Odsekání obkladů stěn včetně otlučení podkladní omítky až na zdivo z obkládaček vnějších, z jakýchkoliv materiálů, plochy přes 1 m2 | m2 | 14.868 |  | 0 | CS ÚRS 2016 01 |  |  | základní |  | 0 | 0 | 0 | 0.089 | 1.3233 | 4 | K | 3 |  |  |  | ROZPOCET | 0 | 0 | 0 | 0 | 0 | 1 | 0 | 4 | -332629067
| VV |  | "odsekání obkladu m.č. 01.34 závětří" (2,18*2+3,1+0,4*2)*1,8 |  | 14.868 | [13 empty] | VV | 3 | 2 | True | 1 | ROZPOCET
88 | K | 962042321 | Bourání zdiva z betonu prostého nadzákladového objemu přes 1 m3 | m3 | 9.36 |  | 0 | CS ÚRS 2016 01 |  |  | základní |  | 0 | 0 | 0 | 2.2 | 20.592 | 4 | K | 3 |  |  |  | ROZPOCET | 0 | 0 | 0 | 0 | 0 | 1 | 0 | 4 | 426243663
| VV |  | "vybourání stávajícího kanálu pro kanalizaci" | [15 empty] | VV | 3 | 1 | True | 0 | ROZPOCET
| VV |  | "nezaměřeno předpoklad š.0,5m v. 0,5m tl. stěny 0,1 m, délka 72,0m" | [15 empty] | VV | 3 | 1 | True | 0 | ROZPOCET
| VV |  | (0,5+0,4*2)*0,1*72,0 |  | 9.36 | [13 empty] | VV | 3 | 2 | True | 1 | ROZPOCET
89 | K | 965046111 | Broušení stávajících betonových podlah úběr do 3 mm | m2 | 6.7 |  | 0 | CS ÚRS 2016 01 |  |  | základní |  | 0 | 0 | 0 | 0 | 0 | 4 | K | 3 |  |  |  | ROZPOCET | 0 | 0 | 0 | 0 | 0 | 1 | 0 | 4 | 1932337479
| VV |  | "srovnání podlahy závětří m.č. 01.34 pro následkou pokládku dlažby" 6,7 |  | 6.7 | [13 empty] | VV | 3 | 2 | True | 1 | ROZPOCET
90 | K | 965046119 | Broušení stávajících betonových podlah Příplatek k ceně za každý další 1 mm úběru | m2 | 12 |  | 0 | CS ÚRS 2016 01 |  |  | základní |  | 0 | 0 | 0 | 0 | 0 | 4 | K | 3 |  |  |  | ROZPOCET | 0 | 0 | 0 | 0 | 0 | 1 | 0 | 4 | -1897428083
| VV |  | "předpoklad vybroušení výšky 15 mm" 15,0-3,0 |  | 12 | [13 empty] | VV | 3 | 2 | True | 1 | ROZPOCET
| D | 98 | Sanace |  |  |  | 0 | [5 empty] | 0 |  | 396.6894 |  | 112.8531 | 1 | D | 2 |  |  |  | ROZPOCET | [6 empty] | 0
91 | K | 985131311 | Očištění ploch stěn, rubu kleneb a podlah ruční dočištění ocelovými kartáči | m2 | 488.376 |  | 0 | CS ÚRS 2016 01 |  |  | základní |  | 0 | 0 | 0 | 0 | 0 | 4 | K | 3 |  |  |  | ROZPOCET | 0 | 0 | 0 | 0 | 0 | 1 | 0 | 4 | -1354277188
| VV |  | "očištění základových konstrukcí od nečistot" | [15 empty] | VV | 3 | 1 | True | 0 | ROZPOCET
| VV |  | "východní strana objektu" | [15 empty] | VV | 3 | 1 | True | 0 | ROZPOCET
| VV |  | "výška konstrukce pod terénem se pohybuje od 0,35m do 0,95 m" | [15 empty] | VV | 3 | 1 | True | 0 | ROZPOCET
| VV |  | ((0,95+0,35)/2)*10,0 |  | 6.5 | [13 empty] | VV | 3 | 2 | True | 0 | ROZPOCET
| VV |  | "severní strana objektu" | [15 empty] | VV | 3 | 1 | True | 0 | ROZPOCET
| VV |  | "výška konstrukce pod terénem se pohybuje od 0,35 m do 1,22 m" | [15 empty] | VV | 3 | 1 | True | 0 | ROZPOCET
| VV |  | ((0,35+1,2)/2)*(1,5+36,3+1,5) |  | 30.458 | [13 empty] | VV | 3 | 2 | True | 0 | ROZPOCET
| VV |  | "výškakonstrukce pod terénem pohybuje od 0,35 m do 1,45 m" | [15 empty] | VV | 3 | 1 | True | 0 | ROZPOCET
| VV |  | ((0,35+1,45)/2)*(3,2+1,5+5,8+1,5+29,44) |  | 37.296 | [13 empty] | VV | 3 | 2 | True | 0 | ROZPOCET
| VV |  | Mezisoučet |  | 74.254 | [13 empty] | VV | 3 | 3 | True | 0 | ROZPOCET
| VV |  | "zateplení nad terénem po úroveň stávající zateplení objektu nabo 400 mm nad terén" | [15 empty] | VV | 3 | 1 | True | 0 | ROZPOCET
| VV |  | "severní strana" | [15 empty] | VV | 3 | 1 | True | 0 | ROZPOCET
| VV |  | 29,44*(0,35+0,5+0,5)+(5,61+0,4+0,06*2+2,16*2+2,8)*0,4 |  | 45.044 | [13 empty] | VV | 3 | 2 | True | 0 | ROZPOCET
| VV |  | (3,585+0,06*2+1,2)*0,4+(0,4+1,3)/2*36,3 |  | 32.817 | [13 empty] | VV | 3 | 2 | True | 0 | ROZPOCET
| VV |  | "východní stran" | [15 empty] | VV | 3 | 1 | True | 0 | ROZPOCET
| VV |  | (1,1+0,9)/2*10,0 |  | 10 | [13 empty] | VV | 3 | 2 | True | 0 | ROZPOCET
| VV |  | Mezisoučet |  | 87.861 | [13 empty] | VV | 3 | 3 | True | 0 | ROZPOCET
| VV |  | "očištění povrchu betonových sloupů a patek" | [15 empty] | VV | 3 | 1 | True | 0 | ROZPOCET
| VV |  | "sloupy" | [15 empty] | VV | 3 | 1 | True | 0 | ROZPOCET
| VV |  | "300/300" (0,3*2+0,3*2)*2,2*22 |  | 58.08 | [13 empty] | VV | 3 | 2 | True | 0 | ROZPOCET
| VV |  | "400/500" (0,4*2+0,5*2)*1,9*11+(0,4*2+0,5*2)*2,325*37 |  | 192.465 | [13 empty] | VV | 3 | 2 | True | 0 | ROZPOCET
| VV |  | "660/660" (0,66*2+0,66*2)*2,325*4 |  | 24.552 | [13 empty] | VV | 3 | 2 | True | 0 | ROZPOCET
| VV |  | "660/400" (0,6*2+0,4*2)*2,45*1 |  | 4.9 | [13 empty] | VV | 3 | 2 | True | 0 | ROZPOCET
| VV |  | "patky " | [15 empty] | VV | 3 | 1 | True | 0 | ROZPOCET
| VV |  | "1800/500"(1,8*2+0,5*2)*9*0,5+(1,8*0,5-0,4*0,5)*9+(0,9*2+0,5*2)*0,5*2+(0,9*0,5-0,4*0,5)*2 |  | 30.3 | [13 empty] | VV | 3 | 2 | True | 0 | ROZPOCET
| VV |  | "680/680" (0,68*2+0,68*2)*10*0,45+(0,68*0,68-0,3*0,3)*10 |  | 15.964 | [13 empty] | VV | 3 | 2 | True | 0 | ROZPOCET
| VV |  | Součet |  | 488.376 | [13 empty] | VV | 3 | 4 | True | 1 | ROZPOCET
92 | K | 985141113 | Vyčištění trhlin nebo dutin ve zdivu šířky do 30 mm, hloubky přes 300 do 500 mm | m | 587.62 |  | 0 | CS ÚRS 2016 01 |  |  | základní |  | 0 | 0 | 0 | 0 | 0 | 4 | K | 3 |  |  |  | ROZPOCET | 0 | 0 | 0 | 0 | 0 | 1 | 0 | 4 | 824863128
| VV |  | "vyčištění vrtů před aplikací sanačního roztoku" | [15 empty] | VV | 3 | 1 | True | 0 | ROZPOCET
| VV |  | "viz. vrtání" 587,62 |  | 587.62 | [13 empty] | VV | 3 | 2 | True | 1 | ROZPOCET
93 | K | 985411RP29 | Beztlakové zalití vrtů ve zdivu předmíchaným impregnačním křemičitým roztokem na bázi hydrofobizujících silikonů | m2 | 242.233 |  | 0 |  |  |  | základní |  | 0 | 1.6372 | 396.5863 | 0 | 0 | 4 | K | 3 |  |  |  | ROZPOCET | 0 | 0 | 0 | 0 | 0 | 1 | 0 | 4 | 1210061757
| VV |  | "včetně konečného zalití vrtu řídkou maltou s vysokou kapilární nasákavost bude zalito poze jednouí" | [15 empty] | VV | 3 | 1 | True | 0 | ROZPOCET
| VV |  | "zalití vrtů impregnačním roztokem" | [15 empty] | VV | 3 | 1 | True | 0 | ROZPOCET
| VV |  | "zalití bude provedeno 2,5 x do úplného nasycení zdiva" | [15 empty] | VV | 3 | 1 | True | 0 | ROZPOCET
| VV |  | "spotřeba 15 l/m2 průřezu zdiva" | [15 empty] | VV | 3 | 1 | True | 0 | ROZPOCET
| VV |  | "zdivo tl. 650 mm" 72,295*0,65 |  | 46.992 | [13 empty] | VV | 3 | 2 | True | 0 | ROZPOCET
| VV |  | "zdivo tl.470 mm " (5,77+3,19+9,98)*0,47 |  | 8.902 | [13 empty] | VV | 3 | 2 | True | 0 | ROZPOCET
| VV |  | "zdivo tl. 490 mm" (36,3+0,5+1,5)*0,49 |  | 18.767 | [13 empty] | VV | 3 | 2 | True | 0 | ROZPOCET
| VV |  | "zdivo tl. 300 mm " 0,88*2*0,3 |  | 0.528 | [13 empty] | VV | 3 | 2 | True | 0 | ROZPOCET
| VV |  | "zdivo tl.360 mm " (3,6+2,16)*0,36 |  | 2.074 | [13 empty] | VV | 3 | 2 | True | 0 | ROZPOCET
| VV |  | " zdivo tl.400 mm" (3,1+0,355+2,8+0,4+5,62)*0,4 |  | 4.91 | [13 empty] | VV | 3 | 2 | True | 0 | ROZPOCET
| VV |  | "zdivo tl. 500 mm" 29,44*0,5 |  | 14.72 | [13 empty] | VV | 3 | 2 | True | 0 | ROZPOCET
| VV |  | Mezisoučet |  | 96.893 | [13 empty] | VV | 3 | 3 | True | 0 | ROZPOCET
| VV |  | "zalití bude provedeno 2,5x" 96,893*2,5 |  | 242.233 | [13 empty] | VV | 3 | 2 | True | 1 | ROZPOCET
94 | K | 985111111 | Otlučení nebo odsekání vrstev omítek stěn | m2 | 750.433 |  | 0 | CS ÚRS 2016 01 |  |  | základní |  | 0 | 0 | 0 | 0.063 | 47.2773 | 4 | K | 3 |  |  |  | ROZPOCET | 0 | 0 | 0 | 0 | 0 | 1 | 0 | 4 | -947596863
| VV |  | "otlučení omítky stávajícího zdiva" | [15 empty] | VV | 3 | 1 | True | 0 | ROZPOCET
| VV |  | "včetně vyškrábání spar a očištění ocelovým kartáčem" | [15 empty] | VV | 3 | 1 | True | 0 | ROZPOCET
| VV |  | "značení dle původního stavu" | [15 empty] | VV | 3 | 1 | True | 0 | ROZPOCET
| VV |  | "m.č.001" (3,1+2,18*2)-1,45*1,97 |  | 4.604 | [13 empty] | VV | 3 | 2 | True | 0 | ROZPOCET
| VV |  | "m.č.002" (3,05*2+3,1*2)*2,87-(1,45*1,97*2) |  | 29.588 | [13 empty] | VV | 3 | 2 | True | 0 | ROZPOCET
| VV |  | "m.č.003"(2,8+3,1)*2,87 |  | 16.933 | [13 empty] | VV | 3 | 2 | True | 0 | ROZPOCET
| VV |  | "m.č. 005" (2,5*2+0,2*2+2,75)*2,87-1,45*1,97 |  | 20.534 | [13 empty] | VV | 3 | 2 | True | 0 | ROZPOCET
| VV |  | " m.č. 004" 40,36*2,63-(2,85*0,6*9+1,45*1,97+0,9*1,97) |  | 86.127 | [13 empty] | VV | 3 | 2 | True | 0 | ROZPOCET
| VV |  | "m.č. 006" (4,61+3,08+0,66+0,3)*2,63-(2,87*0,92) |  | 20.109 | [13 empty] | VV | 3 | 2 | True | 0 | ROZPOCET
| VV |  | "m.č. 007" (0,4*3*2+4,5)*2,63-(2,83*0,92*2) |  | 12.94 | [13 empty] | VV | 3 | 2 | True | 0 | ROZPOCET
| VV |  | "m.č. 008" (0,66+0,4+0,4*2+2,06)*2,63 |  | 10.31 | [13 empty] | VV | 3 | 2 | True | 0 | ROZPOCET
| VV |  | "m.č. 009" (0,4*2+0,66+3,2)*2,63-(2,83*0,92) |  | 9.652 | [13 empty] | VV | 3 | 2 | True | 0 | ROZPOCET
| VV |  | "m.č. 010" (0,4*2+3,2)*2,63-(2,84*0,92) |  | 7.907 | [13 empty] | VV | 3 | 2 | True | 0 | ROZPOCET
| VV |  | "m.č. 011" (6,15+0,66*4+0,4*2+0,4*3)*2,63-2,83*0,92*2 |  | 23.171 | [13 empty] | VV | 3 | 2 | True | 0 | ROZPOCET
| VV |  | "m.č. 012" (0,66*2+0,58*3+0,3+0,4*3*4+13,08)*2,63-2,85*0,92*4 |  | 45.373 | [13 empty] | VV | 3 | 2 | True | 0 | ROZPOCET
| VV |  | "m.č. 014" 1,2*2,63 |  | 3.156 | [13 empty] | VV | 3 | 2 | True | 0 | ROZPOCET
| VV |  | "m.č. 015" 2,32*2,55-2,32*1,45 |  | 2.552 | [13 empty] | VV | 3 | 2 | True | 0 | ROZPOCET
| VV |  | "m.č. 016" (2,74+3,19+5,77+3,22+0,6*4+0,3*7)*2,55-(1,46*1,04) |  | 48.003 | [13 empty] | VV | 3 | 2 | True | 0 | ROZPOCET
| VV |  | "m.č. 017" (9,88+0,5*12+0,4*10+0,4*12)*(2,35+2,22)/2-1,47*1,04 |  | 54.865 | [13 empty] | VV | 3 | 2 | True | 0 | ROZPOCET
| VV |  | "m.č. 018" 2,99*2,22-1,5*1,04 |  | 5.078 | [13 empty] | VV | 3 | 2 | True | 0 | ROZPOCET
| VV |  | "m.č. 019" (6,655+0,4*7+0,5*8+0,4*10)*(2,35+2,22)/2-1,46*1,04 |  | 38.366 | [13 empty] | VV | 3 | 2 | True | 0 | ROZPOCET
| VV |  | "m.č. 020" (6,38+0,5*6+0,4*6+0,4*7)*(2,35+2,22)/2-1,5*1,04 |  | 31.755 | [13 empty] | VV | 3 | 2 | True | 0 | ROZPOCET
| VV |  | "m.č. 021" (6,24+0,5*5+0,4*3+0,4*4)*(2,35+2,22)/2-1,5*0,62 |  | 25.439 | [13 empty] | VV | 3 | 2 | True | 0 | ROZPOCET
| VV |  | "m.č. 022" (19,9+0,5*23+0,4*20+0,3*24)*(2,35+2,22)/2-1,5*0,58*3 |  | 103.871 | [13 empty] | VV | 3 | 2 | True | 0 | ROZPOCET
| VV |  | "m.č. 023" (16,38+0,5*18+0,4*13+0,3*19+8,83)*(2,35+2,22)/2-1,47*0,63*2 |  | 101.224 | [13 empty] | VV | 3 | 2 | True | 0 | ROZPOCET
| VV |  | "otlučení omítky ostění oken " (2,88+0,6*2)*9*0,4 |  | 14.688 | [13 empty] | VV | 3 | 2 | True | 0 | ROZPOCET
| VV |  | (2,85+0,9*2)*11*0,4+(2,32+1,45*2)*1*0,4+(1,5*+1,04*2)*5*0,4+(1,5+0,6*2)*5*0,4 |  | 34.188 | [13 empty] | VV | 3 | 2 | True | 0 | ROZPOCET
| VV |  | Součet |  | 750.433 | [13 empty] | VV | 3 | 4 | True | 1 | ROZPOCET
95 | K | 985111121 | Otlučení nebo odsekání vrstev omítek líce kleneb a podhledů | m2 | 1040.886 |  | 0 | CS ÚRS 2016 01 |  |  | základní |  | 0 | 0 | 0 | 0.063 | 65.5758 | 4 | K | 3 |  |  |  | ROZPOCET | 0 | 0 | 0 | 0 | 0 | 1 | 0 | 4 | 1519035797
| VV |  | "otlučení omítek stávajících stropů" | [15 empty] | VV | 3 | 1 | True | 0 | ROZPOCET
| VV |  | 6,7+9,45 |  | 16.15 | [13 empty] | VV | 3 | 2 | True | 0 | ROZPOCET
| VV |  | (41,22+4,28+19,97)*2,32 |  | 151.89 | [13 empty] | VV | 3 | 2 | True | 0 | ROZPOCET
| VV |  | 12,74+18,55+8,34+13,22+13,32+25,59+53,8+7,0+13,71+2,69 |  | 168.96 | [13 empty] | VV | 3 | 2 | True | 0 | ROZPOCET
| VV |  | 35,84+92,16+15,99+55,61+53,75+52,72+167,07+136,12 |  | 609.26 | [13 empty] | VV | 3 | 2 | True | 0 | ROZPOCET
| VV |  | Mezisoučet |  | 946.26 | [13 empty] | VV | 3 | 3 | True | 0 | ROZPOCET
| VV |  | "přidáno +10 % za nepravidelný tvar stropu" 946,26/100*10 |  | 94.626 | [13 empty] | VV | 3 | 2 | True | 0 | ROZPOCET
| VV |  | Součet |  | 1040.886 | [13 empty] | VV | 3 | 4 | True | 1 | ROZPOCET
96 | K | 985323RP56 | Minerální inhibitor koroze a adhezní můstek | m2 | 32.626 |  | 0 |  |  |  | základní |  | 0 | 0.00158 | 0.051549 | 0 | 0 | 4 | K | 3 |  |  |  | ROZPOCET | 0 | 0 | 0 | 0 | 0 | 1 | 0 | 4 | -1800796662
| VV |  | "povrchová úprava sloupů a patek " | [15 empty] | VV | 3 | 1 | True | 0 | ROZPOCET
| VV |  | "sloupy" | [15 empty] | VV | 3 | 1 | True | 0 | ROZPOCET
| VV |  | "300/300" (0,3*2+0,3*2)*2,2*22 |  | 58.08 | [13 empty] | VV | 3 | 2 | True | 0 | ROZPOCET
| VV |  | "400/500" (0,4*2+0,5*2)*1,9*11+(0,4*2+0,5*2)*2,325*37 |  | 192.465 | [13 empty] | VV | 3 | 2 | True | 0 | ROZPOCET
| VV |  | "660/660" (0,66*2+0,66*2)*2,325*4 |  | 24.552 | [13 empty] | VV | 3 | 2 | True | 0 | ROZPOCET
| VV |  | "660/400" (0,6*2+0,4*2)*2,45*1 |  | 4.9 | [13 empty] | VV | 3 | 2 | True | 0 | ROZPOCET
| VV |  | "patky " | [15 empty] | VV | 3 | 1 | True | 0 | ROZPOCET
| VV |  | "1800/500"(1,8*2+0,5*2)*9*0,5+(1,8*0,5-0,4*0,5)*9+(0,9*2+0,5*2)*0,5*2+(0,9*0,5-0,4*0,5)*2 |  | 30.3 | [13 empty] | VV | 3 | 2 | True | 0 | ROZPOCET
| VV |  | "680/680" (0,68*2+0,68*2)*10*0,45+(0,68*0,68-0,3*0,3)*10 |  | 15.964 | [13 empty] | VV | 3 | 2 | True | 0 | ROZPOCET
| VV |  | Mezisoučet |  | 326.261 | [13 empty] | VV | 3 | 3 | True | 0 | ROZPOCET
| VV |  | "sanace betonových sloupů a patek bude provedena na 10% z celkové plochy" 326,261*0,1 |  | 32.626 | [13 empty] | VV | 3 | 2 | True | 1 | ROZPOCET
97 | K | 985323RP57 | Správková minerální malta na opravu betonu, reprofilace nerovností 5-40 mm, zrnitost 2 mm | m2 | 32.626 |  | 0 |  |  |  | základní |  | 0 | 0.00158 | 0.051549 | 0 | 0 | 4 | K | 3 |  |  |  | ROZPOCET | 0 | 0 | 0 | 0 | 0 | 1 | 0 | 4 | 137483618
| VV |  | "povrchová úprava sloupů a patek předpoklad tl. 20 mm" | [15 empty] | VV | 3 | 1 | True | 0 | ROZPOCET
| VV |  | "sloupy" | [15 empty] | VV | 3 | 1 | True | 0 | ROZPOCET
| VV |  | "300/300" (0,3*2+0,3*2)*2,2*22 |  | 58.08 | [13 empty] | VV | 3 | 2 | True | 0 | ROZPOCET
| VV |  | "400/500" (0,4*2+0,5*2)*1,9*11+(0,4*2+0,5*2)*2,325*37 |  | 192.465 | [13 empty] | VV | 3 | 2 | True | 0 | ROZPOCET
| VV |  | "660/660" (0,66*2+0,66*2)*2,325*4 |  | 24.552 | [13 empty] | VV | 3 | 2 | True | 0 | ROZPOCET
| VV |  | "660/400" (0,6*2+0,4*2)*2,45*1 |  | 4.9 | [13 empty] | VV | 3 | 2 | True | 0 | ROZPOCET
| VV |  | "patky " | [15 empty] | VV | 3 | 1 | True | 0 | ROZPOCET
| VV |  | "1800/500"(1,8*2+0,5*2)*9*0,5+(1,8*0,5-0,4*0,5)*9+(0,9*2+0,5*2)*0,5*2+(0,9*0,5-0,4*0,5)*2 |  | 30.3 | [13 empty] | VV | 3 | 2 | True | 0 | ROZPOCET
| VV |  | "680/680" (0,68*2+0,68*2)*10*0,45+(0,68*0,68-0,3*0,3)*10 |  | 15.964 | [13 empty] | VV | 3 | 2 | True | 0 | ROZPOCET
| VV |  | Mezisoučet |  | 326.261 | [13 empty] | VV | 3 | 3 | True | 0 | ROZPOCET
| VV |  | "sanace betonových sloupů a patek bude provedena na 10% z celkové plochy" 326,261*0,1 |  | 32.626 | [13 empty] | VV | 3 | 2 | True | 1 | ROZPOCET
| D | 997 | Přesun sutě |  |  |  | 0 | [5 empty] | 0 |  | 0 |  | 0 | 1 | D | 1 |  |  |  | ROZPOCET | [6 empty] | 0
98 | K | 997013111 | Vnitrostaveništní doprava suti a vybouraných hmot vodorovně do 50 m svisle s použitím mechanizace pro budovy a haly výšky do 6 m | t | 475.071 |  | 0 | CS ÚRS 2016 01 |  |  | základní |  | 0 | 0 | 0 | 0 | 0 | 4 | K | 2 |  |  |  | ROZPOCET | 0 | 0 | 0 | 0 | 0 | 1 | 0 | 4 | 1201202067
99 | K | 997013501 | Odvoz suti a vybouraných hmot na skládku nebo meziskládku se složením, na vzdálenost do 1 km | t | 475.071 |  | 0 | CS ÚRS 2016 01 |  |  | základní |  | 0 | 0 | 0 | 0 | 0 | 4 | K | 2 |  |  |  | ROZPOCET | 0 | 0 | 0 | 0 | 0 | 1 | 0 | 4 | -383470542
100 | K | 997013509 | Odvoz suti a vybouraných hmot na skládku nebo meziskládku se složením, na vzdálenost Příplatek k ceně za každý další i započatý 1 km přes 1 km | t | 9496.62 |  | 0 | CS ÚRS 2016 01 |  |  | základní |  | 0 | 0 | 0 | 0 | 0 | 4 | K | 2 |  |  |  | ROZPOCET | 0 | 0 | 0 | 0 | 0 | 1 | 0 | 4 | -1510814541
| VV |  | "zařízení zabývající se úpravou a odstraněním směsného stavebního odpadu" | [15 empty] | VV | 2 | 1 | True | 0 | ROZPOCET
| VV |  | "předpoklad do 20 km" 474,831*20 |  | 9496.62 | [13 empty] | VV | 2 | 2 | True | 1 | ROZPOCET
101 | K | 997013831 | Poplatek za uložení stavebního odpadu na skládce (skládkovné) směsného | t | 475.071 |  | 0 | CS ÚRS 2016 01 |  |  | základní |  | 0 | 0 | 0 | 0 | 0 | 4 | K | 2 |  |  |  | ROZPOCET | 0 | 0 | 0 | 0 | 0 | 1 | 0 | 4 | -563091403
| D | 998 | Přesun hmot |  |  |  | 0 | [5 empty] | 0 |  | 0 |  | 0 | 1 | D | 1 |  |  |  | ROZPOCET | [6 empty] | 0
102 | K | 998017001 | Přesun hmot pro budovy občanské výstavby, bydlení, výrobu a služby s omezením mechanizace vodorovná dopravní vzdálenost do 100 m pro budovy s jakoukoliv nosnou konstrukcí výšky do 6 m | t | 1069.982 |  | 0 | CS ÚRS 2016 01 |  |  | základní |  | 0 | 0 | 0 | 0 | 0 | 4 | K | 2 |  |  |  | ROZPOCET | 0 | 0 | 0 | 0 | 0 | 1 | 0 | 4 | -101021853
| D | PSV | Práce a dodávky PSV |  |  |  | 0 | [5 empty] | 0 |  | 46.8246 |  | 24.8923 | 2 | D | 0 |  |  |  | ROZPOCET | [6 empty] | 0
| D | 711 | Izolace proti vodě, vlhkosti a plynům |  |  |  | 0 | [5 empty] | 0 |  | 6.9666 |  | 0 | 2 | D | 1 |  |  |  | ROZPOCET | [6 empty] | 0
103 | K | 711113117 | Izolace proti zemní vlhkosti natěradly a tmely za studena SCHOMBURG na ploše vodorovné V těsnicí stěrkou AQUAFIN -1K | m2 | 10.524 |  | 0 | CS ÚRS 2016 01 |  |  | základní |  | 0 | 0.003 | 0.031572 | 0 | 0 | 16 | K | 2 |  |  |  | ROZPOCET | 0 | 0 | 0 | 0 | 0 | 1 | 0 | 16 | -1536537152
| VV |  | "povrchová úprava patek a sloupů" | [15 empty] | VV | 2 | 1 | True | 0 | ROZPOCET
| VV |  | "patky " | [15 empty] | VV | 2 | 1 | True | 0 | ROZPOCET
| VV |  | "1800/500" (1,8*0,5-0,4*0,5)*9+(0,9*0,5-0,4*0,5)*2 |  | 6.8 | [13 empty] | VV | 2 | 2 | True | 0 | ROZPOCET
| VV |  | "680/680"(0,68*0,68-0,3*0,3)*10 |  | 3.724 | [13 empty] | VV | 2 | 2 | True | 0 | ROZPOCET
| VV |  | Mezisoučet |  | 10.524 | [13 empty] | VV | 2 | 3 | True | 1 | ROZPOCET
104 | K | 711113127 | Izolace proti zemní vlhkosti natěradly a tmely za studena SCHOMBURG na ploše svislé S těsnicí stěrkou AQUAFIN -1K | m2 | 994.61 |  | 0 | CS ÚRS 2016 01 |  |  | základní |  | 0 | 0.003 | 2.9838 | 0 | 0 | 16 | K | 2 |  |  |  | ROZPOCET | 0 | 0 | 0 | 0 | 0 | 1 | 0 | 16 | 1261402193
| VV |  | "úprava stěn obvodového zdiva po provedení chemické injektáže" | [15 empty] | VV | 2 | 1 | True | 0 | ROZPOCET
| VV |  | "včetně ostění a parapetu oken" | [15 empty] | VV | 2 | 1 | True | 0 | ROZPOCET
| VV |  | "stěrka bude provedena ve dvou vrstvách" | [15 empty] | VV | 2 | 1 | True | 0 | ROZPOCET
| VV |  | 72,295*2,22-(1,5*1,04*5+1,5*0,6*6)+(1,5*2+1,04*2)*5*0,5 |  | 159.995 | [13 empty] | VV | 2 | 2 | True | 0 | ROZPOCET
| VV |  | (1,5*2+0,6*2)*6*0,5 |  | 12.6 | [13 empty] | VV | 2 | 2 | True | 0 | ROZPOCET
| VV |  | 2,85*2,2+(2,85+3,19+2,74+0,15)*2,35 |  | 27.256 | [13 empty] | VV | 2 | 2 | True | 0 | ROZPOCET
| VV |  | (2,32+0,15+4,21)*2,45 |  | 16.366 | [13 empty] | VV | 2 | 2 | True | 0 | ROZPOCET
| VV |  | 36,3*2,45-2,85*0,92*11+(2,85*2+0,92*2)*0,4 |  | 63.109 | [13 empty] | VV | 2 | 2 | True | 0 | ROZPOCET
| VV |  | (1,3+3,585+2,6+3,1+2,8+3,05)*2,87 |  | 47.168 | [13 empty] | VV | 2 | 2 | True | 0 | ROZPOCET
| VV |  | 29,44*2,63-2,88*0,6*9+(2,88*2+0,6*2)*0,4*9 |  | 86.931 | [13 empty] | VV | 2 | 2 | True | 0 | ROZPOCET
| VV |  | Mezisoučet |  | 413.425 | [13 empty] | VV | 2 | 3 | True | 0 | ROZPOCET
| VV |  | "sloupy předpoklad v. 0,5 m nad podlahu v místě kde nejsou rozšiřující patky" | [15 empty] | VV | 2 | 1 | True | 0 | ROZPOCET
| VV |  | "300/300" (0,3*2+0,3*2)*0,5*12 |  | 7.2 | [13 empty] | VV | 2 | 2 | True | 0 | ROZPOCET
| VV |  | "400/500" (0,4*2+0,5*2)*0,5*37 |  | 33.3 | [13 empty] | VV | 2 | 2 | True | 0 | ROZPOCET
| VV |  | "660/660" (0,66*2+0,66*2)*0,5*4 |  | 5.28 | [13 empty] | VV | 2 | 2 | True | 0 | ROZPOCET
| VV |  | "660/400" (0,6*2+0,4*2)*0,5*1 |  | 1 | [13 empty] | VV | 2 | 2 | True | 0 | ROZPOCET
| VV |  | "patky " | [15 empty] | VV | 2 | 1 | True | 0 | ROZPOCET
| VV |  | "1800/500"(1,8*2+0,5*2)*9*0,5+(0,9*2+0,5*2)*0,5*2 |  | 23.5 | [13 empty] | VV | 2 | 2 | True | 0 | ROZPOCET
| VV |  | "680/680" (0,68*2+0,68*2)*10*0,5 |  | 13.6 | [13 empty] | VV | 2 | 2 | True | 0 | ROZPOCET
| VV |  | Mezisoučet |  | 83.88 | [13 empty] | VV | 2 | 3 | True | 0 | ROZPOCET
| VV |  | "stěrka bude provedena ve dvou vrstvách" (413,425+83,88)*2 |  | 994.61 | [13 empty] | VV | 2 | 2 | True | 1 | ROZPOCET
105 | K | 711131101 | Provedení izolace proti zemní vlhkosti pásy na sucho AIP nebo tkaniny na ploše vodorovné V | m2 | 170.181 |  | 0 | CS ÚRS 2015 01 |  |  | základní |  | 0 | 0 | 0 | 0 | 0 | 16 | K | 2 |  |  |  | ROZPOCET | 0 | 0 | 0 | 0 | 0 | 1 | 0 | 16 | -981813860
| VV |  | "kluzná podložka pro založení příčky viz. zdivo příček" | [15 empty] | VV | 2 | 1 | True | 0 | ROZPOCET
| VV |  | (7,0+98,299+461,972)*0,3 |  | 170.181 | [13 empty] | VV | 2 | 2 | True | 1 | ROZPOCET
106 | M | 628111 | asfaltová lepenka | m2 | 170.181 |  | 0 |  |  |  | základní |  | 0 | 0.00064 | 0.10892 | 0 | 0 | 32 | M | 2 |  |  |  | ROZPOCET | 0 | 0 | 0 | 0 | 0 | 1 | 0 | 16 | -539196971
| VV |  | "viz. montáž + ztratné"170,181 |  | 170.181 | [13 empty] | VV | 2 | 2 | True | 1 | ROZPOCET
107 | K | 711131RP55 | Provedení izolace pásy na sucho vodorovné | m2 | 945.065 |  | 0 |  |  |  | základní |  | 0 | 0 | 0 | 0 | 0 | 16 | K | 2 |  |  |  | ROZPOCET | 0 | 0 | 0 | 0 | 0 | 1 | 0 | 16 | 1274124475
| VV |  | "provedení hydroizolace " | [15 empty] | VV | 2 | 1 | True | 0 | ROZPOCET
| VV |  | 72,295*(8,48+0,15)+3,19*(0,15+1,06+0,15+1,5) |  | 633.029 | [13 empty] | VV | 2 | 2 | True | 0 | ROZPOCET
| VV |  | (36,3+10,24+29,44)*2,32 |  | 176.274 | [13 empty] | VV | 2 | 2 | True | 0 | ROZPOCET
| VV |  | 36,3*(3,59+0,15) |  | 135.762 | [13 empty] | VV | 2 | 2 | True | 0 | ROZPOCET
| VV |  | Součet |  | 945.065 | [13 empty] | VV | 2 | 4 | True | 1 | ROZPOCET
108 | K | 711132RP56 | Provedení izolace proti zemní vlhkosti pásy na sucho svislé | m2 | 105.575 |  | 0 |  |  |  | základní |  | 0 | 0 | 0 | 0 | 0 | 16 | K | 2 |  |  |  | ROZPOCET | 0 | 0 | 0 | 0 | 0 | 1 | 0 | 16 | 1761818617
| VV |  | "vytažení hydroizolační folie na stěnu svislou výšky 0,3m" | [15 empty] | VV | 2 | 1 | True | 0 | ROZPOCET
| VV |  | (72,295+5,7+3,2+9,2+36,3+10,24+29,44+8,09+0,15+2,3)*0,3 |  | 53.075 | [13 empty] | VV | 2 | 2 | True | 0 | ROZPOCET
| VV |  | "vytažení hydroizolační folie na sloupy" | [15 empty] | VV | 2 | 1 | True | 0 | ROZPOCET
| VV |  | "300/300" 0,3*4*12*0,3 |  | 4.32 | [13 empty] | VV | 2 | 2 | True | 0 | ROZPOCET
| VV |  | "680/680" 0,68*4*10*0,3 |  | 8.16 | [13 empty] | VV | 2 | 2 | True | 0 | ROZPOCET
| VV |  | "400/500" (0,4*2+0,5*2)*46*0,3 |  | 24.84 | [13 empty] | VV | 2 | 2 | True | 0 | ROZPOCET
| VV |  | "1800/500"(1,8*2+0,5*2)*11*0,3 |  | 15.18 | [13 empty] | VV | 2 | 2 | True | 0 | ROZPOCET
| VV |  | Součet |  | 105.575 | [13 empty] | VV | 2 | 4 | True | 1 | ROZPOCET
109 | M | 283220290 | fólie hydroizolační PVC-P tl 2,0 mm šíře 1300 mm | m2 | 1208.236 |  | 0 | CS ÚRS 2016 01 |  |  | základní |  | 0 | 0.00254 | 3.0689 | 0 | 0 | 32 | M | 2 |  |  |  | ROZPOCET | 0 | 0 | 0 | 0 | 0 | 1 | 0 | 16 | 1971699532
| VV |  | "nejsou odečteny sloupy - m2 navíc slouží jako příplatek za řezání folie" | [15 empty] | VV | 2 | 1 | True | 0 | ROZPOCET
| VV |  | "viz. montáž + ztratné" 945,065+105,575 |  | 1050.64 | [13 empty] | VV | 2 | 2 | True | 1 | ROZPOCET
| VV |  | 1050,64*1,15 'Přepočtené koeficientem množství |  | 1208.236 | [13 empty] | VV | 2 | 2 | False | 1 | ROZPOCET
110 | K | 711771RP58 | Příplatek k provádění hydroizolace za složité provedení detailů | m | 154.76 |  | 0 |  |  |  | základní |  | 0 | 0 | 0 | 0 | 0 | 16 | K | 2 |  |  |  | ROZPOCET | 0 | 0 | 0 | 0 | 0 | 1 | 0 | 16 | 1626532888
| VV |  | "montáž včetně materiálu" | [15 empty] | VV | 2 | 1 | True | 0 | ROZPOCET
| VV |  | "práce prováděné kolem sloupů a vystupujících patek" | [15 empty] | VV | 2 | 1 | True | 0 | ROZPOCET
| VV |  | "300/300" 0,3*4*11 |  | 13.2 | [13 empty] | VV | 2 | 2 | True | 0 | ROZPOCET
| VV |  | "680/680" 0,68*4*10*0,3 |  | 8.16 | [13 empty] | VV | 2 | 2 | True | 0 | ROZPOCET
| VV |  | "400/500" (0,4*2+0,5*2)*46 |  | 82.8 | [13 empty] | VV | 2 | 2 | True | 0 | ROZPOCET
| VV |  | "1800/500"(1,8*2+0,5*2)*11 |  | 50.6 | [13 empty] | VV | 2 | 2 | True | 0 | ROZPOCET
| VV |  | Součet |  | 154.76 | [13 empty] | VV | 2 | 4 | True | 1 | ROZPOCET
111 | K | 711161382 | Izolace proti zemní vlhkosti nopovými foliemi FONDALINE ukončení izolace lištou provětrávací | m | 90.11 |  | 0 | CS ÚRS 2016 01 |  |  | základní |  | 0 | 0.00028 | 0.025231 | 0 | 0 | 16 | K | 2 |  |  |  | ROZPOCET | 0 | 0 | 0 | 0 | 0 | 1 | 0 | 16 | 208331155
| VV |  | "ukončení nopové izoloca na úrovni terénu" 10,0+36,3+1,2+2,18+2,8+2,18+0,4+5,61+29,44 |  | 90.11 | [13 empty] | VV | 2 | 2 | True | 1 | ROZPOCET
112 | K | 711193 RP20 | Izolace proti vlhkosti na vodorovné ploše flexibilní stěrka | m2 | 26.42 |  | 0 |  |  |  | základní |  | 0 | 0.0035 | 0.09247 | 0 | 0 | 16 | K | 2 |  |  |  | ROZPOCET | 0 | 0 | 0 | 0 | 0 | 1 | 0 | 16 | 1572974589
| VV |  | "hydroizolační flexibilní stěrka v koupelnách" | [15 empty] | VV | 2 | 1 | True | 0 | ROZPOCET
| VV |  | "m.č. 01.16" 1,5*1,5 |  | 2.25 | [13 empty] | VV | 2 | 2 | True | 0 | ROZPOCET
| VV |  | " m.č. 01.21" 5,42 |  | 5.42 | [13 empty] | VV | 2 | 2 | True | 0 | ROZPOCET
| VV |  | "m.č. 01.23" 5,3 |  | 5.3 | [13 empty] | VV | 2 | 2 | True | 0 | ROZPOCET
| VV |  | "m.č. 01.27" 5,25 |  | 5.25 | [13 empty] | VV | 2 | 2 | True | 0 | ROZPOCET
| VV |  | "m.č. 01.30" 5,30 |  | 5.3 | [13 empty] | VV | 2 | 2 | True | 0 | ROZPOCET
| VV |  | "m.č. 01.36" 2,9 |  | 2.9 | [13 empty] | VV | 2 | 2 | True | 0 | ROZPOCET
| VV |  | Součet |  | 26.42 | [13 empty] | VV | 2 | 4 | True | 1 | ROZPOCET
113 | K | 711193RP21 | Izolace proti vlhkosti na svislé ploše flexibilní stěrkou | m2 | 160.846 |  | 0 |  |  |  | základní |  | 0 | 0.0035 | 0.56296 | 0 | 0 | 16 | K | 2 |  |  |  | ROZPOCET | 0 | 0 | 0 | 0 | 0 | 1 | 0 | 16 | 220769533
| VV |  | "flexibilní izolační stěrka " | [15 empty] | VV | 2 | 1 | True | 0 | ROZPOCET
| VV |  | "m.č. 01.16" (1,5*4)*2,0-0,9*1,97 |  | 10.227 | [13 empty] | VV | 2 | 2 | True | 0 | ROZPOCET
| VV |  | " m.č. 01.21" (1,8*2+4,2*2+0,9*5+0,15*2)*2,2-0,9*1,97-0,7*1,97 |  | 33.808 | [13 empty] | VV | 2 | 2 | True | 0 | ROZPOCET
| VV |  | "m.č. 01.23" (1,8*2+4,2*2+0,9*5+0,15*2)*2,2-0,9*1,97-0,7*1,97 |  | 33.808 | [13 empty] | VV | 2 | 2 | True | 0 | ROZPOCET
| VV |  | "m.č. 01.27" (1,8*2+4,2*2+0,9*5+0,15*2)*2,2-0,9*1,97-0,7*1,97 |  | 33.808 | [13 empty] | VV | 2 | 2 | True | 0 | ROZPOCET
| VV |  | "m.č. 01.30" (1,8*2+4,2*2+0,9*5+0,15*2)*2,2-0,9*1,97-0,7*1,97 |  | 33.808 | [13 empty] | VV | 2 | 2 | True | 0 | ROZPOCET
| VV |  | "m.č. 01.36" (2,9*2+1,0*2)*2,2-0,9*1,97 |  | 15.387 | [13 empty] | VV | 2 | 2 | True | 0 | ROZPOCET
| VV |  | Součet |  | 160.846 | [13 empty] | VV | 2 | 4 | True | 1 | ROZPOCET
114 | K | 711161308 | Izolace proti zemní vlhkosti nopovými foliemi FONDALINE základů nebo stěn pro běžné podmínky tloušťky 0,5 mm, šířky 2,0 m | m2 | 101.476 |  | 0 | CS ÚRS 2016 01 |  |  | základní |  | 0 | 0.00067 | 0.067989 | 0 | 0 | 16 | K | 2 |  |  |  | ROZPOCET | 0 | 0 | 0 | 0 | 0 | 1 | 0 | 16 | 1298931616
| VV |  | "ochrana zateplení soklu pod terénem" | [15 empty] | VV | 2 | 1 | True | 0 | ROZPOCET
| VV |  | "východní strana objektu" | [15 empty] | VV | 2 | 1 | True | 0 | ROZPOCET
| VV |  | "výška konstrukce pod terénem se pohybuje od 0,35m do 0,95 m" | [15 empty] | VV | 2 | 1 | True | 0 | ROZPOCET
| VV |  | ((0,95+0,35)/2)*10,0+0,3*10,0 |  | 9.5 | [13 empty] | VV | 2 | 2 | True | 0 | ROZPOCET
| VV |  | "severní strana objektu" | [15 empty] | VV | 2 | 1 | True | 0 | ROZPOCET
| VV |  | "výška konstrukce pod terénem se pohybuje od 0,35 m do 1,22 m" | [15 empty] | VV | 2 | 1 | True | 0 | ROZPOCET
| VV |  | ((0,35+1,2)/2)*(1,5+36,3+1,5)+0,3*(1,5+36,3+1,5) |  | 42.248 | [13 empty] | VV | 2 | 2 | True | 0 | ROZPOCET
| VV |  | "výškakonstrukce pod terénem pohybuje od 0,35 m do 1,45 m" | [15 empty] | VV | 2 | 1 | True | 0 | ROZPOCET
| VV |  | ((0,35+1,45)/2)*(3,2+1,5+5,8+1,5+29,44)+0,3*(3,2+1,5+5,8+1,5+29,44) |  | 49.728 | [13 empty] | VV | 2 | 2 | True | 0 | ROZPOCET
| VV |  | Součet |  | 101.476 | [13 empty] | VV | 2 | 4 | True | 1 | ROZPOCET
115 | K | 711767RP56 | Izolace proti vodě opracování trubních prostupů folie s dotmelením na přírubu průměru do 500 mm | kus | 5 |  | 0 |  |  |  | základní |  | 0 | 0.00063 | 0.00315 | 0 | 0 | 16 | K | 2 |  |  |  | ROZPOCET | 0 | 0 | 0 | 0 | 0 | 1 | 0 | 16 | 1160869021
| VV |  | "montáž včetně materiálu" | [15 empty] | VV | 2 | 1 | True | 0 | ROZPOCET
| VV |  | "předpokládané prostupy kanalizace v podlaze objektu" 5,0 |  | 5 | [13 empty] | VV | 2 | 2 | True | 1 | ROZPOCET
116 | K | 711791183 | Provedení detailů dilatačních spár-těsnění impregnovanými provazci na ploše vodorovné V | m | 11.088 |  | 0 | CS ÚRS 2016 01 |  |  | základní |  | 0 | 0.001 | 0.011088 | 0 | 0 | 16 | K | 2 |  |  |  | ROZPOCET | 0 | 0 | 0 | 0 | 0 | 1 | 0 | 16 | -1500268905
| VV |  | "dilatatace objektu v hydroizolační vrstvě podlahy" 8,09+0,15+2,32 |  | 10.56 | [13 empty] | VV | 2 | 2 | True | 1 | ROZPOCET
| VV |  | 10,56*1,05 'Přepočtené koeficientem množství |  | 11.088 | [13 empty] | VV | 2 | 2 | False | 1 | ROZPOCET
117 | K | 711792183 | Provedení detailů dilatačních spár-těsnění impregnovanými provazci na ploše svislé S | m | 2 |  | 0 | CS ÚRS 2016 01 |  |  | základní |  | 0 | 0.001 | 0.002 | 0 | 0 | 16 | K | 2 |  |  |  | ROZPOCET | 0 | 0 | 0 | 0 | 0 | 1 | 0 | 16 | 2130351086
| VV |  | "dilatatace objektu v hydroizolační vrstvě" 0,5*4 |  | 2 | [13 empty] | VV | 2 | 2 | True | 1 | ROZPOCET
118 | M | 675732140 | provaz konopný těsnící D30 mm | kg | 8.507 |  | 0 | CS ÚRS 2016 01 |  |  | základní |  | 0 | 0.001 | 0.008507 | 0 | 0 | 32 | M | 2 |  |  |  | ROZPOCET | 0 | 0 | 0 | 0 | 0 | 1 | 0 | 16 | -2031774666
| VV |  | "viz.montáž + ztratné" 11,088+2,0 |  | 13.088 | [13 empty] | VV | 2 | 2 | True | 1 | ROZPOCET
| VV |  | 13,088*0,65 'Přepočtené koeficientem množství |  | 8.507 | [13 empty] | VV | 2 | 2 | False | 1 | ROZPOCET
119 | K | 998711101 | Přesun hmot pro izolace proti vodě, vlhkosti a plynům stanovený z hmotnosti přesunovaného materiálu vodorovná dopravní vzdálenost do 50 m v objektech výšky do 6 m | t | 6.967 |  | 0 | CS ÚRS 2016 01 |  |  | základní |  | 0 | 0 | 0 | 0 | 0 | 16 | K | 2 |  |  |  | ROZPOCET | 0 | 0 | 0 | 0 | 0 | 1 | 0 | 16 | -2012833830
| D | 713 | Izolace tepelné |  |  |  | 0 | [5 empty] | 0 |  | 4.7375 |  | 0 | 2 | D | 1 |  |  |  | ROZPOCET | [6 empty] | 0
120 | K | 713111121 | Montáž tepelné izolace stropů rohožemi, pásy, dílci, deskami, bloky (izolační materiál ve specifikaci) rovných spodem s uchycením (drátem, páskou apod.) | m2 | 242.169 |  | 0 | CS ÚRS 2016 01 |  |  | základní |  | 0 | 0.0003 | 0.072651 | 0 | 0 | 16 | K | 2 |  |  |  | ROZPOCET | 0 | 0 | 0 | 0 | 0 | 1 | 0 | 16 | 1890427334
| VV |  | "montáž tepelné izolace na stropní konstrukci" | [15 empty] | VV | 2 | 1 | True | 0 | ROZPOCET
| VV |  | "m.č. 01.01" (2,87+0,3+0,2)*16,14 |  | 54.392 | [13 empty] | VV | 2 | 2 | True | 0 | ROZPOCET
| VV |  | "m.č. 01.02" (2,87+0,3+0,2)*20,05 |  | 67.569 | [13 empty] | VV | 2 | 2 | True | 0 | ROZPOCET
| VV |  | "m.č. 01.03" (2,87+0,3+0,2)*6,24 |  | 21.029 | [13 empty] | VV | 2 | 2 | True | 0 | ROZPOCET
| VV |  | "m.č.01.04, 06, 07, 09" (2,87+0,3+0,2)*(2,88+0,4+3,0+0,3+3,0+0,3+2,965+0,3) |  | 44.299 | [13 empty] | VV | 2 | 2 | True | 0 | ROZPOCET
| VV |  | "m.č. 01.11 a 13" (2,87+0,3+0,2)*(13,055+2,93+0,3) |  | 54.88 | [13 empty] | VV | 2 | 2 | True | 0 | ROZPOCET
| VV |  | Součet |  | 242.169 | [13 empty] | VV | 2 | 4 | True | 1 | ROZPOCET
121 | M | 631537120 | deska izolační minerální tl. 150 mm | m2 | 254.277 |  | 0 | CS ÚRS 2016 01 |  |  | základní |  | 0 | 0.00456 | 1.1595 | 0 | 0 | 32 | M | 2 |  |  |  | ROZPOCET | 0 | 0 | 0 | 0 | 0 | 1 | 0 | 16 | 651717638
| VV |  | "viz. montáž + ztratné" 242,169 |  | 242.169 | [13 empty] | VV | 2 | 2 | True | 1 | ROZPOCET
| VV |  | 242,169*1,05 'Přepočtené koeficientem množství |  | 254.277 | [13 empty] | VV | 2 | 2 | False | 1 | ROZPOCET
122 | K | 713121111 | Montáž tepelné izolace podlah rohožemi, pásy, deskami, dílci, bloky (izolační materiál ve specifikaci) kladenými volně jednovrstvá | m2 | 945.065 |  | 0 | CS ÚRS 2016 01 |  |  | základní |  | 0 | 0 | 0 | 0 | 0 | 16 | K | 2 |  |  |  | ROZPOCET | 0 | 0 | 0 | 0 | 0 | 1 | 0 | 16 | 1119450587
| VV |  | "tepelná izolace podlahy" | [15 empty] | VV | 2 | 1 | True | 0 | ROZPOCET
| VV |  | "nejsou odečteny sloupy - materiál navíc jako příplatek pro řezání a úpravu kolem sloupů" | [15 empty] | VV | 2 | 1 | True | 0 | ROZPOCET
| VV |  | 72,295*(8,48+0,15)+3,19*(0,15+1,06+0,15+1,5) |  | 633.029 | [13 empty] | VV | 2 | 2 | True | 0 | ROZPOCET
| VV |  | (36,3+10,24+29,44)*2,32 |  | 176.274 | [13 empty] | VV | 2 | 2 | True | 0 | ROZPOCET
| VV |  | 36,3*(3,59+0,15) |  | 135.762 | [13 empty] | VV | 2 | 2 | True | 0 | ROZPOCET
| VV |  | Součet |  | 945.065 | [13 empty] | VV | 2 | 4 | True | 1 | ROZPOCET
123 | M | 283759260 | deska z pěnového polystyrenu EPS 200 S 1000 x 500 x 100 mm | m2 | 963.966 |  | 0 | CS ÚRS 2016 01 |  |  | základní |  | 0 | 0.0035 | 3.3739 | 0 | 0 | 32 | M | 2 |  |  |  | ROZPOCET | 0 | 0 | 0 | 0 | 0 | 1 | 0 | 16 | 442651851
| VV |  | "viz. montáž + ztratné" 945,065 |  | 945.065 | [13 empty] | VV | 2 | 2 | True | 1 | ROZPOCET
| VV |  | 945,065*1,02 'Přepočtené koeficientem množství |  | 963.966 | [13 empty] | VV | 2 | 2 | False | 1 | ROZPOCET
124 | K | 713191132 | Montáž tepelné izolace stavebních konstrukcí - doplňky a konstrukční součásti podlah, stropů vrchem nebo střech překrytím fólií separační z PE | m2 | 1086.825 |  | 0 | CS ÚRS 2016 01 |  |  | základní |  | 0 | 0 | 0 | 0 | 0 | 16 | K | 2 |  |  |  | ROZPOCET | 0 | 0 | 0 | 0 | 0 | 1 | 0 | 16 | -1929435929
| VV |  | "ochranná vrstva tepelné izolace" | [15 empty] | VV | 2 | 1 | True | 0 | ROZPOCET
| VV |  | 72,295*(8,48+0,15)+3,19*(0,15+1,06+0,15+1,5) |  | 633.029 | [13 empty] | VV | 2 | 2 | True | 0 | ROZPOCET
| VV |  | (36,3+10,24+29,44)*2,32 |  | 176.274 | [13 empty] | VV | 2 | 2 | True | 0 | ROZPOCET
| VV |  | 36,3*(3,59+0,15) |  | 135.762 | [13 empty] | VV | 2 | 2 | True | 0 | ROZPOCET
| VV |  | Mezisoučet |  | 945.065 | [13 empty] | VV | 2 | 3 | True | 0 | ROZPOCET
| VV |  | "+15% z plochy na přesahy " 945,065*0,15 |  | 141.76 | [13 empty] | VV | 2 | 2 | True | 0 | ROZPOCET
| VV |  | Součet |  | 1086.825 | [13 empty] | VV | 2 | 4 | True | 1 | ROZPOCET
125 | M | 283231500 | fólie separační PE bal. 100 m2 | m2 | 1195.508 |  | 0 | CS ÚRS 2016 01 |  |  | základní |  | 0 | 0.00011 | 0.13151 | 0 | 0 | 32 | M | 2 |  |  |  | ROZPOCET | 0 | 0 | 0 | 0 | 0 | 1 | 0 | 16 | -1262445160
| VV |  | "viz.montáž+ztratné" 1086,825 |  | 1086.825 | [13 empty] | VV | 2 | 2 | True | 1 | ROZPOCET
| VV |  | 1086,825*1,1 'Přepočtené koeficientem množství |  | 1195.508 | [13 empty] | VV | 2 | 2 | False | 1 | ROZPOCET
126 | K | 998713101 | Přesun hmot pro izolace tepelné stanovený z hmotnosti přesunovaného materiálu vodorovná dopravní vzdálenost do 50 m v objektech výšky do 6 m | t | 4.738 |  | 0 | CS ÚRS 2016 01 |  |  | základní |  | 0 | 0 | 0 | 0 | 0 | 16 | K | 2 |  |  |  | ROZPOCET | 0 | 0 | 0 | 0 | 0 | 1 | 0 | 16 | 569505639
| D | 721 | Zdravotechnika - vnitřní kanalizace |  |  |  | 0 | [5 empty] | 0 |  | 0.00092 |  | 0.04285 | 2 | D | 1 |  |  |  | ROZPOCET | [6 empty] | 0
127 | K | 721210RP52 | Demontáž vpustí podlahových | kus | 1 |  | 0 |  |  |  | základní |  | 0 | 0 | 0 | 0.04285 | 0.04285 | 16 | K | 2 |  |  |  | ROZPOCET | 0 | 0 | 0 | 0 | 0 | 1 | 0 | 16 | 1220081952
| VV |  | "demontáž stávající vpusti m.č. 01.34 závětří" 1 |  | 1 | [13 empty] | VV | 2 | 2 | True | 1 | ROZPOCET
128 | K | 721211404 | Podlahové vpusti s vodorovným odtokem DN 50/75 s přepadovou trubkou [HL 80.2] | kus | 1 |  | 0 | CS ÚRS 2016 01 |  |  | základní |  | 0 | 0.00092 | 0.00092 | 0 | 0 | 16 | K | 2 |  |  |  | ROZPOCET | 0 | 0 | 0 | 0 | 0 | 1 | 0 | 16 | -606402217
| VV |  | "nová vpusť m.č. 01.34 závětří" 1 |  | 1 | [13 empty] | VV | 2 | 2 | True | 1 | ROZPOCET
129 | K | 998721101 | Přesun hmot pro vnitřní kanalizace stanovený z hmotnosti přesunovaného materiálu vodorovná dopravní vzdálenost do 50 m v objektech výšky do 6 m | t | 0.001 |  | 0 | CS ÚRS 2016 01 |  |  | základní |  | 0 | 0 | 0 | 0 | 0 | 16 | K | 2 |  |  |  | ROZPOCET | 0 | 0 | 0 | 0 | 0 | 1 | 0 | 16 | -1138679437
| D | 751 | Vzduchotechnika |  |  |  | 0 | [5 empty] | 0 |  | 0.0384 |  | 0 | 2 | D | 1 |  |  |  | ROZPOCET | [6 empty] | 0
130 | K | 751398023 | Montáž ostatních zařízení větrací mřížky stěnové, průřezu přes 0,100 do 0,150 m2 | kus | 24 |  | 0 | CS ÚRS 2016 01 |  |  | základní |  | 0 | 0 | 0 | 0 | 0 | 16 | K | 2 |  |  |  | ROZPOCET | 0 | 0 | 0 | 0 | 0 | 1 | 0 | 16 | -242523210
| VV |  | "montáž stěnových mřížek oboustranně dle PD VZT" 12*2,0 |  | 24 | [13 empty] | VV | 2 | 2 | True | 1 | ROZPOCET
131 | M | 429730RP96 | mřížka stěnová 400/200 mm | kus | 24 |  | 0 |  |  |  | základní |  | 0 | 0.0016 | 0.0384 | 0 | 0 | 32 | M | 2 |  |  |  | ROZPOCET | 0 | 0 | 0 | 0 | 0 | 1 | 0 | 16 | -864535048
| VV |  | "viz. montáž" 12*2 |  | 24 | [13 empty] | VV | 2 | 2 | True | 1 | ROZPOCET
132 | K | 998751101 | Přesun hmot pro vzduchotechniku stanovený z hmotnosti přesunovaného materiálu vodorovná dopravní vzdálenost do 100 m v objektech výšky do 12 m | t | 0.038 |  | 0 | CS ÚRS 2016 01 |  |  | základní |  | 0 | 0 | 0 | 0 | 0 | 16 | K | 2 |  |  |  | ROZPOCET | 0 | 0 | 0 | 0 | 0 | 1 | 0 | 16 | -209065586
| D | 763 | Konstrukce suché výstavby |  |  |  | 0 | [5 empty] | 0 |  | 5.8372 |  | 0.00425 | 2 | D | 1 |  |  |  | ROZPOCET | [6 empty] | 0
133 | K | 763121RP63 | SDK stěna předsazená tl 112,5 mm profil CW+UW 100 deska 1xDF 12,5 TI 40 mm EI 30 (včetně rámu a výztužné konstrukce pro revizní dvířka) | m2 | 5.8 |  | 0 |  |  |  | základní |  | 0 | 0.01699 | 0.098542 | 0 | 0 | 4 | K | 2 |  |  |  | ROZPOCET | 0 | 0 | 0 | 0 | 0 | 1 | 0 | 4 | -1971313753
| VV |  | "předsazená stěna pro zákryt VZt potrubí m.č. 01.18" | [15 empty] | VV | 2 | 1 | True | 0 | ROZPOCET
| VV |  | 2,32*1,5+2,32*1,0 |  | 5.8 | [13 empty] | VV | 2 | 2 | True | 1 | ROZPOCET
134 | K | 763121912 | Zhotovení otvorů v předsazených a šachtových stěnách ze sádrokartonových desek pro prostupy (voda, elektro, topení, VZT), osvětlení, okna, revizní klapky včetně vyztužení profily pro stěnu tl. do 100 mm, velikost přes 0,10 do 0,25 m2 | kus | 1 |  | 0 | CS ÚRS 2016 01 |  |  | základní |  | 0 | 0.0017 | 0.0017 | 0.00425 | 0.00425 | 16 | K | 2 |  |  |  | ROZPOCET | 0 | 0 | 0 | 0 | 0 | 1 | 0 | 16 | -1378268571
| VV |  | "prostup pro potrubí VZT v SDK krytu" 1,0 |  | 1 | [13 empty] | VV | 2 | 2 | True | 1 | ROZPOCET
135 | K | 763131411 | Podhled ze sádrokartonových desek dvouvrstvá zavěšená spodní konstrukce z ocelových profilů CD, UD jednoduše opláštěná deskou standardní A, tl. 12,5 mm, bez TI | m2 | 121.53 |  | 0 | CS ÚRS 2016 01 |  |  | základní |  | 0 | 0.01223 | 1.4863 | 0 | 0 | 16 | K | 2 |  |  |  | ROZPOCET | 0 | 0 | 0 | 0 | 0 | 1 | 0 | 16 | -1711305167
| VV |  | "podhled v šatnách" | [15 empty] | VV | 2 | 1 | True | 0 | ROZPOCET
| VV |  | "01.13" 16,83 |  | 16.83 | [13 empty] | VV | 2 | 2 | True | 0 | ROZPOCET
| VV |  | "01.20" 26,45 |  | 26.45 | [13 empty] | VV | 2 | 2 | True | 0 | ROZPOCET
| VV |  | "01.25" 25,5 |  | 25.5 | [13 empty] | VV | 2 | 2 | True | 0 | ROZPOCET
| VV |  | "01.26" 26,92 |  | 26.92 | [13 empty] | VV | 2 | 2 | True | 0 | ROZPOCET
| VV |  | "01.31" 25,83 |  | 25.83 | [13 empty] | VV | 2 | 2 | True | 0 | ROZPOCET
| VV |  | Součet |  | 121.53 | [13 empty] | VV | 2 | 4 | True | 1 | ROZPOCET
136 | K | 763131RP69 | SDK podhled desky 1xA 12,5 dvouvrstvá spodní kce profil CD+UD | m2 | 242.169 |  | 0 |  |  |  | základní |  | 0 | 0.0158 | 3.8263 | 0 | 0 | 16 | K | 2 |  |  |  | ROZPOCET | 0 | 0 | 0 | 0 | 0 | 1 | 0 | 16 | -1761599478
| VV |  | "vnitřní zateplení v místě pod terasou" | [15 empty] | VV | 2 | 1 | True | 0 | ROZPOCET
| VV |  | "izolace bude minerální samostatně viz. tepelné izolace" | [15 empty] | VV | 2 | 1 | True | 0 | ROZPOCET
| VV |  | "včetně foliové parozábrany s vytažením na stěnu" | [15 empty] | VV | 2 | 1 | True | 0 | ROZPOCET
| VV |  | "m.č. 01.01" (2,87+0,3+0,2)*16,14 |  | 54.392 | [13 empty] | VV | 2 | 2 | True | 0 | ROZPOCET
| VV |  | "m.č. 01.02" (2,87+0,3+0,2)*20,05 |  | 67.569 | [13 empty] | VV | 2 | 2 | True | 0 | ROZPOCET
| VV |  | "m.č. 01.03" (2,87+0,3+0,2)*6,24 |  | 21.029 | [13 empty] | VV | 2 | 2 | True | 0 | ROZPOCET
| VV |  | "m.č.01.04, 06, 07, 09" (2,87+0,3+0,2)*(2,88+0,4+3,0+0,3+3,0+0,3+2,965+0,3) |  | 44.299 | [13 empty] | VV | 2 | 2 | True | 0 | ROZPOCET
| VV |  | "m.č. 01.11 a 13" (2,87+0,3+0,2)*(13,055+2,93+0,3) |  | 54.88 | [13 empty] | VV | 2 | 2 | True | 0 | ROZPOCET
| VV |  | Součet |  | 242.169 | [13 empty] | VV | 2 | 4 | True | 1 | ROZPOCET
137 | K | 763131451 | Podhled ze sádrokartonových desek dvouvrstvá zavěšená spodní konstrukce z ocelových profilů CD, UD jednoduše opláštěná deskou impregnovanou H2, tl. 12,5 mm, bez TI | m2 | 33.76 |  | 0 | CS ÚRS 2016 01 |  |  | základní |  | 0 | 0.01254 | 0.42335 | 0 | 0 | 16 | K | 2 |  |  |  | ROZPOCET | 0 | 0 | 0 | 0 | 0 | 1 | 0 | 16 | -973252923
| VV |  | "podhled v místnostech s vlhkým provozem, na WC" | [15 empty] | VV | 2 | 1 | True | 0 | ROZPOCET
| VV |  | "01.15" 4,05 |  | 4.05 | [13 empty] | VV | 2 | 2 | True | 0 | ROZPOCET
| VV |  | "01.16" 2,03 |  | 2.03 | [13 empty] | VV | 2 | 2 | True | 0 | ROZPOCET
| VV |  | "01.17" 1,43 |  | 1.43 | [13 empty] | VV | 2 | 2 | True | 0 | ROZPOCET
| VV |  | "01.21 a 22" 5,42+1,27 |  | 6.69 | [13 empty] | VV | 2 | 2 | True | 0 | ROZPOCET
| VV |  | "01.23 a 24" 5,3+1,23 |  | 6.53 | [13 empty] | VV | 2 | 2 | True | 0 | ROZPOCET
| VV |  | "01.27 a 28" 5,25+1,24 |  | 6.49 | [13 empty] | VV | 2 | 2 | True | 0 | ROZPOCET
| VV |  | "01.29 a 30" 1,24+5,30 |  | 6.54 | [13 empty] | VV | 2 | 2 | True | 0 | ROZPOCET
| VV |  | Součet |  | 33.76 | [13 empty] | VV | 2 | 4 | True | 1 | ROZPOCET
138 | K | 763172314 | Instalační technika pro konstrukce ze sádrokartonových desek montáž revizních dvířek velikost 500 x 500 mm | kus | 1 |  | 0 | CS ÚRS 2016 01 |  |  | základní |  | 0 | 7e-05 | 7e-05 | 0 | 0 | 16 | K | 2 |  |  |  | ROZPOCET | 0 | 0 | 0 | 0 | 0 | 1 | 0 | 16 | -1948190774
| VV |  | "revizní dvířka v SDK zákrytu m.č.01.18" 1 |  | 1 | [13 empty] | VV | 2 | 2 | True | 1 | ROZPOCET
139 | M | 590307130 | dvířka revizní s automatickým zámkem 500 x 500 mm | kus | 1 |  | 0 | CS ÚRS 2016 01 |  |  | základní |  | 0 | 0.00092 | 0.00092 | 0 | 0 | 32 | M | 2 |  |  |  | ROZPOCET | 0 | 0 | 0 | 0 | 0 | 1 | 0 | 16 | 808749063
| VV |  | "viz. montáž" 1,0 |  | 1 | [13 empty] | VV | 2 | 2 | True | 1 | ROZPOCET
140 | K | 998763301 | Přesun hmot pro konstrukce montované z desek sádrokartonových, sádrovláknitých, cementovláknitých nebo cementových stanovený z hmotnosti přesunovaného materiálu vodorovná dopravní vzdálenost do 50 m v objektech výšky do 6 m | t | 5.739 |  | 0 | CS ÚRS 2016 01 |  |  | základní |  | 0 | 0 | 0 | 0 | 0 | 16 | K | 2 |  |  |  | ROZPOCET | 0 | 0 | 0 | 0 | 0 | 1 | 0 | 16 | -374220769
| D | 764 | Konstrukce klempířské |  |  |  | 0 | [5 empty] | 0 |  | 0.19357 |  | 0 | 2 | D | 1 |  |  |  | ROZPOCET | [6 empty] | 0
141 | K | 764246345 | Oplechování parapetů z titanzinkového lesklého válcovaného plechu rovných celoplošně lepené, bez rohů rš 400 mm | m | 61.45 |  | 0 | CS ÚRS 2016 01 |  |  | základní |  | 0 | 0.00315 | 0.19357 | 0 | 0 | 16 | K | 2 |  |  |  | ROZPOCET | 0 | 0 | 0 | 0 | 0 | 1 | 0 | 16 | 1130796367
| VV |  | "oplechování parapetů nových oken" | [15 empty] | VV | 2 | 1 | True | 0 | ROZPOCET
| VV |  | "severní fasáda" (2,85+0,1)*9+(2,85+0,1)*11 |  | 59 | [13 empty] | VV | 2 | 2 | True | 0 | ROZPOCET
| VV |  | "jižní fasáda" 2,35+0,1 |  | 2.45 | [13 empty] | VV | 2 | 2 | True | 0 | ROZPOCET
| VV |  | Součet |  | 61.45 | [13 empty] | VV | 2 | 4 | True | 1 | ROZPOCET
142 | K | 998764101 | Přesun hmot pro konstrukce klempířské stanovený z hmotnosti přesunovaného materiálu vodorovná dopravní vzdálenost do 50 m v objektech výšky do 6 m | t | 0.194 |  | 0 | CS ÚRS 2016 01 |  |  | základní |  | 0 | 0 | 0 | 0 | 0 | 16 | K | 2 |  |  |  | ROZPOCET | 0 | 0 | 0 | 0 | 0 | 1 | 0 | 16 | 1238311842
| D | 766 | Konstrukce truhlářské |  |  |  | 0 | [5 empty] | 0 |  | 1.147 |  | 0.126 | 2 | D | 1 |  |  |  | ROZPOCET | [6 empty] | 0
143 | K | 766441822 | Demontáž parapetních desek dřevěných nebo plastových šířky přes 300 mm délky přes 1m | kus | 21 |  | 0 | CS ÚRS 2016 01 |  |  | základní |  | 0 | 0 | 0 | 0.006 | 0.126 | 16 | K | 2 |  |  |  | ROZPOCET | 0 | 0 | 0 | 0 | 0 | 1 | 0 | 16 | -1981178021
| VV |  | "demontáž parapetů vnitřních" | [15 empty] | VV | 2 | 1 | True | 0 | ROZPOCET
| VV |  | 9+11+1 |  | 21 | [13 empty] | VV | 2 | 2 | True | 1 | ROZPOCET
144 | K | 766660001 | Montáž dveřních křídel dřevěných nebo plastových otevíravých do ocelové zárubně povrchově upravených jednokřídlových, šířky do 800 mm | kus | 4 |  | 0 | CS ÚRS 2016 01 |  |  | základní |  | 0 | 0 | 0 | 0 | 0 | 16 | K | 2 |  |  |  | ROZPOCET | 0 | 0 | 0 | 0 | 0 | 1 | 0 | 16 | 610607819
| VV |  | "montáž nových dveří 700/1970 mm" 4 |  | 4 | [13 empty] | VV | 2 | 2 | True | 1 | ROZPOCET
145 | M | 611629RP2 | dveře vnitřní hladké plné 1křídlé 70x197 cm (viz. tabulka oken a dveří ozn. 2) | kus | 4 |  | 0 |  |  |  | základní |  | 0 | 0.0165 | 0.066 | 0 | 0 | 32 | M | 2 |  |  |  | ROZPOCET | 0 | 0 | 0 | 0 | 0 | 1 | 0 | 16 | 855658529
| VV |  | "včetně kování" 4 |  | 4 | [13 empty] | VV | 2 | 2 | True | 1 | ROZPOCET
146 | K | 766660002 | Montáž dveřních křídel dřevěných nebo plastových otevíravých do ocelové zárubně povrchově upravených jednokřídlových, šířky přes 800 mm | kus | 11 |  | 0 | CS ÚRS 2016 01 |  |  | základní |  | 0 | 0 | 0 | 0 | 0 | 16 | K | 2 |  |  |  | ROZPOCET | 0 | 0 | 0 | 0 | 0 | 1 | 0 | 16 | 1279305661
| VV |  | "montáž nových dveří 900/1970 mm"11 |  | 11 | [13 empty] | VV | 2 | 2 | True | 1 | ROZPOCET
147 | M | 611629RP03 | dveře vnitřní hladké plné 1křídlé 90x197 cm (viz. tabulka oken a dveří ozn. 1) | kus | 11 |  | 0 |  |  |  | základní |  | 0 | 0.0215 | 0.2365 | 0 | 0 | 32 | M | 2 |  |  |  | ROZPOCET | 0 | 0 | 0 | 0 | 0 | 1 | 0 | 16 | -712061038
| VV |  | "včetně kování " | [15 empty] | VV | 2 | 1 | True | 0 | ROZPOCET
| VV |  | "viz. montáž" 11 |  | 11 | [13 empty] | VV | 2 | 2 | True | 1 | ROZPOCET
148 | K | 766660011 | Montáž dveřních křídel dřevěných nebo plastových otevíravých do ocelové zárubně povrchově upravených dvoukřídlových, šířky do 1450 mm | kus | 1 |  | 0 | CS ÚRS 2016 01 |  |  | základní |  | 0 | 0 | 0 | 0 | 0 | 16 | K | 2 |  |  |  | ROZPOCET | 0 | 0 | 0 | 0 | 0 | 1 | 0 | 16 | 998100590
| VV |  | "montáž nových dveří 1450/1970 mm" 1 |  | 1 | [13 empty] | VV | 2 | 2 | True | 1 | ROZPOCET
149 | M | 611629420 | dveře vnitřní hladké plné 2křídlé 145x197 cm (viz. tabulka oken a dveří ozn. 3) | kus | 1 |  | 0 | CS ÚRS 2016 01 |  |  | základní |  | 0 | 0.039 | 0.039 | 0 | 0 | 32 | M | 2 |  |  |  | ROZPOCET | 0 | 0 | 0 | 0 | 0 | 1 | 0 | 16 | 1034315750
| VV |  | "včetně kování" | [15 empty] | VV | 2 | 1 | True | 0 | ROZPOCET
| VV |  | "viz. montáž" 1 |  | 1 | [13 empty] | VV | 2 | 2 | True | 1 | ROZPOCET
150 | K | 766660022 | Montáž dveřních křídel dřevěných nebo plastových otevíravých do ocelové zárubně protipožárních jednokřídlových, šířky přes 800 mm | kus | 16 |  | 0 | CS ÚRS 2016 01 |  |  | základní |  | 0 | 0 | 0 | 0 | 0 | 16 | K | 2 |  |  |  | ROZPOCET | 0 | 0 | 0 | 0 | 0 | 1 | 0 | 16 | 1778019575
| VV |  | "montáž protipožárních dveří do ocelové zárubně 1.PP" | [15 empty] | VV | 2 | 1 | True | 0 | ROZPOCET
| VV |  | "900/1970 mm" 16 |  | 16 | [13 empty] | VV | 2 | 2 | True | 1 | ROZPOCET
151 | M | 611653RP30 | dveře vnitřní protipožární hladké 1křídlé 90x197 cm (viz. tabulka oken a dveří ozn.1* ) | kus | 16 |  | 0 |  |  |  | základní |  | 0 | 0.043 | 0.688 | 0 | 0 | 32 | M | 2 |  |  |  | ROZPOCET | 0 | 0 | 0 | 0 | 0 | 1 | 0 | 16 | 1388765110
| VV |  | "protipožární uzávěr EI30-C/DP3" 16 |  | 16 | [13 empty] | VV | 2 | 2 | True | 1 | ROZPOCET
152 | K | 766660031 | Montáž dveřních křídel dřevěných nebo plastových otevíravých do ocelové zárubně protipožárních dvoukřídlových jakékoliv šířky | kus | 1 |  | 0 | CS ÚRS 2016 01 |  |  | základní |  | 0 | 0 | 0 | 0 | 0 | 16 | K | 2 |  |  |  | ROZPOCET | 0 | 0 | 0 | 0 | 0 | 1 | 0 | 16 | 1345176469
| VV |  | "montáž protipožárních dveří" 1 |  | 1 | [13 empty] | VV | 2 | 2 | True | 1 | ROZPOCET
153 | M | 611651RP33 | dveře vnitřní protipožární 2křídlé 145x197 cm (viz. tabulka oken a dveří ozn. 3*) | kus | 1 |  | 0 |  |  |  | základní |  | 0 | 0.047 | 0.047 | 0 | 0 | 32 | M | 2 |  |  |  | ROZPOCET | 0 | 0 | 0 | 0 | 0 | 1 | 0 | 16 | 1673080490
| VV |  | "protipožární uzávěr EI30-C/DP3" 1 |  | 1 | [13 empty] | VV | 2 | 2 | True | 1 | ROZPOCET
154 | K | 766660717 | Montáž dveřních křídel dřevěných nebo plastových ostatní práce samozavírače na zárubeň ocelovou | kus | 21.235 |  | 0 | CS ÚRS 2016 01 |  |  | základní |  | 0 | 0 | 0 | 0 | 0 | 16 | K | 2 |  |  |  | ROZPOCET | 0 | 0 | 0 | 0 | 0 | 1 | 0 | 16 | -217403589
155 | M | 549172500 | samozavírač dveří hydraulický | kus | 19 |  | 0 | CS ÚRS 2016 01 |  |  | základní |  | 0 | 0.0024 | 0.0456 | 0 | 0 | 32 | M | 2 |  |  |  | ROZPOCET | 0 | 0 | 0 | 0 | 0 | 1 | 0 | 16 | 1893883396
| VV |  | "viz. montáž" 19,0 |  | 19 | [13 empty] | VV | 2 | 2 | True | 1 | ROZPOCET
156 | K | 766694111 | Montáž ostatních truhlářských konstrukcí parapetních desek dřevěných nebo plastových šířky do 300 mm, délky do 1000 mm | kus | 1 |  | 0 | CS ÚRS 2016 01 |  |  | základní |  | 0 | 0 | 0 | 0 | 0 | 16 | K | 2 |  |  |  | ROZPOCET | 0 | 0 | 0 | 0 | 0 | 1 | 0 | 16 | -458194377
| VV |  | "parapetní desky " | [15 empty] | VV | 2 | 1 | True | 0 | ROZPOCET
| VV |  | "1.NP" 1,0 |  | 1 | [13 empty] | VV | 2 | 2 | True | 1 | ROZPOCET
157 | K | 766694112 | Montáž ostatních truhlářských konstrukcí parapetních desek dřevěných nebo plastových šířky do 300 mm, délky přes 1000 do 1600 mm | kus | 3 |  | 0 | CS ÚRS 2016 01 |  |  | základní |  | 0 | 0 | 0 | 0 | 0 | 16 | K | 2 |  |  |  | ROZPOCET | 0 | 0 | 0 | 0 | 0 | 1 | 0 | 16 | 1343540133
| VV |  | "parapetní desky " | [15 empty] | VV | 2 | 1 | True | 0 | ROZPOCET
| VV |  | "1.NP" 3,0 |  | 3 | [13 empty] | VV | 2 | 2 | True | 1 | ROZPOCET
158 | M | 607941030 | Výlisky z hmoty dřevovláknité a dřevotřískové parapety vnitřní dřevotřískové POSTFORMING (hnědá, bílá) rozměr: šířka x 1 m délky 300 mm | m | 4.883 |  | 0 | CS ÚRS 2016 01 |  |  | základní |  | 0 | 0.005 | 0.024415 | 0 | 0 | 32 | M | 2 |  |  |  | ROZPOCET | 0 | 0 | 0 | 0 | 0 | 1 | 0 | 16 | -1919365930
| VV |  | "viz. montáž + ztratné" 0,9+1,25*3 |  | 4.65 | [13 empty] | VV | 2 | 2 | True | 1 | ROZPOCET
| VV |  | 4,65*1,05 'Přepočtené koeficientem množství |  | 4.883 | [13 empty] | VV | 2 | 2 | False | 1 | ROZPOCET
159 | M | 607941210 | Výlisky z hmoty dřevovláknité a dřevotřískové parapety vnitřní dřevotřískové POSTFORMING (hnědá, bílá) koncovka PVC k parapetním deskám 600 mm | kus | 8 |  | 0 | CS ÚRS 2016 01 |  |  | základní |  | 0 | 6e-05 | 0.00048 | 0 | 0 | 32 | M | 2 |  |  |  | ROZPOCET | 0 | 0 | 0 | 0 | 0 | 1 | 0 | 16 | 45965830
| VV |  | "koncovky k parapetním deskám" 4,0*2 |  | 8 | [13 empty] | VV | 2 | 2 | True | 1 | ROZPOCET
160 | K | 998766101 | Přesun hmot pro konstrukce truhlářské stanovený z hmotnosti přesunovaného materiálu vodorovná dopravní vzdálenost do 50 m v objektech výšky do 6 m | t | 1.147 |  | 0 | CS ÚRS 2016 01 |  |  | základní |  | 0 | 0 | 0 | 0 | 0 | 16 | K | 2 |  |  |  | ROZPOCET | 0 | 0 | 0 | 0 | 0 | 1 | 0 | 16 | -1533257707
| D | 767 | Konstrukce zámečnické |  |  |  | 0 | [5 empty] | 0 |  | 2.1806 |  | 0 | 2 | D | 1 |  |  |  | ROZPOCET | [6 empty] | 0
161 | K | 767640RP5 | Dodávka a montáž vstupních hliníkových dveří prosklených včetně rámu (viz. tabulka oken a dveří ozn. 4) | kus | 1 |  | 0 |  |  |  | základní |  | 0 | 0.2 | 0.2 | 0 | 0 | 16 | K | 2 |  |  |  | ROZPOCET | 0 | 0 | 0 | 0 | 0 | 1 | 0 | 16 | -1512451185
| VV |  | "včetně difúzní a parotěsné pásky, kování)" 1,0 |  | 1 | [13 empty] | VV | 2 | 2 | True | 1 | ROZPOCET
162 | K | 767640RP6 | Dodávka a montáž hliníkových oken (viz. tabulka oken a dveří ozn. Z1) | kus | 1 |  | 0 |  |  |  | základní |  | 0 | 0.102 | 0.102 | 0 | 0 | 16 | K | 2 |  |  |  | ROZPOCET | 0 | 0 | 0 | 0 | 0 | 1 | 0 | 16 | 1382470736
| VV |  | "včetně difúzní a parotěsné pásky" 1 |  | 1 | [13 empty] | VV | 2 | 2 | True | 1 | ROZPOCET
163 | K | 767640RP7 | Dodávka a montáž hliníkových oken (viz. tabulka oken a dveří ozn. Z2) | kus | 11 |  | 0 |  |  |  | základní |  | 0 | 0.08 | 0.88 | 0 | 0 | 16 | K | 2 |  |  |  | ROZPOCET | 0 | 0 | 0 | 0 | 0 | 1 | 0 | 16 | -363402406
| VV |  | "včetně difúzní a parotěsné pásky" 11,0 |  | 11 | [13 empty] | VV | 2 | 2 | True | 1 | ROZPOCET
164 | K | 767640RP8 | Dodávka a montáž hliníkových oken (viz. tabulka oken a dveří ozn. Z2A) | kus | 2 |  | 0 |  |  |  | základní |  | 0 | 0.09 | 0.18 | 0 | 0 | 16 | K | 2 |  |  |  | ROZPOCET | 0 | 0 | 0 | 0 | 0 | 1 | 0 | 16 | -496011737
| VV |  | "okna s rozšířeným sloupkem uprostřed" | [15 empty] | VV | 2 | 1 | True | 0 | ROZPOCET
| VV |  | "včetně difúzní a parotěsné pásky" 2 |  | 2 | [13 empty] | VV | 2 | 2 | True | 1 | ROZPOCET
165 | K | 767640RP9 | Dodávka a montáž hliníkových oken (viz. tabulka oken a dveří ozn. Z3) | kus | 9 |  | 0 |  |  |  | základní |  | 0 | 0.055 | 0.495 | 0 | 0 | 16 | K | 2 |  |  |  | ROZPOCET | 0 | 0 | 0 | 0 | 0 | 1 | 0 | 16 | -869081809
| VV |  | "včetně difúzní a parotěsné pásky" 9,0 |  | 9 | [13 empty] | VV | 2 | 2 | True | 1 | ROZPOCET
166 | K | 767640RP10 | Dodávka a montáž pískované folie na vnitřní sklo oken | m2 | 25.65 |  | 0 |  |  |  | základní |  | 0 | 0 | 0 | 0 | 0 | 16 | K | 2 |  |  |  | ROZPOCET | 0 | 0 | 0 | 0 | 0 | 1 | 0 | 16 | 350083135
| VV |  | "na vnitřní okna s označením Z2" 2,85*0,9*10 |  | 25.65 | [13 empty] | VV | 2 | 2 | True | 1 | ROZPOCET
167 | K | 767995111 | Montáž ostatních atypických zámečnických konstrukcí hmotnosti do 5 kg | kg | 14 |  | 0 | CS ÚRS 2015 01 |  |  | základní |  | 0 | 7e-05 | 0.00098 | 0 | 0 | 16 | K | 2 |  |  |  | ROZPOCET | 0 | 0 | 0 | 0 | 0 | 1 | 0 | 16 | -865931985
| VV |  | "nosná konstrukce pro hasící přístroje" 14 |  | 14 | [13 empty] | VV | 2 | 2 | True | 1 | ROZPOCET
168 | M | 449321RP53 | přístroj hasicí ruční práškový (včetně nosné konstrukce) | kus | 14 |  | 0 |  |  |  | základní |  | 0 | 0.01 | 0.14 | 0 | 0 | 32 | M | 2 |  |  |  | ROZPOCET | 0 | 0 | 0 | 0 | 0 | 1 | 0 | 16 | 1239093473
| VV |  | "viz. montáž" 14 |  | 14 | [13 empty] | VV | 2 | 2 | True | 1 | ROZPOCET
169 | K | 767995112 | Montáž ostatních atypických zámečnických konstrukcí hmotnosti přes 5 do 10 kg | kg | 160.44 |  | 0 | CS ÚRS 2016 01 |  |  | základní |  | 0 | 6e-05 | 0.0096264 | 0 | 0 | 16 | K | 2 |  |  |  | ROZPOCET | 0 | 0 | 0 | 0 | 0 | 1 | 0 | 16 | -156710791
| VV |  | "překlad pro ostění VZT stěnových mřížek" | [15 empty] | VV | 2 | 1 | True | 0 | ROZPOCET
| VV |  | "L 80x80x6 mm" | [15 empty] | VV | 2 | 1 | True | 0 | ROZPOCET
| VV |  | (0,7*15,0*2)*7,64 |  | 160.44 | [13 empty] | VV | 2 | 2 | True | 1 | ROZPOCET
170 | M | 130104320 | úhelník ocelový rovnostranný, v jakosti 11 375, 80 x 80 x 6 mm | t | 0.173 |  | 0 | CS ÚRS 2016 01 |  |  | základní |  | 0 | 1 | 0.173 | 0 | 0 | 32 | M | 2 |  |  |  | ROZPOCET | 0 | 0 | 0 | 0 | 0 | 1 | 0 | 16 | 733826799
| VV |  | "překlad pro ostění VZT stěnových mřížek" | [15 empty] | VV | 2 | 1 | True | 0 | ROZPOCET
| VV |  | (0,7*15,0*2)*7,64*1,08*0,001 |  | 0.173 | [13 empty] | VV | 2 | 2 | True | 1 | ROZPOCET
171 | K | 998767101 | Přesun hmot pro zámečnické konstrukce stanovený z hmotnosti přesunovaného materiálu vodorovná dopravní vzdálenost do 50 m v objektech výšky do 6 m | t | 2.181 |  | 0 | CS ÚRS 2016 01 |  |  | základní |  | 0 | 0 | 0 | 0 | 0 | 16 | K | 2 |  |  |  | ROZPOCET | 0 | 0 | 0 | 0 | 0 | 1 | 0 | 16 | -654208701
| D | 771 | Podlahy z dlaždic |  |  |  | 0 | [5 empty] | 0 |  | 0.23805 |  | 23.0594 | 2 | D | 1 |  |  |  | ROZPOCET | [6 empty] | 0
172 | K | 771471810 | Demontáž soklíků z dlaždic keramických kladených do malty rovných | m | 155.49 |  | 0 | CS ÚRS 2016 01 |  |  | základní |  | 0 | 0 | 0 | 0.01174 | 1.8255 | 16 | K | 2 |  |  |  | ROZPOCET | 0 | 0 | 0 | 0 | 0 | 1 | 0 | 16 | 919874807
| VV |  | "demontáž stávajícího soklu" | [15 empty] | VV | 2 | 1 | True | 0 | ROZPOCET
| VV |  | "značení dle původní dokumentace" | [15 empty] | VV | 2 | 1 | True | 0 | ROZPOCET
| VV |  | "m.č. 004" (19,97+4,28+41,22)*2+2,32*2-0,9*11-0,8*3-1,45 |  | 121.83 | [13 empty] | VV | 2 | 2 | True | 0 | ROZPOCET
| VV |  | "m.č.006" 3,08*2+4,21*2 |  | 14.58 | [13 empty] | VV | 2 | 2 | True | 0 | ROZPOCET
| VV |  | "m.č.007" 4,5*2+4,21*2+0,5*2+0,66 |  | 19.08 | [13 empty] | VV | 2 | 2 | True | 0 | ROZPOCET
| VV |  | Součet |  | 155.49 | [13 empty] | VV | 2 | 4 | True | 1 | ROZPOCET
173 | K | 771551810 | Demontáž podlah z dlaždic teracových kladených do malty | m2 | 152.215 |  | 0 | CS ÚRS 2016 01 |  |  | základní |  | 0 | 0 | 0 | 0.1395 | 21.234 | 16 | K | 2 |  |  |  | ROZPOCET | 0 | 0 | 0 | 0 | 0 | 1 | 0 | 16 | 1057154315
| VV |  | "demontáž stávající podlahy" | [15 empty] | VV | 2 | 1 | True | 0 | ROZPOCET
| VV |  | "značení dle původní dokumentace" | [15 empty] | VV | 2 | 1 | True | 0 | ROZPOCET
| VV |  | "m.č.004" 65,61*2,32 |  | 152.215 | [13 empty] | VV | 2 | 2 | True | 1 | ROZPOCET
174 | K | 771474113 | Montáž soklíků z dlaždic keramických lepených flexibilním lepidlem rovných výšky přes 90 do 120 mm | m | 6.76 |  | 0 | CS ÚRS 2016 01 |  |  | základní |  | 0 | 0.00062 | 0.0041912 | 0 | 0 | 16 | K | 2 |  |  |  | ROZPOCET | 0 | 0 | 0 | 0 | 0 | 1 | 0 | 16 | 550662904
| VV |  | "soklv závětří m.č. 1.34" 2,18*2+3,1-1,5+0,4*2 |  | 6.76 | [13 empty] | VV | 2 | 2 | True | 1 | ROZPOCET
175 | K | 771574314 | Montáž podlah z dlaždic keramických lepených flexibilním lepidlem rychletuhnoucím režných nebo glazovaných hladkých přes 19 do 22 ks/ m2 | m2 | 6.7 |  | 0 | CS ÚRS 2016 01 |  |  | základní |  | 0 | 0.00345 | 0.023115 | 0 | 0 | 16 | K | 2 |  |  |  | ROZPOCET | 0 | 0 | 0 | 0 | 0 | 1 | 0 | 16 | 747585304
| VV |  | "podlaha v závětří m.č.01.34" 6,7 |  | 6.7 | [13 empty] | VV | 2 | 2 | True | 1 | ROZPOCET
176 | M | 597614RP51 | dlaždice keramické slinuté mrazuvzdorné protiskluzné | m2 | 8.114 |  | 0 |  |  |  | základní |  | 0 | 0.0192 | 0.15579 | 0 | 0 | 32 | M | 2 |  |  |  | ROZPOCET | 0 | 0 | 0 | 0 | 0 | 1 | 0 | 16 | -592538208
| VV |  | "viz. montáž + ztratné" 6,7+6,76*0,1 |  | 7.376 | [13 empty] | VV | 2 | 2 | True | 1 | ROZPOCET
| VV |  | 7,376*1,1 'Přepočtené koeficientem množství |  | 8.114 | [13 empty] | VV | 2 | 2 | False | 1 | ROZPOCET
177 | K | 771591111 | Podlahy - ostatní práce penetrace podkladu | m2 | 7.376 |  | 0 | CS ÚRS 2016 01 |  |  | základní |  | 0 | 0.0003 | 0.0022128 | 0 | 0 | 16 | K | 2 |  |  |  | ROZPOCET | 0 | 0 | 0 | 0 | 0 | 1 | 0 | 16 | -1424018964
| VV |  | "viz.dlažba" 6,7+6,76*0,1 |  | 7.376 | [13 empty] | VV | 2 | 2 | True | 1 | ROZPOCET
178 | K | 771990111 | Vyrovnání podkladní vrstvy samonivelační stěrkou tl. 4 mm, min. pevnosti 15 MPa | m2 | 7.376 |  | 0 | CS ÚRS 2016 01 |  |  | základní |  | 0 | 0.00715 | 0.052738 | 0 | 0 | 16 | K | 2 |  |  |  | ROZPOCET | 0 | 0 | 0 | 0 | 0 | 1 | 0 | 16 | 49569717
| VV |  | "viz. dlažba" 7,376 |  | 7.376 | [13 empty] | VV | 2 | 2 | True | 1 | ROZPOCET
| VV |  | "včetně spádování" | [15 empty] | VV | 2 | 1 | True | 0 | ROZPOCET
179 | K | 998771101 | Přesun hmot pro podlahy z dlaždic stanovený z hmotnosti přesunovaného materiálu vodorovná dopravní vzdálenost do 50 m v objektech výšky do 6 m | t | 0.238 |  | 0 | CS ÚRS 2016 01 |  |  | základní |  | 0 | 0 | 0 | 0 | 0 | 16 | K | 2 |  |  |  | ROZPOCET | 0 | 0 | 0 | 0 | 0 | 1 | 0 | 16 | 1309506733
| D | 773 | Podlahy z litého teraca |  |  |  | 0 | [5 empty] | 0 |  | 13.8819 |  | 0 | 2 | D | 1 |  |  |  | ROZPOCET | [6 empty] | 0
180 | K | 773413200 | Soklíky z přírodního litého teraca tl. 20 mm výšky přes 50 do 150 mm rovné s požlábkem | m | 138.21 |  | 0 | CS ÚRS 2016 01 |  |  | základní |  | 0 | 0.01354 | 1.8714 | 0 | 0 | 16 | K | 2 |  |  |  | ROZPOCET | 0 | 0 | 0 | 0 | 0 | 1 | 0 | 16 | -1500296115
| VV |  | "nový sokl teracové lité podlahy" | [15 empty] | VV | 2 | 1 | True | 0 | ROZPOCET
| VV |  | "m.č.01.18" 2,32+(36,3+10,24+29,44)*2-(0,9*13+1,45+2,92) |  | 138.21 | [13 empty] | VV | 2 | 2 | True | 1 | ROZPOCET
181 | K | 773511361 | Podlahy z přírodního litého teraca zřízení podlahy z vápencových drtí a cementu nebo suché teracové prosté (drť ve specifikaci) tl. 30 mm | m2 | 191.736 |  | 0 | CS ÚRS 2016 01 |  |  | základní |  | 0 | 0.0201 | 3.8539 | 0 | 0 | 16 | K | 2 |  |  |  | ROZPOCET | 0 | 0 | 0 | 0 | 0 | 1 | 0 | 16 | -1122919088
| VV |  | "nová nášlapná vrstva podlahy" | [15 empty] | VV | 2 | 1 | True | 0 | ROZPOCET
| VV |  | "včetně soklu v.10 cm" | [15 empty] | VV | 2 | 1 | True | 0 | ROZPOCET
| VV |  | "m.č. 01.18" 176,30+(36,3+10,24+29,44)*2*0,1+2,4*0,1 |  | 191.736 | [13 empty] | VV | 2 | 2 | True | 1 | ROZPOCET
182 | M | 5834614RP28 | drť pro podlahu z litého teraca ( barva a frakce dle PD) | t | 8.053 |  | 0 |  |  |  | základní |  | 0 | 1 | 8.053 | 0 | 0 | 32 | M | 2 |  |  |  | ROZPOCET | 0 | 0 | 0 | 0 | 0 | 1 | 0 | 16 | 1618057721
| VV |  | "spotřeba 0,04 t/m2" | [15 empty] | VV | 2 | 1 | True | 0 | ROZPOCET
| VV |  | "viz. montáž+ztratné" 191,736*1,05 |  | 201.323 | [13 empty] | VV | 2 | 2 | True | 1 | ROZPOCET
| VV |  | 201,323*0,04 'Přepočtené koeficientem množství |  | 8.053 | [13 empty] | VV | 2 | 2 | False | 1 | ROZPOCET
183 | K | 773901112 | Opravy podlah z litého teraca strojní broušení povrchu | m2 | 205.557 |  | 0 | CS ÚRS 2016 01 |  |  | základní |  | 0 | 0 | 0 | 0 | 0 | 16 | K | 2 |  |  |  | ROZPOCET | 0 | 0 | 0 | 0 | 0 | 1 | 0 | 16 | 1472163495
| VV |  | "vybroušení porchu teraca na hodbě"138,21*0,1+191,736 |  | 205.557 | [13 empty] | VV | 2 | 2 | True | 1 | ROZPOCET
184 | K | 985324RP36 | Impregnační nátěr litého teraca | m2 | 205.557 |  | 0 |  |  |  | základní |  | 0 | 0.0005 | 0.10278 | 0 | 0 | 4 | K | 2 |  |  |  | ROZPOCET | 0 | 0 | 0 | 0 | 0 | 1 | 0 | 4 | -1770409374
| VV |  | "viz. broušení" 205,557 |  | 205.557 | [13 empty] | VV | 2 | 2 | True | 1 | ROZPOCET
185 | K | 773992002 | Ostatní práce výplně dilatačních spár teraca vložkami z PVC | m | 2.4 |  | 0 | CS ÚRS 2016 01 |  |  | základní |  | 0 | 0.00037 | 0.000888 | 0 | 0 | 16 | K | 2 |  |  |  | ROZPOCET | 0 | 0 | 0 | 0 | 0 | 1 | 0 | 16 | -82781906
| VV |  | "výplň dilatační spáry" 2,4 |  | 2.4 | [13 empty] | VV | 2 | 2 | True | 1 | ROZPOCET
186 | K | 998773101 | Přesun hmot pro podlahy teracové lité stanovený z hmotnosti přesunovaného materiálu vodorovná dopravní vzdálenost do 50 m v objektech výšky do 6 m | t | 13.779 |  | 0 | CS ÚRS 2016 01 |  |  | základní |  | 0 | 0 | 0 | 0 | 0 | 16 | K | 2 |  |  |  | ROZPOCET | 0 | 0 | 0 | 0 | 0 | 1 | 0 | 16 | -1321839076
| D | 775 | Podlahy skládané |  |  |  | 0 | [5 empty] | 0 |  | 0 |  | 1.076 | 2 | D | 1 |  |  |  | ROZPOCET | [6 empty] | 0
187 | K | 775521RP01 | Demontáž dřevěné podlahy s lištami lepenými | m2 | 53.8 |  | 0 |  |  |  | základní |  | 0 | 0 | 0 | 0.02 | 1.076 | 16 | K | 2 |  |  |  | ROZPOCET | 0 | 0 | 0 | 0 | 0 | 1 | 0 | 16 | -1146392156
| VV |  | "demontáž stávající dřevěné podlahy" | [15 empty] | VV | 2 | 1 | True | 0 | ROZPOCET
| VV |  | "značení dle původního stavu" | [15 empty] | VV | 2 | 1 | True | 0 | ROZPOCET
| VV |  | "m.č. 012" 53,80 |  | 53.8 | [13 empty] | VV | 2 | 2 | True | 1 | ROZPOCET
| D | 776 | Podlahy povlakové |  |  |  | 0 | [5 empty] | 0 |  | 5.4746 |  | 0.1216 | 2 | D | 1 |  |  |  | ROZPOCET | [6 empty] | 0
188 | K | 776121511 | Příprava podkladu penetrace dvousložková podlah zábrana proti vlhkosti | m2 | 369.999 |  | 0 | CS ÚRS 2016 01 |  |  | základní |  | 0 | 0.00315 | 1.1655 | 0 | 0 | 16 | K | 2 |  |  |  | ROZPOCET | 0 | 0 | 0 | 0 | 0 | 1 | 0 | 16 | -1339840983
| VV |  | "viz. lepení podlahé krytiny" | [15 empty] | VV | 2 | 1 | True | 0 | ROZPOCET
| VV |  | 211,133+158,866 |  | 369.999 | [13 empty] | VV | 2 | 2 | True | 1 | ROZPOCET
189 | K | 776141112 | Příprava podkladu vyrovnání samonivelační stěrkou podlah min.pevnosti 20 MPa, tloušťky přes 3 do 5 mm | m2 | 369.999 |  | 0 | CS ÚRS 2016 01 |  |  | základní |  | 0 | 0.00758 | 2.8046 | 0 | 0 | 16 | K | 2 |  |  |  | ROZPOCET | 0 | 0 | 0 | 0 | 0 | 1 | 0 | 16 | 1467947564
| VV |  | "viz. lepení podlahové krytiny" 369,999 |  | 369.999 | [13 empty] | VV | 2 | 2 | True | 1 | ROZPOCET
190 | K | 776201811 | Demontáž povlakových podlahovin lepených ručně bez podložky | m2 | 47.28 |  | 0 | CS ÚRS 2016 01 |  |  | základní |  | 0 | 0 | 0 | 0.0025 | 0.1182 | 16 | K | 2 |  |  |  | ROZPOCET | 0 | 0 | 0 | 0 | 0 | 1 | 0 | 16 | 676781446
| VV |  | "demontáž stávající podlahy " | [15 empty] | VV | 2 | 1 | True | 0 | ROZPOCET
| VV |  | "značení dle původní dokumentace" | [15 empty] | VV | 2 | 1 | True | 0 | ROZPOCET
| VV |  | "m.č.006" 12,74 |  | 12.74 | [13 empty] | VV | 2 | 2 | True | 0 | ROZPOCET
| VV |  | "m.č.007"18,55 |  | 18.55 | [13 empty] | VV | 2 | 2 | True | 0 | ROZPOCET
| VV |  | "m.č.018"15,99 |  | 15.99 | [13 empty] | VV | 2 | 2 | True | 0 | ROZPOCET
| VV |  | Součet |  | 47.28 | [13 empty] | VV | 2 | 4 | True | 1 | ROZPOCET
191 | K | 776231RP22 | Lepení podlahové krytiny z vinylu standardním lepidlem | m2 | 211.133 |  | 0 |  |  |  | základní |  | 0 | 0.0003 | 0.06334 | 0 | 0 | 16 | K | 2 |  |  |  | ROZPOCET | 0 | 0 | 0 | 0 | 0 | 1 | 0 | 16 | -1501652730
| VV |  | "nová nášlapná vrstva + sokl 10 cm" | [15 empty] | VV | 2 | 1 | True | 0 | ROZPOCET
| VV |  | "m.č. 01.04" 26,26+(8,48*2+2,88*2+0,4*3+0,3*2)*0,15 |  | 29.938 | [13 empty] | VV | 2 | 2 | True | 0 | ROZPOCET
| VV |  | "m.č.01.07" 13,0+(3,1*2+0,4*2+4,4*2)*0,15 |  | 15.37 | [13 empty] | VV | 2 | 2 | True | 0 | ROZPOCET
| VV |  | "m.č. 01.08" 14,0+(3,3*2+4,1*2+0,5+0,3*3)*0,15 |  | 16.43 | [13 empty] | VV | 2 | 2 | True | 0 | ROZPOCET
| VV |  | "m.č 01.11" 89,58+(13,055*2+2,5+0,5+2,35+0,54+2,34+0,3+8,48)*0,15 |  | 96.048 | [13 empty] | VV | 2 | 2 | True | 0 | ROZPOCET
| VV |  | (0,*2+0,5*2)*3*0,15+(0,5+0,2*2+0,3*7+0,5*3)*0,15 |  | 1.125 | [13 empty] | VV | 2 | 2 | True | 0 | ROZPOCET
| VV |  | "m.č. 01.13" 16,83+(3,2*2+5,5*2+0,3*2)*0,15 |  | 19.53 | [13 empty] | VV | 2 | 2 | True | 0 | ROZPOCET
| VV |  | "m.č.01.14" 9,73+(3,01+3,0*2+0,2)*0,15 |  | 11.112 | [13 empty] | VV | 2 | 2 | True | 0 | ROZPOCET
| VV |  | "m.č. 01.15" 4,05+(2,78*2+1,4*2)*0,15 |  | 5.304 | [13 empty] | VV | 2 | 2 | True | 0 | ROZPOCET
| VV |  | "m.č. 01.17" 1,43+(1,1*2+1,5*2)*0,15 |  | 2.21 | [13 empty] | VV | 2 | 2 | True | 0 | ROZPOCET
| VV |  | "m.č. 01.19" 11,9+(2,91*2+4,21*2+0,2)*0,15 |  | 14.066 | [13 empty] | VV | 2 | 2 | True | 0 | ROZPOCET
| VV |  | Součet |  | 211.133 | [13 empty] | VV | 2 | 4 | True | 1 | ROZPOCET
192 | M | 284110RP23 | homogenní vinylová podlaha tl. 2,5 mm (no wax, no polisch for live) | m2 | 232.246 |  | 0 |  |  |  | základní |  | 0 | 0.00264 | 0.61313 | 0 | 0 | 32 | M | 2 |  |  |  | ROZPOCET | 0 | 0 | 0 | 0 | 0 | 1 | 0 | 16 | 1800447880
| VV |  | "viz. montáž + ztratné" 211,133 |  | 211.133 | [13 empty] | VV | 2 | 2 | True | 1 | ROZPOCET
| VV |  | 211,133*1,1 'Přepočtené koeficientem množství |  | 232.246 | [13 empty] | VV | 2 | 2 | False | 1 | ROZPOCET
193 | K | 776232RP24 | Lepení podlahové kryiny z vinylu 2-složkovým lepidlem do vlhkých prostor | m2 | 158.866 |  | 0 |  |  |  | základní |  | 0 | 0.0007 | 0.11121 | 0 | 0 | 16 | K | 2 |  |  |  | ROZPOCET | 0 | 0 | 0 | 0 | 0 | 1 | 0 | 16 | 856195083
| VV |  | "nová nášlapná vrstva podlahy + sokl 10 cm" | [15 empty] | VV | 2 | 1 | True | 0 | ROZPOCET
| VV |  | "m.č. 01.16" 2,03+(1,5*4)*0,15 |  | 2.93 | [13 empty] | VV | 2 | 2 | True | 0 | ROZPOCET
| VV |  | "m.č. 01.20" 26,45+(13,02*2+4,21*2+0,3*3+0,55*3)*0,15 |  | 32.002 | [13 empty] | VV | 2 | 2 | True | 0 | ROZPOCET
| VV |  | "m.č. 01.21" 5,42+(1,8*2+0,9*4+3,2*2+0,15*2)*0,15 |  | 7.505 | [13 empty] | VV | 2 | 2 | True | 0 | ROZPOCET
| VV |  | "m.č. 01.22" 1,27+(1,5*2+1,0*2)*0,15 |  | 2.02 | [13 empty] | VV | 2 | 2 | True | 0 | ROZPOCET
| VV |  | "m.č. 01.23" 5,30+(1,8*2+0,9*4+3,2*2+0,15*2)*0,15 |  | 7.385 | [13 empty] | VV | 2 | 2 | True | 0 | ROZPOCET
| VV |  | "m.č. 01.24" 1,23+(1,5*2+1,0*2)*0,15 |  | 1.98 | [13 empty] | VV | 2 | 2 | True | 0 | ROZPOCET
| VV |  | "m.č. 01.25" 25,50+(6,15*2+4,21*2+0,72*2+0,3)*0,15 |  | 28.869 | [13 empty] | VV | 2 | 2 | True | 0 | ROZPOCET
| VV |  | "m.č. 01.26" 26,92+(2,85*2+0,47*2+2,88*2+0,35+0,47+0,5*2+0,4*2)*0,15 |  | 29.173 | [13 empty] | VV | 2 | 2 | True | 0 | ROZPOCET
| VV |  | "m.č. 01.27" 5,25+(1,8*2+0,9*4+3,2*2+0,15*2)*0,15 |  | 7.335 | [13 empty] | VV | 2 | 2 | True | 0 | ROZPOCET
| VV |  | "m.č. 01.28" 1,24+(1,0*2+1,5*2)*0,15 |  | 1.99 | [13 empty] | VV | 2 | 2 | True | 0 | ROZPOCET
| VV |  | "m.č. 01.29" 1,24+(1,0*2+1,5*2)*0,15 |  | 1.99 | [13 empty] | VV | 2 | 2 | True | 0 | ROZPOCET
| VV |  | "m.č. 01.30" 5,30+(1,8*2+0,9*4+3,2*2+0,15*2)*0,15 |  | 7.385 | [13 empty] | VV | 2 | 2 | True | 0 | ROZPOCET
| VV |  | "m.č. 01.31" 25,83+(2,75*2+0,56*2+2,73*2+0,12*2*4,21*2+0,66*3+0,2*2)*0,15 |  | 28.302 | [13 empty] | VV | 2 | 2 | True | 0 | ROZPOCET
| VV |  | Součet |  | 158.866 | [13 empty] | VV | 2 | 4 | True | 1 | ROZPOCET
194 | M | 284110190 | homogenní vinylová podlaha s nopky, určená do vlhkých prostor, protiskluzná tl. 2,5 mm (no wax, no polisch for live) | m2 | 174.753 |  | 0 | CS ÚRS 2016 01 |  |  | základní |  | 0 | 0.00295 | 0.51552 | 0 | 0 | 32 | M | 2 |  |  |  | ROZPOCET | 0 | 0 | 0 | 0 | 0 | 1 | 0 | 16 | 995984454
| VV |  | "viz.montáž + ztratné" 158,866 |  | 158.866 | [13 empty] | VV | 2 | 2 | True | 1 | ROZPOCET
| VV |  | 158,866*1,1 'Přepočtené koeficientem množství |  | 174.753 | [13 empty] | VV | 2 | 2 | False | 1 | ROZPOCET
195 | K | 776410811 | Demontáž soklíků nebo lišt pryžových nebo plastových | m | 11.338 |  | 0 | CS ÚRS 2016 01 |  |  | základní |  | 0 | 0 | 0 | 0.0003 | 0.0034014 | 16 | K | 2 |  |  |  | ROZPOCET | 0 | 0 | 0 | 0 | 0 | 1 | 0 | 16 | 1604525929
| VV |  | "demontáž stávajícího soklu" | [15 empty] | VV | 2 | 1 | True | 0 | ROZPOCET
| VV |  | "značení dle původní dokumentace" | [15 empty] | VV | 2 | 1 | True | 0 | ROZPOCET
| VV |  | "m.č. 018" 2,99*2+5,358 |  | 11.338 | [13 empty] | VV | 2 | 2 | True | 1 | ROZPOCET
196 | K | 776421111 | Montáž lišt obvodových lepených | m | 713.442 |  | 0 | CS ÚRS 2016 01 |  |  | základní |  | 0 | 1e-05 | 0.0071344 | 0 | 0 | 16 | K | 2 |  |  |  | ROZPOCET | 0 | 0 | 0 | 0 | 0 | 1 | 0 | 16 | 863803688
| VV |  | "lepení podlahové lišty fabionu a začišťovací lišty" | [15 empty] | VV | 2 | 1 | True | 0 | ROZPOCET
| VV |  | "podlahovina s označením P" | [15 empty] | VV | 2 | 1 | True | 0 | ROZPOCET
| VV |  | "m.č. 01.04" 8,48*2+2,88*2+0,4*3+0,3*2 |  | 24.52 | [13 empty] | VV | 2 | 2 | True | 0 | ROZPOCET
| VV |  | "m.č.01.07" 3,1*2+0,4*2+4,4*2 |  | 15.8 | [13 empty] | VV | 2 | 2 | True | 0 | ROZPOCET
| VV |  | "m.č. 01.08" 13,3*2+4,1*2+0,5+0,3*3 |  | 36.2 | [13 empty] | VV | 2 | 2 | True | 0 | ROZPOCET
| VV |  | "m.č 01.11" 13,055*2+2,5+0,5+2,35+0,54+2,34+0,3+8,48 |  | 43.12 | [13 empty] | VV | 2 | 2 | True | 0 | ROZPOCET
| VV |  | (0,3*2+0,5*2)*3+0,5+0,2*2+0,3*7+0,5*3 |  | 9.3 | [13 empty] | VV | 2 | 2 | True | 0 | ROZPOCET
| VV |  | "m.č. 01.13" 3,2*2+5,5*2+0,3*2 |  | 18 | [13 empty] | VV | 2 | 2 | True | 0 | ROZPOCET
| VV |  | "m.č.01.14" 3,01+3,0*2+0,2 |  | 9.21 | [13 empty] | VV | 2 | 2 | True | 0 | ROZPOCET
| VV |  | "m.č. 01.15" 2,78*2+1,4*2 |  | 8.36 | [13 empty] | VV | 2 | 2 | True | 0 | ROZPOCET
| VV |  | "m.č. 01.17" 1,1*2+1,5*2 |  | 5.2 | [13 empty] | VV | 2 | 2 | True | 0 | ROZPOCET
| VV |  | "m.č. 01.19" 2,91*2+4,21*2+0,2 |  | 14.44 | [13 empty] | VV | 2 | 2 | True | 0 | ROZPOCET
| VV |  | Mezisoučet |  | 184.15 | [13 empty] | VV | 2 | 3 | True | 0 | ROZPOCET
| VV |  | "podlahovina s označením P1" | [15 empty] | VV | 2 | 1 | True | 0 | ROZPOCET
| VV |  | "m.č. 01.16" 1,5*4 |  | 6 | [13 empty] | VV | 2 | 2 | True | 0 | ROZPOCET
| VV |  | "m.č. 01.20" 13,02*2+4,21*2+0,3*3+0,55*3 |  | 37.01 | [13 empty] | VV | 2 | 2 | True | 0 | ROZPOCET
| VV |  | "m.č. 01.21" 1,8*2+0,9*4+3,2*2+0,15*2 |  | 13.9 | [13 empty] | VV | 2 | 2 | True | 0 | ROZPOCET
| VV |  | "m.č. 01.22" 1,5*2+1,0*2 |  | 5 | [13 empty] | VV | 2 | 2 | True | 0 | ROZPOCET
| VV |  | "m.č. 01.23" 1,8*2+0,9*4+3,2*2+0,15*2 |  | 13.9 | [13 empty] | VV | 2 | 2 | True | 0 | ROZPOCET
| VV |  | "m.č. 01.24" 1,5*2+1,0*2 |  | 5 | [13 empty] | VV | 2 | 2 | True | 0 | ROZPOCET
| VV |  | "m.č. 01.25" 6,15*2+4,21*2+0,72*2+0,3 |  | 22.46 | [13 empty] | VV | 2 | 2 | True | 0 | ROZPOCET
| VV |  | "m.č. 01.26" 2,85*2+0,47*2+2,88*2+0,35+0,47+0,5*2+0,4*2 |  | 15.02 | [13 empty] | VV | 2 | 2 | True | 0 | ROZPOCET
| VV |  | "m.č. 01.27"1,8*2+0,9*4+3,2*2+0,15*2 |  | 13.9 | [13 empty] | VV | 2 | 2 | True | 0 | ROZPOCET
| VV |  | "m.č. 01.28" 1,0*2+1,5*2 |  | 5 | [13 empty] | VV | 2 | 2 | True | 0 | ROZPOCET
| VV |  | "m.č. 01.29" 1,0*2+1,5*2 |  | 5 | [13 empty] | VV | 2 | 2 | True | 0 | ROZPOCET
| VV |  | "m.č. 01.30" 1,8*2+0,9*4+3,2*2+0,15*2 |  | 13.9 | [13 empty] | VV | 2 | 2 | True | 0 | ROZPOCET
| VV |  | "m.č. 01.31" 2,75*2+0,56*2+2,73*2+0,12*2*4,21*2+0,66*3+0,2*2 |  | 16.481 | [13 empty] | VV | 2 | 2 | True | 0 | ROZPOCET
| VV |  | Mezisoučet |  | 172.571 | [13 empty] | VV | 2 | 3 | True | 0 | ROZPOCET
| VV |  | Součet |  | 356.721 | [13 empty] | VV | 2 | 4 | True | 0 | ROZPOCET
| VV |  | "dva druhy lišt" 356,721*2 |  | 713.442 | [13 empty] | VV | 2 | 2 | True | 1 | ROZPOCET
197 | M | 283421RP25 | podlahová lišta - fabion 30x30 mm | m | 363.855 |  | 0 |  |  |  | základní |  | 0 | 0.00025 | 0.090964 | 0 | 0 | 32 | M | 2 |  |  |  | ROZPOCET | 0 | 0 | 0 | 0 | 0 | 1 | 0 | 16 | -847150518
| VV |  | "viz. montáž +ztratné" 356,721 |  | 356.721 | [13 empty] | VV | 2 | 2 | True | 1 | ROZPOCET
| VV |  | 356,721*1,02 'Přepočtené koeficientem množství |  | 363.855 | [13 empty] | VV | 2 | 2 | False | 1 | ROZPOCET
198 | M | 283421RP26 | podlahová lišta - ukončovací na horní hraně soklu AL 32/3 mm | m | 363.855 |  | 0 |  |  |  | základní |  | 0 | 0.00025 | 0.090964 | 0 | 0 | 32 | M | 2 |  |  |  | ROZPOCET | 0 | 0 | 0 | 0 | 0 | 1 | 0 | 16 | -2089172280
| VV |  | "viz. monáž + ztratné" 356,721 |  | 356.721 | [13 empty] | VV | 2 | 2 | True | 1 | ROZPOCET
| VV |  | 356,721*1,02 'Přepočtené koeficientem množství |  | 363.855 | [13 empty] | VV | 2 | 2 | False | 1 | ROZPOCET
199 | K | 776421312 | Montáž lišt přechodových šroubovaných | m | 44.65 |  | 0 | CS ÚRS 2016 01 |  |  | základní |  | 0 | 0 | 0 | 0 | 0 | 16 | K | 2 |  |  |  | ROZPOCET | 0 | 0 | 0 | 0 | 0 | 1 | 0 | 16 | 1993844620
| VV |  | "přechodový profil pro povlakové krytiny-změna druhu nášlapné vrstvy ve dveřích" | [15 empty] | VV | 2 | 1 | True | 0 | ROZPOCET
| VV |  | "délky 900 mm"1,0*17,0 |  | 17 | [13 empty] | VV | 2 | 2 | True | 0 | ROZPOCET
| VV |  | "délky 1450 mm" 1,5*1 |  | 1.5 | [13 empty] | VV | 2 | 2 | True | 0 | ROZPOCET
| VV |  | "m.č.01.14 a 01.18" 3,0 |  | 3 | [13 empty] | VV | 2 | 2 | True | 0 | ROZPOCET
| VV |  | "m.č.01.06 a 01.07" 1,0 |  | 1 | [13 empty] | VV | 2 | 2 | True | 0 | ROZPOCET
| VV |  | "01.04 a 01.05" 1,0 |  | 1 | [13 empty] | VV | 2 | 2 | True | 0 | ROZPOCET
| VV |  | "01.15 a 01.16" 1,0 |  | 1 | [13 empty] | VV | 2 | 2 | True | 0 | ROZPOCET
| VV |  | "01.22,24 a 01.21,23" 1,0*2 |  | 2 | [13 empty] | VV | 2 | 2 | True | 0 | ROZPOCET
| VV |  | "01.28,29 a 01.27,30" 1,0*2 |  | 2 | [13 empty] | VV | 2 | 2 | True | 0 | ROZPOCET
| VV |  | Mezisoučet |  | 28.5 | [13 empty] | VV | 2 | 3 | True | 0 | ROZPOCET
| VV |  | "montáž dilatační lišty v podlaze nad dilatační spárou" 8,5+2,4+3,05+2,2 |  | 16.15 | [13 empty] | VV | 2 | 2 | True | 0 | ROZPOCET
| VV |  | Součet |  | 44.65 | [13 empty] | VV | 2 | 4 | True | 1 | ROZPOCET
200 | M | 283421RP32.1 | plochá přechodová lišta šroubovací (dvoudílná určená investorem) | m | 31.35 |  | 0 |  |  |  | základní |  | 0 | 0.00025 | 0.0078375 | 0 | 0 | 32 | M | 2 |  |  |  | ROZPOCET | 0 | 0 | 0 | 0 | 0 | 1 | 0 | 16 | -2073436950
| VV |  | "viz. montáž+ ztratné" 28,50 |  | 28.5 | [13 empty] | VV | 2 | 2 | True | 1 | ROZPOCET
| VV |  | 28,5*1,1 'Přepočtené koeficientem množství |  | 31.35 | [13 empty] | VV | 2 | 2 | False | 1 | ROZPOCET
201 | M | 283421RP32.2 | plochá přechodová dilatační lišta šroubovací (dvoudílná určená investorem) | m | 17.765 |  | 0 |  |  |  | základní |  | 0 | 0.00025 | 0.0044412 | 0 | 0 | 32 | M | 2 |  |  |  | ROZPOCET | 0 | 0 | 0 | 0 | 0 | 1 | 0 | 16 | -37285009
| VV |  | "viz. montáž+ ztratné" 16,15 |  | 16.15 | [13 empty] | VV | 2 | 2 | True | 1 | ROZPOCET
| VV |  | 16,15*1,1 'Přepočtené koeficientem množství |  | 17.765 | [13 empty] | VV | 2 | 2 | False | 1 | ROZPOCET
202 | K | 998776101 | Přesun hmot pro podlahy povlakové stanovený z hmotnosti přesunovaného materiálu vodorovná dopravní vzdálenost do 50 m v objektech výšky do 6 m | t | 5.475 |  | 0 | CS ÚRS 2016 01 |  |  | základní |  | 0 | 0 | 0 | 0 | 0 | 16 | K | 2 |  |  |  | ROZPOCET | 0 | 0 | 0 | 0 | 0 | 1 | 0 | 16 | 2098217837
| D | 781 | Dokončovací práce - obklady |  |  |  | 0 | [5 empty] | 0 |  | 4.8209 |  | 0.4621 | 2 | D | 1 |  |  |  | ROZPOCET | [6 empty] | 0
203 | K | 781474114 | Montáž obkladů vnitřních stěn z dlaždic keramických lepených flexibilním lepidlem režných nebo glazovaných hladkých přes 19 do 22 ks/m2 | m2 | 295.909 |  | 0 | CS ÚRS 2016 01 |  |  | základní |  | 0 | 0.003 | 0.88773 | 0 | 0 | 16 | K | 2 |  |  |  | ROZPOCET | 0 | 0 | 0 | 0 | 0 | 1 | 0 | 16 | 1787371361
| VV |  | "montáž nových obkladů v. 2,0 m" | [15 empty] | VV | 2 | 1 | True | 0 | ROZPOCET
| VV |  | "m.č. 01.15" (1,3+2,78)*2*2,0-(0,9*1,97*3) |  | 11.001 | [13 empty] | VV | 2 | 2 | True | 0 | ROZPOCET
| VV |  | "m.č. 01.16" 1,5*4*2-0,9*1,97 |  | 10.227 | [13 empty] | VV | 2 | 2 | True | 0 | ROZPOCET
| VV |  | "m.č. 01.17" (1,5*2+1,0*2)*2-0,9*1,97 |  | 8.227 | [13 empty] | VV | 2 | 2 | True | 0 | ROZPOCET
| VV |  | "m.č. 01.20" (13,02*2+4,21*2+0,4*2+0,2+0,7*3)*2,0-(0,9*1,97-2,86*0,92) |  | 75.978 | [13 empty] | VV | 2 | 2 | True | 0 | ROZPOCET
| VV |  | "m.č. 01.21" (1,8*2+0,9*4+3,2*2+0,15*2)*2,0-(0,9*1,97+0,7*1,97) |  | 24.648 | [13 empty] | VV | 2 | 2 | True | 0 | ROZPOCET
| VV |  | "m.č. 01.22" (1,5*2+1,0*2)*2,0-0,7*1,97 |  | 8.621 | [13 empty] | VV | 2 | 2 | True | 0 | ROZPOCET
| VV |  | "m.č. 01.23" (1,8*2+0,9*4+3,2*2+0,15*2)*2,0-(0,9*1,97+0,7*1,97) |  | 24.648 | [13 empty] | VV | 2 | 2 | True | 0 | ROZPOCET
| VV |  | "m.č. 01.24" (1,0*2+1,5*2)*2,0-0,7*1,97 |  | 8.621 | [13 empty] | VV | 2 | 2 | True | 0 | ROZPOCET
| VV |  | "m.č.01.27" (1,8*2+0,9*4+3,2*2+0,15*2)*2,0-(0,9*1,97+0,7*1,97) |  | 24.648 | [13 empty] | VV | 2 | 2 | True | 0 | ROZPOCET
| VV |  | "m.č.01.28" (1,0+1,5*2)*2,0-0,7*1,97 |  | 6.621 | [13 empty] | VV | 2 | 2 | True | 0 | ROZPOCET
| VV |  | "m.č.01.29" (1,0+1,5*2)*2,0-0,7*1,97 |  | 6.621 | [13 empty] | VV | 2 | 2 | True | 0 | ROZPOCET
| VV |  | "m.č.01.30" (1,8*2+0,9*4+3,2*2+0,15*2)*2,0-(0,9*1,97+0,7*1,97) |  | 24.648 | [13 empty] | VV | 2 | 2 | True | 0 | ROZPOCET
| VV |  | "m.č.01.36" (2,9*2+1,0*2)*2,0-0,9*1,97 |  | 13.827 | [13 empty] | VV | 2 | 2 | True | 0 | ROZPOCET
| VV |  | "úprava ostění oken v místě obkladu" | [15 empty] | VV | 2 | 1 | True | 0 | ROZPOCET
| VV |  | (2,85+0,92*2)*0,4*2+(2,85+0,92*4)*0,4*2 |  | 8.976 | [13 empty] | VV | 2 | 2 | True | 0 | ROZPOCET
| VV |  | Mezisoučet |  | 257.312 | [13 empty] | VV | 2 | 3 | True | 0 | ROZPOCET
| VV |  | "předpoklad v obkladu bude proveden 2x barevný proužek v. 0,15 m" | [15 empty] | VV | 2 | 1 | True | 0 | ROZPOCET
| VV |  | "tzn. předpoklad 15 % z celkové plochy" 257,315/100*15 |  | 38.597 | [13 empty] | VV | 2 | 2 | True | 0 | ROZPOCET
| VV |  | Součet |  | 295.909 | [13 empty] | VV | 2 | 4 | True | 1 | ROZPOCET
204 | M | 597610RP26 | obkládačky keramické (dle výběru investora a PD) | m2 | 325.5 |  | 0 |  |  |  | základní |  | 0 | 0.0118 | 3.8409 | 0 | 0 | 32 | M | 2 |  |  |  | ROZPOCET | 0 | 0 | 0 | 0 | 0 | 1 | 0 | 16 | -1554033485
| VV |  | "viz. montáž + ztratné" 295,909 |  | 295.909 | [13 empty] | VV | 2 | 2 | True | 1 | ROZPOCET
| VV |  | 295,909*1,1 'Přepočtené koeficientem množství |  | 325.5 | [13 empty] | VV | 2 | 2 | False | 1 | ROZPOCET
205 | M | 597611RP96 | pásek keramický barevný výška do 150 mm | m2 | 38.597 |  | 0 |  |  |  | základní |  | 0 | 9e-05 | 0.0034737 | 0 | 0 | 32 | M | 2 |  |  |  | ROZPOCET | 0 | 0 | 0 | 0 | 0 | 1 | 0 | 16 | -457509320
| VV |  | "viz montáž" 257,315/100*15 |  | 38.597 | [13 empty] | VV | 2 | 2 | True | 1 | ROZPOCET
206 | K | 781471810 | Demontáž obkladů z dlaždic keramických kladených do malty | m2 | 5.67 |  | 0 | CS ÚRS 2016 01 |  |  | základní |  | 0 | 0 | 0 | 0.0815 | 0.4621 | 16 | K | 2 |  |  |  | ROZPOCET | 0 | 0 | 0 | 0 | 0 | 1 | 0 | 16 | 1230339093
| VV |  | "demontáž stávajícího obkladu" | [15 empty] | VV | 2 | 1 | True | 0 | ROZPOCET
| VV |  | "značení dle původní dokumentace" | [15 empty] | VV | 2 | 1 | True | 0 | ROZPOCET
| VV |  | "m.č. 007" (1,0+1,5)*1,35 |  | 3.375 | [13 empty] | VV | 2 | 2 | True | 0 | ROZPOCET
| VV |  | "m.č. 012" (1,0+0,7)*1,35 |  | 2.295 | [13 empty] | VV | 2 | 2 | True | 0 | ROZPOCET
| VV |  | Součet |  | 5.67 | [13 empty] | VV | 2 | 4 | True | 1 | ROZPOCET
207 | K | 781495111 | Ostatní prvky ostatní práce penetrace podkladu | m2 | 295.909 |  | 0 | CS ÚRS 2016 01 |  |  | základní |  | 0 | 0.0003 | 0.088773 | 0 | 0 | 16 | K | 2 |  |  |  | ROZPOCET | 0 | 0 | 0 | 0 | 0 | 1 | 0 | 16 | 1509484053
| VV |  | "viz. montáž obkladů" 295,909 |  | 295.909 | [13 empty] | VV | 2 | 2 | True | 1 | ROZPOCET
208 | K | 998781101 | Přesun hmot pro obklady keramické stanovený z hmotnosti přesunovaného materiálu vodorovná dopravní vzdálenost do 50 m v objektech výšky do 6 m | t | 4.821 |  | 0 | CS ÚRS 2016 01 |  |  | základní |  | 0 | 0 | 0 | 0 | 0 | 16 | K | 2 |  |  |  | ROZPOCET | 0 | 0 | 0 | 0 | 0 | 1 | 0 | 16 | 1910756450
| D | 783 | Dokončovací práce - nátěry |  |  |  | 0 | [5 empty] | 0 |  | 0.016715 |  | 0 | 2 | D | 1 |  |  |  | ROZPOCET | [6 empty] | 0
209 | K | 783314101 | Základní nátěr zámečnických konstrukcí jednonásobný syntetický | m2 | 46.389 |  | 0 | CS ÚRS 2016 01 |  |  | základní |  | 0 | 0.00017 | 0.0078861 | 0 | 0 | 16 | K | 2 |  |  |  | ROZPOCET | 0 | 0 | 0 | 0 | 0 | 1 | 0 | 16 | -427961479
| VV |  | "nátěr nových ocelových zárubní" | [15 empty] | VV | 2 | 1 | True | 0 | ROZPOCET
| VV |  | "700/1970 mm" (0,7+1,97*2)*0,3*4 |  | 5.568 | [13 empty] | VV | 2 | 2 | True | 0 | ROZPOCET
| VV |  | "900/970 mm" (0,9+1,97*2)*0,3*27 |  | 39.204 | [13 empty] | VV | 2 | 2 | True | 0 | ROZPOCET
| VV |  | "1450/1970 mm" (1,45+1,97*2)*0,3*1 |  | 1.617 | [13 empty] | VV | 2 | 2 | True | 0 | ROZPOCET
| VV |  | Součet |  | 46.389 | [13 empty] | VV | 2 | 4 | True | 1 | ROZPOCET
210 | K | 783317101 | Krycí nátěr (email) zámečnických konstrukcí jednonásobný syntetický standardní | m2 | 46.389 |  | 0 | CS ÚRS 2016 01 |  |  | základní |  | 0 | 0.00012 | 0.0055667 | 0 | 0 | 16 | K | 2 |  |  |  | ROZPOCET | 0 | 0 | 0 | 0 | 0 | 1 | 0 | 16 | -1127742272
| VV |  | "viz. základní nátěr" 46,389 |  | 46.389 | [13 empty] | VV | 2 | 2 | True | 1 | ROZPOCET
211 | K | 783806801 | Odstranění nátěrů z omítek obroušením | m2 | 326.261 |  | 0 | CS ÚRS 2016 01 |  |  | základní |  | 0 | 1e-05 | 0.0032626 | 0 | 0 | 16 | K | 2 |  |  |  | ROZPOCET | 0 | 0 | 0 | 0 | 0 | 1 | 0 | 16 | 499393727
| VV |  | "očištění povrchu betonových sloupů a patek" | [15 empty] | VV | 2 | 1 | True | 0 | ROZPOCET
| VV |  | "sloupy" | [15 empty] | VV | 2 | 1 | True | 0 | ROZPOCET
| VV |  | "300/300" (0,3*2+0,3*2)*2,2*22 |  | 58.08 | [13 empty] | VV | 2 | 2 | True | 0 | ROZPOCET
| VV |  | "400/500" (0,4*2+0,5*2)*1,9*11+(0,4*2+0,5*2)*2,325*37 |  | 192.465 | [13 empty] | VV | 2 | 2 | True | 0 | ROZPOCET
| VV |  | "660/660" (0,66*2+0,66*2)*2,325*4 |  | 24.552 | [13 empty] | VV | 2 | 2 | True | 0 | ROZPOCET
| VV |  | "660/400" (0,6*2+0,4*2)*2,45*1 |  | 4.9 | [13 empty] | VV | 2 | 2 | True | 0 | ROZPOCET
| VV |  | "patky " | [15 empty] | VV | 2 | 1 | True | 0 | ROZPOCET
| VV |  | "1800/500"(1,8*2+0,5*2)*9*0,5+(1,8*0,5-0,4*0,5)*9+(0,9*2+0,5*2)*0,5*2+(0,9*0,5-0,4*0,5)*2 |  | 30.3 | [13 empty] | VV | 2 | 2 | True | 0 | ROZPOCET
| VV |  | "680/680" (0,68*2+0,68*2)*10*0,45+(0,68*0,68-0,3*0,3)*10 |  | 15.964 | [13 empty] | VV | 2 | 2 | True | 0 | ROZPOCET
| VV |  | Součet |  | 326.261 | [13 empty] | VV | 2 | 4 | True | 1 | ROZPOCET
| D | 784 | Dokončovací práce - malby a tapety |  |  |  | 0 | [5 empty] | 0 |  | 1.2905 |  | 0 | 2 | D | 1 |  |  |  | ROZPOCET | [6 empty] | 0
212 | K | 784181101 | Penetrace podkladu jednonásobná základní akrylátová v místnostech výšky do 3,80 m | m2 | 2775.008 |  | 0 | CS ÚRS 2016 01 |  |  | základní |  | 0 | 0.0002 | 0.555 | 0 | 0 | 16 | K | 2 |  |  |  | ROZPOCET | 0 | 0 | 0 | 0 | 0 | 1 | 0 | 16 | 9680656
| VV |  | "viz. omítky" 1019,982+413,425+1341,601 |  | 2775.008 | [13 empty] | VV | 2 | 2 | True | 1 | ROZPOCET
213 | K | 784211RP60 | Dvojnásobné bílé nátěry omyvatelné (10000 cyklů) v místnostech výšky do 3,80 m (odolné proti dezinfekčním prostředkům) | m2 | 2775.008 |  | 0 |  |  |  | základní |  | 0 | 0.00026 | 0.7215 | 0 | 0 | 16 | K | 2 |  |  |  | ROZPOCET | 0 | 0 | 0 | 0 | 0 | 1 | 0 | 16 | -968351992
| VV |  | "viz. penetrace" 2775,008 |  | 2775.008 | [13 empty] | VV | 2 | 2 | True | 1 | ROZPOCET
214 | K | 784211161 | Malby z malířských směsí otěruvzdorných za mokra Příplatek k cenám dvojnásobných maleb za provádění barevné malby tónované na tónovacích automatech, v odstínu světlém | m2 | 702.01 |  | 0 | CS ÚRS 2016 01 |  |  | základní |  | 0 | 2e-05 | 0.01404 | 0 | 0 | 16 | K | 2 |  |  |  | ROZPOCET | 0 | 0 | 0 | 0 | 0 | 1 | 0 | 16 | 372439167
| VV |  | "předpoklad 40 % z pochy stěn" (413,425+1341,601)*0,4 |  | 702.01 | [13 empty] | VV | 2 | 2 | True | 1 | ROZPOCET
| D | 786 | Dokončovací práce - čalounické úpravy |  |  |  | 0 | [5 empty] | 0 |  | 0 |  | 0 | 2 | D | 1 |  |  |  | ROZPOCET | [6 empty] | 0
215 | K | 786627RP63 | Dodávka a montáž Informačních výstražných tabulek ( na dveřích, stěnách) | ks | 40 |  | 0 |  |  |  | základní |  | 0 | 0 | 0 | 0 | 0 | 16 | K | 2 |  |  |  | ROZPOCET | 0 | 0 | 0 | 0 | 0 | 1 | 0 | 16 | 477467716
| VV |  | "dle požadavků investora" | [15 empty] | VV | 2 | 1 | True | 0 | ROZPOCET
| VV |  | "výstražné a informační tabulky na vnitřních dveřích" 20,0 |  | 20 | [13 empty] | VV | 2 | 2 | True | 0 | ROZPOCET
| VV |  | "výstražné a informační tabulky na vstupních dveřích" 3,0 |  | 3 | [13 empty] | VV | 2 | 2 | True | 0 | ROZPOCET
| VV |  | "vástražné a informační tabulky na chodbách" 17,0 |  | 17 | [13 empty] | VV | 2 | 2 | True | 0 | ROZPOCET
| VV |  | Součet |  | 40 | [13 empty] | VV | 2 | 4 | True | 1 | ROZPOCET
| D | 799 | Samostatné rozpočty prací PSV |  |  |  | 0 | [5 empty] | 0 |  | 0 |  | 0 | 2 | D | 1 |  |  |  | ROZPOCET | [6 empty] | 0
216 | K | 799-2 | Vytápění - samostatný rozpočet dle specialisty | soubor | 1 | 0 | 0 |  |  |  | základní |  | 0 | 0 | 0 | 0 | 0 | 16 | K | 2 |  |  |  | ROZPOCET | 0 | 0 | 0 | 0 | 0 | 1 | 0 | 16 | 735332725
217 | K | 799-3 | Zdravotně technické instalace - samostatný rozpočet dle specialisty | soubor | 1 | 0 | 0 |  |  |  | základní |  | 0 | 0 | 0 | 0 | 0 | 16 | K | 2 |  |  |  | ROZPOCET | 0 | 0 | 0 | 0 | 0 | 1 | 0 | 16 | 53280134
218 | K | 799-7 | Soupis prací a dodávek elektrotechnických zařízení (dle samostatného rozpočtu specialisty) | soubor | 1 | 0 | 0 |  |  |  | základní |  | 0 | 0 | 0 | 0 | 0 | 16 | K | 2 |  |  |  | ROZPOCET | 0 | 0 | 0 | 0 | 0 | 1 | 0 | 16 | 955786425
219 | K | 799-9 | Lékařská technologie (dle samostatného rozpočtu specialisty) | soubor | 1 | 0 | 0 |  |  |  | základní |  | 0 | 0 | 0 | 0 | 0 | 16 | K | 2 |  |  |  | ROZPOCET | 0 | 0 | 0 | 0 | 0 | 1 | 0 | 16 | 267243602
220 | K | 799-9.1 | VZT (dle samostatného rozpočtu specialisty) | soubor | 1 | 0 | 0 |  |  |  | základní |  | 0 | 0 | 0 | 0 | 0 | 16 | K | 2 |  |  |  | ROZPOCET | 0 | 0 | 0 | 0 | 0 | 1 | 0 | 16 | -357825728
221 | K | 799-8 | Koordinace stavebních a technologických částí projektu | hod | 80 |  | 0 |  |  |  | základní |  | 0 | 0 | 0 | 0 | 0 | 16 | K | 2 |  |  |  | ROZPOCET | 0 | 0 | 0 | 0 | 0 | 1 | 0 | 16 | 542896736
| VV |  | "kordinace jednotlivých technologických a stavebních částí projektu na stavbě" | [15 empty] | VV | 2 | 1 | True | 0 | ROZPOCET
| VV |  | "předpoklad" 8,0*10 |  | 80 | [13 empty] | VV | 2 | 2 | True | 1 | ROZPOCET
222 | K | 799-10 | Stavební výpomoc pro práce specialistů | hod | 300 |  | 0 |  |  |  | základní |  | 0 | 0 | 0 | 0 | 0 | 16 | K | 2 |  |  |  | ROZPOCET | 0 | 0 | 0 | 0 | 0 | 1 | 0 | 16 | -2108140776
| VV |  | " např. hrubý zához rýh, úprava stěn, podlah, ...." 300 |  | 300 | [13 empty] | VV | 2 | 2 | True | 1 | ROZPOCET

## VN a ON - Vedlejší a osta...
| List obsahuje: |  | 1) Krycí list soupisu | 2) Rekapitulace |  |  | 3) Soupis prací | Zpět na list: | Rekapitulace stavby
{63d64648-b2be-48f2-be89-7863a33ed227}
2
| KRYCÍ LIST SOUPISU | [8 empty] | v --- níže se nacházejí doplnkové a pomocné údaje k sestavám --- v | [8 empty] | False
Stavba:
Sanatorium Jablunkov - stavební úpravy
Objekt:
VN a ON - Vedlejší a ostatní náklady
| KSO: |  | 801 13 |  |  | CC-CZ:
| Místo: |  | Jablunkov |  |  | Datum: | 25.10.2016
| Zadavatel: |  |  |  |  | IČ:
|  | Sanatorium Jablunkov a.s. |  |  |  | DIČ:
| Uchazeč: |  |  |  |  | IČ:
DIČ:
| Projektant: |  |  |  |  | IČ:
|  | Ing.arch. Dušan Ferenc |  |  |  | DIČ:
Poznámka:
| Cena bez DPH | [5 empty] | 0
|  |  | Základ daně |  |  | Sazba daně | Výše daně
| DPH | základní | 0 |  |  | 21% | 0
|  | snížená | 0 |  |  | 15% | 0
|  | zákl. přenesená | 0 |  |  | 21% | 0
|  | sníž. přenesená | 0 |  |  | 15% | 0
|  | nulová | 0 |  |  | 0% | 0
| Cena s DPH |  |  | v | CZK |  | 0
REKAPITULACE ČLENĚNÍ SOUPISU PRACÍ
Stavba:
Sanatorium Jablunkov - stavební úpravy
Objekt:
VN a ON - Vedlejší a ostatní náklady
Místo: |  |  | Jablunkov |  |  | Datum: | 25.10.2016
Zadavatel: |  |  | Sanatorium Jablunkov a.s. |  |  | Projektant: | Ing.arch. Dušan Ferenc
Uchazeč:
Kód dílu - Popis | [6 empty] | Cena celkem [CZK]
Náklady soupisu celkem | [6 empty] | 0 | [12 empty] | -1
| OST - Ostatní náklady | [5 empty] | 0
| VRN - Vedlejší rozpočtové náklady | [5 empty] | 0
| VRN1 - Průzkumné, geodetické a projektové práce | [5 empty] | 0
SOUPIS PRACÍ
Stavba:
Sanatorium Jablunkov - stavební úpravy
Objekt:
VN a ON - Vedlejší a ostatní náklady
Místo: |  |  | Jablunkov |  |  | Datum: | 25.10.2016
Zadavatel: |  |  | Sanatorium Jablunkov a.s. |  |  | Projektant: | Ing.arch. Dušan Ferenc
Uchazeč:
PČ | Typ | Kód | Popis | MJ | Množství | J.cena [CZK] | Cena celkem [CZK] | Cenová soustava |  | Poznámka | DPH | J. Nh [h] | Nh celkem [h] | J. hmotnost [t] | Hmotnost celkem [t] | J. suť [t] | Suť Celkem [t]
Náklady soupisu celkem | [6 empty] | 0 | [5 empty] | 0 |  | 0 |  | 0 |  | D | -1 | [10 empty] | 0
| D | OST | Ostatní náklady |  |  |  | 0 | [5 empty] | 0 |  | 0 |  | 0 | 4 | D | 0 |  |  |  | ROZPOCET | [6 empty] | 0
1 | K | R-001 | Požadavek objednatele - Označení stavby (D+M osazení informační tabule s uvedením názvu stavby, investora stavby, zhotovitele stavby, uvedením termínu a realizace stavby, uvedení kontaktu na odpovědného stavbyvedoucího) | kus | 1 |  | 0 |  |  |  | základní |  | 0 | 0 | 0 | 0 | 0 | 4 | K | 1 |  |  |  | ROZPOCET | 0 | 0 | 0 | 0 | 0 | 1 | 0 | 4 | 663273475
2 | K | R-007 | Zajištění dokumentace skutečného provedení staveb včetně geodetického zaměření skutečného stavu jednotlicvých objektů (3xgrafická forma, 1xdigitální forma dle požadavků objednatele), veškeré doklady nutné k vydání kolaudačního souhlasu | kompl | 1 |  | 0 |  |  |  | základní |  | 0 | 0 | 0 | 0 | 0 | 4 | K | 1 |  |  |  | ROZPOCET | 0 | 0 | 0 | 0 | 0 | 1 | 0 | 4 | 2055238347
3 | K | R-015 | Celková revize elektroinstalace včetně dokladů a protokolů potřebných ke kolaudačnímu řízení | kompl. | 1 |  | 0 |  |  |  | základní |  | 0 | 0 | 0 | 0 | 0 | 4 | K | 1 |  |  |  | ROZPOCET | 0 | 0 | 0 | 0 | 0 | 1 | 0 | 4 | -1944488838
| D | VRN | Vedlejší rozpočtové náklady |  |  |  | 0 | [5 empty] | 0 |  | 0 |  | 0 | 5 | D | 0 |  |  |  | ROZPOCET | [6 empty] | 0
4 | K | 023002000 | Hlavní tituly průvodních činností a nákladů příprava staveniště odstranění materiálů a konstrukcí | hod | 240 |  | 0 | CS ÚRS 2016 01 |  |  | základní |  | 0 | 0 | 0 | 0 | 0 | 1024 | K | 1 |  |  |  | ROZPOCET | 0 | 0 | 0 | 0 | 0 | 1 | 0 | 1024 | -1262521199
| VV |  | "příprava staveniště pro provádění stavebních prací" | [15 empty] | VV | 1 | 1 | True | 0 | ROZPOCET
| VV |  | "vyklizení mobilních předmětů jako jsou postele, stolky, skříně a pod, inventář, regály" | [15 empty] | VV | 1 | 1 | True | 0 | ROZPOCET
| VV |  | "demontáž pevně uchcených předmětů, skříně, technol. panely a pod. | [15 empty] | VV | 1 | 1 | True | 0 | ROZPOCET
| VV |  | "zhotovitel vyhodnotí na základě pokynů investora a prohlídky staveniště" | [15 empty] | VV | 1 | 1 | True | 0 | ROZPOCET
| VV |  | "zajištění okolí stavby proti proniku prachu, hluku, znehodnocení stávajícího vybavení -mobilní stěny, SDK provizorní příčky , ochrana podlah dveří " | [15 empty] | VV | 1 | 1 | True | 0 | ROZPOCET
| VV |  | "úprava zpevněných ploch před manipulačním otvorem v návaznostu na okolní zpevněné plochy" | [15 empty] | VV | 1 | 1 | True | 0 | ROZPOCET
| VV |  | "předpoklad " 10*3*8,0 |  | 240 | [13 empty] | VV | 1 | 2 | True | 1 | ROZPOCET
5 | K | R-003 | Zařízení staveniště (přechodné dopravní značení, zajištění objízdných tras a uzávěr včetně příslušných povolení, ZS sociální objekty, včetně vnitrostaveništního rozvodu a napojení na media energii,) - kompletní zajištění | kompl | 1 |  | 0 |  |  |  | základní |  | 0 | 0 | 0 | 0 | 0 | 4 | K | 1 |  |  |  | ROZPOCET | 0 | 0 | 0 | 0 | 0 | 1 | 0 | 4 | -801101362
| VV |  | "včetně všech poplatků" 1,0 |  | 1 | [13 empty] | VV | 1 | 2 | True | 1 | ROZPOCET
6 | K | R-003a | Zařízení staveniště (přechodné dopravní značení, zajištění objízdných tras a uzávěr včetně příslušných povolení, ZS sociální objekty, včetně vnitrostaveništního rozvodu a napojení na media energii,) - kompletní zajištění | kompl | 1 |  | 0 |  |  |  | základní |  | 0 | 0 | 0 | 0 | 0 | 4 | K | 1 |  |  |  | ROZPOCET | 0 | 0 | 0 | 0 | 0 | 1 | 0 | 4 | -275028990
| VV |  | "zohlednění stávajícího provozu sanatoria, zamazení pohybu pacientů, návštěvnků v prostoru staveniště, omezení hluku, pračnosti" 1,0 |  | 1 | [13 empty] | VV | 1 | 2 | True | 1 | ROZPOCET
7 | K | R-005 | Průběžné čištění komunikací, čištění vozidel při výjezdu ze stavby, zajištění výkopů (zábradlí, zajištění obslužného provozu (zásobování, svoz komunálních odpadů, záchranných složek, ..)) | kompl | 1 |  | 0 |  |  |  | základní |  | 0 | 0 | 0 | 0 | 0 | 4 | K | 1 |  |  |  | ROZPOCET | 0 | 0 | 0 | 0 | 0 | 1 | 0 | 4 | -1573913543
8 | K | R-006 | Zajištění zkoušek zhutnění podloží, kamerové zkoušky, tlakové zkoušky, revize, zkoušky únosnosti zemní pláně, zajištění skládek a meziskládek materiálů a odpadů včetně odvozu a poplatků, zajištění zpětného předání dotčených ploch jednotlivým majitelům a správcům, včetně jejich písemného souhlasného vyjádření při předání stavby | kompl | 1 |  | 0 |  |  |  | základní |  | 0 | 0 | 0 | 0 | 0 | 4 | K | 1 |  |  |  | ROZPOCET | 0 | 0 | 0 | 0 | 0 | 1 | 0 | 4 | -636790983
9 | K | R-011 | Náklady zhotovitele na nutné konzultace se zpracovatelem PD při realizaci stavby | kompl | 1 |  | 0 |  |  |  | základní |  | 0 | 0 | 0 | 0 | 0 | 4 | K | 1 |  |  |  | ROZPOCET | 0 | 0 | 0 | 0 | 0 | 1 | 0 | 4 | 962419531
10 | K | R-014 | Náklady na nepředvídatelné skutečnosti - pevná částka | kompl | 1 |  | 0 |  |  |  | základní |  | 0 | 0 | 0 | 0 | 0 | 4 | K | 1 |  |  |  | ROZPOCET | 0 | 0 | 0 | 0 | 0 | 1 | 0 | 4 | 2085186115
11 | K | R-018 | Závěrečný úklid objektu před předáním stavby uživateli do trvalého užívání, čištění oken. Finální úklid stavby | kompl | 1 |  | 0 |  |  |  | základní |  | 0 | 0 | 0 | 0 | 0 | 4 | K | 1 |  |  |  | ROZPOCET | 0 | 0 | 0 | 0 | 0 | 1 | 0 | 4 | -2024851631
| D | VRN1 | Průzkumné, geodetické a projektové práce |  |  |  | 0 | [5 empty] | 0 |  | 0 |  | 0 | 5 | D | 1 |  |  |  | ROZPOCET | [6 empty] | 0
12 | K | 011514000 | Průzkumné, geodetické a projektové práce průzkumné práce stavební průzkum průzkum stavebně-statický | soubory | 2 |  | 0 | CS ÚRS 2016 01 |  |  | základní |  | 0 | 0 | 0 | 0 | 0 | 1024 | K | 2 |  |  |  | ROZPOCET | 0 | 0 | 0 | 0 | 0 | 1 | 0 | 1024 | -385425211
| VV |  | "provedení sond pro určení polohy ztužujících stěn" 2,0 |  | 2 | [13 empty] | VV | 2 | 2 | True | 1 | ROZPOCET

## Pokyny pro vyplnění
Struktura údajů, formát souboru a metodika pro zpracování
Struktura
Soubor je složen ze záložky Rekapitulace stavby a záložek s názvem soupisu prací pro jednotlivé objekty ve formátu XLSX. Každá ze záložek přitom obsahuje
ještě samostatné sestavy vymezené orámovaním a nadpisem sestavy.
Rekapitulace stavby obsahuje sestavu Rekapitulace stavby a Rekapitulace objektů stavby a soupisů prací.
V sestavě Rekapitulace stavby jsou uvedeny informace identifikující předmět veřejné zakázky na stavební práce, KSO, CC-CZ, CZ-CPV, CZ-CPA a rekapitulaci
celkové nabídkové ceny uchazeče.
V sestavě Rekapitulace objektů stavby a soupisů prací je uvedena rekapitulace stavebních objektů, inženýrských objektů, provozních souborů,
vedlejších a ostatních nákladů a ostatních nákladů s rekapitulací nabídkové ceny za jednotlivé soupisy prací. Na základě údaje Typ je možné
identifikovat, zda se jedná o objekt nebo soupis prací pro daný objekt:
|  | STA | Stavební objekt pozemní
|  | ING | Stavební objekt inženýrský
|  | PRO | Provozní soubor
|  | VON | Vedlejší a ostatní náklady
|  | OST | Ostatní
|  | Soupis | Soupis prací pro daný typ objektu
Soupis prací pro jednotlivé objekty obsahuje sestavy Krycí list soupisu, Rekapitulace členění soupisu prací, Soupis prací. Za soupis prací může být považován
i objekt stavby v případě, že neobsahuje podřízenou zakázku.
Krycí list soupisu obsahuje rekapitulaci informací o předmětu veřejné zakázky ze sestavy Rekapitulace stavby, informaci o zařazení objektu do KSO,
CC-CZ, CZ-CPV, CZ-CPA a rekapitulaci celkové nabídkové ceny uchazeče za aktuální soupis prací.
Rekapitulace členění soupisu prací obsahuje rekapitulaci soupisu prací ve všech úrovních členění soupisu tak, jak byla tato členění použita (např.
stavební díly, funkční díly, případně jiné členění) s rekapitulací nabídkové ceny.
Soupis prací obsahuje položky veškerých stavebních nebo montážních prací, dodávek materiálů a služeb nezbytných pro zhotovení stavebního objektu,
inženýrského objektu, provozního souboru, vedlejších a ostatních nákladů.
Pro položky soupisu prací se zobrazují následující informace:
|  | PČ |  | Pořadové číslo položky v aktuálním soupisu
|  | TYP |  | Typ položky: K - konstrukce, M - materiál, PP - plný popis, PSC - poznámka k souboru cen, P - poznámka k položce, VV - výkaz výměr
|  | Kód |  | Kód položky
|  | Popis |  | Zkrácený popis položky
|  | MJ |  | Měrná jednotka položky
|  | Množství |  | Množství v měrné jednotce
|  | J.cena |  | Jednotková cena položky. Zadaní může obsahovat namísto J.ceny sloupce J.materiál a J.montáž, jejichž součet definuje
J.cenu položky.
|  | Cena celkem |  | Celková cena položky daná jako součin množství a j.ceny
|  | Cenová soustava |  | Příslušnost položky do cenové soustavy
Ke každé položce soupisu prací se na samostatných řádcích může zobrazovat:
Plný popis položky
Poznámka k souboru cen a poznámka zadavatele
Výkaz výměr
Pokud je k řádku výkazu výměr evidovaný údaj ve sloupci Kód, jedná se o definovaný odkaz, na který se může odvolávat výkaz výměr z jiné položky.
Metodika pro zpracování
Jednotlivé sestavy jsou v souboru provázány. Editovatelné pole jsou zvýrazněny žlutým podbarvením, ostatní pole neslouží k editaci a nesmí být jakkoliv
modifikovány.
Uchazeč je pro podání nabídky povinen vyplnit žlutě podbarvená pole:
Pole Uchazeč v sestavě Rekapitulace stavby - zde uchazeč vyplní svůj název (název subjektu)
Pole IČ a DIČ v sestavě Rekapitulace stavby - zde uchazeč vyplní svoje IČ a DIČ
Datum v sestavě Rekapitulace stavby - zde uchazeč vyplní datum vytvoření nabídky
J.cena = jednotková cena v sestavě Soupis prací o maximálním počtu desetinných míst uvedených v poli
- pokud sestavy soupisů prací obsahují pole J.cena, musí být všechna tato pole vyplněna nenulovými kladnými číslicemi
Poznámka - nepovinný údaj pro položku soupisu
V případě, že sestavy soupisů prací neobsahují pole J.cena, potom ve všech soupisech prací obsahují pole:
- J.materiál - jednotková cena materiálu
- J.montáž - jednotková cena montáže
Uchazeč je v tomto případě povinen vyplnit všechna pole J.materiál a pole J.montáž nenulovými kladnými číslicemi. V případech, kdy položka
neobsahuje žádný materiál je přípustné, aby pole J.materiál bylo vyplněno nulou. V případech, kdy položka neobsahuje žádnou montáž je přípustné,
aby pole J.montáž bylo vyplněno nulou. Není však přípustné, aby obě pole - J.materiál, J.Montáž byly u jedné položky vyplněny nulou.
Rekapitulace stavby
Název |  |  | Povinný |  | Popis | Typ | Max. počet
atributu |  |  | (A/N) |  |  |  | znaků
Kód |  |  | A |  | Kód stavby | String | 20
Stavba |  |  | A |  | Název stavby | String | 120
Místo |  |  | N |  | Místo stavby | String | 50
Datum |  |  | A |  | Datum vykonaného exportu | Date
KSO |  |  | N |  | Klasifikace stavebního objektu | String | 15
CC-CZ |  |  | N |  | Klasifikace stavbeních děl | String | 15
CZ-CPV |  |  | N |  | Společný slovník pro veřejné zakázky | String | 20
CZ-CPA |  |  | N |  | Klasifikace produkce podle činností | String | 20
Zadavatel |  |  | N |  | Zadavatel zadaní | String | 50
IČ |  |  | N |  | IČ zadavatele zadaní | String | 20
DIČ |  |  | N |  | DIČ zadavatele zadaní | String | 20
Uchazeč |  |  | N |  | Uchazeč veřejné zakázky | String | 50
Projektant |  |  | N |  | Projektant | String | 50
Poznámka |  |  | N |  | Poznámka k zadání | String | 255
Sazba DPH |  |  | A |  | Rekapitulace sazeb DPH u položek soupisů | eGSazbaDph
Základna DPH |  |  | A |  | Základna DPH určena součtem celkové ceny z položek soupisů | Double
Hodnota DPH |  |  | A |  | Hodnota DPH | Double
Cena bez DPH |  |  | A |  | Celková cena bez DPH za celou stavbu. Sčítává se ze všech listů. | Double
Cena s DPH |  |  | A |  | Celková cena s DPH za celou stavbu | Double
Rekapitulace objektů stavby a soupisů prací
Název |  |  | Povinný |  | Popis | Typ | Max. počet
atributu |  |  | (A/N) |  |  |  | znaků
Kód |  |  | A |  | Přebírá se z Rekapitulace stavby | String | 20
Stavba |  |  | A |  | Přebírá se z Rekapitulace stavby | String | 120
Místo |  |  | N |  | Přebírá se z Rekapitulace stavby | String | 50
Datum |  |  | A |  | Přebírá se z Rekapitulace stavby | Date
Zadavatel |  |  | N |  | Přebírá se z Rekapitulace stavby | String | 50
Projektant |  |  | N |  | Přebírá se z Rekapitulace stavby | String | 50
Uchazeč |  |  | N |  | Přebírá se z Rekapitulace stavby | String | 50
Kód |  |  | A |  | Kód objektu | String | 20
Objektu, Soupis prací |  |  | A |  | Název objektu | String | 120
Cena bez DPH |  |  | A |  | Cena bez DPH za daný objekt | Double
Cena s DPH |  |  | A |  | Cena spolu s DPH za daný objekt | Double
Typ |  |  | A |  | Typ zakázky | eGTypZakazky
Krycí list soupisu
Název |  |  | Povinný |  | Popis | Typ | Max. počet
atributu |  |  | (A/N) |  |  |  | znaků
Stavba |  |  | A |  | Přebírá se z Rekapitulace stavby | String | 120
Objekt |  |  | A |  | Kód a název objektu | String | 20 + 120
Soupis |  |  | A |  | Kód a název soupisu | String | 20 + 120
KSO |  |  | N |  | Klasifikace stavebního objektu | String | 15
CC-CZ |  |  | N |  | Klasifikace stavbeních děl | String | 15
CZ-CPV |  |  | N |  | Společný slovník pro veřejné zakázky | String | 20
CZ-CPA |  |  | N |  | Klasifikace produkce podle činností | String | 20
Místo |  |  | N |  | Přebírá se z Rekapitulace stavby | String | 50
Zadavatel |  |  | N |  | Přebírá se z Rekapitulace stavby | String | 50
Uchazeč |  |  | N |  | Přebírá se z Rekapitulace stavby | String | 50
Projektant |  |  | N |  | Přebírá se z Rekapitulace stavby | String | 50
Poznámka |  |  | N |  | Poznámka k soupisu prací | String | 255
Sazba DPH |  |  | A |  | Rekapitulace sazeb DPH na položkách aktuálního soupisu | eGSazbaDph
Základna DPH |  |  | A |  | Základna DPH určena součtem celkové ceny z položek aktuálního soupisu | Double
Hodnota DPH |  |  | A |  | Hodnota DPH | Double
Cena bez DPH |  |  | A |  | Cena bez DPH za daný soupis | Double
Cena s DPH |  |  | A |  | Cena s DPH za daný soupis | Double
Rekapitulace členění soupisu prací
Název |  |  | Povinný |  | Popis | Typ | Max. počet
atributu |  |  | (A/N) |  |  |  | znaků
Stavba |  |  | A |  | Přebírá se z Rekapitulace stavby | String | 120
Objekt |  |  | A |  | Kód a název objektu, přebírá se z Krycího listu soupisu | String | 20 + 120
Soupis |  |  | A |  | Kód a název objektu, přebírá se z Krycího listu soupisu | String | 20 + 120
Místo |  |  | N |  | Přebírá se z Rekapitulace stavby | String | 50
Datum |  |  | A |  | Přebírá se z Rekapitulace stavby | Date
Zadavatel |  |  | N |  | Přebírá se z Rekapitulace stavby | String | 50
Projektant |  |  | N |  | Přebírá se z Rekapitulace stavby | String | 50
Uchazeč |  |  | N |  | Přebírá se z Rekapitulace stavby | String | 50
Kód dílu - Popis |  |  | A |  | Kód a název dílu ze soupisu | String | 20 + 100
Cena celkem |  |  | A |  | Cena celkem za díl ze soupisu | Double
Soupis prací
Název |  |  | Povinný |  | Popis | Typ | Max. počet
atributu |  |  | (A/N) |  |  |  | znaků
Stavba |  |  | A |  | Přebírá se z Rekapitulace stavby | String | 120
Objekt |  |  | A |  | Kód a název objektu | String | 20 + 120
Soupis |  |  | A |  | Přebírá se z Krycího listu soupisu | String | 20 + 120
Místo |  |  | N |  | Přebírá se z Krycího listu soupisu | String | 50
Datum |  |  | A |  | Přebírá se z Krycího listu soupisu | Date
Zadavatel |  |  | N |  | Přebírá se z Krycího listu soupisu | String | 50
Projektant |  |  | N |  | Přebírá se z Krycího listu soupisu | String | 50
Uchazeč |  |  | N |  | Přebírá se z Krycího listu soupisu | String | 50
PČ |  |  | A |  | Pořadové číslo položky soupisu | Long
Typ |  |  | A |  | Typ položky soupisu | eGTypPolozky | 1
Kód |  |  | A |  | Kód položky ze soupisu | String | 20
Popis |  |  | A |  | Popis položky ze soupisu | String | 255
MJ |  |  | A |  | Měrná jednotka položky | String | 10
Množství |  |  | A |  | Množství položky soupisu | Double
J.Cena |  |  | A |  | Jednotková cena položky | Double
Cena celkem |  |  | A |  | Cena celkem vyčíslena jako J.Cena * Množství | Double
Cenová soustava |  |  | N |  | Zařazení položky do cenové soustavy | String | 50
p |  |  | N |  | Poznámka položky ze soupisu | Memo
psc |  |  | N |  | Poznámka k souboru cen ze soupisu | Memo
pp |  |  | N |  | Plný popis položky ze soupisu | Memo
vv |  |  | N |  | Výkaz výměr (figura, výraz, výměra) ze soupisu | Text,Text,Double | 20, 150
DPH |  |  | A |  | Sazba DPH pro položku | eGSazbaDPH
Hmotnost |  |  | A |  | Hmotnost položky ze soupisu | Double
Suť |  |  | A |  | Suť položky ze soupisu | Double
Nh |  |  | N |  | Normohodiny položky ze soupisu | Double
Datová věta
Typ věty |  |  | Hodnota |  | Význam
eGSazbaDPH |  |  | základní |  | Základní sazba DPH
|  |  | snížená |  | Snížená sazba DPH
|  |  | nulová |  | Nulová sazba DPH
|  |  | zákl. přenesená |  | Základní sazba DPH přenesená
|  |  | sníž. přenesená |  | Snížená sazba DPH přenesená
eGTypZakazky |  |  | STA |  | Stavební objekt
|  |  | PRO |  | Provozní soubor
|  |  | ING |  | Inženýrský objekt
|  |  | VON |  | Vedlejší a ostatní náklady
|  |  | OST |  | Ostatní náklady
eGTypPolozky |  |  | 1 |  | Položka typu HSV
|  |  | 2 |  | Položka typu PSV
|  |  | 3 |  | Položka typu M
|  |  | 4 |  | Položka typu OST