## specifikace
Příloha č.2 - zadávací dokumentace
Technická specifikace síťové černobílé tiskárny
Parametry/Typ | Jedn. | Požadovaný parametr | Nabízený parametr (doplní uchazeč)
typ technologie | - | laserová
Tisk
ČB tisk | - | ano
barevný tisk | - | ne
minimální rychlost tisku černobíle A4 | str./min | 35
minimální rozlišení tisku | dpi | 600 dpi
maximální měsíční zatížení tiskárny | stran | 75000
maximální doba do vytištění první strany | s | 7
automatický oboustranný tisk | - | ano
Manipulace s médii
maximální formát média | - | A4
podpora formátu média A6 z ručního podavače | - | ano
podpora formátu média A6 ze zásobníku podavače | - | ano
podpora formátu média A5 z ručního podavače | - | ano
podpora formátu média A5 ze zásobníku podavače | - | ano
automatický ruční podavač / zásobník | - | ano
minimální kapacita ručního podavače / zásobníku | listů | 50
minimální kapacita standardního zásobníku | listů | 250
možnost rozšířit o další zásobník na 500 listů | - | ano
minimální kapacita výstupního zásobníku | listů | 150
podporovaná gramáž média | g/m2 | 60-175
Ostatní
připojení USB 2.0 | - | ano
připojení 10/100Base-T Ethernet | - | ano
připojení WiFi 802.11 b/g/n | - | ano
požadavek na tiskové jazyky PCL5, PCL6, PostScript | - | ano
možnost správy tiskového zařízení přes webové rozhraní | - | ano
možnost tisknout A4 na papír formátu A5 a A6 bez prodlevy a chybových hlášení | - | ano
minimální požadovaná kapacita tiskové kazety (dle ISO/IEC 19752 ) | stran | 8000
tisková kazeta typu all-in-one (tzn. tonerový zásobník včetně optického válce a odpadního zásobníku v jednom) | - | ano
bez limitu maximálního počtu stran - počet vytištěných stran na 1 kazetu je dán pouze množstvím toneru a opotřebením kazety. | - | ano
zaměnitelnost toneru mezi tiskárnami | - | ano
minimální záruční doba v režimu NBD | měsíce | 48
záruční servis v místě instalace (on-site) | - | ano
Zadavatel si vyhrazuje právo na otestování nabídnutého zařízení, zda splňuje požadavky uživatelů.