## Zařízení TYP1
TYP 1 / A4 monochromatická tiskárna
popis parametru | minimální požadavek
Technologie tisku a typ zařízení | černobílá laserová A4 monochromatická tiskárna
Rychlost tisku | min. 32 černobílých stran A4 / min.
Rozlišení tisku | min. 1200 x 1200 dpi
Tisk první stránky | max. do 7 vteřin
Maximální měsíční zatížení | min. až 45000 stran
Tiskové jazyky | PCL5, PCL6, Postscript3
Oboustranný tisk | automatický duplex / duplexní jednotka
Zásobníku papíru | min. 250 listů
Prioritní zásobník papíru | ano
Výstupní zásobník | min. 150 listů
Podporované formáty papíru | A6 – A4 (zásobník i prioritní podavač)
Podporovaná hmotnost papíru | min. 60 až 170 g/m²
Přídavný podavač | možnost rozšíření min. o 1 podavač s kapacitou 500 listů
Kapacita tonerové kazety | min. 5000 stran při 5% pokrytí dle standardu ISO/IEC 19752
Typ tonerové kazety | all-in-one, tonerová kazeta typu vše v jednom, tzn. tonerový zásobník, včetně optického válce (jednotky) a odpadníku v jednom kuse
Rozhraní a připojení | USB 2.0, Ethernet 10/100 Base-T
Správa tiskového zařízení | přes webové rozhraní
Podpora operačních systémů | Windows Vista, 7, 8, 10 (vše v 32 i 64 bit verzi), Linux, Unix

## Zařízení TYP2
TYP 2 / A4 monochromatické multifunkční zařízení
popis parametru | minimální požadavek
Technologie tisku a typ zařízení | černobílá laserová A4 monochromatická multifunkce
Rychlost tisku | min. 32 černobílých stran A4 / min.
Rozlišení tisku | min. 1200 x 1200 dpi
Tisk první stránky | max. do 7 vteřin
Maximální měsíční zatížení | min. až 45000 stran
Tiskové jazyky | PCL5, PCL6, Postscript3, PDF
Oboustranný tisk | automatický duplex / duplexní jednotka
Automatický podavač (ADF) | podavač s kapacitou min. 50 listů a rychlostí skenování min. 20 obrazů / min.
Skenování do | klient - počítač, e-mail, USB, SMB
Zásobníku papíru | min. 250 listů
Prioritní zásobník papíru | ano
Výstupní zásobník | min. 150 listů
Podporované formáty papíru | A6 – A4 (zásobník i prioritní podavač)
Podporovaná hmotnost papíru | min. 60 až 170 g/m²
Přídavný podavač | možnost rozšíření min. o 1 podavač s kapacitou 500 listů
Kapacita tonerové kazety | min. 5000 stran při 5% pokrytí dle standardu ISO/IEC 19752
Typ tonerové kazety | all-in-one, tonerová kazeta typu vše v jednom, tzn. tonerový zásobník, včetně optického válce (jednotky) a odpadníku v jednom kuse
Rozhraní a připojení | USB 2.0, Ethernet 10/100 Base-T
Správa tiskového zařízení | přes webové rozhraní
Podpora operačních systémů | Windows Vista, 7, 8, 10 (vše v 32 i 64 bit verzi), Linux, Unix

## Zařízení TYP3
TYP 3 / A4 barevné multifunkční zařízení
popis parametru | minimální požadavek
Technologie tisku a typ zařízení | barevná laserová A4 multifunkce
Rychlost tisku černobíle | min. 26 stran / min.
Rychlost tisku barevně | min. 26 stran / min.
Rozlišení tisku | min. 600 x 600 dpi
Tisk první stránky z režimu připraven | max. do 10 vteřin / černobíle i barevně
Maximální měsíční zatížení | min. až 45000 stran
Tiskové jazyky | PCL5, PCL6, Postscript3, PDF
Oboustranný tisk | automatický duplex / duplexní jednotka
Automatický podavač (DADF) | jednoprůchodový oboustranný podavač s kapacitou min. 50 listů
Skenování do | klient - počítač, e-mail, USB, SMB
Zásobníku papíru | min. 250 listů
Prioritní zásobník papíru | ano
Výstupní zásobník | min. 150 listů
Podporované formáty papíru | A6 – A4 (zásobník i prioritní podavač)
Podporovaná hmotnost papíru | min. 60 až 200 g/m²
Přídavný podavač | možnost rozšíření min. o 1 podavač s kapacitou 500 listů
Kapacita černé tonerové kazety | min. 6000 stran při 5% pokrytí dle standardu ISO/IEC 19752
Kapacita barevných tonerový kazet | min. 5000 stran při 5% pokrytí dle standardu ISO/IEC 19752
Typ tonerové kazety | all-in-one, tonerová kazeta typu vše v jednom, tzn. tonerový zásobník včetně optického válce
Rozhraní a připojení | USB 2.0, Ethernet 10/100/1000 Base-T
Správa tiskového zařízení | přes webové rozhraní
Podpora operačních systémů | Windows Vista, 7, 8, 10 (vše v 32 i 64 bit verzi), Linux, Unix

## Pronájem tiskových zařízení
Uchazeč vyplní pouze žlutě označená pole (ostatní pole se vyplní automaticky)
Kalkulace nákladů na pronájem tiskových zařízení pro část I a část II. na 48 měsíců
popis | počet zařízení | DPH | cena za ks měsíčně | celková cena za 48 měsíců
Měsíční paušál za pronájem tiskového zařízení TYP1 | 215 | bez |  | 0
Měsíční paušál za pronájem tiskového zařízení TYP2 | 40 | bez |  | 0
Měsíční paušál za pronájem tiskového zařízení TYP3 | 10 | bez |  | 0
|  | DPH | cena celkem měsíčně | celková cena za 48 měsíců
|  | bez DPH | 0 | 0
|  | DPH 21% | 0 | 0
|  | včetně DPH | 0 | 0

## Spotřební materiál
Uchazeč vyplní pouze žlutě označená pole (ostatní pole se vyplní automaticky)
Kalkulace nákladů na provoz A4 tiskových zařízení za 48 měsíců, s přepočteným počtem vytištěných stran při pokrytí 5% dle odebraných tonerových kazet.
popis | Barva kazety | typ kazety (p/n) | kapacita kazety | počet ks | cena za kazetu | celková cena za 48 měsíců
Tisková náplň do tiskového zařízení TYP1 | Black |  | 5000 | 2053 |  | 0
Tisková náplň do tiskového zařízení TYP2 | Černobílá |  | 5000 | 372.28 |  | 0
Tisková náplň do tiskového zařízení TYP3 | Black |  | 6000 | 80 |  | 0
| C / M / Y |  | 5000 | 144 |  | 0
celková cena za 48 měsíců
[5 empty] | bez DPH | 0
[5 empty] | DPH 21% | 0
[5 empty] | včetně DPH | 0