## Krycí list
SOUPIS PRACÍ
Rozpočet |  |  | SO 01 - Rekonstrukce 1.PP a 1.NP ma rehab.středisko |  |  | SO 01 - Rekonstrukce 1.PP a 1.NP ma rehab.středisko
Objekt |  | Název objektu
|  | Rekonstrukce budovy násladné péče |  |  |  |  | Rekonstrukce budovy násladné péče
Stavba |  | Název stavby
|  | NsP KARVINÁ - RÁJ |  |  |  |  | NsP KARVINÁ - RÁJ
Projektant
Objednatel
Dodavatel |  | Ing. Vladimír Šoukal
Rozpočtoval |  | Ing. Vladimír Šoukal
Rozpis ceny
| Název |  |  |  | Celkem
HSV
PSV
MON
Vedlejší náklady
Ostatní náklady
| Celkem |  |  |  | 0
Vypracoval |  |  | Za zhotovitele | Za objednatele
Jméno : |  |  | Jméno : | Jméno :
Datum : |  |  | Datum : | Datum :
Podpis : |  |  | Podpis: | Podpis:
Základ pro DPH |  |  | % | 0
DPH |  | 0 | % | 0
Základ pro DPH |  |  | % | 0
DPH |  | 0 | % | 0
Zaokrouhlení |  |  |  | 0
CENA ZA OBJEKT CELKEM |  |  |  | 0
Popis :

## Rekapitulace
Stavba : |  | NsP KARVINÁ - RÁJ |  | Rozpočet : | 0
Objekt : |  | Rekonstrukce budovy násladné péče |  | SO 01 - Rekonstrukce 1.PP a 1.NP ma rehab.středisko
REKAPITULACE DÍLŮ
Stavební díl |  |  | Typ dílu |  |  | Celkem
0 | Poznámka |  | HSV
1 | Zemní práce |  | HSV
2 | Základy a zvláštní zakládání |  | HSV
3 | Svislé a kompletní konstrukce |  | HSV
311 | SDK konstrukce |  | HSV
4 | Vodorovné konstrukce |  | HSV
43 | Schodiště |  | HSV
5 | Komunikace |  | HSV
61 | Úpravy povrchů vnitřní |  | HSV
62 | Úpravy povrchů vnější |  | HSV
63 | Podlahy a podlahové konstrukce |  | HSV
64 | Výplně otvorů |  | HSV
91 | Doplňující práce na komunikaci |  | HSV
93 | Dokončovací práce inženýrských staveb |  | HSV
94 | Lešení a stavební výtahy |  | HSV
95 | Dokončovací konstrukce na pozemních stavbách |  | HSV
951 | Práce HSV, PSV, montáže |  | HSV
96 | Bourání konstrukcí |  | HSV
99 | Staveništní přesun hmot |  | HSV
991 | Hodinové zúčtovací sazby |  | HSV
711 | Izolace proti vodě |  | PSV
713 | Izolace tepelné |  | PSV
714 | Izolace akustické a protiotřesové |  | PSV
764 | Konstrukce klempířské |  | PSV
766 | Konstrukce truhlářské |  | PSV
767 | Konstrukce zámečnické |  | PSV
769 | Otvorové prvky z plastu |  | PSV
771 | Podlahy z dlaždic a obklady |  | PSV
776 | Podlahy povlakové |  | PSV
777 | Podlahy ze syntetických hmot |  | PSV
781 | Obklady keramické |  | PSV
783 | Nátěry |  | PSV
784 | Malby |  | PSV
790 | Vnitřní vybavení |  | PSV
799 | Ostatní |  | PSV
M33 | Montáže dopravních zařízení a vah-výtahy |  | MON
M99 | Tabulka podlah |  | MON
D96 | Přesuny suti a vybouraných hmot |  | PSU
| CELKEM OBJEKT |  |  |  |  | 0

## VzorPolozky (hidden)
Položkový rozpočet
S:
O:
R:
P.č. | Číslo položky | Název položky | MJ | množství | cena / MJ | celkem

## Položky
Soupis prací
S: | 0193 | NsP KARVINÁ - RÁJ
O: | 02 | Rekonstrukce budovy násladné péče
R: | 01 | SO 01 - Rekonstrukce 1.PP a 1.NP ma rehab.středisko
P.č. | Číslo položky | Název položky | MJ | množství | cena / MJ | celkem
Díl: | 0 | Poznámka |  |  | 0
1 | 00 | Rozpočet je proveden v cenové soustavě RTS., Položky, které nejsou v cenové soustavě RTS | kus
|  | jsou vytvořeny individuální kalkulací na základě jednotkových cen prací obdobného charakteru platných v dané době a v dané lokalitě a mají označení ve sloupci " číslo položky " : | [6 empty] | jsou vytvořeny individuální kalkulací na základě jednotkových cen prací obdobného charakteru platných v dané době a v dané lokalitě a mají označení ve sloupci " číslo položky " :
|  | - velké PC před číslem položky nebo koncovku RG za číslem položky | [6 empty] | - velké PC před číslem položky nebo koncovku RG za číslem položky
Díl: | 1 | Zemní práce |  |  | 0
2 | 113107630R00 | Odstranění podkladu nad 50 m2,kam.drcené tl.30 cm | m2 | 175 |  | 0
stávající chodník a komunikace :
|  | 1*175,0 |  | 175
3 | 113108410R00 | Odstranění podkladu pl. nad 50 m2, živice tl.10 cm | m2 | 97 |  | 0
stávající chodník a komunikace :
|  | 1*97,0 |  | 97
4 | 113109315R00 | Odstranění podkladu pl.50 m2, bet.prostý tl.15 cm | m2 | 2 |  | 0
nový vstup :
|  | 1,0*2,0 |  | 2
5 | 113109410R00 | Odstranění podkladu pl.nad 50 m2, beton, tl. 10 cm | m2 | 78 |  | 0
stávající chodník a komunikace :
|  | 1*78,0 |  | 78
6 | 139601102R00 | Ruční výkop jam, rýh a šachet v hornině tř. 3 | m3 | 4.2155 |  | 0
základ nového vstupu :
|  | (1,8*2+3,8)*0,3*1,2+0,5+1,55*0,3*1,1+(2,4+0,6*2)*0,3*0,5 |  | 4.2155
7 | 174101102R00 | Zásyp ruční se zhutněním | m3 | 4.2216 |  | 0
pod novou desku vstupu :
|  | 4,0*1,5*0,28+2,4*1,55*0,28 |  | 2.7216
svahování okolo vstupu :
|  | 1*1,5 |  | 1.5
8 | 181101102R00 | Úprava pláně v zářezech v hor. 1-4, se zhutněním, hutněno na 25 MPa | m2 | 175 |  | 0
nový chodník :
|  | KM 1: : 1*175,0 |  | 175
Díl: | 2 | Základy a zvláštní zakládání |  |  | 0
9 | 274313621R00 | Beton základových pasů prostý C 20/25 | m3 | 4.9715 |  | 0
nový vstup :
|  | (1,8*2+3,8)*0,3*1,4+1,55*0,3*1,1+(2,4+0,6*2)*0,3*0,5 |  | 4.1595
ztratné,vsak 7,5% :
|  | 4,16*0,075+0,5 |  | 0.812
10 | 274351215R00 | Bednění stěn základových pasů - zřízení | m2 | 18.82 |  | 0
nový vstup :
|  | 1,8*2*(1,4+0,5)+4,4*0,6*2+(2,4+2,15*2)*2*0,5 |  | 18.82
11 | 274351215R00 | Bednění stěn základových pasů - zřízení | m2 | 18.82 |  | 0
12 | 278381124R00 | Soklíky ve vodoléčbě do 0,09 m2 z bet. C 16/20, včetně bednění | m3 | 0.2952 |  | 0
|  | Možno i vyzdít. | [6 empty] | Možno i vyzdít.
1.PP :
|  | 3,6*0,2*0,15+0,75*0,2*0,1*6 |  | 0.198
soklík pod novou stěnu vstupu :
|  | (1,85*2+4,4)*0,15*0,08 |  | 0.0972
Díl: | 3 | Svislé a kompletní konstrukce |  |  | 0
13 | 310235251RT2 | Zazdívka otvorů pl.0,0225 m2 cihlami, tl.zdi 45 cm, s použitím suché maltové směsi | kus | 5 |  | 0
|  | 1.PP : 1*2 |  | 2
|  | 1.NP : 1*3 |  | 3
14 | 310236251RT1 | Zazdívka otvorů pl.0, 09 m2 cihlami, tl. zdi 45 cm, s použitím suché maltové směsi | kus | 4 |  | 0
|  | 1.PP : 1*2 |  | 2
|  | 1.NP : 1*2 |  | 2
15 | 310238211RT1 | Zazdívka otvorů plochy do 1 m2 cihlami na MVC, s použitím suché maltové směsi | m3 | 0.144 |  | 0
1.NP :
|  | parapet : 0,6*0,8*0,3 |  | 0.144
16 | 310239211RT2 | Zazdívka otvorů plochy do 4 m2 cihlami na MVC, s použitím suché maltové směsi | m3 | 19.5805 |  | 0
1.PP :
|  | 1,1*2,85*0,45+1,4*2,85*0,45 |  | 3.2063
1.NP :
|  | 1,4*1,8*0,45*2+1,35*2,1*0,45+1,1*2,1*0,45 |  | 4.5833
|  | 1,3+2,1*0,45+0,85+1,4*3,4*0,3*2+3,0*0,8*0,45 |  | 7.031
zazdívka niky :
|  | 1,25*2,8*0,175*4 |  | 2.45
2. a 3.NP :
|  | 1,1*2,1*0,5*2 |  | 2.31
17 | 317168122R00 | Překlad keram. plochý 145x71x1250 mm | kus | 32 |  | 0
|  | Včetně dodávky překladů. | [6 empty] | Včetně dodávky překladů.
|  | 1.PP : 1*18 |  | 18
|  | 1.NP : 1*14 |  | 14
18 | 317168130R00 | Překlad keram. 7 vysoký 70x235x1000 mm | kus | 2 |  | 0
|  | 1.PP : 1*2 |  | 2
19 | 317234410RT2 | Vyzdívka mezi nosníky cihlami pálenými na MC, s použitím suché maltové směsi | m3 | 0.489 |  | 0
I 80 :
|  | 1.PP : (0,9+1,2)*0,1*0,05 |  | 0.0105
|  | 1.NP : 1,0*0,1+0,05 |  | 0.15
I 100 :
|  | 1.PP : 1,3*0,3*0,1 |  | 0.039
|  | 1.NP : (1,3+1,4*3+1,55)*0,3*0,1 |  | 0.2115
|  | 2. a 3.NP: : 1,3*2*0,3*0,1 |  | 0.078
20 | 317941121RT2 | Osazení ocelových válcovaných nosníků do č.12, včetně dodávky profilu I | t | 0.3262 |  | 0
I 80 :
|  | 1.PP : (0,9*2+1,2*2)*0,00585*1,08 |  | 0.0265
|  | 1.NP : 1,0*2*0,00585*1,08 |  | 0.0126
I 100 :
|  | 1.PP : 1,5*3*0,00865*1,08 |  | 0.042
|  | 1.NP : (1,5*3+1,4*9+1,55*3)*0,00685*1,08 |  | 0.1609
|  | 2. a 3.NP: : 1,5*3*0,00865*2*1,08 |  | 0.0841
21 | 319201315R00 | Vyrovnání zdiva pod omítku maltou ze SMS tl. 10 mm | m2 | 385 |  | 0
|  | 1.PP : 2*65,0 |  | 130
|  | 1.NP : 3*85,0 |  | 255
22 | 319201316R00 | Vyrovnání zdiva pod omítku maltou ze SMS tl. 20 mm | m2 | 350 |  | 0
|  | 1.PP : 4*35,0 |  | 140
|  | 1.NP : 6*35,0 |  | 210
23 | 340235212RT2 | Zazdívka otvorů 0,0225 m2 cihlami, tl.zdi nad 10cm, s použitím suché maltové směsi | kus | 10 |  | 0
|  | 1.PP : 1*5,0 |  | 5
|  | 1.NP : 1*5,0 |  | 5
24 | 340236212RT2 | Zazdívka otvorů pl.0,09m2,cihlami tl.zdi nad 10 cm, s použitím suché maltové směsi | kus | 40 |  | 0
|  | 1.PP : 1*15,0 |  | 15
|  | 1.NP : 1*25,0 |  | 25
25 | 340237212RT2 | Zazdívka otvorů pl.0,25m2,cihlami tl.zdi nad 10 cm, s použitím suché maltové směsi | kus | 9 |  | 0
|  | 1.PP : 1*4 |  | 4
|  | 1.NP : 1*5 |  | 5
26 | 340239211RT2 | Zazdívka otvorů pl.4 m2,cihlami tl.zdi do 10 cm, s použitím suché maltové směsi | m2 | 1.68 |  | 0
|  | 1.NP : 0,8*2,1 |  | 1.68
27 | 340239212RT2 | Zazdívka otvorů pl.4 m2,cihlami tl.zdi nad 10 cm, s použitím suché maltové směsi | m2 | 25.13 |  | 0
1.PP :
|  | 0,9*2,1+1,0*2,1 |  | 3.99
1.NP :
|  | 2,5*1,2*4+1,35*2,8*3-0,8*2,0*2-0,7*2,0 |  | 18.74
2. a 3.NP :
|  | 0,6*2,0*2 |  | 2.4
28 | 342248109R00 | Příčky keram.tvárnice 8 P+D na MVC 5, tl. 80 mm | m2 | 123.598 |  | 0
1.PP :
|  | (0,7+0,6*3+0,15*4+0,7+0,5+0,3+0,3+0,95)*3,4 |  | 19.89
|  | (0,6+0,3*2+0,35+0,2*2+0,45+0,25*2+0,5)*3,4 |  | 11.56
|  | (0,45*3+0,2*2*3)*3,4 |  | 8.67
1.NP :
|  | (1,3+0,2+0,3+0,2+0,5+0,6+0,25+0,4+0,2*2)*3,4 |  | 14.11
|  | (0,9+0,4+0,1*20,4*3+0,6+0,2+0,9*2+0,4+0,2)*3,4 |  | 36.108
|  | (0,5*2+0,2*3+0,3+0,2+0,6*2+0,4*2+2,0+2,2)*3,4 |  | 28.22
2. a 3.NP - obezdění VZT :
|  | 0,35*3,6*2*2 |  | 5.04
29 | 342248114R00 | Příčky keram.tvárnice 14 P+D na MVC 5, tl. 140 mm | m2 | 691.29 |  | 0
1.PP :
|  | (3,6+0,15+1,65+0,4+4,8+0,95+1,5+0,3+8,8+3,7)*3,4 |  | 87.89
|  | (4,4*2+3,2+1,7+3,7+1,1+2,3+2,25+4,45+1,35)*3,4 |  | 98.09
|  | (1,35*3+4,45*2+3,2+3,5+2,05*2+4,1+0,95+1,8)*3,4 |  | 104.04
|  | (1,1+1,5+5,4*2+0,95+1,6+7,0+1,35+1,2+1,0*2)*3,4 |  | 93.5
|  | -0,9*2,0*3-0,8*2,0*5-0,7*2,0*9 |  | -26
1.NP :
|  | (4,0*4+3,5*2+4,45*2+4,8+3,2+2,0*2+3,6+0,75*2)*3,4 |  | 166.6
|  | (4,55+5,5+0,15*2+10,6+3,45*3+1,8*3+1,95+1,5)*3,4 |  | 136.51
|  | (1,55+1,4+5,4+1,0+2,55+1,6+1,4)*3,4 |  | 50.66
|  | -0,8*2,0*7-0,9*2,0-0,7*2,0*5 |  | -20
30 | 342948111R00 | Ukotvení příček k cihel.konstr. kotvami na hmožd. | m | 64.6 |  | 0
|  | Včetně dodávky kotev i spojovacího materiálu. | [6 empty] | Včetně dodávky kotev i spojovacího materiálu.
|  | 1.PP : 3,4*9 |  | 30.6
|  | 1.NP : 3,4*10 |  | 34
31 | 342948112R00 | Ukotvení příček k beton.kcím přistřelenými kotvami | m | 125.8 |  | 0
|  | Včetně dodávky kotev i spojovacího materiálu.Kotvení ke sloupům. | [6 empty] | Včetně dodávky kotev i spojovacího materiálu.Kotvení ke sloupům.
|  | 1.PP : 3,4*19 |  | 64.6
|  | 1.NP : 3,4*18 |  | 61.2
32 | 346244381R00 | Plentování ocelových nosníků výšky do 20 cm | m2 | 2.45 |  | 0
I 80 :
|  | 1.PP : (0,9+1,2)*2*0,05 |  | 0.21
|  | 1.NP : 1,0*0,05 |  | 0.05
I 100 :
|  | 1.PP : 1,3*2*0,1 |  | 0.26
|  | 1.NP : (1,3+1,4*3+1,55)*2*0,1 |  | 1.41
|  | 2. a 3.NP: : 1,3*2*2*0,1 |  | 0.52
33 | 346244821R00 | Přizdívky izol. z cihel dl.29 cm, MC 10, tl.140 mm | m2 | 2.81 |  | 0
nový vstup :
|  | 1,2*1,3+2,5*0,5 |  | 2.81
34 | 346971161R00 | Dilatace příček od stropu š. do 80 mm, tl.30 mm | m | 32.17 |  | 0
|  | Rozmeření, nařezání a montáž minerální izolace, zapravení spáry montážní pěnou, dodávka tepelné izolace a montážní pěny. | [6 empty] | Rozmeření, nařezání a montáž minerální izolace, zapravení spáry montážní pěnou, dodávka tepelné izolace a montážní pěny.
1.PP :
|  | 0,7+0,6*3+0,15*4+0,7+0,5+0,3+0,3+0,95 |  | 5.85
|  | 0,6+0,3*2+0,35+0,2*2+0,45+0,25*2 |  | 2.9
|  | 0,45*3+0,2*2*3 |  | 2.55
1.NP :
|  | 1,3+0,2+0,3+0,2+0,5+0,6+0,25+0,4+0,2*2 |  | 4.15
|  | 0,9+0,4+0,1*20,4*3+0,6+0,2+0,9*2+0,4+0,2 |  | 10.62
|  | 0,5*2+0,2*3+0,3+0,2+0,6*2+0,4*2+2,0 |  | 6.1
35 | 346971162R00 | Dilatace příček od stropu š. do 150 mm, tl.30 mm | m | 216.85 |  | 0
|  | Rozmeření, nařezání a montáž minerální izolace, zapravení spáry montážní pěnou, dodávka tepelné izolace a montážní pěny. | [6 empty] | Rozmeření, nařezání a montáž minerální izolace, zapravení spáry montážní pěnou, dodávka tepelné izolace a montážní pěny.
1.PP :
|  | 3,6+0,15+1,65+0,4+4,8+0,95+1,5+0,3+8,8+3,7 |  | 25.85
|  | 4,4*2+3,2+1,7+3,7+1,1+2,3+2,25+4,45+1,35 |  | 28.85
|  | 1,35*3+4,45*2+3,2+3,5+2,05*2+4,1+0,95+1,8 |  | 30.6
|  | 1,1+1,5+5,4*2+0,95+1,6+7,0+1,35+1,2+1,0*2 |  | 27.5
1.NP :
|  | 4,0*4+3,5*2+4,45*2+4,8+3,2+2,0*2+3,6+0,75*2 |  | 49
|  | 4,55+5,5+0,15*2+10,6+3,45*3+1,8*3+1,95+1,5 |  | 40.15
|  | 1,55+1,4+5,4+1,0+2,55+1,6+1,4 |  | 14.9
36 | 349231811RT2 | Přizdívka ostění s ozubem z cihel, kapsy do 15 cm, s použitím suché maltové směsi | m2 | 0.45 |  | 0
1.PP :
|  | zmenšení niky : 0,6*0,3+0,9*0,3 |  | 0.45
37 | 349231821RT2 | Přizdívka ostění s ozubem z cihel, kapsy do 30 cm, s použitím suché maltové směsi | m2 | 2.835 |  | 0
1.NP - 3.NP :
|  | 0,45*2,1*3 |  | 2.835
38 | 389941011R00 | Kovové doplň.konstrukce pro montáž dílců, do 1 kg, komplet dod+mont+osazení | kg | 9 |  | 0
|  | Provázání dozdívek se stávajícím zdivem. | [6 empty] | Provázání dozdívek se stávajícím zdivem.
|  | kotvení : 15*0,6 |  | 9
39 | 389941012R00 | Kovové doplň.konstrukce pro montáž dílců, do 10 kg, dod + mont + osazení | kg | 53.1795 |  | 0
|  | Včetně osazení, přesného zaměření, zajištění v předepsané poloze a dodávky veškerého materiálu. | [6 empty] | Včetně osazení, přesného zaměření, zajištění v předepsané poloze a dodávky veškerého materiálu.
L 50/5 :
|  | 1.PP : (1,25*2+1,3*2)*3,75*1,1 |  | 21.0375
|  | 1.NP : 1,3*4*3,75*1,1 |  | 21.45
L 70/5 :
|  | 1.PP : 0,45*3*5,4*1,1 |  | 8.019
|  | 1.NP : 0,45*5,4*1,1 |  | 2.673
Díl: | 311 | SDK konstrukce |  |  | 0
40 | 342261211RT1 | Příčka sádrokarton. ocel.kce, 2x oplášť. tl.100 mm, desky standard tl. 12,5 mm, izolace tl. 5 cm | m2 | 5.66 |  | 0
1.NP :
|  | 1,4*3,4-0,6*2,0+1,1*3,0-0,6*2,0 |  | 5.66
41 | 342261211RT3 | Příčka sádrokarton. ocel.kce, 2x oplášť. tl.100 mm, desky standard impreg. tl. 12,5 mm, izol 5 cm | m2 | 17.26 |  | 0
1.NP :
|  | (3,5+1,2*2)*3,4-0,7*2,0*2 |  | 17.26
42 | 342261213RT2 | Příčka sádrokarton. ocel.kce, 2x oplášť. tl.150 mm, desky protipožární tl. 12,5 mm, minerál tl. 5 cm | m2 | 8.6 |  | 0
nadpraží :
|  | 1.PP: : 1,85*1,0 |  | 1.85
|  | 1.NP : (1,6+2,0+3,15)*1,0 |  | 6.75
43 | 342262112RT3 | Příčka sádrokart. dvoj. oc. kce, 2x opl. tl.205 mm, desky standard impreg. tl.12,5 mm,mineárl tl. 5 cm | m2 | 8.7 |  | 0
1.PP :
|  | 3,5*2,4-0,7*2,0 |  | 7
rozšíření na tl 450 mm :
|  | 0,5*3,4 |  | 1.7
44 | 342262112RT4 | Příčka sádrokart. dvoj. oc. kce, 2x opl. tl.205 mm, desky požár. impreg. tl. 12,5 mm, minerál tl. 5 cm | m2 | 6.12 |  | 0
1.PP :
|  | 1,8*3,4 |  | 6.12
45 | 342262411RS3 | Příčka SDK instalační 2x OK, 2x opl. tl. 200 mm, desky standard impreg.tl.12,5 mm, minerál tl. 4 cm | m2 | 5.95 |  | 0
1.NP :
|  | 1,75*3,4 |  | 5.95
46 | 342262411RT3 | Příčka SDK instalační 2x OK, 2x opl. tl. 250 - 300 mm, desky standard impreg. tl. 12,5 mm, izol tl. 4 cm | m2 | 12.92 |  | 0
1.NP :
|  | (1,5+1,1+0,75+0,45)*3,4 |  | 12.92
47 | 342263310RT2 | Úprava sádrokartonové příčky pro osazení umývadla, do ocelové konstrukce, | kus | 4 |  | 0
|  | 1.NP : 1*4 |  | 4
48 | 342263320R00 | Úprava sádrokartonové příčky pro osazení WC | kus | 4 |  | 0
|  | 1.NP : 1*4 |  | 4
49 | 342263360R00 | Úprava sádrokartonové příčky pro osazení baterie | kus | 4 |  | 0
|  | 1.NP : 1*4 |  | 4
50 | 342264051RT1 | Podhled sádrokartonový na zavěšenou ocel. konstr., desky standard tl. 12,5 mm, bez izolace | m2 | 499.9515 |  | 0
|  | včetně všech prostupů pro světla a prvky VZT, odskoků a doběhů do oken. | [6 empty] | včetně všech prostupů pro světla a prvky VZT, odskoků a doběhů do oken.
1.PP :
|  | 01 : 35,5-2,4*4,8+1,6*0,5 |  | 24.78
|  | 03 : 58,2-29,4*0,6+(3,2+12,6)*0,5+1,25*0,4*8 |  | 52.46
|  | 06 : 2,0 |  | 2
|  | 08 : 10,8-3,6*1,8 |  | 4.32
|  | 12 : 9,7-3,0*1,8 |  | 4.3
|  | 17 : 33,8-2,4*5,4+3,75*0,5+1,25*0,3*2 |  | 23.465
|  | 24 : 30,6-2,4*4,2+3,4*0,5+1,25*0,3*2 |  | 22.97
|  | 25 : 46,0-6,0*3,6+6,9*0,5+1,25*0,3*3 |  | 28.975
|  | 27 : 1,95*1,35+1,35*0,3 |  | 3.0375
|  | 29 : 18,7-2,4*1,8-1,8*1,2+5,3*0,5+1,25*0,3*3 |  | 15.995
1.NP :
|  | 101: : 51,2-2,4*4,8-4,8*1,2+1,5*0,5*2 |  | 35.42
|  | 103 : 71,0-31,2*1,2+3,1*0,3*8 |  | 41
|  | 104,106,109 : (3,15*2+3,45)*(0,95+0,45*2) |  | 18.0375
|  | 109,117,118,121 : 48,3+22,5+16,2+14,2 |  | 101.2
|  | 122 : 55,8 |  | 55.8
|  | 125 : 8,9-1,8*2,4+3,1*0,3 |  | 5.51
|  | 126 : 10,7-2,4*2,4+3,1*0,3 |  | 5.87
|  | 127 : 7,4-2,4*1,2 |  | 4.52
|  | 128 : 19,7-9,6*1,2 |  | 8.18
|  | 131 : 3,35*(0,8+0,6)+1,35*0,3*2 |  | 5.5
|  | 133 : 3,55*(0,8*0,6)+1,35*0,3*2 |  | 2.514
|  | 134,135 : 2,8*(0,35*2+0,75+0,6*2+0,3*2)+1,35*0,3*2 |  | 9.91
|  | (5,4+0,75+5,1)*(0,35+0,6) |  | 10.6875
|  | ostatní : 3*4,5 |  | 13.5
51 | 342264051RT3 | Podhled sádrokartonový na zavěšenou ocel. konstr., desky standard impreg. tl. 12,5 mm, bez izolace | m2 | 148.075 |  | 0
|  | včetně všech prostupů pro světla a prvky VZT, odskoků a doběhů do oken. | [6 empty] | včetně všech prostupů pro světla a prvky VZT, odskoků a doběhů do oken.
1.PP :
|  | 07 : 96,9-12,6*3,0+(1,55+13,9)*0,5+1,25*0,3*6 |  | 69.075
|  | 08-11 : 2,9+2,5+1,5 |  | 6.9
|  | 13-16 : 2,8+1,6+1,7+6,4 |  | 12.5
|  | 18-22 : 4,7+1,8+1,9*2+1,8 |  | 12.1
|  | 30,31 : 6,7+1,5 |  | 8.2
1.NP :
|  | 110-115 : 2,3+1,7+2,4+1,7+2,8+3,1 |  | 14
|  | 119,120,130 : 1,5*2+2,5 |  | 5.5
|  | 125 : 5,2 |  | 5.2
|  | 137-143 : 2,5+2,0+1,6*2+4,2+2,7 |  | 14.6
52 | 342264101R00 | Osazení reviz. dvířek do SDK, do 0,25 m2 | kus | 10 |  | 0
|  | viz výkres podhledů | [6 empty] | viz výkres podhledů
|  | 1.NP : 1*10,0 |  | 10
53 | 342264091R00 | Příplatek k podhledu sádrokart. za tl. desek 15 mm | m2 | 648.02 |  | 0
|  | 499,95+148,07 |  | 648.02
54 | 342264098R00 | Příplatek za plochu do 10 m2 | m2 | 541.6265 |  | 0
1.PP :
|  | 01 : 35,5-2,4*4,8+1,6*0,5 |  | 24.78
|  | 03 : 58,2-29,4*0,6+(3,2+12,6)*0,5+1,25*0,4*8 |  | 52.46
|  | 06 : 2,0 |  | 2
|  | 08 : 10,8-3,6*1,8 |  | 4.32
|  | 12 : 9,7-3,0*1,8 |  | 4.3
|  | 17 : 33,8-2,4*5,4+3,75*0,5+1,25*0,3*2 |  | 23.465
|  | 24 : 30,6-2,4*4,2+3,4*0,5+1,25*0,3*2 |  | 22.97
|  | 25 : 46,0-6,0*3,6+6,9*0,5+1,25*0,3*3 |  | 28.975
|  | 27 : 1,95*1,35+1,35*0,3 |  | 3.0375
|  | 29 : 18,7-2,4*1,8-1,8*1,2+5,3*0,5+1,25*0,3*3 |  | 15.995
1.NP :
|  | 101: : 51,2-2,4*4,8-4,8*1,2+1,5*0,5*2 |  | 35.42
|  | 103 : 71,0-31,2*1,2+3,1*0,3*8 |  | 41
|  | 104,106,109 : (3,15*2+3,45)*(0,95+0,45*2) |  | 18.0375
|  | 122 : 55,8 |  | 55.8
|  | 125 : 8,9-1,8*2,4+3,1*0,3 |  | 5.51
|  | 126 : 10,7-2,4*2,4+3,1*0,3 |  | 5.87
|  | 127 : 7,4-2,4*1,2 |  | 4.52
|  | 128 : 19,7-9,6*1,2 |  | 8.18
|  | 131 : 3,35*(0,8+0,6)+1,35*0,3*2 |  | 5.5
|  | 133 : 3,55*(0,8*0,6)+1,35*0,3*2 |  | 2.514
|  | 134,135 : 2,8*(0,35*2+0,75+0,6*2+0,3*2)+1,35*0,3*2 |  | 9.91
|  | (5,4+0,75+5,1)*(0,35+0,6) |  | 10.6875
|  | ostatní : 3*4,5 |  | 13.5
1.PP :
|  | 07 : 96,9-12,6*3,0+(1,55+13,9)*0,5+1,25*0,3*6 |  | 69.075
|  | 08-11 : 2,9+2,5+1,5 |  | 6.9
|  | 13-16 : 2,8+1,6+1,7+6,4 |  | 12.5
|  | 18-22 : 4,7+1,8+1,9*2+1,8 |  | 12.1
|  | 30,31 : 6,7+1,5 |  | 8.2
1.NP :
|  | 110-115 : 2,3+1,7+2,4+1,7+2,8+3,1 |  | 14
|  | 119,120,130 : 1,5*2+2,5 |  | 5.5
|  | 137-143 : 2,5+2,0+1,6*2+4,2+2,7 |  | 14.6
55 | 342265191R00 | Příplatek za otvor v příčce pl. 0,25 m2 pro profese | kus | 6 |  | 0
56 | 342267111RT2 | Obklad sádrokartonem dvoustranný do 0,5/0,5m, desky protipožární tl. 12,5 mm | m | 12.8 |  | 0
kufr pro SLP 1.PP :
|  | m.č.01 : 3,2 |  | 3.2
1.NP :
|  | 104,107,108 : 3,45+3,15+3,0 |  | 9.6
57 | 342261213RG1 | Příčka sádrokarton. ocel.kce, 2x oplášť. tl.150 mm, desky standard tl. 12,5 mm, izol. minerál tl. 7,5 cm | m2 | 22.44 |  | 0
1.NP :
|  | (3,5+3,1)*3,4 |  | 22.44
58 | 342261213RG3 | Příčka sádrokarton. ocel.kce, 2x oplášť. tl.150 mm, desky standard impreg. tl. 12,5 mm, izol tl.7,5 cm | m2 | 65.55 |  | 0
1.PP :
|  | 1,5*3,4-0,7*2,0 |  | 3.7
1.NP :
|  | (3,2+1,35+2,2+3,5+3,2+1,75+1,85+1,8+1,4)*3,4 |  | 68.85
|  | -0,7*2,0*5 |  | -7
59 | 59591090 | Dvířka do sádrokartonu 200/200 s tlačným zámkem | kus | 3 |  | 0
|  | 1.NP : 1*3,0 |  | 3
60 | 59591091 | Dvířka do sádrokartonu 300/300 s tlačným zámkem | kus | 7 |  | 0
|  | 1.NP : 1*7,0 |  | 7
61 | PC 01 | Vyztužení SDK pro police,madlo,skř - dod+mont+osaz, drěvěný hranol,foška 20/5 apod. | m | 39.8 |  | 0
|  | 1.NP : 3,3*6+2,5*4*2 |  | 39.8
Díl: | 4 | Vodorovné konstrukce |  |  | 0
62 | 411387531R00 | Zabetonování otvorů 0,25 m2 ve stropech a klenbách | kus | 20 |  | 0
|  | 1.PP : 1*8,0 |  | 8
|  | 1.NP : 1*8,0 |  | 8
|  | 2.NP : 1*2,0 |  | 2
|  | 3.NP : 1*2,0 |  | 2
Díl: | 43 | Schodiště |  |  | 0
63 | 430321414R00 | Schodišťové konstrukce, železobeton C 25/30 | m3 | 2.876 |  | 0
nový vstup + zádveří :
|  | (2,4*2,6+4,4*1,85)*0,2 |  | 2.876
64 | 430362021R00 | Výztuž schodišťových konstrukcí sítí Kari | t | 0.06298 |  | 0
nový vstup + zádveří :
|  | (2,4*2,6+4,4*1,85)*0,00365*1,2 |  | 0.063
65 | 434311115R00 | Stupně dusané na terén, na desku, z betonu C 20/25 | m | 9.6 |  | 0
nový vstup :
|  | 2,4*4 |  | 9.6
66 | 434351141R00 | Bednění stupňů přímočarých - zřízení | m2 | 4.8 |  | 0
nový vstup :
|  | 2,4*4*0,5 |  | 4.8
67 | 434351142R00 | Bednění stupňů přímočarých - odstranění | m2 | 4.8 |  | 0
Díl: | 5 | Komunikace |  |  | 0
68 | 564761111R00 | Podklad z kameniva drceného vel. 16 - 32 mm,tl. 20 cm | m2 | 175 |  | 0
nový chodník :
|  | KM 1: : 1*175,0 |  | 175
69 | 564811111R00 | Podklad ze štěrkodrti 8 - 16 mm po zhutnění tloušťky 5 cm | m2 | 175 |  | 0
nový chodník :
|  | KM 1: : 1*175,0 |  | 175
70 | 596215021R00 | Kladení zámkové dlažby tl. 6 cm do drtě tl. 4 cm | m2 | 175 |  | 0
nový chodník :
|  | KM 1: : 1*175,0 |  | 175
71 | 596291111R00 | Řezání zámkové dlažby tl. 60 mm | m | 12 |  | 0
|  | 1*12,0 |  | 12
72 | 599432111R00 | Výplň spár dlažby z lomového kamene kam.těženým | m2 | 175 |  | 0
nový chodník :
|  | KM 1: : 1*175,0 |  | 175
73 | 59245020R | Dlažba zámková 20x16,5x6 cm přírodní - dodávka | m2 | 183.75 |  | 0
|  | 175,0*1,05 |  | 183.75
Díl: | 61 | Úpravy povrchů vnitřní |  |  | 0
74 | 610991111R00 | Zakrývání výplní vnitřních otvorů | m2 | 451.74 |  | 0
1.PP :
|  | okna: : 1,5*1,5*29+1,5*3,5 |  | 70.5
|  | dveře: : 1,5*2,5*8*2 |  | 60
1.NP :
|  | okna : 1,8*2,2*44+3,5*2,2*10 |  | 251.24
|  | ostatní : 2*35,0 |  | 70
75 | 611401111RT2 | Oprava omítky na stropech o ploše do 0,09 m2, s použitím maltové směsi | kus | 10 |  | 0
|  | 1.PP : 1*4,0 |  | 4
|  | 1.NP : 1*6,0 |  | 6
76 | 611401211RT2 | Oprava omítky na stropech o ploše do 0,25 m2, s použitím maltové směsi | kus | 14 |  | 0
|  | 1.PP : 1*4,0 |  | 4
|  | 1.NP : 1*6,0 |  | 6
|  | 2.NP : 1*2,0 |  | 2
|  | 3.NP : 1*2,0 |  | 2
77 | 611421421R00 | Oprava váp.omítek stropů do 50% plochy - hladkých | m2 | 801.6 |  | 0
|  | Včetně pomocného pracovního lešení o výšce podlahy do 1900 mm a pro zatížení do 1,5 kPa. | [6 empty] | Včetně pomocného pracovního lešení o výšce podlahy do 1900 mm a pro zatížení do 1,5 kPa.
nad podhledem :
1.PP :
|  | 35,5+58,2+32,7+2,0+96,9+10,8+2,9+2,5+1,5+9,7 |  | 252.7
|  | 2,8+1,6+1,7+6,4+33,8+4,7+1,8+1,9+1,9+1,8+30,6 |  | 89
|  | 46,0+12,9+14,1+18,7+6,7+1,5 |  | 99.9
1.NP :
|  | 51,2+71,0+48,3+2,3+1,7+2,4+1,7+2,8+3,1+22,5+16,2 |  | 223.2
|  | 1,5*2+14,2+55,8+8,9+10,7+7,4+19,7+2,5+2,5+2,0 |  | 126.7
|  | 1,6+1,6+4,2+2,7 |  | 10.1
78 | 611421431RT2 | Oprava váp.omítek stropů do 50% plochy - štukových, s použitím suché maltové směsi | m2 | 338.7 |  | 0
|  | Včetně pomocného pracovního lešení o výšce podlahy do 1900 mm a pro zatížení do 1,5 kPa. | [6 empty] | Včetně pomocného pracovního lešení o výšce podlahy do 1900 mm a pro zatížení do 1,5 kPa.
stropy bez podhledů :
1.PP :
|  | 14,4+7,8 |  | 22.2
1.NP :
|  | 28,1+27,9*3+26,7+24,9+29,2+8,4+14,8+16,0+2,2 |  | 234
|  | 19,2+11,4+24,6+7,8+19,5 |  | 82.5
79 | 612401191RT2 | Omítka malých ploch vnitřních stěn do 0,09 m2, s použitím suché maltové směsi | kus | 20 |  | 0
|  | 1.PP : 1*4,0*2 |  | 8
|  | 1.NP : 1*6,0*2 |  | 12
80 | 612401291RT2 | Omítka malých ploch vnitřních stěn do 0,25 m2, s použitím suché maltové směsi | kus | 24 |  | 0
|  | 1.PP : 1*4,0*2 |  | 8
|  | 1.NP : 1*6,0*2 |  | 12
|  | 2.NP : 1*2,0 |  | 2
|  | 3.NP : 1*2,0 |  | 2
81 | 612401391RT2 | Omítka malých ploch vnitřních stěn do 1 m2, s použitím suché maltové směsi | kus | 10 |  | 0
|  | 1.PP : 1*4,0 |  | 4
|  | 1.NP : 1*6,0 |  | 6
82 | 612403399R00 | Hrubá výplň rýh ve stěnách maltou | m2 | 5.7 |  | 0
|  | 1.PP : 25,0*0,1 |  | 2.5
|  | 1.NP : 32,0*0,1 |  | 3.2
83 | 612409991RT2 | Začištění omítek kolem oken,dveří apod., s použitím maltové směsi | m | 224.4 |  | 0
|  | 1.PP : 5,1*2*8 |  | 81.6
|  | 1.NP : 5,1*2*14 |  | 142.8
84 | 612425931RT2 | Omítka vápenná vnitřního ostění - štuková, s použitím maltové směsi | m2 | 28.905 |  | 0
|  | velmi jemný štuk nebo omítka sádrová | [6 empty] | velmi jemný štuk nebo omítka sádrová
|  | 1.PP : 5,1*0,3*4 |  | 6.12
|  | 1.NP : 5,1*0,3*6 |  | 9.18
|  | 2. a 3.NP : 5,1*0,5*2 |  | 5.1
přizdívka ostění :
1.NP - 3.NP :
|  | 0,45*2,1*3*3 |  | 8.505
85 | 612433212RT1 | Omítka sanační vnitřní, střední zasolení, tl.25 mm, postřik, podklad, jádrová omítka; komplet provedení | m2 | 306.91 |  | 0
1.PP - obvodové zdivo: :
|  | (30,75+6,75+3,75+1,2+1,6+3,75+6,9+3,35+5,3)*3,3 |  | 209.055
|  | 1,25*3,3-1,25*0,85*10-1,3*3,0-1,25*0,6*11 |  | -18.65
|  | (1,25+0,85)*0,4*2*10+7,5*0,4+(1,25+0,6)*0,3*2*11 |  | 32.01
|  | 0,45*3,3*12 |  | 17.82
|  | Mezisoučet |  | 240.235
M.č. 07 :
|  | (1,85+0,6+13,95+0,45*7)*3,3-1,25*0,6*6 |  | 60.015
|  | (1,25+0,6)*0,3*2*6 |  | 6.66
|  | Mezisoučet |  | 66.675
86 | 612473181R00 | Omítka vnitřního zdiva ze suché směsi, hladká | m2 | 392.085 |  | 0
pod obklad :
1.PP :
|  | 07 : (1,85*2+6,4+3,6+3,65*2+0,2+8,85+6,4)*2,6 |  | 94.77
|  | (13,95+0,45*6)*3,1+(0,45+0,7)*2,6*2*3 |  | 69.555
|  | 1,25*0,3*6*2+0,6*0,3*2*6 |  | 6.66
|  | 09 : (1,55+0,85+1,05+0,95)*2,0 |  | 8.8
|  | 10 : (1,75+0,95+1,5*2)*2,0 |  | 11.4
|  | 11 : (0,9*2+1,5+0,8)*2,0 |  | 8.2
|  | 13 : (3,35+2,65+1,85+1,15)*2,0 |  | 18
|  | 14 : (1,7+1,0+0,9*2)*2,0 |  | 9
|  | 15 : 0,9*2,0*3 |  | 5.4
|  | 16 : (3,15+2,25*3)*2,0 |  | 19.8
|  | 18 : (1,3+0,6+1,35*2)*2,0 |  | 9.2
|  | 19 : (2,05+1,35+0,9*2)*2,0 |  | 10.4
|  | 20,21 : (2,0+1,3+0,95*2)*2,0*2 |  | 20.8
|  | 22 : (2,05+1,35+0,9*2)*2,0 |  | 10.4
|  | 30 : (4,2+3,5+1,6+0,9+0,95*2)*2,0 |  | 24.2
|  | 31 : (1,4+0,7+0,95*2)*2,0 |  | 8
1.NP :
|  | 104-108 : (2,0+1,8*4+0,6*4)*1,9 |  | 22.04
|  | 109 : (3,15+0,6*2)*1,4 |  | 6.09
|  | 116-118 : (1,8+0,6+2,0+1,0+0,4)*1,4 |  | 8.12
|  | 122 : (1,8+0,6)*1,9 |  | 4.56
|  | 130 : (2,4+1,7+1,0*2)*2,0 |  | 12.2
|  | 131 : 1,0*1,9*2 |  | 3.8
|  | 133 : (1,4+0,6+0,4)*1,4 |  | 3.36
|  | 137 : (1,8*2+0,95*2)*2,0 |  | 11
|  | 138 : (1,8*2+1,35+0,65)*2,0 |  | 11.2
|  | 139,140 : (1,6+0,9*3+0,9*4)*2,0 |  | 15.8
|  | 141 : (2,25*2+1,8+0,9)*2,0 |  | 14.4
|  | 143 : (1,8+1,0+1,5*2)*2,0 |  | 11.6
odpočet sanační omítky :
|  | -66,67 |  | -66.67
87 | 612473182R00 | Omítka vnitřního zdiva ze suché směsi, štuková, velmi jemný štuk | m2 | 2682.135 |  | 0
1.PP :
|  | 01 : (3,6+3,2+4,0+3,5+0,5*2)*3,3-1,3*2,1-0,9*2,1 |  | 45.87
|  | -0,8*2,0-1,1*2,0-0,9*2,0-0,8*2,0 |  | -7.2
|  | 03 : (30,75+2,75)*3,3*2-1,25*0,85*7-1,3*3,05-0,9*2,0*4 |  | 202.4975
|  | -1,1*2,0*2-0,8*2,0*3+(1,25+0,85*2)*0,45*7 |  | 0.0925
|  | (1,3+3,05*2)*0,45 |  | 3.33
|  | 04 : (6,4+6,75+1,9)*3,3*2-1,1*2,0-1,25*0,55*2-1,25*0,85 |  | 94.6925
|  | (1,25*3+0,55*4+0,85*2)*0,45 |  | 3.4425
|  | 06 : (1,6+1,2)*3,3*2-0,6*2,0 |  | 17.28
|  | 07 : (1,85+13,95+6,4)*0,7*2 |  | 31.08
|  | 08 : (2,4*2+4,4+0,5+0,3)*3,3-0,8*2,0-0,9*2,0 |  | 29.6
|  | 09-11 : (1,75+1,35+0,95*2+1,55+0,9+1,5)*1,3 |  | 11.635
|  | 12 : (2,35+4,4)*3,3*2-0,8*2,0-0,9*2,0 |  | 41.15
|  | 13,15 : (3,35+1,85)*1,3*2 |  | 13.52
|  | 14 : (1,7+0,9)*1,3*2 |  | 6.76
|  | 16 : (3,15+2,25)*1,3*2 |  | 14.04
|  | 17 : (11,0+3,75+0,3*4)*3,3*2-0,8*2,0-1,25*0,6*2 |  | 102.17
|  | (1,25+2+0,6*4)*0,45 |  | 2.5425
|  | 18 : (2,0+2,05)*1,3*2 |  | 10.53
|  | 19,22 : (2,05+0,9)*1,3*2*2 |  | 15.34
|  | 20,21 : (2,0+0,95)*1,3*2*2 |  | 15.34
|  | 23 : (3,6+4,1)*3,3*2-0,9*2,0 |  | 49.02
|  | 24 : (11,0+3,35+0,3*3)*3,3*2-1,1*2,0-0,8*2,0 |  | 96.85
|  | -1,25*0,6*2+(1,25+0,6*2)*0,45*2 |  | 0.705
|  | 25 : (6,9+6,7+0,45)*3,3*2-0,8*2,0-1,25*0,6*3 |  | 88.88
|  | (1,25*3+0,6*3*2)*0,45 |  | 3.3075
|  | 26 : (5,3+3,2)*3,3*2-0,9*2,0 |  | 54.3
|  | 27 : (7,2+3,2)*3,3*2-0,8*2,0*3-1,1*2,0-0,6*2,0 |  | 60.44
|  | (1,25+0,6*2)*0,45 |  | 1.1025
|  | 28 : (3,75+3,05+0,3*2)*3,3*2-0,8*2,0 |  | 47.24
|  | 29 : (5,3+3,7+0,45)*3,3*2-0,8*2,0-0,7*2,0*1,25*0,6*3 |  | 57.62
|  | (1,25+0,6*2)*0,45*3 |  | 3.3075
|  | 30 : (4,2+1,6+0,95)*1,3*2 |  | 17.55
|  | 31 : (1,4+0,95)*1,3*2 |  | 6.11
1.NP :
|  | 101 : (9,0+5,9)*3,3*2-1,3*2,1-0,9*2,1-0,8*2,0*3 |  | 88.92
|  | 2,0*3,3-3,1*3,3-1,8*2,4 |  | -7.95
|  | 103 : (33,65+2,0)*3,3*2-3,15*1,7*8-1,1*2,0*6-0,7*2,0*2 |  | 176.45
|  | -0,8*2,0*2+(3,15+1,7*2)*0,3*8+4,2*0,25*6 |  | 18.82
|  | 104 : (8,4+3,4+0,2)*3,3*2-1,35*1,7*2-1,1*2,0 |  | 72.41
|  | (1,35*2+1,7*4)*0,3 |  | 2.85
|  | 105 : (8,4+3,4+0,2)*3,3*2-1,35*1,7*2-1,1*2,0 |  | 72.41
|  | (1,35*2+1,7*4)*0,3 |  | 2.85
|  | 106 : (8,4+3,4+0,2)*3,3*2-1,35*1,7*2-1,1*2,0 |  | 72.41
|  | (1,35*2+1,7*4)*0,3 |  | 2.85
|  | 107 : (8,4+3,4+0,2)*3,3*2-1,35*1,7*2-1,1*2,0 |  | 72.41
|  | (1,35*2+1,7*4)*0,3 |  | 2.85
|  | 108 : (8,4+3,3+0,2)*3,3*2-1,35*1,7*2-1,1*2,0 |  | 71.75
|  | (1,35*2+1,7*4)*0,3 |  | 2.85
|  | 109 : (3,45+8,4+7,35+5,05)*3,3-1,1*2,0-1,35*1,7*4 |  | 68.645
|  | (1,35*4+1,7*2*4)*0,3+0,45*3,3*4 |  | 11.64
|  | 110,114 : (0,3*2+0,3+0,9)*1,3 |  | 2.34
|  | 116 : (2,55+4,9*2+3,15)*3,3-0,8*2,0-1,35*1,7*2+5,2*0,3 |  | 46.52
|  | (1,35*2+1,7*4)*0,3 |  | 2.85
|  | 117 : (1,4+2,1+2,0+4,8+3,35+4,8)*3,3-0,8*2,0 |  | 59.285
|  | 118 : (5,0+3,3+0,2)*3,3*2-0,8*2,0-1,35*1,7*2 |  | 49.91
|  | (1,35*2+1,7*4)*0,3 |  | 2.85
|  | 119,120 : (1,4+0,2+0,9)*1,3 |  | 3.25
|  | 121 : (4,8+3,6+0,2)*3,3*2-0,8*2,0*2-1,35*1,7*2 |  | 48.97
|  | (1,35*2+1,7*4)*0,3 |  | 2.85
|  | 122 : (12,3+4,8+0,95)*3,3*2-0,8*2,0*4-1,35*1,7*7 |  | 96.665
|  | (1,35*7+1,7*7*2)*0,3 |  | 9.975
|  | 123 : (6,3+5,25+0,85+0,45)*3,3*2-1,35*1,7*3-0,8*2,0*2 |  | 74.725
|  | (1,35*3+1,7*2*3)*0,3 |  | 4.275
|  | 124 : (2,55+3,15)*3,3*2-0,8*2,0 |  | 36.02
|  | 125 : (3,75+2,55)*3,3*2-3,15*1,7+(3,15+1,7*2)*0,3 |  | 38.19
|  | 126 : (3,15+3,25)*3,3*2-3,15*1,7-0,8*2,0 |  | 35.285
|  | (3,15+1,7*2)*0,3 |  | 1.965
|  | 127 : (3,15+2,0)*3,3*2 |  | 33.99
|  | 128 : 10,35*3,3*2-0,8*2,0*5-0,7*2,0-0,9*2,0 |  | 57.11
|  | 4,8*0,2*3 |  | 2.88
|  | 129 : (5,4+3,25)*3,3*2-1,35*1,7-0,8*2,0-0,7*2,0 |  | 51.795
|  | (1,35+1,7*2)*0,3 |  | 1.425
|  | 130 : (2,4+1,0)*1,3*2 |  | 8.84
|  | 131 : (5,4+3,3)*3,3*2-1,35*1,7*2-0,8*2,0*2 |  | 49.63
|  | (1,35*2+1,7*4)*0,3 |  | 2.85
|  | 132 : (1,25+1,55)*3,3*2-0,8*2,0*2 |  | 15.28
|  | 133 : (5,4+3,55)*3,3*2-0,8*2,0*2-1,35*1,7*2 |  | 51.28
|  | (1,35*2+1,7*4)*0,3 |  | 2.85
|  | 134,135 : (3,15+11,1)*3,3*2-1,35*1,7*3-1,8*3,3-1,2*2,0 |  | 78.825
|  | (1,35*3+1,7*2*3)*0,3 |  | 4.275
|  | 137 : (1,35+1,8)*1,3*2 |  | 8.19
|  | 138 : (1,8+1,05)*1,3*2 |  | 7.41
|  | 139,140 : (1,6+0,9)*1,3*2*2 |  | 13
|  | 141 : (1,8+2,25)*1,3*2 |  | 10.53
|  | 142 : (3,45+6,55)*3,3*2-1,35*1,7*3-0,8*2,0*2 |  | 55.915
|  | (1,35*3+1,7*2*3)*0,3 |  | 4.275
|  | 143 : (1,8+1,5)*1,3*2 |  | 8.58
|  | ostatní : 1*45,0 |  | 45
|  | odpočet sanační omítky : -240,23 |  | -240.23
2. a 3.NP :
|  | 1,0*2,2*3*2+0,5*3,5*2*2 |  | 20.2
88 | 612473185R00 | Příplatek za zabudované omítníky, omítka zdiva, výkaz výměr viz předcházející položka | m2 | 2682.13 |  | 0
89 | 612481211RT8 | Montáž výztužné sítě (perlinky) do stěrky-stěny, včetně výztužné sítě a stěrkového tmelu | m2 | 535.026 |  | 0
|  | 2675,13*0,2 |  | 535.026
90 | 613421173RT2 | Omítka sloupů, plocha rovná, MVC, štuková, s použitím suché maltové směsi | m2 | 47.52 |  | 0
|  | 1.PP : 0,45*14*3,3 |  | 20.79
|  | 1.NP : 0,45*18*3,3 |  | 26.73
91 | 615481111R00 | Potažení válc.nosníků rabic.pletivem a postřik MC | m2 | 19.835 |  | 0
I 80 :
|  | 1.PP : (0,9+1,2)*1,1 |  | 2.31
|  | 1.NP : 1,0*1,1 |  | 1.1
I 100 :
|  | 1.PP : 1,3*1,5 |  | 1.95
|  | 1.NP : (1,3+1,4*3+1,55)*1,5 |  | 10.575
|  | 2. a 3.NP: : 1,3*2*1,5 |  | 3.9
92 | 617421411R00 | Oprava omítek vápených, šachet do 50 % | m2 | 71.36 |  | 0
výtah.šachta :
|  | (1,5+1,2)*3,6*4*2-0,8*2,0*4 |  | 71.36
93 | PC 02 | Nátěr stropu pod podhled proti sprášivosti betonu, dod + montáž včetně lešení | M2 | 885.87 |  | 0
|  | Dodávka a montáž v kompletní skladbě daného systému, včetně všech doplňkových a pomocných konstrukcí materiálů a prací | [6 empty] | Dodávka a montáž v kompletní skladbě daného systému, včetně všech doplňkových a pomocných konstrukcí materiálů a prací
pod SDK :
|  | 499,95+148,07 |  | 648.02
pod kazety :
|  | 237,85 |  | 237.85
94 | PC 03 | Oprava dojezdu výtahu reprofilační mmaltou | M2 | 8.64 |  | 0
|  | Dodávka a montáž v kompletní skladbě daného systému, včetně všech doplňkových a pomocných konstrukcí materiálů a prací, včetně lešení, likvidace optryskaného materiálu, ochrana stavajícíh povrchů a pod | [6 empty] | Dodávka a montáž v kompletní skladbě daného systému, včetně všech doplňkových a pomocných konstrukcí materiálů a prací, včetně lešení, likvidace optryskaného materiálu, ochrana stavajícíh povrchů a pod
výtah.šachta :
|  | (1,5+1,2)*1,6*2 |  | 8.64
95 | PC 04 | Dod + montáž tzv.Faradayovy klece v m.č.124, komplet provedení | M2 | 42.21 |  | 0
|  | nosné pletivo s oky 10 x 10 mm, průměr drátu 0,71 (0,8) mm. Na stěny (příčky a obvodové) bude pletivo kotveno přímo na zdivo a na stropě nad podhled. | [6 empty] | nosné pletivo s oky 10 x 10 mm, průměr drátu 0,71 (0,8) mm. Na stěny (příčky a obvodové) bude pletivo kotveno přímo na zdivo a na stropě nad podhled.
|  | Dodávka a montáž v kompletní skladbě daného systému, včetně všech doplňkových a pomocných konstrukcí materiálů a prací, včetně lešení, likvidace optryskaného materiálu, ochrana stavajícíh povrchů a pod | [6 empty] | Dodávka a montáž v kompletní skladbě daného systému, včetně všech doplňkových a pomocných konstrukcí materiálů a prací, včetně lešení, likvidace optryskaného materiálu, ochrana stavajícíh povrchů a pod
|  | 124 : 8,4+(2,55+3,15)*3,3*2-0,8*2,0-1,3*1,7 |  | 42.21
Díl: | 62 | Úpravy povrchů vnější |  |  | 0
96 | 622481211RT2 | Montáž výztužné sítě (perlinky) do stěrky-stěny, včetně výztužné sítě a stěrkového tmelu | m2 | 7.02 |  | 0
vstup a schody :
|  | 2,45*0,7*2+2,0*0,5+1,85*0,7*2 |  | 7.02
97 | 622432112RG1 | Akrylátová, vodou ředitelná, mozaiková dekorativní omítkovina , dle E1 | m2 | 8.02 |  | 0
|  | s fungicidními a algicidními přísadami, s velikostí zrna 0,6 - 1,2 mm v šedém odstínu (dle stávajícího odstínu soklu), pružná a propustná pro vodní páru, při běžných podmínkách odolná vůči houbám, řasám a mechům + hydrofobní akrylátový transparentní nátěr | [6 empty] | s fungicidními a algicidními přísadami, s velikostí zrna 0,6 - 1,2 mm v šedém odstínu (dle stávajícího odstínu soklu), pružná a propustná pro vodní páru, při běžných podmínkách odolná vůči houbám, řasám a mechům + hydrofobní akrylátový transparentní nátěr
vstup a schody :
|  | 2,45*0,7*2+2,0*0,5*2+1,85*0,7*2 |  | 8.02
98 | 62242-6999RG1 | Stěrka na tkaninu + penetrace | m2 | 7.02 |  | 0
vstup a schody :
|  | 2,45*0,7*2+2,0*0,5+1,85*0,7*2 |  | 7.02
99 | PC 05 | Doplnění KZS v tl. 100 mm s mineral.vlnou u nového vstupu, po osazení ocel.stěny zdveří | m2 | 2.8 |  | 0
|  | dod + mont v kompletní skladbě daného systému. | [6 empty] | dod + mont v kompletní skladbě daného systému.
doplnění po odstraněném zateplení :
|  | 0,4*3,5*2 |  | 2.8
Díl: | 63 | Podlahy a podlahové konstrukce |  |  | 0
100 | 631312611R00 | Mazanina betonová tl. 5 - 8 cm C 16/20 | m3 | 2.552 |  | 0
|  | Včetně vytvoření dilatačních spár, bez zaplnění. | [6 empty] | Včetně vytvoření dilatačních spár, bez zaplnění.
|  | K 2 : 5,2*0,056 |  | 0.2912
|  | K 3 : 15,2*0,05 |  | 0.76
|  | K 4 : 2,4*1,55*(0,095+0,05) |  | 0.5394
|  | K 6 : 20,9*0,046 |  | 0.9614
101 | 631311121R00 | Doplnění mazanin betonem do 1 m2, do tl. 8 cm | m3 | 2.05 |  | 0
|  | 1.PP : 1*0,85 |  | 0.85
|  | 1.NP : 1*1,2 |  | 1.2
102 | 631312141R00 | Doplnění rýh betonem v dosavadních mazaninách | m3 | 2.1 |  | 0
|  | 1.PP : 1*0,85 |  | 0.85
|  | 1.NP : 1*1,25 |  | 1.25
103 | 631319151R00 | Příplatek za přehlaz. mazanin pod povlaky tl. 8 cm | m3 | 6.0634 |  | 0
|  | K 2 : 5,2*0,056 |  | 0.2912
|  | K 4 : 2,4*1,55*0,095 |  | 0.3534
|  | K 6 : 117,8*0,046 |  | 5.4188
104 | 631319171R00 | Příplatek za stržení povrchu mazaniny tl. 8 cm | m3 | 6.0634 |  | 0
|  | K 2 : 5,2*0,056 |  | 0.2912
|  | K 4 : 2,4*1,55*0,095 |  | 0.3534
|  | K 6 : 117,8*0,046 |  | 5.4188
105 | 631362021R00 | Výztuž mazanin svařovanou sítí z drátů Kari | t | 0.7178 |  | 0
|  | K 2 : 5,2*0,00565*1,2 |  | 0.0353
|  | K 4 : 2,4*1,55*0,00565*1,2 |  | 0.0252
|  | K 6,7 : 117,8*0,00465*1,2 |  | 0.6573
106 | 631571003R00 | Násyp ze štěrkopísku 0 - 32, zpevňující | m3 | 3.9545 |  | 0
nový vstup + zádveří :
|  | (2,4*2,6+4,4*1,85)*0,275 |  | 3.9545
107 | 632412150RT1 | Potěr ze SMS C 25 , ruční zpracování, tl. 50 - 57 mm, samonivelační pro vnitřní účely | m2 | 768.2 |  | 0
|  | P 2 : 211,3 |  | 211.3
|  | P 3 : 8,4 |  | 8.4
|  | P 5 : 62,5 |  | 62.5
|  | P 6 : 173,2 |  | 173.2
|  | P 7 : 97,1 |  | 97.1
|  | B 2 : 46,5 |  | 46.5
|  | K 1 : 36,3 |  | 36.3
|  | K 3 : 15,2 |  | 15.2
|  | K 5 : 20,8 |  | 20.8
|  | K 7 : 96,9 |  | 96.9
108 | 632415104RT2 | Potěr samonivelační ručně tl. 3 - 4 mm - vyrovnávací | m2 | 977.5 |  | 0
|  | P 1 : 277,1 |  | 277.1
|  | P 2 : 211,3 |  | 211.3
|  | P 3 : 8,4 |  | 8.4
|  | P 4 : 52,5 |  | 52.5
|  | P 5 : 62,5 |  | 62.5
|  | P 6 : 173,2 |  | 173.2
|  | P 7 : 97,1 |  | 97.1
|  | B 1 : 48,9 |  | 48.9
|  | B 2 : 46,5 |  | 46.5
109 | 632441491R00 | Broušení anhydritových potěrů - odstranění šlemu vysátím | m2 | 1153.3 |  | 0
|  | P 1 : 277,1 |  | 277.1
|  | P 2 : 211,3 |  | 211.3
|  | P 3 : 8,4 |  | 8.4
|  | P 4 : 52,5 |  | 52.5
|  | P 5 : 62,5 |  | 62.5
|  | P 6 : 175,2 |  | 175.2
|  | P 7 : 97,1 |  | 97.1
|  | B 1 : 27,4 |  | 27.4
|  | B 2 : 46,5 |  | 46.5
|  | K 1 : 36,3 |  | 36.3
|  | K 2 : 5,2 |  | 5.2
|  | K 3 : 15,2 |  | 15.2
|  | K 5 : 20,8 |  | 20.8
|  | K 6 : 20,9 |  | 20.9
|  | K 7 : 96,9 |  | 96.9
110 | 632451031R00 | Vyrovnávací potěr MC 15, v ploše, tl. 20 mm | m2 | 1153.3 |  | 0
srovnání podlah :
|  | P 1 : 277,1 |  | 277.1
|  | P 2 : 211,3 |  | 211.3
|  | P 3 : 8,4 |  | 8.4
|  | P 4 : 52,5 |  | 52.5
|  | P 5 : 62,5 |  | 62.5
|  | P 6 : 175,2 |  | 175.2
|  | P 7 : 97,1 |  | 97.1
|  | B 1 : 27,4 |  | 27.4
|  | B 2 : 46,5 |  | 46.5
|  | K 1 : 36,3 |  | 36.3
|  | K 2 : 5,2 |  | 5.2
|  | K 3 : 15,2 |  | 15.2
|  | K 5 : 20,8 |  | 20.8
|  | K 6 : 20,9 |  | 20.9
|  | K 7 : 96,9 |  | 96.9
111 | PC 06 | Adhezní nátěr na stáv.beton - adhezní můstek | m2 | 203.82 |  | 0
|  | K 1 : 36,3 |  | 36.3
|  | K 2 : 5,2 |  | 5.2
|  | K 3 : 15,2 |  | 15.2
|  | K 4 : 2,4*1,55+2,4*4*0,5 |  | 8.52
|  | K 5 : 20,8 |  | 20.8
|  | K 6 : 20,9 |  | 20.9
|  | K 7 : 96,9 |  | 96.9
112 | PC 07 | Sponkování podlah - spojení starých podlah s novými v 1.NP | m | 45 |  | 0
|  | 1*45,0 |  | 45
Díl: | 64 | Výplně otvorů |  |  | 0
113 | 642942111R00 | Osazení zárubní dveřních ocelových, pl. do 2,5 m2 | kus | 31 |  | 0
114 | 642942212R00 | Osazení zárubně do sádrokarton. příčky tl. 100 mm | kus | 4 |  | 0
|  | včetně zesílení příčky UA profilem | [6 empty] | včetně zesílení příčky UA profilem
115 | 642942213R00 | Osazení zárubně do sádrokarton. příčky tl. 150 mm | kus | 4 |  | 0
|  | včetně zesílení příčky UA profilemem | [6 empty] | včetně zesílení příčky UA profilemem
116 | 642945111R00 | Osazení zárubní ocel. požár.1křídl., pl. do 2,5 m2 | kus | 27 |  | 0
|  | 10+3+14 |  | 27
117 | 642942213RG1 | Osazení zárubně do sádrokarton. příčky tl. 200 mm | kus | 1 |  | 0
|  | včetně zesílení příčky UA profilemem | [6 empty] | včetně zesílení příčky UA profilemem
118 | 553 30000 | OCEL.ZÁRUBEŇ S CELOOBVOD.TĚSNĚNÍM | KUS | 4 |  | 0
|  | z žárově pozink.plechu s těsněním, drážkou a povrch.úpravou,platí pro všechny zárubně - viz popis v kcí.zámečnických. | [6 empty] | z žárově pozink.plechu s těsněním, drážkou a povrch.úpravou,platí pro všechny zárubně - viz popis v kcí.zámečnických.
do SDK příčky tl. 100 mm :
|  | 70/197 : 4 |  | 4
119 | 553 30100 | OCEL.ZÁRUBEŇ S CELOOBVOD.TĚSNĚNÍM | KUS | 4 |  | 0
do SDK příčky tl. 150 mm :
|  | 70/197 : 4 |  | 4
120 | 553 30200 | OCEL.ZÁRUBEŇ S CELOOBVOD.TĚSNĚNÍM | KUS | 1 |  | 0
do SDK příčky tl. 200 mm :
|  | 70/197 : 1 |  | 1
121 | 553 30300 | OCEL.ZÁRUBEŇ S CELOOBVOD.TĚSNĚNÍM | KUS | 31 |  | 0
do zdiva tl. 150 mm :
|  | 60/197 : 1 |  | 1
|  | 70/197 : 14 |  | 14
|  | 80/197 : 10 |  | 10
|  | 90/197 : 4 |  | 4
|  | 110/197 : 2 |  | 2
122 | 553 30400 | OCEL.ZÁRUBEŇ S CELOOBVOD.TĚSNĚNÍM, s pož.odolností EI 30, EW 30 | KUS | 10 |  | 0
do zdiva tl. 150 mm :
EI 30 :
|  | 80/197 : 1+4 |  | 5
|  | 90/197 : 1 |  | 1
|  | 110/197 : 1 |  | 1
EW 30: :
|  | 80/197 : 2 |  | 2
|  | 90/197 : 1 |  | 1
123 | 553 30500 | OCEL.ZÁRUBEŇ S CELOOBVOD.TĚSNĚNÍM, nepr.Rw min 27 dB, | KUS | 3 |  | 0
do zdiva tl. 150 mm :
EW 30 :
|  | 110/197 : 1 |  | 1
EI 30 :
|  | 80/197 : 2 |  | 2
124 | 553 30600 | OCEL.ZÁRUBEŇ S CELOOBVOD.TĚSNĚNÍM, nepr.Rw min 27 dB | KUS | 14 |  | 0
do zdiva tl. 150 mm :
|  | 80/197 : 8 |  | 8
|  | 110/197 : 6 |  | 6
Díl: | 91 | Doplňující práce na komunikaci |  |  | 0
125 | 918101111R00 | Lože pod obrubníky nebo obruby dlažeb z B 12,5 | m3 | 2.7 |  | 0
|  | 54,0*0,2*0,25 |  | 2.7
126 | 919735122R00 | Řezání beton obrubníků tl. 10 - 15 cm | m | 2 |  | 0
|  | 0,25*8 |  | 2
127 | 916561111RG1 | Osazení záhon.obrubníků do lože z C 12/15 s opěrou, včetně obrubníku 100/8/25 | m | 54 |  | 0
nový chodník :
|  | KM 1: : 12,0+13,0+22,0+7,0 |  | 54
Díl: | 93 | Dokončovací práce inženýrských staveb |  |  | 0
128 | 931961115RR1 | Vložky do dilatačních spár, polystyren, tl 30 mm, STYRODUR | m2 | 2.58 |  | 0
nový vstup :
|  | 4,4*0,15+1,6*0,6*2 |  | 2.58
Díl: | 94 | Lešení a stavební výtahy |  |  | 0
129 | 941955002R00 | Lešení lehké pomocné, výška podlahy do 1,9 m | m2 | 1133.6 |  | 0
dle ploch podlah pro 1.PP a 1.NP :
|  | 1124,6 |  | 1124.6
2. a 3.NP :
|  | 1,5*1,5*2*2 |  | 9
Díl: | 95 | Dokončovací konstrukce na pozemních stavbách |  |  | 0
130 | 952901111R00 | Vyčištění budov o výšce podlaží do 4 m | m2 | 1133.6 |  | 0
dle ploch podlah pro 1.PP a 1.NP :
|  | 1124,6 |  | 1124.6
2. a 3.NP :
|  | 1,5*1,5*2*2 |  | 9
131 | 953943111R00 | Osazení kovových předmětů do zdiva, 1 kg / kus | kus | 18 |  | 0
|  | výrobky a profese : 1*18,0 |  | 18
132 | 953943112R00 | Osazení kovových předmětů do zdiva, 5 kg / kus | kus | 10 |  | 0
|  | výrobky a profese : 1*10,0 |  | 10
133 | 953943113R00 | Osazení kovových předmětů do zdiva, 15 kg / kus | kus | 50 |  | 0
kotvení cvičebních pomůcek v mechanoterapii přes zeď :
|  | 1*50,0 |  | 50
134 | 953941611R00 | Osazení konzol ve zdivu cihelném | kus | 18 |  | 0
|  | výrobky a profese : 1*18,0 |  | 18
135 | 953941711R00 | Osazení držáků nebo objímek ve zdivu cihelném | kus | 14 |  | 0
|  | výrobky a profese : 1*14,0 |  | 14
136 | 953981101R00 | Chemické kotvy do betonu, hl. 80 mm, M 8, | kus | 8 |  | 0
|  | výrobky a profese : 1*8,0 |  | 8
137 | 953981103R00 | Chemické kotvy do betonu, hl. 110 mm, M 12 | kus | 18 |  | 0
|  | výrobky a profese : 1*18,0 |  | 18
138 | 953981202R00 | Chemické kotvy, beton, hl. 90 mm, M10, | kus | 8 |  | 0
kotvení L 70/5 :
|  | 3*2+2*1 |  | 8
139 | 959791111R00 | Odvětrávací trouby novodurové D 50 - 60 mm | m | 6 |  | 0
|  | odvod kondenzátu Js 40 mm - m.č.S04 : 6,0 |  | 6
140 | 95909-1299RG0 | Doplnění stáv.kce střechy vel. do 20/20 cm, po VZT | kus | 2 |  | 0
|  | komplet provedení pro všechny kce střechy dle stávající. | [6 empty] | komplet provedení pro všechny kce střechy dle stávající.
141 | 95909-1299RG1 | Doplnění stáv.kce střechy vel. do 50/50 cm, po VZT | kus | 1 |  | 0
|  | komplet provedení pro všechny kce střechy dle stávající. | [6 empty] | komplet provedení pro všechny kce střechy dle stávající.
142 | PC 08 | Zakrytí podlahy - ochrana před poškozením | m2 | 56 |  | 0
|  | kde probíhají rekonstr.práce,ale zůstává stáv.podlaha.Zakrytí folií pvc,textilií,starým kobercem apod.Hranice řešené rekonstrukce. | [6 empty] | kde probíhají rekonstr.práce,ale zůstává stáv.podlaha.Zakrytí folií pvc,textilií,starým kobercem apod.Hranice řešené rekonstrukce.
2.NP a 3.NP :
|  | 7,0*4,0*2 |  | 56
143 | PC 09 | Kompletní doplnění podlahy před výtahem ve 2. a 3.NP, dle stávající | m2 | 3.22 |  | 0
výtah :
|  | 1,8*0,45*2 |  | 1.62
prostupy VZT :
|  | 0,3*2*2 |  | 1.2
doplnění ostění 2. a 3.NP :
|  | 0,2*2 |  | 0.4
144 | PC 10 | Opláštění vstupu - záklop cement.mrazuvzd.deskou,, tepel.izolace, ocel.kce - komplet dle řezu C-C - viz výkres vstupu | m | 3.6 |  | 0
|  | 1,8*2 |  | 3.6
Díl: | 951 | Práce HSV, PSV, montáže |  |  | 0
145 | PC 11 | Detaily konstrukcí | kus | 1 |  | 0
|  | Vzhledem k tomu, že se jedná o rekonstrukci, kde mohou během stavby vzniknou možné vícepráce spojené s odkrytím konstrukcí nebo složitostí provádění, | [6 empty] | Vzhledem k tomu, že se jedná o rekonstrukci, kde mohou během stavby vzniknou možné vícepráce spojené s odkrytím konstrukcí nebo složitostí provádění,
|  | nacení každý účastník výběrového řízení tuto položku ve výši 250 000 Kč .Tyto náklady budou čerpány pouze se souhlasem investora a projektanta. | [6 empty] | nacení každý účastník výběrového řízení tuto položku ve výši 250 000 Kč .Tyto náklady budou čerpány pouze se souhlasem investora a projektanta.
Díl: | 96 | Bourání konstrukcí |  |  | 0
146 | 961044111R00 | Bourání základů z betonu prostého | m3 | 4.25 |  | 0
bourání vstupu :
|  | (2,0+2,0+4,5)*0,5*1,0 |  | 4.25
147 | 962031132R00 | Bourání příček cihelných tl. 10 cm | m2 | 92.81 |  | 0
|  | Včetně omítky a možného obkladu a překladů. | [6 empty] | Včetně omítky a možného obkladu a překladů.
1.PP :
|  | (0,2*14+2,75)*3,4 |  | 18.87
1.NP :
|  | ((0,7+0,3)*4+0,2*12+0,6+0,8*7+1,25*2+0,2*2)*3,4 |  | 52.7
|  | (0,3*2+0,8+1,65+1,55+0,4*5)*3,4-0,6*2,0 |  | 21.24
148 | 962031133R00 | Bourání příček cihelných tl. 15 cm | m2 | 885.2375 |  | 0
|  | Včetně omítky a možného obkladu a překladů. | [6 empty] | Včetně omítky a možného obkladu a překladů.
1.PP :
|  | 3,25*7*2,25+(4,05*4+3,2*5+15,5*2+1,1+1,0+1,3*2)*3,4 |  | 282.0475
|  | (1,4+2,2+1,2+1,3*3+4,8+3,25+1,85*2+0,6+1,5+1,6)*3,4 |  | 82.11
|  | -0,8*2,0*16-1,1*2,0*4-0,6*2,0 |  | -35.6
1.NP :
|  | (1,8+3,5+3,2*11+25,0+1,8*5+4,5*7+3,3+3,45*2)*3,4 |  | 395.08
|  | (2,3*2+3,2+2,25+4,5+1,15+2,1+1,3+1,5+1,15+0,6)*3,4 |  | 75.99
|  | (1,3+1,6+6,75+2,0+3,6+5,5+3,45*2+5,5+3,15)*3,4 |  | 123.42
|  | (3,15+3,0+2,2)*3,4-0,8*2,0*20-0,6*2,0*2-1,1*2,0*12 |  | -32.41
|  | -1,25*2,0-1,45*2,0 |  | -5.4
149 | 962032231R00 | Bourání zdiva z cihel pálených na MVC | m3 | 12.0735 |  | 0
1.NP :
|  | 3,15*3,0*0,45-1,35*0,9*0,45 |  | 3.7058
|  | (3,0+3,15)*3,3*0,45-1,1*2,0*0,45*2 |  | 7.1528
zídka vstupu :
|  | 1,8*0,45*0,75*2 |  | 1.215
150 | 963022819R00 | Bourání kamenných.schodišťových stupňů | m | 11.5 |  | 0
schody vstupu :
|  | 3,5+2,0*4 |  | 11.5
151 | 963051113R00 | Bourání ŽB stropů deskových tl. nad 8 cm | m3 | 1.27 |  | 0
podesta vstupu :
|  | 4,4*1,0*0,1+1,0*2,0*0,1 |  | 0.64
rampa vstupu :
|  | 2,8*1,5*0,15 |  | 0.63
152 | 965043321R00 | Bourání podkladů bet., potěr, tl, 10 cm, pl. 1 m2 | m3 | 0.09775 |  | 0
|  | 1.NP : 0,85*1,15*0,1 |  | 0.0978
153 | 965043331R00 | Bourání podkladů bet., potěr tl. 10 cm, pl. 4 m2 | m3 | 0.364 |  | 0
1.NP :
|  | 1,4*2,6*0,1 |  | 0.364
154 | 965043341R00 | Bourání podkladů bet., potěr tl. 10 cm, nad 4 m2 | m3 | 75.445 |  | 0
1.PP :
|  | (47,0+7,6+2,0+27,4+14,3+14,9*3+11,8*3+13,7)*0,1 |  | 19.21
|  | (5,1+6,4+71,3+37,1+15,4)*0,1 |  | 13.53
|  | (27,1+19,2+17,8+3,6+2,8+3,1*3+1,0+12,4+35,6)*0,09 |  | 11.592
1.NP :
|  | (48,2+5,1+5,1+4,6+17,4+11,6+5,1*2)*0,1 |  | 10.22
|  | (24,4+17,3+16,6+4,0+8,2+12,2+2,8)*0,1 |  | 8.55
|  | (4,0+8,1+5,3+3,0+5,0+12,0+10,7)*0,1 |  | 4.81
|  | (3,1+2,5+3,4+2,5+3,2+2,4+3,2+2,5+3,4+2,5+3,3)*0,09 |  | 2.88
|  | (2,5+3,6+3,4+2,4+2,9+2,8+1,5+13,7+18,9)*0,09 |  | 4.653
155 | 965081713R00 | Bourání dlaždic keramických tl. 1 cm, nad 1 m2 | m2 | 212.5 |  | 0
1.PP :
|  | 27,1+19,2+17,8+3,6+2,8+3,1*3+1,0+12,4+35,6 |  | 128.8
1.NP :
|  | 3,1+2,5+3,4+2,5+3,2+2,4+3,2+2,5+3,4+2,5+3,3 |  | 32
|  | 2,5+3,6+3,4+2,4+2,9+2,8+1,5+13,7+18,9 |  | 51.7
156 | 967031132R00 | Přisekání rovných ostění cihelných na MVC | m2 | 3 |  | 0
1.PP :
|  | 2,0*0,15*4 |  | 1.2
1.NP :
|  | 2,0*0,15*3*2 |  | 1.8
157 | 968061112R00 | Vyvěšení dřevěných okenních křídel pl. do 1,5 m2 | kus | 13 |  | 0
1.NP :
|  | 2*5+3*1 |  | 13
158 | 968061125R00 | Vyvěšení dřevěných dveřních křídel pl. do 2 m2 | kus | 62 |  | 0
1.PP :
|  | 2+20+3 |  | 25
1.NP :
|  | 6+25+2+2 |  | 35
2. a 3.NP :
|  | 1+1 |  | 2
159 | 968061126R00 | Vyvěšení dřevěných dveřních křídel pl. nad 2 m2 | kus | 32 |  | 0
|  | 1.PP : 1*8 |  | 8
|  | 1.NP : 1*24 |  | 24
160 | 968062356R00 | Vybourání dřevěných rámů oken dvojitých pl. 4 m2 | m2 | 7.29 |  | 0
|  | včetně teraco parapetu | [6 empty] | včetně teraco parapetu
1.NP :
|  | 1,35*1,8*3 |  | 7.29
161 | 968072246R00 | Vybourání kovových rámů oken jednod. pl. 4 m2 | m2 | 14 |  | 0
|  | včetně parapetů a možné žaluzie | [6 empty] | včetně parapetů a možné žaluzie
1.NP :
|  | 2,5*1,0*2+2,5*1,2*3 |  | 14
162 | 968072455R00 | Vybourání kovových dveřních zárubní pl. do 2 m2 | m2 | 88.2 |  | 0
1.PP :
|  | 0,6*2,0*2+0,8*2,0*20+0,9*2,0*3 |  | 39.8
1.NP :
|  | 0,6*2,0*5+0,8*2,0*25 |  | 46
2. a 3.NP :
|  | 0,6*2,0*2 |  | 2.4
163 | 968072456R00 | Vybourání kovových dveřních zárubní pl. nad 2 m2 | m2 | 75.8 |  | 0
1.PP :
|  | 1,1*2,0*8 |  | 17.6
1.NP :
|  | 1,1*2,0*24+1,25*2,0+1,45*2,0 |  | 58.2
164 | 968072641R00 | Vybourání kovových stěn, kromě výkladních | m2 | 5.735 |  | 0
1.NP :
|  | 1,85*3,1 |  | 5.735
165 | 970031060R00 | Vrtání jádrové do zdiva cihelného do D 60 mm | m | 3.15 |  | 0
|  | 1.PP : 0,45*3 |  | 1.35
|  | 1.NP : 0,45*4 |  | 1.8
166 | 970031100R00 | Vrtání jádrové do zdiva cihelného do D 100 mm | m | 3.15 |  | 0
|  | 1.PP : 0,45*3 |  | 1.35
|  | 1.NP : 0,45*4 |  | 1.8
167 | 970031160R00 | Vrtání jádrové do zdiva cihelného do D 160 mm | m | 1.8 |  | 0
|  | 1.PP : 0,15*6 |  | 0.9
|  | 1.NP : 2*0,45 |  | 0.9
168 | 970031250R00 | Vrtání jádrové do zdiva cihelného do D 250 mm | m | 0.3 |  | 0
|  | 1.PP : 1*0,15 |  | 0.15
|  | 1.NP : 1*0,15 |  | 0.15
169 | 970051060R00 | Vrtání jádrové do ŽB do D 60 mm | m | 2.7 |  | 0
|  | 1.PP : 0,15*6 |  | 0.9
|  | 1.NP : 0,45*4 |  | 1.8
170 | 970051100R00 | Vrtání jádrové do ŽB do D 100 mm | m | 2.1 |  | 0
|  | 1.PP : 0,3*3 |  | 0.9
|  | 1.NP : 0,3*4 |  | 1.2
171 | 970051160R00 | Vrtání jádrové do ŽB do D 160 mm | m | 5.4 |  | 0
|  | žebra základ.desky : 5*0,3 |  | 1.5
|  | 1.PP : 0,3*3+0,45*2 |  | 1.8
|  | 1.NP : 0,3*4+0,45*2 |  | 2.1
172 | 970051200R00 | Vrtání jádrové do ŽB do D 200 mm | m | 3.3 |  | 0
|  | 1.PP : 0,3*3 |  | 0.9
|  | 1.NP : 0,3*4 |  | 1.2
|  | 2. a 3.NP : 0,3*2*2 |  | 1.2
173 | 970241100R00 | Řezání prostého betonu hl. řezu 100 mm | m | 44.4 |  | 0
bourání drážek v podlaze :
|  | 1.NP : (3,3+0,6*3+4,5+2,0*2+2,0+3,7)*2+1,4+3,2+1,2 |  | 44.4
174 | 971033231R00 | Vybourání otv. zeď cihel. 0,0225 m2, tl. 15cm, MVC | kus | 23 |  | 0
|  | 1.PP : 1*8,0 |  | 8
|  | 1.NP : 1*15,0 |  | 15
175 | 971033261R00 | Vybourání otv. zeď cihel. 0,0225 m2, tl. 60cm, MVC | kus | 5 |  | 0
|  | Včetně pomocného lešení o výšce podlahy do 1900 mm a pro zatížení do 1,5 kPa (150 kg/m2). | [6 empty] | Včetně pomocného lešení o výšce podlahy do 1900 mm a pro zatížení do 1,5 kPa (150 kg/m2).
|  | 1.PP : 1*2 |  | 2
|  | 1.NP : 1*3 |  | 3
176 | 971033331R00 | Vybourání otv. zeď cihel. pl.0,09 m2, tl.15cm, MVC | kus | 40 |  | 0
|  | Včetně pomocného lešení o výšce podlahy do 1900 mm a pro zatížení do 1,5 kPa (150 kg/m2). | [6 empty] | Včetně pomocného lešení o výšce podlahy do 1900 mm a pro zatížení do 1,5 kPa (150 kg/m2).
|  | 1.PP : 1*15,0 |  | 15
|  | 1.NP : 1*25,0 |  | 25
177 | 971033351R00 | Vybourání otv. zeď cihel. pl.0,09 m2, tl.45cm, MVC | kus | 5 |  | 0
|  | Včetně pomocného lešení o výšce podlahy do 1900 mm a pro zatížení do 1,5 kPa (150 kg/m2). | [6 empty] | Včetně pomocného lešení o výšce podlahy do 1900 mm a pro zatížení do 1,5 kPa (150 kg/m2).
|  | 1.PP : 1*2 |  | 2
|  | 1.NP : 1*3 |  | 3
178 | 971033361R00 | Vybourání otv. zeď cihel. pl.0,09 m2, tl.60cm, MVC | kus | 5 |  | 0
|  | Včetně pomocného lešení o výšce podlahy do 1900 mm a pro zatížení do 1,5 kPa (150 kg/m2). | [6 empty] | Včetně pomocného lešení o výšce podlahy do 1900 mm a pro zatížení do 1,5 kPa (150 kg/m2).
|  | 1.PP : 1*2 |  | 2
|  | 1.NP : 1*3 |  | 3
179 | 971033431R00 | Vybourání otv. zeď cihel. pl.0,25 m2, tl.15cm, MVC | kus | 9 |  | 0
|  | Včetně pomocného lešení o výšce podlahy do 1900 mm a pro zatížení do 1,5 kPa (150 kg/m2). | [6 empty] | Včetně pomocného lešení o výšce podlahy do 1900 mm a pro zatížení do 1,5 kPa (150 kg/m2).
|  | 1.PP : 1*4 |  | 4
|  | 1.NP : 1*5 |  | 5
180 | 971033461R00 | Vybourání otv. zeď cihel. pl.0,25 m2, tl.60cm, MVC | kus | 1 |  | 0
|  | Včetně pomocného lešení o výšce podlahy do 1900 mm a pro zatížení do 1,5 kPa (150 kg/m2). | [6 empty] | Včetně pomocného lešení o výšce podlahy do 1900 mm a pro zatížení do 1,5 kPa (150 kg/m2).
|  | 1.NP : 1*1 |  | 1
181 | 971033531R00 | Vybourání otv. zeď cihel. pl.1 m2, tl.15 cm, MVC | m2 | 3 |  | 0
|  | Včetně pomocného lešení o výšce podlahy do 1900 mm a pro zatížení do 1,5 kPa (150 kg/m2). | [6 empty] | Včetně pomocného lešení o výšce podlahy do 1900 mm a pro zatížení do 1,5 kPa (150 kg/m2).
|  | 1.PP : 1*0,5*3 |  | 1.5
|  | 1.NP : 1*0,5*3 |  | 1.5
182 | 971033631R00 | Vybourání otv. zeď cihel. pl.4 m2, tl.15 cm, MVC | m2 | 7.38 |  | 0
|  | Včetně pomocného lešení o výšce podlahy do 1900 mm a pro zatížení do 1,5 kPa (150 kg/m2). | [6 empty] | Včetně pomocného lešení o výšce podlahy do 1900 mm a pro zatížení do 1,5 kPa (150 kg/m2).
|  | 1.NP : 0,9*2,1*2+1,8*1,0*2 |  | 7.38
183 | 971033651R00 | Vybourání otv. zeď cihel. pl.4 m2, tl.60 cm, MVC | m3 | 12.1847 |  | 0
|  | Včetně pomocného lešení o výšce podlahy do 1900 mm a pro zatížení do 1,5 kPa (150 kg/m2). | [6 empty] | Včetně pomocného lešení o výšce podlahy do 1900 mm a pro zatížení do 1,5 kPa (150 kg/m2).
1.PP :
|  | 1,9*2,8*0,55-1,1*2,0*0,55+1,1*2,1*0,45+1,35*3,0*0,45 |  | 4.578
1.NP :
|  | 1,35*2,1*0,45+0,85+1,0*2,1*0,45+1,1*2,1*0,45 |  | 4.1103
|  | 0,5*2,1*0,45+1,0*2,1*0,45 |  | 1.4175
2. a 3.NP :
|  | 1,1*2,1*0,45*2 |  | 2.079
184 | 973031151R00 | Vysekání výklenků zeď cihel. MVC, pl. nad 0,25 m2 | m3 | 0.27 |  | 0
|  | Včetně pomocného lešení o výšce podlahy do 1900 mm a pro zatížení do 1,5 kPa (150 kg/m2). | [6 empty] | Včetně pomocného lešení o výšce podlahy do 1900 mm a pro zatížení do 1,5 kPa (150 kg/m2).
1.PP :
|  | 0,8*1,5*0,225 |  | 0.27
185 | 974031664R00 | Vysekání rýh zeď cihelná vtah. nosníků 15 x 15 cm | m | 41.9 |  | 0
1.PP :
|  | 0,9*2+1,2*2+1,5*3 |  | 8.7
1.NP :
|  | 1,0*2+1,5*3+1,4*9+1,6*3 |  | 23.9
2. a 3.NP :
|  | 1,55*3*2 |  | 9.3
186 | 974042554R00 | Vysekání rýh betonová, monolitická dlažba 10x15 cm | m | 12.2 |  | 0
|  | 1.NP : 4,5+2,0*2+3,7 |  | 12.2
187 | 974042555R00 | Vysekání rýh betonová, monolitická dlažba 10x20 cm | m | 1.8 |  | 0
|  | 1.NP : 0,6*3 |  | 1.8
188 | 974042557R00 | Vysekání rýh betonová, monolitická dlažba 10x30 cm | m | 5.3 |  | 0
|  | 1.NP : 3,3+2,0 |  | 5.3
189 | 974042559R00 | Příplatek za dalších 10 cm šířky rýhy hl. 10 cm | m | 2 |  | 0
|  | 1.NP : 1*2,0 |  | 2
190 | 976085411R00 | Vybourání kanal.rámů a poklopů plochy nad 0,6 m2 | kus | 1 |  | 0
|  | kovový rošt vstupu : 1*1 |  | 1
191 | 978011161R00 | Otlučení omítek vnitřních vápenných stropů do 50 % | m2 | 1140.3 |  | 0
nad podhledem :
1.PP :
|  | 35,5+58,2+32,7+2,0+96,9+10,8+2,9+2,5+1,5+9,7 |  | 252.7
|  | 2,8+1,6+1,7+6,4+33,8+4,7+1,8+1,9+1,9+1,8+30,6 |  | 89
|  | 46,0+12,9+14,1+18,7+6,7+1,5+14,4+7,8 |  | 122.1
1.NP :
|  | 51,2+71,0+48,3+2,3+1,7+2,4+1,7+2,8+3,1+22,5+16,2 |  | 223.2
|  | 1,5*2+14,2+55,8+8,9+10,7+7,4+19,7+2,5+2,5+2,0 |  | 126.7
|  | 1,6+1,6+4,2+2,7 |  | 10.1
|  | 28,1+27,9*3+26,7+24,9+29,2+8,4+14,8+16,0+2,2 |  | 234
|  | 19,2+11,4+24,6+7,8+19,5 |  | 82.5
192 | 978013191R00 | Otlučení omítek vnitřních stěn v rozsahu do 100 % | m2 | 1861.7125 |  | 0
1.PP :
|  | S01 : (9,5+5,2+3,5+3,1+4,0)*3,3-0,8*2,0*2-1,1*2,0 |  | 78.09
|  | -1,3*2,0-1,35*2,0 |  | -5.3
|  | S03 : 14,0*3,3*2-1,25*0,85*2-1,3*3,05-0,9*2,0*3-1,1*2,0 |  | 78.71
|  | -0,8*2,0+(1,25+0,85*2)*0,45*2+7,3*0,45 |  | 4.34
|  | S 04 : (10,65+1,85)*3,3-1,1*2,0-1,25*0,85*5+0,45*3,3*3 |  | 38.1925
|  | (1,25+0,85*2)*0,45*5 |  | 6.6375
|  | S 05 : (3,3+5,35*2)*1,3 |  | 18.2
|  | S 06 : 1,4*1,3 |  | 1.82
|  | S 07 : (1,35+3,75+2,9+1,55)*3,3-0,9*2,0+1,2 |  | 30.915
|  | S 09 : (1,6+1,2)*3,3*2-0,6*2,0 |  | 17.28
|  | S 10 : (15,8+1,8+0,45*6+0,45*6)*3,3-1,25*0,6*6 |  | 71.4
|  | (1,25+0,85*2)*0,45*6 |  | 7.965
|  | S 11-23 : (4,35+0,45*15+3,45)*3,3+0,45*8*1,3 |  | 52.695
|  | S 24-26 : (3,45*3+0,45*4)*3,3-0,8*2,0-0,9*2,0 |  | 36.695
|  | S 27 : (3,45*2+1,75+0,3)*3,3-1,1*2,0 |  | 27.335
|  | S 28 : (10,55+7,35+7,0+0,45*4*3+0,45*4)*3,3-1,1*2,0 |  | 103.73
|  | -1,25*0,6*5+(1,25+0,85*2)*0,45*5 |  | 2.8875
|  | S 29 : (10,6+5,0+3,1+0,45*9)*3,3-0,9*2,0-1,25*0,6*2 |  | 71.775
|  | (1,25+0,85*2)*0,45*2 |  | 2.655
|  | S 30 : (1,95+1,4+1,75+2,5)*3,3-0,8*2,0-1,1*2,0*2 |  | 19.08
|  | S 31 : (3,5+4,6)*3,3 |  | 26.73
1.NP :
|  | 101 : (5,5+0,5+8,7+3,3)*3,3-0,8*2,0*2-1,0*2,0 |  | 54.2
|  | 103 : (35,8*2+2,0)*3,3-3,15*1,7*8-1,35*1,8-1,1*2,0*6 |  | 184.41
|  | -0,8*2,0+(3,15+1,7*2)*0,3*8+5,1*0,2*6 |  | 20.24
|  | 104,6,7 : 3,5*3,3+(3,4+1,8)*1,3 |  | 18.31
|  | 105,9,13,17 : (5,1*2+3,45)*3,3*4-1,35*1,7*2*4-2,5*1,2*4 |  | 149.82
|  | -2,5*1,0*3+(1,35+1,7*2)*0,3*2*4 |  | 3.9
|  | 108-116 : (3,15+1,5+1,35+3,6)*3,3+1,8*1,3*2-1,1*2,0*2 |  | 31.96
|  | -0,8*2,0 |  | -1.6
|  | 120-130 : 1,8*1,3*3+1,5*2*3,3-1,1*2,0*2+0,3*1,3*2 |  | 13.3
|  | 119,23,28,29 : (3,45+0,4*2+5,1)*3,3*4-1,35*1,7*2*4 |  | 105.06
|  | (1,35+1,7*2)*0,3*2*4 |  | 11.4
|  | 126 : (8,6+3,15+1,8)*3,3-1,1*2,0-1,35*0,9-1,0*2,1 |  | 39.2
|  | 127 : (3,35+5,1)*3,3*2-1,1*2,0-1,35*1,7*2+(1,35+1,7*2)*0,3*2 |  | 51.83
|  | 132 : (3,3+5,1*2+1,5)*3,3-0,8*2,0-1,35*1,7*2 |  | 43.31
|  | (1,35+1,7*2)*0,3*2 |  | 2.85
|  | 133-135 : (4,8+3,6*2+3,45*4)*3,3-1,35*1,7*2*3-0,8*2,0*3 |  | 66.57
|  | (1,35+1,7*2)*0,3*2*3 |  | 8.55
|  | 136 : (10,5+4,0+2,0+0,45*4)*3,3-3,15*1,7*3-1,1*2,0 |  | 42.125
|  | -0,8*2,0+(3,1+1,7*2)*0,3*2 |  | 2.3
|  | 137-142 : (3,45*2+0,4*4)*3,3-1,35*1,7*4+(1,35+1,7*2)*0,3*2*2 |  | 24.57
|  | 143,5 : (3,15+2,25*2)*1,3 |  | 9.945
|  | 144 : (6,65+3,3+1,8)*3,3-1,35*1,7*3+(1,35+1,7*2)*0,3*2*3 |  | 40.44
|  | 146 : (1,1+0,6)*1,3 |  | 2.21
|  | 147,8 : (1,7+0,95+0,3*2)*1,3 |  | 4.225
|  | 149 : (1,55+1,8)*3,3-1,1*2,0 |  | 8.855
|  | 150 : (6,75+3,7*2)*3,3-0,8*2,0-1,35*1,7*3+(1,35+1,7*2)*0,3*6 |  | 46.76
|  | 151 : (2,95+1,65)*3,3-1,35*1,7+(1,35+1,7*2)*0,3 |  | 14.31
|  | 152 : (3,55+2,35+1,75+5,5)*1,3 |  | 17.095
|  | 153 : 3,3*3,3*2-1,35*1,7-1,35*2,6-1,25*2,0+2,5 |  | 15.975
|  | 154 : (3,85*2+3,15)*3,3-1,35*1,7+(1,35+1,7*2)*0,3 |  | 34.935
|  | 155 : (3,15+3,85+1,95)*1,3 |  | 11.635
|  | 156,7 : (3,15+3,6)*1,3 |  | 8.775
|  | 158 : (1,3+2,05)*3,3 |  | 11.055
výtah.šachta :
|  | (1,5+1,2)*3,6*4*2-0,8*2,0*4 |  | 71.36
193 | 978042112R00 | Odstranění KZS minerál.izolace tl.120 mm s omítkou | m2 | 3.5 |  | 0
|  | bourání provedeno vyříznutím. | [6 empty] | bourání provedeno vyříznutím.
nový vstup :
|  | 0,5*3,5*2 |  | 3.5
194 | 978059511R00 | Odsekání vnitřních obkladů stěn do 1 m2 | m2 | 58.19 |  | 0
1.NP - sokl :
|  | (48,2+99,2+5,1+16,7+5,1+17,4*7+4,6+11,6+5,1*2)*0,1 |  | 32.25
|  | (24,4+16,5+16,6+12,0+16,4+16,6+23,7+4,0+8,2)*0,1 |  | 13.84
|  | (4,0+8,1+5,3+21,6+3,0+24,9+5,0+11,4+12,0+10,7)*0,1 |  | 10.6
|  | (12,2+2,8)*0,1 |  | 1.5
195 | 978059531R00 | Odsekání vnitřních obkladů stěn nad 2 m2, pouze na nebouraných stěnách | m2 | 164.955 |  | 0
1.PP :
|  | S 05 : (5,35*2+3,3)*2,0-1,1*2,0+(1,25+0,85*2)*0,45*2 |  | 28.455
|  | S 12-23 : 0,45*2,0*8 |  | 7.2
|  | S 24 : 0,3*2,0 |  | 0.6
|  | S 29 : (2,3+2,0)*2,0 |  | 8.6
1.NP :
|  | 105-7 : (1,2+1,8+1,2)*2,0 |  | 8.4
|  | 109,13 : 1,0*2,0*2 |  | 4
|  | 111,115 : 2,2*2,0*2 |  | 8.8
|  | 119,123 : 1,0*2,0*2 |  | 4
|  | 121,125 : 2,2*2,0*2 |  | 8.8
|  | 127,8,9 : (2,0+0,5*2)*2,0 |  | 6
|  | 132 : 1,1*2,0 |  | 2.2
|  | 133,135 : (0,4+1,0)*2,0 |  | 2.8
|  | 143,5 : (1,3+2,1+0,9+2,25+0,3*2+0,3*2)*2,0 |  | 15.5
|  | 146 : (1,1+0,5)*2,0 |  | 3.2
|  | 147,8 : (1,7+0,9+0,3*2)*2,0 |  | 6.4
|  | 152 : (2,35+3,55+5,4)*2,0 |  | 22.6
|  | 154 : 1,2*2,0 |  | 2.4
|  | 155 : (3,8+3,15+1,95)*2,0 |  | 17.8
|  | 157 : 3,6*2,0 |  | 7.2
196 | 972054341RG1 | Vybourání otv. stropy ŽB pl. 0,25 m2, tl. 25 cm | kus | 1 |  | 0
|  | 3.NP : 1*1 |  | 1
197 | 97909-1299RG1 | Rozebrání stáv.kce střechy vel. do 50/50 cm, pro VZT | kus | 1 |  | 0
198 | 97909-1399RG1 | Rozebrání stáv.kce střechy pro VZT do 20/20 cm | m2 | 2 |  | 0
199 | 97909-1399RG2 | Vyříznutí stáv.kce podlahy do 40/50 cm, pro přizdění ostění - komplet provedení | m2 | 2 |  | 0
|  | 2.NP : 1*1 |  | 1
|  | 3.NP : 1*1 |  | 1
200 | PC 12 | Demontáž vyplechování shozu na prádlo, komplet provedení | m2 | 35.36 |  | 0
1.PP 3.NP :
|  | (0,7+0,6)*3,4*2*4 |  | 35.36
201 | PC 13 | Vybourání těžkých ocel.dveří do krytu vel.80/197 cm, vč.zárubně komplet provedení | kus | 1 |  | 0
202 | PC 14 | Demontáž dřevěné garnýže, komplet provedení | m | 5.7 |  | 0
|  | 1.NP : 1,4*3+1,5 |  | 5.7
203 | PC 15 | Demontáž instal.ramp, komplet provedení | m | 12.8 |  | 0
|  | 1.NP : 3*3,2+2*1,6 |  | 12.8
204 | PC 16 | Demontáž lišty zakrytí dilat.spáry, komplet provedení | m | 28.75 |  | 0
|  | 1.NP : 2,0+3,15+3,2+3,4*2*3 |  | 28.75
205 | PC 17 | Demontáž plech.ochrany rohu dl. 100 cm, komplet provedení | kus | 8 |  | 0
|  | 1.NP : 1*8 |  | 8
206 | PC 18 | Demontáž SDK podhledu vč.nosné kce, komplet provedení | m2 | 15.5 |  | 0
1.NP :
|  | (1,8+3,2)*0,5*3+1,0*8 |  | 15.5
207 | PC 19 | Demontáž dřevěného pásu na chodbě, komplet provedení | m | 5.2 |  | 0
|  | 1.NP : 1,5+3,7 |  | 5.2
208 | PC 20 | Demontáž ocel.tlak uzávěru v 1.PP, - komplet provedení vč.zaslepení otvorů | kus | 2 |  | 0
|  | zabetonování ( zazdění ) otvorů vel.cca 15/15 cm tl.zdi 50 cm. | [6 empty] | zabetonování ( zazdění ) otvorů vel.cca 15/15 cm tl.zdi 50 cm.
|  | 1.PP : 1*2 |  | 2
209 | PC 21 | Odsekání stáv.teraco soklu v místnostech v. 100 mm, komplet provedení | m | 410.58 |  | 0
|  | Kompletní demontáž včetně všech technolog.zařízení s výtahem související. | [6 empty] | Kompletní demontáž včetně všech technolog.zařízení s výtahem související.
1.PP :
|  | (47,0+7,6+2,0+27,4+14,3+14,9*3+11,8*3+13,7)*0,9 |  | 172.89
|  | (5,1+6,4+71,3+37,1+15,4)*0,9 |  | 121.77
|  | (27,1+19,2+17,8+3,6+2,8+3,1*3+1,0+12,4+35,6)*0,9 |  | 115.92
210 | PC 22 | Prachotěsný uzávěr pro bourací práce - např.SDK, dřevěné kci vč.dveří - dod+mont a demontáž. | m2 | 66 |  | 0
|  | Možno dřevoštěpk. desky apod - provizorní stěny | [6 empty] | Možno dřevoštěpk. desky apod - provizorní stěny
|  | viz D1.01- 901 | [6 empty] | viz D1.01- 901
2.NP a 3.NP :
|  | 10,0*3,3*2 |  | 66
Díl: | 99 | Staveništní přesun hmot |  |  | 0
211 | 999281108R00 | Přesun hmot pro opravy a údržbu do výšky 12 m | t | 698.6086 |  | 0
Díl: | 991 | Hodinové zúčtovací sazby |  |  | 0
212 | 900 R00 | Hzs - nezmeřitelné práce čl.17-1a, práce nepostižitelné ceníkem | hodina | 330 |  | 0
1.PP :
|  | bourací práce : 1*65,0 |  | 65
|  | stavební práce : 1*80,0 |  | 80
1.NP :
|  | bourací práce : 1*85,0 |  | 85
|  | stavební práce : 1*100,0 |  | 100
Díl: | 711 | Izolace proti vodě |  |  | 0
213 | 711111001RZ1 | Izolace proti vlhkosti vodor. nátěr ALP za studena, 1x nátěr - včetně dodávky penetračního laku ALP | m2 | 23.28 |  | 0
nový vstup :
|  | (4,4*1,8+2,4*1,55)*2 |  | 23.28
214 | 711112001RZ1 | Izolace proti vlhkosti svis. nátěr ALP, za studena, 1x nátěr - včetně dodávky asfaltového laku | m2 | 7.306 |  | 0
nový vstup :
|  | (1,2*1,3+2,5*0,5)*1,3*2 |  | 7.306
215 | 711141559RZ3 | Izolace proti vlhk. vodorovná pásy přitavením, 1 vrstva - včetně dodávky pásu se skleněnou vložkou | m2 | 11.64 |  | 0
nový vstup :
|  | (4,4*1,8+2,4*1,55)*1 |  | 11.64
216 | 711141559RZ4 | Izolace proti vlhk. vodorovná pásy přitavením, 2 vrstvy - včetně dodávky pásu se skleněnou vložkou | m2 | 11.64 |  | 0
nový vstup - kanál :
|  | (4,4*1,8+2,4*1,55)*1 |  | 11.64
217 | 711142559RZ3 | Izolace proti vlhkosti svislá pásy přitavením, 1 vrstva - včetně dodávky pásu se skleněnou vložkou | m2 | 3.653 |  | 0
nový vstup :
|  | (1,2*1,3+2,5*0,5)*1,3 |  | 3.653
218 | 711142559RZ4 | Izolace proti vlhkosti svislá pásy přitavením, 2 vrstva - včetně dodávky pásu se skleněnou vložkou | m2 | 3.653 |  | 0
nový vstup :
|  | kanál: : (1,2*1,3+2,5*0,5)*1,3 |  | 3.653
219 | 711212002R00 | Hydroizolační povlak - nátěr nebo stěrka | m2 | 4.5 |  | 0
|  | dvouvrstvá | [6 empty] | dvouvrstvá
prostupy, napojení vstupu apod :
|  | 1*4,5 |  | 4.5
220 | 711132311RG1 | Prov. izolace nopovou fólií svisle, vč.uchyc.prvků, a ukončení lištou | m2 | 3.653 |  | 0
nový vstup :
|  | (1,2*1,3+2,5*0,5)*1,3 |  | 3.653
221 | 998711101R00 | Přesun hmot pro izolace proti vodě, výšky do 6 m | t | 0.28833 |  | 0
Díl: | 713 | Izolace tepelné |  |  | 0
222 | 713100812R00 | Odstranění tepelné izolace, tl. do 5 cm | m2 | 738.7 |  | 0
podlahy :
|  | 456,8+281,9 |  | 738.7
223 | 713121111RT1 | Izolace tepelná podlah na sucho, jednovrstvá, materiál ve specifikaci | m2 | 512.1 |  | 0
|  | P 6 : 173,2 |  | 173.2
|  | P 7 : 97,1 |  | 97.1
|  | B 2 : 46,5 |  | 46.5
|  | K 1 : 36,3 |  | 36.3
|  | K 2 : 5,2 |  | 5.2
|  | K 3 : 15,2 |  | 15.2
|  | K 5 : 20,8 |  | 20.8
|  | K 6 : 20,9 |  | 20.9
|  | K 7 : 96,9 |  | 96.9
224 | 713121121RT1 | Izolace tepelná podlah na sucho, dvouvrstvá, materiál ve specifikaci | m2 | 272.2 |  | 0
|  | Nařezání izolace na potřebný rozměr a položení na podklad ve dvou vrstvách bez dodávky izolace. | [6 empty] | Nařezání izolace na potřebný rozměr a položení na podklad ve dvou vrstvách bez dodávky izolace.
|  | P 2 : 211,3 |  | 211.3
|  | P 3 : 8,4 |  | 8.4
|  | P 5 : 52,5 |  | 52.5
225 | 713191100RT9 | Položení separační fólie, včetně dodávky fólie | m2 | 794.3 |  | 0
|  | P 2 : 211,3 |  | 211.3
|  | P 3 : 8,4 |  | 8.4
|  | P 5 : 62,5 |  | 62.5
|  | P 6 : 173,2 |  | 173.2
|  | P 7 : 97,1 |  | 97.1
|  | B 2 : 46,5 |  | 46.5
|  | K 1 : 36,3 |  | 36.3
|  | K 2 : 5,2 |  | 5.2
|  | K 3 : 15,2 |  | 15.2
|  | K 5 : 20,8 |  | 20.8
|  | K 6 : 20,9 |  | 20.9
|  | K 7 : 96,9 |  | 96.9
226 | 713191221R00 | Dilatační pásek podél stěn výšky 100 mm vč.dodávky | m | 849.505 |  | 0
|  | 738,7*1,15 |  | 849.505
227 | 28375786.AR | Deska polystyrén samozhášivý EPS 150 S tl. 20 mm | m2 | 296.31 |  | 0
|  | P 2 : 211,3*1,05 |  | 221.865
|  | P 3 : 8,4*1,05 |  | 8.82
|  | P 5 : 62,5*1,05 |  | 65.625
228 | 28375787.AR | Deska polystyrén samozhášivý EPS 150 S tl. 30 mm | m2 | 183.645 |  | 0
|  | K 1 : 36,3*1,05 |  | 38.115
|  | K 5 : 20,8*1,05 |  | 21.84
|  | K 6 : 20,9*1,05 |  | 21.945
|  | K 7 : 96,9*1,05 |  | 101.745
229 | 28375788.AR | Deska polystyrén samozhášivý EPS 150 S tl. 40 mm | m2 | 332.64 |  | 0
|  | P 6 : 173,2*1,05 |  | 181.86
|  | P 7 : 97,1*1,05 |  | 101.955
|  | B 2 : 46,5*1,05 |  | 48.825
230 | 28375792.AR | Deska polystyrén samozhášivý EPS 150 S tl. 60 mm | m2 | 15.96 |  | 0
|  | K 3 : 15,2*1,05 |  | 15.96
231 | 28375799.AR | Deska polystyrén samozhášivý EPS T 3500 tl.20 mm | m2 | 301.77 |  | 0
|  | P 2 : 211,3*1,05 |  | 221.865
|  | P 3 : 8,4*1,05 |  | 8.82
|  | P 5 : 62,5*1,05 |  | 65.625
|  | K 2 : 5,2*1,05 |  | 5.46
232 | 998713101R00 | Přesun hmot pro izolace tepelné, výšky do 6 m | t | 0.89031 |  | 0
Díl: | 714 | Izolace akustické a protiotřesové |  |  | 0
233 | 71411-1119RG1 | Akustický obklad stropu dle popisu komplet dod + mont, ozn. I 1 | m2 | 43 |  | 0
|  | - minerální izolace tl. 80 mm o objemu 30 kg/m3 | [6 empty] | - minerální izolace tl. 80 mm o objemu 30 kg/m3
|  | - záklop z modré akustické sádrokartonové desky tl. 12,5 mm - pro dosažení vyšších hodnot vzduchové neprůzvučnosti s použitím i ve vlhkých prostorách. Desky pro vzdušnou vlhkost interiéru až 60 % při 20° C, plošná hmotnost 12,8 kg/m2 | [6 empty] | - záklop z modré akustické sádrokartonové desky tl. 12,5 mm - pro dosažení vyšších hodnot vzduchové neprůzvučnosti s použitím i ve vlhkých prostorách. Desky pro vzdušnou vlhkost interiéru až 60 % při 20° C, plošná hmotnost 12,8 kg/m2
|  | M.č. 1S04 : 21,9 |  | 21.9
|  | 117 : 21,1 |  | 21.1
234 | 71411-1129RG1 | Akustický obklad stěn dle popisu komplet dod + mont, ozn. I 1 | m2 | 32.285 |  | 0
|  | - kašírovaná minerální difuzně otevřená izolace z minerální vlny na bázi skla tl. 50 mm Kašírování z netkané černé sklotextilie. Deska je v celém průřezu hydrofobizována. | [6 empty] | - kašírovaná minerální difuzně otevřená izolace z minerální vlny na bázi skla tl. 50 mm Kašírování z netkané černé sklotextilie. Deska je v celém průřezu hydrofobizována.
|  | - střední činitel zvukové neprůzvučnosti (?w = 0,8) | [6 empty] | - střední činitel zvukové neprůzvučnosti (?w = 0,8)
|  | - záklop z pozinkovaného válcovaného tahokovu - oka 16/8 mm na nosné svislé profily C např pro SDK (pozink). | [6 empty] | - záklop z pozinkovaného válcovaného tahokovu - oka 16/8 mm na nosné svislé profily C např pro SDK (pozink).
M.č. 1S04 :
|  | (3,3+6,4+0,25*3)*3,3-1,1*2,0 |  | 32.285
235 | 71411-1139RG1 | Akustický panel stěn dle popisu komplet dod + mont, ozn. I 2, ve třech barevných odstínech | m2 | 4.5 |  | 0
|  | Absorpční panely vysoké mechanické pevnosti a umožňují použití na jakémkoli povrchu s vysokým koeficienty absorpce ve středních a vysokých kmitočtech proti nežádoucímu dozvuku. | [6 empty] | Absorpční panely vysoké mechanické pevnosti a umožňují použití na jakémkoli povrchu s vysokým koeficienty absorpce ve středních a vysokých kmitočtech proti nežádoucímu dozvuku.
|  | M.č.117 : 18*0,5*0,5 |  | 4.5
236 | 998714101R00 | Přesun hmot pro akustická opatření, výšky do 6 m | t | 2.3138 |  | 0
Díl: | 764 | Konstrukce klempířské |  |  | 0
237 | 764311821RG1 | Demontáž plech.obkladu stěn do 25 m2, , včetně nosné kce | m2 | 25.12 |  | 0
1.PP :
|  | m.č.S06 : (1,9*2+2,05+0,95)*2,15 |  | 14.62
1.NP :
|  | plech.kryt otvoru : 3,0*0,5*7 |  | 10.5
238 | 764898301RG1 | Oplechování stěn vstupu, rš 200 mm, poplast plech dle K/1 | m | 5.8 |  | 0
239 | 998764101R00 | Přesun hmot pro klempířské konstr., výšky do 6 m | t | 0.00916 |  | 0
Díl: | 766 | Konstrukce truhlářské |  |  | 0
240 | 766661112R00 | Montáž dveří do zárubně,otevíravých 1kř.do 0,8 m | kus | 43 |  | 0
|  | 35+8 |  | 43
241 | 766661122R00 | Montáž dveří do zárubně,otevíravých 1kř.nad 0,8 m | kus | 10 |  | 0
|  | 2+2+6 |  | 10
242 | 766661413R00 | Montáž dveří protipožár.1kř.do 80 cm, | kus | 8 |  | 0
|  | Dveře s protipožární odolností do 30 minut. | [6 empty] | Dveře s protipožární odolností do 30 minut.
|  | 6+2 |  | 8
243 | 766661422R00 | Montáž dveří protipožárních 1kříd. nad 80 cm | kus | 5 |  | 0
|  | 2+1+2 |  | 5
244 | 766666112R00 | Montáž dveří posuvných, osazení závěsu, 1kř. | kus | 3 |  | 0
|  | Bez osazení madla a zámku. | [6 empty] | Bez osazení madla a zámku.
245 | 766669111R00 | Dokování závěsů na universální zárubeň, 1křídlové | kus | 66 |  | 0
|  | 43+10+8+5 |  | 66
246 | 766812840R00 | Demontáž kuchyňských linek do 2,1 m | kus | 2 |  | 0
|  | 1.NP : 1*2 |  | 2
247 | PC 10100 | DVEŘE VNI PL.HL. 60/197 cm, DLE T/1 ODLEHČ.DTD, U VŠECH TRUHL.VÝROBKŮ JE ODKAZ NA TABULKU | KUS | 1 |  | 0
|  | kde je uveden podrobný popis výrobku, dveře naceněny komplet včetně kování - druh kování viz popis k výrobku.Dveře jsou uvažovány lehčená DTD bez dutin a voštin.U požár.odol.veří cena včetně samozavírače - pokud je uveden. | [6 empty] | kde je uveden podrobný popis výrobku, dveře naceněny komplet včetně kování - druh kování viz popis k výrobku.Dveře jsou uvažovány lehčená DTD bez dutin a voštin.U požár.odol.veří cena včetně samozavírače - pokud je uveden.
|  | Včetně všech úprav uvedených v popisu ( zkrácení,systém gen.klíče apod ) | [6 empty] | Včetně všech úprav uvedených v popisu ( zkrácení,systém gen.klíče apod )
248 | PC 10200 | DVERE VNI PL.HL. 70/197 cm, T/2 ODLEHČ.DTD, mřížka 40/15 cm , | KUS | 3 |  | 0
249 | PC 10300 | DVERE VNI PL.HL. 70/197 cm, T/3 ODLEHČ.DTD, gen.klíč,mřížka 40/15 cm | KUS | 3 |  | 0
250 | PC 10400 | DVERE VNI PL.HL. 70/197 cm, T/4 ODLEHČ.DTD, gen.klíč, 2 x mřížka 40/15 cm | KUS | 1 |  | 0
251 | PC 10500 | DVERE VNI PL.HL. 70/197 cm, T/5 ODLEHČ.DTD, zámek WC | KUS | 11 |  | 0
252 | PC 10600 | DVERE VNI PL.HL. 70/197 cm, T/6 ODLEHČ.DTD, gen.klíč, | KUS | 5 |  | 0
253 | PC 10700 | DVERE VNI PL.HL. 70/197 cm, T/7 POŽÁR.VÝPLŇ, EI 30/DP3 -Sm+ C2, samozavírač,gen.klíč | KUS | 1 |  | 0
254 | PC 10800 | DVERE VNI PL.HL. 80/197 cm, T/8 ODLEHČ.DTD, gen.klíč, | KUS | 8 |  | 0
255 | PC 10900 | DVERE VNI PL.HL. 80/197 cm, T/9 ODLEHČ.DTD, gen.klíč, | KUS | 2 |  | 0
256 | PC 11000 | DVERE VNI PL.HL. 80/197 cm, T/10 POŽÁR.VÝPLŇ, EW 30/DP3 - C, samozavírač,gen.klíč | KUS | 1 |  | 0
257 | PC 11100 | DVERE VNI PL.HL. 80/197 cm, T/11 POŽÁR.VÝPLŇ, EW 30/DP3 ,gen.klíč | KUS | 1 |  | 0
258 | PC 11200 | DVERE VNI PL.HL. 80/197 cm, T/12 POŽÁR.VÝPLŇ, EI 30/DP3 -Sm+ C2, samozavírač,gen.klíč | KUS | 1 |  | 0
259 | PC 11300 | DVERE VNI PL.HL. 80/197 cm, T/13 POŽÁR.VÝPLŇ, EI 30/DP3 -Sm+ C2, samozavírač,gen.klíč | KUS | 3 |  | 0
260 | PC 11400 | DVERE VNI PL.HL. 80/197 cm, T/14 POŽÁR.VÝPLŇ, EI 30/DP3 -Sm+ C2, samozavírač,gen.klíč,Rw min 27 dB | KUS | 2 |  | 0
261 | PC 11500 | DVERE VNI PL.HL. 80/197 cm, T/15 , gen.klíč, neprůzv. 27dB | KUS | 2 |  | 0
262 | PC 11600 | DVERE VNI PL.HL. 80/197 cm, T/16 , gen.klíč, neprůzv. 27dB | KUS | 6 |  | 0
263 | PC 11700 | DVERE VNI PL.HL. 90/197 cm, T/17 ODLEHČ.DTD, gen.klíč, 2 x mřížka 40/15 cm | KUS | 1 |  | 0
264 | PC 11800 | DVERE VNI PL.HL. 90/197 cm, T/18 ODLEHČ.DTD, gen.klíč, | KUS | 1 |  | 0
265 | PC 11900 | DVERE VNI PL.HL. 90/197 cm, T/19 POŽÁR.VÝPLŇ, EI 30/DP3 -Sm+ C2, samozavírač,gen.klíč | KUS | 1 |  | 0
266 | PC 12000 | DVERE VNI PL.HL. 90/197 cm, T/20 POŽÁR.VÝPLŇ, EW 30/DP3 ,gen.klíč | KUS | 1 |  | 0
267 | PC 12100 | DVERE VNI PL.HL. 90/197 cm, T/21 ODLEHČ.DTD, madlo | KUS | 1 |  | 0
268 | PC 12200 | DVERE VNI PL.HL. 90/197 cm, T/22 ODLEHČ.DTD, gen.klíč,kovová mřížka 400/100 mm,madlo | KUS | 1 |  | 0
269 | PC 12300 | DVERE VNI PL.HL. 110/197 cm, T/23 POŽÁR.VÝPLŇ, EI 30/DP3 -Sm+ C2, samozavírač,gen.klíč | KUS | 1 |  | 0
270 | PC 12400 | DVERE VNI PL.HL. 110/197 cm, T/24 , gen.klíč, neprůzv. 27dB | KUS | 6 |  | 0
271 | PC 12500 | DVERE VNI PL.HL. 110/197 cm, T/25 POŽÁR.VÝPLŇ, EW 30/DP3 - C2,samozavírač,gen.klíč,neprúzv.min 27 dB | KUS | 1 |  | 0
272 | PC 12600 | DVERE VNI PL.HL. 110/197 cm, T/26 ODLEHČ.DTD, gen.klíč, panik.kování | KUS | 1 |  | 0
273 | PC 12700 | DVERE VNI PL.HL. 110/197 cm, T/27 ODLEHČ.DTD, gen.klíč, | KUS | 1 |  | 0
274 | PC 12800 | DVERE VNI PL.HL. 80/197 cm, T/28 MANUAL POSUV, po stěně vč.rámu a pojezdu | KUS | 1 |  | 0
275 | PC 12900 | DVERE VNI PL.HL. 90/197 cm, T/29 MANUAL POSUV, po stěně vč.rámu a pojezdu | KUS | 2 |  | 0
276 | PC 13000 | PRACOVNÍ LINKA, NEREZ DŘEZ,UMYVADLO,DLE T/30, spodní a horní skříňky, lamino DTD tl.18 mm, ABS hrany | KUS | 1 |  | 0
|  | kování,sokl, nohy, dl.linky 180 cm - dod + montáž v kompletní skladbě daného systému dle popisu v tabulce. | [6 empty] | kování,sokl, nohy, dl.linky 180 cm - dod + montáž v kompletní skladbě daného systému dle popisu v tabulce.
277 | PC 13100 | PRACOVNÍ LINKA, NEREZ DŘEZ,DLE T/31, spodní skříňky, lamino DTD tl.18 mm, ABS hrany | KUS | 1 |  | 0
|  | kování,sokl, nohy, dl.linky 310 cm - dod + montáž v kompletní skladbě daného systému dle popisu v tabulce. | [6 empty] | kování,sokl, nohy, dl.linky 310 cm - dod + montáž v kompletní skladbě daného systému dle popisu v tabulce.
278 | PC 13200 | RECEPČNÍ PULT DLE T/32, skleněné dveře a výplň, lamino DTD tl.18 mm, ABS hrany | KUS | 1 |  | 0
|  | kování,sokl, nohy, vel.pultu cca 315/325 cm - dod + montáž v kompletní skladbě daného systému dle popisu v tabulce. | [6 empty] | kování,sokl, nohy, vel.pultu cca 315/325 cm - dod + montáž v kompletní skladbě daného systému dle popisu v tabulce.
279 | PC 13300 | NÁBYTKOVÁ STĚNA,DVEŘE, DLE T/33, , lamino DTD tl.18 mm, ABS hrany | KUS | 1 |  | 0
|  | kování,sokl - dod + montáž v kompletní skladbě daného systému dle popisu v tabulce. | [6 empty] | kování,sokl - dod + montáž v kompletní skladbě daného systému dle popisu v tabulce.
280 | PC 13400 | POLICOVÁ SESTAVA,DVEŘE, DLE T/34, , lamino DTD tl.18 mm, ABS hrany | KUS | 1 |  | 0
|  | kování,sokl - dod + montáž v kompletní skladbě daného systému dle popisu v tabulce. | [6 empty] | kování,sokl - dod + montáž v kompletní skladbě daného systému dle popisu v tabulce.
281 | PC 13500 | PRACOVNÍ STŮL,4 x ZÁSUVKA DLE T/33, deska hPL tl.10 mm, ABS hrany | KUS | 1 |  | 0
|  | kování, - dod + montáž v kompletní skladbě daného systému dle popisu v tabulce. | [6 empty] | kování, - dod + montáž v kompletní skladbě daného systému dle popisu v tabulce.
282 | PC 18000 | Demontáž stáv.madla dl. 300 cm, zpětná montáž , do skleněného zrcadla dle TS/1 | KUS | 1 |  | 0
|  | kování, - dod + montáž v kompletní skladbě daného systému dle popisu v tabulce. | [6 empty] | kování, - dod + montáž v kompletní skladbě daného systému dle popisu v tabulce.
283 | PC 18001 | Demontáž stáv.madla dl. 320 cm,zkrácení, zpětná montáž , do skleněného zrcadla dle TS/2 | KUS | 1 |  | 0
|  | kování, - dod + montáž v kompletní skladbě daného systému dle popisu v tabulce. | [6 empty] | kování, - dod + montáž v kompletní skladbě daného systému dle popisu v tabulce.
284 | PC 18002 | Demontáž stáv.žebřin, zkrácení, zpětná montáž , dle TS/3, délka žebřin po zkrácení 230 cm | KUS | 3 |  | 0
|  | kování, - dod + montáž v kompletní skladbě daného systému dle popisu v tabulce. | [6 empty] | kování, - dod + montáž v kompletní skladbě daného systému dle popisu v tabulce.
285 | 998766101R00 | Přesun hmot pro truhlářské konstr., výšky do 6 m | t | 2.7067 |  | 0
Díl: | 767 | Konstrukce zámečnické |  |  | 0
286 | 767584512R00 | Montáž podhledů kazetových 60x60, včetně dod nosné kce | m2 | 237.8475 |  | 0
pouze montáž - podhled již v majetku nemocnice :
1.PP :
|  | 01 : 2,4*4,8 |  | 11.52
|  | 03 : 29,4*0,6 |  | 17.64
|  | 08 : 3,6*1,8 |  | 6.48
|  | 12 : 3,0*1,8 |  | 5.4
|  | 17 : 2,4*5,4 |  | 12.96
|  | 24 : 2,4*4,2 |  | 10.08
|  | 25 : 6,0*3,6 |  | 21.6
|  | 26 : 12,9 |  | 12.9
|  | 27 : 14,1-1,95*1,35 |  | 11.4675
|  | 29 : 2,4*1,8+1,8*1,2 |  | 6.48
1.NP :
|  | 101: : 2,4*4,8+4,8*1,2 |  | 17.28
|  | 103 : 31,2*1,2 |  | 37.44
|  | 125 : 1,8*2,4 |  | 4.32
|  | 126 : 2,4*2,4 |  | 5.76
|  | 127 : 2,4*1,2 |  | 2.88
|  | 128 : 9,6*1,2 |  | 11.52
|  | Mezisoučet |  | 195.7275
bude s dodávkou podhledu - dodávka viz další položka :
1.PP :
|  | 07 : 12,6*3,0 |  | 37.8
1.NP :
|  | 125 : 4,32 |  | 4.32
|  | Mezisoučet |  | 42.12
287 | 767996801R00 | Demontáž atypických ocelových konstr. do 50 kg | kg | 176 |  | 0
|  | 1.PP : 2*32,0 |  | 64
|  | 1.NP : 4*28,0 |  | 112
288 | 767585114RG1 | Montáž doplňků podhledů - AL přechodová lišta pro přechod, z kazet na SDK, systémové řešení dod+mont | m | 327.75 |  | 0
1.PP :
|  | 01 : 2,4*2+4,8*2 |  | 14.4
|  | 03 : 29,4*2+0,6*2 |  | 60
|  | 08 : 3,6*2+1,8*2 |  | 10.8
|  | 12 : 3,0*2+1,8*2 |  | 9.6
|  | 17 : 2,4*2+5,4*2 |  | 15.6
|  | 24 : 2,4*2+4,2*2 |  | 13.2
|  | 25 : 6,0*2+3,6*2 |  | 19.2
|  | 27 : 1,35 |  | 1.35
|  | 29 : 2,4*2+1,8*2+1,8*2+1,2*2 |  | 14.4
1.NP :
|  | 101: : 2,4*2+4,8*2+4,8*2+1,2*2 |  | 26.4
|  | 103 : 31,2*2+1,2*2 |  | 64.8
|  | 125 : 1,8*2+2,4*2 |  | 8.4
|  | 126 : 2,4*4 |  | 9.6
|  | 127 : 2,4*2+1,2*2 |  | 7.2
|  | 128 : 9,6*2+1,2*2 |  | 21.6
|  | Mezisoučet |  | 296.55
1.PP :
|  | 07 : 12,6*2+3,0*2 |  | 31.2
289 | 286 11122 | PODHLED KAZETOVY 600/600 , - dodávka | M2 | 49.6125 |  | 0
|  | Hygienický akustický podhled. Součinitel zvukové absorpce dle EN ISO 11654 ?w = 0,95, ?p125Hz = 0,50. Hygienické klipy, horní instalace desek, natřená rovná boční hrana. Rozměr desky 600×600×20 mm. Systémový rošt a komponenty z galvanizované oceli korozivní třídy C3 dle EN ISO 12944-2. Nehořlavé vnitřní jádro z minerální vlny, třídy A2-s1,d0 dle EN 13501-1. Povrch desky pokryt omyvatelnou hygienickou skelnou tkaninou v bílé barvě, světelná odrazivost 84 %. | [6 empty] | Hygienický akustický podhled. Součinitel zvukové absorpce dle EN ISO 11654 ?w = 0,95, ?p125Hz = 0,50. Hygienické klipy, horní instalace desek, natřená rovná boční hrana. Rozměr desky 600×600×20 mm. Systémový rošt a komponenty z galvanizované oceli korozivní třídy C3 dle EN ISO 12944-2. Nehořlavé vnitřní jádro z minerální vlny, třídy A2-s1,d0 dle EN 13501-1. Povrch desky pokryt omyvatelnou hygienickou skelnou tkaninou v bílé barvě, světelná odrazivost 84 %.
|  | 47,25*1,05 |  | 49.6125
290 | PC 21200 | AL STĚNA VNI SKLO BEZP.185/220 cm, EI 30DP3-Sm+C2, OTEVÍRAVÉ, DVEŘE,MADLA,,DOD+MONT DLE Z/12 | KUS | 1 |  | 0
|  | POZNÁMKA K ZÁMEČNICKÝM VÝROBKŮM | [6 empty] | POZNÁMKA K ZÁMEČNICKÝM VÝROBKŮM
|  | Všechny okna a stěny jsou naceněny komplet dod+mont vč.zasklení,kování,povrch. úpravy,samozavírače,osazení,obkladu ostění, folie a pák.uzávěru. | [6 empty] | Všechny okna a stěny jsou naceněny komplet dod+mont vč.zasklení,kování,povrch. úpravy,samozavírače,osazení,obkladu ostění, folie a pák.uzávěru.
|  | U každé položky je uveden odkaz na tabulku,kde je uveden přesný popis daného výrobku.Totéž platí pro všechny zámečnické výrobky. Dod + mont v kompletní skladbě daného systému. | [6 empty] | U každé položky je uveden odkaz na tabulku,kde je uveden přesný popis daného výrobku.Totéž platí pro všechny zámečnické výrobky. Dod + mont v kompletní skladbě daného systému.
291 | PC 21300 | AL STĚNA VNI SKLO BEZP.160/292,5 cm, EI 30DP3-Sm+C2,OTEVÍRAVÉ, DVEŘE,MADLA,DOD+MONT DLE Z/13, | KUS | 1 |  | 0
292 | PC 21400 | AL STĚNA VNI SKLO BEZP.180/272,5 cm, EI 30DP3-Sm+C2,OTEVÍRAVÉ, DVEŘE,MADLA,DOD+MONT DLE Z/14, | KUS | 1 |  | 0
293 | PC 21500 | AL STĚNA VNI SKLO BEZP. 200/292,5 cm, OTEVÍR., DVEŘE,MADLA,DOD+MONT DLE Z/15 | KUS | 1 |  | 0
294 | PC 21600 | AL STĚNA VNĚ VÍCESKLO BEZP. ( 195x2+440 )/305 cm,OTEVÍRAVÉ, DVEŘE,MADLA,,DOD+MONT DLE Z/16 | KUS | 1 |  | 0
|  | POZNÁMKA K ZÁMEČNICKÝM VÝROBKŮM | [6 empty] | POZNÁMKA K ZÁMEČNICKÝM VÝROBKŮM
|  | Všechny okna a stěny jsou naceněny komplet dod+mont vč.zasklení,kování,povrch. úpravy,samozavírače,osazení,obkladu ostění a pák.uzávěru. | [6 empty] | Všechny okna a stěny jsou naceněny komplet dod+mont vč.zasklení,kování,povrch. úpravy,samozavírače,osazení,obkladu ostění a pák.uzávěru.
|  | U každé položky je uveden odkaz na tabulku,kde je uveden přesný popis daného výrobku.Totéž platí pro všechny zámečnické výrobky. Dod + mont v kompletní skladbě daného systému. | [6 empty] | U každé položky je uveden odkaz na tabulku,kde je uveden přesný popis daného výrobku.Totéž platí pro všechny zámečnické výrobky. Dod + mont v kompletní skladbě daného systému.
295 | PC 21700 | OCEL.KCE PRO USAZENÍ STĚNY KOMPLET DOD+MONT, dle Z/17 | KG | 41.12 |  | 0
|  | 20,56*2 |  | 41.12
296 | PC 21800 | OCEL.KCE VENK.ZÁBRADLÍ KOMPLET DOD+MONT, dle Z/18 | KG | 89.68 |  | 0
|  | 44,84*2 |  | 89.68
297 | PC 21900 | KOVOVÉ VNI DVEŘE 60/197 cm, EW 15/DP1,KOVÁNÍ,GEN.KLÍČ, ZÁRUBEŇ,DOD+MONT DLE Z/19 | KUS | 1 |  | 0
298 | PC 22000 | VENKOVNÍ KOV. MŘÍŽKA SE SÍŤKOU, RÁM,vel. 20/20 cm, viz Z/20 | KUS | 8 |  | 0
|  | přesný popis viz technická zpráva a standardy výrobků, Z/29c | [6 empty] | přesný popis viz technická zpráva a standardy výrobků, Z/29c
299 | PC 22100 | REVIZNÍ DVÍŘKA vel.200/200 mm, SDK výplň, zámek, kov.rám, komplet dod + mont dle Z/21 | KUS | 3 |  | 0
|  | přesný popis viz technická zpráva a standardy výrobků, Z/24 | [6 empty] | přesný popis viz technická zpráva a standardy výrobků, Z/24
300 | PC 22200 | REVIZNÍ DVÍŘKA vel.200/200 mm, SDK impregn.výplň,zámek, kov.rám, komplet dod + mont dle Z/22, pro obklad | KUS | 5 |  | 0
|  | přesný popis viz technická zpráva a standardy výrobků, Z/24 | [6 empty] | přesný popis viz technická zpráva a standardy výrobků, Z/24
301 | PC 22300 | REVIZNÍ DVÍŘKA vel.200/200 mm, SDK impregn.výplň,zámek, kov.rám, komplet dod + mont dle Z/23, pro obklad | KUS | 2 |  | 0
|  | přesný popis viz technická zpráva a standardy výrobků, Z/24 | [6 empty] | přesný popis viz technická zpráva a standardy výrobků, Z/24
302 | PC 22400 | REVIZNÍ DVÍŘKA vel.200/200 mm, SDK výplň, zámek, EW 30/DP3, kov.rám, komplet dod + mont dle Z/24 | KUS | 1 |  | 0
|  | přesný popis viz technická zpráva a standardy výrobků, Z/24 | [6 empty] | přesný popis viz technická zpráva a standardy výrobků, Z/24
303 | PC 22500 | REVIZNÍ DVÍŘKA vel.200/200 mm, SDK impregn.výplň,zámek, EW 30/DP3, kov.rám, komplet dod + mont dle Z/25, pro obklad | KUS | 1 |  | 0
|  | přesný popis viz technická zpráva a standardy výrobků, Z/24 | [6 empty] | přesný popis viz technická zpráva a standardy výrobků, Z/24
304 | PC 22600 | REVIZNÍ DVÍŘKA vel.200/400 mm, SDK výplň, zámek, kov.rám, komplet dod + mont dle Z/26 | KUS | 1 |  | 0
|  | přesný popis viz technická zpráva a standardy výrobků, Z/24 | [6 empty] | přesný popis viz technická zpráva a standardy výrobků, Z/24
305 | PC 22700 | REVIZNÍ DVÍŘKA vel.200/400 mm, SDK impregn.výplň,zámek, kov.rám, komplet dod + mont dle Z/27, pro obklad | KUS | 1 |  | 0
|  | přesný popis viz technická zpráva a standardy výrobků, Z/24 | [6 empty] | přesný popis viz technická zpráva a standardy výrobků, Z/24
306 | PC 22800 | REVIZNÍ DVÍŘKA vel.400/400 mm, SDK výplň, zámek, kov.rám, komplet dod + mont dle Z/28 | KUS | 2 |  | 0
|  | přesný popis viz technická zpráva a standardy výrobků, Z/24 | [6 empty] | přesný popis viz technická zpráva a standardy výrobků, Z/24
307 | PC 22900 | REVIZNÍ DVÍŘKA vel.400/400 mm, SDK impregn.výplň,zámek, EW 30/DP3, kov.rám, komplet dod + mont dle Z/29, pro obklad | KUS | 1 |  | 0
|  | přesný popis viz technická zpráva a standardy výrobků, Z/24 | [6 empty] | přesný popis viz technická zpráva a standardy výrobků, Z/24
308 | PC 23000 | DILATAČNÍ PROFIL PODLAHOVÝ, dod + mont v kompletní skladbě dle popisu pod Z/30 | m | 10.5 |  | 0
309 | PC 23100 | DILATAČNÍ PROFIL STĚNOVÝ, dod + mont v kompletní skladbě dle popisu pod Z/31 | m | 41.5 |  | 0
310 | PC 23200 | OCEL.ŠATNÍ SKŘÍŇKA S PŘIHRÁDKAMI, VEL.80/55/175 cm,, KOMPLET DOD + MONT + OSAZ DLE Z/32 | kus | 6 |  | 0
|  | typ dle popisu | [6 empty] | typ dle popisu
311 | PC 23300 | SKLOPNÉ SEDÁTKO 450/450 mm, Z/33 VYPAL.BARVA, do výtahu dod + mont | KUS | 1 |  | 0
312 | PC 23400 | NEREZ TRUBKA Js 20 mm,dl. 1 350 mm, KOMPLET DOD + MONT + OSAZ DLE Z/34 | kus | 1 |  | 0
|  | typ dle popisu | [6 empty] | typ dle popisu
313 | PC 23500 | SESTAVA ZÁSTĚN Z OHNIVZDORNÉ,SAMOZHÁŠIVÉ LÁTKY, KOMPLET DOD + MONT + OSAZ DLE Z/35 | kus | 1 |  | 0
|  | typ dle popisu - antibakteriální, omyvatel. a desinfik.látka,AL kolejnice vel.dle Z/35 | [6 empty] | typ dle popisu - antibakteriální, omyvatel. a desinfik.látka,AL kolejnice vel.dle Z/35
314 | PC 23600 | SESTAVA ZÁSTĚN Z OHNIVZDORNÉ,SAMOZHÁŠIVÉ LÁTKY, KOMPLET DOD + MONT + OSAZ DLE Z/36 | kus | 1 |  | 0
|  | typ dle popisu - antibakteriální, omyvatel. a desinfik.látka,AL kolejnice vel.dle Z/36 | [6 empty] | typ dle popisu - antibakteriální, omyvatel. a desinfik.látka,AL kolejnice vel.dle Z/36
315 | PC 23700 | SESTAVA ZÁSTĚN Z OHNIVZDORNÉ,SAMOZHÁŠIVÉ LÁTKY, KOMPLET DOD + MONT + OSAZ DLE Z/37 | kus | 1 |  | 0
|  | typ dle popisu - antibakteriální, omyvatel. a desinfik.látka,AL kolejnice vel.dle Z/37 | [6 empty] | typ dle popisu - antibakteriální, omyvatel. a desinfik.látka,AL kolejnice vel.dle Z/37
316 | PC 23800 | SVAŘOVANÁ OCEL.KCE PRO ŽALUZIE, KOMPLET DOD + MONT + OSAZ DLE Z/38 | KG | 61.2 |  | 0
|  | 15,3*4 |  | 61.2
317 | PC 23900 | SVAŘOVANÁ OCEL.KCE PRO ŽALUZIE, KOMPLET DOD + MONT + OSAZ DLE Z/39 | KG | 15.67 |  | 0
318 | PC 24000 | REVIZNÍ DVÍŘKA 30/30 cm, EI 30/DP3 - Sm, KOMPLET DOD + MONT + OSAZ DLE Z/40 | kus | 1 |  | 0
319 | PC 25100 | MADLO WC IMOBILNI Z/1 VYPAL.BARVA, SKLOPNÉ | KUS | 4 |  | 0
320 | PC 25200 | MADLO PEVNE DL.1 400mm Z/2, VYPAL.BARVA, TVAR L | KUS | 1 |  | 0
321 | PC 25300 | SKLOPNÉ SEDÁTKO 450/450 mm, Z/3 VYPAL.BARVA | KUS | 1 |  | 0
322 | PC 25400 | MADLO PEVNE DL.1 200mm Z/4, VYPAL.BARVA, TVAR L | KUS | 1 |  | 0
323 | PC 25500 | MADLO PEVNE DL. 700mm Z/5 VYPAL.BARVA | KUS | 3 |  | 0
324 | PC 25600 | MADLO PEVNE DL. 650 mm Z/6 VYPAL.BARVA | KUS | 6 |  | 0
325 | PC 25700 | NEREZ PRAH.LISTA DL. 700 MM - Z/7 | KUS | 11 |  | 0
326 | PC 25701 | NEREZ PRAH.LISTA DL. 800 MM - Z/7 | KUS | 1 |  | 0
327 | PC 25702 | NEREZ PRAH.LISTA DL. 900 MM - Z/7 | KUS | 5 |  | 0
328 | PC 25703 | NEREZ PRAH.LISTA DL. 1 110 MM - Z/7 | KUS | 1 |  | 0
329 | PC 25704 | NEREZ PRAH.LISTA DL. 1 800 MM - Z/7 | KUS | 1 |  | 0
330 | PC 25800 | VÝPLŇ KRYT ŠACHTY 710/910 mm, v. 70 mm,KLÍČ - Z/8 | KUS | 7 |  | 0
331 | PC 26100 | VENKOVNÍ KOV.ŽALUZIE SE SÍŤKOU, RÁM,vel. 70/70 cm dle Z/11 | KUS | 1 |  | 0
332 | PC 35000 | MTZ PRAH.LISTY VČETNĚ PODTMELENÍ | KUS | 19 |  | 0
|  | 11+1+5+1+1 |  | 19
333 | PC 38000 | Demontáž + zpětné osazení madla dle ZS/1 | kus | 4 |  | 0
334 | PC 38001 | Doplnění stěny samolepícím pruhem ze značek dle ZS/2, š.stěny 305 cm | kus | 1 |  | 0
335 | PC 38900 | POMOCNÉ OCEL.KCE DOD+MONT | kg | 620 |  | 0
|  | 1.PP : 4*65,0 |  | 260
|  | 1.NP : 4*90,0 |  | 360
336 | PC 39000 | SKLENĚNÉ ZALAMOVACÍ DVOJDÍLNÉ POSUN.DVEŘE, vel.90/190 cm,sklo bezp.AL rám - komplet dod+mont+osaz dle S/15 | kus | 2 |  | 0
337 | PC 39001 | SKLENĚNÉ OTEVÍRAVÉ DVEŘE, vel.90/190 cm,sklo bezp.AL rám - komplet dod+mont+osaz dle S/16 | kus | 1 |  | 0
338 | PC 39002 | SKLENĚNÉ ZALAMOVACÍ DVOJDÍLNÉ POSUN.DVEŘE, vel.100/190 cm,sklo bezp.AL rám - komplet dod+mont+osaz dle S/17 | kus | 2 |  | 0
339 | PC 39003 | SKLENĚNÉ OTEVÍRAVÉ DVEŘE VE STĚNĚ 135/190 cm,, sklo bezp.AL rám - komplet dod+mont+osaz dle S/18 | kus | 1 |  | 0
340 | PC 39004 | SKLENĚNÉ OTEVÍRAVÉ DVEŘE VE STĚNĚ 90+65/190 cm,, sklo bezp.AL rám - komplet dod+mont+osaz dle S/19 | kus | 1 |  | 0
341 | 998767101R00 | Přesun hmot pro zámečnické konstr., výšky do 6 m | t | 2.9068 |  | 0
Díl: | 769 | Otvorové prvky z plastu |  |  | 0
342 | PC 30100 | OCHRANA ROHU dl. 1400mm D+M dle P/1 | kus | 118 |  | 0
|  | Ochrana stěn provedena z profilů tvrzeného PVC na bázi acryvinylové pryskyřice včetně rohů - celoplošně lepeno. | [6 empty] | Ochrana stěn provedena z profilů tvrzeného PVC na bázi acryvinylové pryskyřice včetně rohů - celoplošně lepeno.
343 | PC 30200 | OCHRANA STĚN š. 200mm D+M dle P/2, celopološně lepené na stěnu | M | 54 |  | 0
|  | Dtto předch.položka. | [6 empty] | Dtto předch.položka.
344 | PC 30300 | OCHRANA STĚN š. 1 400 mm D+M dle P/3, celopološně lepené na stěnu | M | 6.8 |  | 0
|  | Dtto předch.položka. | [6 empty] | Dtto předch.položka.
345 | PC 30400 | ZÁVĚS DO SPRCHY, 135/200 cm, D+M dle P/4, kroužky | kus | 1 |  | 0
346 | PC 30500 | VNI LAMEL.PLAST ŽALUZIE š. LAMEL 127 mm D+M dle P/5, omyvatelná a desinfikovatelná,řetízek.kolejnice, 300/200 cm | kus | 4 |  | 0
347 | PC 30600 | VNI LAMEL.PLAST ŽALUZIE š. LAMEL 127 mm D+M dle P/6, omyvatelná a desinfikovatelná,řetízek.kolejnice, 307,5/200 cm | kus | 1 |  | 0
348 | PC 30700 | MODUL.PRYŽ.VSTUPNÍ ROHOŽ D+M dle P/7, vel. 70/60 cm výšky 24 mm | kus | 1 |  | 0
349 | PC 31000 | VÝMĚNA KOVÁNÍ - D+M PANIK.KOVÁNÍ dle PS/1, generální klíč | kus | 1 |  | 0
350 | PC 31100 | DOPLNĚNÍ PÁK.UZÁVĚRU - D+M dle PS/2 | kus | 4 |  | 0
351 | 998766101R00 | Přesun hmot pro truhlářské konstr., výšky do 6 m | t | 1.3236 |  | 0
Díl: | 771 | Podlahy z dlaždic a obklady |  |  | 0
352 | 771101142R00 | Hydroizolační stěrka dvouvrstvá | m2 | 123 |  | 0
|  | K 2 : 5,2 |  | 5.2
|  | K 6 : 20,9 |  | 20.9
|  | K 7 : 96,9 |  | 96.9
353 | 771101210R00 | Penetrace podkladu pod dlažby | m2 | 203.82 |  | 0
|  | K 1 : 36,3 |  | 36.3
|  | K 2 : 5,2 |  | 5.2
|  | K 3 : 15,2 |  | 15.2
|  | K 4 : 2,4*1,55+2,4*4*0,5 |  | 8.52
|  | K 5 : 20,8 |  | 20.8
|  | K 6 : 20,9 |  | 20.9
|  | K 7 : 96,9 |  | 96.9
354 | 771275206R00 | Obklad keram.schod.stupňů relief.do tmele mrazuvzdor | m2 | 4.8 |  | 0
|  | K 4 : 2,4*4*0,5 |  | 4.8
355 | 771475014R00 | Obklad soklíků keram.rovných, tmel,výška 10 cm | m | 100.9 |  | 0
1.PP :
|  | 04 : 6,75+3,75+6,75+1,8+4,5+6,4 |  | 29.95
|  | 06 : 1,6*2+1,2+0,6 |  | 5
|  | 23 : 4,1*2+3,6+2,8 |  | 14.6
|  | 28 : 3,75*2+3,0+2,2+0,4*2 |  | 13.5
|  | doplnění : 2*6,5 |  | 13
1.NP :
|  | 127 : 3,15+2,3 |  | 5.45
4.NP :
|  | 5,2*2+4,5*2 |  | 19.4
356 | 771479001R00 | Řezání dlaždic keramických pro soklíky | m | 100.9 |  | 0
357 | 771575205RT2 | Montáž podlah keram.,režné relief., tmel, 30x30 cm | m2 | 195.3 |  | 0
|  | K 1 : 36,3 |  | 36.3
|  | K 2 : 5,2 |  | 5.2
|  | K 3 : 15,2 |  | 15.2
|  | K 5 : 20,8 |  | 20.8
|  | K 6 : 20,9 |  | 20.9
|  | K 7 : 96,9 |  | 96.9
358 | 771575205RT7 | Montáž podlah keram.,režné relief., tmel, 30 x 30 cm, mrazuvzdorné lepidlo | m2 | 3.72 |  | 0
|  | K 4 : 2,4*1,55 |  | 3.72
359 | 771578011R00 | Spára podlaha - stěna, silikonem | m | 100.9 |  | 0
|  | u soklíků : 100,9 |  | 100.9
360 | 771579795R00 | Spárování vodotěsnou hmotou - plošně | m2 | 195.3 |  | 0
361 | 771101142RG1 | Hydroizolační stěrka dvouvrstvá, venkovní | m2 | 8.52 |  | 0
|  | K 4 : 2,4*1,55+2,4*4*0,5 |  | 8.52
362 | 771101147RG1 | Bandáž koutů - dod + montáž | m | 80.2 |  | 0
sprchy :
|  | 1.PP : 1,0*2*3+1,5*2*3 |  | 15
|  | 1.NP : 1,0*2*2+1,5*2*2 |  | 10
|  | ostatní : 2*18,0 |  | 36
|  | kouty a rohy venkovní schody : 4*2,4*2 |  | 19.2
363 | 771579795RG1 | Spárování vodotěsnou hmotou - plošně, venkovní | m2 | 8.52 |  | 0
|  | spárovací flexibilní vodoodpudivé hydraulicky tuhnoucí barevné spárovací malty odolné vodě a mrazu, vláčné při zpracování, vysoké odolnosti proti obrusu a znečištění, nízké nasákavosti, ke spárování keramické dlažby se šířkou spáry 0,5 - 7 mm. | [6 empty] | spárovací flexibilní vodoodpudivé hydraulicky tuhnoucí barevné spárovací malty odolné vodě a mrazu, vláčné při zpracování, vysoké odolnosti proti obrusu a znečištění, nízké nasákavosti, ke spárování keramické dlažby se šířkou spáry 0,5 - 7 mm.
|  | Hrana vyplněna pružnou vodě a mrazu odolnou polymerovou spárovací hmotou pro venkovní použití. | [6 empty] | Hrana vyplněna pružnou vodě a mrazu odolnou polymerovou spárovací hmotou pro venkovní použití.
|  | 4,8+3,72 |  | 8.52
364 | 597 63820 | DLAZBA KERAM.300/300 PROTISKLUZNÁ, dodávka | M2 | 225.929 |  | 0
|  | protiskluznost skupiny R 10 dle BGR 181, součinitel smykového tření dle vyhlášky | [6 empty] | protiskluznost skupiny R 10 dle BGR 181, součinitel smykového tření dle vyhlášky
|  | 137/98Sb. min.0,6. Přesný popis viz skladby podlah. | [6 empty] | 137/98Sb. min.0,6. Přesný popis viz skladby podlah.
|  | K 1 : 36,3*1,1 |  | 39.93
|  | K 2 : 5,2*1,1 |  | 5.72
|  | K 3 : 15,2*1,1 |  | 16.72
|  | K 5 : 20,8*1,1 |  | 22.88
|  | K 6 : 20,9*1,1 |  | 22.99
|  | K 7 : 96,9*1,1 |  | 106.59
|  | sokl : 100,9*0,1*1,1 |  | 11.099
365 | 597 63823 | DLAZBA KERAM.300/300 PROTISKLUZNÁ, mrazuvzdorná - dodávka | M2 | 4.092 |  | 0
|  | protiskluznost skupiny R 11 dle BGR 181, součinitel smykového tření dle vyhlášky | [6 empty] | protiskluznost skupiny R 11 dle BGR 181, součinitel smykového tření dle vyhlášky
|  | 137/98Sb. min.0,6. | [6 empty] | 137/98Sb. min.0,6.
|  | K 4 : 2,4*1,55*1,1 |  | 4.092
366 | 597 63829 | DLAZBA KERAM.SCHODOVKA PROTISKLUZNÁ, mrazuvzdorná - dodávka | M2 | 5.52 |  | 0
|  | protiskluznost skupiny R 11 dle BGR 181, součinitel smykového tření dle vyhlášky | [6 empty] | protiskluznost skupiny R 11 dle BGR 181, součinitel smykového tření dle vyhlášky
|  | 137/98Sb. min.0,6 | [6 empty] | 137/98Sb. min.0,6
|  | K 4 : 2,4*4*0,5*1,15 |  | 5.52
367 | 998771101R00 | Přesun hmot pro podlahy z dlaždic, výšky do 6 m | t | 8.0517 |  | 0
Díl: | 776 | Podlahy povlakové |  |  | 0
368 | 776401800RT1 | Demontáž soklíků nebo lišt, pryžových nebo z PVC, odstranění a uložení na hromady | m | 657.72 |  | 0
|  | 730,8*0,9 |  | 657.72
369 | 776511810R00 | Odstranění PVC a koberců lepených bez podložky | m2 | 730.8 |  | 0
1.PP :
|  | 2,0+14,3+14,9*3+11,8*3+37,1+15,4 |  | 148.9
1.NP :
|  | 48,2+99,2+5,1+16,7+5,1+17,4*7+4,6+11,6+5,1*2 |  | 322.5
|  | 24,4+16,5+16,6+12,0+16,4+16,6+23,7+4,0+8,2 |  | 138.4
|  | 4,0+8,1+5,3+21,6+3,0+24,9+5,0+11,4+12,0+10,7 |  | 106
|  | 12,2+2,8 |  | 15
370 | 776521100RT1 | Lepení povlakových podlah z pásů na lepidlo, pouze položení - materiál ve specifikaci | m2 | 873.7 |  | 0
|  | P 1 : 277,1 |  | 277.1
|  | P 2 : 211,3 |  | 211.3
|  | P 4 : 52,5 |  | 52.5
|  | P 5 : 62,5 |  | 62.5
|  | P 6 : 173,2 |  | 173.2
|  | P 7 : 97,1 |  | 97.1
371 | 776521230RT1 | Lepení podlah povlakových z dílců PVC, vodivých, pouze nalepení - PVC ve specifikaci | m2 | 8.4 |  | 0
|  | P 3 : 8,4 |  | 8.4
372 | 776994111RT1 | Svařování povlakových podlah z pásů nebo čtverců, včetně svařovací šňůry PVC | m | 882.1 |  | 0
|  | bráno 1 m2 = 1 bm svaru | [6 empty] | bráno 1 m2 = 1 bm svaru
|  | P 1 : 277,1 |  | 277.1
|  | P 2 : 211,3 |  | 211.3
|  | P 3 : 8,4 |  | 8.4
|  | P 4 : 52,5 |  | 52.5
|  | P 5 : 62,5 |  | 62.5
|  | P 6 : 173,2 |  | 173.2
|  | P 7 : 97,1 |  | 97.1
373 | 776590140RG1 | Podlahy povlakové - vícebarevné kladení dle projek, barev.řešení | m2 | 882.1 |  | 0
374 | 776971318Rg1 | Rohož textilní antist.polyamid vlákno tl. 15 mm, včetně lemovacího kovového rámu | m2 | 4.235 |  | 0
|  | Z/9 : 1,95*1,3 |  | 2.535
|  | Z/10 : 1,7*1,0 |  | 1.7
375 | 284 43010 | Specif.- Podlahovina PVC standard tl.2,0 mm, 100 % PUR, tvrzený UV | M2 | 758.321 |  | 0
|  | Homogenní podlahová krytina z PVC dle EN 649, s polyuretanovou povrchovou úpravou (100% PUR, tvrzený UV), tloušťka 2 mm, šíře role 1,83m, zátěž dle EN 685 třídy 34 . Přesný popis viz skladby podlah a barevné řešení stavby. | [6 empty] | Homogenní podlahová krytina z PVC dle EN 649, s polyuretanovou povrchovou úpravou (100% PUR, tvrzený UV), tloušťka 2 mm, šíře role 1,83m, zátěž dle EN 685 třídy 34 . Přesný popis viz skladby podlah a barevné řešení stavby.
|  | P 1 : 277,1*1,05 |  | 290.955
|  | P 2 : 211,3*1,05 |  | 221.865
|  | P 6 : 173,2*1,05 |  | 181.86
vytažení :
|  | P 1 : 277,1*0,85*0,1*1,05 |  | 24.7312
|  | P 2 : 211,3*0,9*0,1*1,05 |  | 19.9679
|  | P 6 : 173,2*1,0*0,1*1,05 |  | 18.186
doplnění u ostění 2. a 3.NP :
|  | (0,6*2*3)*0,2*1,05 |  | 0.756
376 | 284 43055 | Specif.- Podlahovina PVC protiskluzné tl.2,0 mm | M2 | 252.9471 |  | 0
|  | Syntetická podlahová krytina s protiskluznými částečkami dle EN 13845, tloušťka 2 mm, šíře role 2m, zátěž dle EN 685 třídy 34 . Přesný popis viz skladby podlah a barevné řešení stavby. | [6 empty] | Syntetická podlahová krytina s protiskluznými částečkami dle EN 13845, tloušťka 2 mm, šíře role 2m, zátěž dle EN 685 třídy 34 . Přesný popis viz skladby podlah a barevné řešení stavby.
|  | P 4 : 52,5*1,05 |  | 55.125
|  | P 5 : 62,4*1,05 |  | 65.52
|  | P 7 : 97,1*1,05 |  | 101.955
vytažení :
|  | P 4 : 52,5*1,5*0,1*1,05 |  | 8.2688
|  | P 5 : 62,5*1,5*0,1*1,05 |  | 9.8438
|  | P 7 : 97,1*1,2*0,1*1,05 |  | 12.2346
377 | 284 43059 | Specif.- Podlahovina PVC elstat.vodivé tl.2,0 mm, | M2 | 9.933 |  | 0
|  | Vodivá podlahová krytina z PVC, homogenní, tloušťka 2 mm, zátěž dle EN 685 třídy 34 .Přesný popis viz skladby podlah a barevné řešení stavby. | [6 empty] | Vodivá podlahová krytina z PVC, homogenní, tloušťka 2 mm, zátěž dle EN 685 třídy 34 .Přesný popis viz skladby podlah a barevné řešení stavby.
|  | P 3 : 8,4*1,05 |  | 8.82
vytažení :
|  | P 3 : (2,5*2+3,2+2,4)*0,1*1,05 |  | 1.113
378 | 776220189 | Vytažení lina na stěnu v.100mm,úprava ukončení, akrylátem (obkl),vyplnění rohu pryž.klínem Js 25mm | M | 891.525 |  | 0
|  | Ukončení čepcovým těsněním,penetrace podkladu. | [6 empty] | Ukončení čepcovým těsněním,penetrace podkladu.
|  | P 1 : 277,1*0,85 |  | 235.535
|  | P 2 : 211,3*0,9 |  | 190.17
|  | P 4 : 52,5*1,5 |  | 78.75
|  | P 5 : 62,5*1,5 |  | 93.75
|  | P 6 : 173,2*1,0 |  | 173.2
|  | P 7 : 97,1*1,2 |  | 116.52
doplnění u ostění 2. a 3.NP :
|  | 0,6*2*3 |  | 3.6
379 | 776220199 | Vytažení lina na stěnu v.100mm,úprava ukončení, akrylátem (obkl) vyplnění rohu pryž.klínem Js 25mm | M | 10.6 |  | 0
|  | Ukončení čepcovým těsněním,penetrace podkladu. | [6 empty] | Ukončení čepcovým těsněním,penetrace podkladu.
|  | P 3 : 2,5*2+3,2+2,4 |  | 10.6
380 | 776996110RG1 | Ošetření PU nátěrem pro elstat.vodivé podlahy | M2 | 8.4 |  | 0
|  | P 3 : 8,4 |  | 8.4
381 | 998776102R00 | Přesun hmot pro podlahy povlakové, výšky do 12 m | t | 10.4556 |  | 0
Díl: | 777 | Podlahy ze syntetických hmot |  |  | 0
382 | 777615215RG1 | Nátěry podlah betonových 2x epoxidový, včetně penetrace a vytažení na sok v. 100 mml | m2 | 80.875 |  | 0
|  | Dvousložkový, bezrozpouštědlový barevný uzavírací nátěr na bázi epoxidové pryskyřice k uzavření povrchů s lehkým až středním zatížením v interiéru a exteriéru (odolný vodě). Opticky příjemný vzhled povrchu s vysokou otěruvzdorností a chemickou odolností. Pro sklady, techniké prostory, dílny, garáže s vytažením na stěny | [6 empty] | Dvousložkový, bezrozpouštědlový barevný uzavírací nátěr na bázi epoxidové pryskyřice k uzavření povrchů s lehkým až středním zatížením v interiéru a exteriéru (odolný vodě). Opticky příjemný vzhled povrchu s vysokou otěruvzdorností a chemickou odolností. Pro sklady, techniké prostory, dílny, garáže s vytažením na stěny
|  | B 1 : 27,4 |  | 27.4
|  | B 2 : 46,5*1,15 |  | 53.475
Díl: | 781 | Obklady keramické |  |  | 0
383 | 781415014RT2 | Montáž obkladů stěn, porovin., do tmele, 20x20 cm, i jiná velikost,včetně parapetu a ostění | m2 | 533.695 |  | 0
1.PP :
|  | 07 : (1,85*2+6,4+3,6+3,65*2+0,2+8,85+6,4)*2,6 |  | 94.77
|  | (13,95+0,45*6)*3,1+(0,45+0,7)*2,6*2*3 |  | 69.555
|  | 1,25*0,3*6*2+0,6*0,3*2*6 |  | 6.66
|  | 09 : (1,55+0,85+1,05+0,95)*2,0 |  | 8.8
|  | 10 : (1,75+0,95+1,5*2)*2,0 |  | 11.4
|  | 11 : (0,9*2+1,5+0,8)*2,0 |  | 8.2
|  | 13 : (3,35+2,65+1,85+1,15)*2,0 |  | 18
|  | 14 : (1,7+1,0+0,9*2)*2,0 |  | 9
|  | 15 : 0,9*2,0*3 |  | 5.4
|  | 16 : (3,15+2,25*3)*2,0 |  | 19.8
|  | 18 : (1,3+0,6+1,35*2)*2,0 |  | 9.2
|  | 19 : (2,05+1,35+0,9*2)*2,0 |  | 10.4
|  | 20,21 : (2,0+1,3+0,95*2)*2,0*2 |  | 20.8
|  | 22 : (2,05+1,35+0,9*2)*2,0 |  | 10.4
|  | 30 : (4,2+3,5+1,6+0,9+0,95*2)*2,0 |  | 24.2
|  | 31 : (1,4+0,7+0,95*2)*2,0 |  | 8
1.NP :
|  | 104-108 : (2,0+1,8*4+0,6*4)*1,9 |  | 22.04
|  | 109 : (3,15+0,6*2)*1,4 |  | 6.09
|  | 110,112 : (1,95*2+0,45*2)*2,0*2 |  | 19.2
|  | 111,113 : (1,2+0,5+1,45*2)*2,0*2 |  | 18.4
|  | 114 : (1,6*2+1,05*2)*2,0 |  | 10.6
|  | 115 : (1,75*2+1,75+1,05)*2,0 |  | 12.6
|  | 116-118 : (1,8+0,6+2,0+1,0+0,4)*1,4 |  | 8.12
|  | 119 : (0,7*2+0,9*2)*2,0 |  | 6.4
|  | 120 : (1,07+1,0+0,9*2)*2,0 |  | 7.74
|  | 122 : (1,8+0,6)*1,9 |  | 4.56
|  | 130 : (2,4+1,7+1,0*2)*2,0 |  | 12.2
|  | 131 : 1,0*1,9*2 |  | 3.8
|  | 133 : (1,4+0,6+0,4)*1,4 |  | 3.36
|  | 137 : (1,8*2+0,95*2)*2,0 |  | 11
|  | 138 : (1,8*2+1,35+0,65)*2,0 |  | 11.2
|  | 139,140 : (1,6+0,9*3+0,9*4)*2,0 |  | 15.8
|  | 141 : (2,25*2+1,8+0,9)*2,0 |  | 14.4
|  | 143 : (1,8+1,0+1,5*2)*2,0 |  | 11.6
384 | 781419706RT2 | Příplatek za spárovací vodotěsnou hmotu - plošně | m2 | 533.69 |  | 0
385 | 781491001RT1 | Montáž lišt k obkladům, rohových, koutových i dilatačních | m | 361.82 |  | 0
1.PP :
|  | 07 : 1,85*2+6,4+3,6+3,65*2+0,2+8,85+6,4 |  | 36.45
|  | 13,95+0,45*6+(0,45+0,7)*2*3+2,6*4*6 |  | 85.95
|  | 1,25*6*2+0,6*2*6 |  | 22.2
|  | 09 : 1,55+0,85+1,05+0,95 |  | 4.4
|  | 10 : 1,75+0,95+1,5*2 |  | 5.7
|  | 11 : 0,9*2+1,5+0,8 |  | 4.1
|  | 13 : 3,35+2,65+1,85+1,15 |  | 9
|  | 14 : 1,7+1,0+0,9*2 |  | 4.5
|  | 15 : 0,9*3 |  | 2.7
|  | 16 : 3,15+2,25*3 |  | 9.9
|  | 18 : 1,3+0,6+1,35*2 |  | 4.6
|  | 19 : 2,05+1,35+0,9*2 |  | 5.2
|  | 20,21 : (2,0+1,3+0,95*2)*2 |  | 10.4
|  | 22 : 2,05+1,35+0,9*2 |  | 5.2
|  | 30 : 4,2+3,5+1,6+0,9+0,95*2 |  | 12.1
|  | 31 : 1,4+0,7+0,95*2 |  | 4
1.NP :
|  | 104-108 : 2,0+1,8*4+0,6*4 |  | 11.6
|  | 109 : (3,15+0,6*2)+1,4*2 |  | 7.15
|  | 110,112 : (1,95*2+0,45*2)*2 |  | 9.6
|  | 111,113 : (1,2+0,5+1,45*2)*2 |  | 9.2
|  | 114 : 1,6*2+1,05*2 |  | 5.3
|  | 115 : 1,75*2+1,75+1,05 |  | 6.3
|  | 116-118 : (1,8+0,6+2,0+1,0+0,4)+1,45*2*5 |  | 20.3
|  | 119 : 0,7*2+0,9*2 |  | 3.2
|  | 120 : 1,07+1,0+0,9*2 |  | 3.87
|  | 122 : (1,8+0,6)+1,9*2 |  | 6.2
|  | 130 : 2,4+1,7+1,0*2 |  | 6.1
|  | 131 : 1,0*1,9*2 |  | 3.8
|  | 133 : (1,4+0,6+0,4)+1,4*2*3 |  | 10.8
|  | 137 : 1,8*2+0,95*2 |  | 5.5
|  | 138 : 1,8*2+1,35+0,65 |  | 5.6
|  | 139,140 : 1,6+0,9*3+0,9*4 |  | 7.9
|  | 141 : 2,25*2+1,8+0,9 |  | 7.2
|  | 143 : 1,8+1,0+1,5*2 |  | 5.8
386 | 781419700RG1 | Příplatek za vícebarevné kladení | m2 | 533.69 |  | 0
387 | 299 91115 | UKONCUJICI LISTA PVC APOD., dodávka | M | 398.002 |  | 0
|  | 361,82*1,1 |  | 398.002
388 | 597 64552 | OBKLAD POROVINOVY 200/200 mm apod.- dodávka, dle popisu v TZ a barevném řešení | M2 | 587.059 |  | 0
|  | 533,69*1,1 |  | 587.059
389 | 781575399 | Stěrková izolace jednosl.na bázi syntet.disperze | M2 | 247.625 |  | 0
1.PP :
|  | 07 : (1,85*2+6,4+3,6+3,65*2+0,2+8,85+6,4)*2,6 |  | 94.77
|  | (13,95+0,45*6)*3,1+(0,45+0,7)*2,6*2*3 |  | 69.555
|  | 1,25*0,3*6*2+0,6*0,3*2*6 |  | 6.66
|  | 15 : 0,9*2,0*3 |  | 5.4
|  | 16 : (3,15+2,25*3)*2,0 |  | 19.8
|  | 30 : (4,2+3,5+1,6+0,9+0,95*2)*2,0 |  | 24.2
1.NP :
|  | 143 : (1,8+1,0+1,5*2)*0,3 |  | 1.74
|  | ostatní : 85,0*0,3 |  | 25.5
390 | PC 60100 | NÁSTĚNNÉ ZRCADLO vel. 800/1 000 mm viz S/1, zapuštěné do obkladu,lepené komplet dod+mont | kus | 2 |  | 0
391 | PC 60200 | NÁSTĚNNÉ ZRCADLO vel. 900/600 mm viz S/2, zapuštěné do obkladu,lepené komplet dod+mont | kus | 4 |  | 0
392 | PC 60300 | NÁSTĚNNÉ ZRCADLO vel. 1 000/600 mm viz S/3, zapuštěné do obkladu,lepené komplet dod+mont | kus | 5 |  | 0
393 | PC 60400 | NÁSTĚNNÉ ZRCADLO vel. 1 200/600 mm viz S/4, zapuštěné do obkladu,lepené komplet dod+mont | kus | 2 |  | 0
394 | PC 60500 | NÁSTĚNNÉ ZRCADLO vel. 1 300/600 mm viz S/5, zapuštěné do obkladu,lepené komplet dod+mont | kus | 1 |  | 0
395 | PC 60600 | NÁSTĚNNÉ ZRCADLO vel. 1 400/600 mm viz S/6, zapuštěné do obkladu,lepené komplet dod+mont | kus | 1 |  | 0
396 | PC 60700 | NÁSTĚNNÉ ZRCADLO vel. 1 450/600 mm viz S/7, zapuštěné do obkladu,lepené komplet dod+mont | kus | 1 |  | 0
397 | PC 60800 | NÁSTĚNNÉ ZRCADLO vel. 1 550/600 mm viz S/8, zapuštěné do obkladu,lepené komplet dod+mont | kus | 1 |  | 0
398 | PC 60900 | NÁSTĚNNÉ ZRCADLO vel. 1 725/600 mm viz S/9, zapuštěné do obkladu,lepené komplet dod+mont | kus | 4 |  | 0
399 | PC 61000 | NÁSTĚNNÉ ZRCADLO vel. 1 800/600 mm viz S/10, zapuštěné do obkladu,lepené komplet dod+mont | kus | 2 |  | 0
400 | PC 61100 | NÁSTĚNNÉ ZRCADLO vel. 1 875/600 mm viz S/11, zapuštěné do obkladu,lepené komplet dod+mont | kus | 1 |  | 0
401 | PC 61200 | NÁSTĚNNÉ ZRCADLO vel. 1 950/600 mm viz S/12, zapuštěné do obkladu,lepené komplet dod+mont | kus | 1 |  | 0
402 | PC 61300 | NÁSTĚNNÉ ZRCADLO vel. 2 400/600 mm viz S/13, zapuštěné do obkladu,lepené komplet dod+mont | kus | 1 |  | 0
403 | PC 61400 | NÁSTĚNNÉ ZRCADLO + BEZP.FOLIE + RÁM BUK DŘEVO viz S/14, vel. 3000/2000 mm,kotveno,otvory, komplet dod+mont | kus | 2 |  | 0
404 | 998781102R00 | Přesun hmot pro obklady keramické, výšky do 12 m | t | 13.847 |  | 0
Díl: | 783 | Nátěry |  |  | 0
405 | 783201811R00 | Odstranění nátěrů z kovových konstrukcí oškrábáním | m2 | 38.92 |  | 0
|  | ZS/3 : 2,6*0,2 |  | 0.52
|  | ZS/4 : 3,6*1,0*2*2 |  | 14.4
|  | ostatní : 4*6,0 |  | 24
406 | 783222100R00 | Nátěr syntetický kovových konstrukcí dvojnásobný | m2 | 205.7185 |  | 0
|  | včetně pomocného lešení. | [6 empty] | včetně pomocného lešení.
zárubně :
|  | (4,6+4,7*24+4,8*26+4,9*6+5,1*10)*0,35 |  | 112.91
|  | Z/17,18 : (41,12+89,68)*0,065 |  | 8.502
|  | Z/19 : 0,6*2,0*2+4,6*0,35 |  | 4.01
|  | Z/38,39 : (61,2+15,67)*0,065 |  | 4.9966
|  | pomocné : 620,0*0,065 |  | 40.3
|  | ostatní : 1*35,0 |  | 35
407 | 783226100R00 | Nátěr syntetický kovových konstrukcí základní | m2 | 205.72 |  | 0
408 | 783224900R00 | Údržba, nátěr syntetický kov. konstr.1x + 1x email | m2 | 38.92 |  | 0
|  | ZS/3 : 2,6*0,2 |  | 0.52
|  | ZS/4 : 3,6*1,0*2*2 |  | 14.4
|  | ostatní : 4*6,0 |  | 24
409 | 783626040R00 | Nátěr syntet.truhl.výrobků - přetření dveří dle | m2 | 228.8 |  | 0
|  | barevného řešení.Otěruvzdorný,omyvatelný,stáloarev, | [6 empty] | barevného řešení.Otěruvzdorný,omyvatelný,stáloarev,
|  | odolný desinf.prostředkům,pastelové barvy - vysoký standard. | [6 empty] | odolný desinf.prostředkům,pastelové barvy - vysoký standard.
|  | 0,6*2,0*2+0,7*2,0*2*24+0,8*2,0*2*27 |  | 156
|  | 0,9*2,0*2*8+1,1*2,0*2*10 |  | 72.8
Díl: | 784 | Malby |  |  | 0
410 | 784171201R00 | Penetrace podkladu nátěrem | m2 | 4404.2 |  | 0
na SDK :
|  | (5,7+17,3+8,7+6,1+5,9+12,9+22,4+65,5)*2 |  | 289
|  | 648,2 |  | 648.2
omítka :
|  | 338,7+20,4+306,9+2682,1+47,5+71,4 |  | 3467
411 | 784195322R00 | Malba tekutá , barva, 2 x | m2 | 4404.2 |  | 0
|  | Omyvatelná,otěruvzdorná a propustná pro vodní páry. | [6 empty] | Omyvatelná,otěruvzdorná a propustná pro vodní páry.
|  | ( odolnost pro mytí min.5000 cyklů ) | [6 empty] | ( odolnost pro mytí min.5000 cyklů )
na SDK :
|  | (5,7+17,3+8,7+6,1+5,9+12,9+22,4+65,5)*2 |  | 289
|  | 648,2 |  | 648.2
omítka :
|  | 338,7+20,4+306,9+2682,1+47,5+71,4 |  | 3467
412 | 784452951R00 | Oprava,směs tekut.2x, 2bar+strop, obrus míst. 3,8m | m2 | 410 |  | 0
dotčené místnosti 1.PP a 1.NP :
|  | 2*75,0 |  | 150
dotčené místnosti 2.NP a 3.NP :
|  | 2*85,0 |  | 170
4.NP :
|  | 1*90,0 |  | 90
Díl: | 790 | Vnitřní vybavení |  |  | 0
413 | 79012-1111 | Odpadkový koš plast - komplet dod+mont+osaz, s víkem, objem 12 l, pedál, vyjímatelná nádoba | kus | 12 |  | 0
414 | 79012-1112 | Kovový věšák - komplet dod+mont+osaz, čtyřháček | kus | 9 |  | 0
415 | 79012-1113 | Odpadkový koš pochrom.nerez - komplet dod+mont+osaz, s víkem, objem 12 l, pedál, vyjímatelná nádoba | kus | 23 |  | 0
416 | 79012-1114 | Miska na WC štětku + štětka - komplet dod+mont+osaz, plast | kus | 7 |  | 0
417 | 79012-1115 | WC souprava nástěnná - komplet dod+mont+osaz, držák na štětku chrom sklo | kus | 6 |  | 0
418 | 79012-1116 | Pochrom.kov.polička do sprchy - komplet dod+mont+osaz, vel.260/120/50 mm | kus | 8 |  | 0
419 | 79012-1117 | Kovový stojan.věšák v. 1 800 mm - komplet dod+mont+osaz | kus | 14 |  | 0
420 | 79012-1118 | Zásobník toalet.papíru uzamykatel. - komplet dod+mont+osaz, plast, Js 300 mm, s průzorem | kus | 7 |  | 0
421 | 79012-1119 | Zásobník toalet.papíru uzamykatel. - komplet dod+mont+osaz, nerez, Js 300 mm, s průzorem | kus | 6 |  | 0
422 | 79012-1120 | Zásobník sklád.ručníků uzamykatel. - komplet dod+mont+osaz, nerez, průzor, vel.zásob. 270/115/300 mm | kus | 19 |  | 0
423 | 79012-1121 | Zásobník sklád.ručníků uzamykatel. - komplet dod+mont+osaz, plast, průzor, vel.zásob. 270/115/300 mm | kus | 9 |  | 0
Díl: | 799 | Ostatní |  |  | 0
424 | PC 24 | Hasicí přístroj - sněhový s hasící schopností 113 B, viz zpráva PO | kus | 1 |  | 0
425 | PC 25 | Hasicí přístroj - práškový s hasící schopností 21 A, viz zpráva PO | kus | 9 |  | 0
426 | PC 26 | PROTIPOŽ.EXPANDUJÍCÍ PISTOLOVÁ PĚNA, O OBSAHU 300 ml - dodávka | KUS | 20 |  | 0
|  | Třída reakce na oheň B-s1,d0 dle normy EN 13501-1.Jednosložková izolační PUR pěna s prokazatelnou odolností proti ohni a s dalšími doplňkovými charakteristikami. | [6 empty] | Třída reakce na oheň B-s1,d0 dle normy EN 13501-1.Jednosložková izolační PUR pěna s prokazatelnou odolností proti ohni a s dalšími doplňkovými charakteristikami.
|  | 1.PP : 2*4 |  | 8
|  | 1.NP : 3*4 |  | 12
427 | PC 27 | KABEL.UCPÁVKY PROTIPOŽ. | M2 | 5.5 |  | 0
|  | 1.PP : 0,5*0,5*10 |  | 2.5
|  | 1.NP : 0,5*0,5*12 |  | 3
428 | PC 28 | PROTIPOŽ.VLOŽKY VE TVARU SÁČKŮ ZE, směsi inertního plniva a zpěnitelného grafitu | KUS | 256 |  | 0
|  | dod + mont, hustota 230-430 g/l, reakce na oheň F,objem 2l, velikost 320/200 mm. | [6 empty] | dod + mont, hustota 230-430 g/l, reakce na oheň F,objem 2l, velikost 320/200 mm.
|  | 1.PP : 2*4*8 |  | 64
|  | 1.NP : 3*4*16 |  | 192
429 | PC 29 | TĚSNĚNÍ SPAR MONT.PĚNOU - montáž | M | 160 |  | 0
|  | 1.PP : 2*4*8 |  | 64
|  | 1.NP : 3*4*8 |  | 96
Díl: | M33 | Montáže dopravních zařízení a vah-výtahy |  |  | 0
430 | PC 30 | VÝTAH - osobní výtah neprůchozí, komplet dod+mont v kompletní skladbě dle nabídky | kus | 1 |  | 0
|  | Nosnost 400 kg, počet stanic 4,v ceně demontáž a likvidace stávajícího výtahu. | [6 empty] | Nosnost 400 kg, počet stanic 4,v ceně demontáž a likvidace stávajícího výtahu.
Díl: | M99 | Tabulka podlah |  |  | 0
431 | 1 | TABULKA PLOCH PODLAH, Nenaceňovat | M2 | 1151.3 |  | 0
|  | Jedná se pouze o výpočet výměr podlah,tyto jsou potom dosazeny do jednotl.oddílů. | [6 empty] | Jedná se pouze o výpočet výměr podlah,tyto jsou potom dosazeny do jednotl.oddílů.
P 1 :
|  | 5,5+71,0+16,7+17,3+17,3+17,2+16,6+15,9+11,9 |  | 189.4
|  | 16,5+20,6+7,5+19,7+12,5+10,9 |  | 87.7
|  | Mezisoučet |  | 277.1
P 2 :
|  | 30,0+11,4+10,6+10,6+10,7+10,1+8,8+4,3+19,5 |  | 116
|  | 14,2+39,3+8,6+2,3+3,5+2,2+11,4+13,8 |  | 95.3
|  | Mezisoučet |  | 211.3
P 3 :
|  | 8,4 |  | 8.4
P 4 :
|  | 18,1+16,1+11,0+7,3 |  | 52.5
P 5 :
|  | 30,2+7,5+3,7+19,5+1,6 |  | 62.5
P 6 :
|  | 35,5+58,2+33,8+12,9+14,1+18,7 |  | 173.2
P 7 :
|  | 10,8+9,7+30,6+46,0 |  | 97.1
K 1: :
|  | 2,3+1,7+2,4+1,7+2,8+3,1+1,5*2+2,5+2,0+1,6*2+4,2+7,4 |  | 36.3
K 2 :
|  | 2,5+2,7 |  | 5.2
K 3 :
|  | 7,8+7,4 |  | 15.2
K 5 :
|  | 2,0+2,9+1,5+2,8+1,6+4,7+1,9*2+1,5 |  | 20.8
K 6 :
|  | 2,5+1,7+6,4+1,8*2+6,7 |  | 20.9
K 7 :
|  | 96,9 |  | 96.9
B 1 :
|  | 8,4+19,0 |  | 27.4
B 2 :
|  | 6,0+32,7+7,8 |  | 46.5
Díl: | D96 | Přesuny suti a vybouraných hmot |  |  | 0
432 | 979990001R00 | Poplatek za skládku stavební suti | t | 737.5 |  | 0
|  | celkem : 874,3 |  | 874.3
|  | kamenivo : -115,5 |  | -115.5
|  | živice : -21,3 |  | -21.3
433 | 979990112R00 | Poplatek za skládku suti-obal.kam.-asfalt do 30x30 | t | 136.8 |  | 0
|  | kamenivo : 115,5 |  | 115.5
|  | živice : 21,3 |  | 21.3
434 | PC 31 | Ruční odstranění a demontáže nebezpečného, odpadu (sklo ,PVC,zářivky apod) a roztřídění do | t | 3.5 |  | 0
|  | jednotlivých kontejnerů. | [6 empty] | jednotlivých kontejnerů.
435 | PC 32 | Odvoz,uložení a poplatek za nebezpečný, odpad (sklo ,PVC,zářivky apod) | t | 3.5 |  | 0
436 | 979011111R00 | Svislá doprava suti a vybour. hmot za 2.NP a 1.PP | t | 874.4078 |  | 0
437 | 979081111R00 | Odvoz suti a vybour. hmot na skládku do 1 km | t | 874.4078 |  | 0
|  | Včetně naložení na dopravní prostředek a složení na skládku, bez poplatku za skládku. | [6 empty] | Včetně naložení na dopravní prostředek a složení na skládku, bez poplatku za skládku.
438 | 979081121R00 | Příplatek k odvozu za každý další 1 km | t | 25357.8271 |  | 0
439 | 979082111R00 | Vnitrostaveništní doprava suti do 10 m | t | 874.4078 |  | 0
|  | Včetně případného složení na staveništní deponii. | [6 empty] | Včetně případného složení na staveništní deponii.
440 | 979082121R00 | Příplatek k vnitrost. dopravě suti za dalších 5 m | t | 4372.0392 |  | 0
[7 empty] | 0 | 0