## List1
VZ "Dodávky diagnostických testů včetně výpůjčky biochemického a imunochemického analytického systému“
P/040/INV/2018
Příloha č. 1b: Požadované technické parametry
|  |  | Parametr | Uchazeč uvede ANO nebo NE podle toho, zda zadaný parametr splňuje či nesplňuje | uchazeč doplní typ a technické parametry nabízeného přístroje
Technická specifikace | Technické parametry analytického systému (Biohemický analyzátor – přístroj A a Immunochemický analyzátor – Přístroj B) | Obecné požadavky | Analyzátory a eventuálně další potřebná technická zařízení budou umístěna do stávajících prostor bez nutnosti stavebních a technologických úprav. Součástí bude napojení na úpravnu vody a odpadů z analyzátorů
Propojení biochemického (přístroj A) a imunochemického analyzátoru (přístroj B) pomocí podavače vzorků tak, že porucha jednoho systému neovlivní další systémy.
Instalace analyzátorů, napojení na informační systémy a nastavení na úroveň nezbytnou pro zahájení vyšetřování proběhne bez nutnosti přerušení provozu laboratoře.
Servisní podpora: nástup technika do 4 hodin od nahlášení poruchy, dostupnost servisu 24 hod. po 7 dní v týdnu, bezplatná hotlinka 24 hodin / 7 dní v týdnu v českém jazyce.
Realizované věcné plnění musí vyhovět kvalitativním požadavkům potřebným pro akreditaci klinických laboratorních pracovišť - dle ČSN EN ISO 15189.
Dodávaná zařízení, přístroje a výrobky musí mít označení CE, IVD.
Bezúplatně prováděný servis po dobu zápůjčky (6 let), včetně výměny náhradních dílů, pravidelné preventivní údržby, včetně validací analyzátorů (min. 1 x za rok), modifikace mechanických, nebo elektronických částí dle doporučení výrobce, aplikační podpora, upgrade programového vybavení. Nepřetržitá zákaznická telefonická podpora v českém jazyce.
Všechny dodané technologie musí umožnit identifikaci primárních zkumavek čárovými kódy.
U všech analyzátorů dodavatel uvede technické provozní parametry.
Systém musí být nový, nerepasovaný, nepoužitý, rok výroby 2017 a mladší.
Reagencie, kontrolní kity, kalibrační kity, provozní roztoky a spotřební materiál
Dodavatel musí garantovat, že v době dodání zadavateli bude expirace dodávaných diagnostik činit minimálně 3 měsíce, u kalibrátorů a kontrolních materiálů minimálně 6 měsíců. Zboží s kratší dobou použitelnosti lze dodat pouze se souhlasem objednatele.
Dodávky budou realizovány přímo na pracoviště zadavatele dle objednávkových listů.
Skryté vady může zadavatel reklamovat u dodavatele do 30 dnů od převzetí dodávky, dodavatel dodá náhradní plně funkční zboží a materiál. Vady jakosti lze uplatnit nejpozději poslední den exspirační doby.
Náklady na dopravu hradí dodavatel
Ceny zboží a materiálu jsou ceny konečné, tj. nelze uplatnit žádné dodatečné náklady na dodávky zboží a materiálu.
Cenová nabídka bude zahrnovat kalibrační materiály v potřebném množství. Možnost použití nezávislých kontrolních materiálů výhodou.
Požadavkem je konsolidace vyšetření a propojení biochemických a imunochemických analyzátorů s celkovým minimální průchodem 400 vzorků/h.
K dosažení této hodinové kapacity požadujeme 1 modul pro centrální vstup, výstup a postanalytické třídění vzorků na výstupu.
|  | Požadované parametry biochemického analyzátoru (přístroj A) | Plně automatický systém pro rutinní a speciální biochemické analýzy (fotometrie, turbidimetrie, ISE)
Analytické jednotky s celkovou kapacitou min. 1 600 testů/h (min. 1 000 testů/h fotometrie a 600 testů/h elektrolyty).
Na palubě minimálně 60 fotometrických metod a 3 ISE.
Alespoň 20 otevřených kanálů.
Analýzy po pacientech.
Zpracování malých objemů séra (pediatrických vzorků)
Spotřeba deionizované vody maximálně 35 l/ hodinu
Malá spotřeba reagencií – objem do 150 ul u otevřených kanálů
Chlazené pozice pro reagencie, kalibrátory, diluenty a kontroly
Přednostní zpracování vzorků statim
Možnost přímého kontinuálního vstupu vzorku za chodu přístroje
Zpracování vzorků značených čárovým kódem
Možnost uvolnění zkumavky ihned po napipetování
Současné zpracování různých druhů biologických materiálů
Detekce hladiny i kvality analyzovaného vzorku
Automatické i volitelné ředění vzorků, opakování a reflexní testování
Automatické ředění kalibrátorů
Možnost provádění více kalibrací z multikalibrátoru z jedné pozice
Kontrola kvality
Oboustranná komunikace s LIS FONS Openlimps v reálném čase
|  | Požadované parametry imunochemického analyzátoru (přístroj B) | Analyzátor s celkovou kapacitou min. 200 testů/h.
Na palubě minimálně 40 metod.
Vyloučení kontaminace při náběrech vzorků-špičky na jedno použití
Analýzy po pacientech.
Zpracování různých typů biologických materiálů
Sledování stavu a stability reagencií
Malý mrtvý objem (do 50 ul) – zpracování pediatrických vzorků
Sledování platnosti kalibrací
Stanovení vysoce senzitivního troponinu (hs TnI/T, 1h a 3 h protokol)
Přednostní zpracování statimových vzorků s rychlou laboratorní odezvou
Možnost kontinuálního vstupu vzorku za chodu přístroje
Zpracování vzorků značených čárovým kódem
Možnost uvolnění zkumavky ihned po napipetování
Vkládání a odebírání reagencií bez přerušení chodu stroje
Automatická detekce hladiny analyzovaného vzorku
Automatické i volitelné ředění vzorků, opakování a reflexní testování
Doplňování spotřebního materiálu za chodu analyzátoru
Integrovaný systém kontroly kvality
Oboustranná komunikace s LIS FONS Openlimps v reálném čase