## List1
Příloha č.1 ZD - technická specifikace
P/004/INV/19
VZ malého rozsahu: Dodávka 2 ks stativů
| Parametr | Uchazeč uvede ANO nebo NE podle toho, zda zadaný parametr splňuje či nesplňuje
Požadované parametry stativů | Otočný stropní dvouramenný stativ s chirurgickou hlavou:
Stativ s jedním ramenem délky 800 mm otočným a druhým ramenem, délky 800 mm otočným i výškově přestavitelným (v rozsahu 500 mm)
chirurgická hlava délky min 1500 mm, ovládání zdvihu a brzd, 5 ks stavitelných polic s medilištami po stranách polic (1 ks police (šxhl.) min 550 mm x 450 mm, 1ks min 550mm x 450 mm s výsuvnou policí pro klávesnici, 1 ks 550 mm x 550 mm s ovládacími prvky pro stativ, 2 ks 550 mm x 550 mm, 2 - ramenné rameno (300 + 300 mm) na monitor životních funkcí), držák na 2 endoskopy (uchycení na eurolištu), držák na vaničky (uchycení na eurolištu).
kabeláž
Otočný stropní dvouramenný stativ pro náhledový monitor:
2 - ramenné provedení dl (900+900 mm)
stativ pro náhledový monitor (uhl. min 26") společné zavěšení s monitorem životních funkcí (váha cca 6 kg)
kabeláž pro napájení monitorů a propojení s endoskopickou věží

## List2
č. kritéria | dílčí hodnotící technické kritérium |  | uchazeč uvede ANO / NE | váha kritéria
1 | aktivní eyetracking v reálném čase |  |  | 30%
2 | autofluoroscence-neinvazivní vyšetření metabolického zdraví sítnice |  |  | 30%
| dílčí hodnotící technické kritérium |  | nabízená hodnota | váha kritéria
3 | frekvence skenování |  |  | 20%
4 | minimální rozlišovací schopnost | axiální |  | 10%
|  | transverzální |  | 10%