## REKAPITULACE
Slezská nemocnice v Opavě, p.o. | Datum: | 07/2018
PAVILON N - 3.NP, 4.NP, 5.NP - PLICNÍ - CHLAZENÍ VYBRANÝCH MÍSTNOSTÍ (m.č. 343, 341, 340, 323, 442, 440, 439, 423, 542, 540, 539, 523) | Zakázkové číslo:
D1.4.2 - VÝKAZ VÝMĚR | Archivní číslo:
REKAPITULACE |  | CELKEM D+M
VZDUCHOTECHNIKA A CHLAZENÍ |  | 0
SILNOPROUDÁ ELEKTROTECHNIKA |  | 0
OSTATNÍ |  | 0
CELKEM BEZ DPH |  | 0
DPH 21% |  | 0
CELKEM VČ. DPH |  | 0

## CHLAZENÍ
| Slezská nemocnice v Opavě, p.o. |  |  |  | Datum: | 07/2018
| PAVILON N - 3.NP, 4.NP, 5.NP - PLICNÍ - CHLAZENÍ VYBRANÝCH MÍSTNOSTÍ (m.č. 343, 341, 340, 323, 442, 440, 439, 423, 542, 540, 539, 523) |  |  |  | Zakázkové číslo:
| D1.4.2 - VÝKAZ VÝMĚR |  |  |  | Archivní číslo:
Pozice | Název | M.J | Množ. | Cena/M.J. | Dodávka | Montáž
Zařízení č. 1 - Chlazení vybraných místností
venkovní jednotka
1.1 | Venkovní kondenzační jednotka Qch=28,0kW, Qt=31,5kW, Pi=8,59kW, 19,8A, 3f/400V/50Hz, jištění 20A, chladivo R410A, rozměr: 1428x1080x480[mm] (VxŠxH), hmotnost: 177,5kg, hlučnost 54/57dB(A), pozor - výška jednotky max.1450mm | ks | 1 |  | 0
vnitřní jednotky
1.1A, 1.1E, 1.1I | Vnitřní klimatizační jednotka, nástěnné provedení, Qch=2,2kW, Qt=2,8kW, 0,019kW, 0,23A, 1f/230V/50Hz, barva bílá, rozměr:262x820x206[mm](VxŠxH), hmotnost: 7,5kg (m.č. 523, 423, 323 - sklad pomůcek) | ks | 3 |  | 0
1.1B, 1.1F, 1.1J | Vnitřní klimatizační jednotka, nástěnné provedení, Qch=2,8kW, Qt=3,2kW, 0,034kW, 0,38A, 1f/230V/50Hz, barva bílá, rozměr:262x820x206[mm](VxŠxH), hmotnost: 7,5kg (m.č. 539, 439, 340 - vyšetřovna) | ks | 3 |  | 0
1.1C, 1.1G, 1.1K | Vnitřní klimatizační jednotka, nástěnné provedení, Qch=3,6kW, Qt=4,0kW, 0,025kW, 0,30A, 1f/230V/50Hz, barva bílá, rozměr:268x840x203[mm](VxŠxH), hmotnost: 8,5kg (m.č. 540, 440, 341 - sesterna) | ks | 3 |  | 0
1.1D, 1.1H, 1.1L | Vnitřní klimatizační jednotka, nástěnné provedení, Qch=2,8kW, Qt=3,2kW, 0,034kW, 0,38A, 1f/230V/50Hz, barva bílá, rozměr:262x820x206[mm](VxŠxH), hmotnost: 7,5kg (m.č. 542, 442, 343 - chodba) | ks | 3 |  | 0
Příslušenství
1.2 | Infra ovladač pro vnitřní jednotku | ks | 12 |  | 0 | ­
1.3 | Rozdělovač potrubí chladiva pr.18/10-16/10-12/10 | ks | 9 |  | 0
1.4 | Rozdělovač potrubí chladiva pr.22/12-18/10-18/10 | ks | 1 |  | 0
1.5 | Rozdělovač potrubí chladiva pr.22/12-22/12-22/12 | ks | 1 |  | 0
1.6 | Cu potrubí chladiva do pr. 22/18/16/12/10/6mm vč. tepelné izolace a komunikačního kabelu CXKH-R (silový kabel oheň nešířící bezhalogenový), pájení potrubí pod ochrannou atmosférou | m | 125 |  | 0
1.7 | Doplnění chladiva R410A (přesné množství stanoví dodavatel dle pokynů daného výrobce) | kg | 5 |  | 0
1.8 | Odvod kondenzátu z vnitřních jednotek, potrubí HT do DN32 vč.tvarovek a potřebného příslušenství (6x nový sifon s odbočkou, 3x odbočka na svislý odpad v šachtě) | m | 50 |  | 0
1.9 | Kovová konstrukce pod venkovní jednotku, pozink, pozor - ukotvení do zateplené fasády, konstrukce vč.podkladních plastových patek s podložkou (2ks, např.HILTI), únosnost 180kg | kpl. | 1 |  | 0
1.10 | plastová lišta pro vedení chladiva ve strojovně, barva bílá, vč. potřebných tvarovek a kotevního příslušenství | m | 6 |  | 0
1.11 | Montážní, závěsový, těsnící a spojovací materiál | kpl. | 1 |  | 0
| Uvedení do provozu, zaregulování systému, komplexní vyzkoušení systému, seznámení správce s provozem zařízení a bezpečnostními předpisy, doklady a protokoly nutné ke kolaudaci a správnému užívání, dokumentace skutečného provedení | kpl. | 1 |  | 0
| Zařízení č. 1 CELKEM |  |  |  | 0 | 0
OSTATNÍ
1 | Jádrové vztání do obvodové zdi v 7.np, otvor do pr.80mm tloušťka zdi do 450mm, vč. chráničky, vč. utěsnění PUR pěnou a zapravení zaomítání | kpl. | 1 |  | 0
2 | protipožární ucpávka do zdi ve 3., 4. a 5.NP, otvor pr.100mm pro potrubí chladiva komunikační a silové kabeláže, vč. příslušenství, nátěru a montáže | kpl. | 6 |  | 0
3 | vybourání otvoru do šachty, otvor 300x300mm tl.200mm, následné zazdění, zaomítání, vymalování | kpl. | 3 |  | 0
| Ostatní celkem |  |  |  | 0 | 0

## ELEKTRO
| Slezská nemocnice v Opavě, p.o. |  |  |  | Datum: | 07/2018
| PAVILON N - 3.NP, 4.NP, 5.NP - PLICNÍ - CHLAZENÍ VYBRANÝCH MÍSTNOSTÍ (m.č. 343, 341, 340, 323, 442, 440, 439, 423, 542, 540, 539, 523) |  |  |  | Zakázkové číslo:
| D1.4.2 - VÝKAZ VÝMĚR |  |  |  | Archivní číslo:
Číslo položky | Číselné zatřídění | Popis položky | Měrná jednotka | Jednotková cena v Kč | Počet celkem | Celková cena v Kč
A |  | Elektroinstalace
Instalace níže uvedeného instalačního materiálu obsahuje dodávku, vybalení, montáž a veškerý podružný,konstrukční materiál (příchytky, spojky, ohyby, a pod.). V ceně je zahrnuta kompletační činnost a podružné zednické práce.Kabeláží CXKH-R se myslí silový kabel oheň nešířící bezhalogenový pro běžné instalace
|  | Cena celkem za oddíl |  |  |  | 0
A.001 |  | Instalační trubka pevná, bezhalogenová d=40mm,střední mechanická odolnost,upevňovací a spojovací materiál | m |  | 5 | 0
A.002 |  | Montáž | m |  | 5 | 0
A.003 |  | Instalační trubka ohebná, UV odolná d=40mm,nízká mechanická odolnost,upevňovací a spojovací materiál | m |  | 2 | 0
A.004 |  | Montáž | m |  | 2 | 0
A.005 |  | Podružný materiál | ks |  | 1 | 0
A.006 |  | Kabel CXKH 5x4 mm2 RE | m |  | 10 | 0
A.007 |  | Kabel CXKH 3x2,5 mm2 RE | m |  | 130 | 0
A.008 |  | Kabel CYY 1x6 mm2 ZŽ | m |  | 135 | 0
A.009 |  | Montáž kabelů do průřezu 6mm2 (včetně) | m |  | 275 | 0
A.010 |  | Kompletační a koordinační činnost - cena obsahuje kompletaci zařízení a jeho odzkoušení s vazbou na ostatní profese, včetně vzájemné koordinace během výstavby. | ks |  | 1 | 0
A.011 |  | Připojení zařízení, oživení, funkční zkoušky, zaškolení obsluhy | ks |  | 1 | 0
A.012 |  | Výchozí revize - cena obsahuje kompletní revizi, včetně zpracování zprávy a doložení veškerých potřebných dokumentů ke kolaudaci stavby. | ks |  | 1 | 0
A.013 |  | zajištění závazného stanoviska TIČR | ks |  | 1 | 0
A.014 |  | Sekání drážek, vrtání, včetně uvedení povrchu do původního stavu - materiál + montáž. | ks |  | 1 | 0
A.015 |  | Projektová dokumentace skutečného provedení | ks |  | 1 | 0
A.016 |  | Doplnění do rozvaděče RVD70-pole č.1 těchto prvků: jistič C20A/3 - 1ks, jistič C16A/1 Tato položka je uvažována včetně instalace a napojení vodičů, včetně podružného materiálu. | ks |  | 1 | 0