## Pokyny pro vyplnění (hidden)
Pokyny pro vyplnění
Ve všech listech tohoto souboru můžete měnit pouze buňky s modrým pozadím. Jedná se o tyto údaje : - údaje o firmě - jednotkové ceny položek zadané na maximálně dvě desetinná místa

## Stavba
#RTSROZP# | Položkový rozpočet stavby
| Stavba: |  | 18255 | Oprava izolace - injektáž stěn - Frýdek-Místek
| Objednatel: |  | Záchranná zdravotnická služba Moravskoslezského kraje |  |  |  | IČO:
|  |  | Výškovická 2995/40 |  |  |  | DIČ:
700 30 Ostrava-Zábřeh
| Projektant: | [5 empty] | IČO:
DIČ:
| Zhotovitel: | [5 empty] | IČO:
DIČ:
Vypracoval:
| Rozpis ceny | [6 empty] | Celkem
HSV | HSV | [6 empty] | 0
PSV | PSV | [6 empty] | 0
MON | MON | [6 empty] | 0
VN | Vedlejší náklady | [6 empty] | 0
ON | Ostatní náklady | [6 empty] | 0
| Celkem | [6 empty] | 0
Rekapitulace daní
| Základ pro sníženou DPH |  |  | 15 | % | 0 |  |  | CZK
| Snížená DPH |  |  | 15 | % | 0 |  |  | CZK
| Základ pro základní DPH |  |  | 21 | % | 0 |  |  | CZK
| Základní DPH |  |  | 21 | % | 0 |  |  | CZK
| Zaokrouhlení | [7 empty] | CZK
| Cena celkem bez DPH |  |  |  |  | 722910.55 |  |  | CZK
| Cena celkem s DPH |  |  |  |  | 0 |  |  | CZK
|  | v | Přerově |  | dne |  | 2026-07-28
|  |  | Za zhotovitele |  |  |  | Za objednatele
Rekapitulace dílčích částí
#CASTI>> | Číslo | Název |  |  | Základ pro sníženou DPH | Základ pro základní DPH | DPH celkem | Cena celkem | %
1 | Stavba |  |  |  | 0 | 0 | 0 | 0
2 | 2 | Elišky Krásnohorské 322, Frýdek-Místek; nabídka |  |  | 0 | 0 | 0 | 0
3 | 1 | sanace vnitřních prostor - obvodové stěny |  |  | 0 | 0 | 0 | 0
3 | 2 | sanace vnitřních prostor - vnitřní stěny |  |  | 0 | 0 | 0 | 0
| Celkem za stavbu |  |  |  | 0 | 0 | 0 | 0 | 0
Note on C13: PSČ
Note on D11: Název
Note on D12: Ulice
Note on D13: Ulice
Note on I11: IČO
Note on I12: DIČ

## VzorPolozky (hidden)
Položkový rozpočet
S:
O:
R:

## 2 1 Pol
Položkový rozpočet | [25 empty] | #TypZaznamu#
S: | 18255 | Oprava izolace - injektáž stěn - Frýdek-Místek | [23 empty] | STA
O: | 2 | Elišky Krásnohorské 322, Frýdek-Místek; nabídka | [20 empty] | STA |  |  | OBJ
R: | 1 | sanace vnitřních prostor - obvodové stěny | [23 empty] | ROZ
P.č. | Číslo položky | Název položky | MJ | množství | cena / MJ | Celkem | Dodávka | Dodávka celk. | Montáž | Montáž celk. | DPH | cena s DPH | hmotnost / MJ | hmotnost celk.(t) | dem. hmotnost / MJ | dem. hmotnost celk.(t) | Ceník | Cen. soustava / platnost | Cenová úroveň | Nhod / MJ | Nhod celk. | Dodavatel
Díl: | 61 | Úpravy povrchů vnitřní |  |  |  | 0 |  | 28836.64 |  | 27935.07 |  | 0 |  | 2.95 |  | 0 |  |  |  |  | 81.39 |  |  |  |  | DIL
1 | 602011124R00 | Podhoz sanační ručně, tl.15 mm | m2 | 25.86 |  | 0 | 154.37 | 3992.01 | 123.53 | 3194.49 | 21 | 0 | 0.01733 | 0.45 | 0 | 0 |  | RTS 17/I | Indiv | 0.39 | 10.09 |  |  |  |  | POL1_
|  | Položka pořadí 15 : 25,86000 |  | 25.86 | [21 empty] | VV | 5
2 | 602011151RT0 | Štuk na stěnách sanační, ručně, tloušťka vrstvy 2,5 mm | m2 | 25.86 |  | 0 | 28.31 | 732.1 | 86.19 | 2228.87 | 21 | 0 | 0.00326 | 0.08 | 0 | 0 |  | RTS 17/I | Indiv | 0.26 | 6.72 |  |  |  |  | POL1_
|  | Položka pořadí 15 : 25,86000 |  | 25.86 | [21 empty] | VV | 5
3 | 602016103RT3 | Postřik stěn, ručně, 80 % pokrytí plochy | m2 | 25.86 |  | 0 | 31.22 | 807.35 | 28.58 | 739.08 | 21 | 0 | 0.00672 | 0.17 | 0 | 0 |  | RTS 17/I | Indiv | 0.104 | 2.69 |  |  |  |  | POL1_
|  | Položka pořadí 15 : 25,86000 |  | 25.86 | [21 empty] | VV | 5
4 | 610411129R00 | Nástřik protisolné úpravy | m2 | 51.72 |  | 0 | 54.6 | 2823.91 | 13.6 | 703.39 | 21 | 0 | 0.0005 | 0.03 | 0 | 0 |  | RTS 17/I | Indiv | 0.045 | 2.33 |  |  |  |  | POL1_
|  | Položka pořadí 15 : 25,86000 |  | 25.86 | [21 empty] | VV | 5
|  | dvouvrstvý : 1 |  | 25.86 | [21 empty] | VV | 4
5 | 612434152RT1 | Omítka sanační, ručně, tloušťka vrstvy 20mm | m2 | 25.86 |  | 0 | 333.33 | 8619.91 | 244.27 | 6316.82 | 21 | 0 | 0.03098 | 0.8 | 0 | 0 |  | RTS 17/I | Indiv | 0.75456 | 19.51 |  |  |  |  | POL1_
|  | Položka pořadí 15 : 25,86000 |  | 25.86 | [21 empty] | VV | 5
6 | 620453112R00 | Podrovnání zdiva omítka zatřená hladká pro aplikaci stěrek | m2 | 20.85 |  | 0 | 77.6 | 1617.96 | 146.6 | 3056.61 | 21 | 0 | 0.05567 | 1.16 | 0 | 0 |  | RTS 17/I | Indiv | 0.448 | 9.34 |  |  |  |  | POL1_
|  | (1,25*0,5)+(4,15*0,5)+(9,3*0,5)+(9*0,5)+(2,7*0,5)+(3,95*0,5)+(2,4*0,5)+(2,45*0,5)+(2,8*0,5)+(3,7*0,5) |  | 20.85 | [21 empty] | VV | 0
7 | 711212002RT1 | Hydroizolační povlak - nátěr nebo stěrka, silikátová, proti vlhkosti, tl. 2mm | m2 | 20.85 |  | 0 | 248.95 | 5190.61 | 108.25 | 2257.01 | 21 | 0 | 0.00368 | 0.08 | 0 | 0 |  | RTS 17/I | Indiv | 0.385 | 8.03 |  |  |  |  | POL1_
|  | dvouvrstvá | [23 empty] | POP
|  | Položka pořadí 6 : 20,85000 |  | 20.85 | [21 empty] | VV | 5
8 | 771475014RU7 | Obklad soklíků keram.rovných, tmel,výška 10 cm, včetně stavebního flexibilního lepidla a spárovací hmoty | m | 41.7 |  | 0 | 9.65 | 402.41 | 88.25 | 3680.03 | 21 | 0 | 0.00051 | 0.02 | 0 | 0 |  | RTS 17/I | Indiv | 0.236 | 9.84 |  |  |  |  | POL1_
|  | Položka pořadí 14 : 41,70000 |  | 41.7 | [21 empty] | VV | 5
9 | 771479001R00 | Řezání dlaždic keramických pro soklíky | m | 83.4 |  | 0 | 6.55 | 546.27 | 69.05 | 5758.77 | 21 | 0 | 0 | 0 | 0 | 0 |  | RTS 17/I | Indiv | 0.154 | 12.84 |  |  |  |  | POL1_
|  | Položka pořadí 14 : 41,70000 |  | 41.7 | [21 empty] | VV | 5
|  | 1 |  | 41.7 | [21 empty] | VV | 4
10 | 597642020R | Dlažba granit matná 200x200x9 mm | m2 | 8.34 |  | 0 | 492.1 | 4104.11 | 0 | 0 | 21 | 0 | 0.0192 | 0.16 | 0 | 0 | SPCM | RTS 17/I | Indiv | 0 | 0 |  |  |  |  | POL3_
|  | (1,25+4,15+9,3+9+2,7+3,95+2,4+2,45+2,8+3,7)*0,2 |  | 8.34 | [21 empty] | VV | 0
Díl: | 9 | Ostatní konstrukce, bourání |  |  |  | 0 |  | 0 |  | 12800 |  | 0 |  | 0 |  | 0 |  |  |  |  | 0 |  |  |  |  | DIL
11 | 911999001 | HZS - neměřitelné práce | hod | 20 |  | 0 | 0 | 0 | 220 | 4400 | 21 | 0 | 0 | 0 | 0 | 0 |  | Vlastní | Indiv | 0 | 0 |  |  |  |  | POL10_
|  | Stavební úpravy skrytých kcí, zakrývání povrchů, hrubý úklid, apod. | [23 empty] | POP
|  | 20 |  | 20 | [21 empty] | VV | 0
12 | 911999002 | HZS - dořešení sanačních detailů | hod | 35 |  | 0 | 0 | 0 | 240 | 8400 | 21 | 0 | 0 | 0 | 0 | 0 |  | Vlastní | Indiv | 0 | 0 |  |  |  |  | POL10_
|  | Sanační úpravy skrytých kcí, zatěsnění prostupů inženýrských sítí, aj. | [23 empty] | POP
|  | 35 |  | 35 | [21 empty] | VV | 0
Díl: | 96 | Bourání konstrukcí |  |  |  | 0 |  | 0 |  | 7404.86 |  | 0 |  | 0 |  | 1.57 |  |  |  |  | 24.36 |  |  |  |  | DIL
13 | 216904212R00 | Očištění zdiva mechanicky | m2 | 25.86 |  | 0 | 0 | 0 | 134 | 3465.24 | 21 | 0 | 0 | 0 | 0 | 0 |  | RTS 17/I | Indiv | 0.349 | 9.03 |  |  |  |  | POL1_
|  | Položka pořadí 15 : 25,86000 |  | 25.86 | [21 empty] | VV | 5
14 | 965081702R00 | Bourání soklíků z dlažeb keramických | m | 41.7 |  | 0 | 0 | 0 | 19.5 | 813.15 | 21 | 0 | 0 | 0 | 0.0004 | 0.02 |  | RTS 17/I | Indiv | 0.07 | 2.92 |  |  |  |  | POL1_
|  | 1,25+4,15+9,3+9+2,7+3,95+2,4+2,45+2,8+3,7 |  | 41.7 | [21 empty] | VV | 0
15 | 978013191R00 | Otlučení omítek stěn ve stanoveném rozsahu | m2 | 25.86 |  | 0 | 0 | 0 | 65.5 | 1693.83 | 21 | 0 | 0 | 0 | 0.046 | 1.19 |  | RTS 17/I | Indiv | 0.26 | 6.72 |  |  |  |  | POL1_
|  | (1,25*1)+(4,15*0,5)+(9,3*0,5)+(9*0,5)+(2,7*0,5)+(3,95*0,5)+(2,4*1)+(2,45*1)+(2,8*1,2)+(3,7*0,5) |  | 25.86 | [21 empty] | VV | 0
16 | 978023411R00 | Vysekání a úprava spár zdiva cihelného mimo komín. | m2 | 25.86 |  | 0 | 0 | 0 | 55.4 | 1432.64 | 21 | 0 | 0 | 0 | 0.014 | 0.36 |  | RTS 17/I | Indiv | 0.22 | 5.69 |  |  |  |  | POL1_
|  | Položka pořadí 15 : 25,86000 |  | 25.86 | [21 empty] | VV | 5
Díl: | 99 | Staveništní přesun hmot |  |  |  | 0 |  | 0 |  | 1749.11 |  | 0 |  | 0 |  | 0 |  |  |  |  | 5.59 |  |  |  |  | DIL
17 | 999281108R00 | Přesun hmot pro opravy a údržbu do výšky 12 m | t | 2.9521 |  | 0 | 0 | 0 | 592.5 | 1749.11 | 21 | 0 | 0 | 0 | 0 | 0 |  | RTS 17/I | Indiv | 1.892 | 5.59 |  |  |  |  | POL7_
Díl: | 711 | Izolace proti vodě |  |  |  | 0 |  | 52709.81 |  | 8374.64 |  | 0 |  | 0.03 |  | 0 |  |  |  |  | 22.17 |  |  |  |  | DIL
18 | 281606214.T01 | Nízkotlaká dvouřadá chemická injektáž zdiva, vrty d=12mm osově do 150mm, řady do 80mm nad sebou, infúzní clona krém na bázi silanů, účinné látky 80% a více | m2 | 20.1 |  | 0 | 2528.93 | 50831.49 | 361.07 | 7257.51 | 21 | 0 | 0.00133 | 0.03 | 0 | 0 |  | Vlastní | Indiv | 1.06 | 21.31 |  |  |  |  | POL1_
|  | 20,1 |  | 20.1 | [21 empty] | VV | 0
19 | 281606211.SA02T00 | Injektáž - vyčištění otvorů stlačeným vzduchem, d=16-18 mm | m2 | 20.91 |  | 0 | 0 | 0 | 40.6 | 848.95 | 21 | 0 | 0 | 0 | 0 | 0 |  | Vlastní | Indiv | 0 | 0 |  |  |  |  | POL1_
|  | Položka pořadí 18 : 20,10000 |  | 20.1 | [21 empty] | VV | 5
|  | Položka pořadí 20 : 0,81000 |  | 0.81 | [21 empty] | VV | 5
20 | 281606214.T05 | Nízkotlaká jednořadá chemická injektáž zdiva, vrty d=12mm osově do 150mm (vertikální), infúzní clona krém na bázi silanů, účinné látky 80% a více | m2 | 0.81 |  | 0 | 2318.91 | 1878.32 | 331.09 | 268.18 | 21 | 0 | 0.00133 | 0 | 0 | 0 |  | Vlastní | Indiv | 1.06 | 0.86 |  |  |  |  | POL1_
|  | 1,8*0,45 |  | 0.81 | [21 empty] | VV | 0
Díl: | D96 | Přesuny suti a vybouraných hmot |  |  |  | 0 |  | 0 |  | 3568 |  | 0 |  | 0 |  | 0 |  |  |  |  | 6.32 |  |  |  |  | DIL
21 | 979087212R00 | Nakládání suti na dopravní prostředky | t | 1.5683 |  | 0 | 0 | 0 | 115.2 | 180.67 | 21 | 0 | 0 | 0 | 0 | 0 |  | RTS 17/I | Indiv | 0.099 | 0.16 |  |  |  |  | POL8_
22 | 979011221R00 | Svislá doprava suti a vybour. hmot za 1.PP nošením | t | 1.5683 |  | 0 | 0 | 0 | 519.7 | 815.04 | 21 | 0 | 0 | 0 | 0 | 0 |  | RTS 17/I | Indiv | 2.067 | 3.24 |  |  |  |  | POL8_
23 | 979081111R00 | Odvoz suti a vybour. hmot na skládku do 1 km | t | 1.5683 |  | 0 | 0 | 0 | 179 | 280.72 | 21 | 0 | 0 | 0 | 0 | 0 |  | RTS 17/I | Indiv | 0.49 | 0.77 |  |  |  |  | POL8_
24 | 979081121R00 | Příplatek k odvozu za každý další 1 km | t | 47.0484 |  | 0 | 0 | 0 | 14.3 | 672.79 | 21 | 0 | 0 | 0 | 0 | 0 |  | RTS 17/I | Indiv | 0 | 0 |  |  |  |  | POL8_
|  | Do 30km | [23 empty] | POP
25 | 979082111R00 | Vnitrostaveništní doprava suti do 10 m | t | 1.5683 |  | 0 | 0 | 0 | 236.9 | 371.53 | 21 | 0 | 0 | 0 | 0 | 0 |  | RTS 17/I | Indiv | 0.942 | 1.48 |  |  |  |  | POL8_
26 | 979082121R00 | Příplatek k vnitrost. dopravě suti za dalších 5 m | t | 6.2731 |  | 0 | 0 | 0 | 26.4 | 165.61 | 21 | 0 | 0 | 0 | 0 | 0 |  | RTS 17/I | Indiv | 0.105 | 0.66 |  |  |  |  | POL8_
|  | do dalších 20m | [23 empty] | POP
27 | 979981101R00 | Kontejner, suť bez příměsí, odvoz a likvidace, 3 t | t | 1.5683 |  | 0 | 0 | 0 | 299.7 | 470.01 | 21 | 0 | 0 | 0 | 0 | 0 |  | RTS 17/I | Indiv | 0 | 0 |  |  |  |  | POL8_
28 | 979990001R00 | Poplatek za skládku stavební suti | t | 1.5683 |  | 0 | 0 | 0 | 380 | 595.95 | 21 | 0 | 0 | 0 | 0 | 0 |  | RTS 17/I | Indiv | 0 | 0 |  |  |  |  | POL8_
29 | 979093111R00 | Uložení suti na skládku bez zhutnění | t | 1.5683 |  | 0 | 0 | 0 | 10 | 15.68 | 21 | 0 | 0 | 0 | 0 | 0 |  | RTS 17/I | Indiv | 0.006 | 0.01 |  |  |  |  | POL8_
Díl: | ON | Ostatní náklady |  |  |  | 0 |  | 0 |  | 4630 |  | 0 |  | 0 |  | 0 |  |  |  |  | 0 |  |  |  |  | DIL
30 | 005241010R | Dokumentace skutečného provedení | sada | 1 |  | 0 | 0 | 0 | 4630 | 4630 | 21 | 0 | 0 | 0 | 0 | 0 |  | RTS 17/I | Indiv | 0 | 0 |  |  |  |  | POL99_8
|  | Náklady na vyhotovení dokumentace skutečného provedení stavby a její předání objednateli v požadované formě a požadovaném počtu. | [23 empty] | POP
|  | 1 |  | 1 | [21 empty] | VV | 0
[24 empty] | 15 | 21
END
0
0
0

## 2 2 Pol
Položkový rozpočet | [25 empty] | #TypZaznamu#
S: | 18255 | Oprava izolace - injektáž stěn - Frýdek-Místek | [23 empty] | STA
O: | 2 | Elišky Krásnohorské 322, Frýdek-Místek; nabídka | [20 empty] | STA |  |  | OBJ
R: | 2 | sanace vnitřních prostor - vnitřní stěny | [23 empty] | ROZ
P.č. | Číslo položky | Název položky | MJ | množství | cena / MJ | Celkem | Dodávka | Dodávka celk. | Montáž | Montáž celk. | DPH | cena s DPH | hmotnost / MJ | hmotnost celk.(t) | dem. hmotnost / MJ | dem. hmotnost celk.(t) | Ceník | Cen. soustava / platnost | Cenová úroveň | Nhod / MJ | Nhod celk. | Dodavatel
Díl: | 61 | Úpravy povrchů vnitřní |  |  |  | 0 |  | 55741.77 |  | 53977.85 |  | 0 |  | 5.24 |  | 0 |  |  |  |  | 156.7 |  |  |  |  | DIL
1 | 602011124R00 | Podhoz sanační ručně, tl.15 mm | m2 | 58.01 |  | 0 | 154.37 | 8955 | 123.53 | 7165.98 | 21 | 0 | 0.01733 | 1.01 | 0 | 0 |  | RTS 17/I | Indiv | 0.39 | 22.62 |  |  |  |  | POL1_
|  | Položka pořadí 15 : 58,01000 |  | 58.01 | [21 empty] | VV | 5
2 | 602011151RT0 | Štuk na stěnách sanační, ručně, tloušťka vrstvy 2,5 mm | m2 | 58.01 |  | 0 | 28.31 | 1642.26 | 86.19 | 4999.88 | 21 | 0 | 0.00326 | 0.19 | 0 | 0 |  | RTS 17/I | Indiv | 0.26 | 15.08 |  |  |  |  | POL1_
|  | Položka pořadí 15 : 58,01000 |  | 58.01 | [21 empty] | VV | 5
3 | 602016103RT3 | Postřik stěn, ručně, 80 % pokrytí plochy | m2 | 58.01 |  | 0 | 31.22 | 1811.07 | 28.58 | 1657.93 | 21 | 0 | 0.00672 | 0.39 | 0 | 0 |  | RTS 17/I | Indiv | 0.104 | 6.03 |  |  |  |  | POL1_
|  | Položka pořadí 15 : 58,01000 |  | 58.01 | [21 empty] | VV | 5
4 | 610411129R00 | Nástřik protisolné úpravy | m2 | 116.02 |  | 0 | 54.6 | 6334.69 | 13.6 | 1577.87 | 21 | 0 | 0.0005 | 0.06 | 0 | 0 |  | RTS 17/I | Indiv | 0.045 | 5.22 |  |  |  |  | POL1_
|  | Položka pořadí 15 : 58,01000 |  | 58.01 | [21 empty] | VV | 5
|  | dvouvrstvý : 1 |  | 58.01 | [21 empty] | VV | 4
5 | 612434152RT1 | Omítka sanační, ručně, tloušťka vrstvy 20mm | m2 | 58.01 |  | 0 | 333.33 | 19336.47 | 244.27 | 14170.1 | 21 | 0 | 0.03098 | 1.8 | 0 | 0 |  | RTS 17/I | Indiv | 0.75456 | 43.77 |  |  |  |  | POL1_
|  | Položka pořadí 15 : 58,01000 |  | 58.01 | [21 empty] | VV | 5
6 | 620453112R00 | Podrovnání zdiva omítka zatřená hladká pro aplikaci stěrek | m2 | 24.18 |  | 0 | 77.6 | 1876.37 | 146.6 | 3544.79 | 21 | 0 | 0.05567 | 1.35 | 0 | 0 |  | RTS 17/I | Indiv | 0.448 | 10.83 |  |  |  |  | POL1_
|  | (8+7,2+10,1+9,6+1,8+15,6+4+3,1+5,6+3,3+4,6+5,4+2,3)*0,3 |  | 24.18 | [21 empty] | VV | 0
7 | 711212002RT1 | Hydroizolační povlak - nátěr nebo stěrka, silikátová, proti vlhkosti, tl. 2mm | m2 | 24.18 |  | 0 | 248.95 | 6019.61 | 108.25 | 2617.49 | 21 | 0 | 0.00368 | 0.09 | 0 | 0 |  | RTS 17/I | Indiv | 0.385 | 9.31 |  |  |  |  | POL1_
|  | dvouvrstvá | [23 empty] | POP
|  | Položka pořadí 6 : 24,18000 |  | 24.18 | [21 empty] | VV | 5
8 | 771475014RU7 | Obklad soklíků keram.rovných, tmel,výška 10 cm, včetně stavebního flexibilního lepidla a spárovací hmoty | m | 80.6 |  | 0 | 9.65 | 777.79 | 88.25 | 7112.95 | 21 | 0 | 0.00051 | 0.04 | 0 | 0 |  | RTS 17/I | Indiv | 0.236 | 19.02 |  |  |  |  | POL1_
|  | Položka pořadí 14 : 80,60000 |  | 80.6 | [21 empty] | VV | 5
9 | 771479001R00 | Řezání dlaždic keramických pro soklíky | m | 161.2 |  | 0 | 6.55 | 1055.86 | 69.05 | 11130.86 | 21 | 0 | 0 | 0 | 0 | 0 |  | RTS 17/I | Indiv | 0.154 | 24.82 |  |  |  |  | POL1_
|  | Položka pořadí 14 : 80,60000 |  | 80.6 | [21 empty] | VV | 5
|  | 1 |  | 80.6 | [21 empty] | VV | 4
10 | 597642020R | Dlažba granit matná 200x200x9 mm | m2 | 16.12 |  | 0 | 492.1 | 7932.65 | 0 | 0 | 21 | 0 | 0.0192 | 0.31 | 0 | 0 | SPCM | RTS 17/I | Indiv | 0 | 0 |  |  |  |  | POL3_
|  | (8+7,2+10,1+9,6+1,8+15,6+4+3,1+5,6+3,3+4,6+5,4+2,3)*0,2 |  | 16.12 | [21 empty] | VV | 0
Díl: | 9 | Ostatní konstrukce, bourání |  |  |  | 0 |  | 0 |  | 8720 |  | 0 |  | 0 |  | 0 |  |  |  |  | 0 |  |  |  |  | DIL
11 | 911999001 | HZS - neměřitelné práce | hod | 20 |  | 0 | 0 | 0 | 220 | 4400 | 21 | 0 | 0 | 0 | 0 | 0 |  | Vlastní | Indiv | 0 | 0 |  |  |  |  | POL10_
|  | Stavební úpravy skrytých kcí, zakrývání povrchů, hrubý úklid, apod. | [23 empty] | POP
|  | 20 |  | 20 | [21 empty] | VV | 0
12 | 911999002 | HZS - dořešení sanačních detailů | hod | 18 |  | 0 | 0 | 0 | 240 | 4320 | 21 | 0 | 0 | 0 | 0 | 0 |  | Vlastní | Indiv | 0 | 0 |  |  |  |  | POL10_
|  | Sanační úpravy skrytých kcí, zatěsnění prostupů inženýrských sítí, aj. | [23 empty] | POP
|  | 18 |  | 18 | [21 empty] | VV | 0
Díl: | 96 | Bourání konstrukcí |  |  |  | 0 |  | 0 |  | 16358.45 |  | 0 |  | 0 |  | 3.51 |  |  |  |  | 53.73 |  |  |  |  | DIL
13 | 216904212R00 | Očištění zdiva mechanicky | m2 | 58.01 |  | 0 | 0 | 0 | 134 | 7773.34 | 21 | 0 | 0 | 0 | 0 | 0 |  | RTS 17/I | Indiv | 0.349 | 20.25 |  |  |  |  | POL1_
|  | Položka pořadí 15 : 58,01000 |  | 58.01 | [21 empty] | VV | 5
14 | 965081702R00 | Bourání soklíků z dlažeb keramických | m | 80.6 |  | 0 | 0 | 0 | 19.5 | 1571.7 | 21 | 0 | 0 | 0 | 0.0004 | 0.03 |  | RTS 17/I | Indiv | 0.07 | 5.64 |  |  |  |  | POL1_
|  | 8+7,2+10,1+9,6+1,8+15,6+4+3,1+5,6+3,3+4,6+5,4+2,3 |  | 80.6 | [21 empty] | VV | 0
15 | 978013191R00 | Otlučení omítek stěn ve stanoveném rozsahu | m2 | 58.01 |  | 0 | 0 | 0 | 65.5 | 3799.66 | 21 | 0 | 0 | 0 | 0.046 | 2.67 |  | RTS 17/I | Indiv | 0.26 | 15.08 |  |  |  |  | POL1_
|  | (8*0,3)+(7,2*1)+(10,1*1)+(9,6)+(1,8*0,5)+(15,6*0,5)+(4*0,5)+(3,1*1)+(5,6*0,5)+(3,3*0,5)+(4,6*0,5*1)+(5,4*1)+(2,3*1,2) |  | 58.01 | [21 empty] | VV | 0
16 | 978023411R00 | Vysekání a úprava spár zdiva cihelného mimo komín. | m2 | 58.01 |  | 0 | 0 | 0 | 55.4 | 3213.75 | 21 | 0 | 0 | 0 | 0.014 | 0.81 |  | RTS 17/I | Indiv | 0.22 | 12.76 |  |  |  |  | POL1_
|  | Položka pořadí 15 : 58,01000 |  | 58.01 | [21 empty] | VV | 5
Díl: | 99 | Staveništní přesun hmot |  |  |  | 0 |  | 0 |  | 3095.88 |  | 0 |  | 0 |  | 0 |  |  |  |  | 9.89 |  |  |  |  | DIL
17 | 999281108R00 | Přesun hmot pro opravy a údržbu do výšky 12 m | t | 5.2251 |  | 0 | 0 | 0 | 592.5 | 3095.88 | 21 | 0 | 0 | 0 | 0 | 0 |  | RTS 17/I | Indiv | 1.892 | 9.89 |  |  |  |  | POL7_
Díl: | 711 | Izolace proti vodě |  |  |  | 0 |  | 35910.81 |  | 5703.71 |  | 0 |  | 0.02 |  | 0 |  |  |  |  | 15.05 |  |  |  |  | DIL
18 | 281606214.T01 | Nízkotlaká dvouřadá chemická injektáž zdiva, vrty d=12mm osově do 150mm, řady do 80mm nad sebou, infúzní clona krém na bázi silanů, účinné látky 80% a více | m2 | 14.2 |  | 0 | 2528.93 | 35910.81 | 361.07 | 5127.19 | 21 | 0 | 0.00133 | 0.02 | 0 | 0 |  | Vlastní | Indiv | 1.06 | 15.05 |  |  |  |  | POL1_
|  | 14,2 |  | 14.2 | [21 empty] | VV | 0
19 | 281606211.SA02T00 | Injektáž - vyčištění otvorů stlačeným vzduchem, d=16-18 mm | m2 | 14.2 |  | 0 | 0 | 0 | 40.6 | 576.52 | 21 | 0 | 0 | 0 | 0 | 0 |  | Vlastní | Indiv | 0 | 0 |  |  |  |  | POL1_
|  | Položka pořadí 18 : 14,20000 |  | 14.2 | [21 empty] | VV | 5
Díl: | D96 | Přesuny suti a vybouraných hmot |  |  |  | 0 |  | 0 |  | 7992.07 |  | 0 |  | 0 |  | 0 |  |  |  |  | 14.14 |  |  |  |  | DIL
20 | 979087212R00 | Nakládání suti na dopravní prostředky | t | 3.5128 |  | 0 | 0 | 0 | 115.2 | 404.68 | 21 | 0 | 0 | 0 | 0 | 0 |  | RTS 17/I | Indiv | 0.099 | 0.35 |  |  |  |  | POL8_
21 | 979011221R00 | Svislá doprava suti a vybour. hmot za 1.PP nošením | t | 3.5128 |  | 0 | 0 | 0 | 519.7 | 1825.62 | 21 | 0 | 0 | 0 | 0 | 0 |  | RTS 17/I | Indiv | 2.067 | 7.26 |  |  |  |  | POL8_
22 | 979081111R00 | Odvoz suti a vybour. hmot na skládku do 1 km | t | 3.5128 |  | 0 | 0 | 0 | 179 | 628.8 | 21 | 0 | 0 | 0 | 0 | 0 |  | RTS 17/I | Indiv | 0.49 | 1.72 |  |  |  |  | POL8_
23 | 979081121R00 | Příplatek k odvozu za každý další 1 km | t | 105.3852 |  | 0 | 0 | 0 | 14.3 | 1507.01 | 21 | 0 | 0 | 0 | 0 | 0 |  | RTS 17/I | Indiv | 0 | 0 |  |  |  |  | POL8_
|  | Do 30km | [23 empty] | POP
24 | 979082111R00 | Vnitrostaveništní doprava suti do 10 m | t | 3.5128 |  | 0 | 0 | 0 | 236.9 | 832.19 | 21 | 0 | 0 | 0 | 0 | 0 |  | RTS 17/I | Indiv | 0.942 | 3.31 |  |  |  |  | POL8_
25 | 979082121R00 | Příplatek k vnitrost. dopravě suti za dalších 5 m | t | 14.0514 |  | 0 | 0 | 0 | 26.4 | 370.96 | 21 | 0 | 0 | 0 | 0 | 0 |  | RTS 17/I | Indiv | 0.105 | 1.48 |  |  |  |  | POL8_
|  | do dalších 20m | [23 empty] | POP
26 | 979981101R00 | Kontejner, suť bez příměsí, odvoz a likvidace, 3 t | t | 3.5128 |  | 0 | 0 | 0 | 299.7 | 1052.8 | 21 | 0 | 0 | 0 | 0 | 0 |  | RTS 17/I | Indiv | 0 | 0 |  |  |  |  | POL8_
27 | 979990001R00 | Poplatek za skládku stavební suti | t | 3.5128 |  | 0 | 0 | 0 | 380 | 1334.88 | 21 | 0 | 0 | 0 | 0 | 0 |  | RTS 17/I | Indiv | 0 | 0 |  |  |  |  | POL8_
28 | 979093111R00 | Uložení suti na skládku bez zhutnění | t | 3.5128 |  | 0 | 0 | 0 | 10 | 35.13 | 21 | 0 | 0 | 0 | 0 | 0 |  | RTS 17/I | Indiv | 0.006 | 0.02 |  |  |  |  | POL8_
Díl: | ON | Ostatní náklady |  |  |  | 0 |  | 0 |  | 4630 |  | 0 |  | 0 |  | 0 |  |  |  |  | 0 |  |  |  |  | DIL
29 | 005241010R | Dokumentace skutečného provedení | sada | 1 |  | 0 | 0 | 0 | 4630 | 4630 | 21 | 0 | 0 | 0 | 0 | 0 |  | RTS 17/I | Indiv | 0 | 0 |  |  |  |  | POL99_8
|  | Náklady na vyhotovení dokumentace skutečného provedení stavby a její předání objednateli v požadované formě a požadovaném počtu. | [23 empty] | POP
|  | 1 |  | 1 | [21 empty] | VV | 0
[24 empty] | 15 | 21
[6 empty] | 0 | [19 empty] | END
0
0

## 2 3 Pol
Položkový rozpočet - NENACEŇOVAT | [25 empty] | #TypZaznamu#
S: | 18255 | Oprava izolace - injektáž stěn - Frýdek-Místek | [23 empty] | STA
O: | 2 | Elišky Krásnohorské 322, Frýdek-Místek; nabídka | [20 empty] | STA |  |  | OBJ
R: | 3 | sanace vnějších povrchů - obnova rubové izolace NENACEŇOVAT | [23 empty] | ROZ
P.č. | Číslo položky | Název položky | MJ | množství | cena / MJ | Celkem | Dodávka | Dodávka celk. | Montáž | Montáž celk. | DPH | cena s DPH | hmotnost / MJ | hmotnost celk.(t) | dem. hmotnost / MJ | dem. hmotnost celk.(t) | Ceník | Cen. soustava / platnost | Cenová úroveň | Nhod / MJ | Nhod celk. | Dodavatel
Díl: | 1 | Zemní práce |  |  |  | 0 |  | 800.47 |  | 110258.69 |  | 0 |  | 0.05 |  | 0 |  |  |  |  | 383.84 |  |  |  |  | DIL
1 | 139601102R00 | Ruční výkop jam, rýh a šachet v hornině tř. 3 | m3 | 64.152 |  | 0 | 0 | 0 | 960.5 | 61618 | 21 | 0 | 0 | 0 | 0 | 0 |  | RTS 17/I | Indiv | 3.533 | 226.65 |  |  |  |  | POL1_
|  | ((16,05*1,8)+(9,05*1,8)+(14,5*1,8))*0,9 |  | 64.152 | [21 empty] | VV | 0
2 | 151101112R00 | Odstranění pažení stěn rýh - příložné - hl. do 4 m | m2 | 71.28 |  | 0 | 0 | 0 | 108.3 | 7719.62 | 21 | 0 | 0 | 0 | 0 | 0 |  | RTS 17/I | Indiv | 0.327 | 23.31 |  |  |  |  | POL1_
|  | Položka pořadí 3 : 71,28000 |  | 71.28 | [21 empty] | VV | 5
3 | 151101201R00 | Pažení stěn výkopu - příložné - hloubky do 4 m | m2 | 71.28 |  | 0 | 11.23 | 800.47 | 64.27 | 4581.17 | 21 | 0 | 0.0007 | 0.05 | 0 | 0 |  | RTS 17/I | Indiv | 0.156 | 11.12 |  |  |  |  | POL1_
|  | (16,05*1,8)+(9,05*1,8)+(14,5*1,8) |  | 71.28 | [21 empty] | VV | 0
4 | 162201203R00 | Vodorovné přemíst.výkopku, kolečko hor.1-4, do 10m | m3 | 64.152 |  | 0 | 0 | 0 | 185.7 | 11913.03 | 21 | 0 | 0 | 0 | 0 | 0 |  | RTS 17/I | Indiv | 0.668 | 42.85 |  |  |  |  | POL1_
|  | Položka pořadí 1 : 64,15200 |  | 64.152 | [21 empty] | VV | 5
5 | 174101102R00 | Zásyp ruční se zhutněním | m3 | 64.152 |  | 0 | 0 | 0 | 376.6 | 24159.64 | 21 | 0 | 0 | 0 | 0 | 0 |  | RTS 17/I | Indiv | 1.239 | 79.48 |  |  |  |  | POL1_
|  | Položka pořadí 1 : 64,15200 |  | 64.152 | [21 empty] | VV | 5
6 | 181101102R00 | Úprava pláně v zářezech v hor. 1-4, se zhutněním | m2 | 24.075 |  | 0 | 0 | 0 | 11.1 | 267.23 | 21 | 0 | 0 | 0 | 0 | 0 |  | RTS 17/I | Indiv | 0.018 | 0.43 |  |  |  |  | POL1_
|  | 16,05*1,5 |  | 24.075 | [21 empty] | VV | 0
Díl: | 2 | Základy a zvláštní zakládání |  |  |  | 0 |  | 58085.77 |  | 67203.48 |  | 0 |  | 4.67 |  | 0 |  |  |  |  | 89.22 |  |  |  |  | DIL
7 | 213151121R00 | Montáž geotextílie | m2 | 78.408 |  | 0 | 0.6 | 47.04 | 18.5 | 1450.55 | 21 | 0 | 4e-05 | 0 | 0 | 0 |  | RTS 17/I | Indiv | 0.06 | 4.7 |  |  |  |  | POL1_
|  | Položka pořadí 8 : 78,40800 |  | 78.408 | [21 empty] | VV | 5
8 | 289970111R00 | Vrstva geotextilie 300g/m2, kluzná vrstva | m2 | 78.408 |  | 0 | 32.35 | 2536.5 | 60.35 | 4731.92 | 21 | 0 | 0.0005 | 0.04 | 0 | 0 |  | RTS 17/I | Indiv | 0.094 | 7.37 |  |  |  |  | POL1_
|  | (16,05+9,05+14,5)*1,8 |  | 71.28 | [21 empty] | VV | 0
|  | přesahy : 0,1 |  | 7.128 | [21 empty] | VV | 4
9 | 622319511R00 | Izolace suterénu XPS tl. 80 mm, bez PÚ | m2 | 85.536 |  | 0 | 510.76 | 43688.37 | 146.64 | 12543 | 21 | 0 | 0.00736 | 0.63 | 0 | 0 |  | RTS 17/I | Indiv | 0.493 | 42.17 |  |  |  |  | POL1_
|  | (16,05+9,05+14,5)*1,8 |  | 71.28 | [21 empty] | VV | 0
|  | rezerva 20% : 0,2 |  | 14.256 | [21 empty] | VV | 4
10 | 711132311R00 | Prov. izolace nopovou fólií svisle, vč.uchyc.prvků | m2 | 91.23 |  | 0 | 87.1 | 7946.13 | 114.3 | 10427.59 | 21 | 0 | 8e-05 | 0.01 | 0 | 0 |  | RTS 17/I | Indiv | 0.34 | 31.02 |  |  |  |  | POL1_
|  | (16,05+9,05+14,5)*2,3 |  | 91.08 | [21 empty] | VV | 0
|  | přesahy : 0,15 |  | 0.15 | [21 empty] | VV | 0
11 | 711823129R00 | Montáž ukončovací lišty | m | 39.6 |  | 0 | 38.45 | 1522.62 | 32.65 | 1292.94 | 21 | 0 | 0 | 0 | 0 | 0 |  | RTS 17/I | Indiv | 0.1 | 3.96 |  |  |  |  | POL1_
|  | 16,05+9,05+14,5 |  | 39.6 | [21 empty] | VV | 0
12 | R - 712 | Kontrola a revize dešťových svodů, včetně napojení na ležatou kanalizaci | soubor | 1 |  | 0 | 0 | 0 | 6526.5 | 6526.5 | 21 | 0 | 0 | 0 | 0 | 0 |  | Vlastní | Indiv | 0 | 0 |  |  |  |  | POL1_
|  | 1 |  | 1 | [21 empty] | VV | 0
13 | R - 7131112 | Utěsnění prostupů inženýrských sítí | soubor | 1 |  | 0 | 0 | 0 | 14250 | 14250 | 21 | 0 | 0 | 0 | 0 | 0 |  | Vlastní | Indiv | 0 | 0 |  |  |  |  | POL1_
|  | 1 |  | 1 | [21 empty] | VV | 0
14 | 283424102R | Lišta ukončovací černá dl. 2 m, 10x50 mm | kus | 23.76 |  | 0 | 98.7 | 2345.11 | 0 | 0 | 21 | 0 | 0.001 | 0.02 | 0 | 0 | SPCM | RTS 17/I | Indiv | 0 | 0 |  |  |  |  | POL3_
|  | (16,05+9,05+14,5)/2 |  | 19.8 | [21 empty] | VV | 0
|  | rezerva 20% : 0,2 |  | 3.96 | [21 empty] | VV | 4
15 | 620453112R00 | Podrovnání zdiva omítka zatřená hladká pro aplikaci stěrek | m2 | 71.28 |  | 0 | 0 | 0 | 224.2 | 15980.98 | 21 | 0 | 0.05567 | 3.97 | 0 | 0 |  | RTS 17/I | Indiv | 0 | 0 |  |  |  |  | POL12_1
|  | (16,05+9,05+14,5)*1,8 |  | 71.28 | [21 empty] | VV | 0
Díl: | 5 | Komunikace |  |  |  | 0 |  | 5153.41 |  | 12480.53 |  | 0 |  | 7.03 |  | 11.75 |  |  |  |  | 33.57 |  |  |  |  | DIL
16 | 113106231R00 | Rozebrání dlažeb ze zámkové dlažby v kamenivu | m2 | 33.93 |  | 0 | 0 | 0 | 41.8 | 1418.27 | 21 | 0 | 0 | 0 | 0.225 | 7.63 |  | RTS 17/I | Indiv | 0.142 | 4.82 |  |  |  |  | POL1_
|  | (14,5*1,8)*1,3 |  | 33.93 | [21 empty] | VV | 0
17 | 113107122R00 | Odstranění podkladu pl. 200 m2,kam.drcené tl.20 cm | m2 | 9.05 |  | 0 | 0 | 0 | 239.4 | 2166.57 | 21 | 0 | 0 | 0 | 0.235 | 2.13 |  | RTS 17/I | Indiv | 0.632 | 5.72 |  |  |  |  | POL1_
|  | 9,05*1 |  | 9.05 | [21 empty] | VV | 0
18 | 113108310R00 | Odstranění asfaltové vrstvy pl. do 50 m2, tl.10 cm | m2 | 9.05 |  | 0 | 0 | 0 | 168.1 | 1521.31 | 21 | 0 | 0 | 0 | 0.22 | 1.99 |  | RTS 17/I | Indiv | 0.375 | 3.39 |  |  |  |  | POL1_
|  | Položka pořadí 17 : 9,05000 |  | 9.05 | [21 empty] | VV | 5
19 | 564731111R00 | Podklad z kameniva drceného vel.32-63 mm,tl. 10 cm | m2 | 9.05 |  | 0 | 69.91 | 632.69 | 18.29 | 165.52 | 21 | 0 | 0.19695 | 1.78 | 0 | 0 |  | RTS 17/I | Indiv | 0.025 | 0.23 |  |  |  |  | POL1_
|  | Položka pořadí 17 : 9,05000 |  | 9.05 | [21 empty] | VV | 5
20 | 581114115R00 | Kryt z betonu komunikací pro pěší tloušťky 12 cm | m2 | 9.05 |  | 0 | 262.1 | 2372.01 | 123.4 | 1116.77 | 21 | 0 | 0.30302 | 2.74 | 0 | 0 |  | RTS 17/I | Indiv | 0.388 | 3.51 |  |  |  |  | POL1_
|  | Položka pořadí 18 : 9,05000 |  | 9.05 | [21 empty] | VV | 5
21 | 596215021R00 | Kladení zámkové dlažby tl. 6 cm do drtě tl. 4 cm | m2 | 33.93 |  | 0 | 43.54 | 1477.31 | 167.86 | 5695.49 | 21 | 0 | 0.0739 | 2.51 | 0 | 0 |  | RTS 17/I | Indiv | 0.452 | 15.34 |  |  |  |  | POL1_
|  | Položka pořadí 16 : 33,93000 |  | 33.93 | [21 empty] | VV | 5
22 | 919735112R00 | Řezání stávajícího živičného krytu tl. 5 - 10 cm | m | 15 |  | 0 | 44.76 | 671.4 | 26.44 | 396.6 | 21 | 0 | 0 | 0 | 0 | 0 |  | RTS 17/I | Indiv | 0.037 | 0.56 |  |  |  |  | POL1_
|  | 15 |  | 15 | [21 empty] | VV | 0
Díl: | 9 | Ostatní konstrukce, bourání |  |  |  | 0 |  | 0 |  | 9760 |  | 0 |  | 0 |  | 0 |  |  |  |  | 0 |  |  |  |  | DIL
23 | 911999001 | HZS - neměřitelné práce | hod | 28 |  | 0 | 0 | 0 | 220 | 6160 | 21 | 0 | 0 | 0 | 0 | 0 |  | Vlastní | Indiv | 0 | 0 |  |  |  |  | POL10_
|  | Stavební úpravy skrytých kcí, zakrývání povrchů, hrubý úklid, apod. | [23 empty] | POP
|  | 28 |  | 28 | [21 empty] | VV | 0
24 | 911999002 | HZS - dořešení sanačních detailů | hod | 15 |  | 0 | 0 | 0 | 240 | 3600 | 21 | 0 | 0 | 0 | 0 | 0 |  | Vlastní | Indiv | 0 | 0 |  |  |  |  | POL10_
|  | Sanační úpravy skrytých kcí, nepředvídatelné sanační práce, aj. | [23 empty] | POP
|  | 15 |  | 15 | [21 empty] | VV | 0
Díl: | 96 | Bourání konstrukcí |  |  |  | 0 |  | 130.97 |  | 16517.72 |  | 0 |  | 0.01 |  | 8.86 |  |  |  |  | 10.43 |  |  |  |  | DIL
25 | 962032231R00 | Bourání zdiva z cihel pálených na MVC | m3 | 4.4352 |  | 0 | 29.53 | 130.97 | 609.67 | 2704.01 | 21 | 0 | 0.00128 | 0.01 | 1.8 | 7.98 |  | RTS 17/I | Indiv | 1.52 | 6.74 |  |  |  |  | POL1_
|  | ((16,05+9,05+14,5)*1,6)*0,07 |  | 4.4352 | [21 empty] | VV | 0
26 | 711140202R00 | Odstr.izolace proti vlhk.svis. pásy přitav.,2vrs | m2 | 81.972 |  | 0 | 0 | 0 | 15.3 | 1254.17 | 21 | 0 | 0 | 0 | 0.0103 | 0.84 |  | RTS 17/I | Indiv | 0.045 | 3.69 |  |  |  |  | POL1_
|  | (16,05+9,05+14,5)*1,8 |  | 71.28 | [21 empty] | VV | 0
|  | přesahy : 0,15 |  | 10.692 | [21 empty] | VV | 4
27 | 216904391R00 | Příplatek za ruční dočištění ocelovými kartáči | m2 | 71.28 |  | 0 | 0 | 0 | 176.2 | 12559.54 | 21 | 0 | 0 | 0 | 0.0005 | 0.04 |  | RTS 17/I | Indiv | 0 | 0 |  |  |  |  | POL12_1
|  | (16,05+9,05+14,5)*1,8 |  | 71.28 | [21 empty] | VV | 0
Díl: | 99 | Staveništní přesun hmot |  |  |  | 0 |  | 0 |  | 6967.11 |  | 0 |  | 0 |  | 0 |  |  |  |  | 22.25 |  |  |  |  | DIL
28 | 999281108R00 | Přesun hmot pro opravy a údržbu do výšky 12 m | t | 11.7588 |  | 0 | 0 | 0 | 592.5 | 6967.11 | 21 | 0 | 0 | 0 | 0 | 0 |  | RTS 17/I | Indiv | 1.892 | 22.25 |  |  |  |  | POL7_
Díl: | 711 | Izolace proti vodě |  |  |  | 0 |  | 25151.15 |  | 8400.35 |  | 0 |  | 0.24 |  | 0 |  |  |  |  | 27.44 |  |  |  |  | DIL
29 | 711212002RT3 | Hydroizolační povlak - nátěr nebo stěrka, dvousložková, bitumenová | m2 | 71.28 |  | 0 | 352.85 | 25151.15 | 117.85 | 8400.35 | 21 | 0 | 0.0034 | 0.24 | 0 | 0 |  | RTS 17/I | Indiv | 0.385 | 27.44 |  |  |  |  | POL1_
|  | Položka pořadí 15 : 71,28000 |  | 71.28 | [21 empty] | VV | 5
Díl: | D96 | Přesuny suti a vybouraných hmot |  |  |  | 0 |  | 0 |  | 57232.22 |  | 0 |  | 0 |  | 0 |  |  |  |  | 12.26 |  |  |  |  | DIL
30 | 979087212R00 | Nakládání suti na dopravní prostředky | t | 20.6153 |  | 0 | 0 | 0 | 115.2 | 2374.88 | 21 | 0 | 0 | 0 | 0 | 0 |  | RTS 17/I | Indiv | 0.099 | 2.04 |  |  |  |  | POL8_
31 | 979081111R00 | Odvoz suti a vybour. hmot na skládku do 1 km | t | 20.6153 |  | 0 | 0 | 0 | 179 | 3690.14 | 21 | 0 | 0 | 0 | 0 | 0 |  | RTS 17/I | Indiv | 0.49 | 10.1 |  |  |  |  | POL8_
32 | 979081121R00 | Příplatek k odvozu za každý další 1 km | t | 618.4593 |  | 0 | 0 | 0 | 14.3 | 8843.97 | 21 | 0 | 0 | 0 | 0 | 0 |  | RTS 17/I | Indiv | 0 | 0 |  |  |  |  | POL8_
|  | Do 30km | [23 empty] | POP
33 | 979981101R00 | Kontejner, suť bez příměsí, odvoz a likvidace, 3 t | t | 20.6153 |  | 0 | 0 | 0 | 299.7 | 6178.41 | 21 | 0 | 0 | 0 | 0 | 0 |  | RTS 17/I | Indiv | 0 | 0 |  |  |  |  | POL8_
34 | 979990001R00 | Poplatek za skládku stavební suti | t | 20.6153 |  | 0 | 0 | 0 | 380 | 7833.82 | 21 | 0 | 0 | 0 | 0 | 0 |  | RTS 17/I | Indiv | 0 | 0 |  |  |  |  | POL8_
35 | 979990121R00 | Poplatek za skládku suti - asfaltové pásy | t | 20.6153 |  | 0 | 0 | 0 | 1363.3 | 28104.85 | 21 | 0 | 0 | 0 | 0 | 0 |  | RTS 17/I | Indiv | 0 | 0 |  |  |  |  | POL8_
36 | 979093111R00 | Uložení suti na skládku bez zhutnění | t | 20.6153 |  | 0 | 0 | 0 | 10 | 206.15 | 21 | 0 | 0 | 0 | 0 | 0 |  | RTS 17/I | Indiv | 0.006 | 0.12 |  |  |  |  | POL8_
Díl: | ON | Ostatní náklady |  |  |  | 0 |  | 0 |  | 4630 |  | 0 |  | 0 |  | 0 |  |  |  |  | 0 |  |  |  |  | DIL
37 | 005241010R | Dokumentace skutečného provedení | sada | 1 |  | 0 | 0 | 0 | 4630 | 4630 | 21 | 0 | 0 | 0 | 0 | 0 |  | RTS 17/I | Indiv | 0 | 0 |  |  |  |  | POL99_8
|  | Náklady na vyhotovení dokumentace skutečného provedení stavby a její předání objednateli v požadované formě a požadovaném počtu. | [23 empty] | POP
|  | 1 |  | 1 | [21 empty] | VV | 0
[6 empty] | 0 | [17 empty] | 15 | 21
[6 empty] | 0 | [19 empty] | END
0