## Technická specifikace NB
Příloha č. 6a Technická specifikace notebooku
VZ "Nákup HW pro IROP26"
Parametry a specifikace | Požadované parametry | Nabídnuté parametry
Disk
Typ disku | SSD
Min. Velikost disku [GB] | min.256
Počet osazených disků | 1
Optická mechanika | Volitelně
Displej
Velikost displeje [palců] | 15.6
Rozlišení displeje [px] | min. FullHD (1920 x 1080)
Technologie displeje | LCD
Typ podsvícení | LED
Typ displeje | IPS
Frekvence obrazu [Hz] | min. 60
Povrch displeje | matný
Funkce
Webová kamera | ano
Čtečka Smart Card | volitelné
Grafická karta
Typ grafické karty | integrovaná
Klávesnice
Numerická klávesnice | ano
Podsvícená klávesnice | ano
Trackpoint | ano
Operační paměť
Velikost operační paměti [GB] | min. 8
Frekvence paměti [MHz] | min. 1600
Operační systém
Operační systém | Windows 10 Pro
Procesor
Average CPU Mark (https//www.cpubenchmark.net) | min. 7500
Připojení k síti
Wi-Fi standard IEEE 802.11ac | ano
Bluetooth verze | min. V4
Síťová karta - rychlost [Mbps] 10/100/1000RJ-45 | ano
Port RJ-45 | ano
Reproduktory
Konfigurace reproduktorů | 2.0
Rozhraní
Počet portů USB 3.0 | min. 2
Počet portů USB 3.1 | min. 2
Počet výstupů pro připojen monitoru | min. 1
Čtečka paměťových karet | volitelné
Dokovací konektor | ano
Stránky výrobce
Adaptér | Odpovídající sestavě,vč. přívodu do el. Sítě
Záruka | Minimálně 2 roky
Ostatní: | Zboží musí být nové nepoužité

## Technická specifikace Tabletu
Příloha č. 6b Technická specifikace tabletu
VZ "Nákup HW pro IROP26"
Parametry a specifikace | Požadované parametry | Nabídnuté parametry
Disk
Typ disku | e-MMC nebo e-MCP
Min. Velikost disku [GB] | min. 32GB
Možnost rozšíření via microSD 128GB | ano
Displej
Velikost displeje [palců] | 10.1"
Rozlišení displeje [px] | min. 1920x1200 (HD)
Technologie displeje | LCD
Typ podsvícení | LED
Typ displeje | IPS
Funkce
Webová kamera | ano
Rozlíšení | min. 8M zadní, min. 5M přední
Technologie AnyPen | ano
Akcelerometr (G-sensor) | ano
Grafická karta
Typ grafické karty | integrovaná
Operační paměť
Velikost operační paměti [GB] | min. 3 GB
Typ | LP-DDR3
Operační systém
Operační systém | Android 6 a vyšší
Procesor
CPU Mark )https://www.androidbenchmark.net) | min. 3500
Připojení k síti
Wi-Fi standard IEEE 802.11 b,g,n,ac | ano
Bluetooth verze | min. V4
Reproduktory
Konfigurace reproduktorů | 2.0
Rozhraní
Počet portů USB - C typ 2.0 | min.1
Baterie
Výdrž baterii při práci s WiFi | min. 10hod.
Stránky výrobce
Adaptér | Odpovídající sestavě,vč. přívodu do el. Sítě
Záruka | Minimálně 2 roky
Ostatní: | Zboží musí být nové nepoužité

## Technická specifikace terminálu
Příloha č. 6c Technická specifikace terminálu
VZ "Nákup HW pro IROP26"
Parametry a specifikace | Požadované parametry | Nabídnuté parametry
Disk
Typ disku | volitelný
Min. Velikost disku [GB] | min. 216B
Možnost rozšíření via microSD 32GB | ano
Displej
Velikost displeje [palců] | min. 5,2"
Rozlišení displeje [px] | min. 1920x1080 (HD)
Technologie displeje | LCD
Typ displeje | IPS (kpacitní multi-touch)
Funkce
Webová kamera | ano
Rozlíšení | min. 13M
Akcelerometr (G-sensor) | ano
Světelný senzor | ano
Grafická karta
Typ grafické karty | integrovaná
Operační paměť
Velikost operační paměti [GB] | min. 2 GB
Typ | volitelná
Operační systém
Operační systém | Android 6 a vyšší
Procesor
CPU Mark | volitelný
Připojení k síti
Wi-Fi standard IEEE 802.11 a,b,g,n | ano
Bluetooth verze | min. V4
WWAN | 3G, 4G
Reproduktory
Konfigurace reproduktorů | 2.0
Rozhraní
Počet portů USB C | 1
Počet SIM | 1
Baterie
Kapacita | min 4000mAh
Čárové kódy
1D | UPC/EAN, Code128 a další
2D | QR Code, Datamatrix a další
RFID čtečka
není požadována
Další vlastnosti
Odolnost proti vlhkosti | 5% - 95%RH
Nárazuvzdornost | min 1.5 m na beton
Průmyslové krytí | min IP67
Stránky výrobce
Nabíjecí stojanek | Odpovídající sestavě,vč. přívodu do el. Sítě
Záruka | Minimálně 2 roky
Ostatní: | Zboží musí být nové nepoužité

## SignPad
Příloha č. 6d Technická specifikace SignPad
VZ "Nákup HW pro IROP26"
Parametry a specifikace | Požadované parametry | Nabídnuté parametry
Displej
Monochromatický disply | min. 4,5"
Typ displeje | F-STN, pozitivní reflexní
Rozlíšení displeje | min 320x200
Metoda čtení | elektromagnetická rezonance (EMR)
Ochrana displeje | tvrzené sklo
Rozlíšení tlaku péra | min. 1024
Rozlíšení snímače | min. 2540 lpi
přesnost souřadnic | min. 0,5mm
Péro
Provedení | bezdrátové, bezpotenciálové
Citlivost | min. 1024
Komunikace
USB port | 1
Šifrování | RSA/AES
Napájené
USB port | ano
Stránky výrobce
Záruka | Minimálně 2 roky
Podporovaný SW druhé strany | NIS Stapro Akord
Ostatní: | Zboží musí být nové nepoužité

## Tiskárny
Příloha č. 6e Technická specifikace tiskárna pacientských náramků
VZ "Nákup HW pro IROP26"
Parametry a specifikace | Požadované parametry | Nabídnuté parametry
Tiskárna
Kvalita tisku | min. 300 dpi
Přímý termální tisk čárových kódů, textu a grafiky | ano
Programovací jazyk | ZPL a ZPLII
Kvalita tisku | Ekvalizer E3
Rychlost tisku | až 4 ips
Komunikační rozhraní | sériové, USB
Automatická kalibrace média | ano
Jednoduchá výměna média (kazeta) | ano
Indikátor stavu média | ano
Náramky
Výdrž potisku na náramku | min. 14 dní
Antibakteriální úprava | ano
Náramek - dospělý | 26x280mm
Náramek - novorozenec | 26x150mm
Stránky výrobce
Záruka | Minimálně 2 roky
Ostatní: | Zboží musí být nové nepoužité