## SZZ Krnov
Příloha č. 5 Výkaz výměr
SZZ/Otr/2019/21/M. Al-ce – úpravy zpevněných ploch
popis práce | množství | MJ | cena v Kč bez DPH/MJ | DPH v % | DPH v Kč | cena v Kč vč. DPH/MJ | cena celkem v Kč bez DPH
Řezání živic v tl. do 100 mm | 35 | bm |  |  |  |  | 0
Odstranění živičných povrchů strojně v tl. do 100 mm, vč. odvozu na skládku – vjezd (plocha 120 m2) | 1 | kpl |  |  |  |  | 0
Odstranění živičných povrchů strojně v tl. do 100 mm, vč. odvozu na skládku – před vstupem (plocha 50 m2) | 1 | kpl |  |  |  |  | 0
Poplatek za skládku – živice | 56 | t |  |  |  |  | 0
Výkop rýhy š. do 1,0 m (šířka rýhy 0,8 m, průměrná hloubka rýhy 0,5 m) | 389 | bm |  |  |  |  | 0
Podsyp a hutnění rýhy š 0/63 v tl. do 20 cm | 389 | bm |  |  |  |  | 0
Nakládka a odvoz zeminy na skládku | 389 | bm |  |  |  |  | 0
Poplatek za skládku – zemina | 185 | t |  |  |  |  | 0
Rozebrání silničních panelů (silniční panely tl. 25 cm, plocha 30 m2) | 1 | kpl |  |  |  |  | 0
Odvoz panelů na skládku | 1 | kpl |  |  |  |  | 0
Poplatek za skládku – beton | 40 | t |  |  |  |  | 0
Sanování podkladů konstrukčních vrstev pod panely + plocha (výměna podkladu za 0/63)(tloušťka vrstvy 30 cm) | 110 | m2 |  |  |  |  | 0
Strhnutí podkladu a srovnání terénu štěrkodrtí vč. hutnění a odvozu materiálu (předpokládaná tl. do 15 cm) | 1079 | m2 |  |  |  |  | 0
D+M obrub chodníkových do betonu vč. Betonu | 389 | bm |  |  |  |  | 0
Pokládka recyklátu živičného v tl. do 70 mm | 1079 | m2 |  |  |  |  | 0
Pokládka živic ACL 16 + v tl. do 70 mm | 1079 | m2 |  |  |  |  | 0
Spojovací postřik 0,5 kg/m2 | 1079 | m2 |  |  |  |  | 0
Pokládka živic ACO 11 + v tl. do 50 mm | 1079 | m2 |  |  |  |  | 0
Demontáž kuřárny + opětovná montáž (přístřešek z ocelové konstrukce na stojinách, zastřešený a obložený polykarbonátem, půdorysně do 8 m2) | 1 | kpl |  |  |  |  | 0
zemní práce pro pergolu o rozměrech 5 x 5 m (shruntí prací potřebných pro výkopy nových konstrukčních vrstev v tl. 50 cm, vč. Manipulace v sadovém prostoru) | 1 | kpl |  |  |  |  | 0
konstrukční vrstva pergoly 5 x 5 m (vytvoření nové konstrukce v tl. 40 cm, pro pochůzí zadlážděnou plochu) | 1 | kpl |  |  |  |  | 0
D+M obrub chodníkových do betonu vč. betonové dlažby 20/10 šedé (obrub 5+5+5+5=20 m, množství dlažby 5x5 m = 25 m2, tloušťka dlažby 6 cm) | 1 | kpl |  |  |  |  | 0
chodník k pergole – výkop + konstrukce + obruby s dlažbou (přesné umístění pergoly bude dořešeno, počítat s 20 bm obrub, dlažba tl. 6 cm. Plocha dlažby – 10 m x 0,8 m. Konstrukce – odkop 50 cm v ploše 10 x 1 m, nová konstrukce 40 cm) | 1 | kpl |  |  |  |  | 0
Dopravní opatření během výstavby | 1 | kpl |  |  |  |  | 0
Zařízení a zajištění staveniště | 1 | kpl |  |  |  |  | 0
Vnitrostaveništní přesun hmot | 1 | kpl |  |  |  |  | 0
|  | Cena celkem bez DPH |  |  |  |  | 0
Účastník ZŘ
jméno, datum, podpis