## Pokyny pro vyplnění
Pokyny pro vyplnění
Ve všech listech tohoto souboru můžete měnit pouze buňky s modrým pozadím. Jedná se o tyto údaje : - údaje o firmě - jednotkové ceny položek zadané na maximálně dvě desetinná místa

## Stavba
#RTSROZP# | Soupis stavebních prací, dodávek a služeb
| Stavba: |  | 124_2019 | Stavební úpravy budovy L pro zařízení CDZ Frýdek - Místek
| Zadavatel |  | Nemocnice ve Frýdku-Místku, příspěvková organizace |  |  |  | IČO: | 00534188
|  |  | El. Krásnohorské 321 |  |  |  | DIČ: | CZ00534188
|  |  | 73801 | Frýdek-Místek-Frýdek
| Projektant: | [5 empty] | IČO:
DIČ:
| Zhotovitel: | [5 empty] | IČO:
DIČ:
| Vypracoval: |  | www.rozpocet-stavby.cz
| Rozpis ceny | [6 empty] | Celkem
HSV | HSV | [6 empty] | 0
PSV | PSV | [6 empty] | 0
MON | MON | [6 empty] | 0
VN | Vedlejší náklady | [6 empty] | 0
ON | Ostatní náklady | [6 empty] | 0
| Celkem | [6 empty] | 0
Rekapitulace daní
0 | Základ pro sníženou DPH |  |  | 15 | % | 0 |  |  | CZK
0 | Snížená DPH |  |  | 15 | % | 0 |  |  | CZK
0 | Základ pro základní DPH |  |  | 21 | % | 0 |  |  | CZK
0 | Základní DPH |  |  | 21 | % | 0 |  |  | CZK
0 | Zaokrouhlení |  |  |  |  | 0 |  |  | CZK
| Cena celkem bez DPH |  |  |  |  | 0 |  |  | CZK
0 | Cena celkem s DPH |  |  |  |  | 0 |  |  | CZK
|  | v |  |  | dne
|  |  | Za zhotovitele |  |  |  | Za objednatele
Rekapitulace dílčích částí
#CASTI>> | Číslo | Název |  |  | Základ pro sníženou DPH | Základ pro základní DPH | DPH celkem | Cena celkem | %
1 | Stavba |  |  |  | 0 | 0 | 0 | 0
2 |  | Stavební objekt |  |  |  |  | 0 | 0
2 | SO 01 | CDZ |  |  | 0 | 0 | 0 | 0
3 | D 1.1. | Architektonicko - stavební řešení |  |  | 0 | 0 | 0 | 0
3 | D.1.4.1 | Zdravotně - technické instalace |  |  | 0 | 0 | 0 | 0
3 | D.1.4.2 | Vytápění |  |  | 0 | 0 | 0 | 0
3 | D.1.4.3 | Vzduchotechnika |  |  | 0 | 0 | 0 | 0
3 | D.1.4.4 | Vzduchotechnika - chlazení |  |  | 0 | 0 | 0 | 0
3 | D.1.4.5 | Silnoproud |  |  | 0 | 0 | 0 | 0
3 | D.1.4.6 | Slaboproud |  |  | 0 | 0 | 0 | 0
2 | SO 02 | Střecha |  |  | 0 | 0 | 0 | 0
3 | D 1.1. | Architektonicko - stavební řešení |  |  | 0 | 0 | 0 | 0
3 | D.1.4.5 | Silnoproud |  |  | 0 | 0 | 0 | 0
2 | SO 03 | Terasa |  |  | 0 | 0 | 0 | 0
3 | D 1.1. | Architektonicko - stavební řešení |  |  | 0 | 0 | 0 | 0
2 | SO 99 | Vedlejší a ostatní náklady |  |  | 0 | 0 | 0 | 0
3 | D.1.999 | Vedlejší a ostatní náklady |  |  | 0 | 0 | 0 | 0
| Celkem za stavbu |  |  |  | 0 | 0 | 0 | 0 | 0
#POPS | Položky práce označeny jako "vlastní" byly oceněny na základě zkušeností při realizaci obdobných staveb a projektů. Dodávky materiálů na základě ceníků výrobců. | [8 empty] | Položky práce označeny jako "vlastní" byly oceněny na základě zkušeností při realizaci obdobných staveb a projektů. Dodávky materiálů na základě ceníků výrobců.
Rekapitulace dílů
| Číslo | Název |  |  | Typ dílu |  |  | Celkem | %
| 01 | BLESKOSVOD A UZEMNĚNÍ |  |  | HSV |  |  | 0
| 01 | INSTALACE |  |  | HSV |  |  | 0
| 01 | STA |  |  | HSV |  |  | 0
| 01 | Větrání WC muži a úklidu |  |  | HSV |  |  | 0
| 02 | OSTATNÍ |  |  | HSV |  |  | 0
| 02 | ROZVÁDĚČ RH |  |  | HSV |  |  | 0
| 02 | SK - Strukturovaná kabeláž |  |  | HSV |  |  | 0
| 02 | Větrání WC ženy a sprchy |  |  | HSV |  |  | 0
| 03 | Domovní telefon |  |  | HSV |  |  | 0
| 03 | ROZVÁDĚČ R1 |  |  | HSV |  |  | 0
| 03 | Větrání WC ZTP a sprchy klientů |  |  | HSV |  |  | 0
| 04 | DOPLNĚNÍ ROZVÁDĚČE R2 |  |  | HSV |  |  | 0
| 04 | Signalizační zařízení pro invalidní WC sestra-pacient |  |  | HSV |  |  | 0
| 05 | Demontáže/přepojení |  |  | HSV |  |  | 0
| 06 | Chlazení / vytápění vybraných místností 1NP a 2NP |  |  | HSV |  |  | 0
| 1 | Zemní práce |  |  | HSV |  |  | 0
| 2 | Základy a zvláštní zakládání |  |  | HSV |  |  | 0
| 3 | Svislé a kompletní konstrukce |  |  | HSV |  |  | 0
| 4 | Vodorovné konstrukce |  |  | HSV |  |  | 0
| 5 | Komunikace |  |  | HSV |  |  | 0
| 61 | Úpravy povrchů vnitřní |  |  | HSV |  |  | 0
| 62 | Úpravy povrchů vnější |  |  | HSV |  |  | 0
| 63 | Podlahy a podlahové konstrukce |  |  | HSV |  |  | 0
| 64 | Výplně otvorů |  |  | HSV |  |  | 0
| 91 | Doplňující práce na komunikaci |  |  | HSV |  |  | 0
| 94 | Lešení a stavební výtahy |  |  | HSV |  |  | 0
| 95 | Dokončovací konstrukce na pozemních stavbách |  |  | HSV |  |  | 0
| 96 | Bourání konstrukcí |  |  | HSV |  |  | 0
| 99 | Staveništní přesun hmot |  |  | HSV |  |  | 0
| 04 | Ostatní |  |  | PSV |  |  | 0
| 05 | OSTATNÍ |  |  | PSV |  |  | 0
| 07 | Chlazení Server |  |  | PSV |  |  | 0
| 08 | Ostatní |  |  | PSV |  |  | 0
| 711 | Izolace proti vodě |  |  | PSV |  |  | 0
| 712 | Povlakové krytiny |  |  | PSV |  |  | 0
| 713 | Izolace tepelné |  |  | PSV |  |  | 0
| 713 | Izolace tepelné ÚT |  |  | PSV |  |  | 0
| 721 | Vnitřní kanalizace |  |  | PSV |  |  | 0
| 721 | Zdravotechnika - vnitřní kanalizace |  |  | PSV |  |  | 0
| 722 | Zdravotechnika - vnitřní vodovod |  |  | PSV |  |  | 0
| 725 | Zařizovací předměty |  |  | PSV |  |  | 0
| 725 | Zdravotechnika - zařizovací předměty |  |  | PSV |  |  | 0
| 728 | Vzduchotechnika |  |  | PSV |  |  | 0
| 731 | Ústřední vytápění - kotelny |  |  | PSV |  |  | 0
| 733 | Ústřední vytápění - potrubí |  |  | PSV |  |  | 0
| 734 | Ústřední vytápění - armatury |  |  | PSV |  |  | 0
| 735 | Ústřední vytápění - otopná tělesa |  |  | PSV |  |  | 0
| 762 | Konstrukce tesařské |  |  | PSV |  |  | 0
| 764 | Konstrukce klempířské |  |  | PSV |  |  | 0
| 766 | Konstrukce truhlářské |  |  | PSV |  |  | 0
| 767 | Konstrukce zámečnické |  |  | PSV |  |  | 0
| 769 | Otvorové prvky z plastu |  |  | PSV |  |  | 0
| 771 | Podlahy z dlaždic a obklady |  |  | PSV |  |  | 0
| 776 | Podlahy povlakové |  |  | PSV |  |  | 0
| 781 | Obklady keramické |  |  | PSV |  |  | 0
| 783 | Dokončovací práce - nátěry |  |  | PSV |  |  | 0
| 783 | Nátěry |  |  | PSV |  |  | 0
| 784 | Malby |  |  | PSV |  |  | 0
| 786 | Čalounické úpravy |  |  | PSV |  |  | 0
| 799 | Ostatní |  |  | PSV |  |  | 0
| M22 | Montáž sdělovací a zabezp. techniky |  |  | MON |  |  | 0
| D96 | Přesuny suti a vybouraných hmot |  |  | PSU |  |  | 0
| VN | Vedlejší náklady |  |  | VN |  |  | 0
| 06 | Ostatní náklady |  |  | ON |  |  | 0
| ON | Ostatní náklady |  |  | ON |  |  | 0
| Cena celkem | [6 empty] | 0 | 0
Note on D11: Název
Note on I11: IČO
Note on D12: Ulice
Note on I12: DIČ
Note on D13: PSČ
Note on E13: Místo

## VzorPolozky (hidden)
Položkový rozpočet
S:
O:
R:

## SO 01 D 1.1. Pol
Položkový soupis prací a dodávek | [26 empty] | #TypZaznamu#
S: | 124_2019 | Stavební úpravy budovy L pro zařízení CDZ Frýdek - Místek | [24 empty] | STA
O: | SO 01 | CDZ | [21 empty] | STA |  |  | OBJ
R: | D 1.1. | Architektonicko - stavební řešení | [24 empty] | ROZ
P.č. | Číslo položky | Název položky | MJ | Množství | Cena / MJ | Celkem | Dodávka | Dodávka celk. | Montáž | Montáž celk. | DPH | Cena s DPH | Hmotnost / MJ | Hmotnost celk.(t) | Dem. hmotnost / MJ | Dem. hmotnost celk.(t) | Ceník | Cen. soustava / platnost | Cenová úroveň | Nhod / MJ | Nhod celk. | Dodavatel | Typ položky
Díl: | 1 | Zemní práce |  |  |  | 0 |  | 0 |  | 0 |  | 0 |  | 0 |  | 1.4 |  |  |  |  | 0.9 | [5 empty] | DIL
1 | 113106231R00 | Rozebrání vozovek a ploch s jakoukoliv výplní spár v jakékoliv ploše, ze zámkové dlažky, kladených do lože z kameniva | m2 | 2.3 |  | 0 |  | 0 |  | 0 | 21 | 0 | 0 | 0 | 0.225 | 0.52 | 822-1 | RTS 19/ II | RTS 19/ II | 0.142 | 0.33 |  | Práce |  |  |  | POL1_
|  | s přemístěním hmot na skládku na vzdálenost do 3 m nebo s naložením na dopravní prostředek | [24 empty] | SPI
|  | pozn. 5 rampa : 1*1,15*2 |  | 2.3 | [22 empty] | VV | 0
2 | 113201111R00 | Vytrhání obrub chodníkových ležatých | m | 4 |  | 0 |  | 0 |  | 0 | 21 | 0 | 0 | 0 | 0.22 | 0.88 | 822-1 | RTS 19/ II | RTS 19/ II | 0.143 | 0.57 |  | Práce |  |  |  | POL1_
|  | s vybouráním lože, s přemístěním hmot na skládku na vzdálenost do 3 m nebo naložením na dopravní prostředek | [24 empty] | SPI |  | s vybouráním lože, s přemístěním hmot na skládku na vzdálenost do 3 m nebo naložením na dopravní prostředek
|  | pozn. 5 rampa boky : 1*4 |  | 4 | [22 empty] | VV | 0
Díl: | 2 | Základy a zvláštní zakládání |  |  |  | 0 |  | 0 |  | 0 |  | 0 |  | 3.39 |  | 0 |  |  |  |  | 1.63 | [5 empty] | DIL
3 | 271531114R00 | Polštáře zhutněné pod základy kamenivo drcené, frakce 8 - 16 mm | m3 | 0.736 |  | 0 |  | 0 |  | 0 | 21 | 0 | 2.16 | 1.59 | 0 | 0 | 800-2 | RTS 19/ II | RTS 19/ II | 1.085 | 0.8 |  | Práce |  |  |  | POL1_
|  | 105 skl. S3 : 3,68*0,2 |  | 0.736 | [22 empty] | VV | 0
4 | 271571111R00 | Polštáře zhutněné pod základy štěrkopísek tříděný, | m3 | 0.85744 |  | 0 |  | 0 |  | 0 | 21 | 0 | 2.1 | 1.8 | 0 | 0 | 800-2 | RTS 19/ II | RTS 19/ II | 0.965 | 0.83 |  | Práce |  |  |  | POL1_
|  | 105 skl. S3 : 3,68*0,233 |  | 0.85744 | [22 empty] | VV | 0
Díl: | 3 | Svislé a kompletní konstrukce |  |  |  | 0 |  | 0 |  | 0 |  | 0 |  | 14.75 |  | 0 |  |  |  |  | 140.19 | [5 empty] | DIL
5 | 310271437R00 | Zazdívka otvorů z pórobetonových tvárnic plochy do 0,25 m2, tloušťka zdiva 375 mm | kus | 6 |  | 0 |  | 0 |  | 0 | 21 | 0 | 0.05445 | 0.33 | 0 | 0 | 801-4 | RTS 19/ II | RTS 19/ II | 0.66395 | 3.98 |  | Práce |  |  |  | POL1_
|  | ve zdivu nadzákladovém, včetně pomocného pracovního lešení | [24 empty] | SPI
|  | otvory po mřížkách pozn.1 : 5 |  | 5 | [22 empty] | VV | 0
|  | 103/115 pozn.2 : 1 |  | 1 | [22 empty] | VV | 0
6 | 310271520R00 | Zazdívka otvorů z pórobetonových tvárnic plochy od 0,25 m2 do 1 m2 , tloušťka zdiva 200 mm | m3 | 0.09 |  | 0 |  | 0 |  | 0 | 21 | 0 | 0.74602 | 0.07 | 0 | 0 | 801-4 | RTS 19/ II | RTS 19/ II | 8.155 | 0.73 |  | Práce |  |  |  | POL1_
|  | ve zdivu nadzákladovém, včetně pomocného pracovního lešení | [24 empty] | SPI
|  | 123/126 : 0,25*2*0,18 |  | 0.09 | [22 empty] | VV | 0
7 | 310271530R00 | Zazdívka otvorů z pórobetonových tvárnic plochy od 0,25 m2 do 1 m2 , tloušťka zdiva 300 mm | m3 | 0.21 |  | 0 |  | 0 |  | 0 | 21 | 0 | 0.5818 | 0.12 | 0 | 0 | 801-4 | RTS 19/ II | RTS 19/ II | 7.3977 | 1.55 |  | Práce |  |  |  | POL1_
|  | ve zdivu nadzákladovém, včetně pomocného pracovního lešení | [24 empty] | SPI
|  | 103/105 : 0,35*2*0,3 |  | 0.21 | [22 empty] | VV | 0
8 | 310271537R00 | Zazdívka otvorů z pórobetonových tvárnic plochy od 0,25 m2 do 1 m2 , tloušťka zdiva 375 mm | m3 | 0.644 |  | 0 |  | 0 |  | 0 | 21 | 0 | 0.5807 | 0.37 | 0 | 0 | 801-4 | RTS 19/ II | RTS 19/ II | 7.0644 | 4.55 |  | Práce |  |  |  | POL1_
|  | ve zdivu nadzákladovém, včetně pomocného pracovního lešení | [24 empty] | SPI
|  | pozn. 8 : 1,15*0,8*0,35*2 |  | 0.644 | [22 empty] | VV | 0
9 | 310271620R00 | Zazdívka otvorů z pórobetonových tvárnic plochy od 1 m2 do 4 m2, tloušťka zdiva 200 mm | m3 | 3.451 |  | 0 |  | 0 |  | 0 | 21 | 0 | 0.74602 | 2.57 | 0 | 0 | 801-4 | RTS 19/ II | RTS 19/ II | 6.783 | 23.41 |  | Práce |  |  |  | POL1_
|  | ve zdivu nadzákladovém, včetně pomocného pracovního lešení | [24 empty] | SPI
|  | pozn.2 : | [24 empty] | VV | 0
|  | 106/114 : 1*2*0,18 |  | 0.36 | [22 empty] | VV | 0
|  | 123/125 : 1*2*0,18*2 |  | 0.72 | [22 empty] | VV | 0
|  | pozn.10 : | [24 empty] | VV | 0
|  | 110 : 4,2*0,69*0,18 |  | 0.52164 | [22 empty] | VV | 0
|  | 107-108 : 3,01*0,69*0,18 |  | 0.37384 | [22 empty] | VV | 0
|  | 129-133 : 4,68*0,69*0,18 |  | 0.58126 | [22 empty] | VV | 0
|  | 130 : 2,4*0,69*0,18 |  | 0.29808 | [22 empty] | VV | 0
|  | 131 : 4,8*0,69*0,18 |  | 0.59616 | [22 empty] | VV | 0
10 | 317121047RT2 | Překlady pórobetonové nenosné délky 1240 mm, šířky 100 mm, výšky 249 mm | kus | 2 |  | 0 |  | 0 |  | 0 | 21 | 0 | 0.02651 | 0.05 | 0 | 0 | 801-1 | RTS 19/ II | RTS 19/ II | 0.242 | 0.48 |  | Práce |  |  |  | POL1_
|  | P02 : 2 |  | 2 | [22 empty] | VV | 0
11 | 317234410RT2 | Vyzdívka mezi nosníky cementovou | m3 | 0.112 |  | 0 |  | 0 |  | 0 | 21 | 0 | 1.6824 | 0.19 | 0 | 0 | 801-4 | RTS 19/ II | RTS 19/ II | 6.868 | 0.77 |  | Práce |  |  |  | POL1_
|  | jakýmikoliv cihlami pálenými na jakoukoliv maltu, | [24 empty] | SPI
|  | překlad P01 : 1,4*0,2*0,1*4 |  | 0.112 | [22 empty] | VV | 0
12 | 342013121R00 | Příčky z desek sádrokartonových dvojité opláštění, jednoduchá konstrukce CW 50 tloušťka příčky 100 mm, desky standard, tloušťky 12,5 mm, tloušťka izolace 50 mm, požární odolnost EI 60 | m2 | 7.62 |  | 0 |  | 0 |  | 0 | 21 | 0 | 0.04515 | 0.34 | 0 | 0 | 801-1 | RTS 19/ II | RTS 19/ II | 1.287 | 9.81 |  | Práce |  |  |  | POL1_
|  | zřízení nosné konstrukce příčky, vložení tepelné izolace tl. do 5 cm, montáž desek, tmelení spár Q2 a úprava rohů. Včetně dodávek materiálu. | [24 empty] | SPI |  | zřízení nosné konstrukce příčky, vložení tepelné izolace tl. do 5 cm, montáž desek, tmelení spár Q2 a úprava rohů. Včetně dodávek materiálu.
|  | pozn.18 : | [24 empty] | VV | 0
|  | 121/123 : 3,03*3,1 |  | 9.393 | [22 empty] | VV | 0
|  | -0,9*1,97 |  | -1.773 | [22 empty] | VV | 0
13 | 342013123R00 | Příčky z desek sádrokartonových dvojité opláštění, jednoduchá konstrukce CW 50 tloušťka příčky 100 mm, desky impregnované, tloušťky 12,5 mm, tloušťka izolace 50 mm, požární odolnost EI 60 | m2 | 5.12 |  | 0 |  | 0 |  | 0 | 21 | 0 | 0.04557 | 0.23 | 0 | 0 | 801-1 | RTS 19/ II | RTS 19/ II | 1.287 | 6.59 |  | Práce |  |  |  | POL1_
|  | zřízení nosné konstrukce příčky, vložení tepelné izolace tl. do 5 cm, montáž desek, tmelení spár Q2 a úprava rohů. Včetně dodávek materiálu. | [24 empty] | SPI |  | zřízení nosné konstrukce příčky, vložení tepelné izolace tl. do 5 cm, montáž desek, tmelení spár Q2 a úprava rohů. Včetně dodávek materiálu.
|  | pozn.16 : | [24 empty] | VV | 0
|  | 121/122 : 2,16*3,1 |  | 6.696 | [22 empty] | VV | 0
|  | -0,8*1,97 |  | -1.576 | [22 empty] | VV | 0
14 | 342263526R00 | Revizní protipožární dvířka do SDK příček rozměr 600x600 mm, požární odolnost EW 30 | kus | 1 |  | 0 |  | 0 |  | 0 | 21 | 0 | 0.01334 | 0.01 | 0 | 0 | 801-1 | RTS 19/ II | RTS 19/ II | 1.29 | 1.29 |  | Práce |  |  |  | POL1_
|  | Z/06 : 1 |  | 1 | [22 empty] | VV | 0
15 | 342264516R00 | Revizní protipožární dvířka do SDK podhledů rozměr 600x600 mm, požární odolnost EW 30 | kus | 3 |  | 0 |  | 0 |  | 0 | 21 | 0 | 0.01334 | 0.04 | 0 | 0 | 801-1 | RTS 19/ II | RTS 19/ II | 1.79 | 5.37 |  | Práce |  |  |  | POL1_
|  | Z/03 : 3 |  | 3 | [22 empty] | VV | 0
16 | 342255020R00 | Příčky z cihel a tvárnic nepálených příčky z příčkovek pórobetonových tloušťky 50 mm | m2 | 6.7995 |  | 0 |  | 0 |  | 0 | 21 | 0 | 0.04646 | 0.32 | 0 | 0 | 801-1 | RTS 19/ II | RTS 19/ II | 0.51745 | 3.52 |  | Práce |  |  |  | POL1_
|  | včetně pomocného lešení | [24 empty] | SPI
|  | 112 pozn.31 : (0,3+0,78)*3,1 |  | 3.348 | [22 empty] | VV | 0
|  | 205 : (0,2+0,97)*2,95 |  | 3.4515 | [22 empty] | VV | 0
17 | 342255024R00 | Příčky z cihel a tvárnic nepálených příčky z příčkovek pórobetonových tloušťky 100 mm | m2 | 28.275 |  | 0 |  | 0 |  | 0 | 21 | 0 | 0.07471 | 2.11 | 0 | 0 | 801-1 | RTS 19/ II | RTS 19/ II | 0.52915 | 14.96 |  | Práce |  |  |  | POL1_
|  | včetně pomocného lešení | [24 empty] | SPI
|  | 108 : (1,85+1,01)*3,1 |  | 8.866 | [22 empty] | VV | 0
|  | -0,8*2,02 |  | -1.616 | [22 empty] | VV | 0
|  | (1,91+0,18)*3,1 |  | 6.479 | [22 empty] | VV | 0
|  | -0,8*2,02 |  | -1.616 | [22 empty] | VV | 0
|  | 128/133 : 2*3,1 |  | 6.2 | [22 empty] | VV | 0
|  | -0,9*2,02 |  | -1.818 | [22 empty] | VV | 0
|  | 126 : (1,9+1,9)*3,1 |  | 11.78 | [22 empty] | VV | 0
18 | 342255028R00 | Příčky z cihel a tvárnic nepálených příčky z příčkovek pórobetonových tloušťky 150 mm | m2 | 43.028 |  | 0 |  | 0 |  | 0 | 21 | 0 | 0.11219 | 4.83 | 0 | 0 | 801-1 | RTS 19/ II | RTS 19/ II | 0.55489 | 23.88 |  | Práce |  |  |  | POL1_
|  | včetně pomocného lešení | [24 empty] | SPI
|  | 122-127 : (3,75+2,1)*3,1 |  | 18.135 | [22 empty] | VV | 0
|  | 124/125 : 3,4*3,1 |  | 10.54 | [22 empty] | VV | 0
|  | 128/129 : 4,63*3,1 |  | 14.353 | [22 empty] | VV | 0
19 | 342255032R00 | Příčky z cihel a tvárnic nepálených příčky z příčkovek pórobetonových tloušťky 200 mm | m2 | 12.338 |  | 0 |  | 0 |  | 0 | 21 | 0 | 0.17199 | 2.12 | 0 | 0 | 801-1 | RTS 19/ II | RTS 19/ II | 0.6462 | 7.97 |  | Práce |  |  |  | POL1_
|  | včetně pomocného lešení | [24 empty] | SPI
|  | 107/108 : 3,98*3,1 |  | 12.338 | [22 empty] | VV | 0
20 | 342668111R00 | Těsnění styku příčky se stávající stěnou PU pěnou | m | 29.69 |  | 0 |  | 0 |  | 0 | 21 | 0 | 8e-05 | 0 | 0 | 0 | 801-4 | RTS 19/ II | RTS 19/ II | 0.18 | 5.34 |  | Práce |  |  |  | POL1_
|  | 112 pozn.31 : 0,3+0,78 |  | 1.08 | [22 empty] | VV | 0
|  | 108 : 1,85+1,01 |  | 2.86 | [22 empty] | VV | 0
|  | 1,91+0,18 |  | 2.09 | [22 empty] | VV | 0
|  | 128/133 : 2 |  | 2 | [22 empty] | VV | 0
|  | 126 : 1,9+1,9 |  | 3.8 | [22 empty] | VV | 0
|  | 122-127 : 3,75+2,1 |  | 5.85 | [22 empty] | VV | 0
|  | 124/125 : 3,4 |  | 3.4 | [22 empty] | VV | 0
|  | 128/129 : 4,63 |  | 4.63 | [22 empty] | VV | 0
|  | 107/108 : 3,98 |  | 3.98 | [22 empty] | VV | 0
21 | 342948111R00 | Kotvení příček ke konstrukci kotvami na hmoždinky | m | 27.9 |  | 0 |  | 0 |  | 0 | 21 | 0 | 0.00102 | 0.03 | 0 | 0 | 801-1 | RTS 19/ II | RTS 19/ II | 0.223 | 6.22 |  | Práce |  |  |  | POL1_
|  | Včetně dodávky kotev a spojovacího materiálu. | [24 empty] | SPI
|  | Včetně dodávky kotev i spojovacího materiálu. | [24 empty] | POP
|  | 107/108 : 3,1 |  | 3.1 | [22 empty] | VV | 0
|  | 108 : 3,1*3 |  | 9.3 | [22 empty] | VV | 0
|  | 126 : 3,1*2 |  | 6.2 | [22 empty] | VV | 0
|  | 124/125 : 3,1 |  | 3.1 | [22 empty] | VV | 0
|  | 133 : 3,1*2 |  | 6.2 | [22 empty] | VV | 0
22 | 342948112R00 | Kotvení příček ke konstrukci přistřelenými kotvami | m | 18.6 |  | 0 |  | 0 |  | 0 | 21 | 0 | 0.00102 | 0.02 | 0 | 0 | 801-1 | RTS 19/ II | RTS 19/ II | 0.123 | 2.29 |  | Práce |  |  |  | POL1_
|  | Včetně dodávky kotev a spojovacího materiálu. | [24 empty] | SPI
|  | Včetně dodávky kotev i spojovacího materiálu. | [24 empty] | POP
|  | 107/108 : 3,1 |  | 3.1 | [22 empty] | VV | 0
|  | 122/127 : 3,1 |  | 3.1 | [22 empty] | VV | 0
|  | 121/122 : 3,1 |  | 3.1 | [22 empty] | VV | 0
|  | 121/123 : 3,1 |  | 3.1 | [22 empty] | VV | 0
|  | 124/125 : 3,1 |  | 3.1 | [22 empty] | VV | 0
|  | 128/129 : 3,1 |  | 3.1 | [22 empty] | VV | 0
23 | 346244315R00 | Obezdívka van a WC modulů z pórobetonu tloušťky 150 mm | m2 | 5.748 |  | 0 |  | 0 |  | 0 | 21 | 0 | 0.1114 | 0.64 | 0 | 0 | 801-1 | RTS 19/ II | RTS 19/ II | 0.819 | 4.71 |  | Práce |  |  |  | POL1_
|  | 108 : 0,9*1,2*2 |  | 2.16 | [22 empty] | VV | 0
|  | 115 : 0,99*1,2 |  | 1.188 | [22 empty] | VV | 0
|  | 122 : 1*1,2 |  | 1.2 | [22 empty] | VV | 0
|  | 127 : 1*1,2 |  | 1.2 | [22 empty] | VV | 0
24 | 346244381RT2 | Plentování ocelových nosníků jednostranné výšky do 200 mm | m2 | 1.12 |  | 0 |  | 0 |  | 0 | 21 | 0 | 0.1568 | 0.18 | 0 | 0 | 801-1 | RTS 19/ II | RTS 19/ II | 1.2226 | 1.37 |  | Práce |  |  |  | POL1_
|  | jakýmikoliv cihlami, | [24 empty] | SPI
|  | překlad P01 : 1,4*0,1*2*4 |  | 1.12 | [22 empty] | VV | 0
25 | 347014111R00 | Předstěny opláštěné sádrokartonovými deskami předsazené stěny spřažené tl. 55 mm bez minerální izolace 1x ocelová konstrukce CD, tloušťka desky12,5 mm, standard, požární odolnost EI 15 | m2 | 15.407 |  | 0 |  | 0 |  | 0 | 21 | 0 | 0.01147 | 0.18 | 0 | 0 | 801-1 | RTS 19/ II | RTS 19/ II | 0.74 | 11.4 |  | Práce |  |  |  | POL1_
|  | Včetně: | [24 empty] | POP
|  | - nezbytné úpravy desek na příslušný rozměr | [24 empty] | POP
|  | - úpravy rohů, koutů a hran konstrukcí ze sádrokartonu | [24 empty] | POP
|  | - standardního tmelení Q2, to je: základní tmelení Q1+ dodatečné tmelení (tmelení najemno) a případné přebroušení. | [24 empty] | POP |  | - standardního tmelení Q2, to je: základní tmelení Q1+ dodatečné tmelení (tmelení najemno) a případné přebroušení.
|  | pozn.17 : | [24 empty] | VV | 0
|  | 104 : (0,35+0,32+0,35)*3,1 |  | 3.162 | [22 empty] | VV | 0
|  | 107 : (0,25+0,43+0,25)*3,1 |  | 2.883 | [22 empty] | VV | 0
|  | 113 : (0,25+0,32+0,25)*3,1 |  | 2.542 | [22 empty] | VV | 0
|  | pozn.20 : | [24 empty] | VV | 0
|  | 113 : (1,05+0,35)*3,1 |  | 4.34 | [22 empty] | VV | 0
|  | pozn.21 : | [24 empty] | VV | 0
|  | 121 : (0,5+0,3)*3,1 |  | 2.48 | [22 empty] | VV | 0
Díl: | 4 | Vodorovné konstrukce |  |  |  | 0 |  | 0 |  | 0 |  | 0 |  | 2.01 |  | 0 |  |  |  |  | 157.05 | [5 empty] | DIL
26 | 411351901R00 | Bednění stropů bednění prostupu plochy do 0,06 m2 | kus | 2 |  | 0 |  | 0 |  | 0 | 21 | 0 | 0.00689 | 0.01 | 0 | 0 | 801-1 | RTS 19/ II | RTS 19/ II | 0.887 | 1.77 |  | Práce |  |  |  | POL1_
|  | s pomocným lešením | [24 empty] | SPI
|  | pozn. 32 105 : 1 |  | 1 | [22 empty] | VV | 0
|  | pozn. 36 105 : 1 |  | 1 | [22 empty] | VV | 0
27 | 411387531R00 | Zabetonování otvorů do 0,25 m2 ve stropech železobetonových a tvárnicových a v klenbách cihelných nebo betonových | kus | 1 |  | 0 |  | 0 |  | 0 | 21 | 0 | 0.0502 | 0.05 | 0 | 0 | 801-4 | RTS 19/ II | RTS 19/ II | 0.77 | 0.77 |  | Práce |  |  |  | POL1_
|  | včetně bednění, odbednění a výztuže (s dodáním hmot), | [24 empty] | SPI
|  | pozn. 29 : 1 |  | 1 | [22 empty] | VV | 0
28 | 416021121R00 | Podhledy na kovové konstrukci opláštěné deskami sádrokartonovými nosná konstrukce z profilů CD s přímým uchycením 1x deska, tloušťky 12,5 mm, standard, bez izolace | m2 | 70.36 |  | 0 |  | 0 |  | 0 | 21 | 0 | 0.0119 | 0.84 | 0 | 0 | 801-1 | RTS 19/ II | RTS 19/ II | 0.95 | 66.84 |  | Práce |  |  |  | POL1_
|  | s úpravou rohů, koutů a hran konstrukcí, přebroušení a tmelení spár, | [24 empty] | POP
|  | pozn.26 : | [24 empty] | VV | 0
|  | 103 : 29,73 |  | 29.73 | [22 empty] | VV | 0
|  | 106 : 17,8 |  | 17.8 | [22 empty] | VV | 0
|  | 123 : 22,83 |  | 22.83 | [22 empty] | VV | 0
29 | 416021122R00 | Podhledy na kovové konstrukci opláštěné deskami sádrokartonovými nosná konstrukce z profilů CD s přímým uchycením 1x deska, tloušťky 12,5 mm, protipožární, bez izolace | m2 | 3.68 |  | 0 |  | 0 |  | 0 | 21 | 0 | 0.01327 | 0.05 | 0 | 0 | 801-1 | RTS 19/ II | RTS 19/ II | 0.95 | 3.5 |  | Práce |  |  |  | POL1_
|  | s úpravou rohů, koutů a hran konstrukcí, přebroušení a tmelení spár, | [24 empty] | POP
|  | 105 : 3,68 |  | 3.68 | [22 empty] | VV | 0
30 | 416021123R00 | Podhledy na kovové konstrukci opláštěné deskami sádrokartonovými nosná konstrukce z profilů CD s přímým uchycením 1x deska, tloušťky 12,5 mm, impregnovaná, bez izolace | m2 | 34.176 |  | 0 |  | 0 |  | 0 | 21 | 0 | 0.01201 | 0.41 | 0 | 0 | 801-1 | RTS 19/ II | RTS 19/ II | 0.95 | 32.47 |  | Práce |  |  |  | POL1_
|  | s úpravou rohů, koutů a hran konstrukcí, přebroušení a tmelení spár, | [24 empty] | POP
|  | pozn. 6 : | [24 empty] | VV | 0
|  | 108 : 8,51 |  | 8.51 | [22 empty] | VV | 0
|  | 109 : 7,46 |  | 7.46 | [22 empty] | VV | 0
|  | 115 : 6,29 |  | 6.29 | [22 empty] | VV | 0
|  | 122 : 3,78 |  | 3.78 | [22 empty] | VV | 0
|  | 126 : 3,24 |  | 3.24 | [22 empty] | VV | 0
|  | 127 : 4,14 |  | 4.14 | [22 empty] | VV | 0
|  | pozn.30 107 : 2,52*0,3 |  | 0.756 | [22 empty] | VV | 0
31 | 416093123R00 | Doplňkové práce čelo podhledu SDK výšky od 200 do 500 mm, z impregnovaných desek proti vlhkosti , tloušťky 12,5 mm | m2 | 1.512 |  | 0 |  | 0 |  | 0 | 21 | 0 | 0.0138 | 0.02 | 0 | 0 | 801-1 | RTS 19/ II | RTS 19/ II | 0.95 | 1.44 |  | Práce |  |  |  | POL1_
|  | bez dodávky izolace | [24 empty] | POP
|  | pozn.30 107 : 2,52*0,3*2 |  | 1.512 | [22 empty] | VV | 0
32 | 416021121xxx | Podhled 1x deska z dřevovláknité vlny pojené akustickým magnezitem, kovová.kce CD. tl.15 mm | m2 | 52.9 |  | 0 |  | 0 |  | 0 | 21 | 0 | 0.0119 | 0.63 | 0 | 0 |  | Vlastní | Indiv | 0.95 | 50.26 |  | Práce |  |  |  | POL1_
|  | s úpravou rohů, koutů a hran konstrukcí, přebroušení a tmelení spár, | [24 empty] | POP
|  | 123 : 52,9 |  | 52.9 | [22 empty] | VV | 0
Díl: | 5 | Komunikace |  |  |  | 0 |  | 0 |  | 0 |  | 0 |  | 0.86 |  | 0 |  |  |  |  | 3.59 | [5 empty] | DIL
33 | 596215041R00 | Kladení zámkové dlažby do drtě tloušťka dlažby 80 mm, tloušťka lože 50 mm | m2 | 3.059 |  | 0 |  | 0 |  | 0 | 21 | 0 | 0.0928 | 0.28 | 0 | 0 | 822-1 | RTS 19/ II | RTS 19/ II | 0.478 | 1.46 |  | Práce |  |  |  | POL1_
|  | s provedením lože z kameniva drceného, s vyplněním spár, s dvojitým hutněním a se smetením přebytečného materiálu na krajnici. S dodáním hmot pro lože a výplň spár. | [24 empty] | SPI |  | s provedením lože z kameniva drceného, s vyplněním spár, s dvojitým hutněním a se smetením přebytečného materiálu na krajnici. S dodáním hmot pro lože a výplň spár.
|  | pozn. 7 : 1,33*1,15*2 |  | 3.059 | [22 empty] | VV | 0
34 | 596291113R00 | Řezání zámkové dlažby tloušťky 80 mm | m | 4.96 |  | 0 |  | 0 |  | 0 | 21 | 0 | 0.00036 | 0 | 0 | 0 | 822-1 | RTS 19/ II | RTS 19/ II | 0.43 | 2.13 |  | Práce |  |  |  | POL1_
|  | (1,33+1,15)*2 |  | 4.96 | [22 empty] | VV | 0
35 | 59245030R | dlažba betonová zámková, dvouvrstvá; kost; šedá; l = 200 mm; š = 165 mm; tl. 80,0 mm | m2 | 3.3649 |  | 0 |  | 0 |  | 0 | 21 | 0 | 0.1728 | 0.58 | 0 | 0 | SPCM | RTS 19/ II | RTS 19/ II | 0 | 0 |  | Specifikace |  |  |  | POL3_
|  | Odkaz na mn. položky pořadí 33 : 3,05900 |  | 3.059 | [22 empty] | VV | 5
|  | Koeficient: 0,1 |  | 0.3059 | [22 empty] | VV | 4
Díl: | 61 | Úpravy povrchů vnitřní |  |  |  | 0 |  | 0 |  | 0 |  | 0 |  | 97.13 |  | 0 |  |  |  |  | 1904.23 | [5 empty] | DIL
36 | 602016191R00 | Omítka stěn z hotových směsí Doplňkové práce pro omítky stěn z hotových směsí penetrační nátěr stěn akrylátový | m2 | 1098.2773 |  | 0 |  | 0 |  | 0 | 21 | 0 | 0.0003 | 0.33 | 0 | 0 | 801-1 | RTS 19/ II | RTS 19/ II | 0.07 | 76.88 |  | Práce |  |  |  | POL1_
|  | po jednotlivých vrstvách | [24 empty] | SPI
|  | Odkaz na mn. položky pořadí 42 : 219,16400 |  | 219.164 | [22 empty] | VV | 5
|  | Odkaz na mn. položky pořadí 43 : 684,17350 |  | 684.1735 | [22 empty] | VV | 5
|  | oprava omítek 40% plochy pozn. 12 : 487,3495*0,4 |  | 194.9398 | [22 empty] | VV | 0
37 | 610991111R00 | Zakrývání výplní vnitřních otvorů, předmětů apod. fólií Pe 0,05-0,2 mm | m2 | 80.012 |  | 0 |  | 0 |  | 0 | 21 | 0 | 4e-05 | 0 | 0 | 0 | 801-1 | RTS 19/ II | RTS 19/ II | 0.078 | 6.24 |  | Práce |  |  |  | POL1_
|  | které se zřizují před úpravami povrchu, a obalení osazených dveřních zárubní před znečištěním při úpravách povrchu nástřikem plastických maltovin včetně pozdějšího odkrytí, | [24 empty] | SPI |  | které se zřizují před úpravami povrchu, a obalení osazených dveřních zárubní před znečištěním při úpravách povrchu nástřikem plastických maltovin včetně pozdějšího odkrytí,
|  | 1.NP : 0,82*1,95*3 |  | 4.797 | [22 empty] | VV | 0
|  | 1,15*1,95*11 |  | 24.6675 | [22 empty] | VV | 0
|  | 2,35*1,95*2 |  | 9.165 | [22 empty] | VV | 0
|  | 1,4*1,95 |  | 2.73 | [22 empty] | VV | 0
|  | 1,1*1,95*3 |  | 6.435 | [22 empty] | VV | 0
|  | 2,35*1,95*2 |  | 9.165 | [22 empty] | VV | 0
|  | 4,8*1,95 |  | 9.36 | [22 empty] | VV | 0
|  | 1,45*1,95*2 |  | 5.655 | [22 empty] | VV | 0
|  | 1,15*0,8 |  | 0.92 | [22 empty] | VV | 0
|  | 2.NP : 1,15*1,95 |  | 2.2425 | [22 empty] | VV | 0
|  | 1,4*1,95 |  | 2.73 | [22 empty] | VV | 0
|  | 1,1*1,95 |  | 2.145 | [22 empty] | VV | 0
38 | 610991002R00 | Začišťovací okenní lišta pro omítku tl. 9 mm | m | 61.51 |  | 0 |  | 0 |  | 0 | 21 | 0 | 0.00015 | 0.01 | 0 | 0 | 801-1 | RTS 19/ II | RTS 19/ II | 0.05 | 3.08 |  | Práce |  |  |  | POL1_
|  | nalepení a odříznutí po dokončení omítek | [24 empty] | SPI
|  | O/01 : 1,95+2,35+1,95 |  | 6.25 | [22 empty] | VV | 0
|  | O/02 : (1,95+1,15+1,95)*6 |  | 30.3 | [22 empty] | VV | 0
|  | O/03 : (1,95+0,82+1,95)*3 |  | 14.16 | [22 empty] | VV | 0
|  | O/04 : 1,95+1,25+1,95 |  | 5.15 | [22 empty] | VV | 0
|  | D/21 : 1,45+2,75+1,45 |  | 5.65 | [22 empty] | VV | 0
39 | 612401391RT2 | Omítky malých ploch vnitřních stěn přes 0,25 do 1 m2, vápennou štukovou omítkou | kus | 17 |  | 0 |  | 0 |  | 0 | 21 | 0 | 0.03562 | 0.61 | 0 | 0 | 801-4 | RTS 19/ II | RTS 19/ II | 0.88293 | 15.01 |  | Práce |  |  |  | POL1_
|  | jakoukoliv maltou, z pomocného pracovního lešení o výšce podlahy do 1900 mm a pro zatížení do 1,5 kPa, | [24 empty] | SPI |  | jakoukoliv maltou, z pomocného pracovního lešení o výšce podlahy do 1900 mm a pro zatížení do 1,5 kPa,
|  | 1.NP : 17 |  | 17 | [22 empty] | VV | 0
40 | 612403382R00 | Hrubá výplň rýh ve stěnách, jakoukoliv maltou maltou ze suchých směsí 50 x 50 mm | m | 850 |  | 0 |  | 0 |  | 0 | 21 | 0 | 0.00433 | 3.68 | 0 | 0 | 801-4 | RTS 19/ II | RTS 19/ II | 0.152 | 129.2 |  | Práce |  |  |  | POL1_
|  | jakékoliv šířky rýhy, | [24 empty] | SPI
|  | silnoproud : 400 |  | 400 | [22 empty] | VV | 0
|  | slaboproud : 150 |  | 150 | [22 empty] | VV | 0
|  | vzt : 300 |  | 300 | [22 empty] | VV | 0
41 | 612403390R00 | Hrubá výplň rýh ve stěnách, jakoukoliv maltou maltou ze suchých směsí 200 x 100 mm | m | 700 |  | 0 |  | 0 |  | 0 | 21 | 0 | 0.03465 | 24.26 | 0 | 0 | 801-4 | RTS 19/ II | RTS 19/ II | 0.298 | 208.6 |  | Práce |  |  |  | POL1_
|  | jakékoliv šířky rýhy, | [24 empty] | SPI
|  | ZTI : 700 |  | 700 | [22 empty] | VV | 0
42 | 612421626R00 | Omítky vnitřní stěn vápenné nebo vápenocementové v podlaží i ve schodišti hladké | m2 | 219.164 |  | 0 |  | 0 |  | 0 | 21 | 0 | 0.04414 | 9.67 | 0 | 0 | 801-1 | RTS 19/ II | RTS 19/ II | 0.6 | 131.5 |  | Práce |  |  |  | POL1_
|  | Odkaz na mn. položky pořadí 223 : 219,16400 |  | 219.164 | [22 empty] | VV | 5
43 | 612421637R00 | Omítky vnitřní stěn vápenné nebo vápenocementové v podlaží i ve schodišti štukové | m2 | 684.1735 |  | 0 |  | 0 |  | 0 | 21 | 0 | 0.04766 | 32.61 | 0 | 0 | 801-1 | RTS 19/ II | RTS 19/ II | 0.84 | 574.71 |  | Práce |  |  |  | POL1_
|  | 105 : (1,89+1,84)*2*2,9 |  | 21.634 | [22 empty] | VV | 0
|  | -0,9*2 |  | -1.8 | [22 empty] | VV | 0
|  | ostění : (2+0,9+2)*0,23 |  | 1.127 | [22 empty] | VV | 0
|  | 107 : (4,7+2,49)*2*2,91 |  | 41.8458 | [22 empty] | VV | 0
|  | -0,9*2 |  | -1.8 | [22 empty] | VV | 0
|  | -1,45*1,95 |  | -2.8275 | [22 empty] | VV | 0
|  | ostění : (1,95+1,45+1,95)*0,11 |  | 0.5885 | [22 empty] | VV | 0
|  | 108 : (3,7+2,09)*2*2,7 |  | 31.266 | [22 empty] | VV | 0
|  | (1,75+0,91)*2*27 |  | 143.64 | [22 empty] | VV | 0
|  | (1,69+0,9)*2*2,7 |  | 13.986 | [22 empty] | VV | 0
|  | -0,8*2 |  | -1.6 | [22 empty] | VV | 0
|  | -0,7*2*4 |  | -5.6 | [22 empty] | VV | 0
|  | -1,15*0,8 |  | -0.92 | [22 empty] | VV | 0
|  | ostění : (0,8+1,15+0,8)*0,11 |  | 0.3025 | [22 empty] | VV | 0
|  | 109 : (3,43+1,6)*2*2,7 |  | 27.162 | [22 empty] | VV | 0
|  | (1,17+1,6)*2*2,7 |  | 14.958 | [22 empty] | VV | 0
|  | -0,9*2*3 |  | -5.4 | [22 empty] | VV | 0
|  | 115 : (1,48+2,15)*2*2,7 |  | 19.602 | [22 empty] | VV | 0
|  | (1,52+0,99)*2*2,7 |  | 13.554 | [22 empty] | VV | 0
|  | (1,52+1,07)*2*2,7 |  | 13.986 | [22 empty] | VV | 0
|  | -0,9*2 |  | -1.8 | [22 empty] | VV | 0
|  | -0,6*2*4 |  | -4.8 | [22 empty] | VV | 0
|  | 121 : (3,75+2,16+0,16+0,16)*2,81 |  | 17.5063 | [22 empty] | VV | 0
|  | -1,15*2,75 |  | -3.1625 | [22 empty] | VV | 0
|  | ostění : (2,75+1,15+2,75)*0,11 |  | 0.7315 | [22 empty] | VV | 0
|  | 122 : (1,75+2,11+1,75)*2,7 |  | 15.147 | [22 empty] | VV | 0
|  | 123 : (7,52+0,72+0,72+7,61+0,08+3,58+1,91+13,36+0,23+0,23+8,26+0,24+0,24+0,42+7,61+6+1+1)*2,9 |  | 176.117 | [22 empty] | VV | 0
|  | -1,4*1,95 |  | -2.73 | [22 empty] | VV | 0
|  | -1,11*1,95*3 |  | -6.4935 | [22 empty] | VV | 0
|  | -0,9*2*5 |  | -9 | [22 empty] | VV | 0
|  | -0,8*2*3 |  | -4.8 | [22 empty] | VV | 0
|  | -3,03*2,9 |  | -8.787 | [22 empty] | VV | 0
|  | 124 : (4,06+3,4)*2*2,9 |  | 43.268 | [22 empty] | VV | 0
|  | -0,8*2 |  | -1.6 | [22 empty] | VV | 0
|  | -1,15*1,95 |  | -2.2425 | [22 empty] | VV | 0
|  | -2,35*1,95 |  | -4.5825 | [22 empty] | VV | 0
|  | ostění : (1,95+1,15+1,95)*0,11 |  | 0.5555 | [22 empty] | VV | 0
|  | (1,95+2,35+1,95)*0,11 |  | 0.6875 | [22 empty] | VV | 0
|  | 125 : (3,12+3,4)*2*2,9 |  | 37.816 | [22 empty] | VV | 0
|  | -0,8*2 |  | -1.6 | [22 empty] | VV | 0
|  | -2,35*1,95 |  | -4.5825 | [22 empty] | VV | 0
|  | ostění : (1,95+2,35+1,95)*0,11 |  | 0.6875 | [22 empty] | VV | 0
|  | 126 : (1,8+1,8)*2*2,7 |  | 19.44 | [22 empty] | VV | 0
|  | -0,9*2 |  | -1.8 | [22 empty] | VV | 0
|  | 127 : (2,11+1,99)*2*2,7 |  | 22.14 | [22 empty] | VV | 0
|  | -0,8*2 |  | -1.6 | [22 empty] | VV | 0
|  | 128 : (2+2,8)*2*2,91 |  | 27.936 | [22 empty] | VV | 0
|  | -0,8*2 |  | -1.6 | [22 empty] | VV | 0
|  | -1,15*1,95 |  | -2.2425 | [22 empty] | VV | 0
|  | ostění : (1,95+1,15+1,95)*0,11 |  | 0.5555 | [22 empty] | VV | 0
|  | 129 : (2,53+4,63)*2*2,91 |  | 41.6712 | [22 empty] | VV | 0
|  | -0,9*2 |  | -1.8 | [22 empty] | VV | 0
|  | -1,45*1,95 |  | -2.8275 | [22 empty] | VV | 0
|  | ostění : (1,95+1,45+1,95)*0,11 |  | 0.5885 | [22 empty] | VV | 0
|  | 130 : (2,55+4,63)*2*2,91 |  | 41.7876 | [22 empty] | VV | 0
|  | -0,9*2 |  | -1.8 | [22 empty] | VV | 0
|  | -1,15*1,95 |  | -2.2425 | [22 empty] | VV | 0
|  | ostění : (1,95+1,15+1,95)*0,11 |  | 0.5555 | [22 empty] | VV | 0
|  | 131 : (4,8+4,63+0,72)*2*2,92 |  | 59.276 | [22 empty] | VV | 0
|  | -0,9*2 |  | -1.8 | [22 empty] | VV | 0
|  | -2,35*1,95 |  | -4.5825 | [22 empty] | VV | 0
|  | -1,45*2,75 |  | -3.9875 | [22 empty] | VV | 0
|  | ostění : (1,95+2,35+1,95)*0,11 |  | 0.6875 | [22 empty] | VV | 0
|  | (2,75+1,45+2,75)*0,11 |  | 0.7645 | [22 empty] | VV | 0
|  | 132 : (3,33+4,63+0,2)*2*2,92 |  | 47.6544 | [22 empty] | VV | 0
|  | -0,9*2 |  | -1.8 | [22 empty] | VV | 0
|  | -3,55*1,95 |  | -6.9225 | [22 empty] | VV | 0
|  | -1,15*1,95 |  | -2.2425 | [22 empty] | VV | 0
|  | ostění : (1,95+3,55+1,95)*0,11 |  | 0.8195 | [22 empty] | VV | 0
|  | (1,95+1,15+1,95)*0,11 |  | 0.5555 | [22 empty] | VV | 0
|  | 133 : (2+1,73)*2*2,91 |  | 21.7086 | [22 empty] | VV | 0
|  | -0,8*2*2 |  | -3.2 | [22 empty] | VV | 0
|  | 205 : (0,2+0,97)*2,95 |  | 3.4515 | [22 empty] | VV | 0
|  | 216 : (1,84+1,89)*2*2,9 |  | 21.634 | [22 empty] | VV | 0
|  | -0,8*2 |  | -1.6 | [22 empty] | VV | 0
|  | ostění : (2+0,9+2)*0,23 |  | 1.127 | [22 empty] | VV | 0
|  | 233 : (6,08+3,19+0,72)*2*2,95 |  | 58.941 | [22 empty] | VV | 0
|  | -0,8*2 |  | -1.6 | [22 empty] | VV | 0
|  | -1,15*1,95*2 |  | -4.485 | [22 empty] | VV | 0
|  | -1,4*1,95 |  | -2.73 | [22 empty] | VV | 0
|  | ostění : (1,95+1,15+1,95)*0,11*2 |  | 1.111 | [22 empty] | VV | 0
|  | (1,95+1,4+1,95)*0,11 |  | 0.583 | [22 empty] | VV | 0
|  | Odkaz na mn. položky pořadí 42 : 219,16400*-1 |  | -219.164 | [22 empty] | VV | 5
|  | pozn.2 : | [24 empty] | VV | 0
|  | 106/114 : 1*2*2 |  | 4 | [22 empty] | VV | 0
|  | 123/125 : 1*2*2 |  | 4 | [22 empty] | VV | 0
|  | pozn.10 : | [24 empty] | VV | 0
|  | 110 : 4,2*0,69 |  | 2.898 | [22 empty] | VV | 0
|  | 107-108 : 3,01*0,69 |  | 2.0769 | [22 empty] | VV | 0
|  | 129-133 : 4,68*0,69 |  | 3.2292 | [22 empty] | VV | 0
|  | 130 : 2,4*0,69 |  | 1.656 | [22 empty] | VV | 0
|  | 131 : 4,8*0,69 |  | 3.312 | [22 empty] | VV | 0
44 | 612425931R00 | Omítka vápenná vnitřního ostění omítkou štukovou | m2 | 6.1446 |  | 0 |  | 0 |  | 0 | 21 | 0 | 0.05369 | 0.33 | 0 | 0 | 801-4 | RTS 19/ II | RTS 19/ II | 1.1772 | 7.23 |  | Práce |  |  |  | POL1_
|  | okenního nebo dveřního, z pomocného pracovního lešení o výšce podlahy do 1900 mm a pro zatížení do 1,5 kPa, | [24 empty] | SPI |  | okenního nebo dveřního, z pomocného pracovního lešení o výšce podlahy do 1900 mm a pro zatížení do 1,5 kPa,
|  | 110 : (1,95+1,15+1,95)*0,11*2 |  | 1.111 | [22 empty] | VV | 0
|  | 111 : (1,95+1,25+1,95)*0,11 |  | 0.5665 | [22 empty] | VV | 0
|  | (1,95+1,15+1,95)*0,11*2 |  | 1.111 | [22 empty] | VV | 0
|  | (1,95+0,82+1,95)*0,11 |  | 0.5192 | [22 empty] | VV | 0
|  | 112 : (1,95+1,15+1,95)*0,11 |  | 0.5555 | [22 empty] | VV | 0
|  | 113 : (1,95+0,82+1,95)*0,11*2 |  | 1.0384 | [22 empty] | VV | 0
|  | (1,95+1,15+1,95)*0,11 |  | 0.5555 | [22 empty] | VV | 0
|  | 114 : (1,95+2,35+1,95)*0,11 |  | 0.6875 | [22 empty] | VV | 0
45 | 612473186R00 | Omítky vnitřní zdiva ze suchých směsí příplatek za zabudované rohovníky | m | 157.05 |  | 0 |  | 0 |  | 0 | 21 | 0 | 0.00046 | 0.07 | 0 | 0 | 801-1 | RTS 19/ II | RTS 19/ II | 0 | 0 |  | Práce |  |  |  | POL1_
|  | omítka vápenocementová, strojně nebo ručně nanášená v podlaží i ve schodišti na jakýkoliv druh podkladu, kompletní souvrství | [24 empty] | SPI |  | omítka vápenocementová, strojně nebo ručně nanášená v podlaží i ve schodišti na jakýkoliv druh podkladu, kompletní souvrství
|  | 105 : 2,1+0,9+2,1 |  | 5.1 | [22 empty] | VV | 0
|  | 107 : 1,95+1,45+1,95 |  | 5.35 | [22 empty] | VV | 0
|  | 108 : 3,1+0,8+1,15+0,8 |  | 5.85 | [22 empty] | VV | 0
|  | 115 : 3,1 |  | 3.1 | [22 empty] | VV | 0
|  | 121 : 2,75+1,15+2,75 |  | 6.65 | [22 empty] | VV | 0
|  | 3,1*2 |  | 6.2 | [22 empty] | VV | 0
|  | 123 : 3,1*10 |  | 31 | [22 empty] | VV | 0
|  | 1,95+1,4+1,95 |  | 5.3 | [22 empty] | VV | 0
|  | 1,95+1,1+1,95*3 |  | 8.9 | [22 empty] | VV | 0
|  | 1,95+1,15 |  | 3.1 | [22 empty] | VV | 0
|  | 124 : 1,95+1,15+1,95 |  | 5.05 | [22 empty] | VV | 0
|  | 1,95+2,35+1,95 |  | 6.25 | [22 empty] | VV | 0
|  | 125 : 1,95+2,35+1,95 |  | 6.25 | [22 empty] | VV | 0
|  | 127 : 3,1 |  | 3.1 | [22 empty] | VV | 0
|  | 128 : 3,1 |  | 3.1 | [22 empty] | VV | 0
|  | 1,95+1,15+1,95 |  | 5.05 | [22 empty] | VV | 0
|  | 129 : 3,1 |  | 3.1 | [22 empty] | VV | 0
|  | 1,95+1,45+1,95 |  | 5.35 | [22 empty] | VV | 0
|  | 131 : 3,1*2 |  | 6.2 | [22 empty] | VV | 0
|  | 1,95+2,35+1,95 |  | 6.25 | [22 empty] | VV | 0
|  | 2,75+1,45+2,75 |  | 6.95 | [22 empty] | VV | 0
|  | 132 : 3,1*3 |  | 9.3 | [22 empty] | VV | 0
|  | 1,95+1,15+1,95 |  | 5.05 | [22 empty] | VV | 0
|  | 1,95+3,55 |  | 5.5 | [22 empty] | VV | 0
46 | 612481211RT6 | Vyztužení povrchu vnitřních stěn sklotextilní síťovinou s dodávkou síťoviny a stěrkového tmelu | m2 | 684.1735 |  | 0 |  | 0 |  | 0 | 21 | 0 | 0.00438 | 3 | 0 | 0 | 801-1 | RTS 19/ II | RTS 19/ II | 0.362 | 247.67 |  | Práce |  |  |  | POL1_
|  | Odkaz na mn. položky pořadí 43 : 684,17350 |  | 684.1735 | [22 empty] | VV | 5
47 | 612421431Rxx | Zapravení vápen.omítek stěn do 50 % pl. - štukových | m2 | 865.7995 |  | 0 |  | 0 |  | 0 | 21 | 0 | 0.02606 | 22.56 | 0 | 0 |  | Vlastní | RTS 19/ II | 0.58225 | 504.11 |  | Práce |  |  |  | POL1_
|  | Včetně pomocného pracovního lešení o výšce podlahy do 1900 mm a pro zatížení do 1,5 kPa. | [24 empty] | POP
|  | 1.NP : | [24 empty] | VV | 0
|  | 101 : (2,7+6,98)*2*2,91 |  | 56.3376 | [22 empty] | VV | 0
|  | -0,8*2 |  | -1.6 | [22 empty] | VV | 0
|  | -1,15*2,75 |  | -3.1625 | [22 empty] | VV | 0
|  | ostění : (2,75+1,15+2,75)*0,06 |  | 0.399 | [22 empty] | VV | 0
|  | 103 : (1,75+7,92+2,99+2,65+2,37+2,09+2,39+2,87+1,47+2,85+7,92+0,4+0,4+0,4+0,4)*2,75 |  | 106.8925 | [22 empty] | VV | 0
|  | -1,15*1,95 |  | -2.2425 | [22 empty] | VV | 0
|  | -0,8*2*3 |  | -4.8 | [22 empty] | VV | 0
|  | -0,9*2 |  | -1.8 | [22 empty] | VV | 0
|  | ostění : (1,95+1,15+1,95)*0,11 |  | 0.5555 | [22 empty] | VV | 0
|  | 104 : (1,98+2,05+1,62+0,24+0,72+4,11+0,72+0,72+2,34)*29 |  | 420.5 | [22 empty] | VV | 0
|  | -0,9*2 |  | -1.8 | [22 empty] | VV | 0
|  | -1,15*1,95*2 |  | -4.485 | [22 empty] | VV | 0
|  | ostění : (1,95+1,15+1,95)*0,11*2 |  | 1.111 | [22 empty] | VV | 0
|  | 106 : (10,31+1,66)*2*2,75 |  | 65.835 | [22 empty] | VV | 0
|  | -1,1*2*2 |  | -4.4 | [22 empty] | VV | 0
|  | -0,9*2*5 |  | -9 | [22 empty] | VV | 0
|  | -0,8*2*2 |  | -3.2 | [22 empty] | VV | 0
|  | 110 : (4,28+4,7)*2*2,91 |  | 52.2636 | [22 empty] | VV | 0
|  | -1,1*2 |  | -2.2 | [22 empty] | VV | 0
|  | -0,9*2 |  | -1.8 | [22 empty] | VV | 0
|  | -1,15*1,95*2 |  | -4.485 | [22 empty] | VV | 0
|  | 111 : (6,54+2,98)*2*2,91 |  | 55.4064 | [22 empty] | VV | 0
|  | -0,9*2*2 |  | -3.6 | [22 empty] | VV | 0
|  | -1,25*1,95 |  | -2.4375 | [22 empty] | VV | 0
|  | -1,15*1,95*2 |  | -4.485 | [22 empty] | VV | 0
|  | -0,82*1,95 |  | -1.599 | [22 empty] | VV | 0
|  | 112 : (5,33+3,1+0,38)*2*2,94 |  | 51.8028 | [22 empty] | VV | 0
|  | -1,1*2 |  | -2.2 | [22 empty] | VV | 0
|  | -0,9*2 |  | -1.8 | [22 empty] | VV | 0
|  | 113 : (5,33+4,22)*2*2,91 |  | 55.581 | [22 empty] | VV | 0
|  | -0,9*2 |  | -1.8 | [22 empty] | VV | 0
|  | -0,82*1,95*2 |  | -3.198 | [22 empty] | VV | 0
|  | -1,15*1,95 |  | -2.2425 | [22 empty] | VV | 0
|  | 114 : (5,53+7,5)*2*2,91 |  | 75.8346 | [22 empty] | VV | 0
|  | -0,9*2 |  | -1.8 | [22 empty] | VV | 0
|  | -1*2 |  | -2 | [22 empty] | VV | 0
|  | -2,35*1,95 |  | -4.5825 | [22 empty] | VV | 0
Díl: | 62 | Úpravy povrchů vnější |  |  |  | 0 |  | 0 |  | 0 |  | 0 |  | 0.85 |  | 0 |  |  |  |  | 40.04 | [5 empty] | DIL
48 | 620991002R00 | Připojovací í lišty začišťovací okenní lišta, , pro omítku tl. 9 mm | m | 61.51 |  | 0 |  | 0 |  | 0 | 21 | 0 | 0.00015 | 0.01 | 0 | 0 | 801-1 | RTS 19/ II | RTS 19/ II | 0.05 | 3.08 |  | Práce |  |  |  | POL1_
|  | nalepení a odříznutí po dokončení omítek | [24 empty] | SPI
|  | Odkaz na mn. položky pořadí 38 : 61,51000 |  | 61.51 | [22 empty] | VV | 5
49 | 620991121R00 | Zakrývání výplní vnějších otvorů z postaveného lešení | m2 | 25.077 |  | 0 |  | 0 |  | 0 | 21 | 0 | 4e-05 | 0 | 0 | 0 | 801-1 | RTS 19/ II | RTS 19/ II | 0.078 | 1.96 |  | Práce |  |  |  | POL1_
|  | s rámy a zárubněmi, zábradlí, předmětů oplechování apod., které se zřizují ještě před úpravami povrchu, před jejich znečištěním při úpravách povrchu nástřikem plastických (lepivých) maltovin | [24 empty] | SPI |  | s rámy a zárubněmi, zábradlí, předmětů oplechování apod., které se zřizují ještě před úpravami povrchu, před jejich znečištěním při úpravách povrchu nástřikem plastických (lepivých) maltovin
|  | 1.NP : 0,82*1,95*3 |  | 4.797 | [22 empty] | VV | 0
|  | 1,15*1,95*7 |  | 15.6975 | [22 empty] | VV | 0
|  | 2,35*1,95 |  | 4.5825 | [22 empty] | VV | 0
50 | 622421121RT2 | Omítky vnější stěn vápenné nebo vápenocementové hrubé zatřené, ze suché maltové směsi, | m2 | 0.598 |  | 0 |  | 0 |  | 0 | 21 | 0 | 0.03615 | 0.02 | 0 | 0 | 801-1 | RTS 19/ II | RTS 19/ II | 0.41402 | 0.25 |  | Práce |  |  |  | POL1_
|  | pozn.7 : 1,15*0,26*2 |  | 0.598 | [22 empty] | VV | 0
51 | 622397212Rxx | Zapravení KZS,pl.do 0,09 m2,minerál,silikonová omítka | m2 | 4 |  | 0 |  | 0 |  | 0 | 21 | 0 | 0.00443 | 0.02 | 0 | 0 |  | Vlastní | RTS 19/ II | 0.7079 | 2.83 |  | Práce |  |  |  | POL1_
|  | pozn.1 : 4 |  | 4 | [22 empty] | VV | 0
52 | 622397232Rxx | Zapravení KZS,plocha do 1m2,minerál,silikonová omítka | m2 | 20 |  | 0 |  | 0 |  | 0 | 21 | 0 | 0.04019 | 0.8 | 0 | 0 |  | Vlastní | RTS 19/ II | 1.5958 | 31.92 |  | Práce |  |  |  | POL1_
|  | ostění u vyměněných oken a dveří : | [24 empty] | VV | 0
|  | 131 : 2 |  | 2 | [22 empty] | VV | 0
|  | 110 : 3 |  | 3 | [22 empty] | VV | 0
|  | 111 : 4 |  | 4 | [22 empty] | VV | 0
|  | 112 : 2 |  | 2 | [22 empty] | VV | 0
|  | 113 : 4 |  | 4 | [22 empty] | VV | 0
|  | 114 : 3 |  | 3 | [22 empty] | VV | 0
|  | pozn.8 : 2 |  | 2 | [22 empty] | VV | 0
Díl: | 63 | Podlahy a podlahové konstrukce |  |  |  | 0 |  | 0 |  | 0 |  | 0 |  | 17.98 |  | 0 |  |  |  |  | 240.17 | [5 empty] | DIL
53 | 631313621R00 | Mazanina z betonu prostého tl. přes 80 do 120 mm třídy C 20/25, | m3 | 0.3496 |  | 0 |  | 0 |  | 0 | 21 | 0 | 2.525 | 0.88 | 0 | 0 | 801-1 | RTS 19/ II | RTS 19/ II | 2.58 | 0.9 |  | Práce |  |  |  | POL1_
|  | (z kameniva) hlazená dřevěným hladítkem | [24 empty] | SPI
|  | Včetně vytvoření dilatačních spár, bez zaplnění. | [24 empty] | POP
|  | strop nad 105 skl S11 : 1,9*1,84*0,1 |  | 0.3496 | [22 empty] | VV | 0
54 | 631315621R00 | Mazanina z betonu prostého tl. přes 120 do 240 mm třídy C 20/25, | m3 | 2.052 |  | 0 |  | 0 |  | 0 | 21 | 0 | 2.525 | 5.18 | 0 | 0 | 801-1 | RTS 19/ II | RTS 19/ II | 2.317 | 4.75 |  | Práce |  |  |  | POL1_
|  | (z kameniva) hlazená dřevěným hladítkem | [24 empty] | SPI
|  | Včetně vytvoření dilatačních spár, bez zaplnění. | [24 empty] | POP
|  | 105 skl. S3 : 3,68*0,15 |  | 0.552 | [22 empty] | VV | 0
|  | pro napojení rozvodů kanalizace : 10*0,15 |  | 1.5 | [22 empty] | VV | 0
55 | 631319173R00 | Příplatek za stržení povrchu tloušťka mazaniny od 80 mm do 120 mm | m3 | 0.3496 |  | 0 |  | 0 |  | 0 | 21 | 0 | 0 | 0 | 0 | 0 | 801-1 | RTS 19/ II | RTS 19/ II | 0.41 | 0.14 |  | Práce |  |  |  | POL1_
|  | spodní vrstvy mazaniny latí před vložením výztuže nebo pletiva pro tloušťku obou vrstev mazaniny | [24 empty] | SPI
|  | strop nad 105 skl S11 : 1,9*1,84*0,1 |  | 0.3496 | [22 empty] | VV | 0
56 | 631319175R00 | Příplatek za stržení povrchu tloušťka mazaniny od 120 mm do 240 mm | m3 | 0.552 |  | 0 |  | 0 |  | 0 | 21 | 0 | 0 | 0 | 0 | 0 | 801-1 | RTS 19/ II | RTS 19/ II | 0.205 | 0.11 |  | Práce |  |  |  | POL1_
|  | spodní vrstvy mazaniny latí před vložením výztuže nebo pletiva pro tloušťku obou vrstev mazaniny | [24 empty] | SPI
|  | 105 skl. S3 : 3,68*0,15 |  | 0.552 | [22 empty] | VV | 0
57 | 631361821R00 | Výztuž mazanin z betonů a z lehkých betonů z betonářské oceli 10 505(R) | t | 0.02 |  | 0 |  | 0 |  | 0 | 21 | 0 | 1.0185 | 0.02 | 0 | 0 | 801-1 | RTS 19/ II | RTS 19/ II | 15.293 | 0.31 |  | Práce |  |  |  | POL1_
|  | včetně distančních prvků | [24 empty] | SPI
|  | strop nad 105 skl S11 : 20/1000 |  | 0.02 | [22 empty] | VV | 0
58 | 631361921RT4 | Výztuž mazanin z betonů a z lehkých betonů ze svařovaných sítí průměr drátu 6 mm, velikost oka 100/100 mm | t | 0.03823 |  | 0 |  | 0 |  | 0 | 21 | 0 | 1.0662 | 0.04 | 0 | 0 | 801-1 | RTS 19/ II | RTS 19/ II | 15.231 | 0.58 |  | Práce |  |  |  | POL1_
|  | včetně distančních prvků | [24 empty] | SPI
|  | 105 skl. S3 : 3,68*1,2*4,44/1000 |  | 0.01961 | [22 empty] | VV | 0
|  | strop nad 105 skl S11 : 1,9*1,84*1,2*4,44/1000 |  | 0.01863 | [22 empty] | VV | 0
59 | 632415102R00 | Potěr ze suchých směsí cementový samonivelační podkladový, tloušťky 2 mm, včetně penetrace | m2 | 371.47 |  | 0 |  | 0 |  | 0 | 21 | 0 | 0.00375 | 1.39 | 0 | 0 | 801-1 | RTS 19/ II | RTS 19/ II | 0.342 | 127.04 |  | Práce |  |  |  | POL1_
|  | s rozprostřením a uhlazením | [24 empty] | SPI
|  | skl. S4 - S4a : | [24 empty] | VV | 0
|  | 103 : 29,73 |  | 29.73 | [22 empty] | VV | 0
|  | 104 : 9,64 |  | 9.64 | [22 empty] | VV | 0
|  | 106 : 17,8 |  | 17.8 | [22 empty] | VV | 0
|  | 107 : 11,63 |  | 11.63 | [22 empty] | VV | 0
|  | 110 : 20,12 |  | 20.12 | [22 empty] | VV | 0
|  | 111 : 18,8 |  | 18.8 | [22 empty] | VV | 0
|  | 112 : 15,78 |  | 15.78 | [22 empty] | VV | 0
|  | 113 : 21,73 |  | 21.73 | [22 empty] | VV | 0
|  | 114 : 41,51 |  | 41.51 | [22 empty] | VV | 0
|  | 123 : 84,27 |  | 84.27 | [22 empty] | VV | 0
|  | 124 : 13,27 |  | 13.27 | [22 empty] | VV | 0
|  | 125 : 10,59 |  | 10.59 | [22 empty] | VV | 0
|  | 128 : 5,54 |  | 5.54 | [22 empty] | VV | 0
|  | 129 : 11,68 |  | 11.68 | [22 empty] | VV | 0
|  | 131 : 21,92 |  | 21.92 | [22 empty] | VV | 0
|  | 132 : 14,91 |  | 14.91 | [22 empty] | VV | 0
|  | 133 : 3,46 |  | 3.46 | [22 empty] | VV | 0
|  | skl. S6 : | [24 empty] | VV | 0
|  | 233 : 19,09 |  | 19.09 | [22 empty] | VV | 0
60 | 632415115RT2 | Potěr ze suchých směsí cementový samonivelační vyrovnávací, tloušťky 15 mm, včetně penetrace | m2 | 53.07 |  | 0 |  | 0 |  | 0 | 21 | 0 | 0.02565 | 1.36 | 0 | 0 | 801-1 | RTS 19/ II | RTS 19/ II | 0.3875 | 20.56 |  | Práce |  |  |  | POL1_
|  | s rozprostřením a uhlazením | [24 empty] | SPI
|  | skl. S2 : | [24 empty] | VV | 0
|  | 108 : 8,51 |  | 8.51 | [22 empty] | VV | 0
|  | 109 : 7,46 |  | 7.46 | [22 empty] | VV | 0
|  | 115 : 6,29 |  | 6.29 | [22 empty] | VV | 0
|  | 121 : 7,84 |  | 7.84 | [22 empty] | VV | 0
|  | 122 : 3,78 |  | 3.78 | [22 empty] | VV | 0
|  | 126 : 3,24 |  | 3.24 | [22 empty] | VV | 0
|  | 127 : 4,14 |  | 4.14 | [22 empty] | VV | 0
|  | 130 : 11,81 |  | 11.81 | [22 empty] | VV | 0
61 | 632415125RT2 | Potěr ze suchých směsí cementový samonivelační vyrovnávací, tloušťky 25 mm, včetně penetrace | m2 | 195.19 |  | 0 |  | 0 |  | 0 | 21 | 0 | 0.04265 | 8.32 | 0 | 0 | 801-1 | RTS 19/ II | RTS 19/ II | 0.4185 | 81.69 |  | Práce |  |  |  | POL1_
|  | s rozprostřením a uhlazením | [24 empty] | SPI
|  | skl. S4a 24 mm 107 : 11,63 |  | 11.63 | [22 empty] | VV | 0
|  | 111 : 18,8 |  | 18.8 | [22 empty] | VV | 0
|  | 112 : 15,78 |  | 15.78 | [22 empty] | VV | 0
|  | 123 : 76,61 |  | 76.61 | [22 empty] | VV | 0
|  | 124 : 13,27 |  | 13.27 | [22 empty] | VV | 0
|  | 125 : 10,59 |  | 10.59 | [22 empty] | VV | 0
|  | 129 : 11,68 |  | 11.68 | [22 empty] | VV | 0
|  | 131 : 21,92 |  | 21.92 | [22 empty] | VV | 0
|  | 132 : 14,91 |  | 14.91 | [22 empty] | VV | 0
62 | 632411150RU1 | Potěr ze suchých směsí samonivelační anhydritový, tloušťky 50 mm, bez penetrace | m2 | 7.53 |  | 0 |  | 0 |  | 0 | 21 | 0 | 0.095 | 0.72 | 0 | 0 | 801-1 | RTS 19/ II | RTS 19/ II | 0.426 | 3.21 |  | Práce |  |  |  | POL1_
|  | s rozprostřením a uhlazením | [24 empty] | SPI
|  | 105 skl. S3 : 3,68 |  | 3.68 | [22 empty] | VV | 0
|  | skl. S11 : | [24 empty] | VV | 0
|  | 216 : 3,85 |  | 3.85 | [22 empty] | VV | 0
63 | 632441491R00 | Potěr litý anhydritový broušení anhydritových potěrů Broušení anhydritových potěrů - odstranění šlemu | m2 | 7.53 |  | 0 |  | 0 |  | 0 | 21 | 0 | 0 | 0 | 0 | 0 | 801-1 | RTS 19/ II | RTS 19/ II | 0.05 | 0.38 |  | Práce |  |  |  | POL1_
|  | dovoz směsi, doprava pomocí šnekového čerpadla, lití hadicí na plochu, dvojí (křížem vedené) rozvlnění hrazdami | [24 empty] | SPI |  | dovoz směsi, doprava pomocí šnekového čerpadla, lití hadicí na plochu, dvojí (křížem vedené) rozvlnění hrazdami
|  | 105 skl. S3 : 3,68 |  | 3.68 | [22 empty] | VV | 0
|  | skl. S11 : | [24 empty] | VV | 0
|  | 216 : 3,85 |  | 3.85 | [22 empty] | VV | 0
64 | 632451021R00 | Vyrovnávací potěr z cementové malty v pásu o průměrné (střední) tloušťce od 10 do 20 mm | m2 | 1.4256 |  | 0 |  | 0 |  | 0 | 21 | 0 | 0.04984 | 0.07 | 0 | 0 | 801-1 | RTS 19/ II | RTS 19/ II | 0.348 | 0.5 |  | Práce |  |  |  | POL1_
|  | na zdivu jako podklad např. pod izolaci, na parapetech z prefabrikovaných dílců, pod oplechování apod., vodorovný nebo ve spádu do 15°, hlazený dřevěným hladítkem, | [24 empty] | SPI |  | na zdivu jako podklad např. pod izolaci, na parapetech z prefabrikovaných dílců, pod oplechování apod., vodorovný nebo ve spádu do 15°, hlazený dřevěným hladítkem,
|  | parapety : | [24 empty] | VV | 0
|  | 110 : 1,15*0,11*2 |  | 0.253 | [22 empty] | VV | 0
|  | 111 : 1,25*0,11 |  | 0.1375 | [22 empty] | VV | 0
|  | 1,15*0,11*2 |  | 0.253 | [22 empty] | VV | 0
|  | 0,82*0,11 |  | 0.0902 | [22 empty] | VV | 0
|  | 112 : 1,15*0,11 |  | 0.1265 | [22 empty] | VV | 0
|  | 113 : 0,82*0,11*2 |  | 0.1804 | [22 empty] | VV | 0
|  | 1,15*0,11 |  | 0.1265 | [22 empty] | VV | 0
|  | 114 : 2,35*0,11 |  | 0.2585 | [22 empty] | VV | 0
Díl: | 64 | Výplně otvorů |  |  |  | 0 |  | 0 |  | 0 |  | 0 |  | 2.18 |  | 0 |  |  |  |  | 63.55 | [5 empty] | DIL
65 | 642941211RT5 | Stavební pouzdra pro posuvné dveře osazené do sádrokartonové příčky Sestavení pouzdra, vložení do stavebního otvoru, vyrovnání do vodorovné a svislé polohy, ukotvení pouzdra k nosné konstrukci příčky pomocí vrutů M 2 x 20, odstranění zaslepení pouzdra tj. víka a polystyrenu z vnitřku pouzdra, upevnění vodícího trnu, vsazení vozíků do kolejnice, upevnění závěsných prvků na vozíky, vsazení brzdy a seřízení dojezdu, připevnění úchytů na horní hranu dveřního křídla, našroubování gumových dorazů na křídlo, zavěšení dveří. jednostranné pouzdro 1000/1970 mm | kus | 1 |  | 0 |  | 0 |  | 0 | 21 | 0 | 0.04915 | 0.05 | 0 | 0 | 801-1 | RTS 19/ II | RTS 19/ II | 2 | 2 |  | Práce |  |  |  | POL1_
|  | z pozinkovaného ocelového profilovaného plechu | [24 empty] | SPI
|  | 122 : 1 |  | 1 | [22 empty] | VV | 0
66 | 642941211RT6 | Stavební pouzdra pro posuvné dveře osazené do sádrokartonové příčky Sestavení pouzdra, vložení do stavebního otvoru, vyrovnání do vodorovné a svislé polohy, ukotvení pouzdra k nosné konstrukci příčky pomocí vrutů M 2 x 20, odstranění zaslepení pouzdra tj. víka a polystyrenu z vnitřku pouzdra, upevnění vodícího trnu, vsazení vozíků do kolejnice, upevnění závěsných prvků na vozíky, vsazení brzdy a seřízení dojezdu, připevnění úchytů na horní hranu dveřního křídla, našroubování gumových dorazů na křídlo, zavěšení dveří. jednostranné pouzdro 1100/1970 mm | kus | 1 |  | 0 |  | 0 |  | 0 | 21 | 0 | 0.05365 | 0.05 | 0 | 0 | 801-1 | RTS 19/ II | RTS 19/ II | 2 | 2 |  | Práce |  |  |  | POL1_
|  | z pozinkovaného ocelového profilovaného plechu | [24 empty] | SPI
|  | 121 : 1 |  | 1 | [22 empty] | VV | 0
67 | 642944121R00 | Osazování ocelových zárubní dodatečně plochy do 2,5 m2 | kus | 18 |  | 0 |  | 0 |  | 0 | 21 | 0 | 0.05411 | 0.97 | 0 | 0 | 801-4 | RTS 19/ II | RTS 19/ II | 2.097 | 37.75 |  | Práce |  |  |  | POL1_
|  | lisovaných nebo z úhelníků s vybetonováním prahu | [24 empty] | SPI
|  | Včetně pomocného pracovního lešení o výšce podlahy do 1900 mm a pro zatížení do 1,5 kPa. | [24 empty] | POP
|  | D/04 : 2 |  | 2 | [22 empty] | VV | 0
|  | D/05 : 1 |  | 1 | [22 empty] | VV | 0
|  | D/06 : 4 |  | 4 | [22 empty] | VV | 0
|  | D/07 : 4 |  | 4 | [22 empty] | VV | 0
|  | D/10 : 1 |  | 1 | [22 empty] | VV | 0
|  | D/11 : 2 |  | 2 | [22 empty] | VV | 0
|  | D/12 : 1 |  | 1 | [22 empty] | VV | 0
|  | D/13 : 1 |  | 1 | [22 empty] | VV | 0
|  | D/18 : 2 |  | 2 | [22 empty] | VV | 0
68 | 642945121R00 | Osazení ocelových zárubní protipožárních jednokřídlových, zazděním, nebo zalitím betonovou zálivkou | kus | 5 |  | 0 |  | 0 |  | 0 | 21 | 0 | 0.0432 | 0.22 | 0 | 0 | 801-1 | RTS 19/ II | RTS 19/ II | 3.258 | 16.29 |  | Práce |  |  |  | POL1_
|  | a protiplynových dveří bez nebo včetně dveřních křídel do vynechaného otvoru, s obetonováním , včetně manipulační dopravy, kotvení zárubně do zdiva např. s uklínováním, s případným přivařením k obnažené výztuži, se zalitím, resp. zabetonováním, včetně bednění. | [24 empty] | SPI |  | a protiplynových dveří bez nebo včetně dveřních křídel do vynechaného otvoru, s obetonováním , včetně manipulační dopravy, kotvení zárubně do zdiva např. s uklínováním, s případným přivařením k obnažené výztuži, se zalitím, resp. zabetonováním, včetně bednění.
|  | D/15 : 3 |  | 3 | [22 empty] | VV | 0
|  | D/16 : 1 |  | 1 | [22 empty] | VV | 0
|  | D/17 : 1 |  | 1 | [22 empty] | VV | 0
69 | 648991113RT2 | Osazení parapetních desek z plastických hmot Dodávka a osazení parapetních desek z plastických hmot šířky 250 mm | m | 12.96 |  | 0 |  | 0 |  | 0 | 21 | 0 | 0.00551 | 0.07 | 0 | 0 | 801-1 | RTS 19/ II | RTS 19/ II | 0.425 | 5.51 |  | Práce |  |  |  | POL1_
|  | a poloplastických hmot na montážní pěnu, zapravení omítky pod parapetem, těsnění spáry mezi parapetem a rámem okna, dodávka silikonu. | [24 empty] | SPI |  | a poloplastických hmot na montážní pěnu, zapravení omítky pod parapetem, těsnění spáry mezi parapetem a rámem okna, dodávka silikonu.
|  | O/01 : 2,35 |  | 2.35 | [22 empty] | VV | 0
|  | O/02 : 1,15*6 |  | 6.9 | [22 empty] | VV | 0
|  | O/03 : 0,82*3 |  | 2.46 | [22 empty] | VV | 0
|  | O/04 : 1,25 |  | 1.25 | [22 empty] | VV | 0
70 | D/19 | Dveřní sestava se světlíky 1570x2950 mm, AL profil, EI 15, techn. specifikace dle výpisu výpl. otv., D+ M, včetně kování a příslušenství | ks | 1 |  | 0 |  | 0 |  | 0 | 21 | 0 | 0.134 | 0.13 | 0 | 0 |  | Vlastní | Indiv | 0 | 0 |  | Práce |  |  |  | POL1_
71 | D/20 | Dveřní sestava se světlíky 1440x2920 mm, AL profil, EI 15, techn. specifikace dle výpisu výpl. otv., D+ M, včetně kování a příslušenství | ks | 1 |  | 0 |  | 0 |  | 0 | 21 | 0 | 0.122 | 0.12 | 0 | 0 |  | Vlastní | Indiv | 0 | 0 |  | Práce |  |  |  | POL1_
72 | D/21 | Venkovní dveře se světlíky 1450x2750 mm, AL profil, techn. specifikace dle výpisu výpl. otv., D+ M, včetně kování a příslušenství | ks | 1 |  | 0 |  | 0 |  | 0 | 21 | 0 | 0.115 | 0.12 | 0 | 0 |  | Vlastní | Indiv | 0 | 0 |  | Práce |  |  |  | POL1_
73 | 553310130R | zárubeň kovová dvoudílná; pro dodatečnou montáž; ústí 100 mm; š průchodu 600 mm; h průchodu 1 970 mm; L, P | kus | 1 |  | 0 |  | 0 |  | 0 | 21 | 0 | 0.0174 | 0.02 | 0 | 0 | SPCM | RTS 19/ II | RTS 19/ II | 0 | 0 |  | Specifikace |  |  |  | POL3_
|  | D/13 : 1 |  | 1 | [22 empty] | VV | 0
74 | 553310131R | zárubeň kovová dvoudílná; pro dodatečnou montáž; ústí 100 mm; š průchodu 700 mm; h průchodu 1 970 mm; L, P | kus | 2 |  | 0 |  | 0 |  | 0 | 21 | 0 | 0.0176 | 0.04 | 0 | 0 | SPCM | RTS 19/ II | RTS 19/ II | 0 | 0 |  | Specifikace |  |  |  | POL3_
|  | D/11 : 2 |  | 2 | [22 empty] | VV | 0
75 | 553310132R | zárubeň kovová dvoudílná; pro dodatečnou montáž; ústí 100 mm; š průchodu 800 mm; h průchodu 1 970 mm; L, P | kus | 1 |  | 0 |  | 0 |  | 0 | 21 | 0 | 0.0178 | 0.02 | 0 | 0 | SPCM | RTS 19/ II | RTS 19/ II | 0 | 0 |  | Specifikace |  |  |  | POL3_
|  | D/12 : 1 |  | 1 | [22 empty] | VV | 0
76 | 553310133R | zárubeň kovová dvoudílná; pro dodatečnou montáž; ústí 100 mm; š průchodu 900 mm; h průchodu 1 970 mm; L, P | kus | 1 |  | 0 |  | 0 |  | 0 | 21 | 0 | 0.018 | 0.02 | 0 | 0 | SPCM | RTS 19/ II | RTS 19/ II | 0 | 0 |  | Specifikace |  |  |  | POL3_
|  | D/10 : 1 |  | 1 | [22 empty] | VV | 0
77 | 553310182R | zárubeň kovová dvoudílná; pro dodatečnou montáž; ústí 200 mm; š průchodu 800 mm; h průchodu 1 970 mm; L, P | kus | 4 |  | 0 |  | 0 |  | 0 | 21 | 0 | 0.019 | 0.08 | 0 | 0 | SPCM | RTS 19/ II | RTS 19/ II | 0 | 0 |  | Specifikace |  |  |  | POL3_
|  | D/06 : 4 |  | 4 | [22 empty] | VV | 0
78 | 553310183R | zárubeň kovová dvoudílná; pro dodatečnou montáž; ústí 200 mm; š průchodu 900 mm; h průchodu 1 970 mm; L, P | kus | 7 |  | 0 |  | 0 |  | 0 | 21 | 0 | 0.0192 | 0.13 | 0 | 0 | SPCM | RTS 19/ II | RTS 19/ II | 0 | 0 |  | Specifikace |  |  |  | POL3_
|  | D/04 : 2 |  | 2 | [22 empty] | VV | 0
|  | D/05 : 1 |  | 1 | [22 empty] | VV | 0
|  | D/07 : 4 |  | 4 | [22 empty] | VV | 0
79 | 553310232R | zárubeň kovová dvoudílná; pro dodatečnou montáž; ústí 300 mm; š průchodu 800 mm; h průchodu 1 970 mm; L, P | kus | 2 |  | 0 |  | 0 |  | 0 | 21 | 0 | 0.0194 | 0.04 | 0 | 0 | SPCM | RTS 19/ II | RTS 19/ II | 0 | 0 |  | Specifikace |  |  |  | POL3_
|  | D/18 : 2 |  | 2 | [22 empty] | VV | 0
80 | 553310xxx | Zárubeň ocelová HSE "DZD" 200, 800x1970 L, P, EW-15 | kus | 3 |  | 0 |  | 0 |  | 0 | 21 | 0 | 0.0186 | 0.06 | 0 | 0 |  | Vlastní | Indiv | 0 | 0 |  | Specifikace |  |  |  | POL3_
|  | D/15 : 3 |  | 3 | [22 empty] | VV | 0
81 | 553311xxx | Zárubeň ocelová HSE "DZD" 200, 950x1970 L, P, EW-15 | kus | 1 |  | 0 |  | 0 |  | 0 | 21 | 0 | 0.0186 | 0.02 | 0 | 0 |  | Vlastní | Indiv | 0 | 0 |  | Specifikace |  |  |  | POL3_
|  | D/16 : 1 |  | 1 | [22 empty] | VV | 0
82 | 553312xxx | Zárubeň ocelová HSE "DZD" 100, 900x1970 L, P, EW-15 | kus | 1 |  | 0 |  | 0 |  | 0 | 21 | 0 | 0.0186 | 0.02 | 0 | 0 |  | Vlastní | Indiv | 0 | 0 |  | Specifikace |  |  |  | POL3_
|  | D/17 : 1 |  | 1 | [22 empty] | VV | 0
Díl: | 94 | Lešení a stavební výtahy |  |  |  | 0 |  | 0 |  | 0 |  | 0 |  | 1.01 |  | 0 |  |  |  |  | 136.78 | [5 empty] | DIL
83 | 941955002R00 | Lešení lehké pracovní pomocné pomocné, o výšce lešeňové podlahy přes 1,2 do 1,9 m | m2 | 639.17 |  | 0 |  | 0 |  | 0 | 21 | 0 | 0.00158 | 1.01 | 0 | 0 | 800-3 | RTS 19/ II | RTS 19/ II | 0.214 | 136.78 |  | Práce |  |  |  | POL1_
|  | 101 : 15,47 |  | 15.47 | [22 empty] | VV | 0
|  | 103 : 29,73 |  | 29.73 | [22 empty] | VV | 0
|  | 104 : 9,64 |  | 9.64 | [22 empty] | VV | 0
|  | 105 : 3,68 |  | 3.68 | [22 empty] | VV | 0
|  | 106 : 17,8 |  | 17.8 | [22 empty] | VV | 0
|  | 107 : 11,63 |  | 11.63 | [22 empty] | VV | 0
|  | 108 : 8,51 |  | 8.51 | [22 empty] | VV | 0
|  | 109 : 7,46 |  | 7.46 | [22 empty] | VV | 0
|  | 110 : 20,12 |  | 20.12 | [22 empty] | VV | 0
|  | 111 : 18,8 |  | 18.8 | [22 empty] | VV | 0
|  | 112 : 15,78 |  | 15.78 | [22 empty] | VV | 0
|  | 113 : 21,73 |  | 21.73 | [22 empty] | VV | 0
|  | 114 : 41,51 |  | 41.51 | [22 empty] | VV | 0
|  | 115 : 6,29 |  | 6.29 | [22 empty] | VV | 0
|  | 116 : 15,45 |  | 15.45 | [22 empty] | VV | 0
|  | 117 : 3,47 |  | 3.47 | [22 empty] | VV | 0
|  | 121 : 7,84 |  | 7.84 | [22 empty] | VV | 0
|  | 122 : 3,78 |  | 3.78 | [22 empty] | VV | 0
|  | 123 : 76,61 |  | 76.61 | [22 empty] | VV | 0
|  | 124 : 13,27 |  | 13.27 | [22 empty] | VV | 0
|  | 125 : 10,59 |  | 10.59 | [22 empty] | VV | 0
|  | 126 : 3,24 |  | 3.24 | [22 empty] | VV | 0
|  | 127 : 4,14 |  | 4.14 | [22 empty] | VV | 0
|  | 128 : 5,54 |  | 5.54 | [22 empty] | VV | 0
|  | 129 : 11,68 |  | 11.68 | [22 empty] | VV | 0
|  | 130 : 11,81 |  | 11.81 | [22 empty] | VV | 0
|  | 131 : 21,92 |  | 21.92 | [22 empty] | VV | 0
|  | 132 : 14,91 |  | 14.91 | [22 empty] | VV | 0
|  | 133 : 3,46 |  | 3.46 | [22 empty] | VV | 0
|  | 201 : 3,76 |  | 3.76 | [22 empty] | VV | 0
|  | 203 : 53,69 |  | 53.69 | [22 empty] | VV | 0
|  | 204 : 3,15 |  | 3.15 | [22 empty] | VV | 0
|  | 205 : 2,44 |  | 2.44 | [22 empty] | VV | 0
|  | 215 : 50,88 |  | 50.88 | [22 empty] | VV | 0
|  | 216 : 3,85 |  | 3.85 | [22 empty] | VV | 0
|  | 227 : 17,11 |  | 17.11 | [22 empty] | VV | 0
|  | 229 : 8,37 |  | 8.37 | [22 empty] | VV | 0
|  | 231 : 4,88 |  | 4.88 | [22 empty] | VV | 0
|  | 232 : 18,59 |  | 18.59 | [22 empty] | VV | 0
|  | 233 : 19,09 |  | 19.09 | [22 empty] | VV | 0
|  | venkovní úpravy na fasádě : 7,5*1 |  | 7.5 | [22 empty] | VV | 0
|  | 8,5*1 |  | 8.5 | [22 empty] | VV | 0
|  | 1,5*1 |  | 1.5 | [22 empty] | VV | 0
Díl: | 95 | Dokončovací konstrukce na pozemních stavbách |  |  |  | 0 |  | 0 |  | 0 |  | 0 |  | 0.09 |  | 0 |  |  |  |  | 192.32 | [5 empty] | DIL
84 | 952901111R00 | Vyčištění budov a ostatních objektů budov bytové nebo občanské výstavby - zametení a umytí podlah, dlažeb, obkladů, schodů v místnostech, chodbách a schodištích, vyčištění a umytí oken, dveří s rámy, zárubněmi, umytí a vyčištění jiných zasklených a natíraných ploch a zařizovacích předmětů před předáním do užívání světlá výška podlaží do 4 m | m2 | 621.67 |  | 0 |  | 0 |  | 0 | 21 | 0 | 4e-05 | 0.02 | 0 | 0 | 801-1 | RTS 19/ II | RTS 19/ II | 0.308 | 191.47 |  | Práce |  |  |  | POL1_
|  | 101 : 15,47 |  | 15.47 | [22 empty] | VV | 0
|  | 103 : 29,73 |  | 29.73 | [22 empty] | VV | 0
|  | 104 : 9,64 |  | 9.64 | [22 empty] | VV | 0
|  | 105 : 3,68 |  | 3.68 | [22 empty] | VV | 0
|  | 106 : 17,8 |  | 17.8 | [22 empty] | VV | 0
|  | 107 : 11,63 |  | 11.63 | [22 empty] | VV | 0
|  | 108 : 8,51 |  | 8.51 | [22 empty] | VV | 0
|  | 109 : 7,46 |  | 7.46 | [22 empty] | VV | 0
|  | 110 : 20,12 |  | 20.12 | [22 empty] | VV | 0
|  | 111 : 18,8 |  | 18.8 | [22 empty] | VV | 0
|  | 112 : 15,78 |  | 15.78 | [22 empty] | VV | 0
|  | 113 : 21,73 |  | 21.73 | [22 empty] | VV | 0
|  | 114 : 41,51 |  | 41.51 | [22 empty] | VV | 0
|  | 115 : 6,29 |  | 6.29 | [22 empty] | VV | 0
|  | 116 : 15,45 |  | 15.45 | [22 empty] | VV | 0
|  | 117 : 3,47 |  | 3.47 | [22 empty] | VV | 0
|  | 121 : 7,84 |  | 7.84 | [22 empty] | VV | 0
|  | 122 : 3,78 |  | 3.78 | [22 empty] | VV | 0
|  | 123 : 76,61 |  | 76.61 | [22 empty] | VV | 0
|  | 124 : 13,27 |  | 13.27 | [22 empty] | VV | 0
|  | 125 : 10,59 |  | 10.59 | [22 empty] | VV | 0
|  | 126 : 3,24 |  | 3.24 | [22 empty] | VV | 0
|  | 127 : 4,14 |  | 4.14 | [22 empty] | VV | 0
|  | 128 : 5,54 |  | 5.54 | [22 empty] | VV | 0
|  | 129 : 11,68 |  | 11.68 | [22 empty] | VV | 0
|  | 130 : 11,81 |  | 11.81 | [22 empty] | VV | 0
|  | 131 : 21,92 |  | 21.92 | [22 empty] | VV | 0
|  | 132 : 14,91 |  | 14.91 | [22 empty] | VV | 0
|  | 133 : 3,46 |  | 3.46 | [22 empty] | VV | 0
|  | 201 : 3,76 |  | 3.76 | [22 empty] | VV | 0
|  | 203 : 53,69 |  | 53.69 | [22 empty] | VV | 0
|  | 204 : 3,15 |  | 3.15 | [22 empty] | VV | 0
|  | 205 : 2,44 |  | 2.44 | [22 empty] | VV | 0
|  | 215 : 50,88 |  | 50.88 | [22 empty] | VV | 0
|  | 216 : 3,85 |  | 3.85 | [22 empty] | VV | 0
|  | 227 : 17,11 |  | 17.11 | [22 empty] | VV | 0
|  | 229 : 8,37 |  | 8.37 | [22 empty] | VV | 0
|  | 231 : 4,88 |  | 4.88 | [22 empty] | VV | 0
|  | 232 : 18,59 |  | 18.59 | [22 empty] | VV | 0
|  | 233 : 19,09 |  | 19.09 | [22 empty] | VV | 0
85 | 953941312R00 | Osazení předmětů na hmoždinky osazení hasicího přístroje | kus | 5 |  | 0 |  | 0 |  | 0 | 21 | 0 | 1e-05 | 0 | 0 | 0 | 801-1 | RTS 19/ II | RTS 19/ II | 0.17 | 0.85 |  | Práce |  |  |  | POL1_
86 | 44984124R | přístoj hasicí práškový; PG6PDC; výtlačný prostředek dusík; náplň 6 kg; dostřik 5 m; doba činnosti 23 s | kus | 3 |  | 0 |  | 0 |  | 0 | 21 | 0 | 0.0155 | 0.05 | 0 | 0 | SPCM | RTS 19/ II | RTS 19/ II | 0 | 0 |  | Specifikace |  |  |  | POL3_
87 | 449841xxx | Přístroj hasicí práškový PG6LE | kus | 2 |  | 0 |  | 0 |  | 0 | 21 | 0 | 0.0112 | 0.02 | 0 | 0 |  | Vlastní | Indiv | 0 | 0 |  | Specifikace |  |  |  | POL3_
Díl: | 96 | Bourání konstrukcí |  |  |  | 0 |  | 0 |  | 0 |  | 0 |  | 0.18 |  | 112.48 |  |  |  |  | 650 | [5 empty] | DIL
88 | 962031123R00 | Bourání příček z cihel pálených děrovaných, tloušťky 80 mm | m2 | 30.374 |  | 0 |  | 0 |  | 0 | 21 | 0 | 0.00067 | 0.02 | 0.154 | 4.68 | 801-3 | RTS 19/ II | RTS 19/ II | 0.21 | 6.38 |  | Práce |  |  |  | POL1_
|  | nebo vybourání otvorů průřezové plochy přes 4 m2 v příčkách, včetně pomocného lešení o výšce podlahy do 1900 mm a pro zatížení do 1,5 kPa (150 kg/m2), | [24 empty] | SPI |  | nebo vybourání otvorů průřezové plochy přes 4 m2 v příčkách, včetně pomocného lešení o výšce podlahy do 1900 mm a pro zatížení do 1,5 kPa (150 kg/m2),
|  | 107 : (0,3+4,77+1,8)*3,1 |  | 21.297 | [22 empty] | VV | 0
|  | -0,95*2 |  | -1.9 | [22 empty] | VV | 0
|  | -0,72*2 |  | -1.44 | [22 empty] | VV | 0
|  | 104/105 : 2,16*3,1 |  | 6.696 | [22 empty] | VV | 0
|  | -0,9*2 |  | -1.8 | [22 empty] | VV | 0
|  | 103/109 : 1,97*3,1 |  | 6.107 | [22 empty] | VV | 0
|  | -0,9*1,97 |  | -1.773 | [22 empty] | VV | 0
|  | 124 : 1,6*3,1 |  | 4.96 | [22 empty] | VV | 0
|  | -0,9*1,97 |  | -1.773 | [22 empty] | VV | 0
89 | 962031125R00 | Bourání příček z cihel pálených děrovaných, tloušťky 140 mm | m2 | 4.836 |  | 0 |  | 0 |  | 0 | 21 | 0 | 0.00067 | 0 | 0.204 | 0.99 | 801-3 | RTS 19/ II | RTS 19/ II | 0.254 | 1.23 |  | Práce |  |  |  | POL1_
|  | nebo vybourání otvorů průřezové plochy přes 4 m2 v příčkách, včetně pomocného lešení o výšce podlahy do 1900 mm a pro zatížení do 1,5 kPa (150 kg/m2), | [24 empty] | SPI |  | nebo vybourání otvorů průřezové plochy přes 4 m2 v příčkách, včetně pomocného lešení o výšce podlahy do 1900 mm a pro zatížení do 1,5 kPa (150 kg/m2),
|  | 103 - obezdění rozvaděče : 0,4*3,1*2 |  | 2.48 | [22 empty] | VV | 0
|  | 122 - obezdění rozvaděče : 0,38*3,1*2 |  | 2.356 | [22 empty] | VV | 0
90 | 962032231R00 | Bourání zdiva nadzákladového z cihel pálených nebo vápenopískových, na maltu vápenou nebo vápenocementovou | m3 | 5.9126 |  | 0 |  | 0 |  | 0 | 21 | 0 | 0.00128 | 0.01 | 1.8 | 10.64 | 801-3 | RTS 19/ II | RTS 19/ II | 1.52 | 8.99 |  | Práce |  |  |  | POL1_
|  | nebo vybourání otvorů průřezové plochy přes 4 m2 ve zdivu nadzákladovém, včetně pomocného lešení o výšce podlahy do 1900 mm a pro zatížení do 1,5 kPa (150 kg/m2) | [24 empty] | SPI |  | nebo vybourání otvorů průřezové plochy přes 4 m2 ve zdivu nadzákladovém, včetně pomocného lešení o výšce podlahy do 1900 mm a pro zatížení do 1,5 kPa (150 kg/m2)
|  | 123 obezdění stupačky : 0,25*0,32*2,91 |  | 0.2328 | [22 empty] | VV | 0
|  | 205 pozn. 13 : 0,98*0,2*2,95 |  | 0.5782 | [22 empty] | VV | 0
|  | 105/106 : 2,16*3,1*0,18 |  | 1.2053 | [22 empty] | VV | 0
|  | 103/107 : 1,7*3,1*0,18 |  | 0.9486 | [22 empty] | VV | 0
|  | -0,9*1,97 |  | -1.773 | [22 empty] | VV | 0
|  | 113/114 : 4,63*3,1*0,18 |  | 2.5835 | [22 empty] | VV | 0
|  | 124 : 2,03*3,1*0,18 |  | 1.1327 | [22 empty] | VV | 0
|  | 117 : 1,8*3,1*0,18 |  | 1.0044 | [22 empty] | VV | 0
91 | 962032551R00 | Bourání zdiva nadzákladového z pórobetonových tvárnic, | m3 | 4.7771 |  | 0 |  | 0 |  | 0 | 21 | 0 | 0.0011 | 0.01 | 0.687 | 3.28 | 801-3 | RTS 19/ II | RTS 19/ II | 1.08 | 5.16 |  | Práce |  |  |  | POL1_
|  | nebo vybourání otvorů průřezové plochy přes 4 m2 ve zdivu nadzákladovém, včetně pomocného lešení o výšce podlahy do 1900 mm a pro zatížení do 1,5 kPa (150 kg/m2) | [24 empty] | SPI |  | nebo vybourání otvorů průřezové plochy přes 4 m2 ve zdivu nadzákladovém, včetně pomocného lešení o výšce podlahy do 1900 mm a pro zatížení do 1,5 kPa (150 kg/m2)
|  | pozn. 6 : | [24 empty] | VV | 0
|  | SV : 2,35*1,15*0,35 |  | 0.94588 | [22 empty] | VV | 0
|  | 1,15*1,15*0,35 |  | 0.46288 | [22 empty] | VV | 0
|  | JZ : 1,25*1,15*0,35*3 |  | 1.5094 | [22 empty] | VV | 0
|  | 1,45*0,8*0,35 |  | 0.406 | [22 empty] | VV | 0
|  | SZ : 0,82*1,15*0,35*3 |  | 0.99015 | [22 empty] | VV | 0
|  | 1,15*1,15*0,35 |  | 0.46288 | [22 empty] | VV | 0
92 | 963016111R00 | Demontáž sádrokartonových a sádrovláknitých podhledů z desek bez minerální izolace, na jednoduché ocelové konstrukci, 1x opláštěné tl. 12,5 mm | m2 | 68.22 |  | 0 |  | 0 |  | 0 | 21 | 0 | 0.00033 | 0.02 | 0.01183 | 0.81 | 801-3 | RTS 19/ II | RTS 19/ II | 0.346 | 23.6 |  | Práce |  |  |  | POL1_
|  | 105 : 5,64 |  | 5.64 | [22 empty] | VV | 0
|  | 106 : 6,11 |  | 6.11 | [22 empty] | VV | 0
|  | 107 : 56,47 |  | 56.47 | [22 empty] | VV | 0
93 | 965042131R00 | Bourání podkladů pod dlažby nebo litých celistvých dlažeb a mazanin betonových nebo z litého asfaltu, tloušťky do 100 mm, plochy do 4 m2 | m3 | 3.8552 |  | 0 |  | 0 |  | 0 | 21 | 0 | 0 | 0 | 2.2 | 8.48 | 801-3 | RTS 19/ II | RTS 19/ II | 10.88 | 41.94 |  | Práce |  |  |  | POL1_
|  | skl. S3 + schodek 100 mm : | [24 empty] | VV | 0
|  | 119 : 5,49*0,16 |  | 0.8784 | [22 empty] | VV | 0
|  | 124 : 12,92*0,16 |  | 2.0672 | [22 empty] | VV | 0
|  | vybourání části skladby podlahy (area) : | [24 empty] | VV | 0
|  | 104,105,106,107 : 7,75*0,04 |  | 0.31 | [22 empty] | VV | 0
|  | 108 : 2,21*0,04 |  | 0.0884 | [22 empty] | VV | 0
|  | 109 : 1,15*0,04 |  | 0.046 | [22 empty] | VV | 0
|  | 114 : 3,5*0,04 |  | 0.14 | [22 empty] | VV | 0
|  | 117 : 4,88*0,04 |  | 0.1952 | [22 empty] | VV | 0
|  | 1,65*0,04 |  | 0.066 | [22 empty] | VV | 0
|  | 119 : 1,6*0,04 |  | 0.064 | [22 empty] | VV | 0
94 | 965042241R00 | Bourání podkladů pod dlažby nebo litých celistvých dlažeb a mazanin betonových nebo z litého asfaltu, tloušťky přes 100 mm, plochy přes 4 m2 | m3 | 1.5 |  | 0 |  | 0 |  | 0 | 21 | 0 | 0 | 0 | 2.2 | 3.3 | 801-3 | RTS 19/ II | RTS 19/ II | 5.867 | 8.8 |  | Práce |  |  |  | POL1_
|  | pro napojení rozvodů kanalizace : 10*0,15 |  | 1.5 | [22 empty] | VV | 0
95 | 965048150R00 | Dočištění povrchu po vybourání dlažeb do tmele, plochy do 50% | m2 | 18.41 |  | 0 |  | 0 |  | 0 | 21 | 0 | 0 | 0 | 0.00175 | 0.03 | 801-3 | RTS 19/ II | RTS 19/ II | 0.165 | 3.04 |  | Práce |  |  |  | POL1_
|  | Odkaz na mn. položky pořadí 99 : 18,41000 |  | 18.41 | [22 empty] | VV | 5
96 | 965048250R00 | Dočištění povrchu po vybourání dlažeb do cementové malty, plochy do 50% | m2 | 238.1 |  | 0 |  | 0 |  | 0 | 21 | 0 | 0 | 0 | 0.02551 | 6.07 | 801-3 | RTS 19/ II | RTS 19/ II | 0.1155 | 27.5 |  | Práce |  |  |  | POL1_
|  | Odkaz na mn. položky pořadí 98 : 238,10000 |  | 238.1 | [22 empty] | VV | 5
97 | 965048515R00 | Broušení betonového povrchu do tloušťky 5 mm | m2 | 173.18 |  | 0 |  | 0 |  | 0 | 21 | 0 | 0 | 0 | 0.0126 | 2.18 | 801-3 | RTS 19/ II | RTS 19/ II | 0.33 | 57.15 |  | Práce |  |  |  | POL1_
|  | skl. S4 teralit : | [24 empty] | VV | 0
|  | 103 : 65,29 |  | 65.29 | [22 empty] | VV | 0
|  | 114 : 10,87 |  | 10.87 | [22 empty] | VV | 0
|  | 115 : 10,87 |  | 10.87 | [22 empty] | VV | 0
|  | 120 : 19,82 |  | 19.82 | [22 empty] | VV | 0
|  | 123 : 21,73 |  | 21.73 | [22 empty] | VV | 0
|  | 124 : 28,31 |  | 28.31 | [22 empty] | VV | 0
|  | 131 : 16,29 |  | 16.29 | [22 empty] | VV | 0
98 | 965081713R00 | Bourání podlah z keramických dlaždic, tloušťky do 10 mm, plochy přes 1 m2 | m2 | 238.1 |  | 0 |  | 0 |  | 0 | 21 | 0 | 0 | 0 | 0.02 | 4.76 | 801-3 | RTS 19/ II | RTS 19/ II | 0.147 | 35 |  | Práce |  |  |  | POL1_
|  | bez podkladního lože, s jakoukoliv výplní spár | [24 empty] | SPI
|  | skl.S2 : | [24 empty] | VV | 0
|  | 104 : 4,01 |  | 4.01 | [22 empty] | VV | 0
|  | 105 : 5,64 |  | 5.64 | [22 empty] | VV | 0
|  | 106 : 6,11 |  | 6.11 | [22 empty] | VV | 0
|  | 107 : 56,47 |  | 56.47 | [22 empty] | VV | 0
|  | 108 : 24,37 |  | 24.37 | [22 empty] | VV | 0
|  | 109 : 4,08 |  | 4.08 | [22 empty] | VV | 0
|  | 110 : 14,91 |  | 14.91 | [22 empty] | VV | 0
|  | 111 : 21,92 |  | 21.92 | [22 empty] | VV | 0
|  | 112 : 11,81 |  | 11.81 | [22 empty] | VV | 0
|  | 113 : 9,69 |  | 9.69 | [22 empty] | VV | 0
|  | 117 : 20,92 |  | 20.92 | [22 empty] | VV | 0
|  | 118 : 1,87 |  | 1.87 | [22 empty] | VV | 0
|  | 121 : 18,8 |  | 18.8 | [22 empty] | VV | 0
|  | 122 : 15,76 |  | 15.76 | [22 empty] | VV | 0
|  | 125 : 6,29 |  | 6.29 | [22 empty] | VV | 0
|  | 129 : 15,45 |  | 15.45 | [22 empty] | VV | 0
99 | 965081813R00 | Bourání podlah teracových nebo čedičových dlaždic, tloušťky do 30 mm, plochy přes 1 m2 | m2 | 18.41 |  | 0 |  | 0 |  | 0 | 21 | 0 | 0 | 0 | 0.087 | 1.6 | 801-3 | RTS 19/ II | RTS 19/ II | 0.259 | 4.77 |  | Práce |  |  |  | POL1_
|  | bez podkladního lože, s jakoukoliv výplní spár | [24 empty] | SPI
|  | skl. S3 : | [24 empty] | VV | 0
|  | 119 : 5,49 |  | 5.49 | [22 empty] | VV | 0
|  | 124 : 12,92 |  | 12.92 | [22 empty] | VV | 0
100 | 968061112R00 | Vyvěšení nebo zavěšení dřevěných křídel oken, plochy do 1,5 m2 | kus | 2 |  | 0 |  | 0 |  | 0 | 21 | 0 | 0 | 0 | 0 | 0 | 801-3 | RTS 19/ II | RTS 19/ II | 0.03 | 0.06 |  | Práce |  |  |  | POL1_
|  | oken, dveří a vrat, s uložením a opětovným zavěšením po provedení stavebních změn, | [24 empty] | SPI
|  | 108 pozn. 1 : 2 |  | 2 | [22 empty] | VV | 0
101 | 968061125R00 | Vyvěšení nebo zavěšení dřevěných křídel dveří, plochy do 2 m2 | kus | 34 |  | 0 |  | 0 |  | 0 | 21 | 0 | 0 | 0 | 0 | 0 | 801-3 | RTS 19/ II | RTS 19/ II | 0.05 | 1.7 |  | Práce |  |  |  | POL1_
|  | oken, dveří a vrat, s uložením a opětovným zavěšením po provedení stavebních změn, | [24 empty] | SPI
|  | 1.NP : 27 |  | 27 | [22 empty] | VV | 0
|  | 2.NP : 7 |  | 7 | [22 empty] | VV | 0
102 | 968062244R00 | Vybourání dřevěných rámů oken jednoduchých, plochy do 1 m2 | m2 | 1.08 |  | 0 |  | 0 |  | 0 | 21 | 0 | 0.00219 | 0 | 0.041 | 0.04 | 801-3 | RTS 19/ II | RTS 19/ II | 0.52 | 0.56 |  | Práce |  |  |  | POL1_
|  | včetně pomocného lešení o výšce podlahy do 1900 mm a pro zatížení do 1,5 kPa (150 kg/m2), | [24 empty] | SPI
|  | 108 pozn.1 : 0,9*1,2 |  | 1.08 | [22 empty] | VV | 0
103 | 968072455R00 | Vybourání a vyjmutí kovových rámů a rolet rámů, včetně pomocného lešení o výšce podlahy do 1900 mm a pro zatížení do 1,5 kPa (150 kg/m2) dveřních zárubní, plochy do 2 m2 | m2 | 32.4065 |  | 0 |  | 0 |  | 0 | 21 | 0 | 0.00117 | 0.04 | 0.076 | 2.46 | 801-3 | RTS 19/ II | RTS 19/ II | 0.939 | 30.43 |  | Práce |  |  |  | POL1_
|  | 1.NP : | [24 empty] | VV | 0
|  | 0,6*1,97 |  | 1.182 | [22 empty] | VV | 0
|  | 0,8*1,97*2 |  | 3.152 | [22 empty] | VV | 0
|  | 0,9*1,97*12 |  | 21.276 | [22 empty] | VV | 0
|  | 0,95*1,97 |  | 1.8715 | [22 empty] | VV | 0
|  | 2.NP : | [24 empty] | VV | 0
|  | 0,9*1,97 |  | 1.773 | [22 empty] | VV | 0
|  | 0,8*1,97*2 |  | 3.152 | [22 empty] | VV | 0
104 | 968072641R00 | Vybourání a vyjmutí kovových rámů a rolet rámů, včetně pomocného lešení o výšce podlahy do 1900 mm a pro zatížení do 1,5 kPa (150 kg/m2) stěn jakýchkoliv kromě výkladních, jakýchkoliv ploch | m2 | 4 |  | 0 |  | 0 |  | 0 | 21 | 0 | 0.00042 | 0 | 0.025 | 0.1 | 801-3 | RTS 19/ II | RTS 19/ II | 0.332 | 1.33 |  | Práce |  |  |  | POL1_
|  | 107 pozn.18 : 2*2 |  | 4 | [22 empty] | VV | 0
105 | 968083001R00 | Vybourání plastových výplní otvorů oken, do 1 m2 | m2 | 6.648 |  | 0 |  | 0 |  | 0 | 21 | 0 | 0.00219 | 0.01 | 0.01 | 0.07 | 801-3 | RTS 19/ II | RTS 19/ II | 0.52 | 3.46 |  | Práce |  |  |  | POL1_
|  | 1.NP : | [24 empty] | VV | 0
|  | 120 : 1,15*0,8*2 |  | 1.84 | [22 empty] | VV | 0
|  | 121 : 1,25*0,8 |  | 1 | [22 empty] | VV | 0
|  | 1,15*0,8 |  | 0.92 | [22 empty] | VV | 0
|  | 0,82*0,8 |  | 0.656 | [22 empty] | VV | 0
|  | 123 : 0,82*0,8*2 |  | 1.312 | [22 empty] | VV | 0
|  | 1,15*0,8 |  | 0.92 | [22 empty] | VV | 0
106 | 968083002R00 | Vybourání plastových výplní otvorů oken, do 2 m2 | m2 | 10.022 |  | 0 |  | 0 |  | 0 | 21 | 0 | 0.001 | 0.01 | 0.03492 | 0.35 | 801-3 | RTS 19/ II | RTS 19/ II | 0.521 | 5.22 |  | Práce |  |  |  | POL1_
|  | 1.NP : | [24 empty] | VV | 0
|  | 117 pozn.4 : 2,9*0,69 |  | 2.001 | [22 empty] | VV | 0
|  | 124 : 2,35*0,8 |  | 1.88 | [22 empty] | VV | 0
|  | 105/106 pozn. 14 : 2*0,69 |  | 1.38 | [22 empty] | VV | 0
|  | pozn.15 112 : 2,4*0,69 |  | 1.656 | [22 empty] | VV | 0
|  | 113 : 2,14*0,69 |  | 1.4766 | [22 empty] | VV | 0
|  | 114 : 2,36*0,69 |  | 1.6284 | [22 empty] | VV | 0
107 | 968083003R00 | Vybourání plastových výplní otvorů oken, do 4 m2 | m2 | 9.0375 |  | 0 |  | 0 |  | 0 | 21 | 0 | 0.00092 | 0.01 | 0.04 | 0.36 | 801-3 | RTS 19/ II | RTS 19/ II | 0.373 | 3.37 |  | Práce |  |  |  | POL1_
|  | 1.NP : | [24 empty] | VV | 0
|  | 111 : 1,45*1,95 |  | 2.8275 | [22 empty] | VV | 0
|  | 111 pozn.15 : 4,8*0,69 |  | 3.312 | [22 empty] | VV | 0
|  | 120 pozn.15 : 4,2*0,69 |  | 2.898 | [22 empty] | VV | 0
108 | 968083012R00 | Vybourání plastových výplní otvorů prosklených dveří, nad 2 m2 | m2 | 6.325 |  | 0 |  | 0 |  | 0 | 21 | 0 | 0.001 | 0.01 | 0.0412 | 0.26 | 801-3 | RTS 19/ II | RTS 19/ II | 0.498 | 3.15 |  | Práce |  |  |  | POL1_
|  | 121 : 1,15*2,75 |  | 3.1625 | [22 empty] | VV | 0
|  | 122 : 1,15*2,75 |  | 3.1625 | [22 empty] | VV | 0
109 | 968096001R00 | Vybourání vnitřních parapetů plastových, šířky do 20 cm, | m | 12.11 |  | 0 |  | 0 |  | 0 | 21 | 0 | 0 | 0 | 0.01188 | 0.14 | 801-3 | RTS 19/ II | RTS 19/ II | 0.093 | 1.13 |  | Práce |  |  |  | POL1_
|  | 111 : 1,45 |  | 1.45 | [22 empty] | VV | 0
|  | 120 : 1,15*2 |  | 2.3 | [22 empty] | VV | 0
|  | 121 : 1,25+1,15+0,82 |  | 3.22 | [22 empty] | VV | 0
|  | 123 : 0,82+0,82+1,15 |  | 2.79 | [22 empty] | VV | 0
|  | 124 : 2,35 |  | 2.35 | [22 empty] | VV | 0
110 | 970056160R00 | Jádrové vrtání, kruhové prostupy v železobetonu příplatek za jádrové vrtání do stropu, do D 160 mm | m | 1.2 |  | 0 |  | 0 |  | 0 | 21 | 0 | 0.00225 | 0 | 0 | 0 | 801-3 | RTS 19/ II | RTS 19/ II | 2.589 | 3.11 |  | Práce |  |  |  | POL1_
|  | pozn. 32 216 : 0,3 |  | 0.3 | [22 empty] | VV | 0
|  | pozn. 34 115 : 0,3 |  | 0.3 | [22 empty] | VV | 0
|  | 205 : 0,3 |  | 0.3 | [22 empty] | VV | 0
|  | pozn. 35 122 : 0,3 |  | 0.3 | [22 empty] | VV | 0
111 | 970056200R00 | Jádrové vrtání, kruhové prostupy v železobetonu příplatek za jádrové vrtání do stropu, do D 200 mm | m | 0.3 |  | 0 |  | 0 |  | 0 | 21 | 0 | 0.00226 | 0 | 0 | 0 | 801-3 | RTS 19/ II | RTS 19/ II | 3.315 | 0.99 |  | Práce |  |  |  | POL1_
|  | 231 : 0,3 |  | 0.3 | [22 empty] | VV | 0
112 | 970241100R00 | Řezání prostého betonu hloubka řezu 100 mm | m | 59.03 |  | 0 |  | 0 |  | 0 | 21 | 0 | 0 | 0 | 0.00046 | 0.03 | 801-3 | RTS 19/ II | RTS 19/ II | 0.9 | 53.13 |  | Práce |  |  |  | POL1_
|  | řezání podlah : | [24 empty] | VV | 0
|  | 105,106,107 : 1,96+3,69+0,3+4,63+1,85+2,15+1,55+1,25+1,55+2,4+1,66+0,9+0,3 |  | 24.19 | [22 empty] | VV | 0
|  | 108 : 3,4+3,4 |  | 6.8 | [22 empty] | VV | 0
|  | 109 : 1,91+1,91 |  | 3.82 | [22 empty] | VV | 0
|  | 114 : 1,53+1,8+1,8+2,6 |  | 7.73 | [22 empty] | VV | 0
|  | 117 : 3,98+0,25+3,45+1,69+1,26+2,1+1,5+0,66 |  | 14.89 | [22 empty] | VV | 0
|  | 119 : 1,6 |  | 1.6 | [22 empty] | VV | 0
113 | 971033331R00 | Vybourání otvorů ve zdivu cihelném z jakýchkoliv cihel pálených na jakoukoliv maltu vápenou nebo vápenocementovou, plochy do 0,09 m2, tloušťky do 150 mm | kus | 7 |  | 0 |  | 0 |  | 0 | 21 | 0 | 0.00034 | 0 | 0.025 | 0.18 | 801-3 | RTS 19/ II | RTS 19/ II | 0.213 | 1.49 |  | Práce |  |  |  | POL1_
|  | základovém nebo nadzákladovém, | [24 empty] | SPI
|  | Včetně pomocného lešení o výšce podlahy do 1900 mm a pro zatížení do 1,5 kPa (150 kg/m2). | [24 empty] | POP
|  | pozn. 33 : 7 |  | 7 | [22 empty] | VV | 0
114 | 971033341R00 | Vybourání otvorů ve zdivu cihelném z jakýchkoliv cihel pálených na jakoukoliv maltu vápenou nebo vápenocementovou, plochy do 0,09 m2, tloušťky do 300 mm | kus | 3 |  | 0 |  | 0 |  | 0 | 21 | 0 | 0.00034 | 0 | 0.054 | 0.16 | 801-3 | RTS 19/ II | RTS 19/ II | 0.381 | 1.14 |  | Práce |  |  |  | POL1_
|  | základovém nebo nadzákladovém, | [24 empty] | SPI
|  | Včetně pomocného lešení o výšce podlahy do 1900 mm a pro zatížení do 1,5 kPa (150 kg/m2). | [24 empty] | POP
|  | pozn. 33 105 : 3 |  | 3 | [22 empty] | VV | 0
115 | 971035641R00 | Vybourání otvorů ve zdivu cihelném z jakýchkoliv cihel pálených na maltu cementovou, plochy do 4 m2, tloušťky do 300 mm | m3 | 0.32724 |  | 0 |  | 0 |  | 0 | 21 | 0 | 0.00182 | 0 | 1.95 | 0.64 | 801-3 | RTS 19/ II | RTS 19/ II | 4.806 | 1.57 |  | Práce |  |  |  | POL1_
|  | základovém nebo nadzákladovém, | [24 empty] | SPI
|  | Včetně pomocného lešení o výšce podlahy do 1900 mm a pro zatížení do 1,5 kPa (150 kg/m2). | [24 empty] | POP
|  | 117 pozn.4 : 0,9*2,02*0,18 |  | 0.32724 | [22 empty] | VV | 0
116 | 971038631R00 | Vybourání otvorů ve zdivu cihelném z dutých tvárnic nebo příčkovek plochy do 4 m2, tloušťky do 150 mm | m2 | 2.688 |  | 0 |  | 0 |  | 0 | 21 | 0 | 0.00055 | 0 | 0.165 | 0.44 | 801-3 | RTS 19/ II | RTS 19/ II | 0.366 | 0.98 |  | Práce |  |  |  | POL1_
|  | základovém nebo nadzákladovém, | [24 empty] | SPI
|  | Včetně pomocného lešení o výšce podlahy do 1900 mm a pro zatížení do 1,5 kPa (150 kg/m2). | [24 empty] | POP
|  | 103/107 : 1,28*2,1 |  | 2.688 | [22 empty] | VV | 0
117 | 971038691R00 | Vybourání otvorů ve zdivu cihelném z dutých tvárnic nebo příčkovek plochy do 4 m2, tloušťky přes 150 mm | m3 | 5.656 |  | 0 |  | 0 |  | 0 | 21 | 0 | 0.00182 | 0.01 | 1.5 | 8.48 | 801-3 | RTS 19/ II | RTS 19/ II | 3.036 | 17.17 |  | Práce |  |  |  | POL1_
|  | základovém nebo nadzákladovém, | [24 empty] | SPI
|  | Včetně pomocného lešení o výšce podlahy do 1900 mm a pro zatížení do 1,5 kPa (150 kg/m2). | [24 empty] | POP
|  | 107/108 : 0,9*2,02 |  | 1.818 | [22 empty] | VV | 0
|  | 117/131 : 0,9*2,02 |  | 1.818 | [22 empty] | VV | 0
|  | 120/121 : 1*2,02 |  | 2.02 | [22 empty] | VV | 0
118 | 971081221R00 | Vybourání otvorů v příčkách deskových plochy do 0,0225 m2, tloušťky do 100 mm | kus | 6 |  | 0 |  | 0 |  | 0 | 21 | 0 | 0 | 0 | 0.003 | 0.02 | 801-3 | RTS 19/ II | RTS 19/ II | 0.082 | 0.49 |  | Práce |  |  |  | POL1_
|  | heraklitových, rabicových a jiných deskových, | [24 empty] | SPI
|  | vybourání dvířek ZTI (odhad) : 6 |  | 6 | [22 empty] | VV | 0
119 | 974031153R00 | Vysekání rýh v jakémkoliv zdivu cihelném v ploše do hloubky 100 mm, šířky do 100 mm | m | 11.2 |  | 0 |  | 0 |  | 0 | 21 | 0 | 0.00049 | 0.01 | 0.018 | 0.2 | 801-3 | RTS 19/ II | RTS 19/ II | 0.342 | 3.83 |  | Práce |  |  |  | POL1_
|  | Včetně pomocného lešení o výšce podlahy do 1900 mm a pro zatížení do 1,5 kPa (150 kg/m2). | [24 empty] | POP
|  | pro překlad P01 : 1,4*2*4 |  | 11.2 | [22 empty] | VV | 0
120 | 978013161R00 | Otlučení omítek vápenných nebo vápenocementových vnitřních s vyškrabáním spár, s očištěním zdiva stěn, v rozsahu do 50 % | m2 | 865.7995 |  | 0 |  | 0 |  | 0 | 21 | 0 | 0 | 0 | 0.02 | 17.32 | 801-3 | RTS 19/ II | RTS 19/ II | 0.13 | 112.55 |  | Práce |  |  |  | POL1_
|  | Odkaz na mn. položky pořadí 47 : 865,79950 |  | 865.7995 | [22 empty] | VV | 5
121 | 978013191R00 | Otlučení omítek vápenných nebo vápenocementových vnitřních s vyškrabáním spár, s očištěním zdiva stěn, v rozsahu do 100 % | m2 | 332.6874 |  | 0 |  | 0 |  | 0 | 21 | 0 | 0 | 0 | 0.046 | 15.3 | 801-3 | RTS 19/ II | RTS 19/ II | 0.26 | 86.5 |  | Práce |  |  |  | POL1_
|  | 105 : (1,84+1,89)*2*2,9 |  | 21.634 | [22 empty] | VV | 0
|  | -0,9*2 |  | -1.8 | [22 empty] | VV | 0
|  | -0,35*2 |  | -0.7 | [22 empty] | VV | 0
|  | ostění : (2+0,9)*0,23 |  | 0.667 | [22 empty] | VV | 0
|  | 107 : (2,49+0,93+3,34+2,49)*2,91 |  | 26.9175 | [22 empty] | VV | 0
|  | -0,9*2 |  | -1.8 | [22 empty] | VV | 0
|  | -1,45*1,95 |  | -2.8275 | [22 empty] | VV | 0
|  | ostění : (1,95+1,45+1,95)*0,11 |  | 0.5885 | [22 empty] | VV | 0
|  | 109 : (3,43+1,6)*2*2,7 |  | 27.162 | [22 empty] | VV | 0
|  | -0,9*2 |  | -1.8 | [22 empty] | VV | 0
|  | (1,17+1,6)*2*2,7 |  | 14.958 | [22 empty] | VV | 0
|  | -0,9*2*2 |  | -3.6 | [22 empty] | VV | 0
|  | -(0,6+1,17+0,5)*1,5 |  | -3.405 | [22 empty] | VV | 0
|  | 110 ostění : (1,95+1,15+1,95)*0,11*2 |  | 1.111 | [22 empty] | VV | 0
|  | 111 ostění : (1,95+1,25+1,95)*0,11 |  | 0.5665 | [22 empty] | VV | 0
|  | (1,95+1,15+1,95)*0,11*2 |  | 1.111 | [22 empty] | VV | 0
|  | (1,95+0,82+1,95)*0,11 |  | 0.5192 | [22 empty] | VV | 0
|  | 112 ostění : (1,95+1,15+1,95)*0,11 |  | 0.5555 | [22 empty] | VV | 0
|  | 113 ostění : (1,95+0,82+1,95)*0,11*2 |  | 1.0384 | [22 empty] | VV | 0
|  | (1,95+1,15+1,15)*0,11 |  | 0.4675 | [22 empty] | VV | 0
|  | 114 ostění : (1,95+2,35+1,95)*0,11 |  | 0.6875 | [22 empty] | VV | 0
|  | 115 : (2,15+1,5)*2*0,75 |  | 5.475 | [22 empty] | VV | 0
|  | (1,52+0,99)*2*0,75 |  | 3.765 | [22 empty] | VV | 0
|  | (1,52+1,07)*2*0,75 |  | 3.885 | [22 empty] | VV | 0
|  | 121 : (3,75+0,16+0,16+1,46+0,22+0,32)*2,81 |  | 17.0567 | [22 empty] | VV | 0
|  | -1,15*2,75 |  | -3.1625 | [22 empty] | VV | 0
|  | ostění : (2,75+1,15+2,75)*0,11 |  | 0.7315 | [22 empty] | VV | 0
|  | 122 : 1,75*2,7 |  | 4.725 | [22 empty] | VV | 0
|  | 123 : (7,52+0,72+0,72+0,08+3,58+1,91+13,36+0,23+0,23+8,26+0,24+0,24+0,42+4,1)*2,8 |  | 116.508 | [22 empty] | VV | 0
|  | -1,4*1,95 |  | -2.73 | [22 empty] | VV | 0
|  | -1,1*1,95*3 |  | -6.435 | [22 empty] | VV | 0
|  | -0,8*2*3 |  | -4.8 | [22 empty] | VV | 0
|  | -1,15*1,95 |  | -2.2425 | [22 empty] | VV | 0
|  | -1*2 |  | -2 | [22 empty] | VV | 0
|  | -0,9*2*5 |  | -9 | [22 empty] | VV | 0
|  | ostění : (1,95+1,4+1,95)*0,11 |  | 0.583 | [22 empty] | VV | 0
|  | (1,95+1,1+1,95)*0,11*3 |  | 1.65 | [22 empty] | VV | 0
|  | (1,95+1,15+1,95)*0,11 |  | 0.5555 | [22 empty] | VV | 0
|  | 124 : (4,06+3,4+4,06)*0,9 |  | 10.368 | [22 empty] | VV | 0
|  | -1,15*0,75 |  | -0.8625 | [22 empty] | VV | 0
|  | -0,35*0,75 |  | -0.2625 | [22 empty] | VV | 0
|  | ostění : (1,95+1,15+1,95)*0,11 |  | 0.5555 | [22 empty] | VV | 0
|  | (1,95+2,35+1,95)*0,11 |  | 0.6875 | [22 empty] | VV | 0
|  | 125 : (3,15+3,4+3,15)*0,9 |  | 8.73 | [22 empty] | VV | 0
|  | -2,35*0,75 |  | -1.7625 | [22 empty] | VV | 0
|  | ostění : (1,95+2,35+1,95)*0,11 |  | 0.6875 | [22 empty] | VV | 0
|  | 126 : 1,8*2,7 |  | 4.86 | [22 empty] | VV | 0
|  | -1,25*2 |  | -2.5 | [22 empty] | VV | 0
|  | 127 : (1,99+2,11+0,24)*2,7 |  | 11.718 | [22 empty] | VV | 0
|  | -0,8*2 |  | -1.6 | [22 empty] | VV | 0
|  | 128 : (2,8+1,93)*2,91 |  | 13.7643 | [22 empty] | VV | 0
|  | -1,15*1,95 |  | -2.2425 | [22 empty] | VV | 0
|  | ostění : (1,95+1,15+1,95)*0,11 |  | 0.5555 | [22 empty] | VV | 0
|  | 133 : (2+1,73)*2,91 |  | 10.8543 | [22 empty] | VV | 0
|  | 216 : (1,84+1,89)*2*2,9 |  | 21.634 | [22 empty] | VV | 0
|  | -0,8*2 |  | -1.6 | [22 empty] | VV | 0
|  | ostění : (2+0,9)*0,23 |  | 0.667 | [22 empty] | VV | 0
|  | 233 : (6,08+3,19+0,72)*2*2,95 |  | 58.941 | [22 empty] | VV | 0
|  | -0,8*2 |  | -1.6 | [22 empty] | VV | 0
|  | -1,15*1,95*2 |  | -4.485 | [22 empty] | VV | 0
|  | -1,4*1,95 |  | -2.73 | [22 empty] | VV | 0
|  | ostění : (1,95+1,15+1,95)*0,11*2 |  | 1.111 | [22 empty] | VV | 0
|  | (1,95+1,4+1,95)*0,11 |  | 0.583 | [22 empty] | VV | 0
122 | 978042103R00 | Odstranění kontaktního zateplovacího systému z minerální izolace, tloušťky 30 mm, s omítkou | m2 | 7.6426 |  | 0 |  | 0 |  | 0 | 21 | 0 | 0 | 0 | 0.02148 | 0.16 | 801-3 | RTS 19/ II | RTS 19/ II | 0.291 | 2.22 |  | Práce |  |  |  | POL1_
|  | pozn. 6 : | [24 empty] | VV | 0
|  | SV : (0,8+2,35+0,8)*0,16 |  | 0.632 | [22 empty] | VV | 0
|  | (0,8+1,15+0,8)*0,16 |  | 0.44 | [22 empty] | VV | 0
|  | JZ : (0,8+1,15+0,8)*0,16*3 |  | 1.32 | [22 empty] | VV | 0
|  | (1,95+1,45+1,95)*0,16 |  | 0.856 | [22 empty] | VV | 0
|  | SZ : (0,8+0,82+0,8)*0,16*3 |  | 1.1616 | [22 empty] | VV | 0
|  | (0,8+1,15+0,8)*0,16 |  | 0.44 | [22 empty] | VV | 0
|  | (2,75+1,15+2,75)*0,21*2 |  | 2.793 | [22 empty] | VV | 0
123 | 978042112R00 | Odstranění kontaktního zateplovacího systému z minerální izolace, tloušťky 120 mm, s omítkou | m2 | 13.649 |  | 0 |  | 0 |  | 0 | 21 | 0 | 0 | 0 | 0.02916 | 0.4 | 801-3 | RTS 19/ II | RTS 19/ II | 0.441 | 6.02 |  | Práce |  |  |  | POL1_
|  | pozn. 6 : | [24 empty] | VV | 0
|  | SV : 2,35*1,15 |  | 2.7025 | [22 empty] | VV | 0
|  | 1,15*1,15 |  | 1.3225 | [22 empty] | VV | 0
|  | JZ : 1,25*1,15*3 |  | 4.3125 | [22 empty] | VV | 0
|  | 1,45*0,8 |  | 1.16 | [22 empty] | VV | 0
|  | SZ : 0,82*1,15*3 |  | 2.829 | [22 empty] | VV | 0
|  | 1,15*1,15 |  | 1.3225 | [22 empty] | VV | 0
124 | 978059531R00 | Odsekání a odebrání obkladů stěn z obkládaček vnitřních z jakýchkoliv materiálů, plochy přes 2 m2 | m2 | 272.7404 |  | 0 |  | 0 |  | 0 | 21 | 0 | 0 | 0 | 0.068 | 18.55 | 801-3 | RTS 19/ II | RTS 19/ II | 0.3 | 81.82 |  | Práce |  |  |  | POL1_
|  | včetně otlučení podkladní omítky až na zdivo, | [24 empty] | SPI
|  | 108 : (7,32+3,4)*2*2 |  | 42.88 | [22 empty] | VV | 0
|  | -1,15*1,2 |  | -1.38 | [22 empty] | VV | 0
|  | -2,35*1,2*2 |  | -5.64 | [22 empty] | VV | 0
|  | -0,9*2 |  | -1.8 | [22 empty] | VV | 0
|  | -0,9*1,2 |  | -1.08 | [22 empty] | VV | 0
|  | -0,9*2,02 |  | -1.818 | [22 empty] | VV | 0
|  | 109 : (1,57+0,42+0,72+1,5+0,72+0,23+0,34+0,23)*2,9 |  | 16.617 | [22 empty] | VV | 0
|  | (0,6+0,6)*1,6 |  | 1.92 | [22 empty] | VV | 0
|  | -1,15*1,95 |  | -2.2425 | [22 empty] | VV | 0
|  | 110 : (3,33+4,63+0,2)*2*2,9 |  | 47.328 | [22 empty] | VV | 0
|  | -0,9*2 |  | -1.8 | [22 empty] | VV | 0
|  | -3,55*1,95 |  | -6.9225 | [22 empty] | VV | 0
|  | -1,15*1,95 |  | -2.2425 | [22 empty] | VV | 0
|  | 111 : (4,8+4,63+0,72)*2*2,1 |  | 42.63 | [22 empty] | VV | 0
|  | -0,9*2 |  | -1.8 | [22 empty] | VV | 0
|  | -1,45*1,3 |  | -1.885 | [22 empty] | VV | 0
|  | -2,35*1,3 |  | -3.055 | [22 empty] | VV | 0
|  | 112 : (2,55+4,63)*2*2,9 |  | 41.644 | [22 empty] | VV | 0
|  | -0,9*2 |  | -1.8 | [22 empty] | VV | 0
|  | -1,15*1,95 |  | -2.2425 | [22 empty] | VV | 0
|  | -2,4*0,69 |  | -1.656 | [22 empty] | VV | 0
|  | 113 : (2,14+4,63)*2*2,9 |  | 39.266 | [22 empty] | VV | 0
|  | -0,9*2 |  | -1.8 | [22 empty] | VV | 0
|  | -2,14*0,69 |  | -1.4766 | [22 empty] | VV | 0
|  | -1,45*1,95 |  | -2.8275 | [22 empty] | VV | 0
|  | 117 : (4,6+4,7+0,23+0,72)*2*2,9 |  | 59.45 | [22 empty] | VV | 0
|  | -0,9*2 |  | -1.8 | [22 empty] | VV | 0
|  | -0,9*2 |  | -1.8 | [22 empty] | VV | 0
|  | -2,9*0,69 |  | -2.001 | [22 empty] | VV | 0
|  | -1,45*1,95 |  | -2.8275 | [22 empty] | VV | 0
|  | -1,15*0,8 |  | -0.92 | [22 empty] | VV | 0
|  | 118 : (0,6+1,17+0,5)*1,5 |  | 3.405 | [22 empty] | VV | 0
|  | 121 : 1,25*1,5 |  | 1.875 | [22 empty] | VV | 0
|  | 122 : 0,62*1,5 |  | 0.93 | [22 empty] | VV | 0
|  | 125 : (2,15+1,48)*2*1,95 |  | 14.157 | [22 empty] | VV | 0
|  | -0,9*1,95 |  | -1.755 | [22 empty] | VV | 0
|  | -0,6*1,95*2 |  | -2.34 | [22 empty] | VV | 0
|  | (1,52+1,07)*2*1,95 |  | 10.101 | [22 empty] | VV | 0
|  | -0,6*1,95 |  | -1.17 | [22 empty] | VV | 0
|  | (1,52+0,99)*2*1,95 |  | 9.789 | [22 empty] | VV | 0
|  | -0,6*1,95 |  | -1.17 | [22 empty] | VV | 0
125 | 787911111R00 | Montáž zrcadla na stěnu, lepidlem, plochy do 2 m2 | m2 | 1.44 |  | 0 |  | 0 |  | 0 | 21 | 0 | 8e-05 | 0 | 0 | 0 | 800-787 | RTS 19/ II | RTS 19/ II | 2.1 | 3.02 |  | Práce |  |  |  | POL1_
|  | včetně dodávky lepidla. | [24 empty] | POP
|  | Z/07 : 0,4*0,6*6 |  | 1.44 | [22 empty] | VV | 0
126 | 63465128R | sklo plavené zrcadlo; čiré; š = 1 600 mm; l = 2000,0 mm; tl = 8,0 mm | m2 | 1.44 |  | 0 |  | 0 |  | 0 | 21 | 0 | 0.017 | 0.02 | 0 | 0 | SPCM | RTS 19/ II | RTS 19/ II | 0 | 0 |  | Specifikace |  |  |  | POL3_
|  | s fazetou | [24 empty] | POP
|  | Z/07 : 0,4*0,6*6 |  | 1.44 | [22 empty] | VV | 0
Díl: | 99 | Staveništní přesun hmot |  |  |  | 0 |  | 0 |  | 0 |  | 0 |  | 0 |  | 0 |  |  |  |  | 265.74 | [5 empty] | DIL
127 | 999281108Rxx | Přesun hmot pro údržbu do výšky 12 m | t | 140.4542 |  | 0 |  | 0 |  | 0 | 21 | 0 | 0 | 0 | 0 | 0 |  | Vlastní | RTS 19/ II | 1.892 | 265.74 |  | Přesun hmot |  |  |  | POL7_
|  | Hmotnosti z položek s pořadovými čísly: : | [24 empty] | VV | 0
|  | 3,4,5,6,7,8,9,10,11,12,13,14,15,16,17,18,19,20,21,22,23,24,25,26,27,28,29,30,31,32,33,34,35,36,37, : | [24 empty] | VV | 0
|  | 38,39,40,41,42,43,44,45,46,47,48,49,50,51,52,53,54,57,58,59,60,61,62,64,65,66,67,68,69,70,71,72,73, : | [24 empty] | VV | 0
|  | 74,75,76,77,78,79,80,81,82,83,84,85,86,87,88,89,90,91,92,102,103,104,105,106,107,108,110,111,113, : | [24 empty] | VV | 0
|  | 114,115,116,117,119,125,126, : | [24 empty] | VV | 0
|  | Součet: : 140,45421 |  | 140.4542 | [22 empty] | VV | 0
Díl: | 711 | Izolace proti vodě |  |  |  | 0 |  | 0 |  | 0 |  | 0 |  | 0.46 |  | 0.28 |  |  |  |  | 45.6 | [5 empty] | DIL
128 | 711141559RY2 | Provedení izolace proti zemní vlhkosti pásy přitavením vodorovná, 1 vrstva, s dodávkou izolačního pásu se skleněnou nebo polyesterovou vložkou, s minerálním posypem | m2 | 42.562 |  | 0 |  | 0 |  | 0 | 21 | 0 | 0.00559 | 0.24 | 0 | 0 | 800-711 | RTS 19/ II | RTS 19/ II | 0.22991 | 9.79 |  | Práce |  |  |  | POL1_
|  | Provedení očištění povrchu a natavení jedné vrstvy modifikovaného asfaltového pásu včetně dodávky materiálů. | [24 empty] | POP |  | Provedení očištění povrchu a natavení jedné vrstvy modifikovaného asfaltového pásu včetně dodávky materiálů.
|  | vybourání části skladby podlahy (area) : | [24 empty] | VV | 0
|  | 104,105,106,107 : 7,75 |  | 7.75 | [22 empty] | VV | 0
|  | 108 : 2,21 |  | 2.21 | [22 empty] | VV | 0
|  | 109 : 1,15 |  | 1.15 | [22 empty] | VV | 0
|  | 114 : 3,5 |  | 3.5 | [22 empty] | VV | 0
|  | 117 : 4,88 |  | 4.88 | [22 empty] | VV | 0
|  | 1,65 |  | 1.65 | [22 empty] | VV | 0
|  | 119 : 1,6 |  | 1.6 | [22 empty] | VV | 0
|  | pro napojení rozvodů kanalizace : 10 |  | 10 | [22 empty] | VV | 0
|  | Koeficient: 0,3 |  | 9.822 | [22 empty] | VV | 4
129 | 711140102R00 | Odstranění izolace proti vodě - pásy přitavením vodorovné, 2 vrstvy | m2 | 28.41 |  | 0 |  | 0 |  | 0 | 21 | 0 | 0 | 0 | 0.00974 | 0.28 | 800-711 | RTS 19/ II | RTS 19/ II | 0.044 | 1.25 |  | Práce |  |  |  | POL1_
|  | skl. S3 : | [24 empty] | VV | 0
|  | 119 : 5,49 |  | 5.49 | [22 empty] | VV | 0
|  | 124 : 12,92 |  | 12.92 | [22 empty] | VV | 0
|  | pro napojení rozvodů kanalizace : 10 |  | 10 | [22 empty] | VV | 0
130 | 711212002RT3 | Izolace proti vodě stěrka hydroizolační proti vlhkosti | m2 | 53.07 |  | 0 |  | 0 |  | 0 | 21 | 0 | 0.0034 | 0.18 | 0 | 0 | 800-711 | RTS 19/ II | RTS 19/ II | 0.385 | 20.43 |  | Práce |  |  |  | POL1_
|  | jednovrstvá | [24 empty] | POP
|  | skl. S2 : | [24 empty] | VV | 0
|  | 108 : 8,51 |  | 8.51 | [22 empty] | VV | 0
|  | 109 : 7,46 |  | 7.46 | [22 empty] | VV | 0
|  | 115 : 6,29 |  | 6.29 | [22 empty] | VV | 0
|  | 121 : 7,84 |  | 7.84 | [22 empty] | VV | 0
|  | 122 : 3,78 |  | 3.78 | [22 empty] | VV | 0
|  | 126 : 3,24 |  | 3.24 | [22 empty] | VV | 0
|  | 127 : 4,14 |  | 4.14 | [22 empty] | VV | 0
|  | 130 : 11,81 |  | 11.81 | [22 empty] | VV | 0
131 | 711212601R00 | Izolace proti vodě doplňky těsnicí pás š.120 mm do spoje podlaha-stěna | m | 101.16 |  | 0 |  | 0 |  | 0 | 21 | 0 | 0.00032 | 0.03 | 0 | 0 | 800-711 | RTS 19/ II | RTS 19/ II | 0.11 | 11.13 |  | Práce |  |  |  | POL1_
|  | skl. S2 : | [24 empty] | VV | 0
|  | 108 : 0,9+3,7+0,25+0,15+0,9+1,69+0,9+0,86+0,1+0,86+1,85+1,86+0,91+1,75+0,91+1,75 |  | 19.34 | [22 empty] | VV | 0
|  | 109 : (1,17+1,6)*2 |  | 5.54 | [22 empty] | VV | 0
|  | (3,43+1,17)*2 |  | 9.2 | [22 empty] | VV | 0
|  | 115 : (1,48+2,15)*2 |  | 7.26 | [22 empty] | VV | 0
|  | (0,99+1,52)*2 |  | 5.02 | [22 empty] | VV | 0
|  | (1,07+1,52)*2 |  | 5.18 | [22 empty] | VV | 0
|  | 121 : (3,75+0,16+2,16)*2 |  | 12.14 | [22 empty] | VV | 0
|  | 122 : (2,11+1,75)*2 |  | 7.72 | [22 empty] | VV | 0
|  | 126 : (1,8+1,8)*2 |  | 7.2 | [22 empty] | VV | 0
|  | 127 : (2,11+1,99)*2 |  | 8.2 | [22 empty] | VV | 0
|  | 130 : (2,55+4,63)*2 |  | 14.36 | [22 empty] | VV | 0
132 | 711212611R00 | Izolace proti vodě doplňky těsnicí pás šířky 120 mm do svislých koutů | m | 16.2 |  | 0 |  | 0 |  | 0 | 21 | 0 | 0.00032 | 0.01 | 0 | 0 | 800-711 | RTS 19/ II | RTS 19/ II | 0.14 | 2.27 |  | Práce |  |  |  | POL1_
|  | 109 : 2,7*2 |  | 5.4 | [22 empty] | VV | 0
|  | 126 : 2,7*4 |  | 10.8 | [22 empty] | VV | 0
133 | 998711102R00 | Přesun hmot pro izolace proti vodě svisle do 12 m | t | 0.45591 |  | 0 |  | 0 |  | 0 | 21 | 0 | 0 | 0 | 0 | 0 | 800-711 | RTS 19/ II | RTS 19/ II | 1.598 | 0.73 |  | Přesun hmot |  |  |  | POL7_
|  | 50 m vodorovně měřeno od těžiště půdorysné plochy skládky do těžiště půdorysné plochy objektu | [24 empty] | SPI
|  | Hmotnosti z položek s pořadovými čísly: : | [24 empty] | VV | 0
|  | 128,130,131,132, : | [24 empty] | VV | 0
|  | Součet: : 0,45591 |  | 0.45591 | [22 empty] | VV | 0
Díl: | 713 | Izolace tepelné |  |  |  | 0 |  | 0 |  | 0 |  | 0 |  | 0.02 |  | 0.05 |  |  |  |  | 2.29 | [5 empty] | DIL
134 | 713102111R00 | Odstranění tepelné izolace z desek, lamel, rohoží, pásů a foukané izolace podlah, volně uložené, z desek z expandovaného polystyrenu, tloušťky do 100 mm | m2 | 22.74 |  | 0 |  | 0 |  | 0 | 21 | 0 | 0 | 0 | 0.002 | 0.05 | 800-713 | RTS 19/ II | RTS 19/ II | 0.038 | 0.86 |  | Práce |  |  |  | POL1_
|  | vybourání části skladby podlahy (area) : | [24 empty] | VV | 0
|  | 104,105,106,107 : 7,75 |  | 7.75 | [22 empty] | VV | 0
|  | 108 : 2,21 |  | 2.21 | [22 empty] | VV | 0
|  | 109 : 1,15 |  | 1.15 | [22 empty] | VV | 0
|  | 114 : 3,5 |  | 3.5 | [22 empty] | VV | 0
|  | 117 : 4,88 |  | 4.88 | [22 empty] | VV | 0
|  | 1,65 |  | 1.65 | [22 empty] | VV | 0
|  | 119 : 1,6 |  | 1.6 | [22 empty] | VV | 0
135 | 713121111R00 | Montáž tepelné izolace podlah jednovrstvá, bez dodávky materiálu | m2 | 3.85 |  | 0 |  | 0 |  | 0 | 21 | 0 | 0 | 0 | 0 | 0 | 800-713 | RTS 19/ II | RTS 19/ II | 0.08 | 0.31 |  | Práce |  |  |  | POL1_
|  | skl. S11 : | [24 empty] | VV | 0
|  | 216 : 3,85 |  | 3.85 | [22 empty] | VV | 0
136 | 713121121R00 | Montáž tepelné izolace podlah dvouvrstvá, bez dodávky materiálu | m2 | 3.68 |  | 0 |  | 0 |  | 0 | 21 | 0 | 0 | 0 | 0 | 0 | 800-713 | RTS 19/ II | RTS 19/ II | 0.15 | 0.55 |  | Práce |  |  |  | POL1_
|  | 105 skl. S3 : 3,68 |  | 3.68 | [22 empty] | VV | 0
137 | 713191100RT9 | Izolace tepelné běžných konstrukcí - doplňky položení separační fólie, včetně dodávky PE fólie | m2 | 7.53 |  | 0 |  | 0 |  | 0 | 21 | 0 | 1e-05 | 0 | 0 | 0 | 800-713 | RTS 19/ II | RTS 19/ II | 0.07 | 0.53 |  | Práce |  |  |  | POL1_
|  | 105 skl. S3 : 3,68 |  | 3.68 | [22 empty] | VV | 0
|  | skl. S11 : | [24 empty] | VV | 0
|  | 216 : 3,85 |  | 3.85 | [22 empty] | VV | 0
138 | 28375705R | deska izolační stabilizovaná; pěnový polystyren; rovná hrana; součinitel tepelné vodivosti 0,035 W/mK; obj. hmotnost 25,00 kg/m3 | m3 | 0.4048 |  | 0 |  | 0 |  | 0 | 21 | 0 | 0.025 | 0.01 | 0 | 0 | SPCM | RTS 19/ II | RTS 19/ II | 0 | 0 |  | Specifikace |  |  |  | POL3_
|  | 105 skl. S3 : 3,68*0,1 |  | 0.368 | [22 empty] | VV | 0
|  | Koeficient: 0,1 |  | 0.0368 | [22 empty] | VV | 4
139 | 63166815R | deska izolační kročejová; minerální vlákno; tl. 40,0 mm; součinitel tepelné vodivosti 0,032 W/mK; R = 1,250 m2K/W; obj. hmotnost 80,00 kg/m3 | m2 | 4.235 |  | 0 |  | 0 |  | 0 | 21 | 0 | 0.0032 | 0.01 | 0 | 0 | SPCM | RTS 19/ II | RTS 19/ II | 0 | 0 |  | Specifikace |  |  |  | POL3_
|  | skl. S11 : | [24 empty] | VV | 0
|  | 216 : 3,85 |  | 3.85 | [22 empty] | VV | 0
|  | Koeficient: 0,1 |  | 0.385 | [22 empty] | VV | 4
140 | 998713102R00 | Přesun hmot pro izolace tepelné v objektech výšky do 12 m | t | 0.02375 |  | 0 |  | 0 |  | 0 | 21 | 0 | 0 | 0 | 0 | 0 | 800-713 | RTS 19/ II | RTS 19/ II | 1.831 | 0.04 |  | Přesun hmot |  |  |  | POL7_
|  | 50 m vodorovně | [24 empty] | SPI
|  | Hmotnosti z položek s pořadovými čísly: : | [24 empty] | VV | 0
|  | 137,138,139, : | [24 empty] | VV | 0
|  | Součet: : 0,02375 |  | 0.02375 | [22 empty] | VV | 0
Díl: | 725 | Zařizovací předměty |  |  |  | 0 |  | 0 |  | 0 |  | 0 |  | 0.02 |  | 0 |  |  |  |  | 6.68 | [5 empty] | DIL
141 | 725989101R00 | Montáž dvířek kovových i plastových | kus | 18 |  | 0 |  | 0 |  | 0 | 21 | 0 | 0 | 0 | 0 | 0 | 800-721 | RTS 19/ II | RTS 19/ II | 0.37 | 6.66 |  | Práce |  |  |  | POL1_
|  | Z/04 : 8 |  | 8 | [22 empty] | VV | 0
|  | Z/05 : 10 |  | 10 | [22 empty] | VV | 0
142 | 2834901xxx | Dvířka revizní plná 150x300 mm | kus | 8 |  | 0 |  | 0 |  | 0 | 21 | 0 | 0.0007 | 0.01 | 0 | 0 |  | Vlastní | RTS 19/ II | 0 | 0 |  | Specifikace |  |  |  | POL3_
|  | Z/04 : 8 |  | 8 | [22 empty] | VV | 0
143 | 283490xxx | Dvířka revizní plná 150x150 mm | kus | 10 |  | 0 |  | 0 |  | 0 | 21 | 0 | 0.0006 | 0.01 | 0 | 0 |  | Vlastní | RTS 19/ II | 0 | 0 |  | Specifikace |  |  |  | POL3_
|  | Z/05 : 10 |  | 10 | [22 empty] | VV | 0
144 | 998725102R00 | Přesun hmot pro zařizovací předměty v objektech výšky do 12 m | t | 0.0116 |  | 0 |  | 0 |  | 0 | 21 | 0 | 0 | 0 | 0 | 0 | 800-721 | RTS 19/ II | RTS 19/ II | 1.573 | 0.02 |  | Přesun hmot |  |  |  | POL7_
|  | vodorovně do 50 m | [24 empty] | SPI
|  | Hmotnosti z položek s pořadovými čísly: : | [24 empty] | VV | 0
|  | 142,143, : | [24 empty] | VV | 0
|  | Součet: : 0,01160 |  | 0.0116 | [22 empty] | VV | 0
Díl: | 728 | Vzduchotechnika |  |  |  | 0 |  | 0 |  | 0 |  | 0 |  | 0 |  | 0.02 |  |  |  |  | 5.14 | [5 empty] | DIL
145 | 728415812R00 | Demontáž větrací nebo ventilační mřížky do průřezu 0,1 m2 | kus | 2 |  | 0 |  | 0 |  | 0 | 21 | 0 | 0 | 0 | 0.002 | 0 | 800-728 | RTS 19/ II | RTS 19/ II | 0.4875 | 0.98 |  | Práce |  |  |  | POL1_
|  | pozn.8 : 2 |  | 2 | [22 empty] | VV | 0
146 | 728415813R00 | Demontáž větrací nebo ventilační mřížky do průřezu 0,15 m2 | kus | 2 |  | 0 |  | 0 |  | 0 | 21 | 0 | 0 | 0 | 0.0032 | 0.01 | 800-728 | RTS 19/ II | RTS 19/ II | 0.6825 | 1.37 |  | Práce |  |  |  | POL1_
|  | pozn. 8 : 2 |  | 2 | [22 empty] | VV | 0
147 | 728415814R00 | Demontáž větrací nebo ventilační mřížky do průřezu 0,2 m2 | kus | 3 |  | 0 |  | 0 |  | 0 | 21 | 0 | 0 | 0 | 0.0049 | 0.01 | 800-728 | RTS 19/ II | RTS 19/ II | 0.9295 | 2.79 |  | Práce |  |  |  | POL1_
|  | 231 : 1 |  | 1 | [22 empty] | VV | 0
|  | 229 : 2 |  | 2 | [22 empty] | VV | 0
Díl: | 764 | Konstrukce klempířské |  |  |  | 0 |  | 0 |  | 0 |  | 0 |  | 0.03 |  | 0.02 |  |  |  |  | 4.97 | [5 empty] | DIL
148 | 764718303R00 | Oplechování parapetů včetně rohů, z hliníkového plechu s povrchovou pravou z polyesteru, rš 320 mm, dodávka a montáž | m | 12.96 |  | 0 |  | 0 |  | 0 | 21 | 0 | 0.00219 | 0.03 | 0 | 0 | 800-764 | RTS 19/ II | RTS 19/ II | 0.287 | 3.72 |  | Práce |  |  |  | POL1_
|  | včetně rohů | [24 empty] | SPI
|  | včetně spojovacích prostředků a zednických výpomocí. | [24 empty] | POP
|  | r.š 327 mm : | [24 empty] | VV | 0
|  | K/01 : 2,35 |  | 2.35 | [22 empty] | VV | 0
|  | K/02 : 1,15*6 |  | 6.9 | [22 empty] | VV | 0
|  | K/03 : 0,82*3 |  | 2.46 | [22 empty] | VV | 0
|  | K/04 : 1,25 |  | 1.25 | [22 empty] | VV | 0
149 | 764410850R00 | Demontáž oplechování parapetů rš od 100 do 330 mm | m | 12.11 |  | 0 |  | 0 |  | 0 | 21 | 0 | 0 | 0 | 0.00135 | 0.02 | 800-764 | RTS 19/ II | RTS 19/ II | 0.092 | 1.11 |  | Práce |  |  |  | POL1_
|  | 111 : 1,45 |  | 1.45 | [22 empty] | VV | 0
|  | 120 : 1,15*2 |  | 2.3 | [22 empty] | VV | 0
|  | 121 : 1,25+1,15+0,82 |  | 3.22 | [22 empty] | VV | 0
|  | 123 : 0,82+0,82+1,15 |  | 2.79 | [22 empty] | VV | 0
|  | 124 : 2,35 |  | 2.35 | [22 empty] | VV | 0
150 | 998764102R00 | Přesun hmot pro konstrukce klempířské v objektech výšky do 12 m | t | 0.02838 |  | 0 |  | 0 |  | 0 | 21 | 0 | 0 | 0 | 0 | 0 | 800-764 | RTS 19/ II | RTS 19/ II | 4.82 | 0.14 |  | Přesun hmot |  |  |  | POL7_
|  | 50 m vodorovně | [24 empty] | SPI
|  | Hmotnosti z položek s pořadovými čísly: : | [24 empty] | VV | 0
|  | 148, : | [24 empty] | VV | 0
|  | Součet: : 0,02838 |  | 0.02838 | [22 empty] | VV | 0
Díl: | 766 | Konstrukce truhlářské |  |  |  | 0 |  | 0 |  | 0 |  | 0 |  | 1.35 |  | 3.2 |  |  |  |  | 155.15 | [5 empty] | DIL
151 | 766112820R00 | Demontáž dřevěných stěn prosklených | m2 | 3.0555 |  | 0 |  | 0 |  | 0 | 21 | 0 | 0 | 0 | 0.01638 | 0.05 | 800-766 | RTS 19/ II | RTS 19/ II | 0.12 | 0.37 |  | Práce |  |  |  | POL1_
|  | včetně demontáže lišt a vysklení, | [24 empty] | SPI
|  | 201 pozn.20 : 1,57*2,95 |  | 4.6315 | [22 empty] | VV | 0
|  | -0,8*1,97 |  | -1.576 | [22 empty] | VV | 0
152 | 766411811R00 | Demontáž obložení stěn panely velikosti do 1,5 m2 | m2 | 71.952 |  | 0 |  | 0 |  | 0 | 21 | 0 | 0 | 0 | 0.02465 | 1.77 | 800-766 | RTS 19/ II | RTS 19/ II | 0.25 | 17.99 |  | Práce |  |  |  | POL1_
|  | 107 pozn.22 : (5,5+1,6)*0,8 |  | 5.68 | [22 empty] | VV | 0
|  | (5,5+1,6)*0,3 |  | 2.13 | [22 empty] | VV | 0
|  | 222 pozn.11 : (6,08+3,19+0,72)*2*2,95 |  | 58.941 | [22 empty] | VV | 0
|  | (0,39+0,84+0,39)*2,95 |  | 4.779 | [22 empty] | VV | 0
|  | (0,47+2,15+0,47)*2,95 |  | 9.1155 | [22 empty] | VV | 0
|  | -0,8*1,97 |  | -1.576 | [22 empty] | VV | 0
|  | -1,15*1,95 |  | -2.2425 | [22 empty] | VV | 0
|  | -1,4*1,95 |  | -2.73 | [22 empty] | VV | 0
|  | -1,1*1,95 |  | -2.145 | [22 empty] | VV | 0
153 | 766411822R00 | Demontáž obložení stěn podkladových roštů | m2 | 71.952 |  | 0 |  | 0 |  | 0 | 21 | 0 | 0 | 0 | 0.008 | 0.58 | 800-766 | RTS 19/ II | RTS 19/ II | 0.066 | 4.75 |  | Práce |  |  |  | POL1_
|  | Odkaz na mn. položky pořadí 152 : 71,95200 |  | 71.952 | [22 empty] | VV | 5
154 | 766421811R00 | Demontáž obložení podhledů panely velikosti do 1,5 m2 | m2 | 19.09 |  | 0 |  | 0 |  | 0 | 21 | 0 | 0 | 0 | 0.02465 | 0.47 | 800-766 | RTS 19/ II | RTS 19/ II | 0.3 | 5.73 |  | Práce |  |  |  | POL1_
|  | 233 pozn. 11 : 19,09 |  | 19.09 | [22 empty] | VV | 0
155 | 766421822R00 | Demontáž obložení podhledů podkladových roštů | m2 | 19.09 |  | 0 |  | 0 |  | 0 | 21 | 0 | 0 | 0 | 0.008 | 0.15 | 800-766 | RTS 19/ II | RTS 19/ II | 0.066 | 1.26 |  | Práce |  |  |  | POL1_
|  | Odkaz na mn. položky pořadí 154 : 19,09000 |  | 19.09 | [22 empty] | VV | 5
156 | 766601213RT2 | Těsnění připojovací spáry spára ostění, interiér - fólie parotěsná šířky 100 mm samolepicí, výplň PU pěnou, exteriér - fólie paropropustná šířky 100 mm samolepicí, | m | 77.22 |  | 0 |  | 0 |  | 0 | 21 | 0 | 0 | 0 | 0 | 0 | 800-766 | RTS 19/ II | RTS 19/ II | 0.3 | 23.17 |  | Práce |  |  |  | POL1_
|  | Dodávka a aplikace parotěsné a paropropustné okenní fólie. | [24 empty] | POP
|  | O/01 : (2,35+1,95)*2 |  | 8.6 | [22 empty] | VV | 0
|  | O/02 : (1,15+1,95)*2*6 |  | 37.2 | [22 empty] | VV | 0
|  | O/03 : (0,82+1,95)*2*3 |  | 16.62 | [22 empty] | VV | 0
|  | O/04 : (1,25+1,95)*2 |  | 6.4 | [22 empty] | VV | 0
|  | D/21 : (2,75+1,45)*2 |  | 8.4 | [22 empty] | VV | 0
157 | 766661112R00 | Montáž dveřních křídel kompletizovaných otevíravých , , do ocelové nebo fošnové zárubně, jednokřídlových, šířky do 800 mm | kus | 13 |  | 0 |  | 0 |  | 0 | 21 | 0 | 0 | 0 | 0 | 0 | 800-766 | RTS 19/ II | RTS 19/ II | 1.45 | 18.85 |  | Práce |  |  |  | POL1_
|  | D/03 : 2 |  | 2 | [22 empty] | VV | 0
|  | D/6 : 4 |  | 4 | [22 empty] | VV | 0
|  | D/11 : 2 |  | 2 | [22 empty] | VV | 0
|  | D/12 : 1 |  | 1 | [22 empty] | VV | 0
|  | D/13 : 1 |  | 1 | [22 empty] | VV | 0
|  | D/14 : 1 |  | 1 | [22 empty] | VV | 0
|  | D/18 : 2 |  | 2 | [22 empty] | VV | 0
158 | 766661122R00 | Montáž dveřních křídel kompletizovaných otevíravých , , do ocelové nebo fošnové zárubně, jednokřídlových, šířky přes 800 mm | kus | 16 |  | 0 |  | 0 |  | 0 | 21 | 0 | 0 | 0 | 0 | 0 | 800-766 | RTS 19/ II | RTS 19/ II | 1.5 | 24 |  | Práce |  |  |  | POL1_
|  | D/01 : 6 |  | 6 | [22 empty] | VV | 0
|  | D/02 : 2 |  | 2 | [22 empty] | VV | 0
|  | D/04 : 2 |  | 2 | [22 empty] | VV | 0
|  | D/05 : 1 |  | 1 | [22 empty] | VV | 0
|  | D/07 : 4 |  | 4 | [22 empty] | VV | 0
|  | D/10 : 1 |  | 1 | [22 empty] | VV | 0
159 | 766661413R00 | Montáž dveřních křídel kompletizovaných otevíravých , protipožárních bez kukátka, do ocelové nebo fošnové zárubně, jednokřídlových, šířky do 800 mm | kus | 3 |  | 0 |  | 0 |  | 0 | 21 | 0 | 0 | 0 | 0 | 0 | 800-766 | RTS 19/ II | RTS 19/ II | 1.56 | 4.68 |  | Práce |  |  |  | POL1_
|  | Dveře s protipožární odolností do 30 minut. | [24 empty] | POP
|  | D/15 : 3 |  | 3 | [22 empty] | VV | 0
160 | 766661422R00 | Montáž dveřních křídel kompletizovaných otevíravých , protipožárních, do ocelové nebo fošnové zárubně, jednokřídlových, šířky přes 800 mm | kus | 2 |  | 0 |  | 0 |  | 0 | 21 | 0 | 0 | 0 | 0 | 0 | 800-766 | RTS 19/ II | RTS 19/ II | 1.63 | 3.26 |  | Práce |  |  |  | POL1_
|  | Dveře s protipožární odolností do 30 minut. | [24 empty] | POP
|  | D/16 : 1 |  | 1 | [22 empty] | VV | 0
|  | D/17 : 1 |  | 1 | [22 empty] | VV | 0
161 | 766669117R00 | Montáž dveřních křídel kompletizovaných dokování samozavírače na ocelovou zárubeň | kus | 5 |  | 0 |  | 0 |  | 0 | 21 | 0 | 0 | 0 | 0 | 0 | 800-766 | RTS 19/ II | RTS 19/ II | 0.555 | 2.78 |  | Práce |  |  |  | POL1_
|  | D/15 : 3 |  | 3 | [22 empty] | VV | 0
|  | D/16 : 1 |  | 1 | [22 empty] | VV | 0
|  | D/17 : 1 |  | 1 | [22 empty] | VV | 0
162 | 766664911R00 | Oprava dveřních křídel doplňkové práce pro opravu dveřních křídel vyřezání otvoru v dveřních křídlech pro zasklení nebo větrání, kompletizovaných | kus | 8 |  | 0 |  | 0 |  | 0 | 21 | 0 | 0 | 0 | 0 | 0 | 800-766 | RTS 19/ II | RTS 19/ I | 0.507 | 4.06 |  | Práce |  |  |  | POL1_
|  | D/05 : 1 |  | 1 | [22 empty] | VV | 0
|  | D/06 : 2 |  | 2 | [22 empty] | VV | 0
|  | D/08 : 1 |  | 1 | [22 empty] | VV | 0
|  | D/10 : 2 |  | 2 | [22 empty] | VV | 0
|  | D/11 : 2 |  | 2 | [22 empty] | VV | 0
163 | 766670011R00 | Montáž obložkové zárubně a dveřního křídla jednokřídlového | kus | 2 |  | 0 |  | 0 |  | 0 | 21 | 0 | 2e-05 | 0 | 0 | 0 | 800-766 | RTS 19/ II | RTS 19/ II | 4.02 | 8.04 |  | Práce |  |  |  | POL1_
|  | D/08 : 1 |  | 1 | [22 empty] | VV | 0
|  | D/09 : 1 |  | 1 | [22 empty] | VV | 0
164 | 766670021R00 | Montáž kliky a štítku Montáž kliky a štítku | kus | 36 |  | 0 |  | 0 |  | 0 | 21 | 0 | 0 | 0 | 0 | 0 | 800-766 | RTS 19/ II | RTS 19/ II | 0.775 | 27.9 |  | Práce |  |  |  | POL1_
|  | D/01 : 6 |  | 6 | [22 empty] | VV | 0
|  | D/02 : 2 |  | 2 | [22 empty] | VV | 0
|  | D/03 : 2 |  | 2 | [22 empty] | VV | 0
|  | D/04 : 2 |  | 2 | [22 empty] | VV | 0
|  | D/05 : 1 |  | 1 | [22 empty] | VV | 0
|  | D/06 : 4 |  | 4 | [22 empty] | VV | 0
|  | D/07 : 4 |  | 4 | [22 empty] | VV | 0
|  | D/08 : 1 |  | 1 | [22 empty] | VV | 0
|  | D/09 : 1 |  | 1 | [22 empty] | VV | 0
|  | D/10 : 1 |  | 1 | [22 empty] | VV | 0
|  | D/11 : 2 |  | 2 | [22 empty] | VV | 0
|  | D/12 : 1 |  | 1 | [22 empty] | VV | 0
|  | D/13 : 1 |  | 1 | [22 empty] | VV | 0
|  | D/14 : 1 |  | 1 | [22 empty] | VV | 0
|  | D/15 : 3 |  | 3 | [22 empty] | VV | 0
|  | D/16 : 1 |  | 1 | [22 empty] | VV | 0
|  | D/17 : 1 |  | 1 | [22 empty] | VV | 0
|  | D/18 : 2 |  | 2 | [22 empty] | VV | 0
165 | 766825811R00 | Demontáž nábytku vestavěného skříní jednokřídlových | kus | 2 |  | 0 |  | 0 |  | 0 | 21 | 0 | 0 | 0 | 0.0881 | 0.18 | 800-766 | RTS 19/ II | RTS 19/ II | 0.39 | 0.78 |  | Práce |  |  |  | POL1_
|  | rozvaděč pozn. 2 : 2 |  | 2 | [22 empty] | VV | 0
166 | 76781110xxx | Montáž větracích mřížek | kus | 16 |  | 0 |  | 0 |  | 0 | 21 | 0 | 0 | 0 | 0 | 0 |  | Vlastní | RTS 18/ I | 0.27 | 4.32 |  | Práce |  |  |  | POL1_
|  | D/05 : 2 |  | 2 | [22 empty] | VV | 0
|  | D/06 : 4 |  | 4 | [22 empty] | VV | 0
|  | D/08 : 2 |  | 2 | [22 empty] | VV | 0
|  | D/10 : 4 |  | 4 | [22 empty] | VV | 0
|  | D/11 : 4 |  | 4 | [22 empty] | VV | 0
167 | 2834xxx | Mřížka větrací dveřní elox. hliník | pár | 8 |  | 0 |  | 0 |  | 0 | 21 | 0 | 2e-05 | 0 | 0 | 0 |  | Vlastní | Indiv | 0 | 0 |  | Specifikace |  |  |  | POL3_
|  | D/05 : 1 |  | 1 | [22 empty] | VV | 0
|  | D/06 : 2 |  | 2 | [22 empty] | VV | 0
|  | D/08 : 1 |  | 1 | [22 empty] | VV | 0
|  | D/10 : 2 |  | 2 | [22 empty] | VV | 0
|  | D/11 : 2 |  | 2 | [22 empty] | VV | 0
168 | 54914594R | kování stavební - prvek: kliky se štíty pro cylindrickou vložku; provedení Cr; pro dveře | kus | 34 |  | 0 |  | 0 |  | 0 | 21 | 0 | 0.00075 | 0.03 | 0 | 0 | SPCM | RTS 19/ II | RTS 19/ II | 0 | 0 |  | Specifikace |  |  |  | POL3_
|  | D/01 : 6 |  | 6 | [22 empty] | VV | 0
|  | D/02 : 2 |  | 2 | [22 empty] | VV | 0
|  | D/03 : 2 |  | 2 | [22 empty] | VV | 0
|  | D/04 : 2 |  | 2 | [22 empty] | VV | 0
|  | D/05 : 1 |  | 1 | [22 empty] | VV | 0
|  | D/06 : 4 |  | 4 | [22 empty] | VV | 0
|  | D/07 : 4 |  | 4 | [22 empty] | VV | 0
|  | D/10 : 1 |  | 1 | [22 empty] | VV | 0
|  | D/11 : 2 |  | 2 | [22 empty] | VV | 0
|  | D/12 : 1 |  | 1 | [22 empty] | VV | 0
|  | D/13 : 1 |  | 1 | [22 empty] | VV | 0
|  | D/14 : 1 |  | 1 | [22 empty] | VV | 0
|  | D/15 : 3 |  | 3 | [22 empty] | VV | 0
|  | D/16 : 1 |  | 1 | [22 empty] | VV | 0
|  | D/17 : 1 |  | 1 | [22 empty] | VV | 0
|  | D/18 : 2 |  | 2 | [22 empty] | VV | 0
169 | 54915302R | miska oválná; bez otvoru, se skrytými šrouby; chrom matný | kus | 4 |  | 0 |  | 0 |  | 0 | 21 | 0 | 0.0001 | 0 | 0 | 0 | SPCM | RTS 19/ II | RTS 19/ II | 0 | 0 |  | Specifikace |  |  |  | POL3_
|  | D/08 : 2 |  | 2 | [22 empty] | VV | 0
|  | D/09 : 2 |  | 2 | [22 empty] | VV | 0
170 | 54917040R | zavírač dveří hydraulický hmotnost dveří 30 až 60 kg; š. dveří 900 mm; stříbrný | kus | 5 |  | 0 |  | 0 |  | 0 | 21 | 0 | 0.0027 | 0.01 | 0 | 0 | SPCM | RTS 19/ II | RTS 19/ II | 0 | 0 |  | Specifikace |  |  |  | POL3_
|  | Odkaz na mn. položky pořadí 161 : 5,00000 |  | 5 | [22 empty] | VV | 5
171 | 549858xxx | Vložka cylindrická, 5 klíčů | kus | 34 |  | 0 |  | 0 |  | 0 | 21 | 0 | 0.00045 | 0.02 | 0 | 0 |  | Vlastní | Indiv | 0 | 0 |  | Specifikace |  |  |  | POL3_
|  | D/01 : 6 |  | 6 | [22 empty] | VV | 0
|  | D/02 : 2 |  | 2 | [22 empty] | VV | 0
|  | D/03 : 2 |  | 2 | [22 empty] | VV | 0
|  | D/04 : 2 |  | 2 | [22 empty] | VV | 0
|  | D/05 : 1 |  | 1 | [22 empty] | VV | 0
|  | D/06 : 4 |  | 4 | [22 empty] | VV | 0
|  | D/07 : 4 |  | 4 | [22 empty] | VV | 0
|  | D/10 : 1 |  | 1 | [22 empty] | VV | 0
|  | D/11 : 2 |  | 2 | [22 empty] | VV | 0
|  | D/12 : 1 |  | 1 | [22 empty] | VV | 0
|  | D/13 : 1 |  | 1 | [22 empty] | VV | 0
|  | D/14 : 1 |  | 1 | [22 empty] | VV | 0
|  | D/15 : 3 |  | 3 | [22 empty] | VV | 0
|  | D/16 : 1 |  | 1 | [22 empty] | VV | 0
|  | D/17 : 1 |  | 1 | [22 empty] | VV | 0
|  | D/18 : 2 |  | 2 | [22 empty] | VV | 0
172 | 61165400R | dveře vnitřní š = 600 mm; h = 1 970,0 mm; profilované; otevíravé; počet křídel 1; plné; povrch. úprava laminát CPL; dekor dub, buk, olše, javor, hruška, teak, wenge | kus | 2 |  | 0 |  | 0 |  | 0 | 21 | 0 | 0.025 | 0.05 | 0 | 0 | SPCM | RTS 19/ II | RTS 19/ II | 0 | 0 |  | Specifikace |  |  |  | POL3_
|  | D/13 : 1 |  | 1 | [22 empty] | VV | 0
|  | D/14 : 1 |  | 1 | [22 empty] | VV | 0
173 | 61165401R | dveře vnitřní š = 700 mm; h = 1 970,0 mm; profilované; otevíravé; počet křídel 1; plné; povrch. úprava laminát CPL; dekor dub, buk, olše, javor, hruška, teak, wenge | kus | 2 |  | 0 |  | 0 |  | 0 | 21 | 0 | 0.029 | 0.06 | 0 | 0 | SPCM | RTS 19/ II | RTS 19/ II | 0 | 0 |  | Specifikace |  |  |  | POL3_
|  | D/11 : 2 |  | 2 | [22 empty] | VV | 0
174 | 61165402R | dveře vnitřní š = 800 mm; h = 1 970,0 mm; profilované; otevíravé; počet křídel 1; plné; povrch. úprava laminát CPL; dekor dub, buk, olše, javor, hruška, teak, wenge | kus | 8 |  | 0 |  | 0 |  | 0 | 21 | 0 | 0.033 | 0.26 | 0 | 0 | SPCM | RTS 19/ II | RTS 19/ II | 0 | 0 |  | Specifikace |  |  |  | POL3_
|  | D/03 : 2 |  | 2 | [22 empty] | VV | 0
|  | D/06 : 2 |  | 2 | [22 empty] | VV | 0
|  | D/08 posuvné : 1 |  | 1 | [22 empty] | VV | 0
|  | D/12 : 1 |  | 1 | [22 empty] | VV | 0
|  | D/18 : 2 |  | 2 | [22 empty] | VV | 0
175 | 61165403R | dveře vnitřní š = 900 mm; h = 1 970,0 mm; profilované; otevíravé; počet křídel 1; plné; povrch. úprava laminát CPL; dekor dub, buk, olše, javor, hruška, teak, wenge | kus | 12 |  | 0 |  | 0 |  | 0 | 21 | 0 | 0.037 | 0.44 | 0 | 0 | SPCM | RTS 19/ II | RTS 19/ II | 0 | 0 |  | Specifikace |  |  |  | POL3_
|  | D/01 : 4 |  | 4 | [22 empty] | VV | 0
|  | D/04 : 2 |  | 2 | [22 empty] | VV | 0
|  | D/05 : 1 |  | 1 | [22 empty] | VV | 0
|  | D/07 : 3 |  | 3 | [22 empty] | VV | 0
|  | D/09 posuvné : 1 |  | 1 | [22 empty] | VV | 0
|  | D/10 : 1 |  | 1 | [22 empty] | VV | 0
176 | 61165422R | dveře vnitřní š = 800 mm; h = 1 970,0 mm; profilované; otevíravé; počet křídel 1; prosklení 1/2; povrch. úprava laminát CPL; dekor dub, buk, olše, javor, hruška, teak, wenge | kus | 2 |  | 0 |  | 0 |  | 0 | 21 | 0 | 0.033 | 0.07 | 0 | 0 | SPCM | RTS 19/ II | RTS 19/ II | 0 | 0 |  | Specifikace |  |  |  | POL3_
|  | D/06 sklo typ ponorka : 2 |  | 2 | [22 empty] | VV | 0
177 | 61165423R | dveře vnitřní š = 900 mm; h = 1 970,0 mm; profilované; otevíravé; počet křídel 1; prosklení 1/2; povrch. úprava laminát CPL; dekor dub, buk, olše, javor, hruška, teak, wenge | kus | 3 |  | 0 |  | 0 |  | 0 | 21 | 0 | 0.037 | 0.11 | 0 | 0 | SPCM | RTS 19/ II | RTS 19/ II | 0 | 0 |  | Specifikace |  |  |  | POL3_
|  | D/01 : 2 |  | 2 | [22 empty] | VV | 0
|  | D/07 : 1 |  | 1 | [22 empty] | VV | 0
178 | 61165425R | dveře vnitřní š = 1 250 mm; h = 1 970,0 mm; profilované; otevíravé; počet křídel 2; prosklení 1/2; povrch. úprava laminát CPL; dekor dub, buk, olše, javor, hruška, teak, wenge | kus | 2 |  | 0 |  | 0 |  | 0 | 21 | 0 | 0.058 | 0.12 | 0 | 0 | SPCM | RTS 19/ II | RTS 19/ II | 0 | 0 |  | Specifikace |  |  |  | POL3_
|  | rozměr 1100/1970 | [24 empty] | POP
|  | D/02 : 2 |  | 2 | [22 empty] | VV | 0
179 | 61165611R | dveře speciální protipožární; vnitřní; vnější; š = 800 mm; h = 1 970,0 mm; hladké; EI 30 min; otevíravé; počet křídel 1; plné; povrch. úprava laminát | kus | 3 |  | 0 |  | 0 |  | 0 | 21 | 0 | 0.025 | 0.08 | 0 | 0 | SPCM | RTS 19/ II | RTS 19/ II | 0 | 0 |  | Specifikace |  |  |  | POL3_
|  | D/15 : 3 |  | 3 | [22 empty] | VV | 0
180 | 61165612R | dveře speciální protipožární; vnitřní; vnější; š = 900 mm; h = 1 970,0 mm; hladké; EI 30 min; otevíravé; počet křídel 1; plné; povrch. úprava laminát | kus | 1 |  | 0 |  | 0 |  | 0 | 21 | 0 | 0.027 | 0.03 | 0 | 0 | SPCM | RTS 19/ II | RTS 19/ II | 0 | 0 |  | Specifikace |  |  |  | POL3_
|  | D/17 : 1 |  | 1 | [22 empty] | VV | 0
181 | 61165613R | dveře speciální protipožární; vnitřní; vnější; š = 1 100 mm; h = 1 970,0 mm; hladké; EI 30 min; otevíravé; počet křídel 1; plné; povrch. úprava laminát | kus | 1 |  | 0 |  | 0 |  | 0 | 21 | 0 | 0.028 | 0.03 | 0 | 0 | SPCM | RTS 19/ II | RTS 19/ II | 0 | 0 |  | Specifikace |  |  |  | POL3_
|  | D/16 rozměr 950x1970 : 1 |  | 1 | [22 empty] | VV | 0
182 | 61181512R | zárubeň dřevěná obkladová; otočná; pro dveře jednokřídlové; š průchodu 800 mm; h průchodu 1 970 mm; tloušťka stěny 60 až 170 mm; laminovaná; dub, buk, ořech, olše, javor, třešeň, bílá, hruška, teak, bělený dub, šedá | kus | 1 |  | 0 |  | 0 |  | 0 | 21 | 0 | 0.016 | 0.02 | 0 | 0 | SPCM | RTS 19/ II | RTS 19/ II | 0 | 0 |  | Specifikace |  |  |  | POL3_
|  | D/08 : 1 |  | 1 | [22 empty] | VV | 0
183 | 61181513R | zárubeň dřevěná obkladová; otočná; pro dveře jednokřídlové; š průchodu 900 mm; h průchodu 1 970 mm; tloušťka stěny 60 až 170 mm; laminovaná; dub, buk, ořech, olše, javor, třešeň, bílá, hruška, teak, bělený dub, šedá | kus | 1 |  | 0 |  | 0 |  | 0 | 21 | 0 | 0.016 | 0.02 | 0 | 0 | SPCM | RTS 19/ II | RTS 19/ II | 0 | 0 |  | Specifikace |  |  |  | POL3_
|  | D/09 : 1 |  | 1 | [22 empty] | VV | 0
184 | 998766102R00 | Přesun hmot pro konstrukce truhlářské v objektech výšky do 12 m | t | 1.3259 |  | 0 |  | 0 |  | 0 | 21 | 0 | 0 | 0 | 0 | 0 | 800-766 | RTS 19/ II | RTS 19/ II | 2.421 | 3.21 |  | Přesun hmot |  |  |  | POL7_
|  | 50 m vodorovně | [24 empty] | SPI
|  | Hmotnosti z položek s pořadovými čísly: : | [24 empty] | VV | 0
|  | 163,167,168,169,170,171,172,173,174,175,176,177,178,179,180,181,182,183, : | [24 empty] | VV | 0
|  | Součet: : 1,32590 |  | 1.3259 | [22 empty] | VV | 0
Díl: | 767 | Konstrukce zámečnické |  |  |  | 0 |  | 0 |  | 0 |  | 0 |  | 0.34 |  | 1.64 |  |  |  |  | 75.78 | [5 empty] | DIL
185 | 953981203R00 | Chemické kotvy do betonu, do cihelného zdiva do betonu, hloubky 110 mm, M 12, malta pro chemické kotvy dvousložková do plných materiálů | kus | 12 |  | 0 |  | 0 |  | 0 | 21 | 0 | 0 | 0 | 0 | 0 | 801-4 | RTS 19/ II | RTS 19/ II | 0.125 | 1.5 |  | Práce |  |  |  | POL1_
|  | pozn 9 strop nad 105 : 2*6 |  | 12 | [22 empty] | VV | 0
186 | 767995103R00 | Výroba a montáž atypických kovovových doplňků staveb hmotnosti přes 10 do 20 kg | kg | 46.256 |  | 0 |  | 0 |  | 0 | 21 | 0 | 6e-05 | 0 | 0 | 0 | 800-767 | RTS 19/ II | RTS 19/ II | 0.221 | 10.22 |  | Práce |  |  |  | POL1_
|  | překlad P01 : | [24 empty] | VV | 0
|  | L 50/50/5 mm : 1,4*2*4*3,77 |  | 42.224 | [22 empty] | VV | 0
|  | pásovina 40/4 : 0,2*4*4*1,26 |  | 4.032 | [22 empty] | VV | 0
187 | 767995105R00 | Výroba a montáž atypických kovovových doplňků staveb hmotnosti přes 50 do 100 kg | kg | 117.6722 |  | 0 |  | 0 |  | 0 | 21 | 0 | 5e-05 | 0.01 | 0 | 0 | 800-767 | RTS 19/ II | RTS 19/ II | 0.084 | 9.88 |  | Práce |  |  |  | POL1_
|  | pozn 9 strop nad 105 : | [24 empty] | VV | 0
|  | IPE 140 : 1,9*3*12,9 |  | 73.53 | [22 empty] | VV | 0
|  | P 10 : 0,16*0,16*6*79 |  | 12.1344 | [22 empty] | VV | 0
|  | tr. plech 40/160 : 1,84*1,89*1,2*7,67 |  | 32.0078 | [22 empty] | VV | 0
188 | 767996805R00 | Demontáž ostatních doplňků staveb atypických konstrukcí o hmotnosti přes 500 kg | kg | 1500 |  | 0 |  | 0 |  | 0 | 21 | 0 | 5e-05 | 0.08 | 0.001 | 1.5 | 800-767 | RTS 19/ II | RTS 19/ II | 0.026 | 39 |  | Práce |  |  |  | POL1_
|  | pozn 7 výtah (odhad) : 1500 |  | 1500 | [22 empty] | VV | 0
189 | 767999801R00 | Demontáž ostatních doplňků staveb doplňků staveb o hmotnosti přes 20 do 50 kg | kg | 136.6 |  | 0 |  | 0 |  | 0 | 21 | 0 | 6e-05 | 0.01 | 0.001 | 0.14 | 800-767 | RTS 19/ II | RTS 19/ II | 0.097 | 13.25 |  | Práce |  |  |  | POL1_
|  | 131 pozn.17 poklopy (odhad) : 20+10+10 |  | 40 | [22 empty] | VV | 0
|  | pozn. 19 stříšky : 10*2 |  | 20 | [22 empty] | VV | 0
|  | 215 pozn.23 (odhad) : 50 |  | 50 | [22 empty] | VV | 0
|  | ochranný úhelník rohů (odhad) : 26*1 |  | 26 | [22 empty] | VV | 0
|  | dveřní zarážka : 3*0,2 |  | 0.6 | [22 empty] | VV | 0
190 | 767647911xxx | Výměna zámku dveří | kus | 3 |  | 0 |  | 0 |  | 0 | 21 | 0 | 0 | 0 | 0.001 | 0 |  | Vlastní | RTS 19/ II | 0.309 | 0.93 |  | Práce |  |  |  | POL1_
|  | pozn 24 : 2 |  | 2 | [22 empty] | VV | 0
|  | pozn 25 : 1 |  | 1 | [22 empty] | VV | 0
191 | Z/01 | Revizní poklop vodoměrná šachta 630x1485 mm, techn. specifikace dle výpisu zámečnických výrobků, D+ M | ks | 1 |  | 0 |  | 0 |  | 0 | 21 | 0 | 0.015 | 0.02 | 0 | 0 |  | Vlastní | Indiv | 0 | 0 |  | Práce |  |  |  | POL1_
192 | Z/02 | Revizní poklop vodoměrná šachta 450x450 mm, techn. specifikace dle výpisu zámečnických výrobků, D+ M | ks | 2 |  | 0 |  | 0 |  | 0 | 21 | 0 | 0.01 | 0.02 | 0 | 0 |  | Vlastní | Indiv | 0 | 0 |  | Práce |  |  |  | POL1_
193 | 133301510000R | tyč ocelová L (úhelník) válcovaná za tepla S235 (11375); rovnoramenná; tl = 5,00 mm; a = 50,0 mm; b = 50,0 mm | kg | 45.6019 |  | 0 |  | 0 |  | 0 | 21 | 0 | 0.001 | 0.05 | 0 | 0 | SPCM | RTS 19/ II | RTS 19/ II | 0 | 0 |  | Specifikace |  |  |  | POL3_
|  | překlad P01 : 1,4*2*4*3,77 |  | 42.224 | [22 empty] | VV | 0
|  | Koeficient: 0,08 |  | 3.3779 | [22 empty] | VV | 4
194 | 13359050R | tyč ocelová tvarovaná pásovina válcovaná za tepla 11375 (S 235JR); tl = 4,00 mm; š = 40,0 mm | t | 0.00435 |  | 0 |  | 0 |  | 0 | 21 | 0 | 1 | 0 | 0 | 0 | SPCM | RTS 18/ I | RTS 18/ I | 0 | 0 |  | Specifikace |  |  |  | POL3_
|  | překlad P01 : 0,2*4*4*1,26/1000 |  | 0.00403 | [22 empty] | VV | 0
|  | Koeficient: 0,08 |  | 0.00032 | [22 empty] | VV | 4
195 | 13383425R | tyč ocelová profilová válcovaná za tepla S235 (11375); průřez IPE; výška 140 mm | t | 0.07941 |  | 0 |  | 0 |  | 0 | 21 | 0 | 1 | 0.08 | 0 | 0 | SPCM | RTS 19/ II | RTS 19/ II | 0 | 0 |  | Specifikace |  |  |  | POL3_
|  | pozn 9 strop nad 105 : | [24 empty] | VV | 0
|  | IPE 140 : 1,9*3*12,9/1000 |  | 0.07353 | [22 empty] | VV | 0
|  | Koeficient: 0,08 |  | 0.00588 | [22 empty] | VV | 4
196 | 13611228R | plech ocelový válcovaný za tepla S235 (11375); povrch hladký; tl. 10,00 mm | t | 0.01311 |  | 0 |  | 0 |  | 0 | 21 | 0 | 1 | 0.01 | 0 | 0 | SPCM | RTS 19/ II | RTS 19/ II | 0 | 0 |  | Specifikace |  |  |  | POL3_
|  | pozn 9 strop nad 105 : | [24 empty] | VV | 0
|  | P 10 : 0,16*0,16*6*79/1000 |  | 0.01213 | [22 empty] | VV | 0
|  | Koeficient: 0,08 |  | 0.00097 | [22 empty] | VV | 4
197 | 15484513R | profil ocelový trapézový 40/160; tl. 0,75 mm; výška vlny 40,0 mm; pozinkováno; délka min. 1,8 do max. 22 m; rozvinutá šíře 1 250 mm; skladebná šíře 960 mm; prosvětlovací provedení | m2 | 4.1731 |  | 0 |  | 0 |  | 0 | 21 | 0 | 0.00767 | 0.03 | 0 | 0 | SPCM | RTS 19/ II | RTS 19/ II | 0 | 0 |  | Specifikace |  |  |  | POL3_
|  | pozn 9 strop nad 105 : | [24 empty] | VV | 0
|  | tr. plech 40/160 : 1,84*1,89 |  | 3.4776 | [22 empty] | VV | 0
|  | Koeficient: 0,2 |  | 0.69552 | [22 empty] | VV | 4
198 | 549146xxx | Panikové kování, zámek, klika-klika Cr | kus | 3 |  | 0 |  | 0 |  | 0 | 21 | 0 | 0.01 | 0.03 | 0 | 0 |  | Vlastní | Indiv | 0 | 0 |  | Specifikace |  |  |  | POL3_
|  | pozn. 24 : | [24 empty] | VV | 0
|  | 101 : 1 |  | 1 | [22 empty] | VV | 0
|  | 116 : 1 |  | 1 | [22 empty] | VV | 0
|  | pozn. 25 : | [24 empty] | VV | 0
|  | 121 : 1 |  | 1 | [22 empty] | VV | 0
199 | 998767102R00 | Přesun hmot pro kovové stavební doplňk. konstrukce v objektech výšky do 12 m | t | 0.33133 |  | 0 |  | 0 |  | 0 | 21 | 0 | 0 | 0 | 0 | 0 | 800-767 | RTS 19/ II | RTS 19/ II | 3.006 | 1 |  | Přesun hmot |  |  |  | POL7_
|  | 50 m vodorovně | [24 empty] | SPI
|  | Hmotnosti z položek s pořadovými čísly: : | [24 empty] | VV | 0
|  | 186,187,188,189,191,192,193,194,195,196,197,198, : | [24 empty] | VV | 0
|  | Součet: : 0,33133 |  | 0.33133 | [22 empty] | VV | 0
Díl: | 769 | Otvorové prvky z plastu |  |  |  | 0 |  | 0 |  | 0 |  | 0 |  | 0.73 |  | 0 |  |  |  |  | 33.98 | [5 empty] | DIL
200 | 766711001R00 | Montáž otvorových prvků plastových oken a balkonových dveří, | m | 68.82 |  | 0 |  | 0 |  | 0 | 21 | 0 | 2e-05 | 0 | 0 | 0 | 800-766 | RTS 19/ II | RTS 19/ II | 0.468 | 32.21 |  | Práce |  |  |  | POL1_
|  | Montáž plastových oken a dveří včetně dodávky a montáže PU pěny a spojovacích prostředků. | [24 empty] | POP
|  | O/01 : (2,35+1,95)*2 |  | 8.6 | [22 empty] | VV | 0
|  | O/02 : (1,15+1,95)*2*6 |  | 37.2 | [22 empty] | VV | 0
|  | O/03 : (0,82+1,95)*2*3 |  | 16.62 | [22 empty] | VV | 0
|  | O/04 : (1,25+1,95)*2 |  | 6.4 | [22 empty] | VV | 0
201 | O/01 | Okno plastové 2350x1950 mm, trojsklo, techn. specifikace dle výpisu otvorů | ks | 1 |  | 0 |  | 0 |  | 0 | 21 | 0 | 0.133 | 0.13 | 0 | 0 |  | Vlastní | Indiv | 0 | 0 |  | Práce |  |  |  | POL1_
202 | O/02 | Okno plastové 1150x1950 mm, trojsklo, techn. specifikace dle výpisu otvorů | ks | 6 |  | 0 |  | 0 |  | 0 | 21 | 0 | 0.065 | 0.39 | 0 | 0 |  | Vlastní | Indiv | 0 | 0 |  | Práce |  |  |  | POL1_
203 | O/03 | Okno plastové 820x1950 mm, trojsklo, techn. specifikace dle výpisu otvorů | ks | 3 |  | 0 |  | 0 |  | 0 | 21 | 0 | 0.046 | 0.14 | 0 | 0 |  | Vlastní | Indiv | 0 | 0 |  | Práce |  |  |  | POL1_
204 | O/04 | Okno plastové 1250x1950 mm, trojsklo, techn. specifikace dle výpisu otvorů | ks | 1 |  | 0 |  | 0 |  | 0 | 21 | 0 | 0.07 | 0.07 | 0 | 0 |  | Vlastní | Indiv | 0 | 0 |  | Práce |  |  |  | POL1_
205 | 998766102R00 | Přesun hmot pro konstrukce truhlářské v objektech výšky do 12 m | t | 0.73238 |  | 0 |  | 0 |  | 0 | 21 | 0 | 0 | 0 | 0 | 0 | 800-766 | RTS 19/ II | RTS 19/ II | 2.421 | 1.77 |  | Přesun hmot |  |  |  | POL7_
|  | 50 m vodorovně | [24 empty] | SPI
|  | Hmotnosti z položek s pořadovými čísly: : | [24 empty] | VV | 0
|  | 200,201,202,203,204, : | [24 empty] | VV | 0
|  | Součet: : 0,73238 |  | 0.73238 | [22 empty] | VV | 0
Díl: | 771 | Podlahy z dlaždic a obklady |  |  |  | 0 |  | 0 |  | 0 |  | 0 |  | 1.52 |  | 0 |  |  |  |  | 77.61 | [5 empty] | DIL
206 | 771101210R00 | Příprava podkladu pod dlažby penetrace podkladu pod dlažby | m2 | 60.6 |  | 0 |  | 0 |  | 0 | 21 | 0 | 0.00021 | 0.01 | 0 | 0 | 800-771 | RTS 19/ II | RTS 19/ II | 0.05 | 3.03 |  | Práce |  |  |  | POL1_
|  | Odkaz na mn. položky pořadí 208 : 60,60000 |  | 60.6 | [22 empty] | VV | 5
207 | 771475014RT8 | Montáž soklíků z dlaždic keramických výšky 100 mm, soklíků vodorovných, kladených do flexibilního tmele | m | 24.4 |  | 0 |  | 0 |  | 0 | 21 | 0 | 0.0003 | 0.01 | 0 | 0 | 800-771 | RTS 19/ II | RTS 19/ II | 0.236 | 5.76 |  | Práce |  |  |  | POL1_
|  | 109 : 1,17+0,1 |  | 1.27 | [22 empty] | VV | 0
|  | 121 : (3,75+2,16+0,16)*2 |  | 12.14 | [22 empty] | VV | 0
|  | -1,15-1-0,9 |  | -3.05 | [22 empty] | VV | 0
|  | 105 : (1,89+2,07)*2 |  | 7.92 | [22 empty] | VV | 0
|  | -0,9 |  | -0.9 | [22 empty] | VV | 0
|  | skl. S11 : | [24 empty] | VV | 0
|  | 216 : (2,07+1,89)*2 |  | 7.92 | [22 empty] | VV | 0
|  | -0,9 |  | -0.9 | [22 empty] | VV | 0
208 | 771575109RT8 | Montáž podlah z dlaždic keramických 300 x 300 mm, režných nebo glazovaných, hladkých, kladených do flexibilního tmele | m2 | 60.6 |  | 0 |  | 0 |  | 0 | 21 | 0 | 0.00294 | 0.18 | 0 | 0 | 800-771 | RTS 19/ II | RTS 19/ II | 0.978 | 59.27 |  | Práce |  |  |  | POL1_
|  | skl. S2 : | [24 empty] | VV | 0
|  | 108 : 8,51 |  | 8.51 | [22 empty] | VV | 0
|  | 109 : 7,46 |  | 7.46 | [22 empty] | VV | 0
|  | 115 : 6,29 |  | 6.29 | [22 empty] | VV | 0
|  | 121 : 7,84 |  | 7.84 | [22 empty] | VV | 0
|  | 122 : 3,78 |  | 3.78 | [22 empty] | VV | 0
|  | 126 : 3,24 |  | 3.24 | [22 empty] | VV | 0
|  | 127 : 4,14 |  | 4.14 | [22 empty] | VV | 0
|  | 130 : 11,81 |  | 11.81 | [22 empty] | VV | 0
|  | 105 skl. S3 : 3,68 |  | 3.68 | [22 empty] | VV | 0
|  | skl. S11 : | [24 empty] | VV | 0
|  | 216 : 3,85 |  | 3.85 | [22 empty] | VV | 0
209 | 771578011R00 | Zvláštní úpravy spár spára podlaha-stěna silikonem | m | 108.97 |  | 0 |  | 0 |  | 0 | 21 | 0 | 4e-05 | 0 | 0 | 0 | 800-771 | RTS 19/ II | RTS 19/ II | 0.07 | 7.63 |  | Práce |  |  |  | POL1_
|  | vč. dodávky a montáže silikonu. | [24 empty] | POP
|  | Odkaz na mn. položky pořadí 207 : 24,40000 |  | 24.4 | [22 empty] | VV | 5
|  | 1.NP : | [24 empty] | VV | 0
|  | 107 : 0,58+0,93+0,28 |  | 1.79 | [22 empty] | VV | 0
|  | 108 : (1,75+0,91)*2 |  | 5.32 | [22 empty] | VV | 0
|  | -0,7*4 |  | -2.8 | [22 empty] | VV | 0
|  | 1,01+1,85+1,91 |  | 4.77 | [22 empty] | VV | 0
|  | (1,69+0,9)*2 |  | 5.18 | [22 empty] | VV | 0
|  | -1,15 |  | -1.15 | [22 empty] | VV | 0
|  | 109 : (3,43+1,6)*2 |  | 10.06 | [22 empty] | VV | 0
|  | -0,9 |  | -0.9 | [22 empty] | VV | 0
|  | 0,6+1,17+0,5 |  | 2.27 | [22 empty] | VV | 0
|  | 110 : 0,68+1,06 |  | 1.74 | [22 empty] | VV | 0
|  | 112 : 0,78+0,62 |  | 1.4 | [22 empty] | VV | 0
|  | 113 : 0,25+0,66+1,3 |  | 2.21 | [22 empty] | VV | 0
|  | 115 : (1,48+2,15)*2 |  | 7.26 | [22 empty] | VV | 0
|  | -0,9 |  | -0.9 | [22 empty] | VV | 0
|  | -0,6*2 |  | -1.2 | [22 empty] | VV | 0
|  | (1,52+0,99)*2 |  | 5.02 | [22 empty] | VV | 0
|  | -0,6 |  | -0.6 | [22 empty] | VV | 0
|  | (1,07+1,52)*2 |  | 5.18 | [22 empty] | VV | 0
|  | -0,6 |  | -0.6 | [22 empty] | VV | 0
|  | 122 : (2,1+1,75)*2 |  | 7.7 | [22 empty] | VV | 0
|  | -0,8 |  | -0.8 | [22 empty] | VV | 0
|  | 126 : (1,8+1,8)*2 |  | 7.2 | [22 empty] | VV | 0
|  | -0,9 |  | -0.9 | [22 empty] | VV | 0
|  | 127 : (2,16+1,99)*2 |  | 8.3 | [22 empty] | VV | 0
|  | 1 |  | 1 | [22 empty] | VV | 0
|  | -0,8 |  | -0.8 | [22 empty] | VV | 0
|  | 129 : 0,58+1 |  | 1.58 | [22 empty] | VV | 0
|  | 130 : (2,55+4,63)*2 |  | 14.36 | [22 empty] | VV | 0
|  | -0,9 |  | -0.9 | [22 empty] | VV | 0
|  | -1,15 |  | -1.15 | [22 empty] | VV | 0
|  | 132 : 1,22+1,34 |  | 2.56 | [22 empty] | VV | 0
|  | 2.NP : | [24 empty] | VV | 0
|  | 205 : 0,97+0,2 |  | 1.17 | [22 empty] | VV | 0
|  | 233 : 1,2 |  | 1.2 | [22 empty] | VV | 0
210 | 597642031R | dlažba keramická š = 300 mm; l = 300 mm; h = 9,0 mm; protiskluzová úprava; pro interiér i exteriér | m2 | 66.66 |  | 0 |  | 0 |  | 0 | 21 | 0 | 0.0192 | 1.28 | 0 | 0 | SPCM | RTS 19/ II | RTS 19/ II | 0 | 0 |  | Specifikace |  |  |  | POL3_
|  | Odkaz na mn. položky pořadí 208 : 60,60000 |  | 60.6 | [22 empty] | VV | 5
|  | Koeficient: 0,1 |  | 6.06 | [22 empty] | VV | 4
211 | 597642410R | dlažba keramická sokl; š = 80 mm; l = 300 mm; h = 9,0 mm; povrch matný; pro interiér i exteriér | kus | 85 |  | 0 |  | 0 |  | 0 | 21 | 0 | 0.00045 | 0.04 | 0 | 0 | SPCM | RTS 19/ II | RTS 19/ II | 0 | 0 |  | Specifikace |  |  |  | POL3_
|  | 85 |  | 85 | [22 empty] | VV | 0
212 | 998771102R00 | Přesun hmot pro podlahy z dlaždic v objektech výšky do 12 m | t | 1.5207 |  | 0 |  | 0 |  | 0 | 21 | 0 | 0 | 0 | 0 | 0 | 800-771 | RTS 19/ II | RTS 19/ II | 1.265 | 1.92 |  | Přesun hmot |  |  |  | POL7_
|  | 50 m vodorovně | [24 empty] | SPI
|  | Hmotnosti z položek s pořadovými čísly: : | [24 empty] | VV | 0
|  | 206,207,208,209,210,211, : | [24 empty] | VV | 0
|  | Součet: : 1,52069 |  | 1.5207 | [22 empty] | VV | 0
Díl: | 776 | Podlahy povlakové |  |  |  | 0 |  | 0 |  | 0 |  | 0 |  | 1.49 |  | 0.18 |  |  |  |  | 235.21 | [5 empty] | DIL
213 | 776421300R00 | Lepení soklíků PVC a napojení krytiny na stěnu ukončení krytiny u stěny fabionem do v. 100 mm | m | 318.49 |  | 0 |  | 0 |  | 0 | 21 | 0 | 0.00022 | 0.07 | 0 | 0 | 800-775 | RTS 19/ II | RTS 19/ II | 0.23 | 73.25 |  | Práce |  |  |  | POL1_
|  | včetně vytažení a nalepení povlakové krytiny na stěnu. | [24 empty] | POP
|  | skl. S4 - S4a : | [24 empty] | VV | 0
|  | 103 : 1,75+7,92+2,99+1,48+2,65+2,37+2,09+2,39+2,85+1,47+2,85+7,92+0,4+0,4 |  | 39.53 | [22 empty] | VV | 0
|  | -0,8*5 |  | -4 | [22 empty] | VV | 0
|  | -0,9 |  | -0.9 | [22 empty] | VV | 0
|  | 104 : (4,35+2,34+0,35+0,72)*2 |  | 15.52 | [22 empty] | VV | 0
|  | -0,9 |  | -0.9 | [22 empty] | VV | 0
|  | 106 : (1,66+10,31+0,24)*2 |  | 24.42 | [22 empty] | VV | 0
|  | -1,1*2 |  | -2.2 | [22 empty] | VV | 0
|  | -0,9*4 |  | -3.6 | [22 empty] | VV | 0
|  | -0,8*3 |  | -2.4 | [22 empty] | VV | 0
|  | 107 : (2,49+4,7+0,28)*2 |  | 14.94 | [22 empty] | VV | 0
|  | -0,9 |  | -0.9 | [22 empty] | VV | 0
|  | 110 : (4,28+4,7)*2 |  | 17.96 | [22 empty] | VV | 0
|  | -0,9-1,1 |  | -2 | [22 empty] | VV | 0
|  | 111 : (2,98+6,54)*2 |  | 19.04 | [22 empty] | VV | 0
|  | -0,9*2 |  | -1.8 | [22 empty] | VV | 0
|  | 112 : (5,33+3,1)*2 |  | 16.86 | [22 empty] | VV | 0
|  | -1,1-0,9 |  | -2 | [22 empty] | VV | 0
|  | 113 : (5,33+4,22+0,2)*2 |  | 19.5 | [22 empty] | VV | 0
|  | -0,9 |  | -0.9 | [22 empty] | VV | 0
|  | 114 : (7,5+5,53)*2 |  | 26.06 | [22 empty] | VV | 0
|  | -0,9 |  | -0.9 | [22 empty] | VV | 0
|  | 123 : 7,6+0,72+0,72+0,08+7,5+6+7,5+6,5+5,5 |  | 42.12 | [22 empty] | VV | 0
|  | -0,9-0,8-0,8 |  | -2.5 | [22 empty] | VV | 0
|  | 124 : (3,4+4,06)*2 |  | 14.92 | [22 empty] | VV | 0
|  | -0,8 |  | -0.8 | [22 empty] | VV | 0
|  | 125 : (3,4+3,12)*2 |  | 13.04 | [22 empty] | VV | 0
|  | -0,8 |  | -0.8 | [22 empty] | VV | 0
|  | 128 : (2,8+2)*2 |  | 9.6 | [22 empty] | VV | 0
|  | -0,8 |  | -0.8 | [22 empty] | VV | 0
|  | 129 : (2,53+4,63)*2 |  | 14.32 | [22 empty] | VV | 0
|  | -0,9 |  | -0.9 | [22 empty] | VV | 0
|  | 131 : (4,8+4,63+0,72)*2 |  | 20.3 | [22 empty] | VV | 0
|  | -0,9-0,9 |  | -1.8 | [22 empty] | VV | 0
|  | 132 : (3,33+4,63+0,2)*2 |  | 16.32 | [22 empty] | VV | 0
|  | -0,9 |  | -0.9 | [22 empty] | VV | 0
|  | 133 : (1,73+2)*2 |  | 7.46 | [22 empty] | VV | 0
|  | -0,8*2 |  | -1.6 | [22 empty] | VV | 0
|  | 233 : (6,08+3,19+0,72)*2 |  | 19.98 | [22 empty] | VV | 0
|  | -0,8 |  | -0.8 | [22 empty] | VV | 0
214 | 776511810R00 | Odstranění povlakových podlah z nášlapné plochy lepených, bez podložky, z ploch přes 20 m2 | m2 | 180.8 |  | 0 |  | 0 |  | 0 | 21 | 0 | 0 | 0 | 0.001 | 0.18 | 800-775 | RTS 19/ II | RTS 19/ II | 0.105 | 18.98 |  | Práce |  |  |  | POL1_
|  | 1.NP skl. S4 : 180,8 |  | 180.8 | [22 empty] | VV | 0
215 | 776521110R00 | Lepení povlakových podlah z plastů Lepení povlakových podlah z plastů - pásy z PVC, montáž, | m2 | 371.47 |  | 0 |  | 0 |  | 0 | 21 | 0 | 0.0004 | 0.15 | 0 | 0 | 800-775 | RTS 19/ II | RTS 19/ II | 0.38 | 141.16 |  | Práce |  |  |  | POL1_
|  | skl. S4 - S4a : | [24 empty] | VV | 0
|  | 103 : 29,73 |  | 29.73 | [22 empty] | VV | 0
|  | 104 : 9,64 |  | 9.64 | [22 empty] | VV | 0
|  | 106 : 17,8 |  | 17.8 | [22 empty] | VV | 0
|  | 107 : 11,63 |  | 11.63 | [22 empty] | VV | 0
|  | 110 : 20,12 |  | 20.12 | [22 empty] | VV | 0
|  | 111 : 18,8 |  | 18.8 | [22 empty] | VV | 0
|  | 112 : 15,78 |  | 15.78 | [22 empty] | VV | 0
|  | 113 : 21,73 |  | 21.73 | [22 empty] | VV | 0
|  | 114 : 41,51 |  | 41.51 | [22 empty] | VV | 0
|  | 123 : 84,27 |  | 84.27 | [22 empty] | VV | 0
|  | 124 : 13,27 |  | 13.27 | [22 empty] | VV | 0
|  | 125 : 10,59 |  | 10.59 | [22 empty] | VV | 0
|  | 128 : 5,54 |  | 5.54 | [22 empty] | VV | 0
|  | 129 : 11,68 |  | 11.68 | [22 empty] | VV | 0
|  | 131 : 21,92 |  | 21.92 | [22 empty] | VV | 0
|  | 132 : 14,91 |  | 14.91 | [22 empty] | VV | 0
|  | 133 : 3,46 |  | 3.46 | [22 empty] | VV | 0
|  | skl. S6 : | [24 empty] | VV | 0
|  | 233 : 19,09 |  | 19.09 | [22 empty] | VV | 0
216 | 776971210R00 | Čisticí zóny a rohože textilní rohož, z PVC/PP, tloušťky 10 mm | m2 | 3.7944 |  | 0 |  | 0 |  | 0 | 21 | 0 | 0.004 | 0.02 | 0 | 0 | 800-775 | RTS 19/ II | RTS 19/ II | 0.05 | 0.19 |  | Práce |  |  |  | POL1_
|  | pozn 19 : | [24 empty] | VV | 0
|  | 101 : 1,84*0,72 |  | 1.3248 | [22 empty] | VV | 0
|  | 121 : 1,84*0,72 |  | 1.3248 | [22 empty] | VV | 0
|  | 131 : 1,59*0,72 |  | 1.1448 | [22 empty] | VV | 0
217 | 283424021R | lišta fabion; podlahová; materiál PVC; š = 16,0 mm; h = 24,0 mm | m | 350.339 |  | 0 |  | 0 |  | 0 | 21 | 0 | 6e-05 | 0.02 | 0 | 0 | SPCM | RTS 19/ II | RTS 19/ II | 0 | 0 |  | Specifikace |  |  |  | POL3_
|  | Odkaz na mn. položky pořadí 213 : 318,49000 |  | 318.49 | [22 empty] | VV | 5
|  | Koeficient: 0,1 |  | 31.849 | [22 empty] | VV | 4
218 | 284123401R | podlahovina PVC v rolích; š = 2 000,0 mm; l = 23000,0 mm; tl. 3,05 mm; heterogenní; povrch. úprava tvrzený polyuretan; protiskluzná; oblast komerční | m2 | 430.1732 |  | 0 |  | 0 |  | 0 | 21 | 0 | 0.00285 | 1.23 | 0 | 0 | SPCM | RTS 19/ I | RTS 19/ I | 0 | 0 |  | Specifikace |  |  |  | POL3_
|  | Odkaz na mn. položky pořadí 215 : 371,47000 |  | 371.47 | [22 empty] | VV | 5
|  | fabion : 318,49*0,12 |  | 38.2188 | [22 empty] | VV | 0
|  | Koeficient: 0,05 |  | 20.4844 | [22 empty] | VV | 4
219 | 998776102R00 | Přesun hmot pro podlahy povlakové v objektech výšky do 12 m | t | 1.4808 |  | 0 |  | 0 |  | 0 | 21 | 0 | 0 | 0 | 0 | 0 | 800-775 | RTS 19/ II | RTS 19/ II | 1.102 | 1.63 |  | Přesun hmot |  |  |  | POL7_
|  | vodorovně do 50 m | [24 empty] | SPI
|  | Hmotnosti z položek s pořadovými čísly: : | [24 empty] | VV | 0
|  | 213,215,216,217,218, : | [24 empty] | VV | 0
|  | Součet: : 1,48085 |  | 1.4808 | [22 empty] | VV | 0
Díl: | 781 | Obklady keramické |  |  |  | 0 |  | 0 |  | 0 |  | 0 |  | 5.48 |  | 0 |  |  |  |  | 313.95 | [5 empty] | DIL
220 | 771578011R00 | Zvláštní úpravy spár spára podlaha-stěna silikonem | m | 130.9 |  | 0 |  | 0 |  | 0 | 21 | 0 | 4e-05 | 0.01 | 0 | 0 | 800-771 | RTS 19/ II | RTS 19/ II | 0.07 | 9.16 |  | Práce |  |  |  | POL1_
|  | vč. dodávky a montáže silikonu. | [24 empty] | POP
|  | stěna - stěna. svisle : | [24 empty] | VV | 0
|  | 107 : 1,6 |  | 1.6 | [22 empty] | VV | 0
|  | 108 : 2,7*9 |  | 24.3 | [22 empty] | VV | 0
|  | 109 : 2,7*4 |  | 10.8 | [22 empty] | VV | 0
|  | 1,6*2 |  | 3.2 | [22 empty] | VV | 0
|  | 110 : 1,6 |  | 1.6 | [22 empty] | VV | 0
|  | 112 : 1,6 |  | 1.6 | [22 empty] | VV | 0
|  | 113 : 1,6*3 |  | 4.8 | [22 empty] | VV | 0
|  | 115 : 2,7*9 |  | 24.3 | [22 empty] | VV | 0
|  | 1,6*3 |  | 4.8 | [22 empty] | VV | 0
|  | 122 : 2,7*4 |  | 10.8 | [22 empty] | VV | 0
|  | 126 : 2,7*4 |  | 10.8 | [22 empty] | VV | 0
|  | 127 : 2,7*5 |  | 13.5 | [22 empty] | VV | 0
|  | 129 : 1,6 |  | 1.6 | [22 empty] | VV | 0
|  | 130 : 2,9*4 |  | 11.6 | [22 empty] | VV | 0
|  | 132 : 1,6 |  | 1.6 | [22 empty] | VV | 0
|  | 205 : 2*2 |  | 4 | [22 empty] | VV | 0
221 | 781101210R00 | Příprava podkladu pod obklady penetrace podkladu pod obklady | m2 | 219.164 |  | 0 |  | 0 |  | 0 | 21 | 0 | 0.00021 | 0.05 | 0 | 0 | 800-771 | RTS 19/ II | RTS 19/ II | 0.05 | 10.96 |  | Práce |  |  |  | POL1_
|  | včetně dodávky materiálu. | [24 empty] | POP
|  | Odkaz na mn. položky pořadí 223 : 219,16400 |  | 219.164 | [22 empty] | VV | 5
222 | 781101210R00 | Příprava podkladu pod obklady penetrace podkladu pod obklady | m2 | 0.598 |  | 0 |  | 0 |  | 0 | 21 | 0 | 0.00021 | 0 | 0 | 0 | 800-771 | RTS 19/ II | RTS 19/ II | 0.05 | 0.03 |  | Práce |  |  |  | POL1_
|  | včetně dodávky materiálu. | [24 empty] | POP
|  | Odkaz na mn. položky pořadí 225 : 0,59800 |  | 0.598 | [22 empty] | VV | 5
223 | 781475120RU3 | Montáž obkladů vnitřních z dlaždic keramických 300 x 600 mm, , kladených do flexibilního tmele | m2 | 219.164 |  | 0 |  | 0 |  | 0 | 21 | 0 | 0.00325 | 0.71 | 0 | 0 | 800-771 | RTS 19/ II | RTS 19/ II | 1.288 | 282.28 |  | Práce |  |  |  | POL1_
|  | 1.NP : | [24 empty] | VV | 0
|  | 107 : (0,58+0,93+0,28)*1,6 |  | 2.864 | [22 empty] | VV | 0
|  | 108 : (1,75+0,91)*2*2,7 |  | 14.364 | [22 empty] | VV | 0
[27 empty] | VV | 0
|  | 0,91*0,15*2 |  | 0.273 | [22 empty] | VV | 0
|  | -0,7*1,97 |  | -1.379 | [22 empty] | VV | 0
|  | (1,01+1,85+1,91)*2,7 |  | 12.879 | [22 empty] | VV | 0
|  | -0,7*1,97 |  | -1.379 | [22 empty] | VV | 0
|  | (1,69+0,9)*2*2,7 |  | 13.986 | [22 empty] | VV | 0
|  | -0,7*1,97 |  | -1.379 | [22 empty] | VV | 0
|  | -1,15*1,9 |  | -2.185 | [22 empty] | VV | 0
|  | 109 : (3,43+1,6)*2*2,7 |  | 27.162 | [22 empty] | VV | 0
|  | -0,9*1,97 |  | -1.773 | [22 empty] | VV | 0
|  | (0,6+1,17+0,5)*1,6 |  | 3.632 | [22 empty] | VV | 0
|  | 110 : (0,68+1,06)*1,6 |  | 2.784 | [22 empty] | VV | 0
|  | 112 : (0,78+0,62)*1,6 |  | 2.24 | [22 empty] | VV | 0
|  | 113 : (0,25+0,66+1,3+0,6+0,6)*1,6 |  | 5.456 | [22 empty] | VV | 0
|  | 115 : (1,48+2,15)*2*2,7 |  | 19.602 | [22 empty] | VV | 0
|  | -0,9*1,97 |  | -1.773 | [22 empty] | VV | 0
|  | -0,6*1,97*2 |  | -2.364 | [22 empty] | VV | 0
|  | (1,52+0,99)*2*2,7 |  | 13.554 | [22 empty] | VV | 0
|  | 0,99*0,15 |  | 0.1485 | [22 empty] | VV | 0
|  | -0,6*1,97 |  | -1.182 | [22 empty] | VV | 0
|  | (1,07+1,52)*2*1,6 |  | 8.288 | [22 empty] | VV | 0
|  | -0,6*1,97 |  | -1.182 | [22 empty] | VV | 0
|  | 122 : (2,1+1,75)*2*2,7 |  | 20.79 | [22 empty] | VV | 0
|  | 1*0,15 |  | 0.15 | [22 empty] | VV | 0
|  | -0,8*1,97 |  | -1.576 | [22 empty] | VV | 0
|  | 126 : (1,8+1,8)*2*2,7 |  | 19.44 | [22 empty] | VV | 0
|  | -0,9*1,97 |  | -1.773 | [22 empty] | VV | 0
|  | 127 : (2,16+1,99)*2*2,7 |  | 22.41 | [22 empty] | VV | 0
|  | 1*0,15 |  | 0.15 | [22 empty] | VV | 0
|  | -0,8*1,97 |  | -1.576 | [22 empty] | VV | 0
|  | 129 : (0,58+1)*1,6 |  | 2.528 | [22 empty] | VV | 0
|  | 130 : (2,55+4,63)*2*2,9 |  | 41.644 | [22 empty] | VV | 0
|  | -0,9*1,97 |  | -1.773 | [22 empty] | VV | 0
|  | -1,15*1,95 |  | -2.2425 | [22 empty] | VV | 0
|  | 132 : (1,22+1,34)*1,6 |  | 4.096 | [22 empty] | VV | 0
|  | 2.NP : | [24 empty] | VV | 0
|  | 205 : (0,97+0,2)*2 |  | 2.34 | [22 empty] | VV | 0
|  | 233 : 1,2*1,6 |  | 1.92 | [22 empty] | VV | 0
224 | 781497121RS3 | Lišty k obkladům profil rohový eloxovaný hliník, uložení do tmele, , výška profilu 10 mm, | m | 32.684 |  | 0 |  | 0 |  | 0 | 21 | 0 | 0.00017 | 0.01 | 0 | 0 | 800-771 | RTS 19/ II | RTS 19/ II | 0.12 | 3.92 |  | Práce |  |  |  | POL1_
|  | 1.NP : | [24 empty] | VV | 0
|  | 108 : 0,91+1,9+1,9+2,7+0,9 |  | 8.31 | [22 empty] | VV | 0
|  | 110 : (0,68+1,06)*1,6 |  | 2.784 | [22 empty] | VV | 0
|  | 112 : 1,6 |  | 1.6 | [22 empty] | VV | 0
|  | 115 : 2,7+2,7+0,99 |  | 6.39 | [22 empty] | VV | 0
|  | 122 : 1,2+0,15+1 |  | 2.35 | [22 empty] | VV | 0
|  | 127 : 2,7+1,2+0,15+1 |  | 5.05 | [22 empty] | VV | 0
|  | 130 : 2,1+2,1 |  | 4.2 | [22 empty] | VV | 0
|  | 2.NP : | [24 empty] | VV | 0
|  | 205 : 2 |  | 2 | [22 empty] | VV | 0
225 | 781775006RU3 | Montáž obkladů vnějších stěn z dlaždic keramických režných nebo glazovaných, hladkých, 200 x 100 mm, kladených do flexibilního tmele | m2 | 0.598 |  | 0 |  | 0 |  | 0 | 21 | 0 | 0.00315 | 0 | 0 | 0 | 800-771 | RTS 19/ II | RTS 19/ II | 1.1141 | 0.67 |  | Práce |  |  |  | POL1_
|  | pozn.7 : 1,15*0,26*2 |  | 0.598 | [22 empty] | VV | 0
226 | 59777120R | obklad keramický pásek fasádní; š = 65 mm; l = 250 mm; h = 15,0 mm; pro interiér i exteriér; barva hnědá; lesk | kus | 40.5205 |  | 0 |  | 0 |  | 0 | 21 | 0 | 0.00055 | 0.02 | 0 | 0 | SPCM | RTS 19/ II | RTS 19/ II | 0 | 0 |  | Specifikace |  |  |  | POL3_
|  | 0,598*61,6 |  | 36.8368 | [22 empty] | VV | 0
|  | Koeficient: 0,1 |  | 3.6837 | [22 empty] | VV | 4
227 | 597813750R | obklad keramický š = 298 mm; l = 598 mm; h = 10,0 mm; pro interiér; barva světle béžová; mat | m2 | 241.0804 |  | 0 |  | 0 |  | 0 | 21 | 0 | 0.01943 | 4.68 | 0 | 0 | SPCM | RTS 19/ II | RTS 19/ II | 0 | 0 |  | Specifikace |  |  |  | POL3_
|  | Odkaz na mn. položky pořadí 223 : 219,16400 |  | 219.164 | [22 empty] | VV | 5
|  | Koeficient: 0,1 |  | 21.9164 | [22 empty] | VV | 4
228 | 998781102R00 | Přesun hmot pro obklady keramické v objektech výšky do 12 m | t | 5.4776 |  | 0 |  | 0 |  | 0 | 21 | 0 | 0 | 0 | 0 | 0 | 800-771 | RTS 19/ II | RTS 19/ II | 1.265 | 6.93 |  | Přesun hmot |  |  |  | POL7_
|  | Hmotnosti z položek s pořadovými čísly: : | [24 empty] | VV | 0
|  | 220,221,222,223,224,225,226,227, : | [24 empty] | VV | 0
|  | Součet: : 5,47759 |  | 5.4776 | [22 empty] | VV | 0
Díl: | 783 | Nátěry |  |  |  | 0 |  | 0 |  | 0 |  | 0 |  | 0.02 |  | 0 |  |  |  |  | 15.26 | [5 empty] | DIL
229 | 783201811R00 | Odstranění nátěrů z kovových doplňk.konstrukcí oškrabáním | m2 | 13.2 |  | 0 |  | 0 |  | 0 | 21 | 0 | 1e-05 | 0 | 0 | 0 | 800-783 | RTS 19/ II | RTS 19/ II | 0.072 | 0.95 |  | Práce |  |  |  | POL1_
|  | D/01 : 6*1,2 |  | 7.2 | [22 empty] | VV | 0
|  | D/02 : 2*1,2 |  | 2.4 | [22 empty] | VV | 0
|  | D/03 : 2*1,2 |  | 2.4 | [22 empty] | VV | 0
|  | D/14 : 1*1,2 |  | 1.2 | [22 empty] | VV | 0
230 | 783222110R00 | Nátěry kov.stavebních doplňk.konstrukcí syntetické 2x email, | m2 | 40.8 |  | 0 |  | 0 |  | 0 | 21 | 0 | 0.00042 | 0.02 | 0 | 0 | 800-783 | RTS 19/ II | RTS 19/ II | 0.287 | 11.71 |  | Práce |  |  |  | POL1_
|  | včetně pomocného lešení. | [24 empty] | POP
|  | zárubně : | [24 empty] | VV | 0
|  | D/01 : 6*1,2 |  | 7.2 | [22 empty] | VV | 0
|  | D/02 : 2*1,2 |  | 2.4 | [22 empty] | VV | 0
|  | D/03 : 2*1,2 |  | 2.4 | [22 empty] | VV | 0
|  | D/04 : 2*1,2 |  | 2.4 | [22 empty] | VV | 0
|  | D/05 : 1*1,2 |  | 1.2 | [22 empty] | VV | 0
|  | D/06 : 4*1,2 |  | 4.8 | [22 empty] | VV | 0
|  | D/07 : 4*1,2 |  | 4.8 | [22 empty] | VV | 0
|  | D/10 : 1*1,2 |  | 1.2 | [22 empty] | VV | 0
|  | D/11 : 2*1,2 |  | 2.4 | [22 empty] | VV | 0
|  | D/12 : 1*1,2 |  | 1.2 | [22 empty] | VV | 0
|  | D/13 : 1*1,2 |  | 1.2 | [22 empty] | VV | 0
|  | D/14 : 1*1,2 |  | 1.2 | [22 empty] | VV | 0
|  | D/15 : 3*1,2 |  | 3.6 | [22 empty] | VV | 0
|  | D/16 : 1*1,2 |  | 1.2 | [22 empty] | VV | 0
|  | D/17 : 1*1,2 |  | 1.2 | [22 empty] | VV | 0
|  | D/18 : 2*1,2 |  | 2.4 | [22 empty] | VV | 0
231 | 783226100R00 | Nátěry kov.stavebních doplňk.konstrukcí syntetické základní, | m2 | 16.6422 |  | 0 |  | 0 |  | 0 | 21 | 0 | 8e-05 | 0 | 0 | 0 | 800-783 | RTS 19/ II | RTS 19/ II | 0.156 | 2.6 |  | Práce |  |  |  | POL1_
|  | Odkaz na mn. položky pořadí 229 : 13,20000 |  | 13.2 | [22 empty] | VV | 5
|  | pozn 9 strop nad 105 : | [24 empty] | VV | 0
|  | IPE 140 : 1,9*3*0,55 |  | 3.135 | [22 empty] | VV | 0
|  | P 10 : 0,16*0,16*6*2 |  | 0.3072 | [22 empty] | VV | 0
Díl: | 784 | Malby |  |  |  | 0 |  | 0 |  | 0 |  | 0 |  | 0.48 |  | 0 |  |  |  |  | 272.33 | [5 empty] | DIL
232 | 784191201R00 | Příprava povrchu Penetrace (napouštění) podkladu disperzní, jednonásobná | m2 | 1915.0955 |  | 0 |  | 0 |  | 0 | 21 | 0 | 7e-05 | 0.13 | 0 | 0 | 800-784 | RTS 19/ II | RTS 19/ II | 0.03248 | 62.2 |  | Práce |  |  |  | POL1_
|  | Odkaz na mn. položky pořadí 233 : 1915,09550 |  | 1915.0955 | [22 empty] | VV | 5
233 | 784195222R00 | Malby z malířských směsí otěruvzdorných, , barevné, dvojnásobné | m2 | 1915.0955 |  | 0 |  | 0 |  | 0 | 21 | 0 | 0.00016 | 0.31 | 0 | 0 | 800-784 | RTS 19/ II | RTS 19/ II | 0.10902 | 208.78 |  | Práce |  |  |  | POL1_
|  | 1.NP : | [24 empty] | VV | 0
|  | 101 : (2,7+6,98)*2*2,91 |  | 56.3376 | [22 empty] | VV | 0
|  | 103 : (11,8+2,09)*2*2,75 |  | 76.395 | [22 empty] | VV | 0
|  | (7,6+1,47)*2*2,75 |  | 49.885 | [22 empty] | VV | 0
|  | 104 : (4,35+2,34+0,72)*2*2,9 |  | 42.978 | [22 empty] | VV | 0
|  | 105 : (1,89+1,84)*2*2,9 |  | 21.634 | [22 empty] | VV | 0
|  | 106 : (10,31+1,66)*2*2,75 |  | 65.835 | [22 empty] | VV | 0
|  | 107 : (4,7+2,49)*2*2,91 |  | 41.8458 | [22 empty] | VV | 0
|  | 108 : (3,7+2,09)*2*2,6 |  | 30.108 | [22 empty] | VV | 0
|  | (1,75+0,91)*2*2,6 |  | 13.832 | [22 empty] | VV | 0
|  | (1,69+0,9)*2*2,6 |  | 13.468 | [22 empty] | VV | 0
|  | (1,8+4,26)*2*2,6 |  | 31.512 | [22 empty] | VV | 0
|  | 109 : (3,43+1,6)*2*2,6 |  | 26.156 | [22 empty] | VV | 0
|  | (1,17+1,6)*2*2,6 |  | 14.404 | [22 empty] | VV | 0
|  | 110 : (4,28+4,7)*2*2,91 |  | 52.2636 | [22 empty] | VV | 0
|  | 111 : (6,54+2,98)*2*2,91 |  | 55.4064 | [22 empty] | VV | 0
|  | 112 : (5,33+3,1)*2*2,94 |  | 49.5684 | [22 empty] | VV | 0
|  | 113 : (5,33+4,22)*2*2,91 |  | 55.581 | [22 empty] | VV | 0
|  | 114 : (5,53+7,5)*2*2,91 |  | 75.8346 | [22 empty] | VV | 0
|  | 115 : (1,48+2,15)*2*2,6 |  | 18.876 | [22 empty] | VV | 0
|  | 116 : (2,7+6,98)*2*2,91 |  | 56.3376 | [22 empty] | VV | 0
|  | 117 : (1,79+2,15)*2*2,91 |  | 22.9308 | [22 empty] | VV | 0
|  | 121 : (3,75+2,16)*2*2,81 |  | 33.2142 | [22 empty] | VV | 0
|  | 122 : (1,75+2,11)*2*2,6 |  | 20.072 | [22 empty] | VV | 0
|  | 123 : (7,61+7,52)*2*2,8 |  | 84.728 | [22 empty] | VV | 0
|  | (13,36+1,91)*2*2,8 |  | 85.512 | [22 empty] | VV | 0
|  | 124 : (4,06+3,4)*2*2,9 |  | 43.268 | [22 empty] | VV | 0
|  | 125 : (3,12+3,4)*2*2,9 |  | 37.816 | [22 empty] | VV | 0
|  | 126 : (1,8+1,8)*2*2,6 |  | 18.72 | [22 empty] | VV | 0
|  | 127 : (2,11+1,99)*2*2,6 |  | 21.32 | [22 empty] | VV | 0
|  | 128 : (2+2,8)*2*2,91 |  | 27.936 | [22 empty] | VV | 0
|  | 129 : (2,53+4,63)*2*2,91 |  | 41.6712 | [22 empty] | VV | 0
|  | 130 : (2,55+4,63)*2*2,91 |  | 41.7876 | [22 empty] | VV | 0
|  | 131 : (4,8+4,63)*2*2,92 |  | 55.0712 | [22 empty] | VV | 0
|  | 132 : (3,33+4,63)*2*2,92 |  | 46.4864 | [22 empty] | VV | 0
|  | 133 : (2+1,73)*2*2,91 |  | 21.7086 | [22 empty] | VV | 0
|  | 2.NP : | [24 empty] | VV | 0
|  | 203 : 1,45*2,95 |  | 4.2775 | [22 empty] | VV | 0
|  | 204 : (2,15+1,47)*2*2,95 |  | 21.358 | [22 empty] | VV | 0
|  | 205 : (2,15+1,23)*2*2,95 |  | 19.942 | [22 empty] | VV | 0
|  | 215 : 1,45*2,95 |  | 4.2775 | [22 empty] | VV | 0
|  | 2,65*2,95 |  | 7.8175 | [22 empty] | VV | 0
|  | 2,5*2,95 |  | 7.375 | [22 empty] | VV | 0
|  | 216 : (1,84+1,89)*2*2,9 |  | 21.634 | [22 empty] | VV | 0
|  | 227 : 1*1 |  | 1 | [22 empty] | VV | 0
|  | 229 : (3,02+2,7)*2*2,95 |  | 33.748 | [22 empty] | VV | 0
|  | 231 : (2,71+1,8)*2*2,95 |  | 26.609 | [22 empty] | VV | 0
|  | 232 : 2,82*2,95*2 |  | 16.638 | [22 empty] | VV | 0
|  | 233 : (6,08+3,19)*2*2,95 |  | 54.693 | [22 empty] | VV | 0
|  | - obklady : | [24 empty] | VV | 0
|  | Odkaz na mn. položky pořadí 223 : 219,16400*-1 |  | -219.164 | [22 empty] | VV | 5
|  | stropy : | [24 empty] | VV | 0
|  | 101 : 15,47 |  | 15.47 | [22 empty] | VV | 0
|  | 103 : 29,73 |  | 29.73 | [22 empty] | VV | 0
|  | 104 : 9,64 |  | 9.64 | [22 empty] | VV | 0
|  | 105 : 3,68 |  | 3.68 | [22 empty] | VV | 0
|  | 106 : 17,8 |  | 17.8 | [22 empty] | VV | 0
|  | 107 : 11,63 |  | 11.63 | [22 empty] | VV | 0
|  | 108 : 8,51 |  | 8.51 | [22 empty] | VV | 0
|  | 109 : 7,46 |  | 7.46 | [22 empty] | VV | 0
|  | 110 : 20,12 |  | 20.12 | [22 empty] | VV | 0
|  | 111 : 18,8 |  | 18.8 | [22 empty] | VV | 0
|  | 112 : 15,78 |  | 15.78 | [22 empty] | VV | 0
|  | 113 : 21,73 |  | 21.73 | [22 empty] | VV | 0
|  | 114 : 41,51 |  | 41.51 | [22 empty] | VV | 0
|  | 115 : 6,29 |  | 6.29 | [22 empty] | VV | 0
|  | 116 : 15,45 |  | 15.45 | [22 empty] | VV | 0
|  | 117 : 3,47 |  | 3.47 | [22 empty] | VV | 0
|  | 121 : 7,84 |  | 7.84 | [22 empty] | VV | 0
|  | 122 : 3,78 |  | 3.78 | [22 empty] | VV | 0
|  | 123 : 76,61 |  | 76.61 | [22 empty] | VV | 0
|  | 124 : 13,27 |  | 13.27 | [22 empty] | VV | 0
|  | 125 : 10,59 |  | 10.59 | [22 empty] | VV | 0
|  | 126 : 3,24 |  | 3.24 | [22 empty] | VV | 0
|  | 127 : 4,14 |  | 4.14 | [22 empty] | VV | 0
|  | 128 : 5,54 |  | 5.54 | [22 empty] | VV | 0
|  | 129 : 11,68 |  | 11.68 | [22 empty] | VV | 0
|  | 130 : 11,81 |  | 11.81 | [22 empty] | VV | 0
|  | 131 : 21,92 |  | 21.92 | [22 empty] | VV | 0
|  | 132 : 14,91 |  | 14.91 | [22 empty] | VV | 0
|  | 133 : 3,46 |  | 3.46 | [22 empty] | VV | 0
|  | 204 : 3,15 |  | 3.15 | [22 empty] | VV | 0
|  | 205 : 2,44 |  | 2.44 | [22 empty] | VV | 0
|  | 216 : 3,85 |  | 3.85 | [22 empty] | VV | 0
|  | 233 : 19,09 |  | 19.09 | [22 empty] | VV | 0
234 | 784011222RT2 | Ostatní práce zakrytí podlah, , včetně papírové lepenky | m2 | 100 |  | 0 |  | 0 |  | 0 | 21 | 0 | 0.00035 | 0.04 | 0 | 0 | 800-784 | RTS 19/ II | RTS 19/ II | 0.0135 | 1.35 |  | Práce |  |  |  | POL1_
|  | v mistnostech kde se nemění nášl. vrstva podlah : 100 |  | 100 | [22 empty] | VV | 0
Díl: | 786 | Čalounické úpravy |  |  |  | 0 |  | 0 |  | 0 |  | 0 |  | 0.1 |  | 0 |  |  |  |  | 7.58 | [5 empty] | DIL
235 | 786622211RT2 | Zastiňující zařízení lamelové žaluzie vnitřní vč. dodávky, pro okna plastová | m2 | 25.272 |  | 0 |  | 0 |  | 0 | 21 | 0 | 0.00382 | 0.1 | 0 | 0 | 800-786 | RTS 19/ II | RTS 19/ II | 0.3 | 7.58 |  | Práce |  |  |  | POL1_
|  | O/01 : 2,35*1,95 |  | 4.5825 | [22 empty] | VV | 0
|  | O/02 : 1,15*1,95*6 |  | 13.455 | [22 empty] | VV | 0
|  | O/03 : 0,82*1,95*3 |  | 4.797 | [22 empty] | VV | 0
|  | O/04 : 1,25*1,95 |  | 2.4375 | [22 empty] | VV | 0
Díl: | M22 | Montáž sdělovací a zabezp. techniky |  |  |  | 0 |  | 0 |  | 0 |  | 0 |  | 0 |  | 0 |  |  |  |  | 1.52 | [5 empty] | DIL
236 | 220800031xxx | Montáž zámku elektromagnetického, včetně dodávky zámku | kus | 1 |  | 0 |  | 0 |  | 0 | 21 | 0 | 0.00029 | 0 | 0 | 0 |  | Vlastní | Indiv | 1.524 | 1.52 |  | Práce |  |  |  | POL1_
|  | výměna zámku za elektromagnetický pro napojení el. vrátného | [24 empty] | POP
|  | pozn.25 121 : 1 |  | 1 | [22 empty] | VV | 0
Díl: | D96 | Přesuny suti a vybouraných hmot |  |  |  | 0 |  | 0 |  | 0 |  | 0 |  | 0 |  | 0 |  |  |  |  | 394.81 | [5 empty] | DIL
237 | 979990001R00 | Poplatek za skládku stavební suti | t | 113.962 |  | 0 |  | 0 |  | 0 | 21 | 0 | 0 | 0 | 0 | 0 | 801-3 | RTS 19/ II | RTS 19/ II | 0 | 0 |  | Práce |  |  |  | POL1_
|  | suť celkem : 119,27643 |  | 119.2764 | [22 empty] | VV | 0
|  | -asf. pásy : | [24 empty] | VV | 0
|  | Odkaz na mn. položky pořadí 238 : 0,27671*-1 |  | -0.27671 | [22 empty] | VV | 5
|  | - polyst.+ omítka : | [24 empty] | VV | 0
|  | Odkaz na mn. položky pořadí 239 : 0,56217*-1 |  | -0.56217 | [22 empty] | VV | 5
|  | - polystyren : | [24 empty] | VV | 0
|  | Odkaz na mn. položky pořadí 240 : 0,04548*-1 |  | -0.04548 | [22 empty] | VV | 5
|  | -dřevo : | [24 empty] | VV | 0
|  | Odkaz na mn. položky pořadí 241 : 3,06685*-1 |  | -3.0669 | [22 empty] | VV | 5
|  | - plast + sklo : | [24 empty] | VV | 0
|  | Odkaz na mn. položky pořadí 242 : 1,18241*-1 |  | -1.1824 | [22 empty] | VV | 5
|  | -pvc : | [24 empty] | VV | 0
|  | Odkaz na mn. položky pořadí 243 : 0,18080*-1 |  | -0.1808 | [22 empty] | VV | 5
238 | 979990121R00 | Poplatek za skládku asfaltové pásy | t | 0.27671 |  | 0 |  | 0 |  | 0 | 21 | 0 | 0 | 0 | 0 | 0 | 801-3 | RTS 19/ II | RTS 19/ II | 0 | 0 |  | Práce |  |  |  | POL1_
|  | Odkaz na dem. hmot. položky pořadí 129 : 0,27671 |  | 0.27671 | [22 empty] | VV | 7
239 | 979990141R00 | Poplatek za skládku polystyren+omítka | t | 0.56217 |  | 0 |  | 0 |  | 0 | 21 | 0 | 0 | 0 | 0 | 0 | 801-3 | RTS 19/ II | RTS 19/ II | 0 | 0 |  | Práce |  |  |  | POL1_
|  | Odkaz na dem. hmot. položky pořadí 122 : 0,16416 |  | 0.16416 | [22 empty] | VV | 7
|  | Odkaz na dem. hmot. položky pořadí 123 : 0,39800 |  | 0.398 | [22 empty] | VV | 7
240 | 979990143R00 | Poplatek za skládku polystyren | t | 0.04548 |  | 0 |  | 0 |  | 0 | 21 | 0 | 0 | 0 | 0 | 0 | 801-3 | RTS 19/ II | RTS 19/ II | 0 | 0 |  | Práce |  |  |  | POL1_
|  | Odkaz na dem. hmot. položky pořadí 134 : 0,04548 |  | 0.04548 | [22 empty] | VV | 7
241 | 979990161R00 | Poplatek za skládku dřevo | t | 3.0669 |  | 0 |  | 0 |  | 0 | 21 | 0 | 0 | 0 | 0 | 0 | 801-3 | RTS 19/ II | RTS 19/ II | 0 | 0 |  | Práce |  |  |  | POL1_
|  | Odkaz na dem. hmot. položky pořadí 100 : 0,00000 | [24 empty] | VV | 7
|  | Odkaz na dem. hmot. položky pořadí 101 : 0,00000 | [24 empty] | VV | 7
|  | Odkaz na dem. hmot. položky pořadí 102 : 0,04428 |  | 0.04428 | [22 empty] | VV | 7
|  | Odkaz na dem. hmot. položky pořadí 151 : 0,05005 |  | 0.05005 | [22 empty] | VV | 7
|  | Odkaz na dem. hmot. položky pořadí 152 : 1,77362 |  | 1.7736 | [22 empty] | VV | 7
|  | Odkaz na dem. hmot. položky pořadí 153 : 0,57562 |  | 0.57562 | [22 empty] | VV | 7
|  | Odkaz na dem. hmot. položky pořadí 154 : 0,47057 |  | 0.47057 | [22 empty] | VV | 7
|  | Odkaz na dem. hmot. položky pořadí 155 : 0,15272 |  | 0.15272 | [22 empty] | VV | 7
242 | 979990163R00 | Poplatek za skládku plast+sklo | t | 1.1824 |  | 0 |  | 0 |  | 0 | 21 | 0 | 0 | 0 | 0 | 0 | 801-3 | RTS 19/ II | RTS 19/ II | 0 | 0 |  | Práce |  |  |  | POL1_
|  | Odkaz na dem. hmot. položky pořadí 105 : 0,06648 |  | 0.06648 | [22 empty] | VV | 7
|  | Odkaz na dem. hmot. položky pořadí 106 : 0,34997 |  | 0.34997 | [22 empty] | VV | 7
|  | Odkaz na dem. hmot. položky pořadí 107 : 0,36150 |  | 0.3615 | [22 empty] | VV | 7
|  | Odkaz na dem. hmot. položky pořadí 108 : 0,26059 |  | 0.26059 | [22 empty] | VV | 7
|  | Odkaz na dem. hmot. položky pořadí 109 : 0,14387 |  | 0.14387 | [22 empty] | VV | 7
243 | 979990181R00 | Poplatek za skládku PVC podlahová krytina | t | 0.1808 |  | 0 |  | 0 |  | 0 | 21 | 0 | 0 | 0 | 0 | 0 | 801-3 | RTS 19/ II | RTS 19/ II | 0 | 0 |  | Práce |  |  |  | POL1_
|  | Odkaz na dem. hmot. položky pořadí 214 : 0,18080 |  | 0.1808 | [22 empty] | VV | 7
244 | 979011111R00 | Svislá doprava suti a vybouraných hmot za prvé podlaží nad nebo pod základním podlažím | t | 119.2764 |  | 0 |  | 0 |  | 0 | 21 | 0 | 0 | 0 | 0 | 0 | 801-3 | RTS 19/ II | RTS 19/ II | 0.933 | 111.28 |  | Přesun suti |  |  |  | POL8_
|  | Demontážní hmotnosti z položek s pořadovými čísly: : | [24 empty] | VV | 0
|  | 1,2,88,89,90,91,92,93,94,95,96,97,98,99,102,103,104,105,106,107,108,109,112,113,114,115,116,117,118, : | [24 empty] | VV | 0
|  | 119,120,121,122,123,124,129,134,145,146,147,149,151,152,153,154,155,165,188,189,190,214, : | [24 empty] | VV | 0
|  | Součet: : 119,27643 |  | 119.2764 | [22 empty] | VV | 0
245 | 979081111R00 | Odvoz suti a vybouraných hmot na skládku do 1 km | t | 119.2764 |  | 0 |  | 0 |  | 0 | 21 | 0 | 0 | 0 | 0 | 0 | 801-3 | RTS 19/ II | RTS 19/ II | 0.49 | 58.45 |  | Přesun suti |  |  |  | POL8_
|  | Včetně naložení na dopravní prostředek a složení na skládku, bez poplatku za skládku. | [24 empty] | POP
|  | Demontážní hmotnosti z položek s pořadovými čísly: : | [24 empty] | VV | 0
|  | 1,2,88,89,90,91,92,93,94,95,96,97,98,99,102,103,104,105,106,107,108,109,112,113,114,115,116,117,118, : | [24 empty] | VV | 0
|  | 119,120,121,122,123,124,129,134,145,146,147,149,151,152,153,154,155,165,188,189,190,214, : | [24 empty] | VV | 0
|  | Součet: : 119,27643 |  | 119.2764 | [22 empty] | VV | 0
246 | 979081121R00 | Odvoz suti a vybouraných hmot na skládku příplatek za každý další 1 km | t | 1669.87 |  | 0 |  | 0 |  | 0 | 21 | 0 | 0 | 0 | 0 | 0 | 801-3 | RTS 19/ II | RTS 19/ II | 0 | 0 |  | Přesun suti |  |  |  | POL8_
|  | Demontážní hmotnosti z položek s pořadovými čísly: : | [24 empty] | VV | 0
|  | 1,2,88,89,90,91,92,93,94,95,96,97,98,99,102,103,104,105,106,107,108,109,112,113,114,115,116,117,118, : | [24 empty] | VV | 0
|  | 119,120,121,122,123,124,129,134,145,146,147,149,151,152,153,154,155,165,188,189,190,214, : | [24 empty] | VV | 0
|  | Součet: : 1669,86999 |  | 1669.87 | [22 empty] | VV | 0
247 | 979082111R00 | Vnitrostaveništní doprava suti a vybouraných hmot do 10 m | t | 119.2764 |  | 0 |  | 0 |  | 0 | 21 | 0 | 0 | 0 | 0 | 0 | 801-3 | RTS 19/ II | RTS 19/ II | 0.942 | 112.36 |  | Přesun suti |  |  |  | POL8_
|  | Demontážní hmotnosti z položek s pořadovými čísly: : | [24 empty] | VV | 0
|  | 1,2,88,89,90,91,92,93,94,95,96,97,98,99,102,103,104,105,106,107,108,109,112,113,114,115,116,117,118, : | [24 empty] | VV | 0
|  | 119,120,121,122,123,124,129,134,145,146,147,149,151,152,153,154,155,165,188,189,190,214, : | [24 empty] | VV | 0
|  | Součet: : 119,27643 |  | 119.2764 | [22 empty] | VV | 0
248 | 979082121R00 | Vnitrostaveništní doprava suti a vybouraných hmot příplatek k ceně za každých dalších 5 m | t | 1073.4878 |  | 0 |  | 0 |  | 0 | 21 | 0 | 0 | 0 | 0 | 0 | 801-3 | RTS 19/ II | RTS 19/ II | 0.105 | 112.72 |  | Přesun suti |  |  |  | POL8_
|  | Demontážní hmotnosti z položek s pořadovými čísly: : | [24 empty] | VV | 0
|  | 1,2,88,89,90,91,92,93,94,95,96,97,98,99,102,103,104,105,106,107,108,109,112,113,114,115,116,117,118, : | [24 empty] | VV | 0
|  | 119,120,121,122,123,124,129,134,145,146,147,149,151,152,153,154,155,165,188,189,190,214, : | [24 empty] | VV | 0
|  | Součet: : 1073,48785 |  | 1073.4878 | [22 empty] | VV | 0
[25 empty] | 15 | 21 | DPH
| Celkem |  |  |  |  | 0 | [18 empty] | 0 | 0 | SUM
END
Note on S6: Jedná se o informaci, zda se jedná o položku, která je do rozpočtu zadána z cenové soustavy RTS, nebo vlastní.
Note on T6: Jedná se o název CÚ, která je zadána u položky rozpočtu

## SO 01 D.1.4.1 Pol
Položkový soupis prací a dodávek | [26 empty] | #TypZaznamu#
S: | 124_2019 | Stavební úpravy budovy L pro zařízení CDZ Frýdek - Místek | [24 empty] | STA
O: | SO 01 | CDZ | [21 empty] | STA |  |  | OBJ
R: | D.1.4.1 | Zdravotně - technické instalace | [24 empty] | ROZ
P.č. | Číslo položky | Název položky | MJ | Množství | Cena / MJ | Celkem | Dodávka | Dodávka celk. | Montáž | Montáž celk. | DPH | Cena s DPH | Hmotnost / MJ | Hmotnost celk.(t) | Dem. hmotnost / MJ | Dem. hmotnost celk.(t) | Ceník | Cen. soustava / platnost | Cenová úroveň | Nhod / MJ | Nhod celk. | Dodavatel | Typ položky
Díl: | 1 | Zemní práce |  |  |  | 0 |  | 0 |  | 0 |  | 0 |  | 0 |  | 0 |  |  |  |  | 0 | [5 empty] | DIL
1 | 132301101 | Hloubení rýh š do 600 mm v hornině tř. 4 objemu | m3 | 14 |  | 0 |  | 0 |  | 0 | 21 | 0 | 0 | 0 | 0 | 0 |  | URS | ÚRS 2/2019 | 0 | 0 |  | Práce |  |  |  | POL1_1
2 | 132301109 | Příplatek za lepivost k hloubení rýh š do 600 mm v hornině tř. 4 | m3 | 14 |  | 0 |  | 0 |  | 0 | 21 | 0 | 0 | 0 | 0 | 0 |  | URS | ÚRS 2/2019 | 0 | 0 |  | Práce |  |  |  | POL1_1
3 | 161101101 | Svislé přemístění výkopku z horniny tř. 1 až 4 hl výkopu do 2,5 m | m3 | 14 |  | 0 |  | 0 |  | 0 | 21 | 0 | 0 | 0 | 0 | 0 |  | URS | ÚRS 2/2019 | 0 | 0 |  | Práce |  |  |  | POL1_1
4 | 162701105 | Vodorovné přemístění do 10000 m výkopku z horniny tř. 1 až 4 | m3 | 5 |  | 0 |  | 0 |  | 0 | 21 | 0 | 0 | 0 | 0 | 0 |  | URS | ÚRS 2/2019 | 0 | 0 |  | Práce |  |  |  | POL1_1
5 | 1710001 | Poplatek za skládku zeminy | m3 | 5 |  | 0 |  | 0 |  | 0 | 21 | 0 | 0 | 0 | 0 | 0 |  | Vlastní | Indiv | 0 | 0 |  | Práce |  |  |  | POL1_1
6 | 171201201 | Uložení sypaniny na skládky | m3 | 5 |  | 0 |  | 0 |  | 0 | 21 | 0 | 0 | 0 | 0 | 0 |  | URS | ÚRS 2/2019 | 0 | 0 |  | Práce |  |  |  | POL1_1
7 | 174101101 | Zásyp jam, šachet rýh nebo kolem objektů sypaninou se zhutněním | m3 | 9 |  | 0 |  | 0 |  | 0 | 21 | 0 | 0 | 0 | 0 | 0 |  | URS | ÚRS 2/2019 | 0 | 0 |  | Práce |  |  |  | POL1_1
8 | 175101101 | Obsyp potrubí bez prohození sypaniny z hornin tř. 1 až 4 uloženým do 3 m od kraje výkopu | m3 | 5 |  | 0 |  | 0 |  | 0 | 21 | 0 | 0 | 0 | 0 | 0 |  | URS | ÚRS 2/2019 | 0 | 0 |  | Práce |  |  |  | POL1_1
9 | 1710002 | Kamenivo těžené, zásypový materiál | t | 9 |  | 0 |  | 0 |  | 0 | 21 | 0 | 0 | 0 | 0 | 0 |  | Vlastní | Indiv | 0 | 0 |  | Specifikace |  |  |  | POL3_0
10 | 899623161 | Obetonování potrubí nebo zdiva stok betonem prostým tř. C 20/25 v otevřeném výkopu | m3 | 0.35 |  | 0 |  | 0 |  | 0 | 21 | 0 | 0 | 0 | 0 | 0 |  | URS | ÚRS 2/2019 | 0 | 0 |  | Práce |  |  |  | POL1_1
11 | 998276101 | Přesun hmot pro trubní vedení z trub z plastických hmot otevřený výkop | t | 0.48 |  | 0 |  | 0 |  | 0 | 21 | 0 | 0 | 0 | 0 | 0 |  | URS | ÚRS 2/2019 | 0 | 0 |  | Práce |  |  |  | POL1_1
Díl: | 721 | Zdravotechnika - vnitřní kanalizace |  |  |  | 0 |  | 0 |  | 0 |  | 0 |  | 0.38 |  | 0.14 |  |  |  |  | 0 | [5 empty] | DIL
12 | 725869218 | Zápachových uzávěrek U-sifonů DN40 | kus | 15 |  | 0 |  | 0 |  | 0 | 21 | 0 | 0.00018 | 0 | 0 | 0 |  | URS | ÚRS 2/2019 | 0 | 0 |  | Práce |  |  |  | POL1_7
13 | 64211024 | sifon pro umyvadlo DN40 | kus | 15 |  | 0 |  | 0 |  | 0 | 21 | 0 | 0.003 | 0.05 | 0 | 0 |  | URS | ÚRS 2/2019 | 0 | 0 |  | Specifikace |  |  |  | POL3_0
14 | 55161116 | uzávěrka zápachová dřezová s kulovým kloubem DN 50 | kus | 4 |  | 0 |  | 0 |  | 0 | 21 | 0 | 0.00023 | 0 | 0 | 0 |  | URS | ÚRS 2/2019 | 0 | 0 |  | Specifikace |  |  |  | POL3_0
15 | 721226511 | Zápachová uzávěrka podomítková DN 32 pro kondenzát | kus | 18 |  | 0 |  | 0 |  | 0 | 21 | 0 | 0.00034 | 0.01 | 0 | 0 |  | URS | ÚRS 2/2019 | 0 | 0 |  | Práce |  |  |  | POL1_7
16 | 721226512 | Zápachová uzávěrka podomítková pro pračku a myčku DN 50 | kus | 3 |  | 0 |  | 0 |  | 0 | 21 | 0 | 0.00022 | 0 | 0 | 0 |  | URS | ÚRS 2/2019 | 0 | 0 |  | Práce |  |  |  | POL1_7
17 | 721140802 | Demontáž potrubí litinové do DN 100 | m | 6 |  | 0 |  | 0 |  | 0 | 21 | 0 | 0 | 0 | 0.01492 | 0.09 |  | URS | ÚRS 2/2019 | 0 | 0 |  | Práce |  |  |  | POL1_7
18 | 721140905 | Potrubí litinové vsazení odbočky DN 100 | kus | 14 |  | 0 |  | 0 |  | 0 | 21 | 0 | 0.01632 | 0.23 | 0 | 0 |  | URS | ÚRS 2/2019 | 0 | 0 |  | Práce |  |  |  | POL1_7
19 | 721140915 | Potrubí litinové propojení potrubí DN 100 | kus | 14 |  | 0 |  | 0 |  | 0 | 21 | 0 | 0.00202 | 0.03 | 0 | 0 |  | URS | ÚRS 2/2019 | 0 | 0 |  | Práce |  |  |  | POL1_7
20 | 721171803 | Demontáž potrubí z PVC do D 75 | m | 24 |  | 0 |  | 0 |  | 0 | 21 | 0 | 0 | 0 | 0.0021 | 0.05 |  | URS | ÚRS 2/2019 | 0 | 0 |  | Práce |  |  |  | POL1_7
21 | 721290821 | Přemístění vnitrostaveništní demontovaných hmot vnitřní kanalizace v objektech výšky do 6 m | t | 0.85 |  | 0 |  | 0 |  | 0 | 21 | 0 | 0 | 0 | 0 | 0 |  | URS | ÚRS 2/2019 | 0 | 0 |  | Práce |  |  |  | POL1_7
22 | 871265231 | Kanalizační potrubí z tvrdého PVC jednovrstvé tuhost třídy SN10 DN 110 | m | 10 |  | 0 |  | 0 |  | 0 | 21 | 0 | 0.0014 | 0.01 | 0 | 0 |  | URS | ÚRS 2/2019 | 0 | 0 |  | Práce |  |  |  | POL1_7
23 | 721174025 | Potrubí kanalizační z PP odpadní systém HT DN 100 | m | 12 |  | 0 |  | 0 |  | 0 | 21 | 0 | 0.0012 | 0.01 | 0 | 0 |  | URS | ÚRS 2/2019 | 0 | 0 |  | Práce |  |  |  | POL1_7
24 | 721174043 | Potrubí kanalizační z PP připojovací systém HT DN 50 | m | 48 |  | 0 |  | 0 |  | 0 | 21 | 0 | 0.00035 | 0.02 | 0 | 0 |  | URS | ÚRS 2/2019 | 0 | 0 |  | Práce |  |  |  | POL1_7
25 | 721174042 | Potrubí kanalizační z PP připojovací DN 32 | m | 60 |  | 0 |  | 0 |  | 0 | 21 | 0 | 0.00029 | 0.02 | 0 | 0 |  | URS | ÚRS 2/2019 | 0 | 0 |  | Práce |  |  |  | POL1_7
26 | 721194104 | Vyvedení a upevnění odpadních výpustek DN 40 | kus | 15 |  | 0 |  | 0 |  | 0 | 21 | 0 | 0 | 0 | 0 | 0 |  | URS | ÚRS 2/2019 | 0 | 0 |  | Práce |  |  |  | POL1_7
27 | 721194105 | Vyvedení a upevnění odpadních výpustek DN 50 | kus | 9 |  | 0 |  | 0 |  | 0 | 21 | 0 | 0 | 0 | 0 | 0 |  | URS | ÚRS 2/2019 | 0 | 0 |  | Práce |  |  |  | POL1_7
28 | 721194109 | Vyvedení a upevnění odpadních výpustek DN 100 | kus | 6 |  | 0 |  | 0 |  | 0 | 21 | 0 | 0 | 0 | 0 | 0 |  | URS | ÚRS 2/2019 | 0 | 0 |  | Práce |  |  |  | POL1_7
29 | 721274103 | Přivzdušňovací ventil venkovní odpadních potrubí DN 50 | kus | 3 |  | 0 |  | 0 |  | 0 | 21 | 0 | 0.00051 | 0 | 0 | 0 |  | URS | ÚRS 2/2019 | 0 | 0 |  | Práce |  |  |  | POL1_7
30 | 721290112 | Zkouška kanalizace | m | 130 |  | 0 |  | 0 |  | 0 | 21 | 0 | 0 | 0 | 0 | 0 |  | URS | ÚRS 2/2019 | 0 | 0 |  | Práce |  |  |  | POL1_7
31 | 721300922 | Pročištění svodů ležatých do DN 300 | m | 60 |  | 0 |  | 0 |  | 0 | 21 | 0 | 0 | 0 | 0 | 0 |  | URS | ÚRS 2/2019 | 0 | 0 |  | Práce |  |  |  | POL1_7
32 | 998721201 | Přesun hmot pro vnitřní kanalizace v objektech v do 6 m | kg | 1600.191 |  | 0 |  | 0 |  | 0 | 21 | 0 | 0 | 0 | 0 | 0 |  | URS | ÚRS 2/2019 | 0 | 0 |  | Práce |  |  |  | POL1_7
Díl: | 722 | Zdravotechnika - vnitřní vodovod |  |  |  | 0 |  | 0 |  | 0 |  | 0 |  | 1.14 |  | 1.53 |  |  |  |  | 0 | [5 empty] | DIL
33 | 722130803 | Demontáž potrubí ocelové pozinkované závitové do DN 50 | m | 228 |  | 0 |  | 0 |  | 0 | 21 | 0 | 0 | 0 | 0.0067 | 1.53 |  | URS | ÚRS 2/2019 | 0 | 0 |  | Práce |  |  |  | POL1_7
34 | 722130991 | Potrubí pozinkované závitové vsazení odbočky do potrubí oboustranná svěrná spojka DN 20 / G 1/2 | kus | 2 |  | 0 |  | 0 |  | 0 | 21 | 0 | 0.00183 | 0 | 0 | 0 |  | URS | ÚRS 2/2019 | 0 | 0 |  | Práce |  |  |  | POL1_7
35 | 722130992 | Potrubí pozinkované závitové vsazení odbočky do potrubí oboustranná svěrná spojka DN 25 / G 3/4 | kus | 6 |  | 0 |  | 0 |  | 0 | 21 | 0 | 0.00184 | 0.01 | 0 | 0 |  | URS | ÚRS 2/2019 | 0 | 0 |  | Práce |  |  |  | POL1_7
36 | 722130993 | Potrubí pozinkované závitové vsazení odbočky do potrubí oboustranná svěrná spojka DN 32 / G 1 | kus | 8 |  | 0 |  | 0 |  | 0 | 21 | 0 | 0.00186 | 0.01 | 0 | 0 |  | URS | ÚRS 2/2019 | 0 | 0 |  | Práce |  |  |  | POL1_7
37 | 722131931 | Potrubí pozinkované závitové propojení potrubí DN 15 | kus | 2 |  | 0 |  | 0 |  | 0 | 21 | 0 | 0.00081 | 0 | 0 | 0 |  | URS | ÚRS 2/2019 | 0 | 0 |  | Práce |  |  |  | POL1_7
38 | 722131932 | Potrubí pozinkované závitové propojení potrubí DN 20 | kus | 6 |  | 0 |  | 0 |  | 0 | 21 | 0 | 0.00043 | 0 | 0 | 0 |  | URS | ÚRS 2/2019 | 0 | 0 |  | Práce |  |  |  | POL1_7
39 | 722131933 | Potrubí pozinkované závitové propojení potrubí DN 25 | kus | 8 |  | 0 |  | 0 |  | 0 | 21 | 0 | 0.0012 | 0.01 | 0 | 0 |  | URS | ÚRS 2/2019 | 0 | 0 |  | Práce |  |  |  | POL1_7
40 | 722174002 | Potrubí vodovodní plastové PPR svar polyfuze PN 16 D 20 x 2,8 mm | m | 136 |  | 0 |  | 0 |  | 0 | 21 | 0 | 0.00348 | 0.47 | 0 | 0 |  | URS | ÚRS 2/2019 | 0 | 0 |  | Práce |  |  |  | POL1_7
41 | 722174003 | Potrubí vodovodní plastové PPR svar polyfuze PN 16 D 25 x 3,5 mm | m | 87 |  | 0 |  | 0 |  | 0 | 21 | 0 | 0.0057 | 0.5 | 0 | 0 |  | URS | ÚRS 2/2019 | 0 | 0 |  | Práce |  |  |  | POL1_7
42 | 722174004 | Potrubí vodovodní plastové PPR svar polyfuze PN 16 D 32 x 4,4 mm | m | 20 |  | 0 |  | 0 |  | 0 | 21 | 0 | 0.00367 | 0.07 | 0 | 0 |  | URS | ÚRS 2/2019 | 0 | 0 |  | Práce |  |  |  | POL1_7
43 | 722181231 | Ochrana vodovodního potrubí přilepenými tepelně izolačními trubicemi z PE tl do 15 mm DN do 22 mm | m | 136 |  | 0 |  | 0 |  | 0 | 21 | 0 | 5e-05 | 0.01 | 0 | 0 |  | URS | ÚRS 2/2019 | 0 | 0 |  | Práce |  |  |  | POL1_7
44 | 722181232 | Ochrana vodovodního potrubí přilepenými tepelně izolačními trubicemi z PE tl do 15 mm DN do 42 mm | m | 107 |  | 0 |  | 0 |  | 0 | 21 | 0 | 7e-05 | 0.01 | 0 | 0 |  | URS | ÚRS 2/2019 | 0 | 0 |  | Práce |  |  |  | POL1_7
45 | 722181233 | Ochrana vodovodního potrubí přilepenými termoizolačními trubicemi z PE tl do 20 mm DN do 63 mm | m | 58 |  | 0 |  | 0 |  | 0 | 21 | 0 | 0.00012 | 0.01 | 0 | 0 |  | URS | ÚRS 2/2019 | 0 | 0 |  | Práce |  |  |  | POL1_7
46 | 722181234 | Ochrana vodovodního potrubí přilepenými termoizolačními trubicemi z PE tl do 20 mm DN do 89 mm | m | 8 |  | 0 |  | 0 |  | 0 | 21 | 0 | 0.00015 | 0 | 0 | 0 |  | URS | ÚRS 2/2019 | 0 | 0 |  | Práce |  |  |  | POL1_7
47 | 722220851 | Demontáž armatur závitových s jedním závitem G do 3/4 | kus | 7 |  | 0 |  | 0 |  | 0 | 21 | 0 | 0 | 0 | 0.00069 | 0 |  | URS | ÚRS 2/2019 | 0 | 0 |  | Práce |  |  |  | POL1_7
48 | 722221135 | Ventil výtokový G 3/4 s jedním závitem | kus | 2 |  | 0 |  | 0 |  | 0 | 21 | 0 | 0.0009 | 0 | 0 | 0 |  | URS | ÚRS 2/2019 | 0 | 0 |  | Práce |  |  |  | POL1_7
49 | 722224115 | Kohout plnicí nebo vypouštěcí G 1/2 PN 10 s jedním závitem | kus | 2 |  | 0 |  | 0 |  | 0 | 21 | 0 | 0.00022 | 0 | 0 | 0 |  | URS | ÚRS 2/2019 | 0 | 0 |  | Práce |  |  |  | POL1_7
50 | 722230105 | Otočení stávajících ventilo do DN50 | kus | 3 |  | 0 |  | 0 |  | 0 | 21 | 0 | 0.00152 | 0 | 0 | 0 |  | URS | ÚRS 2/2019 | 0 | 0 |  | Práce |  |  |  | POL1_7
51 | 722290226 | Zkouška těsnosti vodovodního potrubí závitového do DN 50 | m | 243 |  | 0 |  | 0 |  | 0 | 21 | 0 | 0.00018 | 0.04 | 0 | 0 |  | URS | ÚRS 2/2019 | 0 | 0 |  | Práce |  |  |  | POL1_7
52 | 722290234 | Proplach a dezinfekce vodovodního potrubí do DN 80 | m | 243 |  | 0 |  | 0 |  | 0 | 21 | 0 | 1e-05 | 0 | 0 | 0 |  | URS | ÚRS 2/2019 | 0 | 0 |  | Práce |  |  |  | POL1_7
53 | 722290822 | Přemístění vnitrostaveništní demontovaných hmot pro vnitřní vodovod v objektech výšky do 12 m | t | 1.22 |  | 0 |  | 0 |  | 0 | 21 | 0 | 0 | 0 | 0 | 0 |  | URS | ÚRS 2/2019 | 0 | 0 |  | Práce |  |  |  | POL1_7
54 | 998722201 | Přesun hmot pro vnitřní vodovod v objektech v do 6 m | kg | 1648.665 |  | 0 |  | 0 |  | 0 | 21 | 0 | 0 | 0 | 0 | 0 |  | URS | ÚRS 2/2019 | 0 | 0 |  | Práce |  |  |  | POL1_7
Díl: | 725 | Zdravotechnika - zařizovací předměty |  |  |  | 0 |  | 0 |  | 0 |  | 0 |  | 0.52 |  | 0.09 |  |  |  |  | 0 | [5 empty] | DIL
55 | 725111351 | Splachovač podomítkový samonosný + ovládáací tlačítko | kus | 5 |  | 0 |  | 0 |  | 0 | 21 | 0 | 0.00203 | 0.01 | 0 | 0 |  | URS | ÚRS 2/2019 | 0 | 0 |  | Práce |  |  |  | POL1_7
56 | 725112022 | Klozet keramický závěsný na nosné stěny s hlubokým splachováním odpad vodorovný + sedátko | kus | 3 |  | 0 |  | 0 |  | 0 | 21 | 0 | 0.01692 | 0.05 | 0 | 0 |  | URS | ÚRS 2/2019 | 0 | 0 |  | Práce |  |  |  | POL1_7
57 | 725112171 | Klozet invalidní keramický závěsný na nosné stěny s hlubokým splachováním odpad vodorovný + sedátko | kus | 2 |  | 0 |  | 0 |  | 0 | 21 | 0 | 0.0232 | 0.05 | 0 | 0 |  | URS | ÚRS 2/2019 | 0 | 0 |  | Práce |  |  |  | POL1_7
58 | 725113123 | Montáž klozetových mís | kus | 5 |  | 0 |  | 0 |  | 0 | 21 | 0 | 0.00134 | 0.01 | 0 | 0 |  | URS | ÚRS 2/2019 | 0 | 0 |  | Práce |  |  |  | POL1_7
59 | 725000315 | Oddálené ovládání WC invalidní Typ 01 pneumatické podomítkové | kus | 2 |  | 0 |  | 0 |  | 0 | 21 | 0 | 0 | 0 | 0 | 0 |  | URS | ÚRS 2/2019 | 0 | 0 |  | Specifikace |  |  |  | POL3_0
60 | 725210821 | Demontáž umyvadel bez výtokových armatur | kus | 4 |  | 0 |  | 0 |  | 0 | 21 | 0 | 0 | 0 | 0.01946 | 0.08 |  | URS | ÚRS 2/2019 | 0 | 0 |  | Práce |  |  |  | POL1_7
61 | 725211602 | Umyvadlo keramické připevněné na stěnu šrouby bílé bez krytu na sifon 550 mm | kus | 13 |  | 0 |  | 0 |  | 0 | 21 | 0 | 0.01375 | 0.18 | 0 | 0 |  | URS | ÚRS 2/2019 | 0 | 0 |  | Práce |  |  |  | POL1_7
62 | 725211681 | Umyvadlo keramické invalidní připevněné na stěnu šrouby bílé 640 mm | kus | 2 |  | 0 |  | 0 |  | 0 | 21 | 0 | 0.01528 | 0.03 | 0 | 0 |  | URS | ÚRS 2/2019 | 0 | 0 |  | Práce |  |  |  | POL1_7
63 | 725215102 | Montáž umyvadla připevněného na šrouby do zdiva | kus | 15 |  | 0 |  | 0 |  | 0 | 21 | 0 | 0.00252 | 0.04 | 0 | 0 |  | URS | ÚRS 2/2019 | 0 | 0 |  | Práce |  |  |  | POL1_7
64 | 725241213 | Sprchový žlab odtokový se zápachovou uzávěrkou DN50 | kus | 2 |  | 0 |  | 0 |  | 0 | 21 | 0 | 0.03088 | 0.06 | 0 | 0 |  | URS | ÚRS 2/2019 | 0 | 0 |  | Práce |  |  |  | POL1_7
65 | 725245172 | Zástěna sprchová zásuvná čtyřdílná se dvěma posuvnými díly do výšky 1850 mm a šířky 900 mm rohová | kus | 2 |  | 0 |  | 0 |  | 0 | 21 | 0 | 0.01034 | 0.02 | 0 | 0 |  | URS | ÚRS 2/2019 | 0 | 0 |  | Práce |  |  |  | POL1_7
66 | 725311121 | Dřez jednoduchý nerezový se zápachovou uzávěrkou s odkapávací plochou 560x480 mm a miskou | kus | 4 |  | 0 |  | 0 |  | 0 | 21 | 0 | 0.00493 | 0.02 | 0 | 0 |  | URS | ÚRS 2/2019 | 0 | 0 |  | Práce |  |  |  | POL1_7
67 | 725331111 | Výlevka bez výtokových armatur keramická se sklopnou plastovou mřížkou 425 mm a horní splachovací, nádržkou | kus | 1 |  | 0 |  | 0 |  | 0 | 21 | 0 | 0.0147 | 0.01 | 0 | 0 |  | URS | ÚRS 2/2019 | 0 | 0 |  | Práce |  |  |  | POL1_7
68 | 725819401 | Montáž ventilů rohových G 1/2 s připojovací trubičkou | kus | 39 |  | 0 |  | 0 |  | 0 | 21 | 0 | 9e-05 | 0 | 0 | 0 |  | URS | ÚRS 2/2019 | 0 | 0 |  | Práce |  |  |  | POL1_7
69 | 55141001 | kohout kulový rohový mosazný R 1/2"x3/8" | kus | 39 |  | 0 |  | 0 |  | 0 | 21 | 0 | 0.00021 | 0.01 | 0 | 0 |  | URS | ÚRS 2/2019 | 0 | 0 |  | Specifikace |  |  |  | POL3_0
70 | 725820801 | Demontáž baterie nástěnné do G 3 / 4 | kus | 4 |  | 0 |  | 0 |  | 0 | 21 | 0 | 0 | 0 | 0.00156 | 0.01 |  | URS | ÚRS 2/2019 | 0 | 0 |  | Práce |  |  |  | POL1_7
71 | 725821328 | Baterie dřezová stojánková páková s vytahovací sprškou | kus | 4 |  | 0 |  | 0 |  | 0 | 21 | 0 | 0.0018 | 0.01 | 0 | 0 |  | URS | ÚRS 2/2019 | 0 | 0 |  | Práce |  |  |  | POL1_7
72 | 725822611 | Baterie umyvadlová invalidní stojánková páková s výpusti | kus | 2 |  | 0 |  | 0 |  | 0 | 21 | 0 | 0.0018 | 0 | 0 | 0 |  | URS | ÚRS 2/2019 | 0 | 0 |  | Práce |  |  |  | POL1_7
73 | 725822612 | Baterie umyvadlová stojánková páková s výpustí | kus | 13 |  | 0 |  | 0 |  | 0 | 21 | 0 | 0.00184 | 0.02 | 0 | 0 |  | URS | ÚRS 2/2019 | 0 | 0 |  | Práce |  |  |  | POL1_7
74 | 725822721 | Montáž baterie umyvadlové stojánkové G 1/2 | kus | 15 |  | 0 |  | 0 |  | 0 | 21 | 0 | 4e-05 | 0 | 0 | 0 |  | URS | ÚRS 2/2019 | 0 | 0 |  | Práce |  |  |  | POL1_7
75 | 725831312 | Baterie výlevková nástěnná páková s příslušenstvím | kus | 1 |  | 0 |  | 0 |  | 0 | 21 | 0 | 0.00196 | 0 | 0 | 0 |  | URS | ÚRS 2/2019 | 0 | 0 |  | Práce |  |  |  | POL1_7
76 | 725841311 | Baterie sprchová nástěnná pákové | kus | 2 |  | 0 |  | 0 |  | 0 | 21 | 0 | 0.00184 | 0 | 0 | 0 |  | URS | ÚRS 2/2019 | 0 | 0 |  | Práce |  |  |  | POL1_7
77 | 998725201 | Přesun hmot pro zařizovací předměty v objektech v do 6 m | kg | 2364.934 |  | 0 |  | 0 |  | 0 | 21 | 0 | 0 | 0 | 0 | 0 |  | URS | ÚRS 2/2019 | 0 | 0 |  | Práce |  |  |  | POL1_7
Díl: | 799 | Ostatní |  |  |  | 0 |  | 0 |  | 0 |  | 0 |  | 0 |  | 0 |  |  |  |  | 0 | [5 empty] | DIL
78 | 0011 | Stavební výpomoc | hod | 56 |  | 0 |  | 0 |  | 0 | 21 | 0 | 0 | 0 | 0 | 0 |  | Vlastní | Indiv | 0 | 0 |  | Práce |  |  |  | POL1_1
79 | 0012 | Doplňkové montážní práce | hod | 36 |  | 0 |  | 0 |  | 0 | 21 | 0 | 0 | 0 | 0 | 0 |  | Vlastní | Indiv | 0 | 0 |  | Práce |  |  |  | POL1_1
80 | 0013 | Konstrukce pro uchycení rozvodů | kus | 1 |  | 0 |  | 0 |  | 0 | 21 | 0 | 0 | 0 | 0 | 0 |  | Vlastní | Indiv | 0 | 0 |  | Práce |  |  |  | POL1_1
81 | 0015 | Demontáže ostatní včetně zařizovacích poředmětů | hod | 48 |  | 0 |  | 0 |  | 0 | 21 | 0 | 0 | 0 | 0 | 0 |  | Vlastní | Indiv | 0 | 0 |  | Práce |  |  |  | POL1_1
82 | 00151 | Odstraní zaslepení po již sundaných umavydlech a kohoutů | hod | 8 |  | 0 |  | 0 |  | 0 | 21 | 0 | 0 | 0 | 0 | 0 |  | Vlastní | Indiv | 0 | 0 |  | Práce |  |  |  | POL1_1
83 | 0018 | Madla pro invalidní umyvadlo + montáž | kus | 2 |  | 0 |  | 0 |  | 0 | 21 | 0 | 0 | 0 | 0 | 0 |  | Vlastní | Indiv | 0 | 0 |  | Práce |  |  |  | POL1_1
84 | 0019 | Madla pro invalidní WC + montáž | kus | 2 |  | 0 |  | 0 |  | 0 | 21 | 0 | 0 | 0 | 0 | 0 |  | Vlastní | Indiv | 0 | 0 |  | Práce |  |  |  | POL1_1
85 | 00191 | Madla pro invalidní sprchu a sklopné sedátko + montáž | kus | 1 |  | 0 |  | 0 |  | 0 | 21 | 0 | 0 | 0 | 0 | 0 |  | Vlastní | Indiv | 0 | 0 |  | Práce |  |  |  | POL1_1
[25 empty] | 15 | 21 | DPH
| Celkem |  |  |  |  | 0 | [18 empty] | 0 | 0 | SUM
END
Note on S6: Jedná se o informaci, zda se jedná o položku, která je do rozpočtu zadána z cenové soustavy RTS, nebo vlastní.
Note on T6: Jedná se o název CÚ, která je zadána u položky rozpočtu

## SO 01 D.1.4.2 Pol
Položkový soupis prací a dodávek | [26 empty] | #TypZaznamu#
S: | 124_2019 | Stavební úpravy budovy L pro zařízení CDZ Frýdek - Místek | [24 empty] | STA
O: | SO 01 | CDZ | [21 empty] | STA |  |  | OBJ
R: | D.1.4.2 | Vytápění | [24 empty] | ROZ
P.č. | Číslo položky | Název položky | MJ | Množství | Cena / MJ | Celkem | Dodávka | Dodávka celk. | Montáž | Montáž celk. | DPH | Cena s DPH | Hmotnost / MJ | Hmotnost celk.(t) | Dem. hmotnost / MJ | Dem. hmotnost celk.(t) | Ceník | Cen. soustava / platnost | Cenová úroveň | Nhod / MJ | Nhod celk. | Dodavatel | Typ položky
Díl: | 713 | Izolace tepelné ÚT |  |  |  | 0 |  | 0 |  | 0 |  | 0 |  | 0.01 |  | 0 |  |  |  |  | 0 | [5 empty] | DIL
1 | 713463121 | Montáž izolace tepelné potrubí potrubními pouzdry bez úpravy uchycenými sponami 1x | m | 48 |  | 0 |  | 0 |  | 0 | 21 | 0 | 0.0001 | 0 | 0 | 0 |  | URS | ÚRS 2/2019 | 0 | 0 |  | Práce |  |  |  | POL1_7
2 | 63154400 | pouzdro izolační potrubní max. 400 °C 15/15 mm | m | 48 |  | 0 |  | 0 |  | 0 | 21 | 0 | 0.00027 | 0.01 | 0 | 0 |  | URS | ÚRS 2/2019 | 0 | 0 |  | Specifikace |  |  |  | POL3_0
3 | 998713201 | Přesun hmot pro izolace tepelné v objektech v do 6 m | t | 0.2 |  | 0 |  | 0 |  | 0 | 21 | 0 | 0 | 0 | 0 | 0 |  | URS | ÚRS 2/2019 | 0 | 0 |  | Práce |  |  |  | POL1_7
Díl: | 731 | Ústřední vytápění - kotelny |  |  |  | 0 |  | 0 |  | 0 |  | 0 |  | 0 |  | 0 |  |  |  |  | 0 | [5 empty] | DIL
4 | 731191938 | Zkouška těsnosti | kus | 1 |  | 0 |  | 0 |  | 0 | 21 | 0 | 0 | 0 | 0 | 0 |  | URS | ÚRS 2/2019 | 0 | 0 |  | Práce |  |  |  | POL1_7
5 | 998731201 | Přesun hmot pro kotelny v objektech v do 6 m | t | 1.2 |  | 0 |  | 0 |  | 0 | 21 | 0 | 0 | 0 | 0 | 0 |  | URS | ÚRS 2/2019 | 0 | 0 |  | Práce |  |  |  | POL1_7
Díl: | 733 | Ústřední vytápění - potrubí |  |  |  | 0 |  | 0 |  | 0 |  | 0 |  | 0.12 |  | 0.11 |  |  |  |  | 0 | [5 empty] | DIL
6 | 733110803 | Demontáž potrubí ocelového závitového do DN 15 včetně izolace | m | 110 |  | 0 |  | 0 |  | 0 | 21 | 0 | 2e-05 | 0 | 0.001 | 0.11 |  | URS | ÚRS 2/2019 | 0 | 0 |  | Práce |  |  |  | POL1_7
7 | 733191913 | Zaslepení potrubí ocelového závitového zavařením a skováním DN 15 | kus | 10 |  | 0 |  | 0 |  | 0 | 21 | 0 | 0.0003 | 0 | 0 | 0 |  | URS | ÚRS 2/2019 | 0 | 0 |  | Práce |  |  |  | POL1_7
8 | 733191923 | Navaření odbočky na potrubí ocelové závitové DN 15 | kus | 22 |  | 0 |  | 0 |  | 0 | 21 | 0 | 0.00054 | 0.01 | 0 | 0 |  | URS | ÚRS 2/2019 | 0 | 0 |  | Práce |  |  |  | POL1_7
9 | 733191924 | Navaření odbočky na potrubí ocelové závitové DN 20 | kus | 8 |  | 0 |  | 0 |  | 0 | 21 | 0 | 0.0006 | 0 | 0 | 0 |  | URS | ÚRS 2/2019 | 0 | 0 |  | Práce |  |  |  | POL1_7
10 | 733223102 | Potrubí měděné tvrdé spojované měkkým pájením D 15x1 | m | 158 |  | 0 |  | 0 |  | 0 | 21 | 0 | 0.00067 | 0.11 | 0 | 0 |  | URS | ÚRS 2/2019 | 0 | 0 |  | Práce |  |  |  | POL1_7
11 | 733890801 | Přemístění potrubí demontovaného vodorovně do 100 m v objektech výšky do 6 m | t | 3.8 |  | 0 |  | 0 |  | 0 | 21 | 0 | 0 | 0 | 0 | 0 |  | URS | ÚRS 2/2019 | 0 | 0 |  | Práce |  |  |  | POL1_7
12 | 998733201 | Přesun hmot pro rozvody potrubí v objektech v do 6 m | t | 2.5 |  | 0 |  | 0 |  | 0 | 21 | 0 | 0 | 0 | 0 | 0 |  | URS | ÚRS 2/2019 | 0 | 0 |  | Práce |  |  |  | POL1_7
Díl: | 734 | Ústřední vytápění - armatury |  |  |  | 0 |  | 0 |  | 0 |  | 0 |  | 0.02 |  | 0.02 |  |  |  |  | 0 | [5 empty] | DIL
13 | 734200821 | Demontáž armatury závitové se dvěma závity do G 1/2 | kus | 44 |  | 0 |  | 0 |  | 0 | 21 | 0 | 9e-05 | 0 | 0.00045 | 0.02 |  | URS | ÚRS 2/2019 | 0 | 0 |  | Práce |  |  |  | POL1_7
14 | 734211119 | Ventil závitový odvzdušňovací G 3/8 PN 14 do 120°C automatický | kus | 2 |  | 0 |  | 0 |  | 0 | 21 | 0 | 0.00023 | 0 | 0 | 0 |  | URS | ÚRS 2/2019 | 0 | 0 |  | Práce |  |  |  | POL1_7
15 | 734221682 | Termostatická hlavice kapalinová PN 10 do 110°C otopných těles s ochranou proti odcizení (ANTI, VANDAL) | kus | 33 |  | 0 |  | 0 |  | 0 | 21 | 0 | 0.00014 | 0 | 0 | 0 |  | URS | ÚRS 2/2019 | 0 | 0 |  | Práce |  |  |  | POL1_7
16 | 734222811 | Ventil závitový termostatický přímý G 3/8 PN 16 do 110°C s ruční hlavou chromovaný | kus | 17 |  | 0 |  | 0 |  | 0 | 21 | 0 | 0.00026 | 0 | 0 | 0 |  | URS | ÚRS 2/2019 | 0 | 0 |  | Práce |  |  |  | POL1_7
17 | 734222812 | Ventil závitový termostatický přímý G 1/2 PN 16 do 110°C s ruční hlavou chromovaný | kus | 16 |  | 0 |  | 0 |  | 0 | 21 | 0 | 0.00029 | 0 | 0 | 0 |  | URS | ÚRS 2/2019 | 0 | 0 |  | Práce |  |  |  | POL1_7
18 | 734261232 | Šroubení topenářské přímé G 3/8 PN 16 do 120°C | kus | 34 |  | 0 |  | 0 |  | 0 | 21 | 0 | 0.00019 | 0.01 | 0 | 0 |  | URS | ÚRS 2/2019 | 0 | 0 |  | Práce |  |  |  | POL1_7
19 | 734261233 | Šroubení topenářské přímé G 1/2 PN 16 do 120°C | kus | 32 |  | 0 |  | 0 |  | 0 | 21 | 0 | 0.00025 | 0.01 | 0 | 0 |  | URS | ÚRS 2/2019 | 0 | 0 |  | Práce |  |  |  | POL1_7
20 | 734261716 | Šroubení regulační radiátorové přímé G 3/8 s vypouštěním | kus | 17 |  | 0 |  | 0 |  | 0 | 21 | 0 | 0.00023 | 0 | 0 | 0 |  | URS | ÚRS 2/2019 | 0 | 0 |  | Práce |  |  |  | POL1_7
21 | 734261717 | Šroubení regulační radiátorové přímé G 1/2 s vypouštěním | kus | 16 |  | 0 |  | 0 |  | 0 | 21 | 0 | 0.00026 | 0 | 0 | 0 |  | URS | ÚRS 2/2019 | 0 | 0 |  | Práce |  |  |  | POL1_7
22 | 734292712 | Kohout kulový přímý G 3/8 PN 42 do 185°C vnitřní závit | kus | 2 |  | 0 |  | 0 |  | 0 | 21 | 0 | 0.00016 | 0 | 0 | 0 |  | URS | ÚRS 2/2019 | 0 | 0 |  | Práce |  |  |  | POL1_7
23 | 998734201 | Přesun hmot pro armatury v objektech v do 6 m | t | 0.57 |  | 0 |  | 0 |  | 0 | 21 | 0 | 0 | 0 | 0 | 0 |  | URS | ÚRS 2/2019 | 0 | 0 |  | Práce |  |  |  | POL1_7
Díl: | 735 | Ústřední vytápění - otopná tělesa |  |  |  | 0 |  | 0 |  | 0 |  | 0 |  | 0.32 |  | 2.81 |  |  |  |  | 0 | [5 empty] | DIL
24 | 735000912 | Vyregulování ventilu nebo kohoutu dvojregulačního s termostatickým ovládáním | kus | 33 |  | 0 |  | 0 |  | 0 | 21 | 0 | 0 | 0 | 0 | 0 |  | URS | ÚRS 2/2019 | 0 | 0 |  | Práce |  |  |  | POL1_7
25 | 735111810 | Demontáž otopného tělesa litinového článkového | m2 | 118 |  | 0 |  | 0 |  | 0 | 21 | 0 | 0 | 0 | 0.0238 | 2.81 |  | URS | ÚRS 2/2019 | 0 | 0 |  | Práce |  |  |  | POL1_7
26 | 735118110 | Zkoušky těsnosti otopných těles litinových článkových vodou | m2 | 52 |  | 0 |  | 0 |  | 0 | 21 | 0 | 0 | 0 | 0 | 0 |  | URS | ÚRS 2/2019 | 0 | 0 |  | Práce |  |  |  | POL1_7
27 | 735151454 | Otopné těleso panelové dvoudeskové 1 přídavná přestupní plocha výška/délka 500/700 mm výkon 782 W | kus | 2 |  | 0 |  | 0 |  | 0 | 21 | 0 | 0.01893 | 0.04 | 0 | 0 |  | URS | ÚRS 2/2019 | 0 | 0 |  | Práce |  |  |  | POL1_7
28 | 735151455 | Otopné těleso panelové dvoudeskové 1 přídavná přestupní plocha výška/délka 300/800 mm | kus | 2 |  | 0 |  | 0 |  | 0 | 21 | 0 | 0.02132 | 0.04 | 0 | 0 |  | URS | ÚRS 2/2019 | 0 | 0 |  | Práce |  |  |  | POL1_7
29 | 735151471 | Otopné těleso panelové dvoudeskové 1 přídavná přestupní plocha výška/délka 600/400 mm | kus | 1 |  | 0 |  | 0 |  | 0 | 21 | 0 | 0.0134 | 0.01 | 0 | 0 |  | URS | ÚRS 2/2019 | 0 | 0 |  | Práce |  |  |  | POL1_7
30 | 735151472 | Otopné těleso panelové dvoudeskové 1 přídavná přestupní plocha výška/délka 600/500 mm | kus | 1 |  | 0 |  | 0 |  | 0 | 21 | 0 | 0.01655 | 0.02 | 0 | 0 |  | URS | ÚRS 2/2019 | 0 | 0 |  | Práce |  |  |  | POL1_7
31 | 735151473 | Otopné těleso panelové dvoudeskové 1 přídavná přestupní plocha výška/délka 600/600 mm | kus | 1 |  | 0 |  | 0 |  | 0 | 21 | 0 | 0.01942 | 0.02 | 0 | 0 |  | URS | ÚRS 2/2019 | 0 | 0 |  | Práce |  |  |  | POL1_7
32 | 735151474 | Otopné těleso panelové dvoudeskové 1 přídavná přestupní plocha výška/délka 600/700 mm | kus | 1 |  | 0 |  | 0 |  | 0 | 21 | 0 | 0.02229 | 0.02 | 0 | 0 |  | URS | ÚRS 2/2019 | 0 | 0 |  | Práce |  |  |  | POL1_7
33 | 735151515 | Otopné těleso panelové dvoudeskové 2 přídavné přestupní plochy výška/délka 300/800 mm | kus | 3 |  | 0 |  | 0 |  | 0 | 21 | 0 | 0.01652 | 0.05 | 0 | 0 |  | URS | ÚRS 2/2019 | 0 | 0 |  | Práce |  |  |  | POL1_7
34 | 735151521 | Otopné těleso panelové dvoudeskové 2 přídavné přestupní plochy výška/délka 300/1600 mm | kus | 1 |  | 0 |  | 0 |  | 0 | 21 | 0 | 0.03084 | 0.03 | 0 | 0 |  | URS | ÚRS 2/2019 | 0 | 0 |  | Práce |  |  |  | POL1_7
35 | 735151523 | Otopné těleso panelové dvoudeskové 2 přídavné přestupní plochy výška/délka 300/2000 mm | kus | 1 |  | 0 |  | 0 |  | 0 | 21 | 0 | 0.0391 | 0.04 | 0 | 0 |  | URS | ÚRS 2/2019 | 0 | 0 |  | Práce |  |  |  | POL1_7
36 | 735159230 | Montáž otopných těles panelových dvouřadých těles délky do 1980 mm | kus | 13 |  | 0 |  | 0 |  | 0 | 21 | 0 | 0 | 0 | 0 | 0 |  | URS | ÚRS 2/2019 | 0 | 0 |  | Práce |  |  |  | POL1_7
37 | 735164261 | Otopné těleso trubkové přímotopné výška/délka 1500/595 mm | kus | 2 |  | 0 |  | 0 |  | 0 | 21 | 0 | 0.0251 | 0.05 | 0 | 0 |  | URS | ÚRS 2/2019 | 0 | 0 |  | Práce |  |  |  | POL1_7
38 | 735164511 | Montáž otopného tělesa trubkového na stěnu | kus | 2 |  | 0 |  | 0 |  | 0 | 21 | 0 | 0 | 0 | 0 | 0 |  | URS | ÚRS 2/2019 | 0 | 0 |  | Práce |  |  |  | POL1_7
39 | 735191904 | Vyčištění otopných těles litinových proplachem vodou | m2 | 52 |  | 0 |  | 0 |  | 0 | 21 | 0 | 0 | 0 | 0 | 0 |  | URS | ÚRS 2/2019 | 0 | 0 |  | Práce |  |  |  | POL1_7
40 | 735191905 | Odvzdušnění otopných těles | kus | 32 |  | 0 |  | 0 |  | 0 | 21 | 0 | 0 | 0 | 0 | 0 |  | URS | ÚRS 2/2019 | 0 | 0 |  | Práce |  |  |  | POL1_7
41 | 735191910 | Napuštění vody do otopných těles | m2 | 120 |  | 0 |  | 0 |  | 0 | 21 | 0 | 0 | 0 | 0 | 0 |  | URS | ÚRS 2/2019 | 0 | 0 |  | Práce |  |  |  | POL1_7
42 | 735192911 | Zpětná montáž otopných těles článkových litinových | m2 | 52 |  | 0 |  | 0 |  | 0 | 21 | 0 | 0 | 0 | 0 | 0 |  | URS | ÚRS 2/2019 | 0 | 0 |  | Práce |  |  |  | POL1_7
43 | 735494811 | Vypuštění vody z otopných těles | m2 | 118 |  | 0 |  | 0 |  | 0 | 21 | 0 | 0 | 0 | 0 | 0 |  | URS | ÚRS 2/2019 | 0 | 0 |  | Práce |  |  |  | POL1_7
44 | 735890801 | Přemístění demontovaného otopného tělesa vodorovně 100 m v objektech výšky do 6 m | t | 7.8 |  | 0 |  | 0 |  | 0 | 21 | 0 | 0 | 0 | 0 | 0 |  | URS | ÚRS 2/2019 | 0 | 0 |  | Práce |  |  |  | POL1_7
Díl: | 783 | Dokončovací práce - nátěry |  |  |  | 0 |  | 0 |  | 0 |  | 0 |  | 0.09 |  | 0 |  |  |  |  | 0 | [5 empty] | DIL
45 | 783601327 | Odmaštění článkových otopných těles ředidlovým odmašťovačem před provedením nátěru | m2 | 52 |  | 0 |  | 0 |  | 0 | 21 | 0 | 9e-05 | 0 | 0 | 0 |  | URS | ÚRS 2/2019 | 0 | 0 |  | Práce |  |  |  | POL1_7
46 | 783601421 | Ometení článkových otopných těles před provedením nátěru | m2 | 52 |  | 0 |  | 0 |  | 0 | 21 | 0 | 0 | 0 | 0 | 0 |  | URS | ÚRS 2/2019 | 0 | 0 |  | Práce |  |  |  | POL1_7
47 | 783606804 | Odstranění nátěrů ze žebrových trub okartáčováním | m2 | 52 |  | 0 |  | 0 |  | 0 | 21 | 0 | 0 | 0 | 0 | 0 |  | URS | ÚRS 2/2019 | 0 | 0 |  | Práce |  |  |  | POL1_7
48 | 783606869 | Odstranění nátěrů z potrubí DN do 100 mm okartáčováním | m | 318 |  | 0 |  | 0 |  | 0 | 21 | 0 | 0 | 0 | 0 | 0 |  | URS | ÚRS 2/2019 | 0 | 0 |  | Práce |  |  |  | POL1_7
49 | 783614661 | Základní antikorozní jednonásobný syntetický potrubí DN do 100 mm | m | 318 |  | 0 |  | 0 |  | 0 | 21 | 0 | 5e-05 | 0.02 | 0 | 0 |  | URS | ÚRS 2/2019 | 0 | 0 |  | Práce |  |  |  | POL1_7
50 | 783617147 | Krycí dvojnásobný syntetický nátěr litinových otopných těles | m2 | 52 |  | 0 |  | 0 |  | 0 | 21 | 0 | 0.00043 | 0.02 | 0 | 0 |  | URS | ÚRS 2/2019 | 0 | 0 |  | Práce |  |  |  | POL1_7
51 | 783617631 | Krycí dvojnásobný syntetický nátěr potrubí DN do 100 mm | m | 318 |  | 0 |  | 0 |  | 0 | 21 | 0 | 8e-05 | 0.03 | 0 | 0 |  | URS | ÚRS 2/2019 | 0 | 0 |  | Práce |  |  |  | POL1_7
52 | 783627147 | Krycí dvojnásobný akrylátový nátěr litinových otopných těles | m2 | 52 |  | 0 |  | 0 |  | 0 | 21 | 0 | 0.00046 | 0.02 | 0 | 0 |  | URS | ÚRS 2/2019 | 0 | 0 |  | Práce |  |  |  | POL1_7
Díl: | 799 | Ostatní |  |  |  | 0 |  | 0 |  | 0 |  | 0 |  | 0 |  | 0 |  |  |  |  | 0 | [5 empty] | DIL
53 | 001015 | Napojení na stávající rozvody UT | kus | 15 |  | 0 |  | 0 |  | 0 | 21 | 0 | 0 | 0 | 0 | 0 |  | Vlastní | Indiv | 0 | 0 |  | Práce |  |  |  | POL1_1
54 | 0011 | Stavební výpomoc vysekání drážek a prostupů | hod | 36 |  | 0 |  | 0 |  | 0 | 21 | 0 | 0 | 0 | 0 | 0 |  | Vlastní | Indiv | 0 | 0 |  | Práce |  |  |  | POL1_1
55 | 0012 | Doplňkové montážní práce | hod | 24 |  | 0 |  | 0 |  | 0 | 21 | 0 | 0 | 0 | 0 | 0 |  | Vlastní | Indiv | 0 | 0 |  | Práce |  |  |  | POL1_1
56 | 0013 | Revize | kus | 1 |  | 0 |  | 0 |  | 0 | 21 | 0 | 0 | 0 | 0 | 0 |  | Vlastní | Indiv | 0 | 0 |  | Práce |  |  |  | POL1_1
57 | 0014 | Konstrukce pro uchycení rozvodů | kus | 1 |  | 0 |  | 0 |  | 0 | 21 | 0 | 0 | 0 | 0 | 0 |  | Vlastní | Indiv | 0 | 0 |  | Práce |  |  |  | POL1_1
58 | 0015 | Demontáže ostatní | hod | 16 |  | 0 |  | 0 |  | 0 | 21 | 0 | 0 | 0 | 0 | 0 |  | Vlastní | Indiv | 0 | 0 |  | Práce |  |  |  | POL1_1
59 | 0016 | Vyvážení a zaregulování otopné soustavy | hod | 72 |  | 0 |  | 0 |  | 0 | 21 | 0 | 0 | 0 | 0 | 0 |  | Vlastní | Indiv | 0 | 0 |  | Práce |  |  |  | POL1_1
60 | 0017 | Požární ucpávky na potrubí UT do DN50 | kus | 2 |  | 0 |  | 0 |  | 0 | 21 | 0 | 0 | 0 | 0 | 0 |  | Vlastní | Indiv | 0 | 0 |  | Práce |  |  |  | POL1_1
[25 empty] | 15 | 21 | DPH
| Celkem |  |  |  |  | 0 | [18 empty] | 0 | 0 | SUM
END
Note on S6: Jedná se o informaci, zda se jedná o položku, která je do rozpočtu zadána z cenové soustavy RTS, nebo vlastní.
Note on T6: Jedná se o název CÚ, která je zadána u položky rozpočtu

## SO 01 D.1.4.3 Pol
Položkový soupis prací a dodávek | [26 empty] | #TypZaznamu#
S: | 124_2019 | Stavební úpravy budovy L pro zařízení CDZ Frýdek - Místek | [24 empty] | STA
O: | SO 01 | CDZ | [21 empty] | STA |  |  | OBJ
R: | D.1.4.3 | Vzduchotechnika | [24 empty] | ROZ
P.č. | Číslo položky | Název položky | MJ | Množství | Cena / MJ | Celkem | Dodávka | Dodávka celk. | Montáž | Montáž celk. | DPH | Cena s DPH | Hmotnost / MJ | Hmotnost celk.(t) | Dem. hmotnost / MJ | Dem. hmotnost celk.(t) | Ceník | Cen. soustava / platnost | Cenová úroveň | Nhod / MJ | Nhod celk. | Dodavatel | Typ položky
Díl: | 01 | Větrání WC muži a úklidu |  |  |  | 0 |  | 0 |  | 0 |  | 0 |  | 0 |  | 0 |  |  |  |  | 0 | [5 empty] | DIL
1 | 1.001 | Ventilátor radiální do kruhového potrubí O125mm- parametry dle tabulky výkonů | ks | 1 |  | 0 |  | 0 |  | 0 | 21 | 0 | 0 | 0 | 0 | 0 |  | Vlastní | Indiv | 0 | 0 |  | Specifikace |  |  |  | POL3_0
2 | 1.002 | Rychloupínací spona O125mm | ks | 2 |  | 0 |  | 0 |  | 0 | 21 | 0 | 0 | 0 | 0 | 0 |  | Vlastní | Indiv | 0 | 0 |  | Specifikace |  |  |  | POL3_0
3 | 1.003 | Regulační klapka do kruhového potrubí s ručním ovláváním, O125mm | ks | 1 |  | 0 |  | 0 |  | 0 | 21 | 0 | 0 | 0 | 0 | 0 |  | Vlastní | Indiv | 0 | 0 |  | Specifikace |  |  |  | POL3_0
4 | 1.004 | Zpětná klapka do kruhového potrubí, O125mm | ks | 1 |  | 0 |  | 0 |  | 0 | 21 | 0 | 0 | 0 | 0 | 0 |  | Vlastní | Indiv | 0 | 0 |  | Práce |  |  |  | POL1_1
5 | 1.005 | Tlumič do kruhového potrubí O125mm, délky 600mm | ks | 2 |  | 0 |  | 0 |  | 0 | 21 | 0 | 0 | 0 | 0 | 0 |  | Vlastní | Indiv | 0 | 0 |  | Specifikace |  |  |  | POL3_0
6 | 1.006 | Výfuková hlavice O160mm | ks | 1 |  | 0 |  | 0 |  | 0 | 21 | 0 | 0 | 0 | 0 | 0 |  | Vlastní | Indiv | 0 | 0 |  | Specifikace |  |  |  | POL3_0
7 | 1.007 | Talířový ventil kovový, odvodní, bílý O100mm | ks | 3 |  | 0 |  | 0 |  | 0 | 21 | 0 | 0 | 0 | 0 | 0 |  | Vlastní | Indiv | 0 | 0 |  | Specifikace |  |  |  | POL3_0
8 | 1.008 | Ohebné zvuktlumící potrubí s izolací, O100mm | bm | 3 |  | 0 |  | 0 |  | 0 | 21 | 0 | 0 | 0 | 0 | 0 |  | Vlastní | Indiv | 0 | 0 |  | Specifikace |  |  |  | POL3_0
9 | 1.009 | Dveřní mřížka 300×100mm | ks | 4 |  | 0 |  | 0 |  | 0 | 21 | 0 | 0 | 0 | 0 | 0 |  | Vlastní | Indiv | 0 | 0 |  | Specifikace |  |  |  | POL3_0
10 | 1.010 | Dveřní mřížka 400×100mm | ks | 2 |  | 0 |  | 0 |  | 0 | 21 | 0 | 0 | 0 | 0 | 0 |  | Vlastní | Indiv | 0 | 0 |  | Specifikace |  |  |  | POL3_0
11 | 1.101 | Potrubí kruhové Spiro z oboustranně pozinkovaného plechu - Ř100 mm vč. 20% tvarovek | bm | 5 |  | 0 |  | 0 |  | 0 | 21 | 0 | 0 | 0 | 0 | 0 |  | Vlastní | Indiv | 0 | 0 |  | Práce |  |  |  | POL1_1
12 | 1.102 | Potrubí kruhové Spiro z oboustranně pozinkovaného plechu - Ř125 mm vč. 20% tvarovek | bm | 8 |  | 0 |  | 0 |  | 0 | 21 | 0 | 0 | 0 | 0 | 0 |  | Vlastní | Indiv | 0 | 0 |  | Práce |  |  |  | POL1_1
13 | 1.103 | Potrubí kruhové Spiro z oboustranně pozinkovaného plechu - Ř160 mm vč. 10% tvarovek | bm | 5 |  | 0 |  | 0 |  | 0 | 21 | 0 | 0 | 0 | 0 | 0 |  | Vlastní | Indiv | 0 | 0 |  | Práce |  |  |  | POL1_1
14 | 1.104 | Tepelná izolace z minerální vlny tl.40mm s AL fólií | m2 | 1 |  | 0 |  | 0 |  | 0 | 21 | 0 | 0 | 0 | 0 | 0 |  | Vlastní | Indiv | 0 | 0 |  | Specifikace |  |  |  | POL3_0
15 | 1.105 | Tepelná izolace z minerální vlny tl.60mm s oplechováním | m2 | 1 |  | 0 |  | 0 |  | 0 | 21 | 0 | 0 | 0 | 0 | 0 |  | Vlastní | Indiv | 0 | 0 |  | Specifikace |  |  |  | POL3_0
Díl: | 02 | Větrání WC ženy a sprchy |  |  |  | 0 |  | 0 |  | 0 |  | 0 |  | 0 |  | 0 |  |  |  |  | 0 | [5 empty] | DIL
16 | 2.001 | Ventilátor radiální do hranatého potrubí 300×150mm- parametry dle tabulky výkonů | ks | 1 |  | 0 |  | 0 |  | 0 | 21 | 0 | 0 | 0 | 0 | 0 |  | Vlastní | Indiv | 0 | 0 |  | Specifikace |  |  |  | POL3_0
17 | 2.002 | Připojovací manžeta 300×150mm | ks | 2 |  | 0 |  | 0 |  | 0 | 21 | 0 | 0 | 0 | 0 | 0 |  | Vlastní | Indiv | 0 | 0 |  | Specifikace |  |  |  | POL3_0
18 | 2.003 | Regulační klapka do hranatého potrubí s ručním ovláváním, 300×150mm | ks | 1 |  | 0 |  | 0 |  | 0 | 21 | 0 | 0 | 0 | 0 | 0 |  | Vlastní | Indiv | 0 | 0 |  | Specifikace |  |  |  | POL3_0
19 | 2.004 | Zpětná klapka do kruhového potrubí, O160mm | ks | 1 |  | 0 |  | 0 |  | 0 | 21 | 0 | 0 | 0 | 0 | 0 |  | Vlastní | Indiv | 0 | 0 |  | Práce |  |  |  | POL1_1
20 | 2.005 | Tlumič do hranatého potrubí 300×150mm, délky 850mm | ks | 2 |  | 0 |  | 0 |  | 0 | 21 | 0 | 0 | 0 | 0 | 0 |  | Vlastní | Indiv | 0 | 0 |  | Specifikace |  |  |  | POL3_0
21 | 2.006 | Výfuková hlavice O160mm | ks | 1 |  | 0 |  | 0 |  | 0 | 21 | 0 | 0 | 0 | 0 | 0 |  | Vlastní | Indiv | 0 | 0 |  | Specifikace |  |  |  | POL3_0
22 | 2.007 | Talířový ventil kovový, odvodní, bílý O100mm | ks | 4 |  | 0 |  | 0 |  | 0 | 21 | 0 | 0 | 0 | 0 | 0 |  | Vlastní | Indiv | 0 | 0 |  | Specifikace |  |  |  | POL3_0
23 | 2.008 | Talířový ventil kovový, odvodní, bílý O200mm | ks | 1 |  | 0 |  | 0 |  | 0 | 21 | 0 | 0 | 0 | 0 | 0 |  | Vlastní | Indiv | 0 | 0 |  | Specifikace |  |  |  | POL3_0
24 | 2.009 | Ohebné zvuktlumící potrubí s izolací, O100mm | bm | 4 |  | 0 |  | 0 |  | 0 | 21 | 0 | 0 | 0 | 0 | 0 |  | Vlastní | Indiv | 0 | 0 |  | Specifikace |  |  |  | POL3_0
25 | 2.010 | Ohebné zvuktlumící potrubí s izolací, O200mm | bm | 1 |  | 0 |  | 0 |  | 0 | 21 | 0 | 0 | 0 | 0 | 0 |  | Vlastní | Indiv | 0 | 0 |  | Specifikace |  |  |  | POL3_0
26 | 2.011 | Dveřní mřížka 300×100mm | ks | 4 |  | 0 |  | 0 |  | 0 | 21 | 0 | 0 | 0 | 0 | 0 |  | Vlastní | Indiv | 0 | 0 |  | Specifikace |  |  |  | POL3_0
27 | 2.012 | Dveřní mřížka 400×100mm | ks | 4 |  | 0 |  | 0 |  | 0 | 21 | 0 | 0 | 0 | 0 | 0 |  | Vlastní | Indiv | 0 | 0 |  | Specifikace |  |  |  | POL3_0
28 | 2.013 | Dveřní mřížka 500×100mm | ks | 2 |  | 0 |  | 0 |  | 0 | 21 | 0 | 0 | 0 | 0 | 0 |  | Vlastní | Indiv | 0 | 0 |  | Specifikace |  |  |  | POL3_0
29 | 2.101 | Potrubí kruhové Spiro z oboustranně pozinkovaného plechu - Ř100 mm vč. 10% tvarovek | bm | 8 |  | 0 |  | 0 |  | 0 | 21 | 0 | 0 | 0 | 0 | 0 |  | Vlastní | Indiv | 0 | 0 |  | Práce |  |  |  | POL1_1
30 | 2.102 | Potrubí kruhové Spiro z oboustranně pozinkovaného plechu - Ř125 mm vč. 30% tvarovek | bm | 4 |  | 0 |  | 0 |  | 0 | 21 | 0 | 0 | 0 | 0 | 0 |  | Vlastní | Indiv | 0 | 0 |  | Práce |  |  |  | POL1_1
31 | 2.103 | Potrubí kruhové Spiro z oboustranně pozinkovaného plechu - Ř160 mm vč. 20% tvarovek | bm | 15 |  | 0 |  | 0 |  | 0 | 21 | 0 | 0 | 0 | 0 | 0 |  | Vlastní | Indiv | 0 | 0 |  | Práce |  |  |  | POL1_1
32 | 2.104 | Potrubí čtyřhranné skupiny I z oboustranně pozinkovaného plechu do obvodu 1050 mm vč. 100% tvarovek | bm | 4 |  | 0 |  | 0 |  | 0 | 21 | 0 | 0 | 0 | 0 | 0 |  | Vlastní | Indiv | 0 | 0 |  | Práce |  |  |  | POL1_1
33 | 2.105 | Tepelná izolace z minerální vlny tl.40mm s AL fólií | m2 | 1 |  | 0 |  | 0 |  | 0 | 21 | 0 | 0 | 0 | 0 | 0 |  | Vlastní | Indiv | 0 | 0 |  | Specifikace |  |  |  | POL3_0
34 | 2.106 | Tepelná izolace z minerální vlny tl.60mm s oplechováním | m2 | 1 |  | 0 |  | 0 |  | 0 | 21 | 0 | 0 | 0 | 0 | 0 |  | Vlastní | Indiv | 0 | 0 |  | Specifikace |  |  |  | POL3_0
Díl: | 03 | Větrání WC ZTP a sprchy klientů |  |  |  | 0 |  | 0 |  | 0 |  | 0 |  | 0 |  | 0 |  |  |  |  | 0 | [5 empty] | DIL
35 | 3.001 | Ventilátor radiální do hranatého potrubí 300×150mm- parametry dle tabulky výkonů | ks | 1 |  | 0 |  | 0 |  | 0 | 21 | 0 | 0 | 0 | 0 | 0 |  | Vlastní | Indiv | 0 | 0 |  | Specifikace |  |  |  | POL3_0
36 | 3.002 | Připojovací manžeta 300×150mm | ks | 2 |  | 0 |  | 0 |  | 0 | 21 | 0 | 0 | 0 | 0 | 0 |  | Vlastní | Indiv | 0 | 0 |  | Specifikace |  |  |  | POL3_0
37 | 3.003 | Regulační klapka do hranatého potrubí s ručním ovláváním, 300×150mm | ks | 1 |  | 0 |  | 0 |  | 0 | 21 | 0 | 0 | 0 | 0 | 0 |  | Vlastní | Indiv | 0 | 0 |  | Specifikace |  |  |  | POL3_0
38 | 3.004 | Zpětná klapka do kruhového potrubí, O160mm | ks | 1 |  | 0 |  | 0 |  | 0 | 21 | 0 | 0 | 0 | 0 | 0 |  | Vlastní | Indiv | 0 | 0 |  | Práce |  |  |  | POL1_1
39 | 3.005 | Tlumič do hranatého potrubí 300×150mm, délky 850mm | ks | 2 |  | 0 |  | 0 |  | 0 | 21 | 0 | 0 | 0 | 0 | 0 |  | Vlastní | Indiv | 0 | 0 |  | Specifikace |  |  |  | POL3_0
40 | 3.006 | Výfuková hlavice O200mm | ks | 1 |  | 0 |  | 0 |  | 0 | 21 | 0 | 0 | 0 | 0 | 0 |  | Vlastní | Indiv | 0 | 0 |  | Specifikace |  |  |  | POL3_0
41 | 3.007 | Talířový ventil kovový, odvodní, bílý O125mm | ks | 2 |  | 0 |  | 0 |  | 0 | 21 | 0 | 0 | 0 | 0 | 0 |  | Vlastní | Indiv | 0 | 0 |  | Specifikace |  |  |  | POL3_0
42 | 3.008 | Talířový ventil kovový, odvodní, bílý O200mm | ks | 1 |  | 0 |  | 0 |  | 0 | 21 | 0 | 0 | 0 | 0 | 0 |  | Vlastní | Indiv | 0 | 0 |  | Specifikace |  |  |  | POL3_0
43 | 3.009 | Ohebné zvuktlumící potrubí s izolací, O125mm | bm | 2 |  | 0 |  | 0 |  | 0 | 21 | 0 | 0 | 0 | 0 | 0 |  | Vlastní | Indiv | 0 | 0 |  | Specifikace |  |  |  | POL3_0
44 | 3.010 | Ohebné zvuktlumící potrubí s izolací, O200mm | bm | 1 |  | 0 |  | 0 |  | 0 | 21 | 0 | 0 | 0 | 0 | 0 |  | Vlastní | Indiv | 0 | 0 |  | Specifikace |  |  |  | POL3_0
45 | 3.011 | Dveřní mřížka 300×100mm | ks | 6 |  | 0 |  | 0 |  | 0 | 21 | 0 | 0 | 0 | 0 | 0 |  | Vlastní | Indiv | 0 | 0 |  | Specifikace |  |  |  | POL3_0
46 | 3.101 | Potrubí kruhové Spiro z oboustranně pozinkovaného plechu - Ř125 mm vč. 30% tvarovek | bm | 6 |  | 0 |  | 0 |  | 0 | 21 | 0 | 0 | 0 | 0 | 0 |  | Vlastní | Indiv | 0 | 0 |  | Práce |  |  |  | POL1_1
47 | 3.102 | Potrubí kruhové Spiro z oboustranně pozinkovaného plechu - Ř160 mm vč. 20% tvarovek | bm | 7 |  | 0 |  | 0 |  | 0 | 21 | 0 | 0 | 0 | 0 | 0 |  | Vlastní | Indiv | 0 | 0 |  | Práce |  |  |  | POL1_1
48 | 3.103 | Potrubí kruhové Spiro z oboustranně pozinkovaného plechu - Ř200 mm vč. 40% tvarovek | bm | 5 |  | 0 |  | 0 |  | 0 | 21 | 0 | 0 | 0 | 0 | 0 |  | Vlastní | Indiv | 0 | 0 |  | Práce |  |  |  | POL1_1
49 | 3.104 | Potrubí čtyřhranné skupiny I z oboustranně pozinkovaného plechu do obvodu 1500 mm vč. 40% tvarovek | bm | 5 |  | 0 |  | 0 |  | 0 | 21 | 0 | 0 | 0 | 0 | 0 |  | Vlastní | Indiv | 0 | 0 |  | Práce |  |  |  | POL1_1
50 | 3.105 | Tepelná izolace z minerální vlny tl.40mm s AL fólií | m2 | 1 |  | 0 |  | 0 |  | 0 | 21 | 0 | 0 | 0 | 0 | 0 |  | Vlastní | Indiv | 0 | 0 |  | Specifikace |  |  |  | POL3_0
51 | 3.106 | Tepelná izolace z minerální vlny tl.60mm s oplechováním | m2 | 1 |  | 0 |  | 0 |  | 0 | 21 | 0 | 0 | 0 | 0 | 0 |  | Vlastní | Indiv | 0 | 0 |  | Specifikace |  |  |  | POL3_0
Díl: | 04 | Ostatní |  |  |  | 0 |  | 0 |  | 0 |  | 0 |  | 0 |  | 0 |  |  |  |  | 0 | [5 empty] | DIL
52 | 4.001 | Spojovací, tesnící, montážní, závěsný a pomocný materiál | ks | 1 |  | 0 |  | 0 |  | 0 | 21 | 0 | 0 | 0 | 0 | 0 |  | Vlastní | Indiv | 0 | 0 |  | Specifikace |  |  |  | POL3_0
53 | 4.002 | Kompletní montáž vč. lešení, zapojení na elektrický proud, zprovoznění, vyregulování soustavy, vč.protokolu o zaregulovaní, zaškolení obsluhy a předání | ks | 1 |  | 0 |  | 0 |  | 0 | 21 | 0 | 0 | 0 | 0 | 0 |  | Vlastní | Indiv | 0 | 0 |  | Práce |  |  |  | POL1_7
54 | 4.003 | Doprava | ks | 1 |  | 0 |  | 0 |  | 0 | 21 | 0 | 0 | 0 | 0 | 0 |  | Vlastní | Indiv | 0 | 0 |  | Práce |  |  |  | POL1_7
55 | 4.004 | Přesuny | ks | 1 |  | 0 |  | 0 |  | 0 | 21 | 0 | 0 | 0 | 0 | 0 |  | Vlastní | Indiv | 0 | 0 |  | Práce |  |  |  | POL1_7
56 | 4.005 | Zaregulování, vyzkoušení, předávací řízení | ks | 1 |  | 0 |  | 0 |  | 0 | 21 | 0 | 0 | 0 | 0 | 0 |  | Vlastní | Indiv | 0 | 0 |  | Specifikace |  |  |  | POL3_0
[25 empty] | 15 | 21 | DPH
| Celkem |  |  |  |  | 0 | [18 empty] | 0 | 0 | SUM
END
Note on S6: Jedná se o informaci, zda se jedná o položku, která je do rozpočtu zadána z cenové soustavy RTS, nebo vlastní.
Note on T6: Jedná se o název CÚ, která je zadána u položky rozpočtu

## SO 01 D.1.4.4 Pol
Položkový soupis prací a dodávek | [26 empty] | #TypZaznamu#
S: | 124_2019 | Stavební úpravy budovy L pro zařízení CDZ Frýdek - Místek | [24 empty] | STA
O: | SO 01 | CDZ | [21 empty] | STA |  |  | OBJ
R: | D.1.4.4 | Vzduchotechnika - chlazení | [24 empty] | ROZ
P.č. | Číslo položky | Název položky | MJ | Množství | Cena / MJ | Celkem | Dodávka | Dodávka celk. | Montáž | Montáž celk. | DPH | Cena s DPH | Hmotnost / MJ | Hmotnost celk.(t) | Dem. hmotnost / MJ | Dem. hmotnost celk.(t) | Ceník | Cen. soustava / platnost | Cenová úroveň | Nhod / MJ | Nhod celk. | Dodavatel | Typ položky
Díl: | 06 | Chlazení / vytápění vybraných místností 1NP a 2NP |  |  |  | 0 |  | 0 |  | 0 |  | 0 |  | 0 |  | 0 |  |  |  |  | 0 | [5 empty] | DIL
1 | 06.01 | Venkovní kondenzační jednotka- parametry dle tabulky výkonů | ks | 1 |  | 0 |  | 0 |  | 0 | 21 | 0 | 0 | 0 | 0 | 0 |  | Vlastní | Indiv | 0 | 0 |  | Specifikace |  |  |  | POL3_0
2 | 06.02 | Vnitřní nástěnná jednotka | ks | 1 |  | 0 |  | 0 |  | 0 | 21 | 0 | 0 | 0 | 0 | 0 |  | Vlastní | Indiv | 0 | 0 |  | Práce |  |  |  | POL1_1
3 | 06.03 | Vnitřní nástěnná jednotka | ks | 1 |  | 0 |  | 0 |  | 0 | 21 | 0 | 0 | 0 | 0 | 0 |  | Vlastní | Indiv | 0 | 0 |  | Práce |  |  |  | POL1_1
4 | 06.04 | Vnitřní nástěnná jednotka | ks | 1 |  | 0 |  | 0 |  | 0 | 21 | 0 | 0 | 0 | 0 | 0 |  | Vlastní | Indiv | 0 | 0 |  | Práce |  |  |  | POL1_1
5 | 06.05 | Vnitřní nástěnná jednotka | ks | 1 |  | 0 |  | 0 |  | 0 | 21 | 0 | 0 | 0 | 0 | 0 |  | Vlastní | Indiv | 0 | 0 |  | Práce |  |  |  | POL1_1
6 | 06.06 | Vnitřní nástěnná jednotka | ks | 1 |  | 0 |  | 0 |  | 0 | 21 | 0 | 0 | 0 | 0 | 0 |  | Vlastní | Indiv | 0 | 0 |  | Práce |  |  |  | POL1_1
7 | 06.07 | Vnitřní nástěnná jednotka | ks | 1 |  | 0 |  | 0 |  | 0 | 21 | 0 | 0 | 0 | 0 | 0 |  | Vlastní | Indiv | 0 | 0 |  | Práce |  |  |  | POL1_1
8 | 06.08 | Vnitřní nástěnná jednotka | ks | 1 |  | 0 |  | 0 |  | 0 | 21 | 0 | 0 | 0 | 0 | 0 |  | Vlastní | Indiv | 0 | 0 |  | Práce |  |  |  | POL1_1
9 | 06.09 | Vnitřní nástěnná jednotka | ks | 1 |  | 0 |  | 0 |  | 0 | 21 | 0 | 0 | 0 | 0 | 0 |  | Vlastní | Indiv | 0 | 0 |  | Práce |  |  |  | POL1_1
10 | 06.10 | Vnitřní nástěnná jednotka | ks | 1 |  | 0 |  | 0 |  | 0 | 21 | 0 | 0 | 0 | 0 | 0 |  | Vlastní | Indiv | 0 | 0 |  | Práce |  |  |  | POL1_1
11 | 06.11 | Vnitřní nástěnná jednotka | ks | 1 |  | 0 |  | 0 |  | 0 | 21 | 0 | 0 | 0 | 0 | 0 |  | Vlastní | Indiv | 0 | 0 |  | Práce |  |  |  | POL1_1
12 | 06.12 | Vnitřní nástěnná jednotka | ks | 1 |  | 0 |  | 0 |  | 0 | 21 | 0 | 0 | 0 | 0 | 0 |  | Vlastní | Indiv | 0 | 0 |  | Práce |  |  |  | POL1_1
13 | 06.13 | Vnitřní nástěnná jednotka | ks | 1 |  | 0 |  | 0 |  | 0 | 21 | 0 | 0 | 0 | 0 | 0 |  | Vlastní | Indiv | 0 | 0 |  | Práce |  |  |  | POL1_1
14 | 06.14 | Vnitřní nástěnná jednotka | ks | 1 |  | 0 |  | 0 |  | 0 | 21 | 0 | 0 | 0 | 0 | 0 |  | Vlastní | Indiv | 0 | 0 |  | Práce |  |  |  | POL1_1
15 | 06.15 | Vnitřní nástěnná jednotka | ks | 1 |  | 0 |  | 0 |  | 0 | 21 | 0 | 0 | 0 | 0 | 0 |  | Vlastní | Indiv | 0 | 0 |  | Práce |  |  |  | POL1_1
16 | 06.16 | Vnitřní nástěnná jednotka | ks | 1 |  | 0 |  | 0 |  | 0 | 21 | 0 | 0 | 0 | 0 | 0 |  | Vlastní | Indiv | 0 | 0 |  | Práce |  |  |  | POL1_1
17 | 06.19 | Rozdělovač Cu potrubí 1 | ks | 14 |  | 0 |  | 0 |  | 0 | 21 | 0 | 0 | 0 | 0 | 0 |  | Vlastní | Indiv | 0 | 0 |  | Specifikace |  |  |  | POL3_0
18 | 06.20 | Rozdělovač Cu potrubí 2 | ks | 2 |  | 0 |  | 0 |  | 0 | 21 | 0 | 0 | 0 | 0 | 0 |  | Vlastní | Indiv | 0 | 0 |  | Specifikace |  |  |  | POL3_0
19 | 06.21 | Kabelový ovladač vč. kabelu délky 10m a zapojení kabelu od elektromagnetu (elektromagnet v dodávce, profese stavba) | ks | 17 |  | 0 |  | 0 |  | 0 | 21 | 0 | 0 | 0 | 0 | 0 |  | Vlastní | Indiv | 0 | 0 |  | Práce |  |  |  | POL1_1
20 | 6.100 | Cu potrubí vč. izolace O6,4mm | m | 57 |  | 0 |  | 0 |  | 0 | 21 | 0 | 0 | 0 | 0 | 0 |  | Vlastní | Indiv | 0 | 0 |  | Specifikace |  |  |  | POL3_0
21 | 6.101 | Cu potrubí vč. izolace O9,5mm | m | 49 |  | 0 |  | 0 |  | 0 | 21 | 0 | 0 | 0 | 0 | 0 |  | Vlastní | Indiv | 0 | 0 |  | R-položka |  |  |  | POL12_0
22 | 6.103 | Cu potrubí vč. izolace O12,7mm | m | 57 |  | 0 |  | 0 |  | 0 | 21 | 0 | 0 | 0 | 0 | 0 |  | Vlastní | Indiv | 0 | 0 |  | R-položka |  |  |  | POL12_0
23 | 6.104 | Cu potrubí vč. izolace O15,9mm | m | 40 |  | 0 |  | 0 |  | 0 | 21 | 0 | 0 | 0 | 0 | 0 |  | Vlastní | Indiv | 0 | 0 |  | R-položka |  |  |  | POL12_0
24 | 6.105 | Cu potrubí vč. izolace O22,2mm | m | 9 |  | 0 |  | 0 |  | 0 | 21 | 0 | 0 | 0 | 0 | 0 |  | Vlastní | Indiv | 0 | 0 |  | R-položka |  |  |  | POL12_0
25 | 6.106 | Chladivo R410A | kg | 4.1 |  | 0 |  | 0 |  | 0 | 21 | 0 | 0 | 0 | 0 | 0 |  | Vlastní | Indiv | 0 | 0 |  | R-položka |  |  |  | POL12_0
Díl: | 07 | Chlazení Server |  |  |  | 0 |  | 0 |  | 0 |  | 0 |  | 0 |  | 0 |  |  |  |  | 0 | [5 empty] | DIL
26 | 07.01 | Venkovní jednotka kondenzační, 5kW | ks | 1 |  | 0 |  | 0 |  | 0 | 21 | 0 | 0 | 0 | 0 | 0 |  | Vlastní | Indiv | 0 | 0 |  | Specifikace |  |  |  | POL3_0
27 | 07.02 | Vnitřní nástěnná jednotka, 5kW | ks | 1 |  | 0 |  | 0 |  | 0 | 21 | 0 | 0 | 0 | 0 | 0 |  | Vlastní | Indiv | 0 | 0 |  | Práce |  |  |  | POL1_7
28 | 07.03 | Modbus adaptér | ks | 1 |  | 0 |  | 0 |  | 0 | 21 | 0 | 0 | 0 | 0 | 0 |  | Vlastní | Indiv | 0 | 0 |  | Specifikace |  |  |  | POL3_0
29 | 7.101 | Cu potrubí vč. izolace O6,4mm | m | 30 |  | 0 |  | 0 |  | 0 | 21 | 0 | 0 | 0 | 0 | 0 |  | Vlastní | Indiv | 0 | 0 |  | Specifikace |  |  |  | POL3_0
30 | 7.102 | Cu potrubí vč. izolace O12,7mm | m | 30 |  | 0 |  | 0 |  | 0 | 21 | 0 | 0 | 0 | 0 | 0 |  | Vlastní | Indiv | 0 | 0 |  | R-položka |  |  |  | POL12_0
31 | 7.103 | Chladivo R410A | kg | 2 |  | 0 |  | 0 |  | 0 | 21 | 0 | 0 | 0 | 0 | 0 |  | Vlastní | Indiv | 0 | 0 |  | R-položka |  |  |  | POL12_0
Díl: | 08 | Ostatní |  |  |  | 0 |  | 0 |  | 0 |  | 0 |  | 0 |  | 0 |  |  |  |  | 0 | [5 empty] | DIL
32 | 8.01 | Spojovací, tesnící, montážní, závěsný a pomocný materiál | ks | 1 |  | 0 |  | 0 |  | 0 | 21 | 0 | 0 | 0 | 0 | 0 |  | Vlastní | Indiv | 0 | 0 |  | R-položka |  |  |  | POL12_0
33 | 8.02 | Kompletní montáž vč. lešení, zapojení na elektrický proud, zprovoznění, vyregulování soustavy, vč.protokolu o zaregulovaní, zaškolení obsluhy a předání | ks | 1 |  | 0 |  | 0 |  | 0 | 21 | 0 | 0 | 0 | 0 | 0 |  | Vlastní | Indiv | 0 | 0 |  | Práce |  |  |  | POL1_1
34 | 8.03 | Doprava | ks | 1 |  | 0 |  | 0 |  | 0 | 21 | 0 | 0 | 0 | 0 | 0 |  | Vlastní | Indiv | 0 | 0 |  | R-položka |  |  |  | POL12_1
35 | 8.04 | Přesuny | ks | 1 |  | 0 |  | 0 |  | 0 | 21 | 0 | 0 | 0 | 0 | 0 |  | Vlastní | Indiv | 0 | 0 |  | R-položka |  |  |  | POL12_1
36 | 8.05 | Zaregulování, vyzkoušení, předávací řízení | ks | 1 |  | 0 |  | 0 |  | 0 | 21 | 0 | 0 | 0 | 0 | 0 |  | Vlastní | Indiv | 0 | 0 |  | R-položka |  |  |  | POL12_0
[25 empty] | 15 | 21 | DPH
| Celkem |  |  |  |  | 0 | [18 empty] | 0 | 0 | SUM
END
Note on S6: Jedná se o informaci, zda se jedná o položku, která je do rozpočtu zadána z cenové soustavy RTS, nebo vlastní.
Note on T6: Jedná se o název CÚ, která je zadána u položky rozpočtu

## SO 01 D.1.4.5 Pol
Položkový soupis prací a dodávek | [26 empty] | #TypZaznamu#
S: | 124_2019 | Stavební úpravy budovy L pro zařízení CDZ Frýdek - Místek | [24 empty] | STA
O: | SO 01 | CDZ | [21 empty] | STA |  |  | OBJ
R: | D.1.4.5 | Silnoproud | [24 empty] | ROZ
P.č. | Číslo položky | Název položky | MJ | Množství | Cena / MJ | Celkem | Dodávka | Dodávka celk. | Montáž | Montáž celk. | DPH | Cena s DPH | Hmotnost / MJ | Hmotnost celk.(t) | Dem. hmotnost / MJ | Dem. hmotnost celk.(t) | Ceník | Cen. soustava / platnost | Cenová úroveň | Nhod / MJ | Nhod celk. | Dodavatel | Typ položky
Díl: | 01 | INSTALACE |  |  |  | 0 |  | 0 |  | 0 |  | 0 |  | 0 |  | 0 |  |  |  |  | 0 | [5 empty] | DIL
1 | 741112061 | Montáž krabice přístrojová zapuštěná plastová kruhová | ks | 234 |  | 0 |  | 0 |  | 0 | 21 | 0 | 0 | 0 | 0 | 0 |  | URS | ÚRS 19 O2 | 0 | 0 |  | Práce |  |  |  | POL1_1
2 | 34571511 | krabicepřístrojová instalační 500 V, D 69 mm x 30mm | ks | 234 |  | 0 |  | 0 |  | 0 | 21 | 0 | 0 | 0 | 0 | 0 |  | URS | ÚRS 19 O2 | 0 | 0 |  | Specifikace |  |  |  | POL3_0
3 | 741112101 | Montáž rozvodka zapuštěná plastová kruhová | ks | 50 |  | 0 |  | 0 |  | 0 | 21 | 0 | 0 | 0 | 0 | 0 |  | URS | ÚRS 19 O2 | 0 | 0 |  | Práce |  |  |  | POL1_1
4 | 34571523 | krabicepřístrojová odbočná s víčkem z PH, D 103 mm x 50 mm | ks | 50 |  | 0 |  | 0 |  | 0 | 21 | 0 | 0 | 0 | 0 | 0 |  | URS | ÚRS 19 O2 | 0 | 0 |  | Specifikace |  |  |  | POL3_0
5 | 741112352 | Otevření nebo uzavření krabice pancéřové víčkem na 2 šrouby | ks | 50 |  | 0 |  | 0 |  | 0 | 21 | 0 | 0 | 0 | 0 | 0 |  | URS | ÚRS 19 O2 | 0 | 0 |  | Práce |  |  |  | POL1_1
6 | 460680581 | Vysekání rýh pro montáž trubek a kabelů v cihelných zdech hloubky do 3 cm a šířky do 3 cm | m | 200 |  | 0 |  | 0 |  | 0 | 21 | 0 | 0 | 0 | 0 | 0 |  | URS | ÚRS 19 O2 | 0 | 0 |  | Práce |  |  |  | POL1_1
7 | 460680593 | Vysekání rýh pro montáž trubek a kabelů v cihelných zdech hloubky do 5 cm a šířky do 7 cm | m | 200 |  | 0 |  | 0 |  | 0 | 21 | 0 | 0 | 0 | 0 | 0 |  | URS | ÚRS 19 O2 | 0 | 0 |  | Práce |  |  |  | POL1_1
8 | 460710031 | Vyplnění a omítnutí rýh ve stěnách hloubky do 3 cm a šířky do 3 cm | m | 200 |  | 0 |  | 0 |  | 0 | 21 | 0 | 0 | 0 | 0 | 0 |  | URS | ÚRS 19 O2 | 0 | 0 |  | Práce |  |  |  | POL1_1
9 | 460710043 | Vyplnění a omítnutí rýh ve stěnách hloubky do 5 cm a šířky do 7 cm | m | 200 |  | 0 |  | 0 |  | 0 | 21 | 0 | 0 | 0 | 0 | 0 |  | URS | ÚRS 19 O2 | 0 | 0 |  | Práce |  |  |  | POL1_1
10 | 460680401 | Vysekání kapes a výklenků ve zdivu z lehkých betonů, dutých cihel a tvárnic pro krabice 7x7x5 cm | ks | 234 |  | 0 |  | 0 |  | 0 | 21 | 0 | 0 | 0 | 0 | 0 |  | URS | ÚRS 19 O2 | 0 | 0 |  | Práce |  |  |  | POL1_1
11 | 460680212 | Vybourání otvorů ve zdivu betonovém plochy do 0,09 m2, tloušťky do 30 cm | ks | 20 |  | 0 |  | 0 |  | 0 | 21 | 0 | 0 | 0 | 0 | 0 |  | URS | ÚRS 19 O2 | 0 | 0 |  | Práce |  |  |  | POL1_1
12 | 741920052 | Montáž se zhotovením přepážka z desek nebo omítek do 300 mm ve stěně | m2 | 2 |  | 0 |  | 0 |  | 0 | 21 | 0 | 0 | 0 | 0 | 0 |  | URS | ÚRS 19 O2 | 0 | 0 |  | Práce |  |  |  | POL1_1
13 | 59081005 | deskapožárněochranná kalcium-silikátová tl 40mm | m2 | 2 |  | 0 |  | 0 |  | 0 | 21 | 0 | 0 | 0 | 0 | 0 |  | URS | ÚRS 19 O2 | 0 | 0 |  | Specifikace |  |  |  | POL3_0
14 | 741120001 | Montáž vodič Cu izolovaný plný a laněný žíla 0,35-6 mm2 pod omítku (CY) | m | 60 |  | 0 |  | 0 |  | 0 | 21 | 0 | 0 | 0 | 0 | 0 |  | URS | ÚRS 19 O2 | 0 | 0 |  | Práce |  |  |  | POL1_1
15 | Pol__0015 | H07Z-K 6 | m | 60 |  | 0 |  | 0 |  | 0 | 21 | 0 | 0 | 0 | 0 | 0 |  | Vlastní | Indiv | 0 | 0 |  | Práce |  |  |  | POL1_1
16 | 741120003 | Montáž vodič Cu izolovaný plný a laněný žíla 10-16 mm2 pod omítku (CY) | m | 225 |  | 0 |  | 0 |  | 0 | 21 | 0 | 0 | 0 | 0 | 0 |  | URS | ÚRS 19 O2 | 0 | 0 |  | Práce |  |  |  | POL1_1
17 | Pol__0017 | H07Z-K 10 | m | 120 |  | 0 |  | 0 |  | 0 | 21 | 0 | 0 | 0 | 0 | 0 |  | Vlastní | Indiv | 0 | 0 |  | Práce |  |  |  | POL1_1
18 | Pol__0018 | H07Z-K 16 | m | 105 |  | 0 |  | 0 |  | 0 | 21 | 0 | 0 | 0 | 0 | 0 |  | Vlastní | Indiv | 0 | 0 |  | Práce |  |  |  | POL1_1
19 | 741122015 | Montáž kabel Cu bez ukončení uložený pod omítku plný kulatý 3x1,5 mm2 (CYKY) | m | 1370 |  | 0 |  | 0 |  | 0 | 21 | 0 | 0 | 0 | 0 | 0 |  | URS | ÚRS 19 O2 | 0 | 0 |  | Práce |  |  |  | POL1_1
20 | 741122015 | 1-CXKE-R-J 3x1,5 mm2 | m | 1370 |  | 0 |  | 0 |  | 0 | 21 | 0 | 0 | 0 | 0 | 0 |  | Vlastní | Indiv | 0 | 0 |  | R-položka |  |  |  | POL12_1
21 | 741122016 | Montáž kabel Cu bez ukončení uložený pod omítku plný kulatý 3x2,5 až 6 mm2 (CYKY) | m | 1465 |  | 0 |  | 0 |  | 0 | 21 | 0 | 0 | 0 | 0 | 0 |  | URS | ÚRS 19 O2 | 0 | 0 |  | Práce |  |  |  | POL1_1
22 | Pol__0022 | 1-CXKE-R-J 3x2,5 mm2 | m | 1430 |  | 0 |  | 0 |  | 0 | 21 | 0 | 0 | 0 | 0 | 0 |  | Vlastní | Indiv | 0 | 0 |  | Práce |  |  |  | POL1_1
23 | Pol__0023 | 1-CXKE-R-J 3x4 mm2 | m | 35 |  | 0 |  | 0 |  | 0 | 21 | 0 | 0 | 0 | 0 | 0 |  | Vlastní | Indiv | 0 | 0 |  | Práce |  |  |  | POL1_1
24 | 741122031 | Montáž kabel Cu bez ukončení uložený pod omítku plný kulatý 5x1,5 až 2,5 mm2 (CYKY | m | 100 |  | 0 |  | 0 |  | 0 | 21 | 0 | 0 | 0 | 0 | 0 |  | URS | ÚRS 19 O2 | 0 | 0 |  | Práce |  |  |  | POL1_1
25 | Pol__0025 | 1-CXKE-R-J 5x1.5 mm2 | m | 75 |  | 0 |  | 0 |  | 0 | 21 | 0 | 0 | 0 | 0 | 0 |  | Vlastní | Indiv | 0 | 0 |  | Práce |  |  |  | POL1_1
26 | Pol__0026 | 1-CXKE-R-J 5x2,5 mm2 | m | 25 |  | 0 |  | 0 |  | 0 | 21 | 0 | 0 | 0 | 0 | 0 |  | Vlastní | Indiv | 0 | 0 |  | Práce |  |  |  | POL1_1
27 | 741122643 | Montáž kabel Cu plný kulatý žíla 5x10 mm2 uložený pevně (CYKY) | m | 30 |  | 0 |  | 0 |  | 0 | 21 | 0 | 0 | 0 | 0 | 0 |  | URS | ÚRS 19 O2 | 0 | 0 |  | Práce |  |  |  | POL1_1
28 | Pol__0028 | 1-CXKE-R-J 5x10 mm2 | m | 30 |  | 0 |  | 0 |  | 0 | 21 | 0 | 0 | 0 | 0 | 0 |  | Vlastní | Indiv | 0 | 0 |  | Práce |  |  |  | POL1_1
29 | 741122223 | Montáž kabel Cu plný kulatý žíla 4x16 až 25 mm2 uložený volně (CYKY) | m | 152 |  | 0 |  | 0 |  | 0 | 21 | 0 | 0 | 0 | 0 | 0 |  | URS | ÚRS 19 O2 | 0 | 0 |  | Práce |  |  |  | POL1_1
30 | Pol__0030 | 1-CXKE-R-J 4x16 mm2 | m | 110 |  | 0 |  | 0 |  | 0 | 21 | 0 | 0 | 0 | 0 | 0 |  | Vlastní | Indiv | 0 | 0 |  | Práce |  |  |  | POL1_1
31 | Pol__0031 | 1-CXKE-R-J 4x25 mm2 | m | 42 |  | 0 |  | 0 |  | 0 | 21 | 0 | 0 | 0 | 0 | 0 |  | Vlastní | Indiv | 0 | 0 |  | Práce |  |  |  | POL1_1
32 | 741122611 | Montáž kabel Cu plný kulatý žíla 3x1,5 až 6 mm2uloženýpevně(CYKY) | m | 52 |  | 0 |  | 0 |  | 0 | 21 | 0 | 0 | 0 | 0 | 0 |  | URS | ÚRS 19 O2 | 0 | 0 |  | Práce |  |  |  | POL1_1
33 | Pol__0033 | 1-CXKH-V-J 3x1.5 mm2 P60-R | m | 52 |  | 0 |  | 0 |  | 0 | 21 | 0 | 0 | 0 | 0 | 0 |  | Vlastní | Indiv | 0 | 0 |  | Práce |  |  |  | POL1_1
34 | 741910412 | Montáž žlab kovový šířky do 100 mm bez víka | m | 100 |  | 0 |  | 0 |  | 0 | 21 | 0 | 0 | 0 | 0 | 0 |  | URS | ÚRS 19 O2 | 0 | 0 |  | Práce |  |  |  | POL1_1
35 | Pol__0035 | Kabelový žlab drátěný 35x100 včetně spojovacího materiálu | m | 100 |  | 0 |  | 0 |  | 0 | 21 | 0 | 0 | 0 | 0 | 0 |  | Vlastní | Indiv | 0 | 0 |  | Práce |  |  |  | POL1_1
36 | 741910414 | Montáž žlab kovový šířky do 250 mm bez víka | m | 30 |  | 0 |  | 0 |  | 0 | 21 | 0 | 0 | 0 | 0 | 0 |  | URS | ÚRS 19 O2 | 0 | 0 |  | Práce |  |  |  | POL1_1
37 | Pol__0037 | Kabelový žlab drátěný 35x200 včetně spojovacího materiálu | m | 30 |  | 0 |  | 0 |  | 0 | 21 | 0 | 0 | 0 | 0 | 0 |  | Vlastní | Indiv | 0 | 0 |  | Práce |  |  |  | POL1_1
38 | 741910415 | Montáž žlab kovový šířky do 500 mm bez víka | m | 10 |  | 0 |  | 0 |  | 0 | 21 | 0 | 0 | 0 | 0 | 0 |  | URS | ÚRS 19 O2 | 0 | 0 |  | Práce |  |  |  | POL1_1
39 | Pol__0039 | Kabelový žlab drátěný 35x300 včetně spojovacího materiálu | m | 10 |  | 0 |  | 0 |  | 0 | 21 | 0 | 0 | 0 | 0 | 0 |  | Vlastní | Indiv | 0 | 0 |  | Práce |  |  |  | POL1_1
40 | Pol__0040 | Stropní závěsy pro kabelové žlaby | ks | 110 |  | 0 |  | 0 |  | 0 | 21 | 0 | 0 | 0 | 0 | 0 |  | Vlastní | Indiv | 0 | 0 |  | Práce |  |  |  | POL1_1
41 | 741910611 | Montáž příchytka kovová pro kabelové lávky a žebříky kabel D do 40 mm | ks | 120 |  | 0 |  | 0 |  | 0 | 21 | 0 | 0 | 0 | 0 | 0 |  | URS | ÚRS 19 O2 | 0 | 0 |  | Práce |  |  |  | POL1_1
42 | Pol__0042 | Příchytka kovová - protipožární, nastřelovací | ks | 120 |  | 0 |  | 0 |  | 0 | 21 | 0 | 0 | 0 | 0 | 0 |  | Vlastní | Indiv | 0 | 0 |  | Práce |  |  |  | POL1_1
43 | 741310201 | Montáž vypínač (polo)zapuštěný šroubové připojení 1-jednopólový | ks | 19 |  | 0 |  | 0 |  | 0 | 21 | 0 | 0 | 0 | 0 | 0 |  | URS | ÚRS 19 O2 | 0 | 0 |  | Práce |  |  |  | POL1_1
44 | 34535512 | spínačjednopólový 10A bílý | ks | 19 |  | 0 |  | 0 |  | 0 | 21 | 0 | 0 | 0 | 0 | 0 |  | URS | ÚRS 19 O2 | 0 | 0 |  | Specifikace |  |  |  | POL3_0
45 | 741310251 | Montáž vypínač (polo)zapuštěný šroubové připojení 1-jednopólových prostředí venkovní/mokré | ks | 1 |  | 0 |  | 0 |  | 0 | 21 | 0 | 0 | 0 | 0 | 0 |  | URS | ÚRS 19 O2 | 0 | 0 |  | Práce |  |  |  | POL1_1
46 | Pol__0046 | Spínač jednopólový pro zapuštěnou montáž, řazení č. 1, IP44, komplet, vč. zapojení | ks | 1 |  | 0 |  | 0 |  | 0 | 21 | 0 | 0 | 0 | 0 | 0 |  | Vlastní | Indiv | 0 | 0 |  | Práce |  |  |  | POL1_1
47 | 741310231 | Montáž přepínač (polo)zapuštěný šroubové připojení 5-seriový | ks | 14 |  | 0 |  | 0 |  | 0 | 21 | 0 | 0 | 0 | 0 | 0 |  | URS | ÚRS 19 O2 | 0 | 0 |  | Práce |  |  |  | POL1_1
48 | 34535573 | spínačřazení 5 10A bílý | ks | 14 |  | 0 |  | 0 |  | 0 | 21 | 0 | 0 | 0 | 0 | 0 |  | URS | ÚRS 19 O2 | 0 | 0 |  | Specifikace |  |  |  | POL3_0
49 | 741310233 | Montáž přepínač (polo)zapuštěný šroubové připojení 6-střídavý | ks | 10 |  | 0 |  | 0 |  | 0 | 21 | 0 | 0 | 0 | 0 | 0 |  | URS | ÚRS 19 O2 | 0 | 0 |  | Práce |  |  |  | POL1_1
50 | Pol__0050 | Přepínač střídavý pro zapuštěnou montáž, řazení č. 6, komplet, vč. zapojení | ks | 10 |  | 0 |  | 0 |  | 0 | 21 | 0 | 0 | 0 | 0 | 0 |  | Vlastní | Indiv | 0 | 0 |  | Práce |  |  |  | POL1_1
51 | 741310239 | Montáž přepínač (polo)zapuštěný šroubové připojení 7-křížový | ks | 1 |  | 0 |  | 0 |  | 0 | 21 | 0 | 0 | 0 | 0 | 0 |  | URS | ÚRS 19 O2 | 0 | 0 |  | Práce |  |  |  | POL1_1
52 | Pol__0052 | Přepínač křížový pro zapuštěnou montáž, řazení č. 7, komplet, vč. zapojení | ks | 1 |  | 0 |  | 0 |  | 0 | 21 | 0 | 0 | 0 | 0 | 0 |  | Vlastní | Indiv | 0 | 0 |  | Práce |  |  |  | POL1_1
53 | 741310212 | Montáž ovladač (polo)zapuštěný šroubové připojení 1/0-tlačítkový zapínací | ks | 14 |  | 0 |  | 0 |  | 0 | 21 | 0 | 0 | 0 | 0 | 0 |  | URS | ÚRS 19 O2 | 0 | 0 |  | Práce |  |  |  | POL1_1
54 | Pol__0054 | Ovladač zapínací pro zapuštěnou montáž, řazení č. 1/0, komplet, vč. zapojení | ks | 14 |  | 0 |  | 0 |  | 0 | 21 | 0 | 0 | 0 | 0 | 0 |  | Vlastní | Indiv | 0 | 0 |  | Práce |  |  |  | POL1_1
55 | 741313042 | Montáž zásuvka (polo)zapuštěná šroubové připojení 2P+PE dvojí zapojení - průběžná | ks | 175 |  | 0 |  | 0 |  | 0 | 21 | 0 | 0 | 0 | 0 | 0 |  | URS | ÚRS 19 O2 | 0 | 0 |  | Práce |  |  |  | POL1_1
56 | Pol__0056 | Zásuvka jednonásobná s ochrannými clonkami 16 A, 230 V, pro zapuštěnou montáž, komplet, vč. zapojení | ks | 129 |  | 0 |  | 0 |  | 0 | 21 | 0 | 0 | 0 | 0 | 0 |  | Vlastní | Indiv | 0 | 0 |  | Práce |  |  |  | POL1_1
57 | Pol__0057 | Zásuvka jednonásobná s ochrannými clonkami, s USB konektorem, 16 A, 230 V, pro zapuštěnou montáž,, komplet, vč. zapojení | ks | 23 |  | 0 |  | 0 |  | 0 | 21 | 0 | 0 | 0 | 0 | 0 |  | Vlastní | Indiv | 0 | 0 |  | Práce |  |  |  | POL1_1
58 | Pol__0058 | Zásuvka jednonásobná s ochrannými clonkami, s přepěťovou ochranou, 16 A, 230 V, pro zapuštěnou, montáž, komplet, vč. zapojení | ks | 23 |  | 0 |  | 0 |  | 0 | 21 | 0 | 0 | 0 | 0 | 0 |  | Vlastní | Indiv | 0 | 0 |  | Práce |  |  |  | POL1_1
59 | 741372062 | Montáž svítidlo LED bytové přisazené stropní panelové do 0,36 m2 | ks | 86 |  | 0 |  | 0 |  | 0 | 21 | 0 | 0 | 0 | 0 | 0 |  | URS | ÚRS 19 O2 | 0 | 0 |  | Práce |  |  |  | POL1_1
60 | Pol__0060 | LED svítidlo přisazené, 36W, 4000K, 3037lm (např. APLED TROUT 160-0174) | ks | 43 |  | 0 |  | 0 |  | 0 | 21 | 0 | 0 | 0 | 0 | 0 |  | Vlastní | Indiv | 0 | 0 |  | Práce |  |  |  | POL1_1
61 | Pol__0061 | LED svítidlo přisazené 54W, 4000K, 4555lm (např. APLED TROUT) | ks | 37 |  | 0 |  | 0 |  | 0 | 21 | 0 | 0 | 0 | 0 | 0 |  | Vlastní | Indiv | 0 | 0 |  | Práce |  |  |  | POL1_1
62 | Pol__0062 | LED svítidlo přisazené 72W, 4000K, 6174lm (např. APLED TROUT 160-0175) | ks | 6 |  | 0 |  | 0 |  | 0 | 21 | 0 | 0 | 0 | 0 | 0 |  | Vlastní | Indiv | 0 | 0 |  | Práce |  |  |  | POL1_1
63 | 741370032 | Montáž svítidlo žárovkové bytové nástěnné přisazené 1 zdroj se sklem | ks | 25 |  | 0 |  | 0 |  | 0 | 21 | 0 | 0 | 0 | 0 | 0 |  | URS | ÚRS 19 O2 | 0 | 0 |  | Práce |  |  |  | POL1_1
64 | Pol__0064 | LED svítidlo přisazené kulaté, 22W, 4000K, 1980lm (např. APLED 134-0202 RONDO) | ks | 17 |  | 0 |  | 0 |  | 0 | 21 | 0 | 0 | 0 | 0 | 0 |  | Vlastní | Indiv | 0 | 0 |  | Práce |  |  |  | POL1_1
65 | Pol__0065 | Osvětlení kuchyňské linky, přisazené LED, s integrovaným spínačem | ks | 8 |  | 0 |  | 0 |  | 0 | 21 | 0 | 0 | 0 | 0 | 0 |  | Vlastní | Indiv | 0 | 0 |  | Práce |  |  |  | POL1_1
66 | 741370034 | Montáž svítidlo žárovkové bytové nástěnné přisazené 2 zdroje nouzové | ks | 35 |  | 0 |  | 0 |  | 0 | 21 | 0 | 0 | 0 | 0 | 0 |  | URS | ÚRS 19 O2 | 0 | 0 |  | Práce |  |  |  | POL1_1
67 | Pol__0067 | Nouzové LED přisazené, pro osvětlení koridiru, s vestanou baterií, 3,1W, 150lm, 1 hod (např. APLED, EMERGENCY COR) | ks | 5 |  | 0 |  | 0 |  | 0 | 21 | 0 | 0 | 0 | 0 | 0 |  | Vlastní | Indiv | 0 | 0 |  | Práce |  |  |  | POL1_1
68 | Pol__0068 | Nouzové LED přisazené, pro osvětlení plochy, s vestanou baterií, 3,1W, 150lm, 1 hod (např. APLED, EMERGENCY OS) | ks | 6 |  | 0 |  | 0 |  | 0 | 21 | 0 | 0 | 0 | 0 | 0 |  | Vlastní | Indiv | 0 | 0 |  | Práce |  |  |  | POL1_1
69 | Pol__0069 | Nouzové LED přisazené s piktogramem - nástěnné nebo stropní s podvěsným piktogramem, výška, piktogramu min. 100mm, s vestanou baterií, 3W, 150lm, 1 hod | ks | 21 |  | 0 |  | 0 |  | 0 | 21 | 0 | 0 | 0 | 0 | 0 |  | Vlastní | Indiv | 0 | 0 |  | Práce |  |  |  | POL1_1
70 | Pol__0070 | Nouzové venkovní LED přisazené, s vestavnou baterií, baterie pro venkovní teploty, 3W, 150lm, 1 hod | ks | 3 |  | 0 |  | 0 |  | 0 | 21 | 0 | 0 | 0 | 0 | 0 |  | Vlastní | Indiv | 0 | 0 |  | Práce |  |  |  | POL1_1
71 | 741370032 | Montáž svítidlo žárovkové bytové nástěnné přisazené 1 zdroj se sklem | ks | 1 |  | 0 |  | 0 |  | 0 | 21 | 0 | 0 | 0 | 0 | 0 |  | URS | ÚRS 19 O2 | 0 | 0 |  | Práce |  |  |  | POL1_1
72 | Pol__0072 | Venkovní nástěnné 22W, 4000K 1980lm | ks | 1 |  | 0 |  | 0 |  | 0 | 21 | 0 | 0 | 0 | 0 | 0 |  | Vlastní | Indiv | 0 | 0 |  | Práce |  |  |  | POL1_1
73 | Pol__0073 | Zapojení ventilátorů | hod | 3 |  | 0 |  | 0 |  | 0 | 21 | 0 | 0 | 0 | 0 | 0 |  | Vlastní | Indiv | 0 | 0 |  | Práce |  |  |  | POL1_1
74 | Pol__0074 | Zapojení napájení rozváděče plošiny | hod | 1 |  | 0 |  | 0 |  | 0 | 21 | 0 | 0 | 0 | 0 | 0 |  | Vlastní | Indiv | 0 | 0 |  | Práce |  |  |  | POL1_1
75 | HZS2221 | Demontáž, přesunutí, opětovná montáž nabíjení elektromobilů | hod | 12 |  | 0 |  | 0 |  | 0 | 21 | 0 | 0 | 0 | 0 | 0 |  | URS | ÚRS 19 O2 | 0 | 0 |  | Práce |  |  |  | POL1_1
76 | Pol__0076 | Vývod pro VZT 5x10 mm2 – bez zapojení | ks | 1 |  | 0 |  | 0 |  | 0 | 21 | 0 | 0 | 0 | 0 | 0 |  | Vlastní | Indiv | 0 | 0 |  | Práce |  |  |  | POL1_1
77 | Pol__0077 | Vývod pro VZT 3x4 mm2 – bez zapojení | ks | 1 |  | 0 |  | 0 |  | 0 | 21 | 0 | 0 | 0 | 0 | 0 |  | Vlastní | Indiv | 0 | 0 |  | Práce |  |  |  | POL1_1
78 | Pol__0078 | Vývod pro VZT 3x1,5 mm2 – bez zapojení | ks | 19 |  | 0 |  | 0 |  | 0 | 21 | 0 | 0 | 0 | 0 | 0 |  | Vlastní | Indiv | 0 | 0 |  | Práce |  |  |  | POL1_1
79 | Pol__0079 | Vývod pro SLP 3x1,5 mm2 – bez zapojení | ks | 1 |  | 0 |  | 0 |  | 0 | 21 | 0 | 0 | 0 | 0 | 0 |  | Vlastní | Indiv | 0 | 0 |  | Práce |  |  |  | POL1_1
80 | 741330371 | Montáž ovladač tlačítkový ve skříni1 tlačítkový | ks | 1 |  | 0 |  | 0 |  | 0 | 21 | 0 | 0 | 0 | 0 | 0 |  | URS | ÚRS 19 O2 | 0 | 0 |  | Práce |  |  |  | POL1_1
81 | Pol__0081 | Bezpečnostní vypínač "TOTAL STOP", červený, pod sklem | ks | 1 |  | 0 |  | 0 |  | 0 | 21 | 0 | 0 | 0 | 0 | 0 |  | Vlastní | Indiv | 0 | 0 |  | Práce |  |  |  | POL1_1
82 | HZS2221 | Demontáž | hod | 50 |  | 0 |  | 0 |  | 0 | 21 | 0 | 0 | 0 | 0 | 0 |  | URS | ÚRS 19 O2 | 0 | 0 |  | R-položka |  |  |  | POL12_1
83 | HZS2221 | Koordinace montážních prací s ostatními profesemi | hod | 10 |  | 0 |  | 0 |  | 0 | 21 | 0 | 0 | 0 | 0 | 0 |  | URS | ÚRS 19 O2 | 0 | 0 |  | R-položka |  |  |  | POL12_1
84 | HZS2221 | Pomocné práce | hod | 20 |  | 0 |  | 0 |  | 0 | 21 | 0 | 0 | 0 | 0 | 0 |  | URS | ÚRS 19 O2 | 0 | 0 |  | R-položka |  |  |  | POL12_1
Díl: | 02 | ROZVÁDĚČ RH |  |  |  | 0 |  | 0 |  | 0 |  | 0 |  | 0 |  | 0 |  |  |  |  | 0 | [5 empty] | DIL
85 | 741210201 | Montáž rozváděč skříňový nebo panelový dělitelný pole do 200 kg | ks | 1 |  | 0 |  | 0 |  | 0 | 21 | 0 | 0 | 0 | 0 | 0 |  | URS | ÚRS 19 O2 | 0 | 0 |  | Práce |  |  |  | POL1_1
86 | Pol__0086 | Oceloplechový rozváděč skříňový 200x600x300mm, bílý | ks | 1 |  | 0 |  | 0 |  | 0 | 21 | 0 | 0 | 0 | 0 | 0 |  | Vlastní | Indiv | 0 | 0 |  | Práce |  |  |  | POL1_1
87 | 741320195 | Montáž jističů třípólových nn do 160 A ve skříni | ks | 1 |  | 0 |  | 0 |  | 0 | 21 | 0 | 0 | 0 | 0 | 0 |  | URS | ÚRS 19 O2 | 0 | 0 |  | Práce |  |  |  | POL1_1
88 | Pol__0088 | Hlavní jistič 3 pólový 125A | ks | 1 |  | 0 |  | 0 |  | 0 | 21 | 0 | 0 | 0 | 0 | 0 |  | Vlastní | Indiv | 0 | 0 |  | Práce |  |  |  | POL1_1
89 | Pol__0089 | Podpěťová cívka/spoušť pro hlavní jistič | ks | 1 |  | 0 |  | 0 |  | 0 | 21 | 0 | 0 | 0 | 0 | 0 |  | Vlastní | Indiv | 0 | 0 |  | Práce |  |  |  | POL1_1
90 | 35822637 | podpěťová spoušť, AC/DC 230, 400 V (pro hlavní jistič) | ks | 1 |  | 0 |  | 0 |  | 0 | 21 | 0 | 0 | 0 | 0 | 0 |  | URS | ÚRS 19 O2 | 0 | 0 |  | Specifikace |  |  |  | POL3_0
91 | 741320175 | Montáž jistič třípólový nn do 63 A ve skříni | ks | 2 |  | 0 |  | 0 |  | 0 | 21 | 0 | 0 | 0 | 0 | 0 |  | URS | ÚRS 19 O2 | 0 | 0 |  | Práce |  |  |  | POL1_1
92 | Pol__0092 | Jistič 3 pólový 40A, char. B | ks | 1 |  | 0 |  | 0 |  | 0 | 21 | 0 | 0 | 0 | 0 | 0 |  | Vlastní | Indiv | 0 | 0 |  | Práce |  |  |  | POL1_1
93 | Pol__0093 | Jistič 3 pólový 50A, char. B | ks | 1 |  | 0 |  | 0 |  | 0 | 21 | 0 | 0 | 0 | 0 | 0 |  | Vlastní | Indiv | 0 | 0 |  | Práce |  |  |  | POL1_1
94 | 741320185 | Montáž jističů třípólových nn do 125 A ve skříni | ks | 1 |  | 0 |  | 0 |  | 0 | 21 | 0 | 0 | 0 | 0 | 0 |  | URS | ÚRS 19 O2 | 0 | 0 |  | Práce |  |  |  | POL1_1
95 | Pol__0095 | Jistič 3 pólový 100A, char. B | ks | 1 |  | 0 |  | 0 |  | 0 | 21 | 0 | 0 | 0 | 0 | 0 |  | Vlastní | Indiv | 0 | 0 |  | Práce |  |  |  | POL1_1
96 | 741322011 | Montáž svodiče bleskových proudů nn typ 1 třípólových impulzní proud do 35 kA | ks | 1 |  | 0 |  | 0 |  | 0 | 21 | 0 | 0 | 0 | 0 | 0 |  | URS | ÚRS 19 O2 | 0 | 0 |  | Práce |  |  |  | POL1_1
97 | Pol__0097 | Přepěťová ochrana kombinovaná typ 1 + 2, LPL I, TN-C, 25kA/pól | ks | 1 |  | 0 |  | 0 |  | 0 | 21 | 0 | 0 | 0 | 0 | 0 |  | Vlastní | Indiv | 0 | 0 |  | Práce |  |  |  | POL1_1
98 | 741312501 | Montáž odpínač výkonový pojistkový do 500 V do 160 A bez zapojení | ks | 1 |  | 0 |  | 0 |  | 0 | 21 | 0 | 0 | 0 | 0 | 0 |  | URS | ÚRS 19 O2 | 0 | 0 |  | Práce |  |  |  | POL1_1
99 | Pol__0099 | Pojistkový odpínač 32A, 1p pro poj. 10x38 | ks | 1 |  | 0 |  | 0 |  | 0 | 21 | 0 | 0 | 0 | 0 | 0 |  | Vlastní | Indiv | 0 | 0 |  | Práce |  |  |  | POL1_1
100 | 741320041 | Montáž pojistka - patrona do 60 A se styčným kroužkem se zapojením vodičů | ks | 1 |  | 0 |  | 0 |  | 0 | 21 | 0 | 0 | 0 | 0 | 0 |  | URS | ÚRS 19 O2 | 0 | 0 |  | Práce |  |  |  | POL1_1
101 | Pol__0101 | Pojistka válcová gG10x38, 6A 500V | ks | 1 |  | 0 |  | 0 |  | 0 | 21 | 0 | 0 | 0 | 0 | 0 |  | Vlastní | Indiv | 0 | 0 |  | Práce |  |  |  | POL1_1
102 | 741312501 | Montáž odpínač výkonový pojistkový do 500 V do 160 A bez zapojení | ks | 1 |  | 0 |  | 0 |  | 0 | 21 | 0 | 0 | 0 | 0 | 0 |  | URS | ÚRS 19 O2 | 0 | 0 |  | Práce |  |  |  | POL1_1
103 | Pol__0103 | Pojistkový odpínač 160A, 3p pro poj. Vel. 00 | ks | 1 |  | 0 |  | 0 |  | 0 | 21 | 0 | 0 | 0 | 0 | 0 |  | Vlastní | Indiv | 0 | 0 |  | Práce |  |  |  | POL1_1
104 | 741320042 | Montáž pojistka - patrona nožová se zapojením vodičů | ks | 3 |  | 0 |  | 0 |  | 0 | 21 | 0 | 0 | 0 | 0 | 0 |  | URS | ÚRS 19 O2 | 0 | 0 |  | Práce |  |  |  | POL1_1
105 | Pol__0105 | Pojistková vložka PNA000 160A 500V | ks | 3 |  | 0 |  | 0 |  | 0 | 21 | 0 | 0 | 0 | 0 | 0 |  | Vlastní | Indiv | 0 | 0 |  | Práce |  |  |  | POL1_1
106 | 741331032 | Montáž elektroměru třífázového bez zapojení vodičů | ks | 1 |  | 0 |  | 0 |  | 0 | 21 | 0 | 0 | 0 | 0 | 0 |  | URS | ÚRS 19 O2 | 0 | 0 |  | Práce |  |  |  | POL1_1
107 | Pol__0107 | Elektroměr, podružný, nepřímý, 1-sazbový | ks | 1 |  | 0 |  | 0 |  | 0 | 21 | 0 | 0 | 0 | 0 | 0 |  | Vlastní | Indiv | 0 | 0 |  | Práce |  |  |  | POL1_1
108 | 741350201 | Montáž transformátor měřící proudový nn násuvný se zapojením vodičů | ks | 3 |  | 0 |  | 0 |  | 0 | 21 | 0 | 0 | 0 | 0 | 0 |  | URS | ÚRS 19 O2 | 0 | 0 |  | Práce |  |  |  | POL1_1
109 | Pol__0109 | Meřící transformátor proudu 150/5 | ks | 3 |  | 0 |  | 0 |  | 0 | 21 | 0 | 0 | 0 | 0 | 0 |  | Vlastní | Indiv | 0 | 0 |  | Práce |  |  |  | POL1_1
110 | 741130025 | Ukončení vodič izolovaný do 16 mm2 na svorkovnici | ks | 3 |  | 0 |  | 0 |  | 0 | 21 | 0 | 0 | 0 | 0 | 0 |  | URS | ÚRS 19 O2 | 0 | 0 |  | Práce |  |  |  | POL1_1
111 | 741130026 | Ukončení vodič izolovaný do 25 mm2 na svorkovnici | ks | 1 |  | 0 |  | 0 |  | 0 | 21 | 0 | 0 | 0 | 0 | 0 |  | URS | ÚRS 19 O2 | 0 | 0 |  | Práce |  |  |  | POL1_1
112 | 741990041 | Montáž tabulka výstražná a označovací pro rozvodny | ks | 1 |  | 0 |  | 0 |  | 0 | 21 | 0 | 0 | 0 | 0 | 0 |  | URS | ÚRS 19 O2 | 0 | 0 |  | Práce |  |  |  | POL1_1
113 | 73534516 | tabulkabezpečnostní s tiskem 2 barvy A3 297x420mm | ks | 1 |  | 0 |  | 0 |  | 0 | 21 | 0 | 0 | 0 | 0 | 0 |  | URS | ÚRS 19 O2 | 0 | 0 |  | Specifikace |  |  |  | POL3_0
114 | HZS2221 | Kompletace rozváděče | hod | 4 |  | 0 |  | 0 |  | 0 | 21 | 0 | 0 | 0 | 0 | 0 |  | URS | ÚRS 19 O2 | 0 | 0 |  | R-položka |  |  |  | POL12_1
115 | HZS2221 | Přepojení stávajících rozvodů, demontáž stávajícího rozváděče | hod | 5 |  | 0 |  | 0 |  | 0 | 21 | 0 | 0 | 0 | 0 | 0 |  | URS | ÚRS 19 O2 | 0 | 0 |  | R-položka |  |  |  | POL12_1
116 | HZS2221 | Koordinace montážních prací s ostatními profesemi | hod | 2 |  | 0 |  | 0 |  | 0 | 21 | 0 | 0 | 0 | 0 | 0 |  | URS | ÚRS 19 O2 | 0 | 0 |  | R-položka |  |  |  | POL12_1
117 | HZS2221 | Pomocné práce | hod | 3 |  | 0 |  | 0 |  | 0 | 21 | 0 | 0 | 0 | 0 | 0 |  | URS | ÚRS 19 O2 | 0 | 0 |  | R-položka |  |  |  | POL12_1
118 | Pol__0118 | Drobný materiál | ks | 1 |  | 0 |  | 0 |  | 0 | 21 | 0 | 0 | 0 | 0 | 0 |  | Vlastní | Indiv | 0 | 0 |  | Práce |  |  |  | POL1_1
Díl: | 03 | ROZVÁDĚČ R1 |  |  |  | 0 |  | 0 |  | 0 |  | 0 |  | 0 |  | 0 |  |  |  |  | 0 | [5 empty] | DIL
119 | 741210002 | Montáž rozvodnice oceloplechová nebo plastová běžná do 50 kg | ks | 1 |  | 0 |  | 0 |  | 0 | 21 | 0 | 0 | 0 | 0 | 0 |  | URS | ÚRS 19 O2 | 0 | 0 |  | Práce |  |  |  | POL1_1
120 | Pol__0120 | Oceloplechový rozváděč pro vestavnou montáž, 198 modulů, bílý | ks | 1 |  | 0 |  | 0 |  | 0 | 21 | 0 | 0 | 0 | 0 | 0 |  | Vlastní | Indiv | 0 | 0 |  | Práce |  |  |  | POL1_1
121 | 460680485 | Vysekání kapes a výklenků ve zdivu cihelném pro elinstalační zařízení plochy přes 0,25 m2 | m3 | 0.8 |  | 0 |  | 0 |  | 0 | 21 | 0 | 0 | 0 | 0 | 0 |  | URS | ÚRS 19 O2 | 0 | 0 |  | Práce |  |  |  | POL1_1
122 | 741320185 | Montáž jističů třípólových nn do 125 A ve skříni | ks | 1 |  | 0 |  | 0 |  | 0 | 21 | 0 | 0 | 0 | 0 | 0 |  | URS | ÚRS 19 O2 | 0 | 0 |  | Práce |  |  |  | POL1_1
123 | Pol__0123 | Hlavní vypínač 3 pólový 125A | ks | 1 |  | 0 |  | 0 |  | 0 | 21 | 0 | 0 | 0 | 0 | 0 |  | Vlastní | Indiv | 0 | 0 |  | Práce |  |  |  | POL1_1
124 | 741320105 | Montáž jistič jednopólový nn do 25 A ve skříni | ks | 52 |  | 0 |  | 0 |  | 0 | 21 | 0 | 0 | 0 | 0 | 0 |  | URS | ÚRS 19 O2 | 0 | 0 |  | Práce |  |  |  | POL1_1
125 | 35822107 | jistič1pólový-charakteristika B6A | ks | 2 |  | 0 |  | 0 |  | 0 | 21 | 0 | 0 | 0 | 0 | 0 |  | URS | ÚRS 19 O2 | 0 | 0 |  | Specifikace |  |  |  | POL3_0
126 | 35822109 | jistič1pólový-charakteristika B10A | ks | 11 |  | 0 |  | 0 |  | 0 | 21 | 0 | 0 | 0 | 0 | 0 |  | URS | ÚRS 19 O2 | 0 | 0 |  | Specifikace |  |  |  | POL3_0
127 | Pol__0127 | Jistič 1 pólový 10A, char. C | ks | 4 |  | 0 |  | 0 |  | 0 | 21 | 0 | 0 | 0 | 0 | 0 |  | Vlastní | Indiv | 0 | 0 |  | Práce |  |  |  | POL1_1
128 | 35822111 | jistič1pólový-charakteristika B16A | ks | 34 |  | 0 |  | 0 |  | 0 | 21 | 0 | 0 | 0 | 0 | 0 |  | URS | ÚRS 19 O2 | 0 | 0 |  | Specifikace |  |  |  | POL3_0
129 | Pol__0129 | Jistič 1 pólový 20A, char. C | ks | 1 |  | 0 |  | 0 |  | 0 | 21 | 0 | 0 | 0 | 0 | 0 |  | Vlastní | Indiv | 0 | 0 |  | Práce |  |  |  | POL1_1
130 | 741320165 | Montáž jistič třípólový nn do 25 A ve skříni | ks | 1 |  | 0 |  | 0 |  | 0 | 21 | 0 | 0 | 0 | 0 | 0 |  | URS | ÚRS 19 O2 | 0 | 0 |  | Práce |  |  |  | POL1_1
131 | Pol__0131 | Jistič 3 pólový 10A, char. C | ks | 1 |  | 0 |  | 0 |  | 0 | 21 | 0 | 0 | 0 | 0 | 0 |  | Vlastní | Indiv | 0 | 0 |  | Práce |  |  |  | POL1_1
132 | 741320175 | Montáž jistič třípólový nn do 63 A ve skříni | ks | 4 |  | 0 |  | 0 |  | 0 | 21 | 0 | 0 | 0 | 0 | 0 |  | URS | ÚRS 19 O2 | 0 | 0 |  | Práce |  |  |  | POL1_1
133 | Pol__0133 | Jistič 3 pólový 32A, char. C | ks | 1 |  | 0 |  | 0 |  | 0 | 21 | 0 | 0 | 0 | 0 | 0 |  | Vlastní | Indiv | 0 | 0 |  | Práce |  |  |  | POL1_1
134 | Pol__0134 | Jistič 3 pólový 40A, char. B | ks | 2 |  | 0 |  | 0 |  | 0 | 21 | 0 | 0 | 0 | 0 | 0 |  | Vlastní | Indiv | 0 | 0 |  | Práce |  |  |  | POL1_1
135 | Pol__0135 | Jistič 3 pólový 63A, char. B | ks | 1 |  | 0 |  | 0 |  | 0 | 21 | 0 | 0 | 0 | 0 | 0 |  | Vlastní | Indiv | 0 | 0 |  | Práce |  |  |  | POL1_1
136 | 741320185 | Montáž jističů třípólových nn do 125 A ve skříni | ks | 1 |  | 0 |  | 0 |  | 0 | 21 | 0 | 0 | 0 | 0 | 0 |  | URS | ÚRS 19 O2 | 0 | 0 |  | Práce |  |  |  | POL1_1
137 | Pol__0137 | Jistič 3 pólový 80A, char. B | ks | 1 |  | 0 |  | 0 |  | 0 | 21 | 0 | 0 | 0 | 0 | 0 |  | Vlastní | Indiv | 0 | 0 |  | Práce |  |  |  | POL1_1
138 | 741322011 | Montáž svodiče bleskových proudů nn typ 1 třípólových impulzní proud do 35 kA | ks | 1 |  | 0 |  | 0 |  | 0 | 21 | 0 | 0 | 0 | 0 | 0 |  | URS | ÚRS 19 O2 | 0 | 0 |  | Práce |  |  |  | POL1_1
139 | Pol__0139 | Svodič přepětí typ 2, LPL I, TN-C | ks | 1 |  | 0 |  | 0 |  | 0 | 21 | 0 | 0 | 0 | 0 | 0 |  | Vlastní | Indiv | 0 | 0 |  | Práce |  |  |  | POL1_1
140 | 741321003 | Montáž proudových chráničů dvoupólových nn do 25 A ve skříni | ks | 2 |  | 0 |  | 0 |  | 0 | 21 | 0 | 0 | 0 | 0 | 0 |  | URS | ÚRS 19 O2 | 0 | 0 |  | Práce |  |  |  | POL1_1
141 | Pol__0141 | Proudový chránič s jističem 2 pólový 10 A, 30 mA, char. C | ks | 2 |  | 0 |  | 0 |  | 0 | 21 | 0 | 0 | 0 | 0 | 0 |  | Vlastní | Indiv | 0 | 0 |  | Práce |  |  |  | POL1_1
142 | 741321043 | Montáž proudových chráničů čtyřpólových nn do 63 A ve skříni | ks | 5 |  | 0 |  | 0 |  | 0 | 21 | 0 | 0 | 0 | 0 | 0 |  | URS | ÚRS 19 O2 | 0 | 0 |  | Práce |  |  |  | POL1_1
143 | Pol__0143 | Proudový chránič 4 pólový, 40 A, 30 mA | ks | 5 |  | 0 |  | 0 |  | 0 | 21 | 0 | 0 | 0 | 0 | 0 |  | Vlastní | Indiv | 0 | 0 |  | Práce |  |  |  | POL1_1
144 | 741312501 | Montáž odpínač výkonový pojistkový do 500 V do 160 A bez zapojení | ks | 1 |  | 0 |  | 0 |  | 0 | 21 | 0 | 0 | 0 | 0 | 0 |  | URS | ÚRS 19 O2 | 0 | 0 |  | Práce |  |  |  | POL1_1
145 | Pol__0145 | Pojistkový odpínač 125A, 3p pro poj. 22x58 | ks | 1 |  | 0 |  | 0 |  | 0 | 21 | 0 | 0 | 0 | 0 | 0 |  | Vlastní | Indiv | 0 | 0 |  | Práce |  |  |  | POL1_1
146 | 741320041 | Montáž pojistka - patrona do 60 A se styčným kroužkem se zapojením vodičů | ks | 3 |  | 0 |  | 0 |  | 0 | 21 | 0 | 0 | 0 | 0 | 0 |  | URS | ÚRS 19 O2 | 0 | 0 |  | Práce |  |  |  | POL1_1
147 | Pol__0147 | Pojistka válcová gG22x58 125A 500V | ks | 3 |  | 0 |  | 0 |  | 0 | 21 | 0 | 0 | 0 | 0 | 0 |  | Vlastní | Indiv | 0 | 0 |  | Práce |  |  |  | POL1_1
148 | 741330031 | Montáž stykačů střídavých vestavných jednopólových do 16 A | ks | 3 |  | 0 |  | 0 |  | 0 | 21 | 0 | 0 | 0 | 0 | 0 |  | URS | ÚRS 19 O2 | 0 | 0 |  | Práce |  |  |  | POL1_1
149 | Pol__0149 | Paměťové relé, 1P, 16A, cívka 230V | ks | 3 |  | 0 |  | 0 |  | 0 | 21 | 0 | 0 | 0 | 0 | 0 |  | Vlastní | Indiv | 0 | 0 |  | Práce |  |  |  | POL1_1
150 | 741331032 | Montáž elektroměru třífázového bez zapojení vodičů | ks | 1 |  | 0 |  | 0 |  | 0 | 21 | 0 | 0 | 0 | 0 | 0 |  | URS | ÚRS 19 O2 | 0 | 0 |  | Práce |  |  |  | POL1_1
151 | Pol__0151 | Elektroměr podružný, přímý, 400V, 80A | ks | 1 |  | 0 |  | 0 |  | 0 | 21 | 0 | 0 | 0 | 0 | 0 |  | Vlastní | Indiv | 0 | 0 |  | Práce |  |  |  | POL1_1
152 | 741331071 | Montáž spínač digitální jednokanálový bez zapojení vodičů | ks | 1 |  | 0 |  | 0 |  | 0 | 21 | 0 | 0 | 0 | 0 | 0 |  | URS | ÚRS 19 O2 | 0 | 0 |  | Práce |  |  |  | POL1_1
153 | 35889830 | hodinyspínacítýdenní 1 kanál, 230V, 6A | ks | 1 |  | 0 |  | 0 |  | 0 | 21 | 0 | 0 | 0 | 0 | 0 |  | URS | ÚRS 19 O2 | 0 | 0 |  | Specifikace |  |  |  | POL3_0
154 | 7411300021 | Ukončení vodič izolovaný do 2,5 mm2 na svorkovnici | ks | 110 |  | 0 |  | 0 |  | 0 | 21 | 0 | 0 | 0 | 0 | 0 |  | URS | ÚRS 19 O2 | 0 | 0 |  | Práce |  |  |  | POL1_1
155 | 741130022 | Ukončení vodič izolovaný do 4 mm2 na svorkovnici | ks | 2 |  | 0 |  | 0 |  | 0 | 21 | 0 | 0 | 0 | 0 | 0 |  | URS | ÚRS 19 O2 | 0 | 0 |  | Práce |  |  |  | POL1_1
156 | 741130024 | Ukončení vodič izolovaný do 10 mm2 na svorkovnici | ks | 6 |  | 0 |  | 0 |  | 0 | 21 | 0 | 0 | 0 | 0 | 0 |  | URS | ÚRS 19 O2 | 0 | 0 |  | Práce |  |  |  | POL1_1
157 | 741130025 | Ukončení vodič izolovaný do 16 mm2 na svorkovnici | ks | 5 |  | 0 |  | 0 |  | 0 | 21 | 0 | 0 | 0 | 0 | 0 |  | URS | ÚRS 19 O2 | 0 | 0 |  | Práce |  |  |  | POL1_1
158 | 741130026 | Ukončení vodič izolovaný do 25 mm2 na svorkovnici | ks | 1 |  | 0 |  | 0 |  | 0 | 21 | 0 | 0 | 0 | 0 | 0 |  | URS | ÚRS 19 O2 | 0 | 0 |  | Práce |  |  |  | POL1_1
159 | 741990041 | Montáž tabulka výstražná a označovací pro rozvodny | ks | 1 |  | 0 |  | 0 |  | 0 | 21 | 0 | 0 | 0 | 0 | 0 |  | URS | ÚRS 19 O2 | 0 | 0 |  | Práce |  |  |  | POL1_1
160 | 73534516 | tabulkabezpečnostní s tiskem 2 barvy A3 297x420mm | ks | 1 |  | 0 |  | 0 |  | 0 | 21 | 0 | 0 | 0 | 0 | 0 |  | URS | ÚRS 19 O2 | 0 | 0 |  | Specifikace |  |  |  | POL3_0
161 | HZS2221 | Kompletace rozváděče | hod | 15 |  | 0 |  | 0 |  | 0 | 21 | 0 | 0 | 0 | 0 | 0 |  | URS | ÚRS 19 O2 | 0 | 0 |  | R-položka |  |  |  | POL12_1
162 | HZS2221 | Přepojení stávajících rozvodů, demontáž stávajícího rozváděče | hod | 5 |  | 0 |  | 0 |  | 0 | 21 | 0 | 0 | 0 | 0 | 0 |  | URS | ÚRS 19 O2 | 0 | 0 |  | R-položka |  |  |  | POL12_1
163 | HZS2221 | Koordinace montážních prací s ostatními profesemi | hod | 3 |  | 0 |  | 0 |  | 0 | 21 | 0 | 0 | 0 | 0 | 0 |  | URS | ÚRS 19 O2 | 0 | 0 |  | R-položka |  |  |  | POL12_1
164 | HZS2221 | Pomocné práce | hod | 3 |  | 0 |  | 0 |  | 0 | 21 | 0 | 0 | 0 | 0 | 0 |  | URS | ÚRS 19 O2 | 0 | 0 |  | R-položka |  |  |  | POL12_1
165 | Pol__0165 | Drobný materiál | ks | 1 |  | 0 |  | 0 |  | 0 | 21 | 0 | 0 | 0 | 0 | 0 |  | Vlastní | Indiv | 0 | 0 |  | Práce |  |  |  | POL1_1
Díl: | 04 | DOPLNĚNÍ ROZVÁDĚČE R2 |  |  |  | 0 |  | 0 |  | 0 |  | 0 |  | 0 |  | 0 |  |  |  |  | 0 | [5 empty] | DIL
166 | 741320105 | Montáž jistič jednopólový nn do 25 A ve skříni | ks | 2 |  | 0 |  | 0 |  | 0 | 21 | 0 | 0 | 0 | 0 | 0 |  | URS | ÚRS 19 O2 | 0 | 0 |  | Práce |  |  |  | POL1_1
167 | 35822107 | jistič1pólový-charakteristika B6A | ks | 1 |  | 0 |  | 0 |  | 0 | 21 | 0 | 0 | 0 | 0 | 0 |  | URS | ÚRS 19 O2 | 0 | 0 |  | Specifikace |  |  |  | POL3_0
168 | 35822109 | jistič1pólový-charakteristika B10A | ks | 1 |  | 0 |  | 0 |  | 0 | 21 | 0 | 0 | 0 | 0 | 0 |  | URS | ÚRS 19 O2 | 0 | 0 |  | Specifikace |  |  |  | POL3_0
169 | 741321003 | Montáž proudových chráničů dvoupólových nn do 25 A ve skříni | ks | 2 |  | 0 |  | 0 |  | 0 | 21 | 0 | 0 | 0 | 0 | 0 |  | URS | ÚRS 19 O2 | 0 | 0 |  | Práce |  |  |  | POL1_1
170 | Pol__0170 | Proudový chránič s jističem 2 pólový 16 A, 30 mA, char. B | ks | 2 |  | 0 |  | 0 |  | 0 | 21 | 0 | 0 | 0 | 0 | 0 |  | Vlastní | Indiv | 0 | 0 |  | Práce |  |  |  | POL1_1
171 | 7411300021 | Ukončení vodič izolovaný do 2,5 mm2 na svorkovnici | ks | 8 |  | 0 |  | 0 |  | 0 | 21 | 0 | 0 | 0 | 0 | 0 |  | URS | ÚRS 19 O2 | 0 | 0 |  | Práce |  |  |  | POL1_1
172 | 741130024 | Ukončení vodič izolovaný do 10 mm2 na svorkovnici | ks | 1 |  | 0 |  | 0 |  | 0 | 21 | 0 | 0 | 0 | 0 | 0 |  | URS | ÚRS 19 O2 | 0 | 0 |  | Práce |  |  |  | POL1_1
173 | 741130025 | Ukončení vodič izolovaný do 16 mm2 na svorkovnici | ks | 1 |  | 0 |  | 0 |  | 0 | 21 | 0 | 0 | 0 | 0 | 0 |  | URS | ÚRS 19 O2 | 0 | 0 |  | Práce |  |  |  | POL1_1
174 | HZS2221 | Kompletace a úprava rozváděče | hod | 5 |  | 0 |  | 0 |  | 0 | 21 | 0 | 0 | 0 | 0 | 0 |  | URS | ÚRS 19 O2 | 0 | 0 |  | R-položka |  |  |  | POL12_1
175 | HZS2221 | Koordinace montážních prací s ostatními profesemi | hod | 2 |  | 0 |  | 0 |  | 0 | 21 | 0 | 0 | 0 | 0 | 0 |  | URS | ÚRS 19 O2 | 0 | 0 |  | R-položka |  |  |  | POL12_1
176 | HZS2221 | Pomocné práce | hod | 2 |  | 0 |  | 0 |  | 0 | 21 | 0 | 0 | 0 | 0 | 0 |  | URS | ÚRS 19 O2 | 0 | 0 |  | R-položka |  |  |  | POL12_1
177 | Pol__0177 | Drobný materiál | ks | 1 |  | 0 |  | 0 |  | 0 | 21 | 0 | 0 | 0 | 0 | 0 |  | Vlastní | Indiv | 0 | 0 |  | Práce |  |  |  | POL1_1
Díl: | 05 | OSTATNÍ |  |  |  | 0 |  | 0 |  | 0 |  | 0 |  | 0 |  | 0 |  |  |  |  | 0 | [5 empty] | DIL
178 | HZS2221 | Mimostav. doprava 3.6% z dodávky | ks | 1 |  | 0 |  | 0 |  | 0 | 21 | 0 | 0 | 0 | 0 | 0 |  | Vlastní | Indiv | 0 | 0 |  | Specifikace |  |  |  | POL3_0
179 | HZS2221 | PPV 1% obor 001-025 | ks | 1 |  | 0 |  | 0 |  | 0 | 21 | 0 | 0 | 0 | 0 | 0 |  | Vlastní | Indiv | 0 | 0 |  | R-položka |  |  |  | POL12_0
180 | HZS2221 | PPV 6% mimo oboru 001-025 | ks | 1 |  | 0 |  | 0 |  | 0 | 21 | 0 | 0 | 0 | 0 | 0 |  | Vlastní | Indiv | 0 | 0 |  | R-položka |  |  |  | POL12_0
181 | HZS2221 | Kontrola TIČR | ks | 1 |  | 0 |  | 0 |  | 0 | 21 | 0 | 0 | 0 | 0 | 0 |  | Vlastní | Indiv | 0 | 0 |  | Práce |  |  |  | POL1_7
182 | HZS2221 | Celková prohlídka elektrického rozvodu a zařízení do 500 000,- Kč | ks | 1 |  | 0 |  | 0 |  | 0 | 21 | 0 | 0 | 0 | 0 | 0 |  | Vlastní | Indiv | 0 | 0 |  | R-položka |  |  |  | POL12_0
[25 empty] | 15 | 21 | DPH
| Celkem |  |  |  |  | 0 | [18 empty] | 0 | 0 | SUM
END
Note on S6: Jedná se o informaci, zda se jedná o položku, která je do rozpočtu zadána z cenové soustavy RTS, nebo vlastní.
Note on T6: Jedná se o název CÚ, která je zadána u položky rozpočtu

## SO 01 D.1.4.6 Pol
Položkový soupis prací a dodávek | [26 empty] | #TypZaznamu#
S: | 124_2019 | Stavební úpravy budovy L pro zařízení CDZ Frýdek - Místek | [24 empty] | STA
O: | SO 01 | CDZ | [21 empty] | STA |  |  | OBJ
R: | D.1.4.6 | Slaboproud | [24 empty] | ROZ
P.č. | Číslo položky | Název položky | MJ | Množství | Cena / MJ | Celkem | Dodávka | Dodávka celk. | Montáž | Montáž celk. | DPH | Cena s DPH | Hmotnost / MJ | Hmotnost celk.(t) | Dem. hmotnost / MJ | Dem. hmotnost celk.(t) | Ceník | Cen. soustava / platnost | Cenová úroveň | Nhod / MJ | Nhod celk. | Dodavatel | Typ položky
Díl: | 01 | STA |  |  |  | 0 |  | 0 |  | 0 |  | 0 |  | 0 |  | 0 |  |  |  |  | 0 | [5 empty] | DIL
1 | Pol__0001 | UHF anténa, 21-60 kanál, zisk 14dB, LTE filtr | ks | 1 |  | 0 |  | 0 |  | 0 | 21 | 0 | 0 | 0 | 0 | 0 |  | Vlastní | Indiv | 0 | 0 |  | Práce |  |  |  | POL1_1
2 | Pol__0002 | Montáž UHF antény | ks | 1 |  | 0 |  | 0 |  | 0 | 21 | 0 | 0 | 0 | 0 | 0 |  | Vlastní | Indiv | 0 | 0 |  | Práce |  |  |  | POL1_1
3 | Pol__0003 | FM anténa venkovní, Alu, ochrana proti korozi, konektor F | ks | 1 |  | 0 |  | 0 |  | 0 | 21 | 0 | 0 | 0 | 0 | 0 |  | Vlastní | Indiv | 0 | 0 |  | Práce |  |  |  | POL1_1
4 | Pol__0004 | Montáž FM antény | ks | 1 |  | 0 |  | 0 |  | 0 | 21 | 0 | 0 | 0 | 0 | 0 |  | Vlastní | Indiv | 0 | 0 |  | Práce |  |  |  | POL1_1
5 | Pol__0005 | Stožár anténní jednodílný 48mm/2mm, 3m, žárový zinek | ks | 1 |  | 0 |  | 0 |  | 0 | 21 | 0 | 0 | 0 | 0 | 0 |  | Vlastní | Indiv | 0 | 0 |  | Práce |  |  |  | POL1_1
6 | Pol__0006 | Montáž stožáru včetně kotvení | ks | 1 |  | 0 |  | 0 |  | 0 | 21 | 0 | 0 | 0 | 0 | 0 |  | Vlastní | Indiv | 0 | 0 |  | Práce |  |  |  | POL1_1
7 | Pol__0007 | Držák stožáru na stěnu 48 mm výsuvný 41-47 cm | ks | 2 |  | 0 |  | 0 |  | 0 | 21 | 0 | 0 | 0 | 0 | 0 |  | Vlastní | Indiv | 0 | 0 |  | Práce |  |  |  | POL1_1
8 | Pol__0008 | Montáž držáku stožáru | ks | 2 |  | 0 |  | 0 |  | 0 | 21 | 0 | 0 | 0 | 0 | 0 |  | Vlastní | Indiv | 0 | 0 |  | Práce |  |  |  | POL1_1
9 | Pol__0009 | Držák antény na stožár 35/25cm, trubka 48mm/2mm, pro stožár 30-100mm, žárový zinek | ks | 2 |  | 0 |  | 0 |  | 0 | 21 | 0 | 0 | 0 | 0 | 0 |  | Vlastní | Indiv | 0 | 0 |  | Práce |  |  |  | POL1_1
10 | Pol__0010 | Montáž držáku antény | ks | 2 |  | 0 |  | 0 |  | 0 | 21 | 0 | 0 | 0 | 0 | 0 |  | Vlastní | Indiv | 0 | 0 |  | Práce |  |  |  | POL1_1
11 | Pol__0011 | Programovatelný zesilovač, 5 vstupů BI-FM/BIII-DAB-UHF, 1 výstup, 75dB, 32 filtrů ,vč.zdroje | ks | 1 |  | 0 |  | 0 |  | 0 | 21 | 0 | 0 | 0 | 0 | 0 |  | Vlastní | Indiv | 0 | 0 |  | Práce |  |  |  | POL1_1
12 | Pol__0012 | Montáž a nastavení programovatelného zesilovače | ks | 1 |  | 0 |  | 0 |  | 0 | 21 | 0 | 0 | 0 | 0 | 0 |  | Vlastní | Indiv | 0 | 0 |  | Práce |  |  |  | POL1_1
13 | Pol__0013 | rozbočovač TV, útlum 9,2dB, 1 vstup, 6 výstupů, neprůchozí pro napájení | ks | 1 |  | 0 |  | 0 |  | 0 | 21 | 0 | 0 | 0 | 0 | 0 |  | Vlastní | Indiv | 0 | 0 |  | Práce |  |  |  | POL1_1
14 | Pol__0014 | Montáž rozbočovače | ks | 1 |  | 0 |  | 0 |  | 0 | 21 | 0 | 0 | 0 | 0 | 0 |  | Vlastní | Indiv | 0 | 0 |  | Práce |  |  |  | POL1_1
15 | Pol__0015 | Uzemňovací svorka | ks | 2 |  | 0 |  | 0 |  | 0 | 21 | 0 | 0 | 0 | 0 | 0 |  | Vlastní | Indiv | 0 | 0 |  | Práce |  |  |  | POL1_1
16 | Pol__0016 | Montáž uzemňovací svorky | ks | 2 |  | 0 |  | 0 |  | 0 | 21 | 0 | 0 | 0 | 0 | 0 |  | Vlastní | Indiv | 0 | 0 |  | Práce |  |  |  | POL1_1
17 | Pol__0017 | Koaxiální kabel, bezhalogenový | m | 400 |  | 0 |  | 0 |  | 0 | 21 | 0 | 0 | 0 | 0 | 0 |  | Vlastní | Indiv | 0 | 0 |  | Práce |  |  |  | POL1_1
18 | Pol__0018 | Uložení koaxiálního kabelu | m | 400 |  | 0 |  | 0 |  | 0 | 21 | 0 | 0 | 0 | 0 | 0 |  | Vlastní | Indiv | 0 | 0 |  | Práce |  |  |  | POL1_1
19 | Pol__0019 | F-konektor DIGI-SAT 75 Ohmů, šroubovací, 6,6-6,8mm | ks | 8 |  | 0 |  | 0 |  | 0 | 21 | 0 | 0 | 0 | 0 | 0 |  | Vlastní | Indiv | 0 | 0 |  | Práce |  |  |  | POL1_1
20 | Pol__0020 | Montáž F-konektoru | ks | 8 |  | 0 |  | 0 |  | 0 | 21 | 0 | 0 | 0 | 0 | 0 |  | Vlastní | Indiv | 0 | 0 |  | Práce |  |  |  | POL1_1
21 | Pol__0021 | Zásuvka TV-RD, 2 moduly, rámeček společný s SK | ks | 3 |  | 0 |  | 0 |  | 0 | 21 | 0 | 0 | 0 | 0 | 0 |  | Vlastní | Indiv | 0 | 0 |  | Práce |  |  |  | POL1_1
22 | Pol__0022 | Montáž zásuvky TV-RD | ks | 3 |  | 0 |  | 0 |  | 0 | 21 | 0 | 0 | 0 | 0 | 0 |  | Vlastní | Indiv | 0 | 0 |  | Práce |  |  |  | POL1_1
23 | Pol__0023 | Instalační krabice | ks | 3 |  | 0 |  | 0 |  | 0 | 21 | 0 | 0 | 0 | 0 | 0 |  | Vlastní | Indiv | 0 | 0 |  | Práce |  |  |  | POL1_1
24 | Pol__0024 | Montáž instalační krabice pod omítku | ks | 3 |  | 0 |  | 0 |  | 0 | 21 | 0 | 0 | 0 | 0 | 0 |  | Vlastní | Indiv | 0 | 0 |  | Práce |  |  |  | POL1_1
25 | Pol__0025 | Plechová skříň instalační | ks | 1 |  | 0 |  | 0 |  | 0 | 21 | 0 | 0 | 0 | 0 | 0 |  | Vlastní | Indiv | 0 | 0 |  | Práce |  |  |  | POL1_1
26 | Pol__0026 | Montáž plechové skříně | ks | 1 |  | 0 |  | 0 |  | 0 | 21 | 0 | 0 | 0 | 0 | 0 |  | Vlastní | Indiv | 0 | 0 |  | Práce |  |  |  | POL1_1
27 | Pol__0027 | Měřící protokol - síla signálu, televizní zásuvky | ks | 1 |  | 0 |  | 0 |  | 0 | 21 | 0 | 0 | 0 | 0 | 0 |  | Vlastní | Indiv | 0 | 0 |  | Práce |  |  |  | POL1_1
28 | Pol__0028 | Trubka ohebná bezhalogenová 25mm | m | 60 |  | 0 |  | 0 |  | 0 | 21 | 0 | 0 | 0 | 0 | 0 |  | Vlastní | Indiv | 0 | 0 |  | Práce |  |  |  | POL1_1
29 | Pol__0029 | Montáž ohebné truby | m | 60 |  | 0 |  | 0 |  | 0 | 21 | 0 | 0 | 0 | 0 | 0 |  | Vlastní | Indiv | 0 | 0 |  | Práce |  |  |  | POL1_1
30 | Pol__0030 | Tuhá dvouplášťová korugovaná chránička, UV odolná | m | 30 |  | 0 |  | 0 |  | 0 | 21 | 0 | 0 | 0 | 0 | 0 |  | Vlastní | Indiv | 0 | 0 |  | Práce |  |  |  | POL1_1
31 | Pol__0031 | Montáž chráničky | m | 30 |  | 0 |  | 0 |  | 0 | 21 | 0 | 0 | 0 | 0 | 0 |  | Vlastní | Indiv | 0 | 0 |  | Práce |  |  |  | POL1_1
Díl: | 02 | SK - Strukturovaná kabeláž |  |  |  | 0 |  | 0 |  | 0 |  | 0 |  | 0 |  | 0 |  |  |  |  | 0 | [5 empty] | DIL
32 | Pol__0032 | Kabel CAT6A STP LSOH | m | 3540 |  | 0 |  | 0 |  | 0 | 21 | 0 | 0 | 0 | 0 | 0 |  | Vlastní | Indiv | 0 | 0 |  | Práce |  |  |  | POL1_1
33 | Pol__0033 | Uložení kabelu UTP kat.6A | m | 3540 |  | 0 |  | 0 |  | 0 | 21 | 0 | 0 | 0 | 0 | 0 |  | Vlastní | Indiv | 0 | 0 |  | Práce |  |  |  | POL1_1
34 | Pol__0034 | Rozvaděč nástěnný 21U 600mm, dveře sklo | ks | 1 |  | 0 |  | 0 |  | 0 | 21 | 0 | 0 | 0 | 0 | 0 |  | Vlastní | Indiv | 0 | 0 |  | Práce |  |  |  | POL1_1
35 | Pol__0035 | Montáž rozvaděče 21U | ks | 1 |  | 0 |  | 0 |  | 0 | 21 | 0 | 0 | 0 | 0 | 0 |  | Vlastní | Indiv | 0 | 0 |  | Práce |  |  |  | POL1_1
36 | Pol__0036 | Modulární neosazený patch panel 24 portů STP | ks | 6 |  | 0 |  | 0 |  | 0 | 21 | 0 | 0 | 0 | 0 | 0 |  | Vlastní | Indiv | 0 | 0 |  | Práce |  |  |  | POL1_1
37 | Pol__0037 | Montáž patchpanelu - neosazeného | ks | 6 |  | 0 |  | 0 |  | 0 | 21 | 0 | 0 | 0 | 0 | 0 |  | Vlastní | Indiv | 0 | 0 |  | Práce |  |  |  | POL1_1
38 | Pol__0038 | Samořezný keystone CAT6A STP RJ45 | ks | 144 |  | 0 |  | 0 |  | 0 | 21 | 0 | 0 | 0 | 0 | 0 |  | Vlastní | Indiv | 0 | 0 |  | Práce |  |  |  | POL1_1
39 | Pol__0039 | Montáž keystone | ks | 144 |  | 0 |  | 0 |  | 0 | 21 | 0 | 0 | 0 | 0 | 0 |  | Vlastní | Indiv | 0 | 0 |  | Práce |  |  |  | POL1_1
40 | Pol__0040 | ISDN panel 50xRJ45 | ks | 1 |  | 0 |  | 0 |  | 0 | 21 | 0 | 0 | 0 | 0 | 0 |  | Vlastní | Indiv | 0 | 0 |  | Práce |  |  |  | POL1_1
41 | Pol__0041 | Montáž ISDN panulu | ks | 1 |  | 0 |  | 0 |  | 0 | 21 | 0 | 0 | 0 | 0 | 0 |  | Vlastní | Indiv | 0 | 0 |  | Práce |  |  |  | POL1_1
42 | Pol__0042 | Vyvazovací panel | ks | 3 |  | 0 |  | 0 |  | 0 | 21 | 0 | 0 | 0 | 0 | 0 |  | Vlastní | Indiv | 0 | 0 |  | Práce |  |  |  | POL1_1
43 | Pol__0043 | Montáž vyvazovací panel | ks | 3 |  | 0 |  | 0 |  | 0 | 21 | 0 | 0 | 0 | 0 | 0 |  | Vlastní | Indiv | 0 | 0 |  | Práce |  |  |  | POL1_1
44 | Pol__0044 | Ventilační jednotka | ks | 1 |  | 0 |  | 0 |  | 0 | 21 | 0 | 0 | 0 | 0 | 0 |  | Vlastní | Indiv | 0 | 0 |  | Práce |  |  |  | POL1_1
45 | Pol__0045 | Montáž ventilační jednotka | ks | 1 |  | 0 |  | 0 |  | 0 | 21 | 0 | 0 | 0 | 0 | 0 |  | Vlastní | Indiv | 0 | 0 |  | Práce |  |  |  | POL1_1
46 | Pol__0046 | Police 19" 1U 450mm pevná,úchyt na přední i zadní lišty | ks | 1 |  | 0 |  | 0 |  | 0 | 21 | 0 | 0 | 0 | 0 | 0 |  | Vlastní | Indiv | 0 | 0 |  | Práce |  |  |  | POL1_1
47 | Pol__0047 | Montáž police | ks | 1 |  | 0 |  | 0 |  | 0 | 21 | 0 | 0 | 0 | 0 | 0 |  | Vlastní | Indiv | 0 | 0 |  | Práce |  |  |  | POL1_1
48 | Pol__0048 | Napájecí panel 1U 8x230V | ks | 1 |  | 0 |  | 0 |  | 0 | 21 | 0 | 0 | 0 | 0 | 0 |  | Vlastní | Indiv | 0 | 0 |  | Práce |  |  |  | POL1_1
49 | Pol__0049 | Montáž napájecího panelu | ks | 1 |  | 0 |  | 0 |  | 0 | 21 | 0 | 0 | 0 | 0 | 0 |  | Vlastní | Indiv | 0 | 0 |  | Práce |  |  |  | POL1_1
50 | Pol__0050 | Zásuvka STP cat6A, 1 modul | ks | 6 |  | 0 |  | 0 |  | 0 | 21 | 0 | 0 | 0 | 0 | 0 |  | Vlastní | Indiv | 0 | 0 |  | Práce |  |  |  | POL1_1
51 | Pol__0051 | Montáž datová zásuvka 1xRJ45 cat6A | ks | 6 |  | 0 |  | 0 |  | 0 | 21 | 0 | 0 | 0 | 0 | 0 |  | Vlastní | Indiv | 0 | 0 |  | Práce |  |  |  | POL1_1
52 | Pol__0052 | Zásuvka STP cat6A, 2 moduly | ks | 36 |  | 0 |  | 0 |  | 0 | 21 | 0 | 0 | 0 | 0 | 0 |  | Vlastní | Indiv | 0 | 0 |  | Práce |  |  |  | POL1_1
53 | Pol__0053 | Montáž datová zásuvka 2xRJ45 cat6A | ks | 36 |  | 0 |  | 0 |  | 0 | 21 | 0 | 0 | 0 | 0 | 0 |  | Vlastní | Indiv | 0 | 0 |  | Práce |  |  |  | POL1_1
54 | Pol__0054 | Zásuvka HDMI, 1modul - předkonektorovaná, bílá | ks | 4 |  | 0 |  | 0 |  | 0 | 21 | 0 | 0 | 0 | 0 | 0 |  | Vlastní | Indiv | 0 | 0 |  | Práce |  |  |  | POL1_1
55 | Pol__0055 | Montáž zásuvka HDMI | ks | 4 |  | 0 |  | 0 |  | 0 | 21 | 0 | 0 | 0 | 0 | 0 |  | Vlastní | Indiv | 0 | 0 |  | Práce |  |  |  | POL1_1
56 | Pol__0056 | Zásuvka VGA, 1modul - předkonektorovaná, bílá | ks | 2 |  | 0 |  | 0 |  | 0 | 21 | 0 | 0 | 0 | 0 | 0 |  | Vlastní | Indiv | 0 | 0 |  | Práce |  |  |  | POL1_1
57 | Pol__0057 | Montáž zásuvka VGA | ks | 2 |  | 0 |  | 0 |  | 0 | 21 | 0 | 0 | 0 | 0 | 0 |  | Vlastní | Indiv | 0 | 0 |  | Práce |  |  |  | POL1_1
58 | Pol__0058 | Zásuvka Jack 3,5, 1modul - předkonektorovaný, bílá | ks | 2 |  | 0 |  | 0 |  | 0 | 21 | 0 | 0 | 0 | 0 | 0 |  | Vlastní | Indiv | 0 | 0 |  | Práce |  |  |  | POL1_1
59 | Pol__0059 | Montáž zásuvka Jack 3,5mm | ks | 2 |  | 0 |  | 0 |  | 0 | 21 | 0 | 0 | 0 | 0 | 0 |  | Vlastní | Indiv | 0 | 0 |  | Práce |  |  |  | POL1_1
60 | Pol__0060 | Krycí rámeček 2 moduly, bílá | ks | 14 |  | 0 |  | 0 |  | 0 | 21 | 0 | 0 | 0 | 0 | 0 |  | Vlastní | Indiv | 0 | 0 |  | Práce |  |  |  | POL1_1
61 | Pol__0061 | Montáž krycí rámeček 2 moduly | ks | 14 |  | 0 |  | 0 |  | 0 | 21 | 0 | 0 | 0 | 0 | 0 |  | Vlastní | Indiv | 0 | 0 |  | Práce |  |  |  | POL1_1
62 | Pol__0062 | Krycí rámeček 2x2 moduly, bílá | ks | 13 |  | 0 |  | 0 |  | 0 | 21 | 0 | 0 | 0 | 0 | 0 |  | Vlastní | Indiv | 0 | 0 |  | Práce |  |  |  | POL1_1
63 | Pol__0063 | Montáž krycí rámeček 2x2 moduly | ks | 13 |  | 0 |  | 0 |  | 0 | 21 | 0 | 0 | 0 | 0 | 0 |  | Vlastní | Indiv | 0 | 0 |  | Práce |  |  |  | POL1_1
64 | Pol__0064 | Krycí rámeček 5 modulů, bílá | ks | 1 |  | 0 |  | 0 |  | 0 | 21 | 0 | 0 | 0 | 0 | 0 |  | Vlastní | Indiv | 0 | 0 |  | Práce |  |  |  | POL1_1
65 | Pol__0065 | Montáž krycí rámeček 5 modulů | ks | 1 |  | 0 |  | 0 |  | 0 | 21 | 0 | 0 | 0 | 0 | 0 |  | Vlastní | Indiv | 0 | 0 |  | Práce |  |  |  | POL1_1
66 | Pol__0066 | Montážní deska 2 moduly | ks | 14 |  | 0 |  | 0 |  | 0 | 21 | 0 | 0 | 0 | 0 | 0 |  | Vlastní | Indiv | 0 | 0 |  | Práce |  |  |  | POL1_1
67 | Pol__0067 | Montáž montážní desky 2 moduly | ks | 14 |  | 0 |  | 0 |  | 0 | 21 | 0 | 0 | 0 | 0 | 0 |  | Vlastní | Indiv | 0 | 0 |  | Práce |  |  |  | POL1_1
68 | Pol__0068 | Montážní deska pro 2x2 moduly | ks | 13 |  | 0 |  | 0 |  | 0 | 21 | 0 | 0 | 0 | 0 | 0 |  | Vlastní | Indiv | 0 | 0 |  | Práce |  |  |  | POL1_1
69 | Pol__0069 | Montáž montážní deska pro 2x2 moduly | ks | 13 |  | 0 |  | 0 |  | 0 | 21 | 0 | 0 | 0 | 0 | 0 |  | Vlastní | Indiv | 0 | 0 |  | Práce |  |  |  | POL1_1
70 | Pol__0070 | Montážní deska pro 5 modulů | ks | 1 |  | 0 |  | 0 |  | 0 | 21 | 0 | 0 | 0 | 0 | 0 |  | Vlastní | Indiv | 0 | 0 |  | Práce |  |  |  | POL1_1
71 | Pol__0071 | Montáž montážní deska pro 5 modulů | ks | 1 |  | 0 |  | 0 |  | 0 | 21 | 0 | 0 | 0 | 0 | 0 |  | Vlastní | Indiv | 0 | 0 |  | Práce |  |  |  | POL1_1
72 | Pol__0072 | Zásuvkový blok pro 8 modulů | ks | 1 |  | 0 |  | 0 |  | 0 | 21 | 0 | 0 | 0 | 0 | 0 |  | Vlastní | Indiv | 0 | 0 |  | Práce |  |  |  | POL1_1
73 | Pol__0073 | Montáž zásuvkový blok pro 8 modulů | ks | 1 |  | 0 |  | 0 |  | 0 | 21 | 0 | 0 | 0 | 0 | 0 |  | Vlastní | Indiv | 0 | 0 |  | Práce |  |  |  | POL1_1
74 | Pol__0074 | Záslepka 1modul | ks | 3 |  | 0 |  | 0 |  | 0 | 21 | 0 | 0 | 0 | 0 | 0 |  | Vlastní | Indiv | 0 | 0 |  | Práce |  |  |  | POL1_1
75 | Pol__0075 | Montáž záslepka 1modul | ks | 3 |  | 0 |  | 0 |  | 0 | 21 | 0 | 0 | 0 | 0 | 0 |  | Vlastní | Indiv | 0 | 0 |  | Práce |  |  |  | POL1_1
76 | Pol__0076 | Instalační krabice | ks | 50 |  | 0 |  | 0 |  | 0 | 21 | 0 | 0 | 0 | 0 | 0 |  | Vlastní | Indiv | 0 | 0 |  | Práce |  |  |  | POL1_1
77 | Pol__0077 | Montáž instalační krabice pod omítku | ks | 50 |  | 0 |  | 0 |  | 0 | 21 | 0 | 0 | 0 | 0 | 0 |  | Vlastní | Indiv | 0 | 0 |  | Práce |  |  |  | POL1_1
78 | Pol__0078 | 802.11ac Dual Radio Wireless Access Point | ks | 4 |  | 0 |  | 0 |  | 0 | 21 | 0 | 0 | 0 | 0 | 0 |  | Vlastní | Indiv | 0 | 0 |  | Práce |  |  |  | POL1_1
79 | Pol__0079 | Montáž zařízení WiFi AP | ks | 4 |  | 0 |  | 0 |  | 0 | 21 | 0 | 0 | 0 | 0 | 0 |  | Vlastní | Indiv | 0 | 0 |  | Práce |  |  |  | POL1_1
80 | Pol__0080 | WLAN Controller | ks | 1 |  | 0 |  | 0 |  | 0 | 21 | 0 | 0 | 0 | 0 | 0 |  | Vlastní | Indiv | 0 | 0 |  | Práce |  |  |  | POL1_1
81 | Pol__0081 | Montáž WLAN Controlleru | ks | 1 |  | 0 |  | 0 |  | 0 | 21 | 0 | 0 | 0 | 0 | 0 |  | Vlastní | Indiv | 0 | 0 |  | Práce |  |  |  | POL1_1
82 | Pol__0082 | 8-port Desktop switch / 8x GLAN / 8x PoE / PoE 60W | ks | 1 |  | 0 |  | 0 |  | 0 | 21 | 0 | 0 | 0 | 0 | 0 |  | Vlastní | Indiv | 0 | 0 |  | Práce |  |  |  | POL1_1
83 | Pol__0083 | Montáž Switch Poe 8 portů | ks | 1 |  | 0 |  | 0 |  | 0 | 21 | 0 | 0 | 0 | 0 | 0 |  | Vlastní | Indiv | 0 | 0 |  | Práce |  |  |  | POL1_1
84 | Pol__0084 | 19" FO vana kompletní, 8xSC 50,pigtaily a kazeta,1U | ks | 1 |  | 0 |  | 0 |  | 0 | 21 | 0 | 0 | 0 | 0 | 0 |  | Vlastní | Indiv | 0 | 0 |  | Práce |  |  |  | POL1_1
85 | Pol__0085 | Montáž optické vany, 8xSC 50,pigtaily a kazeta,1U kompletní | ks | 1 |  | 0 |  | 0 |  | 0 | 21 | 0 | 0 | 0 | 0 | 0 |  | Vlastní | Indiv | 0 | 0 |  | Práce |  |  |  | POL1_1
86 | Pol__0086 | Optický nástěnný box pro 8 vláken, vybavený včetně SC adaptérů, pigtailů. | ks | 1 |  | 0 |  | 0 |  | 0 | 21 | 0 | 0 | 0 | 0 | 0 |  | Vlastní | Indiv | 0 | 0 |  | Práce |  |  |  | POL1_1
87 | Pol__0087 | Montáž optického boxu včetně montáže SC adaptérů, pigtailů. | ks | 1 |  | 0 |  | 0 |  | 0 | 21 | 0 | 0 | 0 | 0 | 0 |  | Vlastní | Indiv | 0 | 0 |  | Práce |  |  |  | POL1_1
88 | Pol__0088 | Rozvaděč na omítku pro 100párů, včetně svorkovnice | ks | 1 |  | 0 |  | 0 |  | 0 | 21 | 0 | 0 | 0 | 0 | 0 |  | Vlastní | Indiv | 0 | 0 |  | Práce |  |  |  | POL1_1
89 | Pol__0089 | Montáž rozvaděče na omítku pro 100párů | ks | 1 |  | 0 |  | 0 |  | 0 | 21 | 0 | 0 | 0 | 0 | 0 |  | Vlastní | Indiv | 0 | 0 |  | Práce |  |  |  | POL1_1
90 | Pol__0090 | Optický kabel 50/125 MM OM3 8vláken LSOH | m | 80 |  | 0 |  | 0 |  | 0 | 21 | 0 | 0 | 0 | 0 | 0 |  | Vlastní | Indiv | 0 | 0 |  | Práce |  |  |  | POL1_1
91 | Pol__0091 | Uložení optického kabelu | m | 80 |  | 0 |  | 0 |  | 0 | 21 | 0 | 0 | 0 | 0 | 0 |  | Vlastní | Indiv | 0 | 0 |  | Práce |  |  |  | POL1_1
92 | Pol__0092 | SHKFH-R 50x2x0,5 | m | 80 |  | 0 |  | 0 |  | 0 | 21 | 0 | 0 | 0 | 0 | 0 |  | Vlastní | Indiv | 0 | 0 |  | Práce |  |  |  | POL1_1
93 | Pol__0093 | Montáž metalický kabel 50x2x0,5 | m | 80 |  | 0 |  | 0 |  | 0 | 21 | 0 | 0 | 0 | 0 | 0 |  | Vlastní | Indiv | 0 | 0 |  | Práce |  |  |  | POL1_1
94 | Pol__0094 | Kabelový žlab perforovaný 100x50 včetně výložníků | m | 30 |  | 0 |  | 0 |  | 0 | 21 | 0 | 0 | 0 | 0 | 0 |  | Vlastní | Indiv | 0 | 0 |  | Práce |  |  |  | POL1_1
95 | Pol__0095 | Montáž kabelového žlabu včetně příslušenství | m | 30 |  | 0 |  | 0 |  | 0 | 21 | 0 | 0 | 0 | 0 | 0 |  | Vlastní | Indiv | 0 | 0 |  | Práce |  |  |  | POL1_1
96 | Pol__0096 | Propojovací kabel HDMI 1.4, pozlacené konektory, 10m | ks | 2 |  | 0 |  | 0 |  | 0 | 21 | 0 | 0 | 0 | 0 | 0 |  | Vlastní | Indiv | 0 | 0 |  | Práce |  |  |  | POL1_1
97 | Pol__0097 | Montáž propojovací kabelu HDMI | ks | 2 |  | 0 |  | 0 |  | 0 | 21 | 0 | 0 | 0 | 0 | 0 |  | Vlastní | Indiv | 0 | 0 |  | Práce |  |  |  | POL1_1
98 | Pol__0098 | Propojovací kabel VGA 10m | ks | 1 |  | 0 |  | 0 |  | 0 | 21 | 0 | 0 | 0 | 0 | 0 |  | Vlastní | Indiv | 0 | 0 |  | Práce |  |  |  | POL1_1
99 | Pol__0099 | Montáž propojovacího kabelu VGA | ks | 1 |  | 0 |  | 0 |  | 0 | 21 | 0 | 0 | 0 | 0 | 0 |  | Vlastní | Indiv | 0 | 0 |  | Práce |  |  |  | POL1_1
100 | Pol__0100 | Propojovací kabel audio-Jack 3,5mm | ks | 1 |  | 0 |  | 0 |  | 0 | 21 | 0 | 0 | 0 | 0 | 0 |  | Vlastní | Indiv | 0 | 0 |  | Práce |  |  |  | POL1_1
101 | Pol__0101 | Montáž propojovacího kabelu audio | ks | 1 |  | 0 |  | 0 |  | 0 | 21 | 0 | 0 | 0 | 0 | 0 |  | Vlastní | Indiv | 0 | 0 |  | Práce |  |  |  | POL1_1
102 | Pol__0102 | Trubka ohebná bezhalogenová 25mm | m | 320 |  | 0 |  | 0 |  | 0 | 21 | 0 | 0 | 0 | 0 | 0 |  | Vlastní | Indiv | 0 | 0 |  | Práce |  |  |  | POL1_1
103 | Pol__0103 | Montáž ohebné truby | m | 320 |  | 0 |  | 0 |  | 0 | 21 | 0 | 0 | 0 | 0 | 0 |  | Vlastní | Indiv | 0 | 0 |  | Práce |  |  |  | POL1_1
104 | Pol__0104 | Trubka ohebná bezhalogenová 32mm | m | 100 |  | 0 |  | 0 |  | 0 | 21 | 0 | 0 | 0 | 0 | 0 |  | Vlastní | Indiv | 0 | 0 |  | Práce |  |  |  | POL1_1
105 | Pol__0105 | Montáž ohebné truby | m | 100 |  | 0 |  | 0 |  | 0 | 21 | 0 | 0 | 0 | 0 | 0 |  | Vlastní | Indiv | 0 | 0 |  | Práce |  |  |  | POL1_1
106 | Pol__0106 | Trubka ohebná bezhalogenová 40mm | m | 10 |  | 0 |  | 0 |  | 0 | 21 | 0 | 0 | 0 | 0 | 0 |  | Vlastní | Indiv | 0 | 0 |  | Práce |  |  |  | POL1_1
107 | Pol__0107 | Montáž ohebné truby | m | 10 |  | 0 |  | 0 |  | 0 | 21 | 0 | 0 | 0 | 0 | 0 |  | Vlastní | Indiv | 0 | 0 |  | Práce |  |  |  | POL1_1
108 | Pol__0108 | Měřící protokol - metalika, port | ks | 78 |  | 0 |  | 0 |  | 0 | 21 | 0 | 0 | 0 | 0 | 0 |  | Vlastní | Indiv | 0 | 0 |  | Práce |  |  |  | POL1_1
Díl: | 03 | Domovní telefon |  |  |  | 0 |  | 0 |  | 0 |  | 0 |  | 0 |  | 0 |  |  |  |  | 0 | [5 empty] | DIL
109 | Pol__0109 | Dveřní kamerová jednotka s LED přísvitem v kovovém provedení včetně protidešťového krytu, 1 tlačítko | ks | 1 |  | 0 |  | 0 |  | 0 | 21 | 0 | 0 | 0 | 0 | 0 |  | Vlastní | Indiv | 0 | 0 |  | Práce |  |  |  | POL1_1
110 | Pol__0110 | Montáž dveří kamerové jednotky | ks | 1 |  | 0 |  | 0 |  | 0 | 21 | 0 | 0 | 0 | 0 | 0 |  | Vlastní | Indiv | 0 | 0 |  | Práce |  |  |  | POL1_1
111 | Pol__0111 | Napájecí spínaný zdroj v krytu 24 V DC, 4,5 A - 100 W (vstup 230 V ~ AC / 50 Hz) | ks | 1 |  | 0 |  | 0 |  | 0 | 21 | 0 | 0 | 0 | 0 | 0 |  | Vlastní | Indiv | 0 | 0 |  | Práce |  |  |  | POL1_1
112 | Pol__0112 | Montáž napájecího zdroje v krytu | ks | 1 |  | 0 |  | 0 |  | 0 | 21 | 0 | 0 | 0 | 0 | 0 |  | Vlastní | Indiv | 0 | 0 |  | Práce |  |  |  | POL1_1
113 | Pol__0113 | Separátor napájení sběrnice | ks | 1 |  | 0 |  | 0 |  | 0 | 21 | 0 | 0 | 0 | 0 | 0 |  | Vlastní | Indiv | 0 | 0 |  | Práce |  |  |  | POL1_1
114 | Pol__0114 | Montáž separátoru sběrnice | ks | 1 |  | 0 |  | 0 |  | 0 | 21 | 0 | 0 | 0 | 0 | 0 |  | Vlastní | Indiv | 0 | 0 |  | Práce |  |  |  | POL1_1
115 | Pol__0115 | Video monitor s 4" barevným LCD displejem a sluchátkem. Ovládání je řešeno pomocí textového menu a, dotykových tlačítek | ks | 1 |  | 0 |  | 0 |  | 0 | 21 | 0 | 0 | 0 | 0 | 0 |  | Vlastní | Indiv | 0 | 0 |  | Práce |  |  |  | POL1_1
116 | Pol__0116 | Montáž 4" videomonitoru | ks | 1 |  | 0 |  | 0 |  | 0 | 21 | 0 | 0 | 0 | 0 | 0 |  | Vlastní | Indiv | 0 | 0 |  | Práce |  |  |  | POL1_1
117 | Pol__0117 | Komunikační kabel pro 2-vodičové systémy, kroucený pár, průřez 2x1,5mm2 bezhalogenový | m | 60 |  | 0 |  | 0 |  | 0 | 21 | 0 | 0 | 0 | 0 | 0 |  | Vlastní | Indiv | 0 | 0 |  | Práce |  |  |  | POL1_1
118 | Pol__0118 | Uložení kabelu 2x1,5 | m | 60 |  | 0 |  | 0 |  | 0 | 21 | 0 | 0 | 0 | 0 | 0 |  | Vlastní | Indiv | 0 | 0 |  | Práce |  |  |  | POL1_1
119 | Pol__0119 | Trubka ohebná bezhalogenová 25mm | m | 20 |  | 0 |  | 0 |  | 0 | 21 | 0 | 0 | 0 | 0 | 0 |  | Vlastní | Indiv | 0 | 0 |  | Práce |  |  |  | POL1_1
120 | Pol__0120 | Uložení ohebné trubky | m | 20 |  | 0 |  | 0 |  | 0 | 21 | 0 | 0 | 0 | 0 | 0 |  | Vlastní | Indiv | 0 | 0 |  | Práce |  |  |  | POL1_1
121 | Pol__0121 | Box pro moduly | ks | 1 |  | 0 |  | 0 |  | 0 | 21 | 0 | 0 | 0 | 0 | 0 |  | Vlastní | Indiv | 0 | 0 |  | Práce |  |  |  | POL1_1
122 | Pol__0122 | Box pro moduly | ks | 1 |  | 0 |  | 0 |  | 0 | 21 | 0 | 0 | 0 | 0 | 0 |  | Vlastní | Indiv | 0 | 0 |  | Práce |  |  |  | POL1_1
Díl: | 04 | Signalizační zařízení pro invalidní WC sestra-pacient |  |  |  | 0 |  | 0 |  | 0 |  | 0 |  | 0 |  | 0 |  |  |  |  | 0 | [5 empty] | DIL
123 | Pol__0123 | Napájecí zdroj | ks | 1 |  | 0 |  | 0 |  | 0 | 21 | 0 | 0 | 0 | 0 | 0 |  | Vlastní | Indiv | 0 | 0 |  | Práce |  |  |  | POL1_1
124 | Pol__0124 | Montáž napájecí zdroj | ks | 1 |  | 0 |  | 0 |  | 0 | 21 | 0 | 0 | 0 | 0 | 0 |  | Vlastní | Indiv | 0 | 0 |  | Práce |  |  |  | POL1_1
125 | Pol__0125 | Účastnický obvod | ks | 2 |  | 0 |  | 0 |  | 0 | 21 | 0 | 0 | 0 | 0 | 0 |  | Vlastní | Indiv | 0 | 0 |  | Práce |  |  |  | POL1_1
126 | Pol__0126 | Montáž účastnický obvod | ks | 2 |  | 0 |  | 0 |  | 0 | 21 | 0 | 0 | 0 | 0 | 0 |  | Vlastní | Indiv | 0 | 0 |  | Práce |  |  |  | POL1_1
127 | Pol__0127 | Modul propojovací | ks | 2 |  | 0 |  | 0 |  | 0 | 21 | 0 | 0 | 0 | 0 | 0 |  | Vlastní | Indiv | 0 | 0 |  | Práce |  |  |  | POL1_1
128 | Pol__0128 | Montáž modul propojovací | ks | 2 |  | 0 |  | 0 |  | 0 | 21 | 0 | 0 | 0 | 0 | 0 |  | Vlastní | Indiv | 0 | 0 |  | Práce |  |  |  | POL1_1
129 | Pol__0129 | Svítidlo signalizační LED piezo | ks | 3 |  | 0 |  | 0 |  | 0 | 21 | 0 | 0 | 0 | 0 | 0 |  | Vlastní | Indiv | 0 | 0 |  | Práce |  |  |  | POL1_1
130 | Pol__0130 | Montáž svítidlo signalizační LED piezo | ks | 3 |  | 0 |  | 0 |  | 0 | 21 | 0 | 0 | 0 | 0 | 0 |  | Vlastní | Indiv | 0 | 0 |  | Práce |  |  |  | POL1_1
131 | Pol__0131 | Tlačítko rušení volání | ks | 2 |  | 0 |  | 0 |  | 0 | 21 | 0 | 0 | 0 | 0 | 0 |  | Vlastní | Indiv | 0 | 0 |  | Práce |  |  |  | POL1_1
132 | Pol__0132 | Montáž tlačítko rušení volání | ks | 2 |  | 0 |  | 0 |  | 0 | 21 | 0 | 0 | 0 | 0 | 0 |  | Vlastní | Indiv | 0 | 0 |  | Práce |  |  |  | POL1_1
133 | Pol__0133 | Táhlo nouzového volání | ks | 2 |  | 0 |  | 0 |  | 0 | 21 | 0 | 0 | 0 | 0 | 0 |  | Vlastní | Indiv | 0 | 0 |  | Práce |  |  |  | POL1_1
134 | Pol__0134 | Montáž táhlo nouzového volání | ks | 2 |  | 0 |  | 0 |  | 0 | 21 | 0 | 0 | 0 | 0 | 0 |  | Vlastní | Indiv | 0 | 0 |  | Práce |  |  |  | POL1_1
135 | Pol__0135 | Kabel UTP cat5e LSOH | m | 80 |  | 0 |  | 0 |  | 0 | 21 | 0 | 0 | 0 | 0 | 0 |  | Vlastní | Indiv | 0 | 0 |  | Práce |  |  |  | POL1_1
136 | Pol__0136 | Uložení kabelu cat5e | m | 80 |  | 0 |  | 0 |  | 0 | 21 | 0 | 0 | 0 | 0 | 0 |  | Vlastní | Indiv | 0 | 0 |  | Práce |  |  |  | POL1_1
137 | Pol__0137 | Kabel 2x2,5 LSOH | m | 40 |  | 0 |  | 0 |  | 0 | 21 | 0 | 0 | 0 | 0 | 0 |  | Vlastní | Indiv | 0 | 0 |  | Práce |  |  |  | POL1_1
138 | Pol__0138 | Montáž kabelu 2x2,5 | m | 40 |  | 0 |  | 0 |  | 0 | 21 | 0 | 0 | 0 | 0 | 0 |  | Vlastní | Indiv | 0 | 0 |  | Práce |  |  |  | POL1_1
139 | Pol__0139 | instalační krabice pod omítku velká | ks | 2 |  | 0 |  | 0 |  | 0 | 21 | 0 | 0 | 0 | 0 | 0 |  | Vlastní | Indiv | 0 | 0 |  | Práce |  |  |  | POL1_1
140 | Pol__0140 | Montáž instalační krabice pod omítku velká | ks | 2 |  | 0 |  | 0 |  | 0 | 21 | 0 | 0 | 0 | 0 | 0 |  | Vlastní | Indiv | 0 | 0 |  | Práce |  |  |  | POL1_1
141 | Pol__0141 | Instalační krabice | ks | 7 |  | 0 |  | 0 |  | 0 | 21 | 0 | 0 | 0 | 0 | 0 |  | Vlastní | Indiv | 0 | 0 |  | Práce |  |  |  | POL1_1
142 | Pol__0142 | Montáž instalační krabice pod omítku | ks | 7 |  | 0 |  | 0 |  | 0 | 21 | 0 | 0 | 0 | 0 | 0 |  | Vlastní | Indiv | 0 | 0 |  | Práce |  |  |  | POL1_1
143 | Pol__0143 | Trubka ohebná bezhalogenová 16mm | m | 20 |  | 0 |  | 0 |  | 0 | 21 | 0 | 0 | 0 | 0 | 0 |  | Vlastní | Indiv | 0 | 0 |  | Práce |  |  |  | POL1_1
144 | Pol__0144 | Montáž ohebné truby | m | 20 |  | 0 |  | 0 |  | 0 | 21 | 0 | 0 | 0 | 0 | 0 |  | Vlastní | Indiv | 0 | 0 |  | Práce |  |  |  | POL1_1
145 | Pol__0145 | Trubka ohebná bezhalogenová 32mm | m | 20 |  | 0 |  | 0 |  | 0 | 21 | 0 | 0 | 0 | 0 | 0 |  | Vlastní | Indiv | 0 | 0 |  | Práce |  |  |  | POL1_1
146 | Pol__0146 | Montáž ohebné truby | m | 20 |  | 0 |  | 0 |  | 0 | 21 | 0 | 0 | 0 | 0 | 0 |  | Vlastní | Indiv | 0 | 0 |  | Práce |  |  |  | POL1_1
Díl: | 05 | Demontáže/přepojení |  |  |  | 0 |  | 0 |  | 0 |  | 0 |  | 0 |  | 0 |  |  |  |  | 0 | [5 empty] | DIL
147 | Pol__0147 | Demontáž stávajícího systému PZTS (ústředna,zdroj, 22xdetektor, 1x klávesnice), včetně kabeláží. | hod | 20 |  | 0 |  | 0 |  | 0 | 21 | 0 | 0 | 0 | 0 | 0 |  | Vlastní | Indiv | 0 | 0 |  | Práce |  |  |  | POL1_1
148 | Pol__0148 | Ekologická likvidace komponent PZTS - ústředna,zdroj, 22xdetektor, 1x klávesnice), včetně kabeláží | sada | 1 |  | 0 |  | 0 |  | 0 | 21 | 0 | 0 | 0 | 0 | 0 |  | Vlastní | Indiv | 0 | 0 |  | Práce |  |  |  | POL1_1
149 | Pol__0149 | Demontáž stávajícího systému SK (datové zásuvky, včetně kabeláží) | hod | 15 |  | 0 |  | 0 |  | 0 | 21 | 0 | 0 | 0 | 0 | 0 |  | Vlastní | Indiv | 0 | 0 |  | Práce |  |  |  | POL1_1
150 | Pol__0150 | Demontáž stávajícího nástěnného rozvaděče, kompletní včetně panelů pro zbývající patra objektu) | hod | 16 |  | 0 |  | 0 |  | 0 | 21 | 0 | 0 | 0 | 0 | 0 |  | Vlastní | Indiv | 0 | 0 |  | Práce |  |  |  | POL1_1
151 | Pol__0151 | Přepojení kabeláží z 2.NP v původním rozvaděči na nové patchpanely za provozu, noční práce | hod | 12 |  | 0 |  | 0 |  | 0 | 21 | 0 | 0 | 0 | 0 | 0 |  | Vlastní | Indiv | 0 | 0 |  | Práce |  |  |  | POL1_1
152 | Pol__0152 | Ekologická likvidace komponent SK (datové zásuvky, včetně kabeláží, datový nástěnný rozvaděč,, komponenty datového rozvaděče) | sada | 1 |  | 0 |  | 0 |  | 0 | 21 | 0 | 0 | 0 | 0 | 0 |  | Vlastní | Indiv | 0 | 0 |  | Práce |  |  |  | POL1_1
153 | Pol__0153 | Demontáž stávajícího systému STA (zásuvky, aktivní/pasivní prvky, anténní stožár včetně výložníků),, včetně kabeláží. | hod | 12 |  | 0 |  | 0 |  | 0 | 21 | 0 | 0 | 0 | 0 | 0 |  | Vlastní | Indiv | 0 | 0 |  | Práce |  |  |  | POL1_1
154 | Pol__0154 | Ekologická likvidace komponent STA - (zásuvky, aktivní/pasivní prvky, anténní stožár včetně, výložníků), včetně kabeláží. | sada | 1 |  | 0 |  | 0 |  | 0 | 21 | 0 | 0 | 0 | 0 | 0 |  | Vlastní | Indiv | 0 | 0 |  | Práce |  |  |  | POL1_1
Díl: | 06 | Ostatní náklady |  |  |  | 0 |  | 0 |  | 0 |  | 0 |  | 0 |  | 0 |  |  |  |  | 0 | [5 empty] | DIL
155 | Pol__0155 | Drobný instalační materiál, VRN, 5% z materiálu | sada | 1 |  | 0 |  | 0 |  | 0 | 21 | 0 | 0 | 0 | 0 | 0 |  | Vlastní | Indiv | 0 | 0 |  | Práce |  |  |  | POL1_9
156 | Pol__0156 | Pomocné stavební práce | hod | 35 |  | 0 |  | 0 |  | 0 | 21 | 0 | 0 | 0 | 0 | 0 |  | Vlastní | Indiv | 0 | 0 |  | Práce |  |  |  | POL1_9
157 | Pol__0158 | Konfigurace/programování | hod | 20 |  | 0 |  | 0 |  | 0 | 21 | 0 | 0 | 0 | 0 | 0 |  | Vlastní | Indiv | 0 | 0 |  | Práce |  |  |  | POL1_9
158 | Pol__0159 | Zkušební provoz | hod | 8 |  | 0 |  | 0 |  | 0 | 21 | 0 | 0 | 0 | 0 | 0 |  | Vlastní | Indiv | 0 | 0 |  | Práce |  |  |  | POL1_9
159 | Pol__0160 | Zaškolení uživatele | hod | 4 |  | 0 |  | 0 |  | 0 | 21 | 0 | 0 | 0 | 0 | 0 |  | Vlastní | Indiv | 0 | 0 |  | Práce |  |  |  | POL1_9
160 | Pol__0161 | Výchozí revize elektrického zařízení, funkční zkoušky | hod | 16 |  | 0 |  | 0 |  | 0 | 21 | 0 | 0 | 0 | 0 | 0 |  | Vlastní | Indiv | 0 | 0 |  | Práce |  |  |  | POL1_9
161 | Pol__0162 | Protipožární ucpávky | ks | 5 |  | 0 |  | 0 |  | 0 | 21 | 0 | 0 | 0 | 0 | 0 |  | Vlastní | Indiv | 0 | 0 |  | Práce |  |  |  | POL1_9
162 | Pol__0165 | Doprava | sada | 1 |  | 0 |  | 0 |  | 0 | 21 | 0 | 0 | 0 | 0 | 0 |  | Vlastní | Indiv | 0 | 0 |  | Práce |  |  |  | POL1_9
[25 empty] | 15 | 21 | DPH
| Celkem |  |  |  |  | 0 | [18 empty] | 0 | 0 | SUM
END
Note on S6: Jedná se o informaci, zda se jedná o položku, která je do rozpočtu zadána z cenové soustavy RTS, nebo vlastní.
Note on T6: Jedná se o název CÚ, která je zadána u položky rozpočtu

## SO 02 D 1.1. Pol
Položkový soupis prací a dodávek | [26 empty] | #TypZaznamu#
S: | 124_2019 | Stavební úpravy budovy L pro zařízení CDZ Frýdek - Místek | [24 empty] | STA
O: | SO 02 | Střecha | [21 empty] | STA |  |  | OBJ
R: | D 1.1. | Architektonicko - stavební řešení | [24 empty] | ROZ
P.č. | Číslo položky | Název položky | MJ | Množství | Cena / MJ | Celkem | Dodávka | Dodávka celk. | Montáž | Montáž celk. | DPH | Cena s DPH | Hmotnost / MJ | Hmotnost celk.(t) | Dem. hmotnost / MJ | Dem. hmotnost celk.(t) | Ceník | Cen. soustava / platnost | Cenová úroveň | Nhod / MJ | Nhod celk. | Dodavatel | Typ položky
Díl: | 62 | Úpravy povrchů vnější |  |  |  | 0 |  | 0 |  | 0 |  | 0 |  | 0.24 |  | 0 |  |  |  |  | 19.74 | [5 empty] | DIL
1 | 622481211RT6 | Vyztužení povrchových úprav vnějších stěn stěrkou s výztužnou sklotextilní tkaninou, s dodávkou sítě a stěrkového tmelu | m2 | 54.544 |  | 0 |  | 0 |  | 0 | 21 | 0 | 0.00438 | 0.24 | 0 | 0 | 801-1 | RTS 19/ II | RTS 19/ II | 0.362 | 19.74 |  | Práce |  |  |  | POL1_
|  | pozn. 8 : | [24 empty] | VV | 0
|  | atika vodorovně : (23,8+15,16)*2*0,7 |  | 54.544 | [22 empty] | VV | 0
Díl: | 63 | Podlahy a podlahové konstrukce |  |  |  | 0 |  | 0 |  | 0 |  | 0 |  | 39.1 |  | 0 |  |  |  |  | 44.87 | [5 empty] | DIL
2 | 631571005R00 | Násyp pod podlahy z kameniva z kameniva z kačírku frakce 22-32 mm | m3 | 24.4382 |  | 0 |  | 0 |  | 0 | 21 | 0 | 1.6 | 39.1 | 0 | 0 | 801-1 | RTS 19/ II | RTS 19/ II | 1.836 | 44.87 |  | Práce |  |  |  | POL1_
|  | pod mazaniny a dlažby, popř. na plochých střechách, vodorovný nebo ve spádu, s udusáním a urovnáním povrchu, | [24 empty] | SPI |  | pod mazaniny a dlažby, popř. na plochých střechách, vodorovný nebo ve spádu, s udusáním a urovnáním povrchu,
|  | skl.S1 : 34,42*14,2*0,05 |  | 24.4382 | [22 empty] | VV | 0
Díl: | 95 | Dokončovací konstrukce na pozemních stavbách |  |  |  | 0 |  | 0 |  | 0 |  | 0 |  | 1.16 |  | 0 |  |  |  |  | 10.62 | [5 empty] | DIL
3 | 952902110xxx | Vyčištění budov a ostatních objektů Čištění zametáním | m2 | 490.752 |  | 0 |  | 0 |  | 0 | 21 | 0 | 0 | 0 | 0 | 0 | 801-1 | Vlastní | RTS 19/ II | 0.015 | 7.36 |  | Práce |  |  |  | POL1_
|  | plocha střechy po odstranění skladeb : 34,56*14,2 |  | 490.752 | [22 empty] | VV | 0
4 | 953921115R00 | Dlaždice betonové na ploché střechy o rozměru 500 x 500 x 60 mm | kus | 35 |  | 0 |  | 0 |  | 0 | 21 | 0 | 0.033 | 1.16 | 0 | 0 | 801-1 | RTS 19/ II | RTS 19/ II | 0.093 | 3.26 |  | Práce |  |  |  | POL1_
|  | kladené jednotlivě volně s mezerami nasucho (např. pro schůdnost po měkké krytině, pro trvalé zatížení krytiny) | [24 empty] | SPI |  | kladené jednotlivě volně s mezerami nasucho (např. pro schůdnost po měkké krytině, pro trvalé zatížení krytiny)
|  | pozn.6 : 29 |  | 29 | [22 empty] | VV | 0
|  | pod jednotky : 6 |  | 6 | [22 empty] | VV | 0
Díl: | 96 | Bourání konstrukcí |  |  |  | 0 |  | 0 |  | 0 |  | 0 |  | 0 |  | 99.91 |  |  |  |  | 87.79 | [5 empty] | DIL
5 | 962052211R00 | Bourání zdiva železobetonového nadzákladového | m3 | 1.5513 |  | 0 |  | 0 |  | 0 | 21 | 0 | 0.00147 | 0 | 2.4 | 3.72 | 801-3 | RTS 19/ II | RTS 19/ II | 8.5 | 13.19 |  | Práce |  |  |  | POL1_
|  | nebo vybourání otvorů průřezové plochy přes 4 m2 ve zdivu železobetonovém, včetně pomocného lešení o výšce podlahy do 1900 mm a pro zatížení do 1,5 kPa (150 kg/m2), | [24 empty] | SPI |  | nebo vybourání otvorů průřezové plochy přes 4 m2 ve zdivu železobetonovém, včetně pomocného lešení o výšce podlahy do 1900 mm a pro zatížení do 1,5 kPa (150 kg/m2),
|  | pozn. 2 výlez : (0,53+0,85)*2*0,2*0,5 |  | 0.276 | [22 empty] | VV | 0
|  | pozn.3 : 1,25*0,5*0,5 |  | 0.3125 | [22 empty] | VV | 0
|  | pozn.4 : 1,25*0,5*0,5 |  | 0.3125 | [22 empty] | VV | 0
|  | pozn.5 : 0,85*0,85*0,9 |  | 0.65025 | [22 empty] | VV | 0
6 | 965082933RT2 | Odstranění násypu pod podlahami a ochranného na střechách tloušťky do 200 mm, plochy přes 2 m2 | m3 | 68.7053 |  | 0 |  | 0 |  | 0 | 21 | 0 | 0 | 0 | 1.4 | 96.19 | 801-3 | RTS 19/ II | RTS 19/ II | 1.051 | 72.21 |  | Práce |  |  |  | POL1_
|  | skl. S1 : 34,56*14,2*0,14 |  | 68.7053 | [22 empty] | VV | 0
7 | 970056130R00 | Jádrové vrtání, kruhové prostupy v železobetonu příplatek za jádrové vrtání do stropu, do D 130 mm | m | 1 |  | 0 |  | 0 |  | 0 | 21 | 0 | 0.00225 | 0 | 0 | 0 | 801-3 | RTS 19/ II | RTS 19/ II | 2.389 | 2.39 |  | Práce |  |  |  | POL1_
|  | pozn.12 : 1 |  | 1 | [22 empty] | VV | 0
Díl: | 99 | Staveništní přesun hmot |  |  |  | 0 |  | 0 |  | 0 |  | 0 |  | 0 |  | 0 |  |  |  |  | 76.63 | [5 empty] | DIL
8 | 999281108Rxx | Přesun hmot pro údržbu do výšky 12 m | t | 40.4995 |  | 0 |  | 0 |  | 0 | 21 | 0 | 0 | 0 | 0 | 0 |  | Vlastní | RTS 19/ II | 1.892 | 76.63 |  | Přesun hmot |  |  |  | POL7_
|  | Hmotnosti z položek s pořadovými čísly: : | [24 empty] | VV | 0
|  | 1,2,4,5,7, : | [24 empty] | VV | 0
|  | Součet: : 40,49955 |  | 40.4995 | [22 empty] | VV | 0
Díl: | 711 | Izolace proti vodě |  |  |  | 0 |  | 0 |  | 0 |  | 0 |  | 0.02 |  | 0 |  |  |  |  | 23.39 | [5 empty] | DIL
9 | 711777588R00 | Provedení detailů termoplasty na plášťovou troubu D do 200 mm | kus | 4 |  | 0 |  | 0 |  | 0 | 21 | 0 | 0.00442 | 0.02 | 0 | 0 | 800-711 | RTS 19/ II | RTS 19/ II | 1.84 | 7.36 |  | Práce |  |  |  | POL1_
|  | pozn.3 : 1 |  | 1 | [22 empty] | VV | 0
|  | pozn.10 : 2 |  | 2 | [22 empty] | VV | 0
|  | pozn.11 : 1 |  | 1 | [22 empty] | VV | 0
10 | 711778088R00 | Provedení detailů termoplasty opracování kotevních prostupů | kus | 16 |  | 0 |  | 0 |  | 0 | 21 | 0 | 7e-05 | 0 | 0 | 0 | 800-711 | RTS 19/ II | RTS 19/ II | 1 | 16 |  | Práce |  |  |  | POL1_
|  | odhad : 16 |  | 16 | [22 empty] | VV | 0
11 | 998711102R00 | Přesun hmot pro izolace proti vodě svisle do 12 m | t | 0.0188 |  | 0 |  | 0 |  | 0 | 21 | 0 | 0 | 0 | 0 | 0 | 800-711 | RTS 19/ II | RTS 19/ II | 1.598 | 0.03 |  | Přesun hmot |  |  |  | POL7_
|  | 50 m vodorovně měřeno od těžiště půdorysné plochy skládky do těžiště půdorysné plochy objektu | [24 empty] | SPI
|  | Hmotnosti z položek s pořadovými čísly: : | [24 empty] | VV | 0
|  | 9,10, : | [24 empty] | VV | 0
|  | Součet: : 0,01880 |  | 0.0188 | [22 empty] | VV | 0
Díl: | 712 | Povlakové krytiny |  |  |  | 0 |  | 0 |  | 0 |  | 0 |  | 5.53 |  | 13.11 |  |  |  |  | 542.35 | [5 empty] | DIL
12 | 712300832R00 | Odstranění povlakové krytiny a mechu na střechách plochých do 10° povlakové krytiny dvouvrstvé, | m2 | 546.072 |  | 0 |  | 0 |  | 0 | 21 | 0 | 0 | 0 | 0.01 | 5.46 | 800-711 | RTS 19/ II | RTS 19/ II | 0.06 | 32.76 |  | Práce |  |  |  | POL1_
|  | skl. S1 : 34,56*14,2 |  | 490.752 | [22 empty] | VV | 0
|  | svisle atika : (34,56+14,2)*2*0,5 |  | 48.76 | [22 empty] | VV | 0
|  | základy VZT : (1,25+0,5)*2*0,5 |  | 1.75 | [22 empty] | VV | 0
|  | (1,25+0,5)*2*0,5 |  | 1.75 | [22 empty] | VV | 0
|  | (0,85+0,85)*2*0,9 |  | 3.06 | [22 empty] | VV | 0
13 | 712300833R00 | Odstranění povlakové krytiny a mechu na střechách plochých do 10° povlakové krytiny třívrstvé, | m2 | 546.072 |  | 0 |  | 0 |  | 0 | 21 | 0 | 0 | 0 | 0.014 | 7.65 | 800-711 | RTS 19/ II | RTS 19/ II | 0.065 | 35.49 |  | Práce |  |  |  | POL1_
|  | Odkaz na mn. položky pořadí 12 : 546,07200 |  | 546.072 | [22 empty] | VV | 5
14 | 712311101RZ1 | Povlakové krytiny střech do 10° za studena nátěrem 1 x, penetračním nebo asfaltovým lakem, včetně dodávky materiálu | m2 | 491.604 |  | 0 |  | 0 |  | 0 | 21 | 0 | 0.00033 | 0.16 | 0 | 0 | 800-711 | RTS 19/ II | RTS 19/ II | 0.0275 | 13.52 |  | Práce |  |  |  | POL1_
|  | Odkaz na mn. položky pořadí 15 : 491,60400 |  | 491.604 | [22 empty] | VV | 5
15 | 712341659R00 | Povlakové krytiny střech do 10° pásy přitavením bodově, 1 vrstva, bez dodávky pásu | m2 | 491.604 |  | 0 |  | 0 |  | 0 | 21 | 0 | 0.00036 | 0.18 | 0 | 0 | 800-711 | RTS 19/ II | RTS 19/ II | 0.17778 | 87.4 |  | Práce |  |  |  | POL1_
|  | S1 : 34,62*14,2 |  | 491.604 | [22 empty] | VV | 0
16 | 712348105RT3 | Doplňkové konstrukce k povlakovým krytinám z asfaltových pásů Prostup parozábranou, průměru 110 mm, s manžetou z modifikovaného asfaltového pásu | kus | 1 |  | 0 |  | 0 |  | 0 | 21 | 0 | 0.00385 | 0 | 0 | 0 | 800-711 | RTS 19/ II | RTS 19/ II | 0.7 | 0.7 |  | Práce |  |  |  | POL1_
|  | včetně dodávek výrobků | [24 empty] | SPI
|  | ukotvení kotevní desky šrouby, utěsnění kolem prostupu PU pěnou, natavení manžety prostupu k parozábraně | [24 empty] | POP |  | ukotvení kotevní desky šrouby, utěsnění kolem prostupu PU pěnou, natavení manžety prostupu k parozábraně
|  | pozn.3 : 1 |  | 1 | [22 empty] | VV | 0
17 | 712348105xxx | Doplňkové konstrukce k povlakovým krytinám z asfaltových pásů Prostup parozábranou, průměru 200 mm, s manžetou z modifikovaného asfaltového pásu | kus | 3 |  | 0 |  | 0 |  | 0 | 21 | 0 | 0.00395 | 0.01 | 0 | 0 | 800-711 | Vlastní | Indiv | 0.7 | 2.1 |  | Práce |  |  |  | POL1_
|  | včetně dodávek výrobků | [24 empty] | SPI
|  | ukotvení kotevní desky šrouby, utěsnění kolem prostupu PU pěnou, natavení manžety prostupu k parozábraně | [24 empty] | POP |  | ukotvení kotevní desky šrouby, utěsnění kolem prostupu PU pěnou, natavení manžety prostupu k parozábraně
|  | pozn.10 : 2 |  | 2 | [22 empty] | VV | 0
|  | pozn.11 : 1 |  | 1 | [22 empty] | VV | 0
18 | 712371801R00 | Povlakové krytiny střech do 10° termoplasty volně položené, , , bez dodávky fólie, | m2 | 489.332 |  | 0 |  | 0 |  | 0 | 21 | 0 | 3e-05 | 0.01 | 0 | 0 | 800-711 | RTS 19/ II | RTS 19/ II | 0.317 | 155.12 |  | Práce |  |  |  | POL1_
|  | S1 : 34,46*14,2 |  | 489.332 | [22 empty] | VV | 0
19 | 712372111R00 | Povlakové krytiny střech do 10° termoplasty kotvené do betonu, 4 kotvy/m2, pro tl. izolace do 160 mm, bez dodávky fólie, | m2 | 46.752 |  | 0 |  | 0 |  | 0 | 21 | 0 | 0 | 0 | 0 | 0 | 800-711 | RTS 19/ II | RTS 19/ II | 0.848 | 39.65 |  | Práce |  |  |  | POL1_
|  | včetně ukotvení k podkladu hmoždinkami, svaření všech spojů a překrytí kotev fólií. | [24 empty] | POP
|  | atika vodorovně : (23,8+15,16)*2*0,6 |  | 46.752 | [22 empty] | VV | 0
20 | 712378004R00 | Doplňkové konstrukce k povlakovým krytinám z fólií závětrná lišta, RŠ 250 mm, z pozinkovaného plechu s povrchovou úpravou PVC | m | 86 |  | 0 |  | 0 |  | 0 | 21 | 0 | 0.00184 | 0.16 | 0 | 0 | 800-711 | RTS 19/ II | RTS 19/ II | 0.252 | 21.67 |  | Práce |  |  |  | POL1_
|  | včetně dodávek výrobků | [24 empty] | SPI
|  | Úprava délky a připevnění závětrné lišty natloukacími hmoždinkami včetně dodávky lišty. | [24 empty] | POP
|  | K/02 : 86 |  | 86 | [22 empty] | VV | 0
21 | 712378005R00 | Doplňkové konstrukce k povlakovým krytinám z fólií stěnová lišta vyhnutá, RŠ 70 mm, z pozinkovaného plechu s povrchovou úpravou PVC | m | 28 |  | 0 |  | 0 |  | 0 | 21 | 0 | 0.00058 | 0.02 | 0 | 0 | 800-711 | RTS 19/ II | RTS 19/ II | 0.189 | 5.29 |  | Práce |  |  |  | POL1_
|  | včetně dodávek výrobků | [24 empty] | SPI
|  | Úprava délky a připevnění stěnové lišty natloukacími hmoždinkami včetně dodávky lišty. | [24 empty] | POP
|  | K/03 : 14*2 |  | 28 | [22 empty] | VV | 0
22 | 712378006R00 | Doplňkové konstrukce k povlakovým krytinám z fólií rohová lišta vnější, RŠ 100 mm, z pozinkovaného plechu s povrchovou úpravou PVC | m | 81 |  | 0 |  | 0 |  | 0 | 21 | 0 | 0.00076 | 0.06 | 0 | 0 | 800-711 | RTS 19/ II | RTS 19/ II | 0.189 | 15.31 |  | Práce |  |  |  | POL1_
|  | včetně dodávek výrobků | [24 empty] | SPI
|  | Úprava délky a připevnění rohové lišty natloukacími hmoždinkami včetně dodávky lišty. | [24 empty] | POP
|  | K/01 : 81 |  | 81 | [22 empty] | VV | 0
23 | 712378007R00 | Doplňkové konstrukce k povlakovým krytinám z fólií rohová lišta vnitřní, RŠ 100 mm, z pozinkovaného plechu s povrchovou úpravou PVC | m | 85 |  | 0 |  | 0 |  | 0 | 21 | 0 | 0.00076 | 0.06 | 0 | 0 | 800-711 | RTS 19/ II | RTS 19/ II | 0.189 | 16.07 |  | Práce |  |  |  | POL1_
|  | včetně dodávek výrobků | [24 empty] | SPI
|  | Úprava délky a připevnění rohové lišty natloukacími hmoždinkami včetně dodávky lišty. | [24 empty] | POP
|  | K/01 : 81 |  | 81 | [22 empty] | VV | 0
|  | K/06 : 4 |  | 4 | [22 empty] | VV | 0
24 | 712378101RT4 | Doplňkové konstrukce k povlakovým krytinám z fólií odvětrání kanalizace, průměr 125 mm, s manžetou z fólie z měkčeného PVC | kus | 3 |  | 0 |  | 0 |  | 0 | 21 | 0 | 0.0013 | 0 | 0 | 0 | 800-711 | RTS 19/ II | RTS 19/ II | 0.6 | 1.8 |  | Práce |  |  |  | POL1_
|  | včetně dodávek výrobků | [24 empty] | SPI
|  | Osazení a ukotvení komínku, přitavení těsnicí manžety. | [24 empty] | POP
|  | Z/03 : 3 |  | 3 | [22 empty] | VV | 0
25 | 712391171RZ5 | Textílie na střechách do 10° podkladní, včetně dodávky netkané polypropylénové textílie plošné hmotnosti 300 g/m2 | m2 | 591.3056 |  | 0 |  | 0 |  | 0 | 21 | 0 | 0.00032 | 0.19 | 0 | 0 | 800-711 | RTS 19/ II | RTS 19/ II | 0.1 | 59.13 |  | Práce |  |  |  | POL1_
|  | Odkaz na mn. položky pořadí 18 : 489,33200 |  | 489.332 | [22 empty] | VV | 5
|  | Odkaz na mn. položky pořadí 19 : 46,75200 |  | 46.752 | [22 empty] | VV | 5
|  | Odkaz na mn. položky pořadí 28 : 55,22160 |  | 55.2216 | [22 empty] | VV | 5
26 | 712811101RZ1 | Samostatné vytažení izolačního povlaku za studena nátěrem 1 x, penetračním lakem (ALP), včetně dodávky materiálu | m2 | 87.876 |  | 0 |  | 0 |  | 0 | 21 | 0 | 0.00035 | 0.03 | 0 | 0 | 800-711 | RTS 19/ II | RTS 19/ II | 0.036 | 3.16 |  | Práce |  |  |  | POL1_
|  | na konstrukce převyšující úroveň střechy, | [24 empty] | SPI
|  | Odkaz na mn. položky pořadí 27 : 87,87600 |  | 87.876 | [22 empty] | VV | 5
27 | 712841559R00 | Samostatné vytažení izol. povlaku pásy přitavením v celé ploše, 1 vrstva, materiál ve specifikaci | m2 | 87.876 |  | 0 |  | 0 |  | 0 | 21 | 0 | 0.00042 | 0.04 | 0 | 0 | 800-711 | RTS 19/ II | RTS 19/ II | 0.29 | 25.48 |  | Práce |  |  |  | POL1_
|  | na konstrukce převyšující úroveň střechy, | [24 empty] | SPI
|  | atika : (34,62+14,2)*2*0,9 |  | 87.876 | [22 empty] | VV | 0
28 | 712871801R00 | Samostatné vytažení izolačního povlaku termoplasty 1 vrstva, materiál ve specifikaci, bez rozlišení tloušťky fólie | m2 | 55.2216 |  | 0 |  | 0 |  | 0 | 21 | 0 | 3e-05 | 0 | 0 | 0 | 800-711 | RTS 19/ II | RTS 19/ II | 0.34 | 18.78 |  | Práce |  |  |  | POL1_
|  | na konstrukce převyšující úroveň střechy, | [24 empty] | SPI
|  | atika svisle : (34,42+14,02)*2*0,57 |  | 55.2216 | [22 empty] | VV | 0
29 | 283221093R | fólie izolační střešní hydroizolační; tloušťka 2,00 mm; plošná hmotnost 2 600 g/m2; PVC-P, skelné rouno; µ = 20 000,0; pevnost v tahu - podélně 11,00 MPa; pevnost v tahu - příčně 11,00 MPa | m2 | 650.4362 |  | 0 |  | 0 |  | 0 | 21 | 0 | 0.0026 | 1.69 | 0 | 0 | SPCM | RTS 19/ II | RTS 19/ II | 0 | 0 |  | Specifikace |  |  |  | POL3_
|  | Odkaz na mn. položky pořadí 18 : 489,33200 |  | 489.332 | [22 empty] | VV | 5
|  | Odkaz na mn. položky pořadí 19 : 46,75200 |  | 46.752 | [22 empty] | VV | 5
|  | Odkaz na mn. položky pořadí 28 : 55,22160 |  | 55.2216 | [22 empty] | VV | 5
|  | Koeficient: 0,1 |  | 59.1306 | [22 empty] | VV | 4
30 | 62852265R | pás izolační z modifikovaného asfaltu natavitelný, mechanicky kotvený; nosná vložka skelná tkanina; horní strana jemný minerální posyp; spodní strana PE fólie; tl. 4,0 mm | m2 | 649.0176 |  | 0 |  | 0 |  | 0 | 21 | 0 | 0.0045 | 2.92 | 0 | 0 | SPCM | RTS 19/ II | RTS 19/ II | 0 | 0 |  | Specifikace |  |  |  | POL3_
|  | Odkaz na mn. položky pořadí 15 : 491,60400 |  | 491.604 | [22 empty] | VV | 5
|  | Odkaz na mn. položky pořadí 27 : 87,87600 |  | 87.876 | [22 empty] | VV | 5
|  | Koeficient: 0,12 |  | 69.5376 | [22 empty] | VV | 4
31 | 998712102R00 | Přesun hmot pro povlakové krytiny v objektech výšky přes 6 do 12 m | t | 5.5444 |  | 0 |  | 0 |  | 0 | 21 | 0 | 0 | 0 | 0 | 0 | 800-711 | RTS 19/ II | RTS 19/ II | 1.609 | 8.92 |  | Přesun hmot |  |  |  | POL7_
|  | 50 m vodorovně | [24 empty] | SPI
|  | Hmotnosti z položek s pořadovými čísly: : | [24 empty] | VV | 0
|  | 14,15,16,17,18,20,21,22,23,24,25,26,27,28,29,30, : | [24 empty] | VV | 0
|  | Součet: : 5,54438 |  | 5.5444 | [22 empty] | VV | 0
Díl: | 713 | Izolace tepelné |  |  |  | 0 |  | 0 |  | 0 |  | 0 |  | 4.37 |  | 5.43 |  |  |  |  | 348.05 | [5 empty] | DIL
32 | 713100821R00 | Odstranění tepelné izolace z kombidesek z kombidesek jednostraně, tloušťky 25 mm | m2 | 490.752 |  | 0 |  | 0 |  | 0 | 21 | 0 | 0 | 0 | 0.0065 | 3.19 | 800-713 | RTS 19/ II | RTS 19/ II | 0.196 | 96.19 |  | Práce |  |  |  | POL1_
|  | skl. S1 : 34,56*14,2 |  | 490.752 | [22 empty] | VV | 0
33 | 713104211R00 | Odstranění tepelné izolace z desek, lamel, rohoží, pásů a foukané izolace plochých střech, připevněné drátem, přibitím, přeistřelením nebo na trny, z desek z expandovaného polystyrenu, tloušťky do 100 mm | m2 | 1036.824 |  | 0 |  | 0 |  | 0 | 21 | 0 | 0 | 0 | 0.00216 | 2.24 | 800-713 | RTS 19/ II | RTS 19/ II | 0.048 | 49.77 |  | Práce |  |  |  | POL1_
|  | skl. S1 : | [24 empty] | VV | 0
|  | pěnový polyuretan 50 mm : | [24 empty] | VV | 0
|  | Odkaz na mn. položky pořadí 12 : 546,07200 |  | 546.072 | [22 empty] | VV | 5
|  | polsid 50 mm : 34,56*14,2 |  | 490.752 | [22 empty] | VV | 0
34 | 713131131R00 | Montáž tepelné izolace stěn lepením | m2 | 131.314 |  | 0 |  | 0 |  | 0 | 21 | 0 | 0.003 | 0.39 | 0 | 0 | 800-713 | RTS 19/ II | RTS 19/ II | 0.28 | 36.77 |  | Práce |  |  |  | POL1_
|  | Očištění povrchu stěny od prachu, nařezání izolačních desek na požadovaný rozměr, nanesení lepicího tmelu, osazení desek. | [24 empty] | POP |  | Očištění povrchu stěny od prachu, nařezání izolačních desek na požadovaný rozměr, nanesení lepicího tmelu, osazení desek.
|  | atika svisle : (34,62+14,2)*2*0,89 |  | 86.8996 | [22 empty] | VV | 0
|  | atika vodorovně : (23,8+15,16)*2*0,57 |  | 44.4144 | [22 empty] | VV | 0
35 | 713141125R00 | Montáž tepelné izolace plochých střech desky, na lepidlo | m2 | 983.208 |  | 0 |  | 0 |  | 0 | 21 | 0 | 0.00033 | 0.32 | 0 | 0 | 800-713 | RTS 19/ II | RTS 19/ II | 0.16 | 157.31 |  | Práce |  |  |  | POL1_
|  | Včetně očištění podkladu od nesoudržných vrstev. | [24 empty] | POP
|  | S1 EPS : 34,62*14,2 |  | 491.604 | [22 empty] | VV | 0
|  | Koeficient: 1 |  | 491.604 | [22 empty] | VV | 4
36 | 28375704R | deska izolační stabilizovaná; pěnový polystyren; rovná hrana; součinitel tepelné vodivosti 0,037 W/mK; obj. hmotnost 20,00 kg/m3 | m3 | 79.84 |  | 0 |  | 0 |  | 0 | 21 | 0 | 0.02 | 1.6 | 0 | 0 | SPCM | RTS 19/ II | RTS 19/ II | 0 | 0 |  | Specifikace |  |  |  | POL3_
|  | S1 : 34,62*14,2*0,14 |  | 68.8246 | [22 empty] | VV | 0
|  | atika svisle : (34,62+14,2)*2*0,89*0,1 |  | 8.69 | [22 empty] | VV | 0
|  | Koeficient: 0,03 |  | 2.3254 | [22 empty] | VV | 4
37 | 28375971R | deska spádová, klín EPS 100; pěnový polystyren; součinitel tepelné vodivosti 0,037 W/mK | m3 | 103.1003 |  | 0 |  | 0 |  | 0 | 21 | 0 | 0.02 | 2.06 | 0 | 0 | SPCM | RTS 19/ II | RTS 19/ II | 0 | 0 |  | Specifikace |  |  |  | POL3_
|  | S1 : 34,62*14,2*0,2 |  | 98.3208 | [22 empty] | VV | 0
|  | atika vodorovně : (23,8+15,16)*2*0,57*0,04 |  | 1.7766 | [22 empty] | VV | 0
|  | Koeficient: 0,03 |  | 3.0029 | [22 empty] | VV | 4
38 | 998713102R00 | Přesun hmot pro izolace tepelné v objektech výšky do 12 m | t | 4.3772 |  | 0 |  | 0 |  | 0 | 21 | 0 | 0 | 0 | 0 | 0 | 800-713 | RTS 19/ II | RTS 19/ II | 1.831 | 8.01 |  | Přesun hmot |  |  |  | POL7_
|  | 50 m vodorovně | [24 empty] | SPI
|  | Hmotnosti z položek s pořadovými čísly: : | [24 empty] | VV | 0
|  | 34,35,36,37, : | [24 empty] | VV | 0
|  | Součet: : 4,37721 |  | 4.3772 | [22 empty] | VV | 0
Díl: | 721 | Vnitřní kanalizace |  |  |  | 0 |  | 0 |  | 0 |  | 0 |  | 0 |  | 0.04 |  |  |  |  | 3.3 | [5 empty] | DIL
39 | 721210823R00 | Demontáž vpusti střešní , DN 125 | kus | 2 |  | 0 |  | 0 |  | 0 | 21 | 0 | 0 | 0 | 0.02011 | 0.04 | 800-721 | RTS 19/ II | RTS 19/ II | 0.465 | 0.93 |  | Práce |  |  |  | POL1_
|  | pozn.8 : 2 |  | 2 | [22 empty] | VV | 0
40 | 721231113RT4 | Střešní vtoky vtok pro střechu s povlakovou krytinou, střecha zateplená, výška izolace do 220 mm, D 75, 110, 125 mm, včetně dodávky materiálu | kus | 2 |  | 0 |  | 0 |  | 0 | 21 | 0 | 0.00212 | 0 | 0 | 0 | 800-721 | RTS 19/ II | RTS 19/ II | 1.18 | 2.36 |  | Práce |  |  |  | POL1_
|  | pozn.2 : 2 |  | 2 | [22 empty] | VV | 0
41 | 721231129RT2 | Střešní vtoky krycí koš vtoku pro střechy s kačírkem, výška 133 mm, včetně dodávky materiálu | kus | 2 |  | 0 |  | 0 |  | 0 | 21 | 0 | 0.0006 | 0 | 0 | 0 | 800-721 | RTS 19/ II | RTS 19/ II | 0 | 0 |  | Práce |  |  |  | POL1_
|  | Odkaz na mn. položky pořadí 40 : 2,00000 |  | 2 | [22 empty] | VV | 5
42 | 998721102R00 | Přesun hmot pro vnitřní kanalizaci v objektech výšky do 12 m | t | 0.00544 |  | 0 |  | 0 |  | 0 | 21 | 0 | 0 | 0 | 0 | 0 | 800-721 | RTS 19/ II | RTS 19/ II | 1.523 | 0.01 |  | Přesun hmot |  |  |  | POL7_
|  | 50 m vodorovně, měřeno od těžiště půdorysné plochy skládky do těžiště půdorysné plochy objektu | [24 empty] | SPI
|  | Hmotnosti z položek s pořadovými čísly: : | [24 empty] | VV | 0
|  | 40,41, : | [24 empty] | VV | 0
|  | Součet: : 0,00544 |  | 0.00544 | [22 empty] | VV | 0
Díl: | 762 | Konstrukce tesařské |  |  |  | 0 |  | 0 |  | 0 |  | 0 |  | 0.78 |  | 0 |  |  |  |  | 17.03 | [5 empty] | DIL
43 | 762441112R00 | Obložení atiky montáž z dřevoštěpkových desek, 1 vrstva, šroubováním | m2 | 46.752 |  | 0 |  | 0 |  | 0 | 21 | 0 | 0 | 0 | 0 | 0 | 800-762 | RTS 19/ II | RTS 19/ II | 0.335 | 15.66 |  | Práce |  |  |  | POL1_
|  | atika vodorovně : (23,8+15,16)*2*0,6 |  | 46.752 | [22 empty] | VV | 0
44 | 762495000R00 | Spojovací a ochranné prostředky hřebíky, vruty | m2 | 46.752 |  | 0 |  | 0 |  | 0 | 21 | 0 | 0.00024 | 0.01 | 0 | 0 | 800-762 | RTS 19/ II | RTS 19/ II | 0 | 0 |  | Práce |  |  |  | POL1_
|  | Odkaz na mn. položky pořadí 43 : 46,75200 |  | 46.752 | [22 empty] | VV | 5
45 | 60726123R | deska dřevoštěpková třívrstvá pro prostředí vlhké; strana broušená; hrana pero/drážka; tl = 25,0 mm | m2 | 51.4272 |  | 0 |  | 0 |  | 0 | 21 | 0 | 0.015 | 0.77 | 0 | 0 | SPCM | RTS 19/ II | RTS 19/ II | 0 | 0 |  | Specifikace |  |  |  | POL3_
|  | Odkaz na mn. položky pořadí 43 : 46,75200 |  | 46.752 | [22 empty] | VV | 5
|  | Koeficient: 0,1 |  | 4.6752 | [22 empty] | VV | 4
46 | 998762102R00 | Přesun hmot pro konstrukce tesařské v objektech výšky do 12 m | t | 0.78263 |  | 0 |  | 0 |  | 0 | 21 | 0 | 0 | 0 | 0 | 0 | 800-762 | RTS 19/ II | RTS 19/ II | 1.751 | 1.37 |  | Přesun hmot |  |  |  | POL7_
|  | 50 m vodorovně | [24 empty] | SPI
|  | Hmotnosti z položek s pořadovými čísly: : | [24 empty] | VV | 0
|  | 44,45, : | [24 empty] | VV | 0
|  | Součet: : 0,78263 |  | 0.78263 | [22 empty] | VV | 0
Díl: | 764 | Konstrukce klempířské |  |  |  | 0 |  | 0 |  | 0 |  | 0 |  | 0.08 |  | 0.4 |  |  |  |  | 29.21 | [5 empty] | DIL
47 | 764817168R00 | Oplechování zdí (atik), z lakovaného pozinkovaného plechu, rš 680 mm, dodávka a montáž | m | 27 |  | 0 |  | 0 |  | 0 | 21 | 0 | 0.00259 | 0.07 | 0 | 0 | 800-764 | RTS 19/ II | RTS 19/ II | 0.54 | 14.58 |  | Práce |  |  |  | POL1_
|  | včetně zhotovení rohů, spojů a dilatací | [24 empty] | SPI
|  | K/05 rš.630 mm : 27 |  | 27 | [22 empty] | VV | 0
48 | 764813140R00 | Lemování na střechách s tvrdou krytinou včetně rohů a ukončení před požární zdí, z lakovaného pozinkovaného plechu, rš 400 mm, dodávka a montáž | m | 3 |  | 0 |  | 0 |  | 0 | 21 | 0 | 0.00211 | 0.01 | 0 | 0 | 800-764 | RTS 19/ II | RTS 19/ II | 0.36725 | 1.1 |  | Práce |  |  |  | POL1_
|  | K/04 rš.350mm : 3 |  | 3 | [22 empty] | VV | 0
49 | 764311821R00 | Demontáž krytiny hladké střešní z tabulí 2 x 1 m, plochy do 25 m, sklonu do 30° | m2 | 1.9725 |  | 0 |  | 0 |  | 0 | 21 | 0 | 0 | 0 | 0.00732 | 0.01 | 800-764 | RTS 19/ II | RTS 19/ II | 0.115 | 0.23 |  | Práce |  |  |  | POL1_
|  | pozn.3 : 1,25*0,5 |  | 0.625 | [22 empty] | VV | 0
|  | pozn.4 : 1,25*0,5 |  | 0.625 | [22 empty] | VV | 0
|  | pozn.5 : 0,85*0,85 |  | 0.7225 | [22 empty] | VV | 0
50 | 764345811R00 | Demontáž ostatních kusových prvků demontáž ventilačních nástavců výšky 500 až 1 000 mm se stříškou a lemováním průměru do 75 mm, sklonu do 30° | kus | 10 |  | 0 |  | 0 |  | 0 | 21 | 0 | 0 | 0 | 0.00251 | 0.03 | 800-764 | RTS 19/ II | RTS 19/ II | 0.069 | 0.69 |  | Práce |  |  |  | POL1_
|  | pozn.9 : 10 |  | 10 | [22 empty] | VV | 0
51 | 764345831R00 | Demontáž ostatních kusových prvků demontáž ventilačních nástavců výšky 500 až 1 000 mm se stříškou a lemováním průměru přes 75 do 150 mm, sklonu do 30° | kus | 2 |  | 0 |  | 0 |  | 0 | 21 | 0 | 0 | 0 | 0.00303 | 0.01 | 800-764 | RTS 19/ II | RTS 19/ II | 0.0805 | 0.16 |  | Práce |  |  |  | POL1_
|  | pozn.7 : 2 |  | 2 | [22 empty] | VV | 0
52 | 764430850R00 | Demontáž oplechování zdí a nadezdívek rš 600 mm | m | 105 |  | 0 |  | 0 |  | 0 | 21 | 0 | 0 | 0 | 0.00337 | 0.35 | 800-764 | RTS 19/ II | RTS 19/ II | 0.115 | 12.08 |  | Práce |  |  |  | POL1_
|  | atika : (11,9+11,92+15,18)*2 |  | 78 | [22 empty] | VV | 0
|  | atika oblouky : 13,5*2 |  | 27 | [22 empty] | VV | 0
53 | 998764102R00 | Přesun hmot pro konstrukce klempířské v objektech výšky do 12 m | t | 0.07626 |  | 0 |  | 0 |  | 0 | 21 | 0 | 0 | 0 | 0 | 0 | 800-764 | RTS 19/ II | RTS 19/ II | 4.82 | 0.37 |  | Přesun hmot |  |  |  | POL7_
|  | 50 m vodorovně | [24 empty] | SPI
|  | Hmotnosti z položek s pořadovými čísly: : | [24 empty] | VV | 0
|  | 47,48, : | [24 empty] | VV | 0
|  | Součet: : 0,07626 |  | 0.07626 | [22 empty] | VV | 0
Díl: | 767 | Konstrukce zámečnické |  |  |  | 0 |  | 0 |  | 0 |  | 0 |  | 0.17 |  | 0.06 |  |  |  |  | 34.87 | [5 empty] | DIL
54 | 767842360RT2 | Ochranný systém proti pádu osob nerezový kotvicí bod, délky 600 mm, osazený do betonové střechy minimální tloušťky 80 mm na rozpěrné mechanické kotvy | kus | 8 |  | 0 |  | 0 |  | 0 | 21 | 0 | 0.00267 | 0.02 | 0 | 0 | 800-767 | RTS 19/ II | RTS 19/ II | 3.192 | 25.54 |  | Práce |  |  |  | POL1_
|  | Z/01 : 8 |  | 8 | [22 empty] | VV | 0
55 | 767849131R00 | Ochranný systém proti pádu osob štítek k označení jednotlivých úseků kotevního vedení, , | kus | 1 |  | 0 |  | 0 |  | 0 | 21 | 0 | 0.00021 | 0 | 0 | 0 | 800-767 | RTS 19/ II | RTS 19/ II | 0.02 | 0.02 |  | Práce |  |  |  | POL1_
56 | 767849141R00 | Ochranný systém proti pádu osob montážní lano o průměru14 mm, délky 15 m, | kus | 1 |  | 0 |  | 0 |  | 0 | 21 | 0 | 0.00291 | 0 | 0 | 0 | 800-767 | RTS 19/ II | RTS 19/ II | 0.176 | 0.18 |  | Práce |  |  |  | POL1_
57 | 767999801R00 | Demontáž ostatních doplňků staveb doplňků staveb o hmotnosti přes 20 do 50 kg | kg | 60 |  | 0 |  | 0 |  | 0 | 21 | 0 | 6e-05 | 0 | 0.001 | 0.06 | 800-767 | RTS 19/ II | RTS 19/ II | 0.097 | 5.82 |  | Práce |  |  |  | POL1_
|  | pozn. 2 poklop, rám oplechování : 50 |  | 50 | [22 empty] | VV | 0
|  | pozn. 6 antena : 10 |  | 10 | [22 empty] | VV | 0
58 | 767842100xxx | Revize ochranného systěmu proti pádu osob a předání do užívání | kus | 1 |  | 0 |  | 0 |  | 0 | 21 | 0 | 0.00038 | 0 | 0 | 0 |  | Vlastní | Indiv | 2.765 | 2.77 |  | Práce |  |  |  | POL1_
59 | Z/04 | Střešní výlez a žebřík na střechu, techn. specifikace dle výpisu klemp. výrobkú, D+ M | ks | 1 |  | 0 |  | 0 |  | 0 | 21 | 0 | 0.07 | 0.07 | 0 | 0 |  | Vlastní | Indiv | 0 | 0 |  | Práce |  |  |  | POL1_
60 | Z/05 | Konzole pod klimatizační jednotku, techn. specifikace dle výpisu zám. výrobků, D+ M, včetně povrch. úpravy | ks | 2 |  | 0 |  | 0 |  | 0 | 21 | 0 | 0.04 | 0.08 | 0 | 0 |  | Vlastní | Indiv | 0 | 0 |  | Práce |  |  |  | POL1_
61 | 998767102R00 | Přesun hmot pro kovové stavební doplňk. konstrukce v objektech výšky do 12 m | t | 0.17846 |  | 0 |  | 0 |  | 0 | 21 | 0 | 0 | 0 | 0 | 0 | 800-767 | RTS 19/ II | RTS 19/ II | 3.006 | 0.54 |  | Přesun hmot |  |  |  | POL7_
|  | 50 m vodorovně | [24 empty] | SPI
|  | Hmotnosti z položek s pořadovými čísly: : | [24 empty] | VV | 0
|  | 54,55,56,57,58,59,60, : | [24 empty] | VV | 0
|  | Součet: : 0,17846 |  | 0.17846 | [22 empty] | VV | 0
Díl: | D96 | Přesuny suti a vybouraných hmot |  |  |  | 0 |  | 0 |  | 0 |  | 0 |  | 0 |  | 0 |  |  |  |  | 471.38 | [5 empty] | DIL
62 | 979990001R00 | Poplatek za skládku stavební suti | t | 96.6871 |  | 0 |  | 0 |  | 0 | 21 | 0 | 0 | 0 | 0 | 0 | 801-3 | RTS 19/ II | RTS 19/ II | 0 | 0 |  | Práce |  |  |  | POL1_
|  | Demontážní hmotnosti z položek s pořadovými čísly: : | [24 empty] | VV | 0
|  | 4,5,11,12,31,32,38,48,49,50,51,56, : | [24 empty] | VV | 0
|  | Součet: : 118,94522 |  | 118.9452 | [22 empty] | VV | 0
|  | - železobeton : | [24 empty] | VV | 0
|  | Odkaz na mn. položky pořadí 63 : 3,72300*-1 |  | -3.723 | [22 empty] | VV | 5
|  | - asf. pásy : | [24 empty] | VV | 0
|  | Odkaz na mn. položky pořadí 64 : 13,10573*-1 |  | -13.1057 | [22 empty] | VV | 5
|  | -polystyren + omítka : | [24 empty] | VV | 0
|  | Odkaz na mn. položky pořadí 65 : 3,18989*-1 |  | -3.1899 | [22 empty] | VV | 5
|  | -polystyren : | [24 empty] | VV | 0
|  | Odkaz na mn. položky pořadí 66 : 2,23954*-1 |  | -2.2395 | [22 empty] | VV | 5
63 | 979990108R00 | Poplatek za skládku železobeton | t | 3.723 |  | 0 |  | 0 |  | 0 | 21 | 0 | 0 | 0 | 0 | 0 | 801-3 | RTS 19/ II | RTS 19/ II | 0 | 0 |  | Práce |  |  |  | POL1_
|  | Odkaz na dem. hmot. položky pořadí 5 : 3,72300 |  | 3.723 | [22 empty] | VV | 7
64 | 979990121R00 | Poplatek za skládku asfaltové pásy | t | 13.1057 |  | 0 |  | 0 |  | 0 | 21 | 0 | 0 | 0 | 0 | 0 | 801-3 | RTS 19/ II | RTS 19/ II | 0 | 0 |  | Práce |  |  |  | POL1_
|  | Odkaz na dem. hmot. položky pořadí 12 : 5,46072 |  | 5.4607 | [22 empty] | VV | 7
|  | Odkaz na dem. hmot. položky pořadí 13 : 7,64501 |  | 7.645 | [22 empty] | VV | 7
65 | 979990141R00 | Poplatek za skládku polystyren+omítka | t | 3.1899 |  | 0 |  | 0 |  | 0 | 21 | 0 | 0 | 0 | 0 | 0 | 801-3 | RTS 19/ II | RTS 19/ II | 0 | 0 |  | Práce |  |  |  | POL1_
|  | Odkaz na dem. hmot. položky pořadí 32 : 3,18989 |  | 3.1899 | [22 empty] | VV | 7
66 | 979990143R00 | Poplatek za skládku polystyren | t | 2.2395 |  | 0 |  | 0 |  | 0 | 21 | 0 | 0 | 0 | 0 | 0 | 801-3 | RTS 19/ II | RTS 19/ II | 0 | 0 |  | Práce |  |  |  | POL1_
|  | Odkaz na dem. hmot. položky pořadí 33 : 2,23954 |  | 2.2395 | [22 empty] | VV | 7
67 | 979011111R00 | Svislá doprava suti a vybouraných hmot za prvé podlaží nad nebo pod základním podlažím | t | 118.9452 |  | 0 |  | 0 |  | 0 | 21 | 0 | 0 | 0 | 0 | 0 | 801-3 | RTS 19/ II | RTS 19/ II | 0.933 | 110.98 |  | Přesun suti |  |  |  | POL8_
|  | Demontážní hmotnosti z položek s pořadovými čísly: : | [24 empty] | VV | 0
|  | 5,6,12,13,32,33,39,49,50,51,52,57, : | [24 empty] | VV | 0
|  | Součet: : 118,94522 |  | 118.9452 | [22 empty] | VV | 0
68 | 979011121R00 | Svislá doprava suti a vybouraných hmot příplatek za každé další podlaží | t | 118.9452 |  | 0 |  | 0 |  | 0 | 21 | 0 | 0 | 0 | 0 | 0 | 801-3 | RTS 19/ II | RTS 19/ II | 0.653 | 77.67 |  | Přesun suti |  |  |  | POL8_
|  | Demontážní hmotnosti z položek s pořadovými čísly: : | [24 empty] | VV | 0
|  | 5,6,12,13,32,33,39,49,50,51,52,57, : | [24 empty] | VV | 0
|  | Součet: : 118,94522 |  | 118.9452 | [22 empty] | VV | 0
69 | 979081111R00 | Odvoz suti a vybouraných hmot na skládku do 1 km | t | 118.9452 |  | 0 |  | 0 |  | 0 | 21 | 0 | 0 | 0 | 0 | 0 | 801-3 | RTS 19/ II | RTS 19/ II | 0.49 | 58.28 |  | Přesun suti |  |  |  | POL8_
|  | Včetně naložení na dopravní prostředek a složení na skládku, bez poplatku za skládku. | [24 empty] | POP
|  | Demontážní hmotnosti z položek s pořadovými čísly: : | [24 empty] | VV | 0
|  | 5,6,12,13,32,33,39,49,50,51,52,57, : | [24 empty] | VV | 0
|  | Součet: : 118,94522 |  | 118.9452 | [22 empty] | VV | 0
70 | 979081121R00 | Odvoz suti a vybouraných hmot na skládku příplatek za každý další 1 km | t | 1665.233 |  | 0 |  | 0 |  | 0 | 21 | 0 | 0 | 0 | 0 | 0 | 801-3 | RTS 19/ II | RTS 19/ II | 0 | 0 |  | Přesun suti |  |  |  | POL8_
|  | Demontážní hmotnosti z položek s pořadovými čísly: : | [24 empty] | VV | 0
|  | 5,6,12,13,32,33,39,49,50,51,52,57, : | [24 empty] | VV | 0
|  | Součet: : 1665,23303 |  | 1665.233 | [22 empty] | VV | 0
71 | 979082111R00 | Vnitrostaveništní doprava suti a vybouraných hmot do 10 m | t | 118.9452 |  | 0 |  | 0 |  | 0 | 21 | 0 | 0 | 0 | 0 | 0 | 801-3 | RTS 19/ II | RTS 19/ II | 0.942 | 112.05 |  | Přesun suti |  |  |  | POL8_
|  | Demontážní hmotnosti z položek s pořadovými čísly: : | [24 empty] | VV | 0
|  | 5,6,12,13,32,33,39,49,50,51,52,57, : | [24 empty] | VV | 0
|  | Součet: : 118,94522 |  | 118.9452 | [22 empty] | VV | 0
72 | 979082121R00 | Vnitrostaveništní doprava suti a vybouraných hmot příplatek k ceně za každých dalších 5 m | t | 1070.5069 |  | 0 |  | 0 |  | 0 | 21 | 0 | 0 | 0 | 0 | 0 | 801-3 | RTS 19/ II | RTS 19/ II | 0.105 | 112.4 |  | Přesun suti |  |  |  | POL8_
|  | Demontážní hmotnosti z položek s pořadovými čísly: : | [24 empty] | VV | 0
|  | 5,6,12,13,32,33,39,49,50,51,52,57, : | [24 empty] | VV | 0
|  | Součet: : 1070,50695 |  | 1070.5069 | [22 empty] | VV | 0
[25 empty] | 15 | 21 | DPH
| Celkem |  |  |  |  | 0 | [18 empty] | 0 | 0 | SUM
END
Note on S6: Jedná se o informaci, zda se jedná o položku, která je do rozpočtu zadána z cenové soustavy RTS, nebo vlastní.
Note on T6: Jedná se o název CÚ, která je zadána u položky rozpočtu

## SO 02 D.1.4.5 Pol
Položkový soupis prací a dodávek | [26 empty] | #TypZaznamu#
S: | 124_2019 | Stavební úpravy budovy L pro zařízení CDZ Frýdek - Místek | [24 empty] | STA
O: | SO 02 | Střecha | [21 empty] | STA |  |  | OBJ
R: | D.1.4.5 | Silnoproud | [24 empty] | ROZ
P.č. | Číslo položky | Název položky | MJ | Množství | Cena / MJ | Celkem | Dodávka | Dodávka celk. | Montáž | Montáž celk. | DPH | Cena s DPH | Hmotnost / MJ | Hmotnost celk.(t) | Dem. hmotnost / MJ | Dem. hmotnost celk.(t) | Ceník | Cen. soustava / platnost | Cenová úroveň | Nhod / MJ | Nhod celk. | Dodavatel | Typ položky
Díl: | 01 | BLESKOSVOD A UZEMNĚNÍ |  |  |  | 0 |  | 0 |  | 0 |  | 0 |  | 0 |  | 0 |  |  |  |  | 0 | [5 empty] | DIL
1 | 741420001 | Montáž drát nebo lano hromosvodné svodové D do 10 mm s podpěrou | m | 230 |  | 0 |  | 0 |  | 0 | 21 | 0 | 0 | 0 | 0 | 0 |  | URS | ÚRS 19 O2 | 0 | 0 |  | Práce |  |  |  | POL1_1
2 | Pol__0002 | Vodič vedení AlMgSi d=8 mm, vč. montáže podpěr | m | 230 |  | 0 |  | 0 |  | 0 | 21 | 0 | 0 | 0 | 0 | 0 |  | Vlastní | Indiv | 0 | 0 |  | Práce |  |  |  | POL1_1
3 | Pol__0003 | Podpěra vedení pro plochou střechu PV21 s podložkou | ks | 195 |  | 0 |  | 0 |  | 0 | 21 | 0 | 0 | 0 | 0 | 0 |  | Vlastní | Indiv | 0 | 0 |  | Práce |  |  |  | POL1_1
4 | Pol__0004 | Mechanické kotvení podpěr | ks | 80 |  | 0 |  | 0 |  | 0 | 21 | 0 | 0 | 0 | 0 | 0 |  | Vlastní | Indiv | 0 | 0 |  | Práce |  |  |  | POL1_1
5 | Pol__0005 | Mechanické kotvení podpěr | ks | 80 |  | 0 |  | 0 |  | 0 | 21 | 0 | 0 | 0 | 0 | 0 |  | Vlastní | Indiv | 0 | 0 |  | Práce |  |  |  | POL1_1
6 | 741430005 | Montáž tyč jímací délky do 3 m na stojan | ks | 5 |  | 0 |  | 0 |  | 0 | 21 | 0 | 0 | 0 | 0 | 0 |  | URS | ÚRS 19 O2 | 0 | 0 |  | Práce |  |  |  | POL1_1
7 | Pol__0007 | Jímací tyč AlMgSi d=16mm, délka 3m | ks | 4 |  | 0 |  | 0 |  | 0 | 21 | 0 | 0 | 0 | 0 | 0 |  | Vlastní | Indiv | 0 | 0 |  | Práce |  |  |  | POL1_1
8 | Pol__0008 | Jímací tyč AlMgSi d=16mm, délka 2,5m | ks | 1 |  | 0 |  | 0 |  | 0 | 21 | 0 | 0 | 0 | 0 | 0 |  | Vlastní | Indiv | 0 | 0 |  | Práce |  |  |  | POL1_1
9 | Pol__0009 | Podstavec pro jímací tyč délky 3m | ks | 4 |  | 0 |  | 0 |  | 0 | 21 | 0 | 0 | 0 | 0 | 0 |  | Vlastní | Indiv | 0 | 0 |  | Práce |  |  |  | POL1_1
10 | 741420121 | Montáž izoalační tyče oddáleného vedení | ks | 3 |  | 0 |  | 0 |  | 0 | 21 | 0 | 0 | 0 | 0 | 0 |  | URS | ÚRS 19 O2 | 0 | 0 |  | Práce |  |  |  | POL1_1
11 | Pol__0011 | Izolační tyče pro montáž na stožár, délka min. 0,7m | ks | 3 |  | 0 |  | 0 |  | 0 | 21 | 0 | 0 | 0 | 0 | 0 |  | Vlastní | Indiv | 0 | 0 |  | Práce |  |  |  | POL1_1
12 | 741420103 | Montáž držáků oddáleného vedení na trubku | ks | 3 |  | 0 |  | 0 |  | 0 | 21 | 0 | 0 | 0 | 0 | 0 |  | URS | ÚRS 19 O2 | 0 | 0 |  | Práce |  |  |  | POL1_1
13 | 741420103 | Držák oddáleného vedení na trubku | ks | 3 |  | 0 |  | 0 |  | 0 | 21 | 0 | 0 | 0 | 0 | 0 |  | URS | ÚRS 19 O2 | 0 | 0 |  | R-položka |  |  |  | POL12_1
14 | 741420121 | Montáž izoalační tyče oddáleného vedení | ks | 195 |  | 0 |  | 0 |  | 0 | 21 | 0 | 0 | 0 | 0 | 0 |  | URS | ÚRS 19 O2 | 0 | 0 |  | Práce |  |  |  | POL1_1
15 | Pol__0015 | Izolační tyče do podpěr na plochou střechu, délka 1,0m (nařezáno dle potřeby) | ks | 80 |  | 0 |  | 0 |  | 0 | 21 | 0 | 0 | 0 | 0 | 0 |  | Vlastní | Indiv | 0 | 0 |  | Práce |  |  |  | POL1_1
16 | 741420021 | Montáž svorka hromosvodná se 2 šrouby | ks | 80 |  | 0 |  | 0 |  | 0 | 21 | 0 | 0 | 0 | 0 | 0 |  | URS | ÚRS 19 O2 | 0 | 0 |  | Práce |  |  |  | POL1_1
17 | Pol__0017 | Svorka k jímací tyči | ks | 10 |  | 0 |  | 0 |  | 0 | 21 | 0 | 0 | 0 | 0 | 0 |  | Vlastní | Indiv | 0 | 0 |  | Práce |  |  |  | POL1_1
18 | Pol__0018 | Svorka spojovací SS | ks | 70 |  | 0 |  | 0 |  | 0 | 21 | 0 | 0 | 0 | 0 | 0 |  | Vlastní | Indiv | 0 | 0 |  | Práce |  |  |  | POL1_1
19 | 741420022 | Montáž svorka hromosvodná se 3 šrouby | ks | 30 |  | 0 |  | 0 |  | 0 | 21 | 0 | 0 | 0 | 0 | 0 |  | URS | ÚRS 19 O2 | 0 | 0 |  | Práce |  |  |  | POL1_1
20 | Pol__0020 | Svorka křížová | ks | 30 |  | 0 |  | 0 |  | 0 | 21 | 0 | 0 | 0 | 0 | 0 |  | Vlastní | Indiv | 0 | 0 |  | Práce |  |  |  | POL1_1
21 | 741990041 | Montáž tabulka výstražná a označovací pro rozvodny | ks | 1 |  | 0 |  | 0 |  | 0 | 21 | 0 | 0 | 0 | 0 | 0 |  | URS | ÚRS 19 O2 | 0 | 0 |  | Práce |  |  |  | POL1_1
22 | 73534516 | tabulkabezpečnostní s tiskem 2 barvy A3 297x420mm | ks | 1 |  | 0 |  | 0 |  | 0 | 21 | 0 | 0 | 0 | 0 | 0 |  | URS | ÚRS 19 O2 | 0 | 0 |  | Specifikace |  |  |  | POL3_0
23 | HZS2221 | Koordinace montážních prací s ostatními profesemi | hod | 5 |  | 0 |  | 0 |  | 0 | 21 | 0 | 0 | 0 | 0 | 0 |  | URS | ÚRS 19 O2 | 0 | 0 |  | Práce |  |  |  | POL1_1
24 | HZS2221 | Pomocné práce | hod | 5 |  | 0 |  | 0 |  | 0 | 21 | 0 | 0 | 0 | 0 | 0 |  | URS | ÚRS 19 O2 | 0 | 0 |  | R-položka |  |  |  | POL12_1
25 | Pol__0025 | Drobný materiál | ks | 1 |  | 0 |  | 0 |  | 0 | 21 | 0 | 0 | 0 | 0 | 0 |  | Vlastní | Indiv | 0 | 0 |  | Práce |  |  |  | POL1_1
Díl: | 02 | OSTATNÍ |  |  |  | 0 |  | 0 |  | 0 |  | 0 |  | 0 |  | 0 |  |  |  |  | 0 | [5 empty] | DIL
26 | Pol__0026 | Mimostav. doprava 3.6% z dodávky | ks | 1 |  | 0 |  | 0 |  | 0 | 21 | 0 | 0 | 0 | 0 | 0 |  | Vlastní | Indiv | 0 | 0 |  | Práce |  |  |  | POL1_1
27 | Pol__0027 | PPV 1% obor 001-025 | ks | 1 |  | 0 |  | 0 |  | 0 | 21 | 0 | 0 | 0 | 0 | 0 |  | Vlastní | Indiv | 0 | 0 |  | Práce |  |  |  | POL1_1
28 | Pol__0028 | PPV 6% mimo oboru 001-025 | ks | 1 |  | 0 |  | 0 |  | 0 | 21 | 0 | 0 | 0 | 0 | 0 |  | Vlastní | Indiv | 0 | 0 |  | Práce |  |  |  | POL1_1
29 | Pol__0029 | Kontrola TIČR | ks | 1 |  | 0 |  | 0 |  | 0 | 21 | 0 | 0 | 0 | 0 | 0 |  | Vlastní | Indiv | 0 | 0 |  | Práce |  |  |  | POL1_1
30 | Pol__0030 | Revize a zkoušky | ks | 1 |  | 0 |  | 0 |  | 0 | 21 | 0 | 0 | 0 | 0 | 0 |  | Vlastní | Indiv | 0 | 0 |  | Práce |  |  |  | POL1_1
[25 empty] | 15 | 21 | DPH
| Celkem |  |  |  |  | 0 | [18 empty] | 0 | 0 | SUM
END
Note on S6: Jedná se o informaci, zda se jedná o položku, která je do rozpočtu zadána z cenové soustavy RTS, nebo vlastní.
Note on T6: Jedná se o název CÚ, která je zadána u položky rozpočtu

## SO 03 D 1.1. Pol
Položkový soupis prací a dodávek | [26 empty] | #TypZaznamu#
S: | 124_2019 | Stavební úpravy budovy L pro zařízení CDZ Frýdek - Místek | [24 empty] | STA
O: | SO 03 | Terasa | [21 empty] | STA |  |  | OBJ
R: | D 1.1. | Architektonicko - stavební řešení | [24 empty] | ROZ
P.č. | Číslo položky | Název položky | MJ | Množství | Cena / MJ | Celkem | Dodávka | Dodávka celk. | Montáž | Montáž celk. | DPH | Cena s DPH | Hmotnost / MJ | Hmotnost celk.(t) | Dem. hmotnost / MJ | Dem. hmotnost celk.(t) | Ceník | Cen. soustava / platnost | Cenová úroveň | Nhod / MJ | Nhod celk. | Dodavatel | Typ položky
Díl: | 1 | Zemní práce |  |  |  | 0 |  | 0 |  | 0 |  | 0 |  | 0 |  | 0 |  |  |  |  | 2.86 | [5 empty] | DIL
1 | 139601102R00 | Ruční výkop jam, rýh a šachet v hornině 3 | m3 | 0.68145 |  | 0 |  | 0 |  | 0 | 21 | 0 | 0 | 0 | 0 | 0 | 800-1 | RTS 19/ II | RTS 19/ II | 3.533 | 2.41 |  | Práce |  |  |  | POL1_
|  | s přehozením na vzdálenost do 5 m nebo s naložením na ruční dopravní prostředek | [24 empty] | SPI
|  | pozn.2 : 4,13*0,33*0,5 |  | 0.68145 | [22 empty] | VV | 0
2 | 162701105R00 | Vodorovné přemístění výkopku z horniny 1 až 4, na vzdálenost přes 9 000 do 10 000 m | m3 | 0.68145 |  | 0 |  | 0 |  | 0 | 21 | 0 | 0 | 0 | 0 | 0 | 800-1 | RTS 19/ II | RTS 19/ II | 0.011 | 0.01 |  | Práce |  |  |  | POL1_
|  | po suchu, bez naložení výkopku, avšak se složením bez rozhrnutí, zpáteční cesta vozidla. | [24 empty] | SPI
|  | Odkaz na mn. položky pořadí 1 : 0,68145 |  | 0.68145 | [22 empty] | VV | 5
3 | 162802512R00 | Ztížení vodorovného přemístění výkopku vlakem (příplatek) z hornin třídy 1 až 4, na vzdálenost přes 500 do 1 000 m | m3 | 3.4072 |  | 0 |  | 0 |  | 0 | 21 | 0 | 0 | 0 | 0 | 0 | 800-1 | RTS 19/ II | RTS 19/ II | 0 | 0 |  | Práce |  |  |  | POL1_
|  | při rekonstrukcích železnic, | [24 empty] | SPI
|  | Odkaz na mn. položky pořadí 2 : 0,68145 |  | 0.68145 | [22 empty] | VV | 5
|  | Koeficient: 4 |  | 2.7258 | [22 empty] | VV | 4
4 | 167101101R00 | Nakládání, skládání, překládání neulehlého výkopku nakládání výkopku do 100 m3, z horniny 1 až 4 | m3 | 0.68145 |  | 0 |  | 0 |  | 0 | 21 | 0 | 0 | 0 | 0 | 0 | 800-1 | RTS 19/ II | RTS 19/ II | 0.652 | 0.44 |  | Práce |  |  |  | POL1_
|  | Odkaz na mn. položky pořadí 2 : 0,68145 |  | 0.68145 | [22 empty] | VV | 5
5 | 199000002R00 | Poplatky za skládku horniny 1- 4 | m3 | 0.68145 |  | 0 |  | 0 |  | 0 | 21 | 0 | 0 | 0 | 0 | 0 | 800-1 | RTS 19/ II | RTS 19/ II | 0 | 0 |  | Práce |  |  |  | POL1_
|  | Odkaz na mn. položky pořadí 1 : 0,68145 |  | 0.68145 | [22 empty] | VV | 5
Díl: | 2 | Základy a zvláštní zakládání |  |  |  | 0 |  | 0 |  | 0 |  | 0 |  | 22.56 |  | 0 |  |  |  |  | 11.33 | [5 empty] | DIL
6 | 271531114R00 | Polštáře zhutněné pod základy kamenivo drcené, frakce 8 - 16 mm | m3 | 10.4444 |  | 0 |  | 0 |  | 0 | 21 | 0 | 2.16 | 22.56 | 0 | 0 | 800-2 | RTS 19/ II | RTS 19/ II | 1.085 | 11.33 |  | Práce |  |  |  | POL1_
|  | skl. S1 (area) : 2,5*4,13 |  | 10.325 | [22 empty] | VV | 0
|  | 1,55*0,22*0,35 |  | 0.11935 | [22 empty] | VV | 0
Díl: | 3 | Svislé a kompletní konstrukce |  |  |  | 0 |  | 0 |  | 0 |  | 0 |  | 20.28 |  | 0 |  |  |  |  | 96.72 | [5 empty] | DIL
7 | 311112125RT3 | Stěny z betonových bednicích tvárnic a betonu šířky 250 mm, zálivka betonem C20/25 | m2 | 25.491 |  | 0 |  | 0 |  | 0 | 21 | 0 | 0.5921 | 15.09 | 0 | 0 | 801-1 | RTS 19/ II | RTS 19/ II | 0.834 | 21.26 |  | Práce |  |  |  | POL1_
|  | (ztracené bednění) z betonových tvárnic a zálivka betonem, | [24 empty] | SPI
|  | pozn. 1 : (1,8+4,85+10,93)*1,45 |  | 25.491 | [22 empty] | VV | 0
8 | 311361821R00 | Výztuž nadzákladových zdí z betonářské oceli 10 505(R) | t | 0.19118 |  | 0 |  | 0 |  | 0 | 21 | 0 | 1.0203 | 0.2 | 0 | 0 | 801-1 | RTS 19/ II | RTS 19/ II | 25.271 | 4.83 |  | Práce |  |  |  | POL1_
|  | včetně distančních prvků | [24 empty] | SPI
|  | pozn. 1 : (1,8+4,85+10,93)*1,45*0,25*30/1000 |  | 0.19118 | [22 empty] | VV | 0
9 | 318261125R00 | Ploty z betonových tvárnic s výztuží a betonovou zálivkou stříška, šířky 400 mm, hladká, přírodní, stříška plotová | m | 17.05 |  | 0 |  | 0 |  | 0 | 21 | 0 | 0.06727 | 1.15 | 0 | 0 | 801-1 | RTS 19/ II | RTS 19/ II | 0.239 | 4.07 |  | Práce |  |  |  | POL1_
|  | 10,9+1,8+4,35 |  | 17.05 | [22 empty] | VV | 0
10 | 338920022R00 | Osazení betonových palisád šířka do 20 cm, délka do 90 cm | m | 7.35 |  | 0 |  | 0 |  | 0 | 21 | 0 | 0.2625 | 1.93 | 0 | 0 | 823-1 | RTS 19/ II | RTS 19/ II | 3.0726 | 22.58 |  | Práce |  |  |  | POL1_
|  | 1,68+5,67 |  | 7.35 | [22 empty] | VV | 0
11 | 380932215R00 | Dodatečné vlepování betonářské výztuže vlepení betonářské výztuže, D 12 mm, beton, malta 71,6 MPa | m | 38.7 |  | 0 |  | 0 |  | 0 | 21 | 0 | 0.00097 | 0.04 | 0 | 0 | 801-4 | RTS 19/ II | RTS 19/ II | 1.1364 | 43.98 |  | Práce |  |  |  | POL1_
|  | do základu : 0,5*71 |  | 35.5 | [22 empty] | VV | 0
|  | do stěny : 0,2*16 |  | 3.2 | [22 empty] | VV | 0
12 | 59228413R | palisáda beton; průřez kruh s úsečí; d = 200,0 mm; l = 175 mm; h = 800 mm; barva šedá; odlehčená | kus | 37 |  | 0 |  | 0 |  | 0 | 21 | 0 | 0.0505 | 1.87 | 0 | 0 | SPCM | RTS 19/ II | RTS 19/ II | 0 | 0 |  | Specifikace |  |  |  | POL3_
Díl: | 5 | Komunikace |  |  |  | 0 |  | 0 |  | 0 |  | 0 |  | 8.58 |  | 0 |  |  |  |  | 16.76 | [5 empty] | DIL
13 | 596811111R00 | Kladení dlažby z betonových nebo kameninových dlaždic do lože z kameniva těženého tloušťky do 30 mm | m2 | 44.7 |  | 0 |  | 0 |  | 0 | 21 | 0 | 0.072 | 3.22 | 0 | 0 | 822-1 | RTS 19/ II | RTS 19/ II | 0.375 | 16.76 |  | Práce |  |  |  | POL1_
|  | komunikací pro pěší do velikosti dlaždic 0,25 m2 s provedením lože do tl. 30 mm, s vyplněním spár a se smetením přebytečného materiálu na vzdálenost do 3 m | [24 empty] | SPI |  | komunikací pro pěší do velikosti dlaždic 0,25 m2 s provedením lože do tl. 30 mm, s vyplněním spár a se smetením přebytečného materiálu na vzdálenost do 3 m
|  | kladení do drtě tl.50mm | [24 empty] | POP
|  | skl. S1 : 44,7 |  | 44.7 | [22 empty] | VV | 0
14 | 59245340R | dlažba betonová dvouvrstvá; čtverec; povrch hladký; šedá; l = 400 mm; š = 400 mm; tl. 50,0 mm | m2 | 49.17 |  | 0 |  | 0 |  | 0 | 21 | 0 | 0.109 | 5.36 | 0 | 0 | SPCM | RTS 19/ II | RTS 19/ II | 0 | 0 |  | Specifikace |  |  |  | POL3_
|  | Odkaz na mn. položky pořadí 13 : 44,70000 |  | 44.7 | [22 empty] | VV | 5
|  | Koeficient: 0,1 |  | 4.47 | [22 empty] | VV | 4
Díl: | 62 | Úpravy povrchů vnější |  |  |  | 0 |  | 0 |  | 0 |  | 0 |  | 2.62 |  | 0 |  |  |  |  | 70.75 | [5 empty] | DIL
15 | 602016105R00 | Omítka stěn z hotových směsí postřik, báze, vápenocementová, , tloušťka vrstvy 3 mm, | m2 | 43.3893 |  | 0 |  | 0 |  | 0 | 21 | 0 | 0.00525 | 0.23 | 0 | 0 | 801-1 | RTS 19/ II | RTS 19/ II | 0.29 | 12.58 |  | Práce |  |  |  | POL1_
|  | po jednotlivých vrstvách | [24 empty] | SPI
|  | Odkaz na mn. položky pořadí 18 : 43,38930 |  | 43.3893 | [22 empty] | VV | 5
16 | 602016187RT6 | Omítka stěn z hotových směsí vrchní tenkovrstvá, silikonová, zatřená, tloušťka vrstvy 2 mm, | m2 | 32.0478 |  | 0 |  | 0 |  | 0 | 21 | 0 | 0.00315 | 0.1 | 0 | 0 | 801-1 | RTS 19/ II | RTS 19/ II | 0.22401 | 7.18 |  | Práce |  |  |  | POL1_
|  | po jednotlivých vrstvách | [24 empty] | SPI
|  | Odkaz na mn. položky pořadí 18 : 43,38930 |  | 43.3893 | [22 empty] | VV | 5
|  | -obklad : | [24 empty] | VV | 0
|  | Odkaz na mn. položky pořadí 35 : 11,34150*-1 |  | -11.3415 | [22 empty] | VV | 5
17 | 602016191R00 | Omítka stěn z hotových směsí Doplňkové práce pro omítky stěn z hotových směsí penetrační nátěr stěn akrylátový | m2 | 43.3893 |  | 0 |  | 0 |  | 0 | 21 | 0 | 0.0003 | 0.01 | 0 | 0 | 801-1 | RTS 19/ II | RTS 19/ II | 0.07 | 3.04 |  | Práce |  |  |  | POL1_
|  | po jednotlivých vrstvách | [24 empty] | SPI
|  | Odkaz na mn. položky pořadí 18 : 43,38930 |  | 43.3893 | [22 empty] | VV | 5
18 | 622421131R00 | Omítky vnější stěn vápenné nebo vápenocementové hladké, , složitost 1÷ 2 | m2 | 43.3893 |  | 0 |  | 0 |  | 0 | 21 | 0 | 0.04817 | 2.09 | 0 | 0 | 801-1 | RTS 19/ II | RTS 19/ II | 0.743 | 32.24 |  | Práce |  |  |  | POL1_
|  | zídka terasy vnější obvod : (1,8+4,85+10,93+0,25)*1,41 |  | 25.1403 | [22 empty] | VV | 0
|  | vnitřní obvod : (1,55+4,35+10,69)*1,1 |  | 18.249 | [22 empty] | VV | 0
19 | 622481211RT6 | Vyztužení povrchových úprav vnějších stěn stěrkou s výztužnou sklotextilní tkaninou, s dodávkou sítě a stěrkového tmelu | m2 | 43.3893 |  | 0 |  | 0 |  | 0 | 21 | 0 | 0.00438 | 0.19 | 0 | 0 | 801-1 | RTS 19/ II | RTS 19/ II | 0.362 | 15.71 |  | Práce |  |  |  | POL1_
|  | Odkaz na mn. položky pořadí 18 : 43,38930 |  | 43.3893 | [22 empty] | VV | 5
Díl: | 63 | Podlahy a podlahové konstrukce |  |  |  | 0 |  | 0 |  | 0 |  | 0 |  | 0.65 |  | 0 |  |  |  |  | 2.37 | [5 empty] | DIL
20 | 632451024R00 | Vyrovnávací potěr z cementové malty v pásu o průměrné (střední) tloušťce od 40 do 50 mm | m2 | 5.274 |  | 0 |  | 0 |  | 0 | 21 | 0 | 0.1231 | 0.65 | 0 | 0 | 801-1 | RTS 19/ II | RTS 19/ II | 0.45 | 2.37 |  | Práce |  |  |  | POL1_
|  | na zdivu jako podklad např. pod izolaci, na parapetech z prefabrikovaných dílců, pod oplechování apod., vodorovný nebo ve spádu do 15°, hlazený dřevěným hladítkem, | [24 empty] | SPI |  | na zdivu jako podklad např. pod izolaci, na parapetech z prefabrikovaných dílců, pod oplechování apod., vodorovný nebo ve spádu do 15°, hlazený dřevěným hladítkem,
|  | vyrovnání základu pod zídkou : (1,8+4,85+10,93)*0,3 |  | 5.274 | [22 empty] | VV | 0
Díl: | 91 | Doplňující práce na komunikaci |  |  |  | 0 |  | 0 |  | 0 |  | 0 |  | 1.28 |  | 0 |  |  |  |  | 1.12 | [5 empty] | DIL
21 | 917862111RU3 | Osazení silničního nebo chodníkového betonového obrubníku včetně dodávky obrubníku stojatého, rozměru 1000/150/300 mm, s boční opěrou z betonu prostého, do lože z betonu prostého C 12/15 | m | 4.13 |  | 0 |  | 0 |  | 0 | 21 | 0 | 0.31039 | 1.28 | 0 | 0 | 822-1 | RTS 19/ II | RTS 19/ II | 0.272 | 1.12 |  | Práce |  |  |  | POL1_
|  | S dodáním hmot pro lože tl. 80-100 mm. | [24 empty] | SPI
|  | pozn. 2 : 4,13 |  | 4.13 | [22 empty] | VV | 0
Díl: | 96 | Bourání konstrukcí |  |  |  | 0 |  | 0 |  | 0 |  | 0 |  | 0.01 |  | 43.91 |  |  |  |  | 60.61 | [5 empty] | DIL
22 | 962032254R00 | Bourání zdiva nadzákladového z cihel cementových, na maltu cementovou | m3 | 7.636 |  | 0 |  | 0 |  | 0 | 21 | 0 | 0.00128 | 0.01 | 2 | 15.27 | 801-3 | RTS 19/ II | RTS 19/ II | 1.779 | 13.58 |  | Práce |  |  |  | POL1_
|  | nebo vybourání otvorů průřezové plochy přes 4 m2 ve zdivu nadzákladovém, včetně pomocného lešení o výšce podlahy do 1900 mm a pro zatížení do 1,5 kPa (150 kg/m2) | [24 empty] | SPI |  | nebo vybourání otvorů průřezové plochy přes 4 m2 ve zdivu nadzákladovém, včetně pomocného lešení o výšce podlahy do 1900 mm a pro zatížení do 1,5 kPa (150 kg/m2)
|  | pozn.3 (area) : 6,8*1,1 |  | 7.48 | [22 empty] | VV | 0
|  | 0,26*0,6 |  | 0.156 | [22 empty] | VV | 0
23 | 965042241RT6 | Bourání podkladů pod dlažby nebo litých celistvých dlažeb a mazanin betonových nebo z litého asfaltu, tloušťky přes 100 mm, plochy přes 4 m2 | m3 | 10.85 |  | 0 |  | 0 |  | 0 | 21 | 0 | 0 | 0 | 2.2 | 23.87 | 801-3 | RTS 19/ II | RTS 19/ II | 2.937 | 31.87 |  | Práce |  |  |  | POL1_
|  | pozn.1 (area) : 43,4*0,25 |  | 10.85 | [22 empty] | VV | 0
24 | 965081923R00 | Bourání podlah z betonových nebo čedičových dlaždic, tloušťky do 40 mm, plochy přes 1 m2 | m2 | 43.4 |  | 0 |  | 0 |  | 0 | 21 | 0 | 0 | 0 | 0.11 | 4.77 | 801-3 | RTS 19/ II | RTS 19/ II | 0.346 | 15.02 |  | Práce |  |  |  | POL1_
|  | bez podkladního lože, s jakoukoliv výplní spár | [24 empty] | SPI
|  | pozn.1 (area) : 43,4 |  | 43.4 | [22 empty] | VV | 0
25 | 978041112R00 | Odstranění kontaktního zateplovacího systému z fasádního polystyrenu EPS F, tloušťky 120 mm, s omítkou | m2 | 0.3625 |  | 0 |  | 0 |  | 0 | 21 | 0 | 0 | 0 | 0.01329 | 0 | 801-3 | RTS 19/ II | RTS 19/ II | 0.391 | 0.14 |  | Práce |  |  |  | POL1_
|  | napojení zídky na budovu : 1,45*0,25 |  | 0.3625 | [22 empty] | VV | 0
Díl: | 99 | Staveništní přesun hmot |  |  |  | 0 |  | 0 |  | 0 |  | 0 |  | 0 |  | 0 |  |  |  |  | 52.53 | [5 empty] | DIL
26 | 999281105Rxx | Přesun hmot pro údržbu do výšky 6 m | t | 55.9712 |  | 0 |  | 0 |  | 0 | 21 | 0 | 0 | 0 | 0 | 0 |  | Vlastní | RTS 19/ II | 0.9385 | 52.53 |  | Přesun hmot |  |  |  | POL7_
|  | Hmotnosti z položek s pořadovými čísly: : | [24 empty] | VV | 0
|  | 6,7,8,9,10,11,12,13,14,15,16,17,18,19,20,21,22, : | [24 empty] | VV | 0
|  | Součet: : 55,97116 |  | 55.9712 | [22 empty] | VV | 0
Díl: | 711 | Izolace proti vodě |  |  |  | 0 |  | 0 |  | 0 |  | 0 |  | 0.03 |  | 0 |  |  |  |  | 0.15 | [5 empty] | DIL
27 | 711131101R00 | Provedení izolace proti zemní vlhkosti pásy na sucho vodorovná, 1 vrstva, bez dodávky izolačních pásů | m2 | 5.274 |  | 0 |  | 0 |  | 0 | 21 | 0 | 0 | 0 | 0 | 0 | 800-711 | RTS 19/ II | RTS 19/ II | 0.021 | 0.11 |  | Práce |  |  |  | POL1_
|  | založení zídky : (1,8+4,85+10,93)*0,3 |  | 5.274 | [22 empty] | VV | 0
28 | 62852265R | pás izolační z modifikovaného asfaltu natavitelný, mechanicky kotvený; nosná vložka skelná tkanina; horní strana jemný minerální posyp; spodní strana PE fólie; tl. 4,0 mm | m2 | 5.8014 |  | 0 |  | 0 |  | 0 | 21 | 0 | 0.0045 | 0.03 | 0 | 0 | SPCM | RTS 19/ II | RTS 19/ II | 0 | 0 |  | Specifikace |  |  |  | POL3_
|  | Odkaz na mn. položky pořadí 27 : 5,27400 |  | 5.274 | [22 empty] | VV | 5
|  | Koeficient: 0,1 |  | 0.5274 | [22 empty] | VV | 4
29 | 998711101R00 | Přesun hmot pro izolace proti vodě svisle do 6 m | t | 0.02611 |  | 0 |  | 0 |  | 0 | 21 | 0 | 0 | 0 | 0 | 0 | 800-711 | RTS 19/ II | RTS 19/ II | 1.567 | 0.04 |  | Přesun hmot |  |  |  | POL7_
|  | 50 m vodorovně měřeno od těžiště půdorysné plochy skládky do těžiště půdorysné plochy objektu | [24 empty] | SPI
|  | Hmotnosti z položek s pořadovými čísly: : | [24 empty] | VV | 0
|  | 28, : | [24 empty] | VV | 0
|  | Součet: : 0,02611 |  | 0.02611 | [22 empty] | VV | 0
Díl: | 767 | Konstrukce zámečnické |  |  |  | 0 |  | 0 |  | 0 |  | 0 |  | 0.11 |  | 0.01 |  |  |  |  | 1.08 | [5 empty] | DIL
30 | 767914830R00 | Demontáž oplocení demontáž rámového oplocení, výšky do 2,0 m | m | 1.57 |  | 0 |  | 0 |  | 0 | 21 | 0 | 0 | 0 | 0.00925 | 0.01 | 800-767 | RTS 19/ II | RTS 19/ II | 0.287 | 0.45 |  | Práce |  |  |  | POL1_
|  | pozn. 2 : 1,57 |  | 1.57 | [22 empty] | VV | 0
31 | Z/01 | Vnější zábradlí 1600+1600 mm, v.800mm, techn. specifikace dle výpisu zám. výrobků, D+ M, včetně kotvení a povrch úpravy | ks | 1 |  | 0 |  | 0 |  | 0 | 21 | 0 | 0.045 | 0.05 | 0 | 0 |  | Vlastní | Indiv | 0 | 0 |  | Práce |  |  |  | POL1_
32 | Z/02 | Trubkové madlo z ocel.pozink.profilu, dl.3900mm, techn. specifikace dle výpisu zám. profilů, D+ M, včetně kotvení a povrch úpravy | ks | 1 |  | 0 |  | 0 |  | 0 | 21 | 0 | 0.01 | 0.01 | 0 | 0 |  | Vlastní | Indiv | 0 | 0 |  | Práce |  |  |  | POL1_
33 | Z/03 | Oplocení s brankou, 3100x1000mm, techn. specifikace dle výpisu zám. výrobků, D+ M, včetně kotvení | ks | 1 |  | 0 |  | 0 |  | 0 | 21 | 0 | 0.05 | 0.05 | 0 | 0 |  | Vlastní | Indiv | 0.28 | 0.28 |  | Práce |  |  |  | POL1_
34 | 998767101R00 | Přesun hmot pro kovové stavební doplňk. konstrukce v objektech výšky do 6 m | t | 0.105 |  | 0 |  | 0 |  | 0 | 21 | 0 | 0 | 0 | 0 | 0 | 800-767 | RTS 19/ II | RTS 19/ II | 3.327 | 0.35 |  | Přesun hmot |  |  |  | POL7_
|  | 50 m vodorovně | [24 empty] | SPI
|  | Hmotnosti z položek s pořadovými čísly: : | [24 empty] | VV | 0
|  | 31,32,33, : | [24 empty] | VV | 0
|  | Součet: : 0,10500 |  | 0.105 | [22 empty] | VV | 0
Díl: | 781 | Obklady keramické |  |  |  | 0 |  | 0 |  | 0 |  | 0 |  | 0.44 |  | 0 |  |  |  |  | 13.34 | [5 empty] | DIL
35 | 781775006RU3 | Montáž obkladů vnějších stěn z dlaždic keramických režných nebo glazovaných, hladkých, 200 x 100 mm, kladených do flexibilního tmele | m2 | 11.3415 |  | 0 |  | 0 |  | 0 | 21 | 0 | 0.00315 | 0.04 | 0 | 0 | 800-771 | RTS 19/ II | RTS 19/ II | 1.1141 | 12.64 |  | Práce |  |  |  | POL1_
|  | pásek 81x300 mm vnější obvod : (1,8+4,85+10,93+0,25)*0,45 |  | 8.0235 | [22 empty] | VV | 0
|  | vnitřní obvod : (1,55+4,35+10,69)*0,2 |  | 3.318 | [22 empty] | VV | 0
36 | 59777120R | obklad keramický pásek fasádní; š = 65 mm; l = 250 mm; h = 15,0 mm; pro interiér i exteriér; barva hnědá; lesk | kus | 733.5682 |  | 0 |  | 0 |  | 0 | 21 | 0 | 0.00055 | 0.4 | 0 | 0 | SPCM | RTS 19/ II | RTS 19/ II | 0 | 0 |  | Specifikace |  |  |  | POL3_
|  | 11,3415*61,6 |  | 698.6364 | [22 empty] | VV | 0
|  | Koeficient: 0,05 |  | 34.9318 | [22 empty] | VV | 4
37 | 998781101R00 | Přesun hmot pro obklady keramické v objektech výšky do 6 m | t | 0.43919 |  | 0 |  | 0 |  | 0 | 21 | 0 | 0 | 0 | 0 | 0 | 800-771 | RTS 19/ II | RTS 19/ II | 1.598 | 0.7 |  | Přesun hmot |  |  |  | POL7_
|  | Hmotnosti z položek s pořadovými čísly: : | [24 empty] | VV | 0
|  | 35,36, : | [24 empty] | VV | 0
|  | Součet: : 0,43919 |  | 0.43919 | [22 empty] | VV | 0
Díl: | D96 | Přesuny suti a vybouraných hmot |  |  |  | 0 |  | 0 |  | 0 |  | 0 |  | 0 |  | 0 |  |  |  |  | 21.53 | [5 empty] | DIL
38 | 979081111R00 | Odvoz suti a vybouraných hmot na skládku do 1 km | t | 43.9353 |  | 0 |  | 0 |  | 0 | 21 | 0 | 0 | 0 | 0 | 0 | 801-3 | RTS 19/ II | RTS 19/ II | 0.49 | 21.53 |  | Přesun suti |  |  |  | POL8_
|  | Včetně naložení na dopravní prostředek a složení na skládku, bez poplatku za skládku. | [24 empty] | POP
|  | Demontážní hmotnosti z položek s pořadovými čísly: : | [24 empty] | VV | 0
|  | 22,23,24,25,30, : | [24 empty] | VV | 0
|  | Součet: : 43,93534 |  | 43.9353 | [22 empty] | VV | 0
39 | 979081121R00 | Odvoz suti a vybouraných hmot na skládku příplatek za každý další 1 km | t | 615.0948 |  | 0 |  | 0 |  | 0 | 21 | 0 | 0 | 0 | 0 | 0 | 801-3 | RTS 19/ II | RTS 19/ II | 0 | 0 |  | Přesun suti |  |  |  | POL8_
|  | Demontážní hmotnosti z položek s pořadovými čísly: : | [24 empty] | VV | 0
|  | 22,23,24,25,30, : | [24 empty] | VV | 0
|  | Součet: : 615,09476 |  | 615.0948 | [22 empty] | VV | 0
40 | 979990001R00 | Poplatek za skládku stavební suti | t | 43.9353 |  | 0 |  | 0 |  | 0 | 21 | 0 | 0 | 0 | 0 | 0 | 801-3 | RTS 19/ II | RTS 19/ II | 0 | 0 |  | Přesun suti |  |  |  | POL8_
|  | Demontážní hmotnosti z položek s pořadovými čísly: : | [24 empty] | VV | 0
|  | 22,23,24,25,30, : | [24 empty] | VV | 0
|  | Součet: : 43,93534 |  | 43.9353 | [22 empty] | VV | 0
[25 empty] | 15 | 21 | DPH
| Celkem |  |  |  |  | 0 | [18 empty] | 0 | 0 | SUM
END
Note on S6: Jedná se o informaci, zda se jedná o položku, která je do rozpočtu zadána z cenové soustavy RTS, nebo vlastní.
Note on T6: Jedná se o název CÚ, která je zadána u položky rozpočtu

## SO 99 D.1.999 Pol
Položkový soupis prací a dodávek | [26 empty] | #TypZaznamu#
S: | 124_2019 | Stavební úpravy budovy L pro zařízení CDZ Frýdek - Místek | [24 empty] | STA
O: | SO 99 | Vedlejší a ostatní náklady | [21 empty] | STA |  |  | OBJ
R: | D.1.999 | Vedlejší a ostatní náklady | [24 empty] | ROZ
P.č. | Číslo položky | Název položky | MJ | Množství | Cena / MJ | Celkem | Dodávka | Dodávka celk. | Montáž | Montáž celk. | DPH | Cena s DPH | Hmotnost / MJ | Hmotnost celk.(t) | Dem. hmotnost / MJ | Dem. hmotnost celk.(t) | Ceník | Cen. soustava / platnost | Cenová úroveň | Nhod / MJ | Nhod celk. | Dodavatel | Typ položky
Díl: | VN | Vedlejší náklady |  |  |  | 0 |  | 0 |  | 0 |  | 0 |  | 0 |  | 0 |  |  |  |  | 0 | [5 empty] | DIL
1 | 005121 R | Zařízení staveniště | Soubor | 1 |  | 0 |  | 0 |  | 0 | 21 | 0 | 0 | 0 | 0 | 0 |  | RTS 19/ II | Indiv | 0 | 0 |  | VRN |  |  |  | POL99_8
|  | Veškeré náklady spojené s vybudováním, provozem a odstraněním zařízení staveniště. | [24 empty] | POP
|  | Náklady na zařízení staveniště kryjí obvykle náklady na zajištění pomocných provozů nutných k provedení stavebních a montážních prací tj. jejich zřízení, provoz a likvidaci. Dále se jedná se o úplaty za užívání základních prostředků, zejména stavebních objektů investora, dodavatele nebo jiné organizace, jejich udržování a uvedení do původního stavu, případně kryjí náklady na nezbytné úpravy trvalých objektů budované stavby sloužících dočasně jako zařízení staveniště a také kryjí vypracování dokumentace a likvidaci dočasných objektů zařízení staveniště. | [24 empty] | POP | Náklady na zařízení staveniště kryjí obvykle náklady na zajištění pomocných provozů nutných k provedení stavebních a montážních prací tj. jejich zřízení, provoz a likvidaci. Dále se jedná se o úplaty za užívání základních prostředků, zejména stavebních objektů investora, dodavatele nebo jiné organizace, jejich udržování a uvedení do původního stavu, případně kryjí náklady na nezbytné úpravy trvalých objektů budované stavby sloužících dočasně jako zařízení staveniště a také kryjí vypracování dokumentace a likvidaci dočasných objektů zařízení staveniště.
|  | Ke stavebním objektům zařízení staveniště patří především: | [24 empty] | POP
|  | - zpevněné plochy skládek, sklady, kontejnery pro skladování, přístřešky, údržbářské dílny, garáže, výrobny, | [24 empty] | POP | - zpevněné plochy skládek, sklady, kontejnery pro skladování, přístřešky, údržbářské dílny, garáže, výrobny,
|  | - vnější oplocení, s výjimkou případů, kdy charakter oplocení předepíše investor, nebo jiná oprávněná instituce, | [24 empty] | POP | - vnější oplocení, s výjimkou případů, kdy charakter oplocení předepíše investor, nebo jiná oprávněná instituce,
|  | - sociální objekty pro pracovníky stavby, | [24 empty] | POP
|  | - vrátnice, strážnice, kanceláře stavby, technického dozoru investora a projektanta | [24 empty] | POP
|  | - ostraha staveniště | [24 empty] | POP
|  | - dočasné vnitrostaveništní komunikace, mosty do 5 m délky, lávky pro pěší nad 2 m délky, úpravy přejezdu kolejí, | [24 empty] | POP | - dočasné vnitrostaveništní komunikace, mosty do 5 m délky, lávky pro pěší nad 2 m délky, úpravy přejezdu kolejí,
|  | - vnitrostaveništní rozvody energií do 5 kV od připojení na hlavní přívod na staveništi včetně rozvaděčů pro připojení přenosných zásuvkových skříní, obecné osvětlení staveniště (včetně stožárů a osvětlovacích těles), | [24 empty] | POP | - vnitrostaveništní rozvody energií do 5 kV od připojení na hlavní přívod na staveništi včetně rozvaděčů pro připojení přenosných zásuvkových skříní, obecné osvětlení staveniště (včetně stožárů a osvětlovacích těles),
|  | - vnitrostaveništní kanalizace včetně septiku (bez vyvážení), nebo mobilní WC, | [24 empty] | POP
|  | - zemní práce nezbytné pro osazení objektů zařízení staveniště, tj. hrubé úpravy terénu, skrývku a zpětné rozprostření kulturních vrstev (ohumusování), | [24 empty] | POP | - zemní práce nezbytné pro osazení objektů zařízení staveniště, tj. hrubé úpravy terénu, skrývku a zpětné rozprostření kulturních vrstev (ohumusování),
|  | - základy a opěrné konstrukce pro stavební stroje a montážní mechanizmy mimo jeřábové dráhy pro jeřáby s nosností vyšší než 20 t, | [24 empty] | POP | - základy a opěrné konstrukce pro stavební stroje a montážní mechanizmy mimo jeřábové dráhy pro jeřáby s nosností vyšší než 20 t,
|  | - dočasná ochranná zařízení (plachty, stěny, stany), jestliže jsou vyžadovány technologií montáže, | [24 empty] | POP | - dočasná ochranná zařízení (plachty, stěny, stany), jestliže jsou vyžadovány technologií montáže,
|  | - přípojky vody a elektrické energie do vzdálenosti 1 km od obvodu staveniště, nebo náhradní zdroj elektrické energie, vybudování měřících odběrných míst | [24 empty] | POP | - přípojky vody a elektrické energie do vzdálenosti 1 km od obvodu staveniště, nebo náhradní zdroj elektrické energie, vybudování měřících odběrných míst
|  | Titul zahrnuje náklady na zřízení výše uvedeného, náklady na provoz (energie, úklid), údržbu a odstranění ZS a uvedení ploch do původního stavu. | [24 empty] | POP | Titul zahrnuje náklady na zřízení výše uvedeného, náklady na provoz (energie, úklid), údržbu a odstranění ZS a uvedení ploch do původního stavu.
2 | 005124010R | Koordinační činnost | Soubor | 1 |  | 0 |  | 0 |  | 0 | 21 | 0 | 0 | 0 | 0 | 0 |  | RTS 19/ II | Indiv | 0 | 0 |  | VRN |  |  |  | POL99_8
|  | Koordinace stavebních a technologických dodávek stavby, všech profesí na stavbě. | [24 empty] | POP
3 | 005122010x | Provoz objednatele - Náklady na ztížené provádění stavebních prací | Soubor | 1 |  | 0 |  | 0 |  | 0 | 21 | 0 | 0 | 0 | 0 | 0 |  | Vlastní | Indiv | 0 | 0 |  | VRN |  |  |  | POL99_8
|  | Náklady na ztížené provádění stavebních prací v důsledku nepřerušeného provozu na staveništi nebo v případech nepřerušeného provozu v objektech v nichž se stavební práce provádí. | [24 empty] | POP | Náklady na ztížené provádění stavebních prací v důsledku nepřerušeného provozu na staveništi nebo v případech nepřerušeného provozu v objektech v nichž se stavební práce provádí.
Díl: | ON | Ostatní náklady |  |  |  | 0 |  | 0 |  | 0 |  | 0 |  | 0 |  | 0 |  |  |  |  | 0 | [5 empty] | DIL
4 | 005241010R | Dokumentace skutečného provedení | Soubor | 1 |  | 0 |  | 0 |  | 0 | 21 | 0 | 0 | 0 | 0 | 0 |  | RTS 19/ II | Indiv | 0 | 0 |  | VRN |  |  |  | POL99_8
|  | Náklady na vyhotovení dokumentace skutečného provedení stavby a její předání objednateli v požadované formě a požadovaném počtu. | [24 empty] | POP | Náklady na vyhotovení dokumentace skutečného provedení stavby a její předání objednateli v požadované formě a požadovaném počtu.
5 | 00523 R_01 | Zkoušky a revize - odtrhová zkouška ( zateplení střechy ) | Soubor | 1 |  | 0 |  | 0 |  | 0 | 21 | 0 | 0 | 0 | 0 | 0 |  | Vlastní | Indiv | 0 | 0 |  | VRN |  |  |  | POL99_8
|  | Náklady zhotovitele, související s prováděním zkoušek a revizí předepsaných technickými normami nebo objednatelem a které jsou pro provedení díla nezbytné. | [24 empty] | POP | Náklady zhotovitele, související s prováděním zkoušek a revizí předepsaných technickými normami nebo objednatelem a které jsou pro provedení díla nezbytné.
[25 empty] | 15 | 21 | DPH
| Celkem |  |  |  |  | 0 | [18 empty] | 0 | 0 | SUM
END
Note on S6: Jedná se o informaci, zda se jedná o položku, která je do rozpočtu zadána z cenové soustavy RTS, nebo vlastní.
Note on T6: Jedná se o název CÚ, která je zadána u položky rozpočtu