## Rekapitulace
D1.4.5 - ZAŘÍZENÍ SLABOPROUDÉ ELEKTROTECHNIKY
Část | Základní rozpočtové náklady | Celkem
1. | Strukturovaná kabeláž (SK) | 0
2 | Nouzová signalizace ZTP | 0
3 | Kamerový systém (CCTV) | 0
| Cena celkem: | 0
| Sazba DPH 21% | 0
| CELKEM S DPH | 0

## SLP_SK
| Strukturovaná kabeláž (SK) |  |  | Materiál
No. | Popis položky | Jednotka | Počet | Jedn. cena | Dodávka | Montáž
Instalační materiál
1. | Trubka 1423, 320N, pod omítku/do podlahy, vč. zasekání | m | 100
2 | Trubka 1436, 320N, pod omítku/do podlahy, vč. zasekání | m | 80
3 | Trubka 1423, 320N, v podhledu/ zdvojené podlaze, vč. příchytky | m | 50
4 | Trubka 1436, 320N, v podhledu/ zdvojené podlaze, vč. Příchytky | m | 50
5 | Žlab kovový 125/ 50 EKZS, 2m, vč. spojky a víka žlabu | ks | 40
6 | Tvarové prvky a příslušenství pro žlab kovový 125/ 50 EKZS | ks | 4
7 | Nosník/závěs pro žlab 125/ 50, vč. Montážního příslušenství | ks | 80
8 | Krabice instalační univerzální s víčkem , pod omítku | ks | 10
9 | Krabice přístrojová, pod omítku | ks | 20
10 | Požární ucpávky materiál, včetně označení dle ČSN, prostup do 250/250 | ks | 3
11 | Drobný instalační materiál (% z dodávky) | % | 10
Kabely
12 | Kabel UTP 4páry kat. 5e, AWG24 | m | 1300
13. | CYA 10 zelenožlutý ( pro uzemnění ) | m | 20
Rozvaděče, zásuvky, ukončovací hw
14. | Zásuvka datová neosázená bílá (Design zásuvek sjednotit se zásuvkami 230V) | ks | 10
15. | Nosná maska 2xRJ45 pro datovou zásuvku | ks | 10
16. | Modul zařezávací keystone CAT5E UTP | ks | 20
17. | Patch panel 24 RJ45 cat 5e | ks | 1
18. | Panel vyvazovací 1U/125 šedý | ks | 1
19. | Drobný montážní materiál (% z dodávky) | % | 10
Ostatní
20. | Zednické přípomoce a pomocné montážní práce | hod | 16
21. | Součinnost s ostatními profesemi | hod | 8
22. | Měření metalické kabeláže, vč. měřícího protokolu | ks | 24
23. | Revize | hod | 8
24. | Projektová dokumentace pro realizaci stavby, dokumentace skutečného provedení stavby (% z dodávky) | % | 5
25. | Doprava materiálu, zařízení staveniště (% z dodávky) | % | 4.5
Celkem
Náklady SK

## SLP_ZTP
Nouzová signalizace ZTP
No. | Popis položky | Jednotka | Počet | Jedn. cena | Dodávka | Montáž
Instalační materiál
1. | Trubka 1423, 320N, pod omítku/do podlahy, vč. zasekání | m | 20
2 | Trubka 1436, 320N, pod omítku/do podlahy, vč. zasekání | m | 10
3 | Krabice instalační univerzální , pod povrch | ks | 2
4 | Krabice přístrojová, pod omítku | ks | 4
5 | Drobný instalační materiál (% z dodávky) | % | 10
Kabely
6 | Kabel CYSY 4Gx1 | m | 40
Zařízení nouzové signalizace
7 | Sada pro nouzovou signalizaci (kontrolní modul s alarmem, tlačítko signální tahové, tlačítko resetovací, transformátor) | ks | 1
8 | Drobný montážní materiál (% z dodávky) | % | 10
Ostatní
9 | Zednické přípomoce a pomocné montážní práce | hod | 8
10 | Součinnost s ostatními profesemi | hod | 4
11 | Oživení a nastavení systému | hod | 4
12 | Revize | hod | 4
13. | Funkční zkouška, uvedení systému do provozu | hod | 4
14. | Zaškolení obsluhy | hod | 4
15. | Projektová dokumentace pro realizaci stavby, dokumentace skutečného provedení stavby (% z dodávky) | % | 5
16. | Doprava materiálu, zařízení staveniště (% z dodávky) | % | 4.5
Celkem
Náklady nouzová signalizace ZTP

## SLP_CCTV
| Kamerový systém (CCTV) |  |  | Materiál
No. | Popis položky | Jednotka | Počet | Jedn. cena | Dodávka | Montáž
IP kamery a příslušenství
1. | Dome kamera, 4MP, 2.8mm, WDR 120, IR 30m, H.265(+), IP67, IK10 | ks | 3
2 | Konektor RJ45 v instalační krabici na povrchu (zakončení přípravy kabeláže pro CCTV) | ks | 3
3 | Drobný montážní materiál (% z dodávky) | % | 10
Záznamové a ovládací komponenty CCTV
7 | NVR pro 8 IP kamer, až 12MP, H.265, 8x ePoE, EoC, HDMI, 4K | ks | 1
8 | Pevný disk 4 TB určený pro záznamová zařízení | ks | 1
9 | UPS-600VA/360W, GreenPower Office LCD Rackmount , 1U | ks | 1
Ostatní
10 | Součinnost s ostatními profesemi | hod | 4
11 | Oživení a nastavení systému | hod | 8
12 | Revize, funkční zkouška, uvedení systému do provozu | hod | 4
13. | Zaškolení obsluhy | hod | 4
14. | Projektová dokumentace pro realizaci stavby, dokumentace skutečného provedení stavby (% z dodávky) | % | 5
15. | Doprava materiálu, zařízení staveniště (% z dodávky) | % | 4.5
Celkem
Náklady CCTV