## Pokyny pro vyplnění (hidden)
Pokyny pro vyplnění
Ve všech listech tohoto souboru můžete měnit pouze buňky s modrým pozadím. Jedná se o tyto údaje : - údaje o firmě - jednotkové ceny položek zadané na maximálně dvě desetinná místa

## Stavba
#RTSROZP# | Soupis stavebních prací, dodávek a služeb
| Stavba: |  | 19018 | Rekonstrukce vestibulu v Nemocnici s poliklinikou Havířov
| Zadavatel | [5 empty] | IČO:
DIČ:
| Projektant: | [5 empty] | IČO:
DIČ:
| Zhotovitel: | [5 empty] | IČO:
DIČ:
| Vypracoval: |  | FAKO spol. s r.o.
| Rozpis ceny | [6 empty] | Celkem
HSV | HSV | [6 empty] | 0
PSV | PSV | [6 empty] | 0
MON | MON | [6 empty] | 0
VN | Vedlejší náklady | [6 empty] | 0
ON | Ostatní náklady | [6 empty] | 0
| Celkem | [6 empty] | 0
Rekapitulace daní
| Základ pro sníženou DPH |  |  | 15 | % | 0 |  |  | CZK
| Snížená DPH |  |  | 15 | % | 0 |  |  | CZK
| Základ pro základní DPH |  |  | 21 | % | 0 |  |  | CZK
| Základní DPH |  |  | 21 | % | 0 |  |  | CZK
0 | Zaokrouhlení |  |  |  |  | 0 |  |  | CZK
0 | Cena celkem bez DPH |  |  |  |  | 0 |  |  | CZK
| Cena celkem s DPH |  |  |  |  | 0 |  |  | CZK
|  | v |  |  | dne
|  |  | Za zhotovitele |  |  |  | Za objednatele
Rekapitulace dílčích částí
#CASTI>> | Číslo | Název |  |  | Základ pro sníženou DPH | Základ pro základní DPH | DPH celkem | Cena celkem | %
1 | Stavba |  |  |  | 0 | 0 |  | 0
2 |  | Stavební objekt | [5 empty] | 0
2 | SO01 | Rekonstrukce vestibulu |  |  | 0 | 0 |  | 0
3 | 01 (03/2020) | D.1.1 Bourací práce |  |  | 0 | 0 |  | 0
3 | 02 (03/2020) | D.1.1 Nový stav - stavební práce |  |  | 0 | 0 |  | 0
3 | 03 | D.1.4.1 ZTI |  |  | 0 | 0 |  | 0
3 | 04 | D.1.4.2 UT |  |  | 0 | 0 |  | 0
3 | 05 | D.1.4.3 VZT |  |  | 0 | 0 |  | 0
3 | 06 | D.1.4.4 SIL |  |  | 0 | 0 |  | 0
3 | 07 | D.1.4.5 SLP |  |  | 0 | 0 |  | 0
2 | SO02 | Venkovní rampa a vstup |  |  | 0 | 0 |  | 0
3 | 01 | D.1.1 Bourací práce |  |  | 0 | 0 |  | 0
3 | 02 (03/2020) | D.1.1 Nový stav - stavební práce |  |  | 0 | 0 |  | 0
2 | VRN | Ostatní a vedlejší náklady |  |  | 0 | 0 |  | 0
3 | 01 | Ostatní a vedlejší náklady |  |  | 0 | 0 |  | 0
| Celkem za stavbu |  |  |  | 0 | 0 | 0 | 0 | 0
Rekapitulace dílů
| Číslo | Název |  |  | Typ dílu |  |  | Celkem | %
| 1 | Zemní práce |  |  | HSV |  |  | 0
| 2 | Základy a zvláštní zakládání |  |  | HSV |  |  | 0
| 3 | Svislé a kompletní konstrukce |  |  | HSV |  |  | 0
| 4 | Vodorovné konstrukce |  |  | HSV |  |  | 0
| 5 | Komunikace |  |  | HSV |  |  | 0
| 61 | Úpravy povrchů vnitřní |  |  | HSV |  |  | 0
| 62 | Úpravy povrchů vnější |  |  | HSV |  |  | 0
| 63 | Podlahy a podlahové konstrukce |  |  | HSV |  |  | 0
| 64 | Výplně otvorů |  |  | HSV |  |  | 0
| 94 | Lešení a stavební výtahy |  |  | HSV |  |  | 0
| 95 | Dokončovací konstrukce na pozemních stavbách |  |  | HSV |  |  | 0
| 96 | Bourání konstrukcí |  |  | HSV |  |  | 0
| 99 | Staveništní přesun hmot |  |  | HSV |  |  | 0
| 720 | Zdravotechnická instalace |  |  | PSV |  |  | 0
| 728 | Vzduchotechnika |  |  | PSV |  |  | 0
| 730 | Ústřední vytápění |  |  | PSV |  |  | 0
| 762 | Konstrukce tesařské |  |  | PSV |  |  | 0
| 764 | Konstrukce klempířské |  |  | PSV |  |  | 0
| 766 | Konstrukce truhlářské |  |  | PSV |  |  | 0
| 767 | Konstrukce zámečnické |  |  | PSV |  |  | 0
| 771 | Podlahy z dlaždic a obklady |  |  | PSV |  |  | 0
| 772 | Kamenné dlažby |  |  | PSV |  |  | 0
| 776 | Podlahy povlakové |  |  | PSV |  |  | 0
| 781 | Obklady keramické |  |  | PSV |  |  | 0
| 783 | Nátěry |  |  | PSV |  |  | 0
| 784 | Malby |  |  | PSV |  |  | 0
| 799 | Ostatní |  |  | PSV |  |  | 0
| M21 | Elektromontáže |  |  | MON |  |  | 0
| D96 | Přesuny suti a vybouraných hmot |  |  | PSU |  |  | 0
| VN | Vedlejší náklady |  |  | VN |  |  | 0
| ON | Ostatní náklady |  |  | ON |  |  | 0
| Cena celkem | [6 empty] | 0 | 0
Note on D11: Název
Note on I11: IČO
Note on D12: Ulice
Note on I12: DIČ
Note on D13: PSČ
Note on E13: Místo

## VzorPolozky (hidden)
Položkový rozpočet
S:
O:
R:

## SO01 01 (03_2020) Pol
Položkový soupis prací a dodávek | [26 empty] | #TypZaznamu#
S: | 19018 | Rekonstrukce vestibulu v Nemocnici s poliklinikou Havířov | [24 empty] | STA
O: | SO01 | Rekonstrukce vestibulu | [21 empty] | STA |  |  | OBJ
R: | 01 (03/2020) | D.1.1 Bourací práce | [24 empty] | ROZ
P.č. | Číslo položky | Název položky | MJ | Množství | Cena / MJ | Celkem | Dodávka | Dodávka celk. | Montáž | Montáž celk. | DPH | Cena s DPH | Hmotnost / MJ | Hmotnost celk.(t) | Dem. hmotnost / MJ | Dem. hmotnost celk.(t) | Ceník | Cen. soustava / platnost | Cenová úroveň | Nhod / MJ | Nhod celk. | Dodavatel | Typ položky
Díl: | 3 | Svislé a kompletní konstrukce |  |  |  | 0 |  | 0 |  | 0 |  | 0 |  | 0.05 |  | 0 |  |  |  |  | 0.93 | [5 empty] | DIL
1 | 317944320R00 | Válcované profily do připravených otvorů | t | 0.04504 |  | 0 |  | 0 |  | 0 | 21 | 0 | 1.09 | 0.05 | 0 | 0 |  | Vlastní | RTS 19/ I | 20.6 | 0.93 |  | Práce |  |  |  | POL1_
|  | P3 (D7) - L 70x6 - 6,4kg/m : 6,4*2,1*2/1000 |  | 0.02688 | [22 empty] | VV | 0
|  | P4 (D6) - L 70x6 - 6,4kg/m : 6,4*1,0*2/1000 |  | 0.0128 | [22 empty] | VV | 0
|  | P5 - L 50x6 - 4,47kg/m : 4,47*0,6*2/1000 |  | 0.00536 | [22 empty] | VV | 0
Díl: | 94 | Lešení a stavební výtahy |  |  |  | 0 |  | 0 |  | 0 |  | 0 |  | 0.63 |  | 0 |  |  |  |  | 85.48 | [5 empty] | DIL
2 | 941955002R00 | Lešení lehké pracovní pomocné pomocné, o výšce lešeňové podlahy přes 1,2 do 1,9 m | m2 | 399.45 |  | 0 |  | 0 |  | 0 | 21 | 0 | 0.00158 | 0.63 | 0 | 0 | 800-3 | RTS 20/ I | RTS 19/ II | 0.214 | 85.48 |  | Práce |  |  |  | POL1_
|  | celková plocha : 399,45 |  | 399.45 | [22 empty] | VV | 0
Díl: | 96 | Bourání konstrukcí |  |  |  | 0 |  | 0 |  | 0 |  | 0 |  | 0.05 |  | 54.52 |  |  |  |  | 339.79 | [5 empty] | DIL
3 | 962032231R00 | Bourání zdiva nadzákladového z cihel pálených nebo vápenopískových, na maltu vápenou nebo vápenocementovou | m3 | 8.305 |  | 0 |  | 0 |  | 0 | 21 | 0 | 0.00128 | 0.01 | 1.8 | 14.95 | 801-3 | RTS 20/ I | RTS 19/ II | 1.52 | 12.62 |  | Práce |  |  |  | POL1_
|  | nebo vybourání otvorů průřezové plochy přes 4 m2 ve zdivu nadzákladovém, včetně pomocného lešení o výšce podlahy do 1900 mm a pro zatížení do 1,5 kPa (150 kg/m2) | [24 empty] | SPI |  | nebo vybourání otvorů průřezové plochy přes 4 m2 ve zdivu nadzákladovém, včetně pomocného lešení o výšce podlahy do 1900 mm a pro zatížení do 1,5 kPa (150 kg/m2)
|  | m.č. 1.07 : 0,35*4,65*3,7 |  | 6.0217 | [22 empty] | VV | 0
|  | 0,35*(4,65*3,7-2,47*1,65-1,98*2,45-1,3*0,45*3) |  | 2.2832 | [22 empty] | VV | 0
4 | 962032432R00 | Bourání zdiva nadzákladového z dutých cihel nebo tvárnic pálených nebo nepálených, na maltu vápenou nebo vápenocementovou | m3 | 0.65005 |  | 0 |  | 0 |  | 0 | 21 | 0 | 0.0011 | 0 | 1.175 | 0.76 | 801-3 | RTS 20/ I | RTS 19/ II | 1.283 | 0.83 |  | Práce |  |  |  | POL1_
|  | nebo vybourání otvorů průřezové plochy přes 4 m2 ve zdivu nadzákladovém, včetně pomocného lešení o výšce podlahy do 1900 mm a pro zatížení do 1,5 kPa (150 kg/m2) | [24 empty] | SPI |  | nebo vybourání otvorů průřezové plochy přes 4 m2 ve zdivu nadzákladovém, včetně pomocného lešení o výšce podlahy do 1900 mm a pro zatížení do 1,5 kPa (150 kg/m2)
|  | nad dveřmi m.č. 1.03 : 0,15*0,7*0,525 |  | 0.05513 | [22 empty] | VV | 0
|  | m.č. 1.08 : 1,785*2,08*0,15 |  | 0.55692 | [22 empty] | VV | 0
|  | prostup pro zajištění přívodu vzduchu pro stávající vzt zařízení : 0,4*0,95*0,1 |  | 0.038 | [22 empty] | VV | 0
5 | 963016153R00 | Demontáž sádrokartonových a sádrovláknitých podhledů z desek bez minerální izolace, na dvouúrovňovém křížovém roštu, 2x opláštěné tl. 12,5 mm | m2 | 2.8125 |  | 0 |  | 0 |  | 0 | 21 | 0 | 0.00033 | 0 | 0.02233 | 0.06 | 801-3 | RTS 20/ I | RTS 19/ II | 0.4 | 1.13 |  | Práce |  |  |  | POL1_
|  | m.č. 1.03 : 1,05*3,25-0,3*2,0 |  | 2.8125 | [22 empty] | VV | 0
6 | 965041321RT1 | Bourání podkladů pod dlažby nebo litých celistvých dlažeb a mazanin lehčených, tloušťky do 100 mm, plochy do 1 m2 | m3 | 1.7568 |  | 0 |  | 0 |  | 0 | 21 | 0 | 0 | 0 | 1.6 | 2.81 | 801-3 | RTS 20/ I | RTS 19/ II | 9.14 | 16.06 |  | Práce |  |  |  | POL1_
|  | m.č. 1.02 - v místě nových ramp, tl. 60mm_SB2 : 0,06*(6,9*1,6+2,7*1,6+8,7*1,6) |  | 1.7568 | [22 empty] | VV | 0
7 | 965048150R00 | Dočištění povrchu po vybourání dlažeb do tmele, plochy do 50% | m2 | 154.264 |  | 0 |  | 0 |  | 0 | 21 | 0 | 0 | 0 | 0.00175 | 0.27 | 801-3 | RTS 20/ I | RTS 19/ II | 0.165 | 25.45 |  | Práce |  |  |  | POL1_
|  | Odkaz na mn. položky pořadí 10 : 154,26400 |  | 154.264 | [22 empty] | VV | 5
8 | 965048250R00 | Dočištění povrchu po vybourání dlažeb do cementové malty, plochy do 50% | m2 | 144.5069 |  | 0 |  | 0 |  | 0 | 21 | 0 | 0 | 0 | 0.02551 | 3.69 | 801-3 | RTS 20/ I | RTS 19/ II | 0.1155 | 16.69 |  | Práce |  |  |  | POL1_
|  | Odkaz na mn. položky pořadí 11 : 144,50688 |  | 144.5069 | [22 empty] | VV | 5
9 | 965048515R00 | Broušení betonového povrchu do tloušťky 5 mm | m2 | 329.3234 |  | 0 |  | 0 |  | 0 | 21 | 0 | 0 | 0 | 0.0126 | 4.15 | 801-3 | RTS 20/ I | RTS 19/ II | 0.33 | 108.68 |  | Práce |  |  |  | POL1_
|  | Odkaz na mn. položky pořadí 10 : 154,26400 |  | 154.264 | [22 empty] | VV | 5
|  | Odkaz na mn. položky pořadí 39 : 30,55250 |  | 30.5525 | [22 empty] | VV | 5
|  | Odkaz na mn. položky pořadí 11 : 144,50688 |  | 144.5069 | [22 empty] | VV | 5
10 | 965081713R00 | Bourání podlah z keramických dlaždic, tloušťky do 10 mm, plochy přes 1 m2 | m2 | 154.264 |  | 0 |  | 0 |  | 0 | 21 | 0 | 0 | 0 | 0.02 | 3.09 | 801-3 | RTS 20/ I | RTS 19/ II | 0.147 | 22.68 |  | Práce |  |  |  | POL1_
|  | bez podkladního lože, s jakoukoliv výplní spár | [24 empty] | SPI
|  | m.č. 1.02 dlažba 340/340 : 6,55*3,0+4,575*0,5+1,35*0,4*3 |  | 23.5575 | [22 empty] | VV | 0
|  | m.č. 1.01+1.14 dlažba 100/100 : 1,75*10,0 |  | 17.5 | [22 empty] | VV | 0
|  | m.č. 1.09 ker. mozaika 100/100 : 3,4*2,9-2,575*1,48 |  | 6.049 | [22 empty] | VV | 0
|  | m.č. 1.06 dlažba 340/340 : 4,85*5,15 |  | 24.9775 | [22 empty] | VV | 0
|  | m.č. 1.07 dlažba 335/335 : 13,05*5,15 |  | 67.2075 | [22 empty] | VV | 0
|  | m.č. 1.08 dlažba 200/200 : 3,1*5,3-0,55*2,65 |  | 14.9725 | [22 empty] | VV | 0
11 | 965081813R00 | Bourání podlah teracových nebo čedičových dlaždic, tloušťky do 30 mm, plochy přes 1 m2 | m2 | 144.5069 |  | 0 |  | 0 |  | 0 | 21 | 0 | 0 | 0 | 0.087 | 12.57 | 801-3 | RTS 20/ I | RTS 19/ II | 0.259 | 37.43 |  | Práce |  |  |  | POL1_
|  | bez podkladního lože, s jakoukoliv výplní spár | [24 empty] | SPI
|  | m.č. 1.02 - dlažba 500/500 : 12,975*8,525+2,9*(1,8+9,5)+1,5*1,5/2 |  | 144.5069 | [22 empty] | VV | 0
12 | 965081702R00 | Soklíků z dlažeb keramických tloušťky do 10 mm, výšky do 100 mm | m | 134.125 |  | 0 |  | 0 |  | 0 | 21 | 0 | 0 | 0 | 0.0004 | 0.05 | 801-3 | RTS 20/ I | RTS 19/ II | 0.07 | 9.39 |  | Práce |  |  |  | POL1_
|  | m.č. 1.02 - u dlažby 340/340 : 6,55+0,4*6+3,0+1,975+0,5 |  | 14.425 | [22 empty] | VV | 0
|  | m.č. 1.02 - u dlažby 500/500 : 4,0+0,35*2+1,25+8,25+9,45+0,2*8+9,55+1,85+5,45-(0,8+1,0+0,8+0,9+1,0+0,9+0,9+0,8) |  | 35 | [22 empty] | VV | 0
|  | podesta + schodiště : 2,95+3,1+1,8*2 |  | 9.65 | [22 empty] | VV | 0
|  | 1.09 + schodiště : 1,8*2+3,4+0,35 |  | 7.35 | [22 empty] | VV | 0
|  | m.č. 1.06 : 5,125*2+4,85*2-0,9*2 |  | 18.15 | [22 empty] | VV | 0
|  | m.č. 1.07 : 13,05*2+5,125*2-0,9*2 |  | 34.55 | [22 empty] | VV | 0
|  | m.č. 1.08 : 5,3*2+3,1*2-0,9*2 |  | 15 | [22 empty] | VV | 0
13 | 968061112R00 | Vyvěšení nebo zavěšení dřevěných křídel oken, plochy do 1,5 m2 | kus | 14 |  | 0 |  | 0 |  | 0 | 21 | 0 | 0 | 0 | 0 | 0 | 801-3 | RTS 20/ I | RTS 19/ II | 0.03 | 0.42 |  | Práce |  |  |  | POL1_
|  | oken, dveří a vrat, s uložením a opětovným zavěšením po provedení stavebních změn, | [24 empty] | SPI
|  | m.č. 1.00 - 1,3x0,45m PB7 : 14 |  | 14 | [22 empty] | VV | 0
14 | 968061125R00 | Vyvěšení nebo zavěšení dřevěných křídel dveří, plochy do 2 m2 | kus | 15 |  | 0 |  | 0 |  | 0 | 21 | 0 | 0 | 0 | 0 | 0 | 801-3 | RTS 20/ I | RTS 19/ II | 0.05 | 0.75 |  | Práce |  |  |  | POL1_
|  | oken, dveří a vrat, s uložením a opětovným zavěšením po provedení stavebních změn, | [24 empty] | SPI
|  | m.č. 1.13 : 1 |  | 1 | [22 empty] | VV | 0
|  | m.č. 1.12 : 3 |  | 3 | [22 empty] | VV | 0
|  | m.č. 1.11 : 1 |  | 1 | [22 empty] | VV | 0
|  | m.č. 1.10 : 2 |  | 2 | [22 empty] | VV | 0
|  | m.č. 1.08 : 2 |  | 2 | [22 empty] | VV | 0
|  | m.č. 1.05 : 3 |  | 3 | [22 empty] | VV | 0
|  | m.č. 1.04 : 1 |  | 1 | [22 empty] | VV | 0
|  | m.č. 1.03 : 1 |  | 1 | [22 empty] | VV | 0
|  | 1.PP - sklad : 1 |  | 1 | [22 empty] | VV | 0
15 | 968062244R00 | Vybourání dřevěných rámů oken jednoduchých, plochy do 1 m2 | m2 | 8.19 |  | 0 |  | 0 |  | 0 | 21 | 0 | 0.00219 | 0.02 | 0.041 | 0.34 | 801-3 | RTS 20/ I | RTS 19/ II | 0.52 | 4.26 |  | Práce |  |  |  | POL1_
|  | včetně pomocného lešení o výšce podlahy do 1900 mm a pro zatížení do 1,5 kPa (150 kg/m2), | [24 empty] | SPI
|  | m.č. 1.02 - PB7 : 14*1,3*0,45 |  | 8.19 | [22 empty] | VV | 0
16 | 968072455R00 | Vybourání a vyjmutí kovových rámů a rolet rámů, včetně pomocného lešení o výšce podlahy do 1900 mm a pro zatížení do 1,5 kPa (150 kg/m2) dveřních zárubní, plochy do 2 m2 | m2 | 7.38 |  | 0 |  | 0 |  | 0 | 21 | 0 | 0.00117 | 0.01 | 0.076 | 0.56 | 801-3 | RTS 20/ I | RTS 19/ II | 0.939 | 6.93 |  | Práce |  |  |  | POL1_
|  | m.č. 1.08 : 0,9*2,05*2 |  | 3.69 | [22 empty] | VV | 0
|  | m.č. 1.05 : 0,9*2,05 |  | 1.845 | [22 empty] | VV | 0
|  | 1.PP - sklad : 0,9*2,05 |  | 1.845 | [22 empty] | VV | 0
17 | 968083002R00 | Vybourání plastových výplní otvorů oken, do 2 m2 | m2 | 4.25 |  | 0 |  | 0 |  | 0 | 21 | 0 | 0.001 | 0 | 0.03492 | 0.15 | 801-3 | RTS 20/ I | RTS 19/ II | 0.521 | 2.21 |  | Práce |  |  |  | POL1_
|  | 1.PP - WC : 1,2*1,25 |  | 1.5 | [22 empty] | VV | 0
|  | 1.PP - šatna : 1,2*1,25 |  | 1.5 | [22 empty] | VV | 0
|  | 1.PP - sklad (technická místnost) : 1,0*1,25 |  | 1.25 | [22 empty] | VV | 0
18 | 971033431R00 | Vybourání otvorů ve zdivu cihelném z jakýchkoliv cihel pálených na jakoukoliv maltu vápenou nebo vápenocementovou, plochy do 0,25 m2, tloušťky do 150 mm | kus | 9 |  | 0 |  | 0 |  | 0 | 21 | 0 | 0.00034 | 0 | 0.069 | 0.62 | 801-3 | RTS 20/ I | RTS 19/ II | 0.213 | 1.92 |  | Práce |  |  |  | POL1_
|  | základovém nebo nadzákladovém, | [24 empty] | SPI
|  | 1.PP : 9 |  | 9 | [22 empty] | VV | 0
19 | 971033681R00 | Vybourání otvorů ve zdivu cihelném z jakýchkoliv cihel pálených na jakoukoliv maltu vápenou nebo vápenocementovou, plochy do 4 m2, tloušťky do 900 mm | m3 | 1 |  | 0 |  | 0 |  | 0 | 21 | 0 | 0.00133 | 0 | 1.8 | 1.8 | 801-3 | RTS 20/ I | RTS 19/ II | 4.67 | 4.67 |  | Práce |  |  |  | POL1_
|  | základovém nebo nadzákladovém, | [24 empty] | SPI
|  | 1.NP - prostup pro VZT 0,4x1,1m : 1 |  | 1 | [22 empty] | VV | 0
20 | 973031324R00 | Vysekání v cihelném zdivu výklenků a kapes kapes na jakoukoliv maltu vápennou nebo vápenocementovou, plochy do 0,1 m2, hloubky do 150 mm | kus | 14 |  | 0 |  | 0 |  | 0 | 21 | 0 | 0.00049 | 0.01 | 0.015 | 0.21 | 801-3 | RTS 20/ I | RTS 19/ I | 0.542 | 7.59 |  | Práce |  |  |  | POL1_
|  | P4 : 2*2 |  | 4 | [22 empty] | VV | 0
|  | P3 : 2*2+2 |  | 6 | [22 empty] | VV | 0
|  | P5 : 2*2 |  | 4 | [22 empty] | VV | 0
21 | 973031325R00 | Vysekání v cihelném zdivu výklenků a kapes kapes na jakoukoliv maltu vápennou nebo vápenocementovou, plochy do 0,1 m2, hloubky do 300 mm | kus | 8 |  | 0 |  | 0 |  | 0 | 21 | 0 | 0.00049 | 0 | 0.031 | 0.25 | 801-3 | RTS 20/ I | RTS 19/ II | 0.772 | 6.18 |  | Práce |  |  |  | POL1_
|  | P1, P2 : 4*2 |  | 8 | [22 empty] | VV | 0
22 | 978059531R00 | Odsekání a odebrání obkladů stěn z obkládaček vnitřních z jakýchkoliv materiálů, plochy přes 2 m2 | m2 | 5.4 |  | 0 |  | 0 |  | 0 | 21 | 0 | 0 | 0 | 0.068 | 0.37 | 801-3 | RTS 20/ I | RTS 19/ II | 0.3 | 1.62 |  | Práce |  |  |  | POL1_
|  | včetně otlučení podkladní omítky až na zdivo, | [24 empty] | SPI
|  | m.č. 1.08 : 1,35*2,0 |  | 2.7 | [22 empty] | VV | 0
|  | m.č. 1.04 : 1,35*2,0 |  | 2.7 | [22 empty] | VV | 0
23 | 963052000R00 | Šetrné bourání ŽB schodišť včetně teraco obložení | m2 | 10.53 |  | 0 |  | 0 |  | 0 | 21 | 0 | 0 | 0 | 0.383 | 4.03 |  | Vlastní | Indiv | 3.15 | 33.17 |  | Práce |  |  |  | POL1_
|  | PB4 : 2,95*1,8+2,9*1,8 |  | 10.53 | [22 empty] | VV | 0
24 | 964073210R00 | Vybourání překladu ze zdi | t | 0.0219 |  | 0 |  | 0 |  | 0 | 21 | 0 | 0.07596 | 0 | 1.244 | 0.03 |  | Vlastní | Kalkul | 33.56 | 0.73 |  | Práce |  |  |  | POL1_
|  | m.č.1.03 : 21,9*1,0/1000 |  | 0.0219 | [22 empty] | VV | 0
25 | 978041117R00 | Odstranění KZS EPS F tl. 180 mm s omítkou | m2 | 0.468 |  | 0 |  | 0 |  | 0 | 21 | 0 | 0 | 0 | 0.014 | 0.01 |  | Vlastní | Indiv | 0.391 | 0.18 |  | Práce |  |  |  | POL1_
|  | odstranění části zateplení kvůli konstrukci navrhované stříšky a osazení překladů | [24 empty] | POP
|  | 1,8*0,26 |  | 0.468 | [22 empty] | VV | 0
26 | 978059311R00 | Odsekání obkladů stěn z kamene nad 2 m2 | m2 | 22.2 |  | 0 |  | 0 |  | 0 | 21 | 0 | 0 | 0 | 0.169 | 3.75 |  | Vlastní | Kalkul | 0.82 | 18.2 |  | Práce |  |  |  | POL1_
|  | m.č. 1.02 : 4,5*3,7+0,15*2*3,7+(0,4+0,2)*2*3,7 |  | 22.2 | [22 empty] | VV | 0
Díl: | 99 | Staveništní přesun hmot |  |  |  | 0 |  | 0 |  | 0 |  | 0 |  | 0 |  | 0 |  |  |  |  | 0.69 | [5 empty] | DIL
27 | 999281105R00 | Přesun hmot pro opravy a údržbu objektů pro opravy a údržbu dosavadních objektů včetně vnějších plášťů výšky do 6 m, | t | 0.74015 |  | 0 |  | 0 |  | 0 | 21 | 0 | 0 | 0 | 0 | 0 | 801-4 | RTS 20/ I | RTS 19/ II | 0.9385 | 0.69 |  | Přesun hmot |  |  |  | POL7_
|  | oborů 801, 803, 811 a 812 | [24 empty] | SPI
Díl: | 766 | Konstrukce truhlářské |  |  |  | 0 |  | 0 |  | 0 |  | 0 |  | 0 |  | 1.26 |  |  |  |  | 23.5 | [5 empty] | DIL
28 | 766112820R00 | Demontáž dřevěných stěn prosklených | m2 | 29.1965 |  | 0 |  | 0 |  | 0 | 21 | 0 | 0 | 0 | 0.01638 | 0.48 | 800-766 | RTS 20/ I | RTS 19/ II | 0.12 | 3.5 |  | Práce |  |  |  | POL1_
|  | včetně demontáže lišt a vysklení, | [24 empty] | SPI
|  | m.č. 1.09 : (1,3+3,1)*3,0 |  | 13.2 | [22 empty] | VV | 0
|  | m.č. 1.07 : 2,45*1,98+2,47*1,65 |  | 8.9265 | [22 empty] | VV | 0
|  | m.č. 1.06 : 2,0*1,4+3,05*1,4 |  | 7.07 | [22 empty] | VV | 0
29 | 766411811R00 | Demontáž obložení stěn panely velikosti do 1,5 m2 | m2 | 2.4 |  | 0 |  | 0 |  | 0 | 21 | 0 | 0 | 0 | 0.02465 | 0.06 | 800-766 | RTS 20/ I | RTS 19/ II | 0.25 | 0.6 |  | Práce |  |  |  | POL1_
|  | m.č. 1.05, za kuch. linkou : 1,0*1,8+0,5*1,2 |  | 2.4 | [22 empty] | VV | 0
30 | 766411821R00 | Demontáž obložení stěn palubkami | m2 | 50.05 |  | 0 |  | 0 |  | 0 | 21 | 0 | 0 | 0 | 0.01098 | 0.55 | 800-766 | RTS 20/ I | RTS 19/ II | 0.37 | 18.52 |  | Práce |  |  |  | POL1_
|  | m.č. 1.02 - sloupy : (2*1,1+2*0,45)*2,0*2 |  | 12.4 | [22 empty] | VV | 0
|  | m.č. 1.02 : 3,0*2,45*2+(0,15*10+0,3*2)*2,0 |  | 18.9 | [22 empty] | VV | 0
|  | m.č. 1.07 : 3,0*2,0*2+3,0*1,0+0,5*(4,5+3,0) |  | 18.75 | [22 empty] | VV | 0
31 | 766812830R00 | Demontáž kuchyňských linek délky přes 1500 do 1800 mnm | kus | 1 |  | 0 |  | 0 |  | 0 | 21 | 0 | 0 | 0 | 0.166 | 0.17 | 800-766 | RTS 20/ I | RTS 19/ II | 0.88 | 0.88 |  | Práce |  |  |  | POL1_
|  | m.č.1.05 : 1 |  | 1 | [22 empty] | VV | 0
32 | 998766201R00 | Přesun hmot pro konstrukce truhlářské v objektech výšky do 6 m | % |  |  | 0 |  | 0 |  | 0 | 21 | 0 | 0 | 0 | 0 | 0 | 800-766 | RTS 20/ I | RTS 19/ II | 0 | 0 |  | Přesun hmot |  |  |  | POL7_
|  | 50 m vodorovně | [24 empty] | SPI
Díl: | 767 | Konstrukce zámečnické |  |  |  | 0 |  | 0 |  | 0 |  | 0 |  | 0.01 |  | 1.36 |  |  |  |  | 103.48 | [5 empty] | DIL
33 | 767141800R00 | Demontáž konstrukcí pro beztmelé zasklení konstrukce včetně zasklení | m2 | 11.9025 |  | 0 |  | 0 |  | 0 | 21 | 0 | 0 | 0 | 0.02 | 0.24 | 800-767 | RTS 20/ I | RTS 19/ II | 0.42 | 5 |  | Práce |  |  |  | POL1_
|  | m.č. 1.14 - prosklená stěna s dveřmi - PB1 (OS14) : (1,65+1,8)*3,45 |  | 11.9025 | [22 empty] | VV | 0
34 | 767581801R00 | Demontáž podhledů kazet | m2 | 143.7856 |  | 0 |  | 0 |  | 0 | 21 | 0 | 0 | 0 | 0.005 | 0.72 | 800-767 | RTS 20/ I | RTS 19/ II | 0.51 | 73.33 |  | Práce |  |  |  | POL1_
|  | m.č. 1.01 : 8,35*1,75 |  | 14.6125 | [22 empty] | VV | 0
|  | m.č. 1.02 : 1,875*12,975+5,3*13,0+2,9*1,825+9,525*3,1+1,5*1,5/2 |  | 129.1731 | [22 empty] | VV | 0
35 | 767582800R00 | Demontáž podhledů roštů | m2 | 143.7856 |  | 0 |  | 0 |  | 0 | 21 | 0 | 0 | 0 | 0.002 | 0.29 | 800-767 | RTS 20/ I | RTS 19/ II | 0.1 | 14.38 |  | Práce |  |  |  | POL1_
|  | Odkaz na mn. položky pořadí 34 : 143,78563 |  | 143.7856 | [22 empty] | VV | 5
36 | 767996801R00 | Demontáž ostatních doplňků staveb atypických konstrukcí o hmotnosti přes 20 do 50 kg | kg | 111 |  | 0 |  | 0 |  | 0 | 21 | 0 | 5e-05 | 0.01 | 0.001 | 0.11 | 800-767 | RTS 20/ I | RTS 19/ II | 0.097 | 10.77 |  | Práce |  |  |  | POL1_
|  | mříž anglického dvorku PB6 : 30 |  | 30 | [22 empty] | VV | 0
|  | mříž dveří - m.č. 1.08 : 45 |  | 45 | [22 empty] | VV | 0
|  | nájezdové plošiny na schodišti : 2*10 |  | 20 | [22 empty] | VV | 0
|  | zábradlí u schodiště : 2*8 |  | 16 | [22 empty] | VV | 0
37 | 998767201R00 | Přesun hmot pro kovové stavební doplňk. konstrukce v objektech výšky do 6 m | % |  |  | 0 |  | 0 |  | 0 | 21 | 0 | 0 | 0 | 0 | 0 | 800-767 | RTS 20/ I | RTS 19/ II | 0 | 0 |  | Přesun hmot |  |  |  | POL7_
|  | 50 m vodorovně | [24 empty] | SPI
Díl: | 776 | Podlahy povlakové |  |  |  | 0 |  | 0 |  | 0 |  | 0 |  | 0 |  | 0.03 |  |  |  |  | 4.25 | [5 empty] | DIL
38 | 776401800R00 | Demontáž soklíků nebo lišt pryžových nebo PVC odstranění a uložení na hromady | m | 29.8 |  | 0 |  | 0 |  | 0 | 21 | 0 | 0 | 0 | 0 | 0 | 800-775 | RTS 20/ I | RTS 19/ II | 0.035 | 1.04 |  | Práce |  |  |  | POL1_
|  | m.č. 1.04 : 5,3*2+3,1*2-0,9 |  | 15.9 | [22 empty] | VV | 0
|  | m.č. 1.05 : 5,15*2+3,15*2-0,9*3 |  | 13.9 | [22 empty] | VV | 0
39 | 776511810R00 | Odstranění povlakových podlah z nášlapné plochy lepených, bez podložky, z ploch přes 20 m2 | m2 | 30.5525 |  | 0 |  | 0 |  | 0 | 21 | 0 | 0 | 0 | 0.001 | 0.03 | 800-775 | RTS 20/ I | RTS 19/ II | 0.105 | 3.21 |  | Práce |  |  |  | POL1_
|  | m.č. 1.04 : 5,3*3,1-0,7*3,0 |  | 14.33 | [22 empty] | VV | 0
|  | m.č. 1.05 : 5,15*3,15 |  | 16.2225 | [22 empty] | VV | 0
40 | 998776201R00 | Přesun hmot pro podlahy povlakové v objektech výšky do 6 m | % |  |  | 0 |  | 0 |  | 0 | 21 | 0 | 0 | 0 | 0 | 0 | 800-775 | RTS 20/ I | RTS 19/ II | 0 | 0 |  | Přesun hmot |  |  |  | POL7_
|  | vodorovně do 50 m | [24 empty] | SPI
Díl: | 799 | Ostatní |  |  |  | 0 |  | 0 |  | 0 |  | 0 |  | 0 |  | 0 |  |  |  |  | 0 | [5 empty] | DIL
41 | 799000V01 | Stěhování nábytku | m2 | 330.5 |  | 0 |  | 0 |  | 0 | 21 | 0 | 0 | 0 | 0 | 0 |  | Vlastní | Indiv | 0 | 0 |  | Práce |  |  |  | POL1_
|  | Vystěhování před vestibul, naložení na dopravní prostředek, převezení v rámci areálu do 1km, vyložení, uskladnění. | [24 empty] | POP |  | Vystěhování před vestibul, naložení na dopravní prostředek, převezení v rámci areálu do 1km, vyložení, uskladnění.
|  | Náslené naložení, převezení a instalace zpět na místo. Přesuny v rámci 1 patra. | [24 empty] | POP
|  | Uskladnění do investorem předem připravených prostor v areálu nemocnice. | [24 empty] | POP
|  | Včetně přemístění občerstvovacích automatů. | [24 empty] | POP
|  | OS10 Lavice v bufetu | [24 empty] | POP
|  | OS11 Skladové regály | [24 empty] | POP
|  | OS12 Odpadkové koše, automaty, knihovna, stolky | [24 empty] | POP
|  | OS13 Zařízení v bufetu - vitrýny, regály, ... | [24 empty] | POP
|  | m.č. 1.04 : 3,1*5,3 |  | 16.43 | [22 empty] | VV | 0
|  | m.č. 1.05 : 3,15*5,15 |  | 16.2225 | [22 empty] | VV | 0
|  | m.č. 1.06 : 4,85*5,15 |  | 24.9775 | [22 empty] | VV | 0
|  | m.č. 1.07 : 13,05*4,8 |  | 62.64 | [22 empty] | VV | 0
|  | m.č. 1.08 : 5,3*3,1 |  | 16.43 | [22 empty] | VV | 0
|  | m.č. 1.02 : 193,8 |  | 193.8 | [22 empty] | VV | 0
42 | 799000V02 | Přesun busty | soubor | 1 |  | 0 |  | 0 |  | 0 | 21 | 0 | 0 | 0 | 0 | 0 |  | Vlastní | Indiv | 0 | 0 |  | Práce |  |  |  | POL1_
|  | Demontáž včetně podstavece busty Jana Evangelisty Purkyně, uskladnění na investorem určeném místě pro zpětné umístění. | [24 empty] | POP |  | Demontáž včetně podstavece busty Jana Evangelisty Purkyně, uskladnění na investorem určeném místě pro zpětné umístění.
|  | m.č. 1.02 - OS3 : 1 |  | 1 | [22 empty] | VV | 0
43 | 799000V03 | Demontáž orientačního plánku nemocnice | soubor | 1 |  | 0 |  | 0 |  | 0 | 21 | 0 | 0 | 0 | 0 | 0 |  | Vlastní | Indiv | 0 | 0 |  | Práce |  |  |  | POL1_
|  | Demontáž orientačního plánu, uskladnění na investorem určeném místě pro zpětné umístění. | [24 empty] | POP
|  | m.č. 1.02 - OS4 : 1 |  | 1 | [22 empty] | VV | 0
44 | 799000V04 | Kompletní demontáž sálavého vytápění, včetně regulačních ventilů | soubor | 1 |  | 0 |  | 0 |  | 0 | 21 | 0 | 0 | 0 | 0 | 0 |  | Vlastní | Indiv | 0 | 0 |  | Práce |  |  |  | POL1_
|  | Vedené v rastrovém podhledu, včetně ukončení, zaslepení vedení a demontážr mřížek. | [24 empty] | POP
|  | m.č. 1.02 - PB5 : 1 |  | 1 | [22 empty] | VV | 0
45 | 799000V05 | Demontáž nástěných tabulek | soubor | 1 |  | 0 |  | 0 |  | 0 | 21 | 0 | 0 | 0 | 0 | 0 |  | Vlastní | Indiv | 0 | 0 |  | Práce |  |  |  | POL1_
|  | Demontáž všech nástěnných tabulek, ukazatelů a vitrín. Uskladnění na investorem určeném místě pro zpětné umístění. | [24 empty] | POP |  | Demontáž všech nástěnných tabulek, ukazatelů a vitrín. Uskladnění na investorem určeném místě pro zpětné umístění.
|  | m.č. 1.02 - OS4 : 1 |  | 1 | [22 empty] | VV | 0
46 | 799000V06 | Demontáž kuchyňské linky, pro opětovnou montáž | soubor | 1 |  | 0 |  | 0 |  | 0 | 21 | 0 | 0 | 0 | 0 | 0 |  | Vlastní | Indiv | 0 | 0 |  | Práce |  |  |  | POL1_
|  | Šetrná demontáž a opětovná montáž stávající kuchyňské linky. | [24 empty] | POP
|  | m.č. 1.05 - OS2 : 1 |  | 1 | [22 empty] | VV | 0
47 | 799000V07 | Demontáž lavice v bufetu, pro opětovnou montáž | soubor | 1 |  | 0 |  | 0 |  | 0 | 21 | 0 | 0 | 0 | 0 | 0 |  | Vlastní | Indiv | 0 | 0 |  | Práce |  |  |  | POL1_
|  | Šetrná demontáž a opětovná montáž lavice v bufetu. | [24 empty] | POP
|  | m.č. 1.07 - OS10 : 1 |  | 1 | [22 empty] | VV | 0
Díl: | D96 | Přesuny suti a vybouraných hmot |  |  |  | 0 |  | 0 |  | 0 |  | 0 |  | 0 |  | 0 |  |  |  |  | 93.84 | [5 empty] | DIL
48 | 979081111R00 | Odvoz suti a vybouraných hmot na skládku do 1 km | t | 57.1522 |  | 0 |  | 0 |  | 0 | 21 | 0 | 0 | 0 | 0 | 0 | 801-3 | RTS 20/ I | RTS 19/ II | 0.49 | 28 |  | Přesun suti |  |  |  | POL8_
|  | Včetně naložení na dopravní prostředek a složení na skládku, bez poplatku za skládku. | [24 empty] | POP
49 | 979081121R00 | Odvoz suti a vybouraných hmot na skládku příplatek za každý další 1 km | t | 857.2831 |  | 0 |  | 0 |  | 0 | 21 | 0 | 0 | 0 | 0 | 0 | 801-3 | RTS 20/ I | RTS 19/ II | 0 | 0 |  | Přesun suti |  |  |  | POL8_
50 | 979082111R00 | Vnitrostaveništní doprava suti a vybouraných hmot do 10 m | t | 57.1522 |  | 0 |  | 0 |  | 0 | 21 | 0 | 0 | 0 | 0 | 0 | 801-3 | RTS 20/ I | RTS 19/ II | 0.942 | 53.84 |  | Přesun suti |  |  |  | POL8_
51 | 979082121R00 | Vnitrostaveništní doprava suti a vybouraných hmot příplatek k ceně za každých dalších 5 m | t | 114.3044 |  | 0 |  | 0 |  | 0 | 21 | 0 | 0 | 0 | 0 | 0 | 801-3 | RTS 20/ I | RTS 19/ II | 0.105 | 12 |  | Přesun suti |  |  |  | POL8_
52 | 979990001R00 | Poplatek za skládku stavební suti | t | 57.1522 |  | 0 |  | 0 |  | 0 | 21 | 0 | 0 | 0 | 0 | 0 | 801-3 | RTS 20/ I | RTS 19/ II | 0 | 0 |  | Přesun suti |  |  |  | POL8_
[25 empty] | 15 | 21 | DPH
| Celkem |  |  |  |  | 0 | [18 empty] | 0 | 0 | SUM
END
Note on S6: Jedná se o informaci, zda se jedná o položku, která je do rozpočtu zadána z cenové soustavy RTS, nebo vlastní.
Note on T6: Jedná se o název CÚ, která je zadána u položky rozpočtu

## SO01 02 (03_2020) Pol
Položkový soupis prací a dodávek | [26 empty] | #TypZaznamu#
S: | 19018 | Rekonstrukce vestibulu v Nemocnici s poliklinikou Havířov | [24 empty] | STA
O: | SO01 | Rekonstrukce vestibulu | [21 empty] | STA |  |  | OBJ
R: | 02 (03/2020) | D.1.1 Nový stav - stavební práce | [24 empty] | ROZ
P.č. | Číslo položky | Název položky | MJ | Množství | Cena / MJ | Celkem | Dodávka | Dodávka celk. | Montáž | Montáž celk. | DPH | Cena s DPH | Hmotnost / MJ | Hmotnost celk.(t) | Dem. hmotnost / MJ | Dem. hmotnost celk.(t) | Ceník | Cen. soustava / platnost | Cenová úroveň | Nhod / MJ | Nhod celk. | Dodavatel | Typ položky
Díl: | 3 | Svislé a kompletní konstrukce |  |  |  | 0 |  | 0 |  | 0 |  | 0 |  | 5.21 |  | 0 |  |  |  |  | 56.31 | [5 empty] | DIL
1 | 310271525R00 | Zazdívka otvorů z pórobetonových tvárnic plochy od 0,25 m2 do 1 m2 , tloušťka zdiva 250 mm | m3 | 1.3687 |  | 0 |  | 0 |  | 0 | 21 | 0 | 0.74797 | 1.02 | 0 | 0 | 801-4 | RTS 20/ I | RTS 19/ I | 7.2624 | 9.94 |  | Práce |  |  |  | POL1_
|  | ve zdivu nadzákladovém, včetně pomocného pracovního lešení | [24 empty] | SPI
|  | 1.PP - šatna : (1,2*1,25-0,65*0,65)*0,25*2 |  | 0.53875 | [22 empty] | VV | 0
|  | 1.PP - technická místnost : (1,0*1,25-0,6*0,55-1,0*0,4)*0,25*2 |  | 0.26 | [22 empty] | VV | 0
|  | 1.PP - WC : (1,2*1,25-0,6*0,6)*0,25*2 |  | 0.57 | [22 empty] | VV | 0
2 | 310271530R00 | Zazdívka otvorů z pórobetonových tvárnic plochy od 0,25 m2 do 1 m2 , tloušťka zdiva 300 mm | m3 | 2.184 |  | 0 |  | 0 |  | 0 | 21 | 0 | 0.5818 | 1.27 | 0 | 0 | 801-4 | RTS 20/ I | RTS 19/ II | 7.3977 | 16.16 |  | Práce |  |  |  | POL1_
|  | ve zdivu nadzákladovém, včetně pomocného pracovního lešení | [24 empty] | SPI
|  | po vybouraných oknech | [24 empty] | POP
|  | m.č. 1.02 - PB7 : 0,3*(0,4*1,3)*14 |  | 2.184 | [22 empty] | VV | 0
3 | 317121251RT2 | Montáž ŽB překladů dodatečně do připravených rýh včetně dodávky železobetonových prefabrikátů délky 1490 mm, šířky 140 mm, výšky 140 mm | kus | 7 |  | 0 |  | 0 |  | 0 | 21 | 0 | 0.1017 | 0.71 | 0 | 0 | 801-4 | RTS 20/ I | RTS 19/ I | 0.715 | 5.01 |  | Práce |  |  |  | POL1_
|  | včetně pomocného pracovního lešení | [24 empty] | SPI
|  | P1 - 1.PP : 3 |  | 3 | [22 empty] | VV | 0
|  | P2 - m.č. 1.02 : 4 |  | 4 | [22 empty] | VV | 0
4 | 340271610R00 | Zazdívka otvorů příček z pórobetonových tvárnic plochy od 1 m2 do 4 m2, tloušťka zdiva 100 mm | m3 | 0.1818 |  | 0 |  | 0 |  | 0 | 21 | 0 | 0.76182 | 0.14 | 0 | 0 | 801-4 | RTS 20/ I | RTS 19/ II | 3.0819 | 0.56 |  | Práce |  |  |  | POL1_
|  | včetně pomocného pracovního lešení | [24 empty] | SPI
|  | m.č.1.05 : 0,9*2,02*0,1 |  | 0.1818 | [22 empty] | VV | 0
5 | 340271615R00 | Zazdívka otvorů příček z pórobetonových tvárnic plochy od 1 m2 do 4 m2, tloušťka zdiva 150 mm | m3 | 0.3627 |  | 0 |  | 0 |  | 0 | 21 | 0 | 0.76605 | 0.28 | 0 | 0 | 801-4 | RTS 20/ I | RTS 19/ II | 3.3232 | 1.21 |  | Práce |  |  |  | POL1_
|  | včetně pomocného pracovního lešení | [24 empty] | SPI
|  | m.č.1.08b : 0,9*2,02*0,15 |  | 0.2727 | [22 empty] | VV | 0
|  | m.č. 1.03 : 0,8*0,75*0,15 |  | 0.09 | [22 empty] | VV | 0
6 | 342255024R00 | Příčky z cihel a tvárnic nepálených příčky z příčkovek pórobetonových tloušťky 100 mm | m2 | 1.0148 |  | 0 |  | 0 |  | 0 | 21 | 0 | 0.07471 | 0.08 | 0 | 0 | 801-1 | RTS 20/ I | RTS 19/ I | 0.52915 | 0.54 |  | Práce |  |  |  | POL1_
|  | včetně pomocného lešení | [24 empty] | SPI
|  | VÝKRES D.1.1.b_16 | [24 empty] | POP
|  | nadezdívka pro stříšku : (1,625+0,85)*0,41 |  | 1.0148 | [22 empty] | VV | 0
7 | 342255028R00 | Příčky z cihel a tvárnic nepálených příčky z příčkovek pórobetonových tloušťky 150 mm | m2 | 12.8472 |  | 0 |  | 0 |  | 0 | 21 | 0 | 0.11219 | 1.44 | 0 | 0 | 801-1 | RTS 20/ I | RTS 19/ II | 0.55489 | 7.13 |  | Práce |  |  |  | POL1_
|  | včetně pomocného lešení | [24 empty] | SPI
|  | m.č.1.08a : 3,1*2,7-1,785*2,08 |  | 4.6572 | [22 empty] | VV | 0
|  | m.č.1.07 : 2,1*3,9 |  | 8.19 | [22 empty] | VV | 0
8 | 347014111R00 | Předstěny opláštěné sádrokartonovými deskami předsazené stěny spřažené tl. 55 mm bez minerální izolace 1x ocelová konstrukce CD, tloušťka desky12,5 mm, standard, požární odolnost EI 15 | m2 | 20.5575 |  | 0 |  | 0 |  | 0 | 21 | 0 | 0.01147 | 0.24 | 0 | 0 | 801-1 | RTS 20/ I | RTS 19/ I | 0.74 | 15.21 |  | Práce |  |  |  | POL1_
|  | m.č. 1.02 - OS6 : (1,75+0,35*2)*3,9 |  | 9.555 | [22 empty] | VV | 0
|  | m.č. 1.08b : (1,275+2,8)*2,7 |  | 11.0025 | [22 empty] | VV | 0
9 | 317944320R00 | Válcované profily do připravených otvorů | t | 0.02688 |  | 0 |  | 0 |  | 0 | 21 | 0 | 1.09 | 0.03 | 0 | 0 |  | Vlastní | RTS 19/ I | 20.6 | 0.55 |  | Práce |  |  |  | POL1_
|  | P3 (D7) - L 70x6 - 6,4kg/m : 6,4*2,1*2/1000 |  | 0.02688 | [22 empty] | VV | 0
Díl: | 4 | Vodorovné konstrukce |  |  |  | 0 |  | 0 |  | 0 |  | 0 |  | 0.78 |  | 0 |  |  |  |  | 11.91 | [5 empty] | DIL
10 | 411321313R00 | Beton stropů železový stropů deskových, desek plochých střech, desek balkónových, desek hřibových stropů včetně hlavic hřibových sloupů, železový (bez výztuže) třídy C 16/20 | m3 | 0.17956 |  | 0 |  | 0 |  | 0 | 21 | 0 | 2.5251 | 0.45 | 0 | 0 | 801-1 | RTS 20/ I | RTS 19/ I | 0.987 | 0.18 |  | Práce |  |  |  | POL1_
|  | stříška SN7 - ve spádu : 1,625*0,85*0,13 |  | 0.17956 | [22 empty] | VV | 0
11 | 411351801R00 | Bednění stropů bednění svislých ploch zřízení | m | 3.325 |  | 0 |  | 0 |  | 0 | 21 | 0 | 0.03047 | 0.1 | 0 | 0 | 801-1 | RTS 20/ I | RTS 19/ I | 0.87 | 2.89 |  | Práce |  |  |  | POL1_
|  | s pomocným lešením | [24 empty] | SPI
|  | stříška SN7 : 1,625+0,85*2 |  | 3.325 | [22 empty] | VV | 0
12 | 411351802R00 | Bednění stropů bednění svislých ploch odstranění | m | 3.325 |  | 0 |  | 0 |  | 0 | 21 | 0 | 0 | 0 | 0 | 0 | 801-1 | RTS 20/ I | RTS 19/ I | 0.232 | 0.77 |  | Práce |  |  |  | POL1_
|  | s pomocným lešením | [24 empty] | SPI
|  | Odkaz na mn. položky pořadí 11 : 3,32500 |  | 3.325 | [22 empty] | VV | 5
13 | 411354255R00 | Bednění stropů zabudované (ztracené) z ocelových trapézových plechů pozinkovaných, vlna 50 mm, tloušťky 0,8 mm | m2 | 1.3813 |  | 0 |  | 0 |  | 0 | 21 | 0 | 0.01059 | 0.01 | 0 | 0 | 801-1 | RTS 20/ I | RTS 19/ I | 0.135 | 0.19 |  | Práce |  |  |  | POL1_
|  | otevřeného podhledu, bez podpěrné konstrukce, s osazením na sucho na zdech do připravených ozubů, popř. na rovných zdech, trámech, průvlacích, nebo do traverz, bez úpravy povrchu plechů, s pomocným lešením. | [24 empty] | SPI |  | otevřeného podhledu, bez podpěrné konstrukce, s osazením na sucho na zdech do připravených ozubů, popř. na rovných zdech, trámech, průvlacích, nebo do traverz, bez úpravy povrchu plechů, s pomocným lešením.
|  | stříška SN7 : 1,625*0,85 |  | 1.3813 | [22 empty] | VV | 0
14 | 411361921RT5 | Výztuž stropů ze svařovaných sítí průměr drátu 6 mm, velikost oka 150/150 mm | t | 0.00419 |  | 0 |  | 0 |  | 0 | 21 | 0 | 1.0554 | 0 | 0 | 0 | 801-1 | RTS 20/ I | RTS 19/ I | 15.211 | 0.06 |  | Práce |  |  |  | POL1_
|  | prostě uložených, vetknutých i spojitých, deskových, trámových (žebrových, kazetových), s keramickými a jinými vložkami, konzolových nebo balkónových, hřibových včetně hlavic hřibových sloupů, plochých střech a pro zavěšení železobetonových podhledů. Včetně distančních prvků. | [24 empty] | SPI |  | prostě uložených, vetknutých i spojitých, deskových, trámových (žebrových, kazetových), s keramickými a jinými vložkami, konzolových nebo balkónových, hřibových včetně hlavic hřibových sloupů, plochých střech a pro zavěšení železobetonových podhledů. Včetně distančních prvků.
|  | stříška SN7 - 3,03kg/m2 : 1,625*0,85*3,03/1000 |  | 0.00419 | [22 empty] | VV | 0
15 | 416021121R00 | Podhledy na kovové konstrukci opláštěné deskami sádrokartonovými nosná konstrukce z profilů CD s přímým uchycením 1x deska, tloušťky 12,5 mm, standard, bez izolace | m2 | 3.4125 |  | 0 |  | 0 |  | 0 | 21 | 0 | 0.0119 | 0.04 | 0 | 0 | 801-1 | RTS 20/ I | RTS 19/ I | 0.95 | 3.24 |  | Práce |  |  |  | POL1_
|  | m.č. 1.03 : 1,05*3,25 |  | 3.4125 | [22 empty] | VV | 0
16 | 417321315R00 | Železobeton ztužujících pásů a věnců třídy C 20/25 | m3 | 0.02475 |  | 0 |  | 0 |  | 0 | 21 | 0 | 2.5251 | 0.06 | 0 | 0 | 801-1 | RTS 20/ I | RTS 19/ I | 1.448 | 0.04 |  | Práce |  |  |  | POL1_
|  | nadezdívka pro stříšku : (1,625+0,85)*0,1*0,1 |  | 0.02475 | [22 empty] | VV | 0
17 | 417351111R00 | Bednění bočnic ztužujících pásů a věnců včetně vzpěr obě strany, zřízení | m | 2.475 |  | 0 |  | 0 |  | 0 | 21 | 0 | 0.04965 | 0.12 | 0 | 0 | 801-1 | RTS 20/ I | RTS 19/ I | 0.94 | 2.33 |  | Práce |  |  |  | POL1_
|  | nadezdívka pro stříšku : (1,625+0,85) |  | 2.475 | [22 empty] | VV | 0
18 | 417351113R00 | Bednění bočnic ztužujících pásů a věnců včetně vzpěr obě strany, odstranění | m | 2.475 |  | 0 |  | 0 |  | 0 | 21 | 0 | 0 | 0 | 0 | 0 | 801-1 | RTS 20/ I | RTS 19/ I | 0.29 | 0.72 |  | Práce |  |  |  | POL1_
|  | Odkaz na mn. položky pořadí 17 : 2,47500 |  | 2.475 | [22 empty] | VV | 5
19 | 974054711R00 | Dodatečné vyřezání otvoru ve stěně ze sádrokartonových desek, plochy do 0,25 m2 | kus | 2 |  | 0 |  | 0 |  | 0 | 21 | 0 | 0 | 0 | 0.00222 | 0 | 801-3 | RTS 20/ I | RTS 19/ I | 0.744 | 1.49 |  | Práce |  |  |  | POL1_
|  | m.č. 1.02 2xVZT prostup 450/170 (3690) v OS6 : 2 |  | 2 | [22 empty] | VV | 0
Díl: | 61 | Úpravy povrchů vnitřní |  |  |  | 0 |  | 0 |  | 0 |  | 0 |  | 9.31 |  | 0 |  |  |  |  | 204.5 | [5 empty] | DIL
20 | 612421331R00 | Oprava vnitřních vápenných omítek stěn v množství opravované plochy přes 10 do 30 %, štukových | m2 | 468.1065 |  | 0 |  | 0 |  | 0 | 21 | 0 | 0.01574 | 7.37 | 0 | 0 | 801-4 | RTS 20/ I | RTS 19/ I | 0.33481 | 156.73 |  | Práce |  |  |  | POL1_
|  | Odkaz na mn. položky pořadí 105 : 468,10650 |  | 468.1065 | [22 empty] | VV | 5
21 | 612474611R00 | Omítka vnitřní stěn ze suché směsi třívrstvá, vápenocementové jádro, vápenný štuk, na pálené cihly a tvarovky, ruční zpracování | m2 | 57.4976 |  | 0 |  | 0 |  | 0 | 21 | 0 | 0.03203 | 1.84 | 0 | 0 | 801-1 | RTS 20/ I | RTS 19/ I | 0.816 | 46.92 |  | Práce |  |  |  | POL1_
|  | kompletní souvrství | [24 empty] | SPI
|  | m.č. 1.05-1.06 : 0,9*2,02*2 |  | 3.636 | [22 empty] | VV | 0
|  | m.č. 1.07-1.02 : (2,1+0,15)*2*3,9 |  | 17.55 | [22 empty] | VV | 0
|  | m.č. 1.07-1.08b : 0,9*2,02*2 |  | 3.636 | [22 empty] | VV | 0
|  | m.č. 1.08 : 2*3,1*2,7-0,9*2,02 |  | 14.922 | [22 empty] | VV | 0
|  | m.č. 1.07-1.08a : 0,835*2,08*2 |  | 3.4736 | [22 empty] | VV | 0
|  | 1.PP : (1,2*1,25-0,6*0,6)*2+(1,2*1,25-0,65*0,65)*2+(1,0*1,25-0,6*0,55-1,0*0,4)*2+0,6*0,5*6+0,65*0,5*4+0,55*0,5*2+1,0*0,5*2+0,4*0,5*2 |  | 10.525 | [22 empty] | VV | 0
[27 empty] | VV | 0
|  | P1 : 2*0,15*1,5+0,5*1,1 |  | 1 | [22 empty] | VV | 0
|  | P2 : 2*0,15*1,5+0,65*1,1 |  | 1.165 | [22 empty] | VV | 0
|  | P3 : (2*0,1)*2,1*2+0,15*0,9*2 |  | 1.11 | [22 empty] | VV | 0
|  | P4 : (2*0,1)*1,0+0,15*0,8 |  | 0.32 | [22 empty] | VV | 0
|  | P5 : (2*0,1)*0,6+0,1*0,4 |  | 0.16 | [22 empty] | VV | 0
22 | 615481111R00 | Potažení válcovaných nosníků rabicovým pletivem jakékoliv výšky nosníků | m2 | 2 |  | 0 |  | 0 |  | 0 | 21 | 0 | 0.04777 | 0.1 | 0 | 0 | 801-4 | RTS 20/ I | RTS 19/ I | 0.4248 | 0.85 |  | Práce |  |  |  | POL1_
|  | s postřikem cementovou maltou (s dodáním hmot), | [24 empty] | SPI
|  | P3 : (2*0,1+0,15)*2,1*2 |  | 1.47 | [22 empty] | VV | 0
|  | P4 : (2*0,1+0,15)*1,0 |  | 0.35 | [22 empty] | VV | 0
|  | P5 : (2*0,1+0,1)*0,6 |  | 0.18 | [22 empty] | VV | 0
Díl: | 62 | Úpravy povrchů vnější |  |  |  | 0 |  | 0 |  | 0 |  | 0 |  | 0.01 |  | 0 |  |  |  |  | 1.07 | [5 empty] | DIL
23 | 622412211R00 | Nátěr vnějsích omítek stěn akrylátový, složitost 1-2, odstín I | m2 | 1.5097 |  | 0 |  | 0 |  | 0 | 21 | 0 | 0.00065 | 0 | 0 | 0 | 801-1 | RTS 20/ I | RTS 19/ II | 0.21 | 0.32 |  | Práce |  |  |  | POL1_
|  | Penetrace + 2 x krycí nátěr. | [24 empty] | SPI
|  | Odkaz na mn. položky pořadí 24 : 1,50975 |  | 1.5097 | [22 empty] | VV | 5
24 | 622432112R00 | Omítky vnější stěn z umělého kamene v přírodní barvě drtí dekorativní střednězrnné, akrylátové | m2 | 1.5097 |  | 0 |  | 0 |  | 0 | 21 | 0 | 0.00618 | 0.01 | 0 | 0 | 801-1 | RTS 20/ I | RTS 19/ II | 0.5 | 0.75 |  | Práce |  |  |  | POL1_
|  | marmolit - barva jako stávající | [24 empty] | POP
|  | SN10 : 0,61*(1,625+0,85) |  | 1.5097 | [22 empty] | VV | 0
Díl: | 63 | Podlahy a podlahové konstrukce |  |  |  | 0 |  | 0 |  | 0 |  | 0 |  | 0.35 |  | 0 |  |  |  |  | 12.04 | [5 empty] | DIL
25 | 632411104R00 | Potěr ze suchých směsí stěrka anhydritová, samonivelační, vyrovnávací, tloušťky 4 mm, bez penetrace | m2 | 46.735 |  | 0 |  | 0 |  | 0 | 21 | 0 | 0.007 | 0.33 | 0 | 0 | 801-1 | RTS 20/ I | RTS 19/ I | 0.254 | 11.87 |  | Práce |  |  |  | POL1_
|  | s rozprostřením a uhlazením | [24 empty] | SPI
|  | Odkaz na mn. položky pořadí 87 : 46,73500 |  | 46.735 | [22 empty] | VV | 5
26 | 632451441R00 | Doplnění cementového potěru o ploše jednotlivě do 1 m2, tloušťky přes 30 do 40 mm | m2 | 0.26775 |  | 0 |  | 0 |  | 0 | 21 | 0 | 0.0798 | 0.02 | 0 | 0 | 801-4 | RTS 20/ I | RTS 19/ I | 0.62 | 0.17 |  | Práce |  |  |  | POL1_
|  | na mazaninách a betonových podkladech hlazeného dřevěným nebo ocelovým hladítkem (s dodáním hmot), | [24 empty] | SPI
|  | PN2 : 1,785*0,15 |  | 0.26775 | [22 empty] | VV | 0
Díl: | 64 | Výplně otvorů |  |  |  | 0 |  | 0 |  | 0 |  | 0 |  | 0.17 |  | 0 |  |  |  |  | 6.29 | [5 empty] | DIL
27 | 642944121RU3 | Ocelové zárubně osazované dodatečně šířky 700 mm, výšky 1970 mm, hloubky 160 mm | kus | 1 |  | 0 |  | 0 |  | 0 | 21 | 0 | 0.06411 | 0.06 | 0 | 0 | 801-4 | RTS 20/ I | RTS 19/ II | 2.097 | 2.1 |  | Práce |  |  |  | POL1_
|  | lisované nebo z úhelníků s vybetonováním prahu, z pomocného pracovního lešení o výšce podlahy do 1900 mm a pro zatížení do 1,5 kPa, včetně dodávky zárubně | [24 empty] | SPI |  | lisované nebo z úhelníků s vybetonováním prahu, z pomocného pracovního lešení o výšce podlahy do 1900 mm a pro zatížení do 1,5 kPa, včetně dodávky zárubně
|  | D6 : 1 |  | 1 | [22 empty] | VV | 0
28 | 642944311R00 | Osazení protipožárních zárubní dodatečně do 2,5 m2, včetně dodávky zárubně | kus | 2 |  | 0 |  | 0 |  | 0 | 21 | 0 | 0.05411 | 0.11 | 0 | 0 |  | Vlastní | Indiv | 2.097 | 4.19 |  | Práce |  |  |  | POL1_
|  | D4 : 1 |  | 1 | [22 empty] | VV | 0
|  | D8 : 1 |  | 1 | [22 empty] | VV | 0
Díl: | 94 | Lešení a stavební výtahy |  |  |  | 0 |  | 0 |  | 0 |  | 0 |  | 0.63 |  | 0 |  |  |  |  | 85.44 | [5 empty] | DIL
29 | 941955002R00 | Lešení lehké pracovní pomocné pomocné, o výšce lešeňové podlahy přes 1,2 do 1,9 m | m2 | 399.25 |  | 0 |  | 0 |  | 0 | 21 | 0 | 0.00158 | 0.63 | 0 | 0 | 800-3 | RTS 20/ I | RTS 19/ II | 0.214 | 85.44 |  | Práce |  |  |  | POL1_
|  | celková plocha : 399,25 |  | 399.25 | [22 empty] | VV | 0
Díl: | 95 | Dokončovací konstrukce na pozemních stavbách |  |  |  | 0 |  | 0 |  | 0 |  | 0 |  | 0.09 |  | 0 |  |  |  |  | 123.99 | [5 empty] | DIL
30 | 952901111R00 | Vyčištění budov a ostatních objektů budov bytové nebo občanské výstavby - zametení a umytí podlah, dlažeb, obkladů, schodů v místnostech, chodbách a schodištích, vyčištění a umytí oken, dveří s rámy, zárubněmi, umytí a vyčištění jiných zasklených a natíraných ploch a zařizovacích předmětů před předáním do užívání světlá výška podlaží do 4 m | m2 | 399.25 |  | 0 |  | 0 |  | 0 | 21 | 0 | 4e-05 | 0.02 | 0 | 0 | 801-1 | RTS 20/ I | RTS 19/ II | 0.308 | 122.97 |  | Práce |  |  |  | POL1_
|  | celková plocha SO01 : 399,25 |  | 399.25 | [22 empty] | VV | 0
31 | 953941312R00 | Osazení předmětů na hmoždinky osazení hasicího přístroje | kus | 6 |  | 0 |  | 0 |  | 0 | 21 | 0 | 1e-05 | 0 | 0 | 0 | 801-1 | RTS 20/ I | RTS 19/ I | 0.17 | 1.02 |  | Práce |  |  |  | POL1_
|  | 1.PP : 1 |  | 1 | [22 empty] | VV | 0
|  | 1.NP : 5 |  | 5 | [22 empty] | VV | 0
32 | 44984105R | Přístroj hasicí práškový PG6, 21A | kus | 6 |  | 0 |  | 0 |  | 0 | 21 | 0 | 0.0112 | 0.07 | 0 | 0 |  | Vlastní | Indiv | 0 | 0 |  | Specifikace |  |  |  | POL3_
|  | 1.PP : 1 |  | 1 | [22 empty] | VV | 0
|  | 1.NP : 5 |  | 5 | [22 empty] | VV | 0
Díl: | 99 | Staveništní přesun hmot |  |  |  | 0 |  | 0 |  | 0 |  | 0 |  | 0 |  | 0 |  |  |  |  | 15.54 | [5 empty] | DIL
33 | 999281105R00 | Přesun hmot pro opravy a údržbu objektů pro opravy a údržbu dosavadních objektů včetně vnějších plášťů výšky do 6 m, | t | 16.5551 |  | 0 |  | 0 |  | 0 | 21 | 0 | 0 | 0 | 0 | 0 | 801-4 | RTS 20/ I | RTS 19/ I | 0.9385 | 15.54 |  | Přesun hmot |  |  |  | POL7_
|  | oborů 801, 803, 811 a 812 | [24 empty] | SPI
Díl: | 728 | Vzduchotechnika |  |  |  | 0 |  | 0 |  | 0 |  | 0 |  | 0 |  | 0 |  |  |  |  | 61.36 | [5 empty] | DIL
34 | 728001V1 | D+M čidlo VZT potrubí | soubor | 1 |  | 0 |  | 0 |  | 0 | 21 | 0 | 0 | 0 | 0 | 0 |  | Vlastní | Indiv | 0 | 0 |  | Práce |  |  |  | POL1_
|  | D.1.4.6 – Měření a regulace | [24 empty] | POP
|  | Potrubí vzduchotechnické jednotky umístěné 1.PP bude doplněno o hlásiče kouře, které při zaznamenání spalin v potrubí vypnou VZT jednotku | [24 empty] | POP |  | Potrubí vzduchotechnické jednotky umístěné 1.PP bude doplněno o hlásiče kouře, které při zaznamenání spalin v potrubí vypnou VZT jednotku
35 | 728410001R00 | Ucpávka protipožární, tl.stěny 150mm | ks | 2 |  | 0 |  | 0 |  | 0 | 21 | 0 | 0 | 0 | 0 | 0 |  | Vlastní | Indiv | 18.3425 | 36.69 |  | Práce |  |  |  | POL1_
|  | 1.PP : 2 |  | 2 | [22 empty] | VV | 0
36 | 728410002R00 | Ucpávka protipožární, tl. stěny 500mm | ks | 1 |  | 0 |  | 0 |  | 0 | 21 | 0 | 0 | 0 | 0 | 0 |  | Vlastní | Indiv | 24.6675 | 24.67 |  | Práce |  |  |  | POL1_
|  | 1.PP : 1 |  | 1 | [22 empty] | VV | 0
Díl: | 762 | Konstrukce tesařské |  |  |  | 0 |  | 0 |  | 0 |  | 0 |  | 0.05 |  | 0 |  |  |  |  | 0.03 | [5 empty] | DIL
37 | 762211400R00 | Dodání, výroba a montáž kov. atypických konstrukcí, schodiště č.3 | soubor | 1 |  | 0 |  | 0 |  | 0 | 21 | 0 | 0.05 | 0.05 | 0 | 0 |  | Vlastní | Indiv | 0.034 | 0.03 |  | Práce |  |  |  | POL1_
|  | Specifikace dle výkresu č. D.1.1.b_17 KONSTRUKCE SCHODIŠTĚ A STŘÍŠKY | [24 empty] | POP
|  | Dodávka a montáž včetně opláštění cementotřískovou deskou tl. 28mm | [24 empty] | POP
|  | OS5 - schodiště č. 3 : 1 |  | 1 | [22 empty] | VV | 0
Díl: | 764 | Konstrukce klempířské |  |  |  | 0 |  | 0 |  | 0 |  | 0 |  | 0.02 |  | 0 |  |  |  |  | 3.13 | [5 empty] | DIL
38 | 764211401R00 | Krytiny z titanzinkového plechu výroba a montáž hladké střešní krytiny s úpravou krytiny u okapů, prostupů a výčnělků z tabulí velikosti 2000 x 1000 mm, sklon do 30° | m2 | 1.3813 |  | 0 |  | 0 |  | 0 | 21 | 0 | 0.01772 | 0.02 | 0 | 0 | 800-764 | RTS 20/ I | RTS 19/ I | 1.5668 | 2.16 |  | Práce |  |  |  | POL1_
|  | K1 : 1,625*0,85 |  | 1.3813 | [22 empty] | VV | 0
39 | 764291410R00 | Ostatní střešní prvky z titanzinkového plechu výroba a montáž závětrné lišty, rš 250 mm | m | 0.85 |  | 0 |  | 0 |  | 0 | 21 | 0 | 0.00245 | 0 | 0 | 0 | 800-764 | RTS 20/ I | RTS 19/ I | 0.553 | 0.47 |  | Práce |  |  |  | POL1_
|  | K4 : 0,85 |  | 0.85 | [22 empty] | VV | 0
40 | 764231400R00 | Lemování Ti Zn plechem zdí, krytina plechová,rš 250 mm | m | 2.475 |  | 0 |  | 0 |  | 0 | 21 | 0 | 0.00141 | 0 | 0 | 0 |  | Vlastní | Indiv | 0.20125 | 0.5 |  | Práce |  |  |  | POL1_
|  | K2 : 1,625 |  | 1.625 | [22 empty] | VV | 0
|  | K3 : 0,85 |  | 0.85 | [22 empty] | VV | 0
41 | 998764201R00 | Přesun hmot pro konstrukce klempířské v objektech výšky do 6 m | % |  |  | 0 |  | 0 |  | 0 | 21 | 0 | 0 | 0 | 0 | 0 | 800-764 | RTS 20/ I | RTS 19/ I | 0 | 0 |  | Přesun hmot |  |  |  | POL7_
|  | 50 m vodorovně | [24 empty] | SPI
Díl: | 766 | Konstrukce truhlářské |  |  |  | 0 |  | 0 |  | 0 |  | 0 |  | 0.46 |  | 0 |  |  |  |  | 40.01 | [5 empty] | DIL
42 | 766661112R00 | Montáž dveřních křídel kompletizovaných otevíravých , , do ocelové nebo fošnové zárubně, jednokřídlových, šířky do 800 mm | kus | 10 |  | 0 |  | 0 |  | 0 | 21 | 0 | 0 | 0 | 0 | 0 | 800-766 | RTS 20/ I | RTS 19/ II | 1.45 | 14.5 |  | Práce |  |  |  | POL1_
|  | Odkaz na mn. položky pořadí 50 : 3,00000 |  | 3 | [22 empty] | VV | 5
|  | Odkaz na mn. položky pořadí 49 : 7,00000 |  | 7 | [22 empty] | VV | 5
43 | 766661122R00 | Montáž dveřních křídel kompletizovaných otevíravých , , do ocelové nebo fošnové zárubně, jednokřídlových, šířky přes 800 mm | kus | 1 |  | 0 |  | 0 |  | 0 | 21 | 0 | 0 | 0 | 0 | 0 | 800-766 | RTS 20/ I | RTS 19/ II | 1.5 | 1.5 |  | Práce |  |  |  | POL1_
|  | Odkaz na mn. položky pořadí 51 : 1,00000 |  | 1 | [22 empty] | VV | 5
44 | 766661413R00 | Montáž dveřních křídel kompletizovaných otevíravých , protipožárních bez kukátka, do ocelové nebo fošnové zárubně, jednokřídlových, šířky do 800 mm | kus | 1 |  | 0 |  | 0 |  | 0 | 21 | 0 | 0 | 0 | 0 | 0 | 800-766 | RTS 20/ I | RTS 19/ I | 1.56 | 1.56 |  | Práce |  |  |  | POL1_
|  | Odkaz na mn. položky pořadí 52 : 1,00000 |  | 1 | [22 empty] | VV | 5
45 | 766666112R00 | Montáž dveřních křídel kompletizovaných posuvných, , do předem osazeného stavebního pouzdra, jednokřídlových, | kus | 2 |  | 0 |  | 0 |  | 0 | 21 | 0 | 0 | 0 | 0 | 0 | 800-766 | RTS 20/ I | RTS 19/ I | 2.51 | 5.02 |  | Práce |  |  |  | POL1_
|  | D7 : 2 |  | 2 | [22 empty] | VV | 0
46 | 766670011R00 | Montáž obložkové zárubně a dveřního křídla jednokřídlového | kus | 2 |  | 0 |  | 0 |  | 0 | 21 | 0 | 2e-05 | 0 | 0 | 0 | 800-766 | RTS 20/ I | RTS 19/ I | 4.02 | 8.04 |  | Práce |  |  |  | POL1_
|  | D7 : 2 |  | 2 | [22 empty] | VV | 0
47 | 766831101R00 | Dodávka a montáž kuchyňské linky | soubor | 1 |  | 0 |  | 0 |  | 0 | 21 | 0 | 0.1 | 0.1 | 0 | 0 |  | Vlastní | Indiv | 9.387 | 9.39 |  | Práce |  |  |  | POL1_
|  | Specifikace dle Výpisu ostatních výrobků D.1.1.b_24 | [24 empty] | POP
|  | ůdorysné rozměry 2200x600mm, výška 850mm | [24 empty] | POP
|  | materiál korpusů LAMINO DESKA, HRANA ABS | [24 empty] | POP
|  | materiál dvířek LAMINO DESKA, OTEVIRAVÉ | [24 empty] | POP
|  | DŘEZ NEREZOVÝ, SMĚŠOVACÍ PÁKOVÁ BATERIE A SIFÓN SOUČÁSTÍ DŘEZU | [24 empty] | POP
|  | OS1 : 1 |  | 1 | [22 empty] | VV | 0
48 | 766831102R00 | Opětovná montáž kuchyňské linky | soubor | 1 |  | 0 |  | 0 |  | 0 | 21 | 0 | 0 | 0 | 0 | 0 |  | Vlastní | Indiv | 0 | 0 |  | Práce |  |  |  | POL1_
|  | m.č. 1.05 - OS2 : 1 |  | 1 | [22 empty] | VV | 0
49 | 611601202R | dveře vnitřní š = 700 mm; h = 1 970,0 mm; laminátové; otevíravé; počet křídel 1; plné; dekor dub, buk, olše, javor, třešeň, bílá, šedá, ořech, wenge, kalvados, merano, titan | kus | 7 |  | 0 |  | 0 |  | 0 | 21 | 0 | 0.017 | 0.12 | 0 | 0 | SPCM | RTS 20/ I | RTS 19/ II | 0 | 0 |  | Specifikace |  |  |  | POL3_
|  | včetně kování, kliky a vložky FAB | [24 empty] | POP
|  | D3 : 5 |  | 5 | [22 empty] | VV | 0
|  | D2 : 1 |  | 1 | [22 empty] | VV | 0
|  | D6 : 1 |  | 1 | [22 empty] | VV | 0
50 | 611601203R | dveře vnitřní š = 800 mm; h = 1 970,0 mm; laminátové; otevíravé; počet křídel 1; plné; dekor dub, buk, olše, javor, třešeň, bílá, šedá, ořech, wenge, kalvados, merano, titan | kus | 3 |  | 0 |  | 0 |  | 0 | 21 | 0 | 0.019 | 0.06 | 0 | 0 | SPCM | RTS 20/ I | RTS 19/ II | 0 | 0 |  | Specifikace |  |  |  | POL3_
|  | včetně kování, kliky a vložky FAB | [24 empty] | POP
|  | D5 : 3 |  | 3 | [22 empty] | VV | 0
51 | 611601204R | dveře vnitřní š = 900 mm; h = 1 970,0 mm; laminátové; otevíravé; počet křídel 1; plné; dekor dub, buk, olše, javor, třešeň, bílá, šedá, ořech, wenge, kalvados, merano, titan | kus | 1 |  | 0 |  | 0 |  | 0 | 21 | 0 | 0.021 | 0.02 | 0 | 0 | SPCM | RTS 20/ I | RTS 19/ II | 0 | 0 |  | Specifikace |  |  |  | POL3_
|  | včetně kování, kliky, vložky FAB a nerezového madla | [24 empty] | POP
|  | D1 : 1 |  | 1 | [22 empty] | VV | 0
52 | 61165360R.V1 | Dveře protipožární profil. plné 1kř. 80x197cm CPL, EW15 DP3-C | kus | 1 |  | 0 |  | 0 |  | 0 | 21 | 0 | 0.029 | 0.03 | 0 | 0 |  | Vlastní | Indiv | 0 | 0 |  | Specifikace |  |  |  | POL3_
|  | EW15 DP3-C | [24 empty] | POP
|  | včetně kování, kliky, vložky FAB a samozavírače | [24 empty] | POP
|  | D4 : 1 |  | 1 | [22 empty] | VV | 0
53 | 61165360R.V2 | Dveře protipožární profil. plné 1kř. 80x197cm CPL, EW30 DP1 | kus | 1 |  | 0 |  | 0 |  | 0 | 21 | 0 | 0.029 | 0.03 | 0 | 0 |  | Vlastní | Indiv | 0 | 0 |  | Specifikace |  |  |  | POL3_
|  | EW15 DP3-C | [24 empty] | POP
|  | včetně kování, kliky, vložky FAB a samozavírače | [24 empty] | POP
|  | D4 : 1 |  | 1 | [22 empty] | VV | 0
54 | 61169702R | Dveře posuvné do pouzdra 80x197, jednokřídlé, včetně obložkové zárubně | kus | 2 |  | 0 |  | 0 |  | 0 | 21 | 0 | 0.05 | 0.1 | 0 | 0 |  | Vlastní | RTS 19/ I | 0 | 0 |  | Specifikace |  |  |  | POL3_
|  | Obložková zárubeň, posuv do prava, plné 800x1970 | [24 empty] | POP
|  | D7 : 2 |  | 2 | [22 empty] | VV | 0
55 | 998766201R00 | Přesun hmot pro konstrukce truhlářské v objektech výšky do 6 m | % |  |  | 0 |  | 0 |  | 0 | 21 | 0 | 0 | 0 | 0 | 0 | 800-766 | RTS 20/ I | RTS 19/ I | 0 | 0 |  | Přesun hmot |  |  |  | POL7_
|  | 50 m vodorovně | [24 empty] | SPI
Díl: | 767 | Konstrukce zámečnické |  |  |  | 0 |  | 0 |  | 0 |  | 0 |  | 4.86 |  | 0 |  |  |  |  | 334.14 | [5 empty] | DIL
56 | 767587001R00 | Podhledy kazetové minerální včetně roštu 600 mm x 600 mm, hrana kazety v úrovni roštu | m2 | 339.9674 |  | 0 |  | 0 |  | 0 | 21 | 0 | 0.00647 | 2.2 | 0 | 0 | 800-767 | RTS 20/ I | RTS 19/ I | 0.911 | 309.71 |  | Práce |  |  |  | POL1_
|  | z hlavního profilu, příčného profilu, kazet, obvodové lišty včetně spojovacích prostředků, | [24 empty] | SPI
|  | m.č. 1.04 : 3,1*5,3 |  | 16.43 | [22 empty] | VV | 0
|  | m.č. 1.05 : 3,15*5,15 |  | 16.2225 | [22 empty] | VV | 0
|  | m.č. 1.06 : 4,85*5,25 |  | 25.4625 | [22 empty] | VV | 0
|  | m.č. 1.07 : 5,25*13,05+5,3*1,35+1,35*1,35/2+1,35*1,05/2 |  | 77.2875 | [22 empty] | VV | 0
|  | m.č. 1.08a : 2,35*3,1 |  | 7.285 | [22 empty] | VV | 0
|  | m.č. 1.08b : 2,8*3,1 |  | 8.68 | [22 empty] | VV | 0
|  | m.č. 1.02 : 2,95*4,8+0,2*3,0+2,9*9,625+0,18*4,55+1,5*1,5/2+1,42*1,42/2+1,35*1,35/2+4,9*1,35+4,16*13,0+3,33*2,9+1,92*2,9+2,575*1,48/2+1,48*0,33+13,0*1,875+6,225*1,8+3,4*1,7+4,575*1,7 |  | 173.9873 | [22 empty] | VV | 0
|  | m.č. 1.01 : 1,75*8,35 |  | 14.6125 | [22 empty] | VV | 0
57 | 767111301R00 | Dodávka a montáž hliníkové stěny s dveřmi, 4650x3600mm | soubor | 1 |  | 0 |  | 0 |  | 0 | 21 | 0 | 0.05 | 0.05 | 0 | 0 |  | Vlastní | Indiv | 1.408 | 1.41 |  | Práce |  |  |  | POL1_
|  | vnitřní prosklená hliníková stěna s dveřmi, dveře otočné, dvoukřídlové, prosklené, včetně osazovacího rámu, hliníkový rám tl. min 70mm | [24 empty] | POP |  | vnitřní prosklená hliníková stěna s dveřmi, dveře otočné, dvoukřídlové, prosklené, včetně osazovacího rámu, hliníkový rám tl. min 70mm
|  | celkový rozměr stěny: 4650x3600mm | [24 empty] | POP
|  | rozměr dveřních křídel: 900x2100mm a 600x2100mm | [24 empty] | POP
|  | nerezové madlo Ř30mm, ve výšce 850mm a délky 800mm | [24 empty] | POP
|  | čiré a mléčné, bezpečnostní dvojsklo | [24 empty] | POP
|  | kování nerez, klika-klika, vložka fab (rc 1-2) | [24 empty] | POP
|  | AL1 : 1 |  | 1 | [22 empty] | VV | 0
58 | 767111302R00 | Dodávka a montáž hliníkové stěny, 1705x3600mm | soubor | 1 |  | 0 |  | 0 |  | 0 | 21 | 0 | 0.03 | 0.03 | 0 | 0 |  | Vlastní | Indiv | 1.408 | 1.41 |  | Práce |  |  |  | POL1_
|  | vnitřní prosklená hliníková stěna | [24 empty] | POP
|  | celkový rozměr stěny: 1705x3600mm | [24 empty] | POP
|  | požární odolnost EW30 DP3 | [24 empty] | POP
|  | čiré a mléčné, bezpečnostní dvojsklo | [24 empty] | POP
|  | ke stropní konstrukci bude stěna kotvená pozinkovanými profily dle dodavatele | [24 empty] | POP
|  | AL2 : 1 |  | 1 | [22 empty] | VV | 0
59 | 767111303R00 | Dodávka a montáž hliníkové stěny s dveřmi, 6705x3600mm | soubor | 1 |  | 0 |  | 0 |  | 0 | 21 | 0 | 0.1 | 0.1 | 0 | 0 |  | Vlastní | Indiv | 1.408 | 1.41 |  | Práce |  |  |  | POL1_
|  | vnitřní prosklená hliníková stěna s dveřmi, dveře otočné, dvoukřídlové, prosklené, včetně osazovacího rámu, hliníkový rám tl. min 70mm | [24 empty] | POP |  | vnitřní prosklená hliníková stěna s dveřmi, dveře otočné, dvoukřídlové, prosklené, včetně osazovacího rámu, hliníkový rám tl. min 70mm
|  | celkový rozměr stěny: (3300+1725+1680) = 6705x3600mm | [24 empty] | POP
|  | rozměr dveřních křídel: 900x2100mm a 600x2100mm | [24 empty] | POP
|  | požární odolnost EW30 DP3 | [24 empty] | POP
|  | nerezové madlo Ř30mm, ve výšce 850mm a délky 800mm, samozavírač dveří | [24 empty] | POP
|  | čiré a mléčné, bezpečnostní dvojsklo | [24 empty] | POP
|  | kování nerez, klika-klika, vložka fab (rc 1-2) | [24 empty] | POP
|  | AL3 : 1 |  | 1 | [22 empty] | VV | 0
60 | 767111304R00 | Dodávka a montáž hliníkové stěny s dveřmi, 4390x3000mm | soubor | 1 |  | 0 |  | 0 |  | 0 | 21 | 0 | 0.07 | 0.07 | 0 | 0 |  | Vlastní | Indiv | 1.408 | 1.41 |  | Práce |  |  |  | POL1_
|  | vnitřní prosklená hliníková stěna s dveřmi, dveře otočné, dvoukřídlové, prosklené, včetně osazovacího rámu, hliníkový rám tl. min 70mm | [24 empty] | POP |  | vnitřní prosklená hliníková stěna s dveřmi, dveře otočné, dvoukřídlové, prosklené, včetně osazovacího rámu, hliníkový rám tl. min 70mm
|  | celkový rozměr stěny: (3080+1310) = 4390x3000mm (2700mm) | [24 empty] | POP
|  | rozměr dveřních křídel: 2x800x2100mm | [24 empty] | POP
|  | požární odolnost EI45 DP1 | [24 empty] | POP
|  | požární odolnost dveří EI30 DP3-C | [24 empty] | POP
|  | 2x samozavírač dveří (na obou křídlech) | [24 empty] | POP
|  | 4x nerezové madlo Ř30mm, ve výšce 850mm a délky 700mm | [24 empty] | POP
|  | čiré, bezpečnostní dvojsklo | [24 empty] | POP
|  | kování nerez, klika-klika, vložka fab (rc 1-2) | [24 empty] | POP
|  | AL4 : 1 |  | 1 | [22 empty] | VV | 0
61 | 767111305R00 | Zapravení rohů stávající hliníkové stěny, pohledovou lištou | m | 7.4 |  | 0 |  | 0 |  | 0 | 21 | 0 | 0.07 | 0.52 | 0 | 0 |  | Vlastní | Indiv | 1.408 | 10.42 |  | Práce |  |  |  | POL1_
|  | Z15 : 2*3,7 |  | 7.4 | [22 empty] | VV | 0
62 | 767587011RT2 | Revizní dvířka do rastrového podhledu, D+M | m2 | 2 |  | 0 |  | 0 |  | 0 | 21 | 0 | 0.00647 | 0.01 | 0 | 0 |  | Vlastní | Indiv | 0.911 | 1.82 |  | Práce |  |  |  | POL1_
|  | OS8 - 600x600mm : 2 |  | 2 | [22 empty] | VV | 0
63 | 767587021RT2 | Hliníková mřížka do rastrového podhledu, D+M | m2 | 5 |  | 0 |  | 0 |  | 0 | 21 | 0 | 0.0005 | 0 | 0 | 0 |  | Vlastní | Indiv | 0.911 | 4.56 |  | Práce |  |  |  | POL1_
|  | OS9 - 300x100mm : 5 |  | 5 | [22 empty] | VV | 0
64 | 767995110R00 | Dodání, výroba a montáž kov. atypických konstrukcí, rampa č.1 | soubor | 1 |  | 0 |  | 0 |  | 0 | 21 | 0 | 0.6 | 0.6 | 0 | 0 |  | Vlastní | Indiv | 0.034 | 0.03 |  | Práce |  |  |  | POL1_
|  | Specifikace dle výkresu č. D.1.1.b_14 KONSTRUKCE BEZBARIÉROVÉ RAMPY Č.1 | [24 empty] | POP
|  | Dodávka a montáž konstrukce rampy včetně bočního opláštění cementotřískovou deskou tl. 16mm a vrchního opláštění cementotřískovou deskou tl. 28mm | [24 empty] | POP |  | Dodávka a montáž konstrukce rampy včetně bočního opláštění cementotřískovou deskou tl. 16mm a vrchního opláštění cementotřískovou deskou tl. 28mm
|  | Z2 - bezbariérová rampa č. 1 : 1 |  | 1 | [22 empty] | VV | 0
65 | 767995111R00 | Dodání, výroba a montáž kov. atypických konstrukcí, rampa č.2 | soubor | 1 |  | 0 |  | 0 |  | 0 | 21 | 0 | 0.6 | 0.6 | 0 | 0 |  | Vlastní | Indiv | 0.034 | 0.03 |  | Práce |  |  |  | POL1_
|  | Specifikace dle výkresu č. D.1.1.b_15 KONSTRUKCE BEZBARIÉROVÉ RAMPY Č.2 | [24 empty] | POP
|  | Dodávka a montáž konstrukce rampy včetně bočního opláštění cementotřískovou deskou tl. 16mm a vrchního opláštění cementotřískovou deskou tl. 28mm | [24 empty] | POP |  | Dodávka a montáž konstrukce rampy včetně bočního opláštění cementotřískovou deskou tl. 16mm a vrchního opláštění cementotřískovou deskou tl. 28mm
|  | Z3 - bezbariérová rampa č. 2 : 1 |  | 1 | [22 empty] | VV | 0
66 | 767995112R00 | Dodání, výroba a montáž kov. atypických konstrukcí, schodiště č.1 a 2 | soubor | 2 |  | 0 |  | 0 |  | 0 | 21 | 0 | 0.05 | 0.1 | 0 | 0 |  | Vlastní | Indiv | 0.034 | 0.07 |  | Práce |  |  |  | POL1_
|  | Specifikace dle výkresu č. D.1.1.b_16 KONSTRUKCE SCHODIŠŤ Č.1 A Č.2 | [24 empty] | POP
|  | Dodávka a montáž konstrukce schodiště včetně opláštění cementotřískovou deskou tl. 28mm | [24 empty] | POP
|  | Z4 - schodiště č. 1 a 2 : 2 |  | 2 | [22 empty] | VV | 0
67 | 767995114R00 | Dodání, výroba a montáž kov. atypických konstrukcí, posklené zábradlí rampy | m | 31 |  | 0 |  | 0 |  | 0 | 21 | 0 | 0.015 | 0.47 | 0 | 0 |  | Vlastní | Indiv | 0.034 | 1.05 |  | Práce |  |  |  | POL1_
|  | Specifikace dle VÝPISU ZÁMEČNICKCÝH VÝROBKŮ D.1.1.b_23 | [24 empty] | POP
|  | 3x NEREZOVÉ MADLO Ř50mm, TL. 2,5mm | [24 empty] | POP
|  | stojka NEREZOVÁ Ř30mm | [24 empty] | POP
|  | KONZOLKY KOTVENÝCH DO ZDIVA PO 1m NEREZOVÁ KULATINA Ř12mm | [24 empty] | POP
|  | BEZPEČNOSTNÍ, ČIRÉ DVOJSKLO (4mm sklo + 2x PVC fólie + 4mm sklo) | [24 empty] | POP
|  | Z7 - zábradlí rampy č.1 : 10,6 |  | 10.6 | [22 empty] | VV | 0
|  | Z8 - zábradlí rampy č.1 : 0,9 |  | 0.9 | [22 empty] | VV | 0
|  | Z10 - zábradlí rampy č.2 : 11,5 |  | 11.5 | [22 empty] | VV | 0
|  | Z11 - zábradlí rampy č.2 : 8,0 |  | 8 | [22 empty] | VV | 0
68 | 767995115R00 | Dodání, výroba a montáž kov. atypických konstrukcí, madla | m | 18.8 |  | 0 |  | 0 |  | 0 | 21 | 0 | 0.005 | 0.09 | 0 | 0 |  | Vlastní | Indiv | 0.034 | 0.64 |  | Práce |  |  |  | POL1_
|  | Specifikace dle VÝPISU ZÁMEČNICKCÝH VÝROBKŮ D.1.1.b_23 | [24 empty] | POP
|  | NEREZOVÉ MADLO Ř50mm | [24 empty] | POP
|  | KONZOLKY KOTVENÝCH DO ZDIVA PO 1m - NEREZOVÁ KULATINA Ř12mm | [24 empty] | POP
|  | MADLO VE VÝŠCE 900mm, ODSAZENÍ OD ZDI - 60mm, VČETNĚ PŘESAHU 150mm | [24 empty] | POP
|  | Z9 - madlo rampy č.1 : 9,8 |  | 9.8 | [22 empty] | VV | 0
|  | Z12 - madlo rampy č.2 : 3,5 |  | 3.5 | [22 empty] | VV | 0
|  | Z13 - madlo schodiště 1 a 2 : 2*2,0 |  | 4 | [22 empty] | VV | 0
|  | Z14 - madlo schodiště 3 : 1,5 |  | 1.5 | [22 empty] | VV | 0
69 | 767995116R00 | Dodání, výroba a montáž kov. atypických konstrukcí, L-profil | m | 4.925 |  | 0 |  | 0 |  | 0 | 21 | 0 | 0.005 | 0.02 | 0 | 0 |  | Vlastní | Indiv | 0.034 | 0.17 |  | Práce |  |  |  | POL1_
|  | Specifikace dle D.1.1.b_17 KONSTRUKCE SCHODIŠTĚ Č.3 A STŘÍŠKY | [24 empty] | POP
|  | L-PROFIL 120/120/10mm včetně kotvení | [24 empty] | POP
|  | D.1.1.b_17 Stříška - Z17, Z18 : 1,8+1,5+1,625 |  | 4.925 | [22 empty] | VV | 0
70 | 767OPO01V01 | D+M Větrací mřížka do minerálního podhledu, 600x600mm | kus | 2 |  | 0 |  | 0 |  | 0 | 21 | 0 | 0 | 0 | 0 | 0 |  | Vlastní | Indiv | 0 | 0 |  | Práce |  |  |  | POL1_
|  | zajištění volné průtočné plochy v podhledu 0,19m2 | [24 empty] | POP
|  | m.č. 1.02 : 2 |  | 2 | [22 empty] | VV | 0
71 | 998767201R00 | Přesun hmot pro kovové stavební doplňk. konstrukce v objektech výšky do 6 m | % |  |  | 0 |  | 0 |  | 0 | 21 | 0 | 0 | 0 | 0 | 0 | 800-767 | RTS 20/ I | RTS 19/ I | 0 | 0 |  | Přesun hmot |  |  |  | POL7_
|  | 50 m vodorovně | [24 empty] | SPI
Díl: | 771 | Podlahy z dlaždic a obklady |  |  |  | 0 |  | 0 |  | 0 |  | 0 |  | 8.43 |  | 0 |  |  |  |  | 380.18 | [5 empty] | DIL
72 | 771101101R00 | Příprava podkladu pod dlažby vysávání podkladů pod keramickou dlažbu průmyslovým vysavačem | m2 | 303.2217 |  | 0 |  | 0 |  | 0 | 21 | 0 | 0 | 0 | 0 | 0 | 800-771 | RTS 20/ I | RTS 19/ I | 0.016 | 4.85 |  | Práce |  |  |  | POL1_
|  | Odkaz na mn. položky pořadí 77 : 303,22175 |  | 303.2217 | [22 empty] | VV | 5
73 | 771101210R00 | Příprava podkladu pod dlažby penetrace podkladu pod dlažby | m2 | 303.2217 |  | 0 |  | 0 |  | 0 | 21 | 0 | 0.00021 | 0.06 | 0 | 0 | 800-771 | RTS 20/ I | RTS 19/ I | 0.05 | 15.16 |  | Práce |  |  |  | POL1_
|  | Odkaz na mn. položky pořadí 77 : 303,22175 |  | 303.2217 | [22 empty] | VV | 5
74 | 771111141R00 | Doplňkové práce při kladení dlažeb příplatek za diagonální kladení dlažby | m2 | 172.538 |  | 0 |  | 0 |  | 0 | 21 | 0 | 0 | 0 | 0 | 0 | 800-771 | RTS 20/ I | RTS 19/ I | 0.15 | 25.88 |  | Práce |  |  |  | POL1_
|  | m.č. 1.02 : 3,4*2,95+9,825*3,03+1,5*1,5/2+1,1*1,35/2+1,17*0,325+1,35*1,35/2+1,35*4,855+1,825*2,9+13,0*7,13+1,8*6,225+1,7*4,575+3,0*1,975+1,35*0,4*3-1,1*0,45*3 |  | 172.538 | [22 empty] | VV | 0
75 | 771275511R00 | Montáž obkladů schodišť z dlaždic keramických a ze schodovek na stupnice, , kladených do tmele, C2TS1 | m | 15.6 |  | 0 |  | 0 |  | 0 | 21 | 0 | 0.00244 | 0.04 | 0 | 0 | 800-771 | RTS 20/ I | RTS 19/ I | 0.456 | 7.11 |  | Práce |  |  |  | POL1_
|  | schodiště č.1 a 2 - SN3 : 1,3*6*2 |  | 15.6 | [22 empty] | VV | 0
76 | 771275521R00 | Montáž obkladů schodišť z dlaždic keramických z dlaždic na podstupnice, , kladených do tmele, C2TS1 | m | 15.6 |  | 0 |  | 0 |  | 0 | 21 | 0 | 0.00202 | 0.03 | 0 | 0 | 800-771 | RTS 20/ I | RTS 19/ I | 0.23 | 3.59 |  | Práce |  |  |  | POL1_
|  | schodiště č.1 a 2 - SN3 : 1,3*6*2 |  | 15.6 | [22 empty] | VV | 0
77 | 771475014R00 | Montáž soklíků z dlaždic keramických výšky 100 mm, soklíků vodorovných, kladených do flexibilního tmele | m | 110.54 |  | 0 |  | 0 |  | 0 | 21 | 0 | 0.00032 | 0.04 | 0 | 0 | 800-771 | RTS 20/ I | RTS 19/ I | 0.236 | 26.09 |  | Práce |  |  |  | POL1_
|  | SN1 : | [24 empty] | VV | 0
|  | m.č. 1.01 : 1,75 |  | 1.75 | [22 empty] | VV | 0
|  | m.č. 1.02 : 0,975+2,12+12,925+3,1+3,755+3,75+0,325+6,725+5,95-0,8*2-1,0+1,975+3,0-0,8+4,8+0,4*6+0,35+1,75+0,2*5 |  | 51.5 | [22 empty] | VV | 0
|  | m.č. 1.06 : 3,05*2+0,15*2 |  | 6.4 | [22 empty] | VV | 0
|  | m.č. 1.07 : 5,25+13,05+0,2*4+5,165-0,9+3,0+0,2+0,4+0,3 |  | 27.265 | [22 empty] | VV | 0
|  | m.č. 1.08a : 2*(2,35+3,1+0,2)-0,9*2 |  | 9.5 | [22 empty] | VV | 0
|  | m.č. 1.08b : 2*(3,025+2,8)-0,9*2+0,3*2 |  | 10.45 | [22 empty] | VV | 0
|  | m.č. 1.09 : 0,325+3,05+0,3 |  | 3.675 | [22 empty] | VV | 0
78 | 771575109R00 | Montáž podlah z dlaždic keramických 300 x 300 mm, režných nebo glazovaných, hladkých, kladených do flexibilního tmele | m2 | 303.2217 |  | 0 |  | 0 |  | 0 | 21 | 0 | 0.00504 | 1.53 | 0 | 0 | 800-771 | RTS 20/ I | RTS 19/ I | 0.978 | 296.55 |  | Práce |  |  |  | POL1_
|  | SN1 : | [24 empty] | VV | 0
|  | m.č. 1.01 : 1,75*8,35 |  | 14.6125 | [22 empty] | VV | 0
|  | m.č. 1.02 : 3,4*2,95+9,825*3,03+1,5*1,5/2+1,1*1,35/2+1,17*0,325+1,35*1,35/2+1,35*4,855+1,825*2,9+13,0*7,13+1,8*6,225+1,7*4,575+3,0*1,975+1,35*0,4*3-1,1*0,45*3 |  | 172.538 | [22 empty] | VV | 0
|  | m.č. 1.06 : 4,85*3,05 |  | 14.7925 | [22 empty] | VV | 0
|  | m.č. 1.07 : 13,05*5,25+1,35*1,35/2+1,35*1,06/2+1,35*5,31 |  | 77.3077 | [22 empty] | VV | 0
|  | m.č. 1.08a : 3,1*2,35 |  | 7.285 | [22 empty] | VV | 0
|  | m.č. 1.08b : 2,8*3,1 |  | 8.68 | [22 empty] | VV | 0
|  | m.č. 1.09 : 1,92*2,9+1,52*2,575/2+0,325*1,48 |  | 8.006 | [22 empty] | VV | 0
79 | 771577114R00 | Hrany schodů, dilatační, koutové, ukončovací a přechodové profily profily přechodové eloxovaný hliník, dekorativní spojení dvou podlah různé výšky, lepením (samolepící profil), výška profilu 8 mm, šířka profilu 35 mm | m | 6.35 |  | 0 |  | 0 |  | 0 | 21 | 0 | 0.00026 | 0 | 0 | 0 | 800-771 | RTS 20/ I | RTS 19/ II | 0.15 | 0.95 |  | Práce |  |  |  | POL1_
|  | D5 mezi m.č. 1.04 - 1.02 : 0,8 |  | 0.8 | [22 empty] | VV | 0
|  | D6 : 0,7 |  | 0.7 | [22 empty] | VV | 0
|  | m.č. 1.06 dlažba/PVC : 4,85 |  | 4.85 | [22 empty] | VV | 0
80 | 597642030R | dlažba keramická š = 300 mm; l = 300 mm; h = 9,0 mm; povrch matný; pro interiér i exteriér | m2 | 341.2659 |  | 0 |  | 0 |  | 0 | 21 | 0 | 0.0192 | 6.55 | 0 | 0 | SPCM | RTS 20/ I | RTS 19/ I | 0 | 0 |  | Specifikace |  |  |  | POL3_
|  | Odkaz na mn. položky pořadí 77 : 303,22175*1,1 |  | 333.5439 | [22 empty] | VV | 5
|  | Odkaz na mn. položky pořadí 74 : 15,60000*0,33 |  | 5.148 | [22 empty] | VV | 5
|  | Odkaz na mn. položky pořadí 75 : 15,60000*0,165 |  | 2.574 | [22 empty] | VV | 5
81 | 597642410R | dlažba keramická sokl; š = 80 mm; l = 300 mm; h = 9,0 mm; povrch matný; pro interiér i exteriér | kus | 405.6818 |  | 0 |  | 0 |  | 0 | 21 | 0 | 0.00045 | 0.18 | 0 | 0 | SPCM | RTS 20/ I | RTS 19/ I | 0 | 0 |  | Specifikace |  |  |  | POL3_
|  | Odkaz na mn. položky pořadí 76 : 110,54000*3,67 |  | 405.6818 | [22 empty] | VV | 5
82 | 998771201R00 | Přesun hmot pro podlahy z dlaždic v objektech výšky do 6 m | % |  |  | 0 |  | 0 |  | 0 | 21 | 0 | 0 | 0 | 0 | 0 | 800-771 | RTS 20/ I | RTS 19/ I | 0 | 0 |  | Přesun hmot |  |  |  | POL7_
|  | 50 m vodorovně | [24 empty] | SPI
Díl: | 776 | Podlahy povlakové |  |  |  | 0 |  | 0 |  | 0 |  | 0 |  | 0.19 |  | 0 |  |  |  |  | 36.86 | [5 empty] | DIL
83 | 776101101R00 | Přípravné práce vysávání povlakových podlah průmyslovým vysavačem | m2 | 46.735 |  | 0 |  | 0 |  | 0 | 21 | 0 | 0 | 0 | 0 | 0 | 800-775 | RTS 20/ I | RTS 19/ I | 0.016 | 0.75 |  | Práce |  |  |  | POL1_
|  | položky neobsahují žádný materiál | [24 empty] | SPI
|  | Odkaz na mn. položky pořadí 87 : 46,73500 |  | 46.735 | [22 empty] | VV | 5
84 | 776101121R00 | Přípravné práce penetrace podkladu | m2 | 46.735 |  | 0 |  | 0 |  | 0 | 21 | 0 | 0 | 0 | 0 | 0 | 800-775 | RTS 20/ I | RTS 19/ I | 0.046 | 2.15 |  | Práce |  |  |  | POL1_
|  | položky neobsahují žádný materiál | [24 empty] | SPI
|  | Odkaz na mn. položky pořadí 87 : 46,73500 |  | 46.735 | [22 empty] | VV | 5
85 | 776220110RU2 | Lepení podlah z plastů (PVC) na schodišťových stupních rovných, včetně podlahoviny, tloušťky 2,0 mm | m | 3.15 |  | 0 |  | 0 |  | 0 | 21 | 0 | 0.00105 | 0 | 0 | 0 | 800-775 | RTS 20/ I | RTS 19/ I | 0.39 | 1.23 |  | Práce |  |  |  | POL1_
|  | SN6 : 1,05*3 |  | 3.15 | [22 empty] | VV | 0
86 | 776220200RU2 | Lepení podlah z plastů (PVC) na schodišťových stupních podstupnice, včetně podlahoviny, tloušťky 2,0 mm | m | 4.2 |  | 0 |  | 0 |  | 0 | 21 | 0 | 0.00063 | 0 | 0 | 0 | 800-775 | RTS 20/ I | RTS 19/ I | 0.4485 | 1.88 |  | Práce |  |  |  | POL1_
|  | SN6 : 1,05*4 |  | 4.2 | [22 empty] | VV | 0
87 | 776421300R00 | Lepení soklíků PVC a napojení krytiny na stěnu ukončení krytiny u stěny fabionem do v. 100 mm | m | 47.25 |  | 0 |  | 0 |  | 0 | 21 | 0 | 0.00022 | 0.01 | 0 | 0 | 800-775 | RTS 20/ I | RTS 19/ II | 0.23 | 10.87 |  | Práce |  |  |  | POL1_
|  | m.č. 1.03 : 2*(3,25+1,05)-0,8 |  | 7.8 | [22 empty] | VV | 0
|  | m.č. 1.04 : 2*(3,1+5,3)-0,8*2+0,3*4 |  | 16.4 | [22 empty] | VV | 0
|  | m.č. 1.05 : 2*(3,15+5,15)-0,8*2 |  | 15 | [22 empty] | VV | 0
|  | m.č. 1.06 : 2*2,2+4,55-0,9 |  | 8.05 | [22 empty] | VV | 0
88 | 776521100RU2 | Lepení povlakových podlah z plastů Lepení povlakových podlah z plastů - pásy z PVC, montáž včetně dodávky podlahoviny, tl. 2,0 mm | m2 | 46.735 |  | 0 |  | 0 |  | 0 | 21 | 0 | 0.00346 | 0.16 | 0 | 0 | 800-775 | RTS 20/ I | RTS 19/ II | 0.38 | 17.76 |  | Práce |  |  |  | POL1_
|  | skladba SN2 : | [24 empty] | VV | 0
|  | m.č. 1.03 : 3,25*1,05 |  | 3.4125 | [22 empty] | VV | 0
|  | m.č. 1.04 : 3,1*5,3 |  | 16.43 | [22 empty] | VV | 0
|  | m.č. 1.05 : 3,15*5,15 |  | 16.2225 | [22 empty] | VV | 0
|  | m.č. 1.06 : 2,2*4,85 |  | 10.67 | [22 empty] | VV | 0
89 | 776971613R00 | Čisticí zóny a rohože textilní rohož, ze 100%polypropylenu, podklad PVC, tloušťky 13,5 mm | m2 | 3.675 |  | 0 |  | 0 |  | 0 | 21 | 0 | 0.0028 | 0.01 | 0 | 0 | 800-775 | RTS 20/ I | RTS 19/ II | 0.05 | 0.18 |  | Práce |  |  |  | POL1_
|  | m.č. 1.01 - Z1 : 1,75*2,1 |  | 3.675 | [22 empty] | VV | 0
90 | 776976420R00 | Čisticí zóny a rohože lišta k rohožím, z pryže, šířky 20 mm | m | 7.7 |  | 0 |  | 0 |  | 0 | 21 | 0 | 0.00054 | 0 | 0 | 0 | 800-775 | RTS 20/ I | RTS 19/ II | 0.14 | 1.08 |  | Práce |  |  |  | POL1_
|  | m.č. 1.01 - Z1 : 2*(1,75+2,1) |  | 7.7 | [22 empty] | VV | 0
91 | 776981112R00 | Přechodové, krycí a ukončující podlahové profily přechodová lišta, stejná výška podlahoviny, eloxovaný hliník, samolepicí profil, , šířka profilu 30 mm | m | 6.3 |  | 0 |  | 0 |  | 0 | 21 | 0 | 0.00017 | 0 | 0 | 0 | 800-775 | RTS 20/ I | RTS 19/ II | 0.152 | 0.96 |  | Práce |  |  |  | POL1_
|  | D5 mezi m.č. 1.04 - 1.05, 1.05 - 1.06 : 0,8*2 |  | 1.6 | [22 empty] | VV | 0
|  | D3 - do m.č. 1.02 : 0,7*2 |  | 1.4 | [22 empty] | VV | 0
|  | D1 : 0,9 |  | 0.9 | [22 empty] | VV | 0
|  | D4 : 0,8 |  | 0.8 | [22 empty] | VV | 0
|  | D7 : 0,8*2 |  | 1.6 | [22 empty] | VV | 0
92 | 283424022R | lišta ukončovací, fabion; podlahová; materiál PVC; tl. 2,00 mm; š = 90,0 mm; h = 28,0 mm | m | 49.6125 |  | 0 |  | 0 |  | 0 | 21 | 0 | 0.00014 | 0.01 | 0 | 0 | SPCM | RTS 20/ I | RTS 19/ II | 0 | 0 |  | Specifikace |  |  |  | POL3_
|  | Odkaz na mn. položky pořadí 86 : 47,25000*1,05 |  | 49.6125 | [22 empty] | VV | 5
93 | 998776201R00 | Přesun hmot pro podlahy povlakové v objektech výšky do 6 m | % |  |  | 0 |  | 0 |  | 0 | 21 | 0 | 0 | 0 | 0 | 0 | 800-775 | RTS 20/ I | RTS 19/ I | 0 | 0 |  | Přesun hmot |  |  |  | POL7_
|  | vodorovně do 50 m | [24 empty] | SPI
Díl: | 781 | Obklady keramické |  |  |  | 0 |  | 0 |  | 0 |  | 0 |  | 2.45 |  | 0 |  |  |  |  | 128.55 | [5 empty] | DIL
94 | 781101210R00 | Příprava podkladu pod obklady penetrace podkladu pod obklady | m2 | 91.7894 |  | 0 |  | 0 |  | 0 | 21 | 0 | 0.00021 | 0.02 | 0 | 0 | 800-771 | RTS 20/ I | RTS 19/ I | 0.05 | 4.59 |  | Práce |  |  |  | POL1_
|  | Odkaz na mn. položky pořadí 95 : 76,18938 |  | 76.1894 | [22 empty] | VV | 5
|  | Odkaz na mn. položky pořadí 94 : 15,60000 |  | 15.6 | [22 empty] | VV | 5
95 | 781475116R00 | Montáž obkladů vnitřních z dlaždic keramických kladených do tmele 300 x 300 mm, , kladených do flexibilního tmele | m2 | 15.6 |  | 0 |  | 0 |  | 0 | 21 | 0 | 0.00524 | 0.08 | 0 | 0 | 800-771 | RTS 20/ I | RTS 19/ I | 0.9584 | 14.95 |  | Práce |  |  |  | POL1_
|  | m.č. 1.02 - SN9 : | [24 empty] | VV | 0
|  | rampa č.1 : 5,2 |  | 5.2 | [22 empty] | VV | 0
|  | rampač.2 : 5,2*2 |  | 10.4 | [22 empty] | VV | 0
96 | 781475120R00 | Montáž obkladů vnitřních z dlaždic keramických kladených do tmele 300 x 600 mm, , kladených do flexibilního tmele | m2 | 76.1894 |  | 0 |  | 0 |  | 0 | 21 | 0 | 0.00535 | 0.41 | 0 | 0 | 800-771 | RTS 20/ I | RTS 19/ I | 1.288 | 98.13 |  | Práce |  |  |  | POL1_
|  | m.č. 1.02 : 3,0*3,6+0,4*3,6*3+2,95*3,6+2,1*3,6+1,78*3,6+(1,1+0,325+0,35)*3,545+(2*(0,45+1,1)*3,545)*2 |  | 67.9794 | [22 empty] | VV | 0
|  | m.č. 1.07 : 2*(0,4+0,55)*2,0+(1,0+0,6)*2,0 |  | 7 | [22 empty] | VV | 0
|  | m.č.1.08a : 0,55*2,2 |  | 1.21 | [22 empty] | VV | 0
97 | 781497111R00 | Lišty k obkladům profil ukončovací leštěný hliník, uložení do tmele, výška profilu 6 mm, | m | 47.25 |  | 0 |  | 0 |  | 0 | 21 | 0 | 0.0001 | 0 | 0 | 0 | 800-771 | RTS 20/ I | RTS 19/ I | 0.12 | 5.67 |  | Práce |  |  |  | POL1_
|  | m.č. 1.02 : 3,0+3,6*8+2,1+2,95+1,775+0,325+1,1+0,35 |  | 40.4 | [22 empty] | VV | 0
|  | m.č. 1.08a : 0,55+2,2*2 |  | 4.95 | [22 empty] | VV | 0
|  | m.č. 1.07 : (0,55+0,4)*2 |  | 1.9 | [22 empty] | VV | 0
98 | 781497121R00 | Lišty k obkladům profil rohový eloxovaný hliník, uložení do tmele, , výška profilu 6 mm, | m | 43.45 |  | 0 |  | 0 |  | 0 | 21 | 0 | 0.0001 | 0 | 0 | 0 | 800-771 | RTS 20/ I | RTS 19/ I | 0.12 | 5.21 |  | Práce |  |  |  | POL1_
|  | m.č. 1.02 : 3,545*10 |  | 35.45 | [22 empty] | VV | 0
|  | m.č. 1.07 : 2,0*4 |  | 8 | [22 empty] | VV | 0
99 | 597813748R | obklad keramický š = 298 mm; l = 598 mm; h = 10,0 mm; pro interiér; barva světle šedá; mat | m2 | 83.8083 |  | 0 |  | 0 |  | 0 | 21 | 0 | 0.01943 | 1.63 | 0 | 0 | SPCM | RTS 20/ I | RTS 19/ I | 0 | 0 |  | Specifikace |  |  |  | POL3_
|  | Odkaz na mn. položky pořadí 95 : 76,18937*1,1 |  | 83.8083 | [22 empty] | VV | 5
100 | 59782293R | Obkládačka 30x30 šedá | m2 | 17.16 |  | 0 |  | 0 |  | 0 | 21 | 0 | 0.0178 | 0.31 | 0 | 0 |  | Vlastní | RTS 19/ I | 0 | 0 |  | Specifikace |  |  |  | POL3_
|  | Odkaz na mn. položky pořadí 94 : 15,60000*1,1 |  | 17.16 | [22 empty] | VV | 5
101 | 998781201R00 | Přesun hmot pro obklady keramické v objektech výšky do 6 m | % |  |  | 0 |  | 0 |  | 0 | 21 | 0 | 0 | 0 | 0 | 0 | 800-771 | RTS 20/ I | RTS 19/ I | 0 | 0 |  | Přesun hmot |  |  |  | POL7_
Díl: | 783 | Nátěry |  |  |  | 0 |  | 0 |  | 0 |  | 0 |  | 0.01 |  | 0 |  |  |  |  | 15.66 | [5 empty] | DIL
102 | 783201821R00 | Odstranění nátěrů z kovových doplňk.konstrukcí opálením nebo oklepáním | m2 | 14.67 |  | 0 |  | 0 |  | 0 | 21 | 0 | 0.00031 | 0 | 0 | 0 | 800-783 | RTS 20/ I | RTS 19/ II | 0.412 | 6.04 |  | Práce |  |  |  | POL1_
|  | stávající zárubně | [24 empty] | POP
|  | D5 : 0,3*(2,02*2+0,9)*3 |  | 4.446 | [22 empty] | VV | 0
|  | D3, D2 : 0,3*(2,02*2+0,8)*6 |  | 8.712 | [22 empty] | VV | 0
|  | D1 : 0,3*(2,02*2+1,0) |  | 1.512 | [22 empty] | VV | 0
103 | 783225100R00 | Nátěry kov.stavebních doplňk.konstrukcí syntetické dvojnásobné + 1x email, | m2 | 17.604 |  | 0 |  | 0 |  | 0 | 21 | 0 | 0.00031 | 0.01 | 0 | 0 | 800-783 | RTS 20/ I | RTS 19/ II | 0.403 | 7.09 |  | Práce |  |  |  | POL1_
|  | Odkaz na mn. položky pořadí 101 : 14,67000 |  | 14.67 | [22 empty] | VV | 5
|  | D6 : 0,3*(2,02*2+0,8) |  | 1.452 | [22 empty] | VV | 0
|  | D4 : 0,3*(2,02*2+0,9) |  | 1.482 | [22 empty] | VV | 0
104 | 783903811R00 | Ostatní práce odmaštění chemickými rozpuštědly | m2 | 17.604 |  | 0 |  | 0 |  | 0 | 21 | 0 | 7e-05 | 0 | 0 | 0 | 800-783 | RTS 20/ I | RTS 19/ II | 0.144 | 2.53 |  | Práce |  |  |  | POL1_
|  | Odkaz na mn. položky pořadí 102 : 17,60400 |  | 17.604 | [22 empty] | VV | 5
Díl: | 784 | Malby |  |  |  | 0 |  | 0 |  | 0 |  | 0 |  | 0.26 |  | 0 |  |  |  |  | 126.09 | [5 empty] | DIL
105 | 784191101R00 | Příprava povrchu Penetrace (napouštění) podkladu disperzní, jednonásobná | m2 | 468.1065 |  | 0 |  | 0 |  | 0 | 21 | 0 | 7e-05 | 0.03 | 0 | 0 | 800-784 | RTS 20/ I | RTS 19/ I | 0.03248 | 15.2 |  | Práce |  |  |  | POL1_
|  | Odkaz na mn. položky pořadí 105 : 468,10650 |  | 468.1065 | [22 empty] | VV | 5
106 | 784195212R00 | Malby z malířských směsí otěruvzdorných, , bělost 82 %, dvojnásobné | m2 | 468.1065 |  | 0 |  | 0 |  | 0 | 21 | 0 | 0.00015 | 0.07 | 0 | 0 | 800-784 | RTS 20/ I | RTS 19/ I | 0.10191 | 47.7 |  | Práce |  |  |  | POL1_
|  | m.č. 1.01 : 4,85*2,5 |  | 12.125 | [22 empty] | VV | 0
|  | m.č. 1.02 : 0,975*3,7-0,65*2,2+2,12*3,7-1,0*2,2-0,85*2,9+12,95*3,7-0,75*2,2-1,85*0,8-0,8*2,02+2,95*3,0+3,75*3,7-0,9*2,05+0,2*8*3,7+4,55*1,5+(2,1+0,15*2)*3,7+3,75*3,7-0,9*2,02+0,35*3,0+3,1*3,0+3,65*3,7+8,95*3,7-3*0,8*2,02-1,0*2,02+2,0*3,7+4,8*3,7-3*1,35*1,75+6*0,4*3,7 |  | 180.142 | [22 empty] | VV | 0
|  | (0,35*2+1,75)*3,7+1,1*4,5*2+1,1*2,75+2*0,2*13,0 |  | 27.19 | [22 empty] | VV | 0
|  | m.č. 1.03 : 3,35*(3,25+1,05)*2-0,8*2,02+3,25*1,05 |  | 30.6065 | [22 empty] | VV | 0
|  | m.č. 1.04 : 2,7*(3,1+5,3)*2-2*1,35*1,65-2*0,9*2,02+0,2*2,7*4 |  | 39.429 | [22 empty] | VV | 0
|  | m.č. 1.05 : 2,7*(5,15+3,15)*2-2*1,35*1,65-2*0,9*2,02 |  | 36.729 | [22 empty] | VV | 0
|  | m.č. 1.06 : 2,7*(4,85+5,25*2)-3*1,35*1,65-0,9*2,02+0,15*2*2,7 |  | 33.7545 | [22 empty] | VV | 0
|  | m.č. 1.07 : 2,7*(5,25+13,05+5,165+3,4+0,3)-8*1,35*1,65-0,9*2,02+0,2*4*2,7 |  | 55.8675 | [22 empty] | VV | 0
|  | m.č. 1.08a : 2,7*(2,35+3,1)*2-0,9*2,02*2-2*1,35*1,65+0,2*2,7*2 |  | 22.419 | [22 empty] | VV | 0
|  | m.č. 1.08b : 2,7*(2,8+3,1)*2-2*0,9*2,02+0,3*2,7*2 |  | 29.844 | [22 empty] | VV | 0
107 | 784498911R00 | Ostatní práce vyhlazení malířskou masou jednonásobné, v místnostech výšky nebo na schodišti o výšce podlaží do 3,8 m | m2 | 468.1065 |  | 0 |  | 0 |  | 0 | 21 | 0 | 0.00034 | 0.16 | 0 | 0 | 800-784 | RTS 20/ I | RTS 19/ I | 0.135 | 63.19 |  | Práce |  |  |  | POL1_
|  | Odkaz na mn. položky pořadí 105 : 468,10650 |  | 468.1065 | [22 empty] | VV | 5
Díl: | 799 | Ostatní |  |  |  | 0 |  | 0 |  | 0 |  | 0 |  | 0 |  | 0 |  |  |  |  | 0 | [5 empty] | DIL
108 | 799000V02 | Přesun busty | soubor | 1 |  | 0 |  | 0 |  | 0 | 21 | 0 | 0 | 0 | 0 | 0 |  | Vlastní | Indiv | 0 | 0 |  | Práce |  |  |  | POL1_
|  | Montáž na nové místo včetně podstavece busty Jana Evangelisty Purkyně. | [24 empty] | POP
|  | m.č. 1.02 - OS3 : 1 |  | 1 | [22 empty] | VV | 0
109 | 799000V03 | Montáž orientačního plánku nemocnice | soubor | 1 |  | 0 |  | 0 |  | 0 | 21 | 0 | 0 | 0 | 0 | 0 |  | Vlastní | Indiv | 0 | 0 |  | Práce |  |  |  | POL1_
|  | Montáž orientačního plánu na nové místo podle PD. | [24 empty] | POP
|  | m.č. 1.02 - OS4 : 1 |  | 1 | [22 empty] | VV | 0
110 | 799000V04 | Sedací souprava pro 3 osoby | soubor | 3 |  | 0 |  | 0 |  | 0 | 21 | 0 | 0 | 0 | 0 | 0 |  | Vlastní | Indiv | 0 | 0 |  | Práce |  |  |  | POL1_
|  | Specifikace dle Výpisu nábytku D.1.1.b_26 | [24 empty] | POP
|  | N1 : 3 |  | 3 | [22 empty] | VV | 0
111 | 799000V05 | Sedací souprava pro 2 osoby | soubor | 2 |  | 0 |  | 0 |  | 0 | 21 | 0 | 0 | 0 | 0 | 0 |  | Vlastní | Indiv | 0 | 0 |  | Práce |  |  |  | POL1_
|  | Specifikace dle Výpisu nábytku D.1.1.b_26 | [24 empty] | POP
|  | N2 : 2 |  | 2 | [22 empty] | VV | 0
112 | 799000V07 | Konferenční stolek, kulatý průměr 600mm | soubor | 1 |  | 0 |  | 0 |  | 0 | 21 | 0 | 0 | 0 | 0 | 0 |  | Vlastní | Indiv | 0 | 0 |  | Práce |  |  |  | POL1_
|  | Specifikace dle Výpisu nábytku D.1.1.b_26 | [24 empty] | POP
|  | N4 : 1 |  | 1 | [22 empty] | VV | 0
113 | 799000V08 | Židle do bufetu | soubor | 6 |  | 0 |  | 0 |  | 0 | 21 | 0 | 0 | 0 | 0 | 0 |  | Vlastní | Indiv | 0 | 0 |  | Práce |  |  |  | POL1_
|  | Specifikace dle Výpisu nábytku D.1.1.b_26 | [24 empty] | POP
|  | KOVOVÁ ŽIDLE S DŘEVĚNOU SKOŘEPINOVOU SEDÁKOVOU TVAROVKOU | [24 empty] | POP
|  | N5 : 6 |  | 6 | [22 empty] | VV | 0
114 | 799000V09 | Stolek do bufetu, kulatý průměr 700mm | soubor | 4 |  | 0 |  | 0 |  | 0 | 21 | 0 | 0 | 0 | 0 | 0 |  | Vlastní | Indiv | 0 | 0 |  | Práce |  |  |  | POL1_
|  | Specifikace dle Výpisu nábytku D.1.1.b_26 | [24 empty] | POP
|  | N6 : 4 |  | 4 | [22 empty] | VV | 0
115 | 799000V10 | Dřevěný pult 3000x600mm | soubor | 1 |  | 0 |  | 0 |  | 0 | 21 | 0 | 0 | 0 | 0 | 0 |  | Vlastní | Indiv | 0 | 0 |  | Práce |  |  |  | POL1_
|  | Specifikace dle Výpisu nábytku D.1.1.b_26 | [24 empty] | POP
|  | dřevěný pult do odpočinkové zóny včetně zvedací části pro vstup | [24 empty] | POP
|  | N7 : 1 |  | 1 | [22 empty] | VV | 0
116 | 799000V11 | Dřevěný regál s policemi 1250x400mm | soubor | 1 |  | 0 |  | 0 |  | 0 | 21 | 0 | 0 | 0 | 0 | 0 |  | Vlastní | Indiv | 0 | 0 |  | Práce |  |  |  | POL1_
|  | Specifikace dle Výpisu nábytku D.1.1.b_26 | [24 empty] | POP
|  | dřevěný regál do odpočinkové zóny | [24 empty] | POP
|  | N8 : 1 |  | 1 | [22 empty] | VV | 0
117 | 799000V12 | Dřevěný regál s policemi 950x400mm | soubor | 1 |  | 0 |  | 0 |  | 0 | 21 | 0 | 0 | 0 | 0 | 0 |  | Vlastní | Indiv | 0 | 0 |  | Práce |  |  |  | POL1_
|  | Specifikace dle Výpisu nábytku D.1.1.b_26 | [24 empty] | POP
|  | dřevěný regál do odpočinkové zóny | [24 empty] | POP
|  | N9 : 1 |  | 1 | [22 empty] | VV | 0
[25 empty] | 15 | 21 | DPH
| Celkem |  |  |  |  | 0 | [18 empty] | 0 | 0 | SUM
END
Note on S6: Jedná se o informaci, zda se jedná o položku, která je do rozpočtu zadána z cenové soustavy RTS, nebo vlastní.
Note on T6: Jedná se o název CÚ, která je zadána u položky rozpočtu

## SO01 03 Pol
Položkový soupis prací a dodávek | [26 empty] | #TypZaznamu#
S: | 19018 | Rekonstrukce vestibulu v Nemocnici s poliklinikou Havířov | [24 empty] | STA
O: | SO01 | Rekonstrukce vestibulu | [21 empty] | STA |  |  | OBJ
R: | 03 | D.1.4.1 ZTI | [24 empty] | ROZ
P.č. | Číslo položky | Název položky | MJ | Množství | Cena / MJ | Celkem | Dodávka | Dodávka celk. | Montáž | Montáž celk. | DPH | Cena s DPH | Hmotnost / MJ | Hmotnost celk.(t) | Dem. hmotnost / MJ | Dem. hmotnost celk.(t) | Ceník | Cen. soustava / platnost | Cenová úroveň | Nhod / MJ | Nhod celk. | Dodavatel | Typ položky
Díl: | 720 | Zdravotechnická instalace |  |  |  | 0 |  | 0 |  | 0 |  | 0 |  | 0 |  | 0 |  |  |  |  | 0 | [5 empty] | DIL
1 | 720001 | Zdravotně technické instalace, viz samostatný rozpočet | kompl | 1 |  | 0 |  | 0 |  | 0 | 21 | 0 | 0 | 0 | 0 | 0 |  | Vlastní | Indiv | 0 | 0 |  | Práce |  |  |  | POL1_
[25 empty] | 15 | 21 | DPH
| Celkem |  |  |  |  | 0 | [18 empty] | 0 | 0 | SUM
END
Note on S6: Jedná se o informaci, zda se jedná o položku, která je do rozpočtu zadána z cenové soustavy RTS, nebo vlastní.
Note on T6: Jedná se o název CÚ, která je zadána u položky rozpočtu

## SO01 04 Pol
Položkový soupis prací a dodávek | [26 empty] | #TypZaznamu#
S: | 19018 | Rekonstrukce vestibulu v Nemocnici s poliklinikou Havířov | [24 empty] | STA
O: | SO01 | Rekonstrukce vestibulu | [21 empty] | STA |  |  | OBJ
R: | 04 | D.1.4.2 UT | [24 empty] | ROZ
P.č. | Číslo položky | Název položky | MJ | Množství | Cena / MJ | Celkem | Dodávka | Dodávka celk. | Montáž | Montáž celk. | DPH | Cena s DPH | Hmotnost / MJ | Hmotnost celk.(t) | Dem. hmotnost / MJ | Dem. hmotnost celk.(t) | Ceník | Cen. soustava / platnost | Cenová úroveň | Nhod / MJ | Nhod celk. | Dodavatel | Typ položky
Díl: | 730 | Ústřední vytápění |  |  |  | 0 |  | 0 |  | 0 |  | 0 |  | 0 |  | 0 |  |  |  |  | 0 | [5 empty] | DIL
1 | 730001 | Ústřední vytápění, viz samostatný rozpočet | kompl | 1 |  | 0 |  | 0 |  | 0 | 21 | 0 | 0 | 0 | 0 | 0 |  | Vlastní | Indiv | 0 | 0 |  | Práce |  |  |  | POL1_
[25 empty] | 15 | 21 | DPH
| Celkem |  |  |  |  | 0 | [18 empty] | 0 | 0 | SUM
END
Note on S6: Jedná se o informaci, zda se jedná o položku, která je do rozpočtu zadána z cenové soustavy RTS, nebo vlastní.
Note on T6: Jedná se o název CÚ, která je zadána u položky rozpočtu

## SO01 05 Pol
Položkový soupis prací a dodávek | [26 empty] | #TypZaznamu#
S: | 19018 | Rekonstrukce vestibulu v Nemocnici s poliklinikou Havířov | [24 empty] | STA
O: | SO01 | Rekonstrukce vestibulu | [21 empty] | STA |  |  | OBJ
R: | 05 | D.1.4.3 VZT | [24 empty] | ROZ
P.č. | Číslo položky | Název položky | MJ | Množství | Cena / MJ | Celkem | Dodávka | Dodávka celk. | Montáž | Montáž celk. | DPH | Cena s DPH | Hmotnost / MJ | Hmotnost celk.(t) | Dem. hmotnost / MJ | Dem. hmotnost celk.(t) | Ceník | Cen. soustava / platnost | Cenová úroveň | Nhod / MJ | Nhod celk. | Dodavatel | Typ položky
Díl: | 728 | Vzduchotechnika |  |  |  | 0 |  | 0 |  | 0 |  | 0 |  | 0 |  | 0 |  |  |  |  | 0 | [5 empty] | DIL
1 | 728001 | Vzduchotechnická zařízení, viz samostatný rozpočet | kompl | 1 |  | 0 |  | 0 |  | 0 | 21 | 0 | 0 | 0 | 0 | 0 |  | Vlastní | Indiv | 0 | 0 |  | Práce |  |  |  | POL1_
[25 empty] | 15 | 21 | DPH
| Celkem |  |  |  |  | 0 | [18 empty] | 0 | 0 | SUM
END
Note on S6: Jedná se o informaci, zda se jedná o položku, která je do rozpočtu zadána z cenové soustavy RTS, nebo vlastní.
Note on T6: Jedná se o název CÚ, která je zadána u položky rozpočtu

## SO01 06 Pol
Položkový soupis prací a dodávek | [26 empty] | #TypZaznamu#
S: | 19018 | Rekonstrukce vestibulu v Nemocnici s poliklinikou Havířov | [24 empty] | STA
O: | SO01 | Rekonstrukce vestibulu | [21 empty] | STA |  |  | OBJ
R: | 06 | D.1.4.4 SIL | [24 empty] | ROZ
P.č. | Číslo položky | Název položky | MJ | Množství | Cena / MJ | Celkem | Dodávka | Dodávka celk. | Montáž | Montáž celk. | DPH | Cena s DPH | Hmotnost / MJ | Hmotnost celk.(t) | Dem. hmotnost / MJ | Dem. hmotnost celk.(t) | Ceník | Cen. soustava / platnost | Cenová úroveň | Nhod / MJ | Nhod celk. | Dodavatel | Typ položky
Díl: | M21 | Elektromontáže |  |  |  | 0 |  | 0 |  | 0 |  | 0 |  | 0 |  | 0 |  |  |  |  | 0 | [5 empty] | DIL
1 | 21001V | Zařízení silnoproudé elektrotechniky, viz samostatný rozpočet | kompl | 1 |  | 0 |  | 0 |  | 0 | 21 | 0 | 0 | 0 | 0 | 0 |  | Vlastní | Indiv | 0 | 0 |  | Práce |  |  |  | POL1_
[25 empty] | 15 | 21 | DPH
| Celkem |  |  |  |  | 0 | [18 empty] | 0 | 0 | SUM
END
Note on S6: Jedná se o informaci, zda se jedná o položku, která je do rozpočtu zadána z cenové soustavy RTS, nebo vlastní.
Note on T6: Jedná se o název CÚ, která je zadána u položky rozpočtu

## SO01 07 Pol
Položkový soupis prací a dodávek | [26 empty] | #TypZaznamu#
S: | 19018 | Rekonstrukce vestibulu v Nemocnici s poliklinikou Havířov | [24 empty] | STA
O: | SO01 | Rekonstrukce vestibulu | [21 empty] | STA |  |  | OBJ
R: | 07 | D.1.4.5 SLP | [24 empty] | ROZ
P.č. | Číslo položky | Název položky | MJ | Množství | Cena / MJ | Celkem | Dodávka | Dodávka celk. | Montáž | Montáž celk. | DPH | Cena s DPH | Hmotnost / MJ | Hmotnost celk.(t) | Dem. hmotnost / MJ | Dem. hmotnost celk.(t) | Ceník | Cen. soustava / platnost | Cenová úroveň | Nhod / MJ | Nhod celk. | Dodavatel | Typ položky
Díl: | M21 | Elektromontáže |  |  |  | 0 |  | 0 |  | 0 |  | 0 |  | 0 |  | 0 |  |  |  |  | 0 | [5 empty] | DIL
1 | M21002V | Zařízení slaboproudé elektrotechnicky, viz samostatný rozpočet | kompl | 1 |  | 0 |  | 0 |  | 0 | 21 | 0 | 0 | 0 | 0 | 0 |  | Vlastní | Indiv | 0 | 0 |  | Práce |  |  |  | POL1_
[25 empty] | 15 | 21 | DPH
| Celkem |  |  |  |  | 0 | [18 empty] | 0 | 0 | SUM
END
Note on S6: Jedná se o informaci, zda se jedná o položku, která je do rozpočtu zadána z cenové soustavy RTS, nebo vlastní.
Note on T6: Jedná se o název CÚ, která je zadána u položky rozpočtu

## SO02 01 Pol
Položkový soupis prací a dodávek | [26 empty] | #TypZaznamu#
S: | 19018 | Rekonstrukce vestibulu v Nemocnici s poliklinikou Havířov | [24 empty] | STA
O: | SO02 | Venkovní rampa a vstup | [21 empty] | STA |  |  | OBJ
R: | 01 | D.1.1 Bourací práce | [24 empty] | ROZ
P.č. | Číslo položky | Název položky | MJ | Množství | Cena / MJ | Celkem | Dodávka | Dodávka celk. | Montáž | Montáž celk. | DPH | Cena s DPH | Hmotnost / MJ | Hmotnost celk.(t) | Dem. hmotnost / MJ | Dem. hmotnost celk.(t) | Ceník | Cen. soustava / platnost | Cenová úroveň | Nhod / MJ | Nhod celk. | Dodavatel | Typ položky
Díl: | 1 | Zemní práce |  |  |  | 0 |  | 0 |  | 0 |  | 0 |  | 0 |  | 2.36 |  |  |  |  | 4.24 | [5 empty] | DIL
1 | 113106122R00 | Rozebrání komunikací pro pěší s jakýmkoliv ložem a výplní spár z kamenných dlaždic nebo desek | m2 | 1.295 |  | 0 |  | 0 |  | 0 | 21 | 0 | 0 | 0 | 0.24 | 0.31 | 822-1 | RTS 20/ I | RTS 19/ I | 0.169 | 0.22 |  | Práce |  |  |  | POL1_
|  | s přemístěním hmot na skládku na vzdálenost do 3 m nebo s naložením na dopravní prostředek | [24 empty] | SPI
|  | oprava u zídek : 0,5*(1,12+1,47) |  | 1.295 | [22 empty] | VV | 0
2 | 113106231R00 | Rozebrání vozovek a ploch s jakoukoliv výplní spár v jakékoliv ploše, ze zámkové dlažky, kladených do lože z kameniva | m2 | 9.105 |  | 0 |  | 0 |  | 0 | 21 | 0 | 0 | 0 | 0.225 | 2.05 | 822-1 | RTS 20/ I | RTS 19/ I | 0.142 | 1.29 |  | Práce |  |  |  | POL1_
|  | s přemístěním hmot na skládku na vzdálenost do 3 m nebo s naložením na dopravní prostředek | [24 empty] | SPI
|  | bude využita pro zpět | [24 empty] | POP
|  | PB3 - SK3 : 0,5*(2,86+5,75+3,2+3,55+0,6)+1,5*0,75 |  | 9.105 | [22 empty] | VV | 0
3 | 122201101R00 | Odkopávky a prokopávky nezapažené v hornině 3 do 100 m3 | m3 | 7.416 |  | 0 |  | 0 |  | 0 | 21 | 0 | 0 | 0 | 0 | 0 | 800-1 | RTS 20/ I | RTS 19/ I | 0.368 | 2.73 |  | Práce |  |  |  | POL1_
|  | s přehozením výkopku na vzdálenost do 3 m nebo s naložením na dopravní prostředek, | [24 empty] | SPI
|  | 0,8*0,3*2*(5,75+3,9+1,11+2,71+1,98) |  | 7.416 | [22 empty] | VV | 0
Díl: | 96 | Bourání konstrukcí |  |  |  | 0 |  | 0 |  | 0 |  | 0 |  | 0.01 |  | 21.07 |  |  |  |  | 42.88 | [5 empty] | DIL
4 | 961044111R00 | Bourání základů z betonu prostého | m3 | 4.2939 |  | 0 |  | 0 |  | 0 | 21 | 0 | 0 | 0 | 2 | 8.59 | 801-3 | RTS 20/ I | RTS 19/ I | 6.436 | 27.64 |  | Práce |  |  |  | POL1_
|  | nebo vybourání otvorů průřezové plochy přes 4 m2 v základech, | [24 empty] | SPI
|  | PB1 - rampa : (3,95+1,76+5,85+2,51)*0,6*0,45 |  | 3.7989 | [22 empty] | VV | 0
|  | zídka : 2,2*0,6*0,375 |  | 0.495 | [22 empty] | VV | 0
5 | 962032231R00 | Bourání zdiva nadzákladového z cihel pálených nebo vápenopískových, na maltu vápenou nebo vápenocementovou | m3 | 4.817 |  | 0 |  | 0 |  | 0 | 21 | 0 | 0.00128 | 0.01 | 1.8 | 8.67 | 801-3 | RTS 20/ I | RTS 19/ I | 1.52 | 7.32 |  | Práce |  |  |  | POL1_
|  | nebo vybourání otvorů průřezové plochy přes 4 m2 ve zdivu nadzákladovém, včetně pomocného lešení o výšce podlahy do 1900 mm a pro zatížení do 1,5 kPa (150 kg/m2) | [24 empty] | SPI |  | nebo vybourání otvorů průřezové plochy přes 4 m2 ve zdivu nadzákladovém, včetně pomocného lešení o výšce podlahy do 1900 mm a pro zatížení do 1,5 kPa (150 kg/m2)
|  | PB1 - rampa : (3,9+1,11+5,75+2,36)*0,93*0,35 |  | 4.2706 | [22 empty] | VV | 0
|  | zídka : 1,98*0,92*0,3 |  | 0.54648 | [22 empty] | VV | 0
6 | 965042241RT5 | Bourání podkladů pod dlažby nebo litých celistvých dlažeb a mazanin betonových nebo z litého asfaltu, tloušťky přes 100 mm, plochy přes 4 m2 | m3 | 1.653 |  | 0 |  | 0 |  | 0 | 21 | 0 | 0 | 0 | 2.2 | 3.64 | 801-3 | RTS 20/ I | RTS 19/ I | 3.767 | 6.23 |  | Práce |  |  |  | POL1_
|  | SK1 - rampa : 1,5*(3,15+2,36)*0,2 |  | 1.653 | [22 empty] | VV | 0
7 | 965081713RT2 | Bourání podlah z keramických dlaždic, tloušťky do 10 mm, plochy přes 1 m2 | m2 | 8.265 |  | 0 |  | 0 |  | 0 | 21 | 0 | 0 | 0 | 0.02 | 0.17 | 801-3 | RTS 20/ I | RTS 19/ I | 0.078 | 0.64 |  | Práce |  |  |  | POL1_
|  | bez podkladního lože, s jakoukoliv výplní spár | [24 empty] | SPI
|  | SK1 : 1,5*(3,15+2,36) |  | 8.265 | [22 empty] | VV | 0
8 | 979054441R00 | Očištění vybouraných obrubníků, dlaždic dlaždic, desek nebo tvarovek s původním vyplněním spár kamenivem těženým | m2 | 9.105 |  | 0 |  | 0 |  | 0 | 21 | 0 | 0 | 0 | 0 | 0 | 822-1 | RTS 20/ I | RTS 19/ I | 0.115 | 1.05 |  | Práce |  |  |  | POL1_
|  | krajníků, desek nebo panelů od spojovacího materiálu s odklizením a uložením očištěných hmot a spojovacího materiálu na skládku na vzdálenost do 10 m | [24 empty] | SPI |  | krajníků, desek nebo panelů od spojovacího materiálu s odklizením a uložením očištěných hmot a spojovacího materiálu na skládku na vzdálenost do 10 m
|  | Odkaz na mn. položky pořadí 2 : 9,10500 |  | 9.105 | [22 empty] | VV | 5
Díl: | 99 | Staveništní přesun hmot |  |  |  | 0 |  | 0 |  | 0 |  | 0 |  | 0 |  | 0 |  |  |  |  | 0.01 | [5 empty] | DIL
9 | 999281105R00 | Přesun hmot pro opravy a údržbu objektů pro opravy a údržbu dosavadních objektů včetně vnějších plášťů výšky do 6 m, | t | 0.00617 |  | 0 |  | 0 |  | 0 | 21 | 0 | 0 | 0 | 0 | 0 | 801-4 | RTS 20/ I | RTS 19/ I | 0.9385 | 0.01 |  | Přesun hmot |  |  |  | POL7_
|  | oborů 801, 803, 811 a 812 | [24 empty] | SPI
Díl: | 767 | Konstrukce zámečnické |  |  |  | 0 |  | 0 |  | 0 |  | 0 |  | 0.01 |  | 0.12 |  |  |  |  | 11.35 | [5 empty] | DIL
10 | 767996801R00 | Demontáž ostatních doplňků staveb atypických konstrukcí o hmotnosti přes 20 do 50 kg | kg | 117 |  | 0 |  | 0 |  | 0 | 21 | 0 | 5e-05 | 0.01 | 0.001 | 0.12 | 800-767 | RTS 20/ I | RTS 19/ I | 0.097 | 11.35 |  | Práce |  |  |  | POL1_
|  | PB2 odstranění mříže čistící zóny : 3*15 |  | 45 | [22 empty] | VV | 0
|  | PB1 zábradlí rampy : 48+24 |  | 72 | [22 empty] | VV | 0
11 | 998767201R00 | Přesun hmot pro kovové stavební doplňk. konstrukce v objektech výšky do 6 m | % |  |  | 0 |  | 0 |  | 0 | 21 | 0 | 0 | 0 | 0 | 0 | 800-767 | RTS 20/ I | RTS 19/ I | 0 | 0 |  | Přesun hmot |  |  |  | POL7_
|  | 50 m vodorovně | [24 empty] | SPI
Díl: | D96 | Přesuny suti a vybouraných hmot |  |  |  | 0 |  | 0 |  | 0 |  | 0 |  | 0 |  | 0 |  |  |  |  | 33.7 | [5 empty] | DIL
12 | 979081111R00 | Odvoz suti a vybouraných hmot na skládku do 1 km | t | 23.5368 |  | 0 |  | 0 |  | 0 | 21 | 0 | 0 | 0 | 0 | 0 | 801-3 | RTS 20/ I | RTS 19/ II | 0.49 | 11.53 |  | Přesun suti |  |  |  | POL8_
|  | Včetně naložení na dopravní prostředek a složení na skládku, bez poplatku za skládku. | [24 empty] | POP
13 | 979081121R00 | Odvoz suti a vybouraných hmot na skládku příplatek za každý další 1 km | t | 353.052 |  | 0 |  | 0 |  | 0 | 21 | 0 | 0 | 0 | 0 | 0 | 801-3 | RTS 20/ I | RTS 19/ II | 0 | 0 |  | Přesun suti |  |  |  | POL8_
14 | 979082111R00 | Vnitrostaveništní doprava suti a vybouraných hmot do 10 m | t | 23.5368 |  | 0 |  | 0 |  | 0 | 21 | 0 | 0 | 0 | 0 | 0 | 801-3 | RTS 20/ I | RTS 19/ II | 0.942 | 22.17 |  | Přesun suti |  |  |  | POL8_
15 | 979990001R00 | Poplatek za skládku stavební suti | t | 23.5368 |  | 0 |  | 0 |  | 0 | 21 | 0 | 0 | 0 | 0 | 0 | 801-3 | RTS 20/ I | RTS 19/ II | 0 | 0 |  | Přesun suti |  |  |  | POL8_
[25 empty] | 15 | 21 | DPH
| Celkem |  |  |  |  | 0 | [18 empty] | 0 | 0 | SUM
END
Note on S6: Jedná se o informaci, zda se jedná o položku, která je do rozpočtu zadána z cenové soustavy RTS, nebo vlastní.
Note on T6: Jedná se o název CÚ, která je zadána u položky rozpočtu

## SO02 02 (03_2020) Pol
Položkový soupis prací a dodávek | [26 empty] | #TypZaznamu#
S: | 19018 | Rekonstrukce vestibulu v Nemocnici s poliklinikou Havířov | [24 empty] | STA
O: | SO02 | Venkovní rampa a vstup | [21 empty] | STA |  |  | OBJ
R: | 02 (03/2020) | D.1.1 Nový stav - stavební práce | [24 empty] | ROZ
P.č. | Číslo položky | Název položky | MJ | Množství | Cena / MJ | Celkem | Dodávka | Dodávka celk. | Montáž | Montáž celk. | DPH | Cena s DPH | Hmotnost / MJ | Hmotnost celk.(t) | Dem. hmotnost / MJ | Dem. hmotnost celk.(t) | Ceník | Cen. soustava / platnost | Cenová úroveň | Nhod / MJ | Nhod celk. | Dodavatel | Typ položky
Díl: | 1 | Zemní práce |  |  |  | 0 |  | 0 |  | 0 |  | 0 |  | 6.67 |  | 0 |  |  |  |  | 8.53 | [5 empty] | DIL
1 | 174101102R00 | Zásyp sypaninou se zhutněním v uzavřených prostorách s urovnáním povrchu zásypu s ručním zhutněním | m3 | 7.416 |  | 0 |  | 0 |  | 0 | 21 | 0 | 0 | 0 | 0 | 0 | 800-1 | RTS 20/ I | RTS 19/ I | 1.15 | 8.53 |  | Práce |  |  |  | POL1_
|  | z jakékoliv horniny s uložením výkopku po vrstvách, | [24 empty] | SPI
|  | vykopaná stávající zemina 50% + štěrkopísek 50% | [24 empty] | POP
|  | zpětný zásyp : 0,8*0,3*2*(5,75+3,9+1,11+2,71+1,98) |  | 7.416 | [22 empty] | VV | 0
2 | 58337333R | štěrkopísek frakce 0,0 až 32,0 mm; třída A | t | 6.6744 |  | 0 |  | 0 |  | 0 | 21 | 0 | 1 | 6.67 | 0 | 0 | SPCM | RTS 20/ I | RTS 19/ I | 0 | 0 |  | Specifikace |  |  |  | POL3_
|  | zpětný zásyp : (0,8*0,3*2*(5,75+3,9+1,11+2,71+1,98))*1,8*0,5 |  | 6.6744 | [22 empty] | VV | 0
Díl: | 2 | Základy a zvláštní zakládání |  |  |  | 0 |  | 0 |  | 0 |  | 0 |  | 12.61 |  | 0 |  |  |  |  | 37.66 | [5 empty] | DIL
3 | 274321311R00 | Beton základových pasů železový třídy C 16/20 | m3 | 3.9144 |  | 0 |  | 0 |  | 0 | 21 | 0 | 2.525 | 9.88 | 0 | 0 | 801-1 | RTS 20/ I | RTS 19/ I | 0.48 | 1.88 |  | Práce |  |  |  | POL1_
|  | včetně dodávky a uložení betonu, bez výztuže | [24 empty] | SPI
|  | základy rampy : (2,74+5,85+3,85+1,71)*0,8*0,3 |  | 3.396 | [22 empty] | VV | 0
|  | zídka : 2,16*0,8*0,3 |  | 0.5184 | [22 empty] | VV | 0
4 | 274351215RT1 | Bednění stěn základových pasů zřízení | m2 | 27.135 |  | 0 |  | 0 |  | 0 | 21 | 0 | 0.03634 | 0.99 | 0 | 0 | 801-1 | RTS 20/ I | RTS 19/ I | 0.527 | 14.3 |  | Práce |  |  |  | POL1_
|  | svislé nebo šikmé (odkloněné), půdorysně přímé nebo zalomené, stěn základových pasů ve volných nebo zapažených jámách, rýhách, šachtách, včetně případných vzpěr, | [24 empty] | SPI |  | svislé nebo šikmé (odkloněné), půdorysně přímé nebo zalomené, stěn základových pasů ve volných nebo zapažených jámách, rýhách, šachtách, včetně případných vzpěr,
|  | základ zídky rampy : 0,8*2*(5,85+2,74+3,85+1,71)+0,3*2 |  | 23.24 | [22 empty] | VV | 0
|  | základ zídky : 0,8*2*2,2+0,375 |  | 3.895 | [22 empty] | VV | 0
5 | 274351216R00 | Bednění stěn základových pasů odstranění | m2 | 27.135 |  | 0 |  | 0 |  | 0 | 21 | 0 | 0 | 0 | 0 | 0 | 801-1 | RTS 20/ I | RTS 19/ I | 0.32 | 8.68 |  | Práce |  |  |  | POL1_
|  | svislé nebo šikmé (odkloněné), půdorysně přímé nebo zalomené, stěn základových pasů ve volných nebo zapažených jámách, rýhách, šachtách, včetně případných vzpěr, | [24 empty] | SPI |  | svislé nebo šikmé (odkloněné), půdorysně přímé nebo zalomené, stěn základových pasů ve volných nebo zapažených jámách, rýhách, šachtách, včetně případných vzpěr,
|  | Odkaz na mn. položky pořadí 4 : 27,13500 |  | 27.135 | [22 empty] | VV | 5
6 | 274361821R00 | Výztuž základových pasů z betonářské oceli 10 505 (R) | t | 0.1635 |  | 0 |  | 0 |  | 0 | 21 | 0 | 1.0212 | 0.17 | 0 | 0 | 801-1 | RTS 20/ I | RTS 19/ I | 23.531 | 3.85 |  | Práce |  |  |  | POL1_
|  | základ zídky rampy : (5,85+2,74+3,85+1,71)*10/1000 |  | 0.1415 | [22 empty] | VV | 0
|  | základ zídky : 2,2*10/1000 |  | 0.022 | [22 empty] | VV | 0
7 | 451315111R00 | Podklad. nebo vyrovnáv. vrstva z betonu prostého beton C 25/30, tloušťka do 100 mm | m2 | 8.155 |  | 0 |  | 0 |  | 0 | 21 | 0 | 0.19276 | 1.57 | 0 | 0 | 821-1 | RTS 20/ I | RTS 19/ I | 1.098 | 8.95 |  | Práce |  |  |  | POL1_
|  | základy rampy : (2,74+5,85+3,85+1,71)*0,5 |  | 7.075 | [22 empty] | VV | 0
|  | zídka : 2,16*0,5 |  | 1.08 | [22 empty] | VV | 0
Díl: | 3 | Svislé a kompletní konstrukce |  |  |  | 0 |  | 0 |  | 0 |  | 0 |  | 7.77 |  | 0 |  |  |  |  | 17.97 | [5 empty] | DIL
8 | 318261112RT3 | Ploty z betonových tvárnic s výztuží a betonovou zálivkou tvárnice, tloušťky 190 mm, oboustranně štípané, přírodní | m2 | 15.72 |  | 0 |  | 0 |  | 0 | 21 | 0 | 0.45145 | 7.1 | 0 | 0 | 801-1 | RTS 20/ I | RTS 19/ I | 0.9 | 14.15 |  | Práce |  |  |  | POL1_
|  | PN1 zídka rampy : (2,59+5,75+3,75+1,63)*1,0 |  | 13.72 | [22 empty] | VV | 0
|  | PN2 - zídka u schodiště : 2,0*1,0 |  | 2 | [22 empty] | VV | 0
9 | 318261123RT2 | Ploty z betonových tvárnic s výztuží a betonovou zálivkou stříška, šířky 300 mm, deska se štípaným čelem, přírodní | m | 16 |  | 0 |  | 0 |  | 0 | 21 | 0 | 0.04191 | 0.67 | 0 | 0 | 801-1 | RTS 20/ I | RTS 19/ I | 0.239 | 3.82 |  | Práce |  |  |  | POL1_
|  | OS1 : 5,5+2,5+3,5+1,5+2,0 |  | 15 | [22 empty] | VV | 0
|  | OS2 včetně rohové : 1 |  | 1 | [22 empty] | VV | 0
Díl: | 5 | Komunikace |  |  |  | 0 |  | 0 |  | 0 |  | 0 |  | 12.8 |  | 0 |  |  |  |  | 8.99 | [5 empty] | DIL
10 | 564851111R00 | Podklad ze štěrkodrti s rozprostřením a zhutněním frakce 0-63 mm, tloušťka po zhutnění 150 mm | m2 | 10.647 |  | 0 |  | 0 |  | 0 | 21 | 0 | 0.378 | 4.02 | 0 | 0 | 822-1 | RTS 20/ I | RTS 19/ I | 0.026 | 0.28 |  | Práce |  |  |  | POL1_
|  | frakce 8-16 | [24 empty] | POP
|  | SK1 : 1,5*3,75+1,8*2,79 |  | 10.647 | [22 empty] | VV | 0
11 | 564871111R00 | Podklad ze štěrkodrti s rozprostřením a zhutněním frakce 0-63 mm, tloušťka po zhutnění 250 mm | m2 | 10.647 |  | 0 |  | 0 |  | 0 | 21 | 0 | 0.55125 | 5.87 | 0 | 0 | 822-1 | RTS 20/ I | RTS 19/ I | 0.027 | 0.29 |  | Práce |  |  |  | POL1_
|  | frakce 32-63 | [24 empty] | POP
|  | SK1 : 1,5*3,75+1,8*2,79 |  | 10.647 | [22 empty] | VV | 0
12 | 596215021R00 | Kladení zámkové dlažby do drtě tloušťka dlažby 60 mm, tloušťka lože 40 mm | m2 | 18.627 |  | 0 |  | 0 |  | 0 | 21 | 0 | 0.0739 | 1.38 | 0 | 0 | 822-1 | RTS 20/ I | RTS 19/ I | 0.452 | 8.42 |  | Práce |  |  |  | POL1_
|  | s provedením lože z kameniva drceného, s vyplněním spár, s dvojitým hutněním a se smetením přebytečného materiálu na krajnici. S dodáním hmot pro lože a výplň spár. | [24 empty] | SPI |  | s provedením lože z kameniva drceného, s vyplněním spár, s dvojitým hutněním a se smetením přebytečného materiálu na krajnici. S dodáním hmot pro lože a výplň spár.
|  | PN5 - SK3 : 0,5*(2,86+5,75+3,2+3,55+0,6) |  | 7.98 | [22 empty] | VV | 0
|  | SK1 : 1,5*3,75+1,8*2,79 |  | 10.647 | [22 empty] | VV | 0
13 | 5924511900R | dlažba betonová dvouvrstvá; čtverec; šedá; l = 200 mm; š = 200 mm; tl. 60,0 mm | m2 | 11.7117 |  | 0 |  | 0 |  | 0 | 21 | 0 | 0.131 | 1.53 | 0 | 0 | SPCM | RTS 20/ I | RTS 19/ I | 0 | 0 |  | Specifikace |  |  |  | POL3_
|  | SK1 : (1,5*3,75+1,8*2,79)*1,1 |  | 11.7117 | [22 empty] | VV | 0
Díl: | 63 | Podlahy a podlahové konstrukce |  |  |  | 0 |  | 0 |  | 0 |  | 0 |  | 0.26 |  | 0 |  |  |  |  | 0.46 | [5 empty] | DIL
14 | 631311131R00 | Doplnění mazanin betonem prostým o ploše jednotlivě do 1 m2 tloušťky přes 80 mm | m3 | 0.10395 |  | 0 |  | 0 |  | 0 | 21 | 0 | 2.5 | 0.26 | 0 | 0 | 801-4 | RTS 20/ I | RTS 19/ I | 4.4 | 0.46 |  | Práce |  |  |  | POL1_
|  | prostým betonem (s dodáním hmot) bez potěru, | [24 empty] | SPI
|  | PN4 : (0,15*1,12+0,1*1,47)*0,33 |  | 0.10395 | [22 empty] | VV | 0
Díl: | 99 | Staveništní přesun hmot |  |  |  | 0 |  | 0 |  | 0 |  | 0 |  | 0 |  | 0 |  |  |  |  | 37.65 | [5 empty] | DIL
15 | 999281105R00 | Přesun hmot pro opravy a údržbu objektů pro opravy a údržbu dosavadních objektů včetně vnějších plášťů výšky do 6 m, | t | 40.115 |  | 0 |  | 0 |  | 0 | 21 | 0 | 0 | 0 | 0 | 0 | 801-4 | RTS 20/ I | RTS 19/ I | 0.9385 | 37.65 |  | Přesun hmot |  |  |  | POL7_
|  | oborů 801, 803, 811 a 812 | [24 empty] | SPI
Díl: | 767 | Konstrukce zámečnické |  |  |  | 0 |  | 0 |  | 0 |  | 0 |  | 0.3 |  | 0 |  |  |  |  | 2.89 | [5 empty] | DIL
16 | 776974100R00 | Čisticí zóny a rohože škrabák, z žárově zinkovaných roštů bez rámu, tloušťky 30 mm | m2 | 2.97 |  | 0 |  | 0 |  | 0 | 21 | 0 | 0.022 | 0.07 | 0 | 0 | 800-775 | RTS 20/ I | RTS 19/ I | 0.05 | 0.15 |  | Práce |  |  |  | POL1_
|  | Z1 - 33 : 0,6*4,95 |  | 2.97 | [22 empty] | VV | 0
17 | 776976101R00 | Čisticí zóny a rohože rám z profilu L, z hliníku, | m | 11.1 |  | 0 |  | 0 |  | 0 | 21 | 0 | 0.00053 | 0.01 | 0 | 0 | 800-775 | RTS 20/ I | RTS 19/ I | 0.2 | 2.22 |  | Práce |  |  |  | POL1_
|  | Z1 - 33 : 2*(4,95+0,6) |  | 11.1 | [22 empty] | VV | 0
18 | 767995121R00 | Dodání, výroba a montáž kov. atypických konstrukcí, zábradlí rampy 3x nerezové madlo | m | 11.85 |  | 0 |  | 0 |  | 0 | 21 | 0 | 0.015 | 0.18 | 0 | 0 |  | Vlastní | Indiv | 0.034 | 0.4 |  | Práce |  |  |  | POL1_
|  | Specifikace dle VÝPISU ZÁMEČNICKCÝH VÝROBKŮ D.1.1.b_11 | [24 empty] | POP
|  | Z4 : 3,8 |  | 3.8 | [22 empty] | VV | 0
|  | Z5 : 8,05 |  | 8.05 | [22 empty] | VV | 0
19 | 767995122R00 | Dodání, výroba a montáž kov. atypických konstrukcí, zábradlí rampy 1x nerezové madlo | m | 3.5 |  | 0 |  | 0 |  | 0 | 21 | 0 | 0.01 | 0.04 | 0 | 0 |  | Vlastní | Indiv | 0.034 | 0.12 |  | Práce |  |  |  | POL1_
|  | Specifikace dle VÝPISU ZÁMEČNICKCÝH VÝROBKŮ D.1.1.b_11 | [24 empty] | POP
|  | 32 - Z2 : 1,8 |  | 1.8 | [22 empty] | VV | 0
|  | 32 - Z3 : 1,7 |  | 1.7 | [22 empty] | VV | 0
20 | 998767201R00 | Přesun hmot pro kovové stavební doplňk. konstrukce v objektech výšky do 6 m | % |  |  | 0 |  | 0 |  | 0 | 21 | 0 | 0 | 0 | 0 | 0 | 800-767 | RTS 20/ I | RTS 19/ I | 0 | 0 |  | Přesun hmot |  |  |  | POL7_
|  | 50 m vodorovně | [24 empty] | SPI
Díl: | 772 | Kamenné dlažby |  |  |  | 0 |  | 0 |  | 0 |  | 0 |  | 0.33 |  | 0 |  |  |  |  | 26.9 | [5 empty] | DIL
21 | 772501140R00 | Kladení dlažby z kamene do malty z pravoúhlých desek nebo dlaždic kladené nejvýše ze dvou rozdílných druhů desek, které se ve skladbě pravidelně opakují, tloušťky do 30 mm včetně | m2 | 1.61 |  | 0 |  | 0 |  | 0 | 21 | 0 | 0.12053 | 0.19 | 0 | 0 | 800-782 | RTS 20/ I | RTS 19/ I | 1.131 | 1.82 |  | Práce |  |  |  | POL1_
|  | doplnění dlažby PN3+PN4 : 0,15*1,12+0,1*1,47 |  | 0.315 | [22 empty] | VV | 0
|  | oprava u zídek : 0,5*(1,12+1,47) |  | 1.295 | [22 empty] | VV | 0
22 | 773991000R00 | Broušení stávající žulové dlažby | m2 | 41.8045 |  | 0 |  | 0 |  | 0 | 21 | 0 | 0 | 0 | 0 | 0 |  | Vlastní | RTS 19/ I | 0.6 | 25.08 |  | Práce |  |  |  | POL1_
|  | PN3 : 11,55*1,65-0,6*4,95+11,05*0,85-0,45*0,4*2+1,47*11,35 |  | 41.8045 | [22 empty] | VV | 0
23 | 58381305R | dlažba kamenná deska; žula; h = 30,0 mm; plocha do 0,24 m2; povrch řezaný | m2 | 1.771 |  | 0 |  | 0 |  | 0 | 21 | 0 | 0.081 | 0.14 | 0 | 0 | SPCM | RTS 20/ I | RTS 19/ I | 0 | 0 |  | Specifikace |  |  |  | POL3_
|  | barva podle stávající | [24 empty] | POP
|  | Odkaz na mn. položky pořadí 21 : 1,61000*1,1 |  | 1.771 | [22 empty] | VV | 5
24 | 998772201R00 | Přesun hmot pro kamenné dlažby, obklady schodišťových stupňů a soklů v objektech výšky do 6 m | % |  |  | 0 |  | 0 |  | 0 | 21 | 0 | 0 | 0 | 0 | 0 | 800-782 | RTS 20/ I | RTS 19/ I | 0 | 0 |  | Přesun hmot |  |  |  | POL7_
|  | 50 m vodorovně | [24 empty] | SPI
[25 empty] | 15 | 21 | DPH
| Celkem |  |  |  |  | 0 | [18 empty] | 0 | 0 | SUM
END
Note on S6: Jedná se o informaci, zda se jedná o položku, která je do rozpočtu zadána z cenové soustavy RTS, nebo vlastní.
Note on T6: Jedná se o název CÚ, která je zadána u položky rozpočtu

## VRN 01 Pol
Položkový soupis prací a dodávek | [26 empty] | #TypZaznamu#
S: | 19018 | Rekonstrukce vestibulu v Nemocnici s poliklinikou Havířov | [24 empty] | STA
O: | VRN | Ostatní a vedlejší náklady | [21 empty] | STA |  |  | OBJ
R: | 01 | Ostatní a vedlejší náklady | [24 empty] | ROZ
P.č. | Číslo položky | Název položky | MJ | Množství | Cena / MJ | Celkem | Dodávka | Dodávka celk. | Montáž | Montáž celk. | DPH | Cena s DPH | Hmotnost / MJ | Hmotnost celk.(t) | Dem. hmotnost / MJ | Dem. hmotnost celk.(t) | Ceník | Cen. soustava / platnost | Cenová úroveň | Nhod / MJ | Nhod celk. | Dodavatel | Typ položky
Díl: | VN | Vedlejší náklady |  |  |  | 0 |  | 0 |  | 0 |  | 0 |  | 0 |  | 0 |  |  |  |  | 0 | [5 empty] | DIL
1 | 005121 R | Zařízení staveniště | Soubor | 1 |  | 0 |  | 0 |  | 0 | 21 | 0 | 0 | 0 | 0 | 0 |  | RTS 20/ I | Indiv | 0 | 0 |  | VRN |  |  |  | POL99_8
|  | Veškeré náklady spojené s vybudováním, provozem a odstraněním zařízení staveniště. | [24 empty] | POP
2 | 005122010R | Provoz objednatele | Soubor | 1 |  | 0 |  | 0 |  | 0 | 21 | 0 | 0 | 0 | 0 | 0 |  | RTS 20/ I | Indiv | 0 | 0 |  | VRN |  |  |  | POL99_8
|  | Náklady na ztížené provádění stavebních prací v důsledku nepřerušeného provozu na staveništi nebo v případech nepřerušeného provozu v objektech v nichž se stavební práce provádí. | [24 empty] | POP | Náklady na ztížené provádění stavebních prací v důsledku nepřerušeného provozu na staveništi nebo v případech nepřerušeného provozu v objektech v nichž se stavební práce provádí.
3 | 005124010R | Koordinační činnost | Soubor | 1 |  | 0 |  | 0 |  | 0 | 21 | 0 | 0 | 0 | 0 | 0 |  | RTS 20/ I | Indiv | 0 | 0 |  | VRN |  |  |  | POL99_8
|  | Koordinace stavebních a technologických dodávek stavby. | [24 empty] | POP
Díl: | ON | Ostatní náklady |  |  |  | 0 |  | 0 |  | 0 |  | 0 |  | 0 |  | 0 |  |  |  |  | 0 | [5 empty] | DIL
4 | 004111020R | Vypracování projektové dokumentace | Soubor | 1 |  | 0 |  | 0 |  | 0 | 21 | 0 | 0 | 0 | 0 | 0 |  | RTS 20/ I | Indiv | 0 | 0 |  | VRN |  |  |  | POL99_8
|  | Dílenská (dodavatelská) dokumentace | [24 empty] | POP
5 | 005211080R | Bezpečnostní a hygienická opatření na staveništi | Soubor | 1 |  | 0 |  | 0 |  | 0 | 21 | 0 | 0 | 0 | 0 | 0 |  | RTS 20/ I | Indiv | 0 | 0 |  | VRN |  |  |  | POL99_8
|  | Náklady na ochranu staveniště před vstupem nepovolaných osob, včetně příslušného značení, náklady na osvětlení staveniště, náklady na vypracování potřebné dokumentace pro provoz staveniště z hlediska požární ochrany (požární řád a poplachová směrnice) a z hlediska provozu staveniště (provozně dopravní řád). | [24 empty] | POP | Náklady na ochranu staveniště před vstupem nepovolaných osob, včetně příslušného značení, náklady na osvětlení staveniště, náklady na vypracování potřebné dokumentace pro provoz staveniště z hlediska požární ochrany (požární řád a poplachová směrnice) a z hlediska provozu staveniště (provozně dopravní řád).
6 | 005211040R | Užívání veřejných ploch a prostranství | Soubor | 1 |  | 0 |  | 0 |  | 0 | 21 | 0 | 0 | 0 | 0 | 0 |  | RTS 20/ I | Indiv | 0 | 0 |  | VRN |  |  |  | POL99_8
|  | Náklady na zábor pozemku pro kontejner na suť ve dvoře a náklad na zábor pozemku pro složení materiálu. | [24 empty] | POP | Náklady na zábor pozemku pro kontejner na suť ve dvoře a náklad na zábor pozemku pro složení materiálu.
7 | 00523 R | Zkoušky a revize | Soubor | 1 |  | 0 |  | 0 |  | 0 | 21 | 0 | 0 | 0 | 0 | 0 |  | RTS 20/ I | Indiv | 0 | 0 |  | VRN |  |  |  | POL99_8
|  | Náklady zhotovitele, související s prováděním zkoušek a revizí předepsaných technickými normami nebo objednatelem a které jsou pro provedení díla nezbytné. | [24 empty] | POP | Náklady zhotovitele, související s prováděním zkoušek a revizí předepsaných technickými normami nebo objednatelem a které jsou pro provedení díla nezbytné.
8 | 005241010R | Dokumentace skutečného provedení | Soubor | 1 |  | 0 |  | 0 |  | 0 | 21 | 0 | 0 | 0 | 0 | 0 |  | RTS 20/ I | Indiv | 0 | 0 |  | VRN |  |  |  | POL99_8
|  | Náklady na vyhotovení dokumentace skutečného provedení stavby a její předání objednateli v požadované formě a požadovaném počtu. | [24 empty] | POP | Náklady na vyhotovení dokumentace skutečného provedení stavby a její předání objednateli v požadované formě a požadovaném počtu.
9 | ON.00101 | Ochrana stávajících nášlapných vrstev podlahy | soubor | 1 |  | 0 |  | 0 |  | 0 | 21 | 0 | 0 | 0 | 0 | 0 |  | Vlastní | Indiv | 0 | 0 |  | VRN |  |  |  | POL99_8
[25 empty] | 15 | 21 | DPH
| Celkem |  |  |  |  | 0 | [18 empty] | 0 | 0 | SUM
END
Note on S6: Jedná se o informaci, zda se jedná o položku, která je do rozpočtu zadána z cenové soustavy RTS, nebo vlastní.
Note on T6: Jedná se o název CÚ, která je zadána u položky rozpočtu