## Rekapitulace stavby
Export VZ |  | List obsahuje: |  |  |  |  | 1) Rekapitulace stavby |  |  | 2) Rekapitulace objektů stavby a soupisů prací | [15 empty] | 3.0 | ZAMOK |  |  |  |  | False | False | {9d7b3818-73f0-447c-9977-8baafbb91820}
[31 empty] | 0,01 | 21
[31 empty] | 0,01 | 15
|  | REKAPITULACE STAVBY | [15 empty] | v --- níže se nacházejí doplnkové a pomocné údaje k sestavám --- v | [11 empty] | Návod na vyplnění | 0,001
|  | Kód: |  |  |  |  | Havirov_NsP | [22 empty] | Měnit lze pouze buňky se žlutým podbarvením! 1) v Rekapitulaci stavby vyplňte údaje o Uchazeči (přenesou se do ostatních sestav i v jiných listech) 2) na vybraných listech vyplňte v sestavě Soupis prací ceny u položek Podrobnosti k vyplnění naleznete na poslední záložce s Pokyny pro vyplnění | 0,01
|  | Stavba: |  |  |  |  | Rekonstrukce pavilonu psychiatrie NsP Havířov, p.o. | [23 empty] | 0,1
|  | KSO: | [11 empty] | CC-CZ: | [16 empty] | 1
|  | Místo: | [11 empty] | Datum: |  | 2020-05-26 | [14 empty] | 10
100
|  | Zadavatel: | [11 empty] | IČ: | [16 empty] | 0,1
[14 empty] | DIČ: | [16 empty] | 0,1
0,1
|  | Uchazeč: | [11 empty] | IČ: |  | Vyplň údaj | [14 empty] | 0,1
|  |  | Vyplň údaj | [10 empty] | DIČ: |  | Vyplň údaj | [14 empty] | 0,1
False
|  | Projektant: | [11 empty] | IČ: | [16 empty] | False
[14 empty] | DIČ: | [16 empty] | True
0,01
|  | Poznámka: | [28 empty] | 0,01
False
|  | Cena bez DPH | [11 empty] | 0
[8 empty] | Sazba daně |  | Základ daně |  |  |  | Výše daně
|  | DPH |  | základní |  |  |  | 21% |  | 0 |  |  |  | 0
|  |  |  | snížená |  |  |  | 15% |  | 0 |  |  |  | 0
|  |  |  | zákl. přenesená |  |  |  | 21% |  | 0 |  |  |  | 0
|  |  |  | sníž. přenesená |  |  |  | 15% |  | 0 |  |  |  | 0
|  |  |  | nulová |  |  |  | 0% |  | 0 |  |  |  | 0
|  | Cena s DPH | [6 empty] | v |  | CZK |  |  | 0
REKAPITULACE OBJEKTŮ STAVBY A SOUPISŮ PRACÍ
| Kód: | [6 empty] | Havirov_NsP
| Stavba: | [6 empty] | Rekonstrukce pavilonu psychiatrie NsP Havířov, p.o.
| Místo: | [11 empty] | Datum: |  | 2020-05-26
| Zadavatel: | [11 empty] | Projektant: |  |  |  |  | Informatívní údaje z listů zakázek
Uchazeč:
| Kód |  |  |  | Objekt, Soupis prací | [6 empty] | Cena bez DPH [CZK] |  |  |  | Cena s DPH [CZK] | Typ | z toho Ostat. náklady [CZK] | DPH [CZK] | Normohodiny [h] | DPH základní [CZK] | DPH snížená [CZK] | DPH základní přenesená [CZK] | DPH snížená přenesená [CZK] | Základna DPH základní | Základna DPH snížená | Základna DPH zákl. přenesená | Základna DPH sníž. přenesená | Základna DPH nulová
| Náklady stavby celkem | [10 empty] | 0 |  |  |  | 0 |  | 0 | 0 | 0 | 0 | 0 | 0 | 0 | 0 | 0 | 0 | 0 | 0 |  | D | 0 | ###NOIMPORT### | IMPORT | {9d7b3818-73f0-447c-9977-8baafbb91820} | {00000000-0000-0000-0000-000000000000}
/ |  | D.1.5 |  |  |  | Zdravotně technické instalace | [5 empty] | 0 |  |  |  | 0 | STA | 0 | 0 | 0 | 0 | 0 | 0 | 0 | 0 | 0 | 0 | 0 | 0 |  |  | 1 |  | IMPORT | {b9aed22a-4b7d-4b5d-8dad-ef92e7e0670b} | {9d7b3818-73f0-447c-9977-8baafbb91820} | 2

## D.1.5 - Zdravotně technic...
| List obsahuje: |  | 1) Krycí list soupisu | 2) Rekapitulace |  |  | 3) Soupis prací | Zpět na list: | Rekapitulace stavby
{b9aed22a-4b7d-4b5d-8dad-ef92e7e0670b}
2
| KRYCÍ LIST SOUPISU | [8 empty] | v --- níže se nacházejí doplnkové a pomocné údaje k sestavám --- v | [8 empty] | False
Stavba:
Rekonstrukce pavilonu psychiatrie NsP Havířov, p.o.
Objekt:
D.1.5 - Zdravotně technické instalace
| KSO: |  |  |  |  | CC-CZ:
| Místo: |  |  |  |  | Datum: | 2020-05-26
| Zadavatel: |  |  |  |  | IČ:
DIČ:
| Uchazeč: |  |  |  |  | IČ:
DIČ:
| Projektant: |  |  |  |  | IČ:
DIČ:
Poznámka:
| Cena bez DPH | [5 empty] | 0
|  |  | Základ daně |  |  | Sazba daně | Výše daně
| DPH | základní | 0 |  |  | 21% | 0
|  | snížená | 0 |  |  | 15% | 0
|  | zákl. přenesená | 0 |  |  | 21% | 0
|  | sníž. přenesená | 0 |  |  | 15% | 0
|  | nulová | 0 |  |  | 0% | 0
| Cena s DPH |  |  | v | CZK |  | 0
REKAPITULACE ČLENĚNÍ SOUPISU PRACÍ
Stavba:
Rekonstrukce pavilonu psychiatrie NsP Havířov, p.o.
Objekt:
D.1.5 - Zdravotně technické instalace
Místo: | [5 empty] | Datum: | 2020-05-26
Zadavatel: | [5 empty] | Projektant:
Uchazeč:
Kód dílu - Popis | [6 empty] | Cena celkem [CZK]
Náklady soupisu celkem | [6 empty] | 0 | [12 empty] | -1
| HSV - Práce a dodávky HSV | [5 empty] | 0
| 1 - Zemní práce | [5 empty] | 0
| 4 - Vodorovné konstrukce | [5 empty] | 0
| 9 - Ostatní konstrukce a práce, bourání | [5 empty] | 0
| 997 - Přesun sutě | [5 empty] | 0
| PSV - Práce a dodávky PSV | [5 empty] | 0
| 713 - Izolace tepelné | [5 empty] | 0
| 721 - Zdravotechnika - vnitřní kanalizace | [5 empty] | 0
| 722 - Zdravotechnika - vnitřní vodovod | [5 empty] | 0
| 725 - Zdravotechnika - zařizovací předměty | [5 empty] | 0
| 726 - Zdravotechnika - předstěnové instalace | [5 empty] | 0
| 727 - Zdravotechnika - požární ochrana | [5 empty] | 0
SOUPIS PRACÍ
Stavba:
Rekonstrukce pavilonu psychiatrie NsP Havířov, p.o.
Objekt:
D.1.5 - Zdravotně technické instalace
Místo: | [5 empty] | Datum: | 2020-05-26
Zadavatel: | [5 empty] | Projektant:
Uchazeč:
PČ | Typ | Kód | Popis | MJ | Množství | J.cena [CZK] | Cena celkem [CZK] | Cenová soustava |  | Poznámka | DPH | J. Nh [h] | Nh celkem [h] | J. hmotnost [t] | Hmotnost celkem [t] | J. suť [t] | Suť Celkem [t]
Náklady soupisu celkem | [6 empty] | 0 | [5 empty] | 0 |  | 21.8734 |  | 10.9617 |  | D | -1 | [7 empty] | 0
| D | HSV | Práce a dodávky HSV |  |  |  | 0 | [5 empty] | 0 |  | 10.2785 |  | 5.04 | 1 | D | 0 | ROZPOCET | [6 empty] | 0
| D | 1 | Zemní práce |  |  |  | 0 | [5 empty] | 0 |  | 5.28 |  | 0 | 1 | D | 1 | ROZPOCET | [6 empty] | 0
190 | K | 132201202 | Hloubení rýh š do 2000 mm v hornině tř. 3 objemu do 1000 m3 | m3 | 9 |  | 0 | CS ÚRS 2016 01 |  |  | základní |  | 0 | 0 | 0 | 0 | 0 | 4 | K | 2 | ROZPOCET | 0 | 0 | 0 | 0 | 0 | 1 | 0 | 4 | -1177659910
| PP |  | Hloubení zapažených i nezapažených rýh šířky přes 600 do 2 000 mm s urovnáním dna do předepsaného profilu a spádu v hornině tř. 3 přes 100 do 1 000 m3 | [15 empty] | PP | 2
191 | K | 161101101 | Svislé přemístění výkopku z horniny tř. 1 až 4 hl výkopu do 2,5 m | m3 | 9 |  | 0 | CS ÚRS 2016 01 |  |  | základní |  | 0 | 0 | 0 | 0 | 0 | 4 | K | 2 | ROZPOCET | 0 | 0 | 0 | 0 | 0 | 1 | 0 | 4 | -669136296
| PP |  | Svislé přemístění výkopku bez naložení do dopravní nádoby avšak s vyprázdněním dopravní nádoby na hromadu nebo do dopravního prostředku z horniny tř. 1 až 4, při hloubce výkopu přes 1 do 2,5 m | [15 empty] | PP | 2
192 | K | 162701105 | Vodorovné přemístění do 10000 m výkopku/sypaniny z horniny tř. 1 až 4 | m3 | 3.3 |  | 0 | CS ÚRS 2016 01 |  |  | základní |  | 0 | 0 | 0 | 0 | 0 | 4 | K | 2 | ROZPOCET | 0 | 0 | 0 | 0 | 0 | 1 | 0 | 4 | -205695711
| PP |  | Vodorovné přemístění výkopku nebo sypaniny po suchu na obvyklém dopravním prostředku, bez naložení výkopku, avšak se složením bez rozhrnutí z horniny tř. 1 až 4 na vzdálenost přes 9 000 do 10 000 m | [15 empty] | PP | 2
193 | K | 171201201 | Uložení sypaniny na skládky | m3 | 3.3 |  | 0 | CS ÚRS 2016 01 |  |  | základní |  | 0 | 0 | 0 | 0 | 0 | 4 | K | 2 | ROZPOCET | 0 | 0 | 0 | 0 | 0 | 1 | 0 | 4 | 764557988
| PP |  | Uložení sypaniny na skládky | [15 empty] | PP | 2
194 | K | 171201211 | Poplatek za uložení odpadu ze sypaniny na skládce (skládkovné) | t | 5.94 |  | 0 | CS ÚRS 2016 01 |  |  | základní |  | 0 | 0 | 0 | 0 | 0 | 4 | K | 2 | ROZPOCET | 0 | 0 | 0 | 0 | 0 | 1 | 0 | 4 | 538996254
| PP |  | Uložení sypaniny poplatek za uložení sypaniny na skládce (skládkovné) | [15 empty] | PP | 2
195 | K | 174101101 | Zásyp jam, šachet rýh nebo kolem objektů sypaninou se zhutněním | m3 | 5.7 |  | 0 | CS ÚRS 2016 01 |  |  | základní |  | 0 | 0 | 0 | 0 | 0 | 4 | K | 2 | ROZPOCET | 0 | 0 | 0 | 0 | 0 | 1 | 0 | 4 | 160658922
| PP |  | Zásyp sypaninou z jakékoliv horniny s uložením výkopku ve vrstvách se zhutněním jam, šachet, rýh nebo kolem objektů v těchto vykopávkách | [15 empty] | PP | 2
196 | K | 175111101 | Obsypání potrubí ručně sypaninou bez prohození, uloženou do 3 m | m3 | 2.7 |  | 0 | CS ÚRS 2016 01 |  |  | základní |  | 0 | 0 | 0 | 0 | 0 | 4 | K | 2 | ROZPOCET | 0 | 0 | 0 | 0 | 0 | 1 | 0 | 4 | 1059832826
| PP |  | Obsypání potrubí ručně sypaninou z vhodných hornin tř. 1 až 4 nebo materiálem připraveným podél výkopu ve vzdálenosti do 3 m od jeho kraje, pro jakoukoliv hloubku výkopu a míru zhutnění bez prohození sypaniny | [15 empty] | PP | 2
197 | M | 583313400 | kamenivo těžené drobné prané frakce 0-4 pr. | t | 5.28 |  | 0 | CS ÚRS 2016 01 |  |  | základní |  | 0 | 1 | 5.28 | 0 | 0 | 8 | M | 2 | ROZPOCET | 0 | 0 | 0 | 0 | 0 | 1 | 0 | 4 | -1228034911
| PP |  | Kamenivo přírodní těžené pro stavební účely PTK (drobné, hrubé, štěrkopísky) kamenivo těžené drobné D<=2 mm (ČSN EN 13043 ) D<=4 mm (ČSN EN 12620, ČSN EN 13139 ) d=0 mm, D<=6,3 mm (ČSN EN 13242) frakce 0-4 praná pískovna Bratčice | [15 empty] | PP | 2
| D | 4 | Vodorovné konstrukce |  |  |  | 0 | [5 empty] | 0 |  | 0 |  | 0 | 1 | D | 2 | ROZPOCET | [6 empty] | 0
198 | K | 451572111 | Lože pod potrubí otevřený výkop z kameniva drobného těženého | m3 | 0.6 |  | 0 | CS ÚRS 2016 01 |  |  | základní |  | 0 | 0 | 0 | 0 | 0 | 4 | K | 3 | ROZPOCET | 0 | 0 | 0 | 0 | 0 | 1 | 0 | 4 | -232821374
| PP |  | Lože pod potrubí, stoky a drobné objekty v otevřeném výkopu z kameniva drobného těženého 0 až 4 mm | [15 empty] | PP | 3
| D | 9 | Ostatní konstrukce a práce, bourání |  |  |  | 0 | [5 empty] | 0 |  | 4.9985 |  | 5.04 | 1 | D | 1 | ROZPOCET | [6 empty] | 0
188 | K | 113107137 | Odstranění podkladu pl do 50 m2 z betonu vyztuženého sítěmi tl 300 mm | m2 | 10 |  | 0 | CS ÚRS 2016 01 |  |  | základní |  | 0 | 0 | 0 | 0.504 | 5.04 | 4 | K | 2 | ROZPOCET | 0 | 0 | 0 | 0 | 0 | 1 | 0 | 4 | -2078477538
| PP |  | Odstranění podkladů nebo krytů s přemístěním hmot na skládku na vzdálenost do 3 m nebo s naložením na dopravní prostředek v ploše jednotlivě do 50 m2 z betonu vyztuženého sítěmi, o tl. vrstvy přes 150 do 300 mm | [15 empty] | PP | 2
189 | K | 566901173 | Vyspravení podkladu po překopech ing sítí plochy do 15 m2 betonem tř. PB I (C20/25) tl 200 mm | m2 | 10 |  | 0 | CS ÚRS 2016 01 |  |  | základní |  | 0 | 0.49985 | 4.9985 | 0 | 0 | 4 | K | 2 | ROZPOCET | 0 | 0 | 0 | 0 | 0 | 1 | 0 | 4 | -1401071625
| PP |  | Vyspravení podkladu po překopech inženýrských sítí plochy do 15 m2 s rozprostřením a zhutněním podkladovým betonem tř. PB I (C 20/25) tl. 200 mm | [15 empty] | PP | 2
184 | K | R-9709001 | Stavební výpomoce, pomocné zednické práce, montážní práce a nespecifikované práce | hod | 120 |  | 0 |  |  |  | základní |  | 0 | 0 | 0 | 0 | 0 | 4 | K | 2 | ROZPOCET | 0 | 0 | 0 | 0 | 0 | 1 | 0 | 4 | -1368477571
| PP |  | Stavební výpomoce, pomocné zednické práce, montážní práce a nespecifikované práce | [15 empty] | PP | 2
225 | K | 89290010R | Jádrový odvrt prostupů potrubí stropem | kus | 110 |  | 0 |  |  |  | základní |  | 0 | 0 | 0 | 0 | 0 | 4 | K | 2 | ROZPOCET | 0 | 0 | 0 | 0 | 0 | 1 | 0 | 4 | -986501884
| PP |  | Jádrový odvrt prostupů potrubí stropem | [15 empty] | PP | 2
| D | 997 | Přesun sutě |  |  |  | 0 | [5 empty] | 0 |  | 0 |  | 0 | 1 | D | 1 | ROZPOCET | [6 empty] | 0
185 | K | 997221571 | Vodorovná doprava vybouraných hmot do 1 km | t | 5.04 |  | 0 | CS ÚRS 2015 01 |  |  | základní |  | 0 | 0 | 0 | 0 | 0 | 4 | K | 2 | ROZPOCET | 0 | 0 | 0 | 0 | 0 | 1 | 0 | 4 | -1321784467
| PP |  | Vodorovná doprava vybouraných hmot bez naložení, ale se složením a s hrubým urovnáním na vzdálenost do 1 km | [15 empty] | PP | 2
186 | K | 997221579 | Příplatek ZKD 1 km u vodorovné dopravy vybouraných hmot | t | 100.8 |  | 0 | CS ÚRS 2015 01 |  |  | základní |  | 0 | 0 | 0 | 0 | 0 | 4 | K | 2 | ROZPOCET | 0 | 0 | 0 | 0 | 0 | 1 | 0 | 4 | 19961948
| PP |  | Vodorovná doprava vybouraných hmot bez naložení, ale se složením a s hrubým urovnáním na vzdálenost Příplatek k ceně za každý další i započatý 1 km přes 1 km | [15 empty] | PP | 2
187 | K | 997221815 | Poplatek za uložení betonového odpadu na skládce (skládkovné) | t | 5.04 |  | 0 | CS ÚRS 2016 01 |  |  | základní |  | 0 | 0 | 0 | 0 | 0 | 4 | K | 2 | ROZPOCET | 0 | 0 | 0 | 0 | 0 | 1 | 0 | 4 | -640058273
| PP |  | Poplatek za uložení stavebního odpadu na skládce (skládkovné) betonového | [15 empty] | PP | 2
| D | PSV | Práce a dodávky PSV |  |  |  | 0 | [5 empty] | 0 |  | 11.5949 |  | 5.9217 | 2 | D | 0 | ROZPOCET | [6 empty] | 0
| D | 713 | Izolace tepelné |  |  |  | 0 | [5 empty] | 0 |  | 0.70515 |  | 0 | 2 | D | 1 | ROZPOCET | [6 empty] | 0
122 | K | 713463131 | Montáž izolace tepelné potrubí potrubními pouzdry bez úpravy slepenými 1x tl izolace do 25 mm | m | 425 |  | 0 |  |  |  | základní |  | 0 | 6e-05 | 0.0255 | 0 | 0 | 16 | K | 2 | ROZPOCET | 0 | 0 | 0 | 0 | 0 | 1 | 0 | 16 | 5933915
| PP |  | Montáž izolace tepelné potrubí potrubními pouzdry bez úpravy slepenými 1x tl izolace do 25 mm | [15 empty] | PP | 2
127 | M | 283771010 | izolace potrubí z pěnového PE 18 x 9 mm | m | 170 |  | 0 | CS ÚRS 2016 01 |  |  | základní |  | 0 | 2e-05 | 0.0034 | 0 | 0 | 32 | M | 2 | ROZPOCET | 0 | 0 | 0 | 0 | 0 | 1 | 0 | 16 | 1586436799
| PP |  | Tvarovky z lehčených plastů izolace potrubí vnitřní průměr x tl. izolace [mm], délka 2 m 18 x 9 | [15 empty] | PP | 2
128 | M | 283771050 | izolace potrubí z pěnového PE 18 x 15 mm | m | 150 |  | 0 | CS ÚRS 2016 01 |  |  | základní |  | 0 | 4e-05 | 0.006 | 0 | 0 | 32 | M | 2 | ROZPOCET | 0 | 0 | 0 | 0 | 0 | 1 | 0 | 16 | 2049882227
| PP |  | Tvarovky z lehčených plastů izolace potrubí vnitřní průměr x tl. izolace [mm], délka 2 m 18 x 15 | [15 empty] | PP | 2
123 | M | 283771030 | izolace potrubí z pěnového PE 22 x 9 mm | m | 60 |  | 0 | CS ÚRS 2016 01 |  |  | základní |  | 0 | 3e-05 | 0.0018 | 0 | 0 | 32 | M | 2 | ROZPOCET | 0 | 0 | 0 | 0 | 0 | 1 | 0 | 16 | -1649251796
| PP |  | Tvarovky z lehčených plastů izolace potrubí vnitřní průměr x tl. izolace [mm], délka 2 m 22 x 9 | [15 empty] | PP | 2
227 | M | 283771040 | izolace potrubí z pěnového PE 22 x 15 mm | m | 45 |  | 0 | CS ÚRS 2016 01 |  |  | základní |  | 0 | 4e-05 | 0.0018 | 0 | 0 | 32 | M | 2 | ROZPOCET | 0 | 0 | 0 | 0 | 0 | 1 | 0 | 16 | -1804392542
| PP |  | Tvarovky z lehčených plastů izolace potrubí vnitřní průměr x tl. izolace [mm], délka 2 m 22 x 15 | [15 empty] | PP | 2
114 | M | 631548010 | pouzdro potrubní izolační z kamenné vlny 18/20 mm, povrchová úprava z Al fólie se skelnou mřížkou, třída reakce na oheň A2-s1, d0 | m | 210 |  | 0 | CS ÚRS 2016 01 |  |  | základní |  | 0 | 0.00018 | 0.0378 | 0 | 0 | 32 | M | 2 | ROZPOCET | 0 | 0 | 0 | 0 | 0 | 1 | 0 | 16 | 1415975238
| PP |  | Vlákno minerální a výrobky z něj (desky, skruže, pásy, rohože, vložkové pytle apod.) výrobky z minerální vlny - pouzdro potrubní izolační (první číselný údaj v označení výrobků znamená vnitřní průměr v mm (potrubí), druhý číselný údaj označuje tloušťku tepelné izolace v mm) pro izolaci potrubí s polepem ALS fólií - tl. izolační vrstvy 20 mm 18/20 mm | [15 empty] | PP | 2
115 | M | 631548020 | pouzdro potrubní izolační z kamenné vlny 22/20 mm, povrchová úprava z Al fólie se skelnou mřížkou, třída reakce na oheň A2-s1, d0 | m | 270 |  | 0 | CS ÚRS 2016 01 |  |  | základní |  | 0 | 0.0002 | 0.054 | 0 | 0 | 32 | M | 2 | ROZPOCET | 0 | 0 | 0 | 0 | 0 | 1 | 0 | 16 | -787621812
| PP |  | Vlákno minerální a výrobky z něj (desky, skruže, pásy, rohože, vložkové pytle apod.) výrobky z minerální vlny - pouzdro potrubní izolační (první číselný údaj v označení výrobků znamená vnitřní průměr v mm (potrubí), druhý číselný údaj označuje tloušťku tepelné izolace v mm) pro izolaci potrubí s polepem ALS fólií - tl. izolační vrstvy 20 mm 22/20 mm | [15 empty] | PP | 2
116 | M | 631548030 | pouzdro potrubní izolační z kamenné vlny 28/20 mm, povrchová úprava z Al fólie se skelnou mřížkou, třída reakce na oheň A2-s1, d0 | m | 20 |  | 0 | CS ÚRS 2016 01 |  |  | základní |  | 0 | 0.00025 | 0.005 | 0 | 0 | 32 | M | 2 | ROZPOCET | 0 | 0 | 0 | 0 | 0 | 1 | 0 | 16 | 89361194
| PP |  | Vlákno minerální a výrobky z něj (desky, skruže, pásy, rohože, vložkové pytle apod.) výrobky z minerální vlny - pouzdro potrubní izolační (první číselný údaj v označení výrobků znamená vnitřní průměr v mm (potrubí), druhý číselný údaj označuje tloušťku tepelné izolace v mm) pro izolaci potrubí s polepem ALS fólií - tl. izolační vrstvy 20 mm 28/20 mm | [15 empty] | PP | 2
117 | M | 631548040 | pouzdro potrubní izolační z kamenné vlny 35/20 mm, povrchová úprava z Al fólie se skelnou mřížkou, třída reakce na oheň A2-s1, d0 | m | 120 |  | 0 | CS ÚRS 2016 01 |  |  | základní |  | 0 | 0.00032 | 0.0384 | 0 | 0 | 32 | M | 2 | ROZPOCET | 0 | 0 | 0 | 0 | 0 | 1 | 0 | 16 | 486740430
| PP |  | Vlákno minerální a výrobky z něj (desky, skruže, pásy, rohože, vložkové pytle apod.) výrobky z minerální vlny - pouzdro potrubní izolační (první číselný údaj v označení výrobků znamená vnitřní průměr v mm (potrubí), druhý číselný údaj označuje tloušťku tepelné izolace v mm) pro izolaci potrubí s polepem ALS fólií - tl. izolační vrstvy 20 mm 35/20 mm | [15 empty] | PP | 2
118 | M | 631548050 | pouzdro potrubní izolační z kamenné vlny 42/20 mm, povrchová úprava z Al fólie se skelnou mřížkou, třída reakce na oheň A2-s1, d0 | m | 140 |  | 0 | CS ÚRS 2016 01 |  |  | základní |  | 0 | 0.00037 | 0.0518 | 0 | 0 | 32 | M | 2 | ROZPOCET | 0 | 0 | 0 | 0 | 0 | 1 | 0 | 16 | -189166237
| PP |  | Vlákno minerální a výrobky z něj (desky, skruže, pásy, rohože, vložkové pytle apod.) výrobky z minerální vlny - pouzdro potrubní izolační (první číselný údaj v označení výrobků znamená vnitřní průměr v mm (potrubí), druhý číselný údaj označuje tloušťku tepelné izolace v mm) pro izolaci potrubí s polepem ALS fólií - tl. izolační vrstvy 20 mm 42/20 mm | [15 empty] | PP | 2
119 | M | 631548220 | pouzdro potrubní izolační z kamenné vlny 28/25 mm, povrchová úprava z Al fólie se skelnou mřížkou, třída reakce na oheň A2-s1, d0 | m | 110 |  | 0 | CS ÚRS 2016 01 |  |  | základní |  | 0 | 0.00029 | 0.0319 | 0 | 0 | 32 | M | 2 | ROZPOCET | 0 | 0 | 0 | 0 | 0 | 1 | 0 | 16 | 2082634468
| PP |  | Vlákno minerální a výrobky z něj (desky, skruže, pásy, rohože, vložkové pytle apod.) výrobky z minerální vlny - pouzdro potrubní izolační (první číselný údaj v označení výrobků znamená vnitřní průměr v mm (potrubí), druhý číselný údaj označuje tloušťku tepelné izolace v mm) pro izolaci potrubí s polepem ALS fólií - tl. izolační vrstvy 25 mm 28/25 mm | [15 empty] | PP | 2
120 | M | 631548380 | pouzdro potrubní izolační z kamenné vlny 35/30 mm, povrchová úprava z Al fólie se skelnou mřížkou, třída reakce na oheň A2-s1, d0 | m | 50 |  | 0 | CS ÚRS 2016 01 |  |  | základní |  | 0 | 0.00042 | 0.021 | 0 | 0 | 32 | M | 2 | ROZPOCET | 0 | 0 | 0 | 0 | 0 | 1 | 0 | 16 | 1142769964
| PP |  | Vlákno minerální a výrobky z něj (desky, skruže, pásy, rohože, vložkové pytle apod.) výrobky z minerální vlny - pouzdro potrubní izolační (první číselný údaj v označení výrobků znamená vnitřní průměr v mm (potrubí), druhý číselný údaj označuje tloušťku tepelné izolace v mm) pro izolaci potrubí s polepem ALS fólií - tl. izolační vrstvy 30 mm 35/30 mm | [15 empty] | PP | 2
121 | M | 631548630 | pouzdro potrubní izolační z kamenné vlny 42/40 mm, povrchová úprava z Al fólie se skelnou mřížkou, třída reakce na oheň A2-s1, d0 | m | 70 |  | 0 | CS ÚRS 2016 01 |  |  | základní |  | 0 | 0.00072 | 0.0504 | 0 | 0 | 32 | M | 2 | ROZPOCET | 0 | 0 | 0 | 0 | 0 | 1 | 0 | 16 | 1756345658
| PP |  | Vlákno minerální a výrobky z něj (desky, skruže, pásy, rohože, vložkové pytle apod.) výrobky z minerální vlny - pouzdro potrubní izolační (první číselný údaj v označení výrobků znamená vnitřní průměr v mm (potrubí), druhý číselný údaj označuje tloušťku tepelné izolace v mm) pro izolaci potrubí s polepem ALS fólií - tl. izolační vrstvy 40 mm 42/40 mm | [15 empty] | PP | 2
229 | M | 631546070 | pouzdro potrubní izolační z kamenné vlny 76/50 mm, povrchová úprava z Al fólie se skelnou mřížkou, třída reakce na oheň A2-s1, d0 | m | 30 |  | 0 | CS ÚRS 2016 01 |  |  | základní |  | 0 | 0.00139 | 0.0417 | 0 | 0 | 32 | M | 2 | ROZPOCET | 0 | 0 | 0 | 0 | 0 | 1 | 0 | 16 | -1796375271
| PP |  | Vlákno minerální a výrobky z něj (desky, skruže, pásy, rohože, vložkové pytle apod.) výrobky z minerální vlny - pouzdro potrubní izolační (první číselný údaj v označení výrobků znamená vnitřní průměr v mm (potrubí), druhý číselný údaj označuje tloušťku tepelné izolace v mm) pro izolaci potrubí s polepem ALS fóli - tl.izolační vrstvy 50 mm 76/50 mm | [15 empty] | PP | 2
230 | M | 631546110 | pouzdro potrubní izolační z kamenné vlny 114/50 mm, povrchová úprava z Al fólie se skelnou mřížkou, třída reakce na oheň A2-s1, d0 | m | 35 |  | 0 | CS ÚRS 2016 01 |  |  | základní |  | 0 | 0.00181 | 0.06335 | 0 | 0 | 32 | M | 2 | ROZPOCET | 0 | 0 | 0 | 0 | 0 | 1 | 0 | 16 | 63965747
| PP |  | Vlákno minerální a výrobky z něj (desky, skruže, pásy, rohože, vložkové pytle apod.) výrobky z minerální vlny - pouzdro potrubní izolační (první číselný údaj v označení výrobků znamená vnitřní průměr v mm (potrubí), druhý číselný údaj označuje tloušťku tepelné izolace v mm) pro izolaci potrubí s polepem ALS fóli - tl.izolační vrstvy 50 mm 114/50 mm | [15 empty] | PP | 2
231 | M | 631546120 | pouzdro potrubní izolační z kamenné vlny 133/50 mm, povrchová úprava z Al fólie se skelnou mřížkou, třída reakce na oheň A2-s1, d0 | m | 20 |  | 0 | CS ÚRS 2016 01 |  |  | základní |  | 0 | 0.00202 | 0.0404 | 0 | 0 | 32 | M | 2 | ROZPOCET | 0 | 0 | 0 | 0 | 0 | 1 | 0 | 16 | -1735541543
| PP |  | Vlákno minerální a výrobky z něj (desky, skruže, pásy, rohože, vložkové pytle apod.) výrobky z minerální vlny - pouzdro potrubní izolační (první číselný údaj v označení výrobků znamená vnitřní průměr v mm (potrubí), druhý číselný údaj označuje tloušťku tepelné izolace v mm) pro izolaci potrubí s polepem ALS fóli - tl.izolační vrstvy 50 mm 133/50 mm | [15 empty] | PP | 2
129 | K | 713463211 | Montáž izolace tepelné potrubí potrubními pouzdry s Al fólií staženými Al páskou 1x D do 50 mm | m | 990 |  | 0 |  |  |  | základní |  | 0 | 0.0002 | 0.198 | 0 | 0 | 16 | K | 2 | ROZPOCET | 0 | 0 | 0 | 0 | 0 | 1 | 0 | 16 | 1792630851
| PP |  | Montáž izolace tepelné potrubí potrubními pouzdry s Al fólií staženými Al páskou 1x D do 50 mm | [15 empty] | PP | 2
131 | M | 631546200 | páska samolepící AL šířka 50 mm, délka 50 m | kus | 7 |  | 0 | CS ÚRS 2016 01 |  |  | základní |  | 0 | 0.0047 | 0.0329 | 0 | 0 | 32 | M | 2 | ROZPOCET | 0 | 0 | 0 | 0 | 0 | 1 | 0 | 16 | 2009412724
| PP |  | Vlákno minerální a výrobky z něj (desky, skruže, pásy, rohože, vložkové pytle apod.) výrobky z minerální vlny páska AL samolepící, šířka 50 mm, délka 50 m | [15 empty] | PP | 2
130 | K | 998713103 | Přesun hmot tonážní pro izolace tepelné v objektech v do 24 m | t | 0.705 |  | 0 |  |  |  | základní |  | 0 | 0 | 0 | 0 | 0 | 16 | K | 2 | ROZPOCET | 0 | 0 | 0 | 0 | 0 | 1 | 0 | 16 | -176638998
| PP |  | Přesun hmot tonážní tonážní pro izolace tepelné v objektech v do 24 m | [15 empty] | PP | 2
| D | 721 | Zdravotechnika - vnitřní kanalizace |  |  |  | 0 | [5 empty] | 0 |  | 5.4989 |  | 2.6166 | 2 | D | 1 | ROZPOCET | [6 empty] | 0
209 | K | 721140802 | Demontáž potrubí litinové do DN 100 | m | 125 |  | 0 | CS ÚRS 2016 01 |  |  | základní |  | 0 | 0 | 0 | 0.01492 | 1.865 | 16 | K | 2 | ROZPOCET | 0 | 0 | 0 | 0 | 0 | 1 | 0 | 16 | -757044516
| PP |  | Demontáž potrubí z litinových trub odpadních nebo dešťových do DN 100 | [15 empty] | PP | 2
210 | K | 721140806 | Demontáž potrubí litinové do DN 200 | m | 20 |  | 0 | CS ÚRS 2016 01 |  |  | základní |  | 0 | 0 | 0 | 0.03065 | 0.613 | 16 | K | 2 | ROZPOCET | 0 | 0 | 0 | 0 | 0 | 1 | 0 | 16 | 931448312
| PP |  | Demontáž potrubí z litinových trub odpadních nebo dešťových přes 100 do DN 200 | [15 empty] | PP | 2
212 | K | 721171808 | Demontáž potrubí z PVC do D 114 | m | 70 |  | 0 | CS ÚRS 2016 01 |  |  | základní |  | 0 | 0 | 0 | 0.00198 | 0.1386 | 16 | K | 2 | ROZPOCET | 0 | 0 | 0 | 0 | 0 | 1 | 0 | 16 | -1863307456
| PP |  | Demontáž potrubí z novodurových trub odpadních nebo připojovacích přes 75 do D 114 | [15 empty] | PP | 2
211 | K | 721290823 | Přemístění vnitrostaveništní demontovaných hmot vnitřní kanalizace v objektech výšky do 24 m | t | 2.617 |  | 0 | CS ÚRS 2016 01 |  |  | základní |  | 0 | 0 | 0 | 0 | 0 | 16 | K | 2 | ROZPOCET | 0 | 0 | 0 | 0 | 0 | 1 | 0 | 16 | -303615824
| PP |  | Vnitrostaveništní přemístění vybouraných (demontovaných) hmot vnitřní kanalizace vodorovně do 100 m v objektech výšky přes 12 do 24 m | [15 empty] | PP | 2
136 | K | 721110972 | Potrubí kameninové krácení trub DN 125 | kus | 2 |  | 0 | CS ÚRS 2016 01 |  |  | základní |  | 0 | 0 | 0 | 0 | 0 | 16 | K | 2 | ROZPOCET | 0 | 0 | 0 | 0 | 0 | 1 | 0 | 16 | -1019480530
| PP |  | Opravy odpadního potrubí kameninového krácení trub DN 125 | [15 empty] | PP | 2
137 | K | 721110974 | Potrubí kameninové krácení trub DN 200 | kus | 2 |  | 0 | CS ÚRS 2016 01 |  |  | základní |  | 0 | 0 | 0 | 0 | 0 | 16 | K | 2 | ROZPOCET | 0 | 0 | 0 | 0 | 0 | 1 | 0 | 16 | 1442462478
| PP |  | Opravy odpadního potrubí kameninového krácení trub DN 200 | [15 empty] | PP | 2
138 | K | 721110952 | Potrubí kameninové vsazení odbočky DN 125 | kus | 1 |  | 0 | CS ÚRS 2016 01 |  |  | základní |  | 0 | 0.01502 | 0.01502 | 0 | 0 | 16 | K | 2 | ROZPOCET | 0 | 0 | 0 | 0 | 0 | 1 | 0 | 16 | 1682588045
| PP |  | Opravy odpadního potrubí kameninového vsazení odbočky do potrubí DN 125 | [15 empty] | PP | 2
139 | K | 721110954 | Potrubí kameninové vsazení odbočky DN 200 | kus | 1 |  | 0 | CS ÚRS 2016 01 |  |  | základní |  | 0 | 0.03203 | 0.03203 | 0 | 0 | 16 | K | 2 | ROZPOCET | 0 | 0 | 0 | 0 | 0 | 1 | 0 | 16 | 171908219
| PP |  | Opravy odpadního potrubí kameninového vsazení odbočky do potrubí DN 200 | [15 empty] | PP | 2
140 | K | 721110962 | Potrubí kameninové propojení potrubí DN 125 | kus | 2 |  | 0 | CS ÚRS 2016 01 |  |  | základní |  | 0 | 0.01902 | 0.03804 | 0 | 0 | 16 | K | 2 | ROZPOCET | 0 | 0 | 0 | 0 | 0 | 1 | 0 | 16 | -193708855
| PP |  | Opravy odpadního potrubí kameninového propojení dosavadního potrubí DN 125 | [15 empty] | PP | 2
141 | K | 721110964 | Potrubí kameninové propojení potrubí DN 200 | kus | 2 |  | 0 | CS ÚRS 2016 01 |  |  | základní |  | 0 | 0.03743 | 0.07486 | 0 | 0 | 16 | K | 2 | ROZPOCET | 0 | 0 | 0 | 0 | 0 | 1 | 0 | 16 | 847184410
| PP |  | Opravy odpadního potrubí kameninového propojení dosavadního potrubí DN 200 | [15 empty] | PP | 2
144 | M | 286157470 | těsnění pro HTUG HT - GA set DN 110 | kus | 1 |  | 0 | CS ÚRS 2016 01 |  |  | základní |  | 0 | 5e-05 | 5e-05 | 0 | 0 | 32 | M | 2 | ROZPOCET | 0 | 0 | 0 | 0 | 0 | 1 | 0 | 16 | -1209615644
| PP |  | Trubky z polypropylénu a kombinované trubky a tvarovky kanalizační HT-Systém Plus PPs® HT - GA set, těsnění pro HTUG (přechod litina/PPs) HT - GA set DN 110 | [15 empty] | PP | 2
| P |  | Poznámka k položce: OSMA, kód výrobku: 19340 | [15 empty] | P | 2
143 | M | 286115420 | přechod na kameninové hrdlo kanalizace plastové KGUSM-DN 125 + těsníví kroužek KGRR | kus | 2 |  | 0 | CS ÚRS 2016 01 |  |  | základní |  | 0 | 0.00037 | 0.00074 | 0 | 0 | 32 | M | 2 | ROZPOCET | 0 | 0 | 0 | 0 | 0 | 1 | 0 | 16 | -1751861068
| PP |  | přechod na kameninové hrdlo kanalizace plastové KGUSM-DN 125 | [15 empty] | PP | 2
132 | K | 721173401 | Potrubí kanalizační plastové svodné systém KG DN 100 | m | 5 |  | 0 | CS ÚRS 2016 01 |  |  | základní |  | 0 | 0.00126 | 0.0063 | 0 | 0 | 16 | K | 2 | ROZPOCET | 0 | 0 | 0 | 0 | 0 | 1 | 0 | 16 | -1626899652
| PP |  | Potrubí z plastových trub KG Systém (SN4) svodné (ležaté) DN 100 | [15 empty] | PP | 2
133 | K | 721173402 | Potrubí kanalizační plastové svodné systém KG DN 125 | m | 10 |  | 0 | CS ÚRS 2016 01 |  |  | základní |  | 0 | 0.00177 | 0.0177 | 0 | 0 | 16 | K | 2 | ROZPOCET | 0 | 0 | 0 | 0 | 0 | 1 | 0 | 16 | 1020742358
| PP |  | Potrubí z plastových trub KG Systém (SN4) svodné (ležaté) DN 125 | [15 empty] | PP | 2
135 | K | 721174042 | Potrubí kanalizační z PP připojovací systém HT DN 40 | m | 10 |  | 0 | CS ÚRS 2016 01 |  |  | základní |  | 0 | 0.00029 | 0.0029 | 0 | 0 | 16 | K | 2 | ROZPOCET | 0 | 0 | 0 | 0 | 0 | 1 | 0 | 16 | 1401311497
| PP |  | Potrubí z plastových trub HT Systém (polypropylenové PPs) připojovací DN 40 | [15 empty] | PP | 2
146 | K | Odpad nerez 01 | Potrubí kanalizační nerezové odpadní DN 50 | m | 5 |  | 0 |  |  |  | základní |  | 0 | 0.00645 | 0.03225 | 0 | 0 | 16 | K | 2 | ROZPOCET | 0 | 0 | 0 | 0 | 0 | 1 | 0 | 16 | 612985617
| PP |  | Potrubí z nerezových trub hrdlových odpadní DN 50 | [15 empty] | PP | 2
147 | K | Odpad nerez 02 | Potrubí kanalizační nerezové odpadní DN 75 | m | 110 |  | 0 |  |  |  | základní |  | 0 | 0.00645 | 0.7095 | 0 | 0 | 16 | K | 2 | ROZPOCET | 0 | 0 | 0 | 0 | 0 | 1 | 0 | 16 | 877986764
| PP |  | Potrubí z nerezových trub hrdlových odpadní DN 75 | [15 empty] | PP | 2
148 | K | Odpad nerez 03 | Potrubí kanalizační nerezové odpadní DN 100 | m | 125 |  | 0 |  |  |  | základní |  | 0 | 0.00645 | 0.80625 | 0 | 0 | 16 | K | 2 | ROZPOCET | 0 | 0 | 0 | 0 | 0 | 1 | 0 | 16 | -1355201049
| PP |  | Potrubí z nerezových trub hrdlových odpadní DN 100 | [15 empty] | PP | 2
149 | K | Odpad nerez 04 | Potrubí kanalizační nerezové odpadní DN 125 | m | 40 |  | 0 |  |  |  | základní |  | 0 | 0.00645 | 0.258 | 0 | 0 | 16 | K | 2 | ROZPOCET | 0 | 0 | 0 | 0 | 0 | 1 | 0 | 16 | 527418124
| PP |  | Potrubí z nerezových trub hrdlových odpadní DN 125 | [15 empty] | PP | 2
157 | K | Odpad nerez 11 | Potrubí kanalizační nerezové odpadní DN 50 - pod stropem | m | 5 |  | 0 |  |  |  | základní |  | 0 | 0.00645 | 0.03225 | 0 | 0 | 16 | K | 2 | ROZPOCET | 0 | 0 | 0 | 0 | 0 | 1 | 0 | 16 | -1560577224
| PP |  | Potrubí z nerezových trub hrdlových odpadní DN 50 | [15 empty] | PP | 2
151 | K | Odpad nerez 12 | Potrubí kanalizační nerezové odpadní DN 75 - pod stropem | m | 60 |  | 0 |  |  |  | základní |  | 0 | 0.00645 | 0.387 | 0 | 0 | 16 | K | 2 | ROZPOCET | 0 | 0 | 0 | 0 | 0 | 1 | 0 | 16 | -204336287
| PP |  | Potrubí z nerezových trub hrdlových odpadní DN 75 | [15 empty] | PP | 2
152 | K | Odpad nerez 13 | Potrubí kanalizační nerezové odpadní DN 100 - pod stropem | m | 75 |  | 0 |  |  |  | základní |  | 0 | 0.00645 | 0.48375 | 0 | 0 | 16 | K | 2 | ROZPOCET | 0 | 0 | 0 | 0 | 0 | 1 | 0 | 16 | 1598480160
| PP |  | Potrubí z nerezových trub hrdlových odpadní DN 100 | [15 empty] | PP | 2
153 | K | Odpad nerez 14 | Potrubí kanalizační nerezové odpadní DN 125 - pod stropem | m | 35 |  | 0 |  |  |  | základní |  | 0 | 0.00645 | 0.22575 | 0 | 0 | 16 | K | 2 | ROZPOCET | 0 | 0 | 0 | 0 | 0 | 1 | 0 | 16 | -1740615166
| PP |  | Potrubí z nerezových trub hrdlových odpadní DN 125 | [15 empty] | PP | 2
154 | K | Odpad nerez 21 | Potrubí kanalizační nerezové připojovací DN 50 | m | 260 |  | 0 |  |  |  | základní |  | 0 | 0.00645 | 1.677 | 0 | 0 | 16 | K | 2 | ROZPOCET | 0 | 0 | 0 | 0 | 0 | 1 | 0 | 16 | -1156160468
| PP |  | Potrubí z nerezových trub hrdlových odpadní DN 50 | [15 empty] | PP | 2
155 | K | Odpad nerez 23 | Potrubí kanalizační nerezové připojovací DN 100 | m | 25 |  | 0 |  |  |  | základní |  | 0 | 0.00645 | 0.16125 | 0 | 0 | 16 | K | 2 | ROZPOCET | 0 | 0 | 0 | 0 | 0 | 1 | 0 | 16 | -1672206954
| PP |  | Potrubí z nerezových trub hrdlových odpadní DN 100 | [15 empty] | PP | 2
156 | K | Odpad nerez 31 | Potrubí kanalizační nerezové připojovací DN 50 - pod stropem | m | 30 |  | 0 |  |  |  | základní |  | 0 | 0.00645 | 0.1935 | 0 | 0 | 16 | K | 2 | ROZPOCET | 0 | 0 | 0 | 0 | 0 | 1 | 0 | 16 | 1845963552
| PP |  | Potrubí z nerezových trub hrdlových odpadní DN 50 | [15 empty] | PP | 2
162 | K | Odpad nerez 41 | Čistící kus DN75 | m | 3 |  | 0 |  |  |  | základní |  | 0 | 0.00645 | 0.01935 | 0 | 0 | 16 | K | 2 | ROZPOCET | 0 | 0 | 0 | 0 | 0 | 1 | 0 | 16 | 1092075530
| PP |  | Potrubí z nerezových trub hrdlových, čistící kus DN75 | [15 empty] | PP | 2
163 | K | Odpad nerez 42 | Čistící kus DN110 | m | 19 |  | 0 |  |  |  | základní |  | 0 | 0.00645 | 0.12255 | 0 | 0 | 16 | K | 2 | ROZPOCET | 0 | 0 | 0 | 0 | 0 | 1 | 0 | 16 | -28252403
| PP |  | Potrubí z nerezových trub hrdlových, čistící kus DN110 | [15 empty] | PP | 2
164 | K | Odpad nerez 43 | Čistící kus DN125 | m | 2 |  | 0 |  |  |  | základní |  | 0 | 0.00645 | 0.0129 | 0 | 0 | 16 | K | 2 | ROZPOCET | 0 | 0 | 0 | 0 | 0 | 1 | 0 | 16 | -104452
| PP |  | Potrubí z nerezových trub hrdlových, čistící kus DN125 | [15 empty] | PP | 2
177 | K | Odpad nerez 51 | Přechod nerezové potrubí do hrdla litinového potrubí DN 75 | m | 8 |  | 0 |  |  |  | základní |  | 0 | 0.00645 | 0.0516 | 0 | 0 | 16 | K | 2 | ROZPOCET | 0 | 0 | 0 | 0 | 0 | 1 | 0 | 16 | -1425057687
| PP |  | Přechod nerezové potrubí do hrdla litinového potrubí DN 75 | [15 empty] | PP | 2
178 | K | Odpad nerez 52 | Přechod nerezové potrubí do hrdla litinového potrubí DN 110 | m | 8 |  | 0 |  |  |  | základní |  | 0 | 0.00645 | 0.0516 | 0 | 0 | 16 | K | 2 | ROZPOCET | 0 | 0 | 0 | 0 | 0 | 1 | 0 | 16 | 1375422490
| PP |  | Přechod nerezové potrubí do hrdla litinového potrubí DN 110 | [15 empty] | PP | 2
179 | K | Odpad nerez 53 | Přechod nerezové potrubí do hrdla litinového potrubí DN 125 | m | 3 |  | 0 |  |  |  | základní |  | 0 | 0.00645 | 0.01935 | 0 | 0 | 16 | K | 2 | ROZPOCET | 0 | 0 | 0 | 0 | 0 | 1 | 0 | 16 | -864759359
| PP |  | Přechod nerezové potrubí do hrdla litinového potrubí DN 125 | [15 empty] | PP | 2
180 | K | Odpad nerez 61 | Přechod z litinového potrubí na nerezové potrubí 75 | m | 1 |  | 0 |  |  |  | základní |  | 0 | 0.00645 | 0.00645 | 0 | 0 | 16 | K | 2 | ROZPOCET | 0 | 0 | 0 | 0 | 0 | 1 | 0 | 16 | 302052400
| PP |  | Přechod z litinového potrubí na nerezové potrubí 75 | [15 empty] | PP | 2
181 | K | Odpad nerez 63 | Přechod z litinového potrubí na nerezové potrubí 125 | m | 2 |  | 0 |  |  |  | základní |  | 0 | 0.00645 | 0.0129 | 0 | 0 | 16 | K | 2 | ROZPOCET | 0 | 0 | 0 | 0 | 0 | 1 | 0 | 16 | 1488308258
| PP |  | Přechod z litinového potrubí na nerezové potrubí 75 | [15 empty] | PP | 2
161 | M | 45810001R | kotevní prvky pro potrubí kanalizace | kus | 200 |  | 0 |  |  |  | základní |  | 0 | 0 | 0 | 0 | 0 | 32 | M | 2 | ROZPOCET | 0 | 0 | 0 | 0 | 0 | 1 | 0 | 16 | -1006941855
| PP |  | kotevní prvky pro potrubí kanalizace pod stropem, po stěně | [15 empty] | PP | 2
| P |  | Poznámka k položce: - cena za dodávku a montáž úchytného, závěsného a kotevního materiálu | [15 empty] | P | 2
158 | K | 721194104 | Vyvedení a upevnění odpadních výpustek DN 40 | kus | 83 |  | 0 | CS ÚRS 2016 01 |  |  | základní |  | 0 | 0 | 0 | 0 | 0 | 16 | K | 2 | ROZPOCET | 0 | 0 | 0 | 0 | 0 | 1 | 0 | 16 | 1653531755
| PP |  | Vyměření přípojek na potrubí vyvedení a upevnění odpadních výpustek DN 40 | [15 empty] | PP | 2
159 | K | 721194105 | Vyvedení a upevnění odpadních výpustek DN 50 | kus | 63 |  | 0 | CS ÚRS 2016 01 |  |  | základní |  | 0 | 0 | 0 | 0 | 0 | 16 | K | 2 | ROZPOCET | 0 | 0 | 0 | 0 | 0 | 1 | 0 | 16 | 1502823307
| PP |  | Vyměření přípojek na potrubí vyvedení a upevnění odpadních výpustek DN 50 | [15 empty] | PP | 2
160 | K | 721194109 | Vyvedení a upevnění odpadních výpustek DN 100 | kus | 34 |  | 0 | CS ÚRS 2016 01 |  |  | základní |  | 0 | 0 | 0 | 0 | 0 | 16 | K | 2 | ROZPOCET | 0 | 0 | 0 | 0 | 0 | 1 | 0 | 16 | -173103830
| PP |  | Vyměření přípojek na potrubí vyvedení a upevnění odpadních výpustek DN 100 | [15 empty] | PP | 2
165 | K | 721211421 | Vpusť podlahová se svislým odtokem DN 50/75/110 mřížka nerez 115x115 se zápachovou uzávěrkou proti vyschnutí | kus | 8 |  | 0 | CS ÚRS 2016 01 |  |  | základní |  | 0 | 0.00101 | 0.00808 | 0 | 0 | 4 | K | 2 | ROZPOCET | 0 | 0 | 0 | 0 | 0 | 1 | 0 | 4 | -1503757096
| PP |  | Podlahové vpusti se svislým odtokem DN 50/75/110 mřížka nerez 115x115, zápachová uzávěrka proti vyschnutí | [15 empty] | PP | 2
168 | K | 721211421-R | Vpusť podlahová s bočním odtokem DN 40/50 mřížka nerez 115x115 se zápachovou uzávěrkou proti vyschnutí, snížená výška | kus | 13 |  | 0 |  |  |  | základní |  | 0 | 0.00101 | 0.01313 | 0 | 0 | 4 | K | 2 | ROZPOCET | 0 | 0 | 0 | 0 | 0 | 1 | 0 | 4 | 1848367788
| PP |  | Podlahové vpusti se svislým odtokem DN 50/75/110 mřížka nerez 115x115, zápachová uzávěrka proti vyschnutí | [15 empty] | PP | 2
166 | K | 721211913 | Montáž vpustí podlahových DN 110 | kus | 8 |  | 0 | CS ÚRS 2016 01 |  |  | základní |  | 0 | 0.00057 | 0.00456 | 0 | 0 | 16 | K | 2 | ROZPOCET | 0 | 0 | 0 | 0 | 0 | 1 | 0 | 16 | 396342949
| PP |  | Podlahové vpusti montáž podlahových vpustí DN 110 | [15 empty] | PP | 2
169 | K | 721211911 | Montáž vpustí podlahových DN 40/50 | kus | 13 |  | 0 | CS ÚRS 2016 01 |  |  | základní |  | 0 | 0.00018 | 0.00234 | 0 | 0 | 16 | K | 2 | ROZPOCET | 0 | 0 | 0 | 0 | 0 | 1 | 0 | 16 | 1065281302
| PP |  | Podlahové vpusti montáž podlahových vpustí DN 40/50 | [15 empty] | PP | 2
167 | K | 721273153 | Hlavice ventilační polypropylen PP DN 110 | kus | 16 |  | 0 | CS ÚRS 2016 01 |  |  | základní |  | 0 | 0.00029 | 0.00464 | 0 | 0 | 16 | K | 2 | ROZPOCET | 0 | 0 | 0 | 0 | 0 | 1 | 0 | 16 | 297374536
| PP |  | Ventilační hlavice z polypropylenu (PP) DN 110 | [15 empty] | PP | 2
170 | K | 721273152 | Hlavice ventilační polypropylen PP DN 75 | kus | 8 |  | 0 | CS ÚRS 2016 01 |  |  | základní |  | 0 | 0.00016 | 0.00128 | 0 | 0 | 16 | K | 2 | ROZPOCET | 0 | 0 | 0 | 0 | 0 | 1 | 0 | 16 | 1865340868
| PP |  | Ventilační hlavice z polypropylenu (PP) DN 75 | [15 empty] | PP | 2
171 | M | 562311100 | vtok střešní pro PVC izolaci pro plochou střechu 75,110,125,160 mm, spodní odtok DN100 | kus | 2 |  | 0 | CS ÚRS 2015 02 |  |  | základní |  | 0 | 0.0017 | 0.0034 | 0 | 0 | 32 | M | 2 | ROZPOCET | 0 | 0 | 0 | 0 | 0 | 1 | 0 | 16 | -1999889872
| PP |  | Materiál stavební instalační z plastů vtoky, vpusti, hlavice HL vtok střešní bez iz.folie,pro PVC izolace pro plochou střechu DN 75,110,125,160, spodní odtok DN100 | [15 empty] | PP | 2
| P |  | Poznámka k položce: Střešní vtok pro ploché střechy, tepelně izolovaný se svislým odtokem DN 110, s izolační svorkou a křídl. maticemi z nerezové oceli a s plastovým záchytným košem. K napojení na systémy fóliových hydroizolací. | [15 empty] | P | 2
174 | K | Kondenz 01 | Zápachová uzávěrka podomítková plastová pro odvod kondenzátu s přídavnou mechanickou uzávěrkou, odtok DN32 | kus | 25 |  | 0 |  |  |  | základní |  | 0 | 0.00028 | 0.007 | 0 | 0 | 16 | K | 2 | ROZPOCET | 0 | 0 | 0 | 0 | 0 | 1 | 0 | 16 | 253235324
| PP |  | Zápachová uzávěrka podomítková plastová pro odvod kondenzátu s přídavnou mechanickou uzávěrkou. Těsnost proti zápachu i bez vody v zápachové uzávěrce, vyjímatelná kazeta se zápachovou uzávěrkou pro inspekci. | [15 empty] | PP | 2
175 | K | Kondenz 02 | Zápachová uzávěrka plastová pro odvod kondenzátu s přídavnou mechanickou uzávěrkou, odtok DN40 | kus | 12 |  | 0 |  |  |  | základní |  | 0 | 0.00028 | 0.00336 | 0 | 0 | 16 | K | 2 | ROZPOCET | 0 | 0 | 0 | 0 | 0 | 1 | 0 | 16 | -1171628437
| PP |  | Zápachová uzávěrka plastová pro odvod kondenzátu s přídavnou mechanickou uzávěrkou. Těsnost proti zápachu i bez vody v zápachové uzávěrce, možný ležatý i svislý přívod. | [15 empty] | PP | 2
176 | K | Kondenz 03 | Přečerpávač kondenzátu z kotle, chladicího zařízení, klimatizace či jiného zařízení produkujícího kondenzát | kus | 1 |  | 0 |  |  |  | základní |  | 0 | 0.00028 | 0.00028 | 0 | 0 | 16 | K | 2 | ROZPOCET | 0 | 0 | 0 | 0 | 0 | 1 | 0 | 16 | -1730689179
| PP |  | Přečerpávač kondenzátu z kotle, chladicího zařízení, klimatizace či jiného zařízení produkujícího kondenzát. Instalace možná na podlahu, či na stěnu ( fixační prostředky součástí dodávky ). Umožňuje též připojení externího alarmu či signálního zařízení pro hlášení případné poruchy. Objem sběrné nádrže (2 litry). Příkon 60W, napětí 220-240 V / 50Hz, maximální čerpací vzdálenost 50 m, maximální čerpací výška 4.5 m, průtok 342 l/hod. | [15 empty] | PP | 2
173 | K | 721290111 | Zkouška těsnosti potrubí kanalizace vodou do DN 125 | m | 795 |  | 0 | CS ÚRS 2016 01 |  |  | základní |  | 0 | 0 | 0 | 0 | 0 | 16 | K | 2 | ROZPOCET | 0 | 0 | 0 | 0 | 0 | 1 | 0 | 16 | 1531095448
| PP |  | Zkouška těsnosti kanalizace v objektech vodou do DN 125 | [15 empty] | PP | 2
| D | 722 | Zdravotechnika - vnitřní vodovod |  |  |  | 0 | [5 empty] | 0 |  | 1.9746 |  | 1.742 | 2 | D | 1 | ROZPOCET | [6 empty] | 0
213 | K | 722130803 | Demontáž potrubí ocelové pozinkované závitové do DN 50 | m | 260 |  | 0 | CS ÚRS 2016 01 |  |  | základní |  | 0 | 0 | 0 | 0.0067 | 1.742 | 16 | K | 2 | ROZPOCET | 0 | 0 | 0 | 0 | 0 | 1 | 0 | 16 | -762647453
| PP |  | Demontáž potrubí z ocelových trubek pozinkovaných závitových přes 40 do DN 50 | [15 empty] | PP | 2
214 | K | 722290823 | Přemístění vnitrostaveništní demontovaných hmot pro vnitřní vodovod v objektech výšky do 24 m | t | 1.742 |  | 0 | CS ÚRS 2016 01 |  |  | základní |  | 0 | 0 | 0 | 0 | 0 | 16 | K | 2 | ROZPOCET | 0 | 0 | 0 | 0 | 0 | 1 | 0 | 16 | 660954303
| PP |  | Vnitrostaveništní přemístění vybouraných (demontovaných) hmot vnitřní vodovod vodorovně do 100 m v objektech výšky přes 12 do 24 m | [15 empty] | PP | 2
46 | K | 722130913 | Potrubí pozinkované závitové přeřezání ocelové trubky do DN 25 | kus | 32 |  | 0 | CS ÚRS 2016 01 |  |  | základní |  | 0 | 0 | 0 | 0 | 0 | 16 | K | 2 | ROZPOCET | 0 | 0 | 0 | 0 | 0 | 1 | 0 | 16 | 1713549690
| PP |  | Opravy vodovodního potrubí z ocelových trubek pozinkovaných závitových přeřezání ocelové trubky do DN 25 | [15 empty] | PP | 2
47 | K | 722130916 | Potrubí pozinkované závitové přeřezání ocelové trubky do DN 50 | kus | 7 |  | 0 | CS ÚRS 2016 01 |  |  | základní |  | 0 | 0 | 0 | 0 | 0 | 16 | K | 2 | ROZPOCET | 0 | 0 | 0 | 0 | 0 | 1 | 0 | 16 | -1192004448
| PP |  | Opravy vodovodního potrubí z ocelových trubek pozinkovaných závitových přeřezání ocelové trubky přes 25 do DN 50 | [15 empty] | PP | 2
48 | K | 722131902 | Potrubí pozinkované závitové mezikus s dlouhým závitem G 3/4 | soubor | 4 |  | 0 | CS ÚRS 2016 01 |  |  | základní |  | 0 | 0.00056 | 0.00224 | 0 | 0 | 16 | K | 2 | ROZPOCET | 0 | 0 | 0 | 0 | 0 | 1 | 0 | 16 | -1527939003
| PP |  | Opravy vodovodního potrubí z ocelových trubek pozinkovaných závitových mezikus do závitového potrubí s dlouhým závitem G 3/4 | [15 empty] | PP | 2
49 | K | 722131903 | Potrubí pozinkované závitové mezikus s dlouhým závitem G 1 | soubor | 7 |  | 0 | CS ÚRS 2016 01 |  |  | základní |  | 0 | 0.00088 | 0.00616 | 0 | 0 | 16 | K | 2 | ROZPOCET | 0 | 0 | 0 | 0 | 0 | 1 | 0 | 16 | -1213130998
| PP |  | Opravy vodovodního potrubí z ocelových trubek pozinkovaných závitových mezikus do závitového potrubí s dlouhým závitem G 1 | [15 empty] | PP | 2
50 | K | 722131904 | Potrubí pozinkované závitové mezikus s dlouhým závitem G 5/4 | soubor | 1 |  | 0 | CS ÚRS 2016 01 |  |  | základní |  | 0 | 0.00113 | 0.00113 | 0 | 0 | 16 | K | 2 | ROZPOCET | 0 | 0 | 0 | 0 | 0 | 1 | 0 | 16 | -2004259229
| PP |  | Opravy vodovodního potrubí z ocelových trubek pozinkovaných závitových mezikus do závitového potrubí s dlouhým závitem G 5/4 | [15 empty] | PP | 2
51 | K | 722131905 | Potrubí pozinkované závitové mezikus s dlouhým závitem G 6/4 | soubor | 1 |  | 0 | CS ÚRS 2016 01 |  |  | základní |  | 0 | 0.00128 | 0.00128 | 0 | 0 | 16 | K | 2 | ROZPOCET | 0 | 0 | 0 | 0 | 0 | 1 | 0 | 16 | 671490723
| PP |  | Opravy vodovodního potrubí z ocelových trubek pozinkovaných závitových mezikus do závitového potrubí s dlouhým závitem G 6/4 | [15 empty] | PP | 2
52 | K | 722131932 | Potrubí pozinkované závitové propojení potrubí DN 20 | kus | 4 |  | 0 | CS ÚRS 2016 01 |  |  | základní |  | 0 | 0.00043 | 0.00172 | 0 | 0 | 16 | K | 2 | ROZPOCET | 0 | 0 | 0 | 0 | 0 | 1 | 0 | 16 | -458229222
| PP |  | Opravy vodovodního potrubí z ocelových trubek pozinkovaných závitových propojení dosavadního potrubí DN 20 | [15 empty] | PP | 2
53 | K | 722131933 | Potrubí pozinkované závitové propojení potrubí DN 25 | kus | 7 |  | 0 | CS ÚRS 2016 01 |  |  | základní |  | 0 | 0.0012 | 0.0084 | 0 | 0 | 16 | K | 2 | ROZPOCET | 0 | 0 | 0 | 0 | 0 | 1 | 0 | 16 | 1321208476
| PP |  | Opravy vodovodního potrubí z ocelových trubek pozinkovaných závitových propojení dosavadního potrubí DN 25 | [15 empty] | PP | 2
54 | K | 722131934 | Potrubí pozinkované závitové propojení potrubí DN 32 | kus | 1 |  | 0 | CS ÚRS 2016 01 |  |  | základní |  | 0 | 0.00155 | 0.00155 | 0 | 0 | 16 | K | 2 | ROZPOCET | 0 | 0 | 0 | 0 | 0 | 1 | 0 | 16 | -1295968188
| PP |  | Opravy vodovodního potrubí z ocelových trubek pozinkovaných závitových propojení dosavadního potrubí DN 32 | [15 empty] | PP | 2
55 | K | 722131935 | Potrubí pozinkované závitové propojení potrubí DN 40 | kus | 1 |  | 0 | CS ÚRS 2016 01 |  |  | základní |  | 0 | 0.00099 | 0.00099 | 0 | 0 | 16 | K | 2 | ROZPOCET | 0 | 0 | 0 | 0 | 0 | 1 | 0 | 16 | 839636148
| PP |  | Opravy vodovodního potrubí z ocelových trubek pozinkovaných závitových propojení dosavadního potrubí DN 40 | [15 empty] | PP | 2
56 | K | 722130901 | Potrubí pozinkované závitové zazátkování vývodu | kus | 13 |  | 0 | CS ÚRS 2016 01 |  |  | základní |  | 0 | 0.0001 | 0.0013 | 0 | 0 | 16 | K | 2 | ROZPOCET | 0 | 0 | 0 | 0 | 0 | 1 | 0 | 16 | 271963690
| PP |  | Opravy vodovodního potrubí z ocelových trubek pozinkovaných závitových zazátkování vývodu | [15 empty] | PP | 2
40 | K | 722171914 | Potrubí plastové odříznutí trubky D do 32 mm | kus | 2 |  | 0 | CS ÚRS 2016 01 |  |  | základní |  | 0 | 0 | 0 | 0 | 0 | 16 | K | 2 | ROZPOCET | 0 | 0 | 0 | 0 | 0 | 1 | 0 | 16 | 1061285620
| PP |  | Odříznutí trubky nebo tvarovky u rozvodů vody z plastů D přes 25 do 32 mm | [15 empty] | PP | 2
41 | K | 722171916 | Potrubí plastové odříznutí trubky D do 50 mm | kus | 2 |  | 0 | CS ÚRS 2016 01 |  |  | základní |  | 0 | 0 | 0 | 0 | 0 | 16 | K | 2 | ROZPOCET | 0 | 0 | 0 | 0 | 0 | 1 | 0 | 16 | -1266846867
| PP |  | Odříznutí trubky nebo tvarovky u rozvodů vody z plastů D přes 40 do 50 mm | [15 empty] | PP | 2
42 | K | 722171919 | Potrubí plastové odříznutí trubky D do 90 mm | kus | 2 |  | 0 | CS ÚRS 2016 01 |  |  | základní |  | 0 | 0 | 0 | 0 | 0 | 16 | K | 2 | ROZPOCET | 0 | 0 | 0 | 0 | 0 | 1 | 0 | 16 | -1061104101
| PP |  | Odříznutí trubky nebo tvarovky u rozvodů vody z plastů D přes 75 do 90 mm | [15 empty] | PP | 2
37 | K | 722171934 | Potrubí plastové výměna trub nebo tvarovek, vsazení odbočky D do 32 mm | kus | 1 |  | 0 | CS ÚRS 2016 01 |  |  | základní |  | 0 | 4e-05 | 4e-05 | 0 | 0 | 16 | K | 2 | ROZPOCET | 0 | 0 | 0 | 0 | 0 | 1 | 0 | 16 | 87681182
| PP |  | Výměna trubky, tvarovky, vsazení odbočky na rozvodech vody z plastů D přes 25 do 32 mm | [15 empty] | PP | 2
38 | K | 722171936 | Potrubí plastové výměna trub nebo tvarovek, vsazení odbočky D do 50 mm | kus | 1 |  | 0 | CS ÚRS 2016 01 |  |  | základní |  | 0 | 5e-05 | 5e-05 | 0 | 0 | 16 | K | 2 | ROZPOCET | 0 | 0 | 0 | 0 | 0 | 1 | 0 | 16 | -1452779681
| PP |  | Výměna trubky, tvarovky, vsazení odbočky na rozvodech vody z plastů D přes 40 do 50 mm | [15 empty] | PP | 2
39 | K | 722171939 | Potrubí plastové výměna trub nebo tvarovek, vsazení odbočky D do 90 mm | kus | 1 |  | 0 | CS ÚRS 2016 01 |  |  | základní |  | 0 | 5e-05 | 5e-05 | 0 | 0 | 16 | K | 2 | ROZPOCET | 0 | 0 | 0 | 0 | 0 | 1 | 0 | 16 | -1018513617
| PP |  | Výměna trubky, tvarovky, vsazení odbočky na rozvodech vody z plastů D přes 75 do 90 mm | [15 empty] | PP | 2
199 | M | 286543080 | přechodka s vnitřním závitem dGK PPR D 32 x 1" | kus | 2 |  | 0 | CS ÚRS 2016 01 |  |  | základní |  | 0 | 0.00018 | 0.00036 | 0 | 0 | 32 | M | 2 | ROZPOCET | 0 | 0 | 0 | 0 | 0 | 1 | 0 | 16 | 1516598267
| PP |  | Prvky kompletační z polypropylénu pro trubky prvky kompletační z polypropylénu typu 3 (PPR) pro rozvod pitné a teplé užitkové vody tvarovky s kovovým závitem PPR přechodka s vnitřním závitem "dGK" D 32 x 1" OK | [15 empty] | PP | 2
| P |  | Poznámka k položce: WAVIN, WAVIN, kód výrobku: : SZI03232OK | [15 empty] | P | 2
43 | K | 722173914 | Potrubí plastové spoje svar polyfuze D do 32 mm | kus | 2 |  | 0 | CS ÚRS 2016 01 |  |  | základní |  | 0 | 0 | 0 | 0 | 0 | 16 | K | 2 | ROZPOCET | 0 | 0 | 0 | 0 | 0 | 1 | 0 | 16 | 684012182
| PP |  | Spoje rozvodů vody z plastů svary polyfuzí D přes 25 do 32 mm | [15 empty] | PP | 2
44 | K | 722173916 | Potrubí plastové spoje svar polyfuze D do 50 mm | kus | 2 |  | 0 | CS ÚRS 2016 01 |  |  | základní |  | 0 | 0 | 0 | 0 | 0 | 16 | K | 2 | ROZPOCET | 0 | 0 | 0 | 0 | 0 | 1 | 0 | 16 | -970586362
| PP |  | Spoje rozvodů vody z plastů svary polyfuzí D přes 40 do 50 mm | [15 empty] | PP | 2
45 | K | 722173919 | Potrubí plastové spoje svar polyfuze D do 90 mm | kus | 2 |  | 0 | CS ÚRS 2016 01 |  |  | základní |  | 0 | 0 | 0 | 0 | 0 | 16 | K | 2 | ROZPOCET | 0 | 0 | 0 | 0 | 0 | 1 | 0 | 16 | -2049232498
| PP |  | Spoje rozvodů vody z plastů svary polyfuzí D přes 75 do 90 mm | [15 empty] | PP | 2
2 | K | 722140102 | Potrubí vodovodní ocelové z ušlechtilé oceli spojované lisováním DN 15 | m | 530 |  | 0 | CS ÚRS 2016 01 |  |  | základní |  | 0 | 0.0007 | 0.371 | 0 | 0 | 16 | K | 2 | ROZPOCET | 0 | 0 | 0 | 0 | 0 | 1 | 0 | 16 | 552533396
| PP |  | Potrubí z ocelových trubek z ušlechtilé oceli spojované lisováním (mapress) DN 15 | [15 empty] | PP | 2
3 | K | 722140103 | Potrubí vodovodní ocelové z ušlechtilé oceli spojované lisováním DN 20 | m | 375 |  | 0 | CS ÚRS 2016 01 |  |  | základní |  | 0 | 0.00091 | 0.34125 | 0 | 0 | 16 | K | 2 | ROZPOCET | 0 | 0 | 0 | 0 | 0 | 1 | 0 | 16 | 1035117036
| PP |  | Potrubí z ocelových trubek z ušlechtilé oceli spojované lisováním (mapress) DN 20 | [15 empty] | PP | 2
4 | K | 722140104 | Potrubí vodovodní ocelové z ušlechtilé oceli spojované lisováním DN 25 | m | 140 |  | 0 | CS ÚRS 2016 01 |  |  | základní |  | 0 | 0.00118 | 0.1652 | 0 | 0 | 16 | K | 2 | ROZPOCET | 0 | 0 | 0 | 0 | 0 | 1 | 0 | 16 | 575674445
| PP |  | Potrubí z ocelových trubek z ušlechtilé oceli spojované lisováním (mapress) DN 25 | [15 empty] | PP | 2
5 | K | 722140105 | Potrubí vodovodní ocelové z ušlechtilé oceli spojované lisováním DN 32 | m | 170 |  | 0 | CS ÚRS 2016 01 |  |  | základní |  | 0 | 0.0015 | 0.255 | 0 | 0 | 16 | K | 2 | ROZPOCET | 0 | 0 | 0 | 0 | 0 | 1 | 0 | 16 | 1084832083
| PP |  | Potrubí z ocelových trubek z ušlechtilé oceli spojované lisováním (mapress) DN 32 | [15 empty] | PP | 2
6 | K | 722140106 | Potrubí vodovodní ocelové z ušlechtilé oceli spojované lisováním DN 40 | m | 215 |  | 0 | CS ÚRS 2016 01 |  |  | základní |  | 0 | 0.00194 | 0.4171 | 0 | 0 | 16 | K | 2 | ROZPOCET | 0 | 0 | 0 | 0 | 0 | 1 | 0 | 16 | 232173631
| PP |  | Potrubí z ocelových trubek z ušlechtilé oceli spojované lisováním (mapress) DN 40 | [15 empty] | PP | 2
27 | K | Tvar 01 | Nerezová lisovací nástěnka s vnitřním závitem 18 x G 1/2" | kus | 157 |  | 0 |  |  |  | základní |  | 0 | 0.00017 | 0.02669 | 0 | 0 | 16 | K | 2 | ROZPOCET | 0 | 0 | 0 | 0 | 0 | 1 | 0 | 16 | -521711223
| PP |  | Nerezová lisovací nástěnka s vnitřním závitem 18 x G 1/2" | [15 empty] | PP | 2
28 | K | Tvar 10 | Nerezová lisovací přechodka s vnitřím závitem D 18 x G 1/2" | kus | 135 |  | 0 |  |  |  | základní |  | 0 | 0.0001 | 0.0135 | 0 | 0 | 16 | K | 2 | ROZPOCET | 0 | 0 | 0 | 0 | 0 | 1 | 0 | 16 | 1070290693
| PP |  | Armatury s jedním závitem přechodové lisovací nerezové tvarovky s kovovým závitem vnitřním přechodky dGK D 18 x G 1/2 | [15 empty] | PP | 2
29 | K | Tvar 11 | Nerezová lisovací přechodka s vnitřím závitem D 22 x G 3/4" | kus | 66 |  | 0 |  |  |  | základní |  | 0 | 0.0001 | 0.0066 | 0 | 0 | 16 | K | 2 | ROZPOCET | 0 | 0 | 0 | 0 | 0 | 1 | 0 | 16 | 868212084
| PP |  | Armatury s jedním závitem přechodové lisovací nerezové tvarovky s kovovým závitem vnitřním přechodky dGK D 22 x G 3/4 | [15 empty] | PP | 2
30 | K | Tvar 12 | Nerezová lisovací přechodka s vnitřím závitem D 28 x G 1" | kus | 11 |  | 0 |  |  |  | základní |  | 0 | 0.0001 | 0.0011 | 0 | 0 | 16 | K | 2 | ROZPOCET | 0 | 0 | 0 | 0 | 0 | 1 | 0 | 16 | -932856009
| PP |  | Armatury s jedním závitem přechodové lisovací nerezové tvarovky s kovovým závitem vnitřním přechodky dGK D 28 x G 1 | [15 empty] | PP | 2
31 | K | Tvar 13 | Nerezová lisovací přechodka s vnitřím závitem D 35 x G 5/4" | kus | 16 |  | 0 |  |  |  | základní |  | 0 | 0.0001 | 0.0016 | 0 | 0 | 16 | K | 2 | ROZPOCET | 0 | 0 | 0 | 0 | 0 | 1 | 0 | 16 | -1257726349
| PP |  | Armatury s jedním závitem přechodové lisovací nerezové tvarovky s kovovým závitem vnitřním přechodky dGK D 35 x G 5/4 | [15 empty] | PP | 2
32 | K | Tvar 14 | Nerezová lisovací přechodka s vnitřím závitem D 42 x G 6/4" | kus | 10 |  | 0 |  |  |  | základní |  | 0 | 0.0001 | 0.001 | 0 | 0 | 16 | K | 2 | ROZPOCET | 0 | 0 | 0 | 0 | 0 | 1 | 0 | 16 | -73589939
| PP |  | Armatury s jedním závitem přechodové lisovací nerezové tvarovky s kovovým závitem vnitřním přechodky dGK D 42 x G 6/4 | [15 empty] | PP | 2
7 | K | 722230101 | Ventil přímý G 1/2 se dvěma závity | kus | 31 |  | 0 | CS ÚRS 2016 01 |  |  | základní |  | 0 | 0.00035 | 0.01085 | 0 | 0 | 16 | K | 2 | ROZPOCET | 0 | 0 | 0 | 0 | 0 | 1 | 0 | 16 | -522538279
| PP |  | Armatury se dvěma závity ventily přímé (Ke 83 T) G 1/2 | [15 empty] | PP | 2
8 | K | 722230102 | Ventil přímý G 3/4 se dvěma závity | kus | 33 |  | 0 | CS ÚRS 2016 01 |  |  | základní |  | 0 | 0.00057 | 0.01881 | 0 | 0 | 16 | K | 2 | ROZPOCET | 0 | 0 | 0 | 0 | 0 | 1 | 0 | 16 | -380316052
| PP |  | Armatury se dvěma závity ventily přímé (Ke 83 T) G 3/4 | [15 empty] | PP | 2
9 | K | 722230103 | Ventil přímý G 1 se dvěma závity | kus | 5 |  | 0 | CS ÚRS 2016 01 |  |  | základní |  | 0 | 0.00072 | 0.0036 | 0 | 0 | 16 | K | 2 | ROZPOCET | 0 | 0 | 0 | 0 | 0 | 1 | 0 | 16 | 389302903
| PP |  | Armatury se dvěma závity ventily přímé (Ke 83 T) G 1 | [15 empty] | PP | 2
10 | K | 722230104 | Ventil přímý G 5/4 se dvěma závity | kus | 8 |  | 0 | CS ÚRS 2016 01 |  |  | základní |  | 0 | 0.00132 | 0.01056 | 0 | 0 | 16 | K | 2 | ROZPOCET | 0 | 0 | 0 | 0 | 0 | 1 | 0 | 16 | -1434753566
| PP |  | Armatury se dvěma závity ventily přímé (Ke 83 T) G 5/4 | [15 empty] | PP | 2
11 | K | 722230105 | Ventil přímý G 6/4 se dvěma závity | kus | 5 |  | 0 | CS ÚRS 2016 01 |  |  | základní |  | 0 | 0.00152 | 0.0076 | 0 | 0 | 16 | K | 2 | ROZPOCET | 0 | 0 | 0 | 0 | 0 | 1 | 0 | 16 | 2122842677
| PP |  | Armatury se dvěma závity ventily přímé (Ke 83 T) G 6/4 | [15 empty] | PP | 2
12 | K | 722231076 | Ventil zpětný G 1 1/2 PN 10 do 110°C se dvěma závity | kus | 1 |  | 0 | CS ÚRS 2016 01 |  |  | základní |  | 0 | 0.0005 | 0.0005 | 0 | 0 | 16 | K | 2 | ROZPOCET | 0 | 0 | 0 | 0 | 0 | 1 | 0 | 16 | 576395086
| PP |  | Armatury se dvěma závity ventily zpětné (R 60) PN 10 do 110 st.C G 1 1/2 | [15 empty] | PP | 2
13 | K | 722239101 | Montáž armatur vodovodních se dvěma závity G 1/2 | kus | 35 |  | 0 | CS ÚRS 2016 01 |  |  | základní |  | 0 | 2e-05 | 0.0007 | 0 | 0 | 16 | K | 2 | ROZPOCET | 0 | 0 | 0 | 0 | 0 | 1 | 0 | 16 | 525167581
| PP |  | Armatury se dvěma závity montáž vodovodních armatur se dvěma závity ostatních typů G 1/2 | [15 empty] | PP | 2
14 | K | 722239102 | Montáž armatur vodovodních se dvěma závity G 3/4 | kus | 35 |  | 0 | CS ÚRS 2016 01 |  |  | základní |  | 0 | 2e-05 | 0.0007 | 0 | 0 | 16 | K | 2 | ROZPOCET | 0 | 0 | 0 | 0 | 0 | 1 | 0 | 16 | 1720880742
| PP |  | Armatury se dvěma závity montáž vodovodních armatur se dvěma závity ostatních typů G 3/4 | [15 empty] | PP | 2
15 | K | 722239103 | Montáž armatur vodovodních se dvěma závity G 1 | kus | 8 |  | 0 | CS ÚRS 2016 01 |  |  | základní |  | 0 | 2e-05 | 0.00016 | 0 | 0 | 16 | K | 2 | ROZPOCET | 0 | 0 | 0 | 0 | 0 | 1 | 0 | 16 | 1436201776
| PP |  | Armatury se dvěma závity montáž vodovodních armatur se dvěma závity ostatních typů G 1 | [15 empty] | PP | 2
16 | K | 722239104 | Montáž armatur vodovodních se dvěma závity G 5/4 | kus | 8 |  | 0 | CS ÚRS 2016 01 |  |  | základní |  | 0 | 2e-05 | 0.00016 | 0 | 0 | 16 | K | 2 | ROZPOCET | 0 | 0 | 0 | 0 | 0 | 1 | 0 | 16 | 536934286
| PP |  | Armatury se dvěma závity montáž vodovodních armatur se dvěma závity ostatních typů G 5/4 | [15 empty] | PP | 2
17 | K | 722239105 | Montáž armatur vodovodních se dvěma závity G 6/4 | kus | 6 |  | 0 | CS ÚRS 2016 01 |  |  | základní |  | 0 | 2e-05 | 0.00012 | 0 | 0 | 16 | K | 2 | ROZPOCET | 0 | 0 | 0 | 0 | 0 | 1 | 0 | 16 | 1550761020
| PP |  | Armatury se dvěma závity montáž vodovodních armatur se dvěma závity ostatních typů G 6/4 | [15 empty] | PP | 2
20 | M | 55128001R | ventil automatický vyvažovací G1/2" termostatický, multifunkční | kus | 4 |  | 0 |  |  |  | základní |  | 0 | 0.0003 | 0.0012 | 0 | 0 | 32 | M | 2 | ROZPOCET | 0 | 0 | 0 | 0 | 0 | 1 | 0 | 16 | -1160914247
| PP |  | ventil automatický vyvažovací G1/2" termostatický, multifunkční | [15 empty] | PP | 2
18 | M | 55128002R | ventil automatický vyvažovací G3/4" termostatický, multifunkční | kus | 2 |  | 0 |  |  |  | základní |  | 0 | 0.0003 | 0.0006 | 0 | 0 | 32 | M | 2 | ROZPOCET | 0 | 0 | 0 | 0 | 0 | 1 | 0 | 16 | -653379457
| PP |  | ventil automatický vyvažovací G3/4" termostatický, multifunkční | [15 empty] | PP | 2
19 | M | 55128003R | ventil automatický vyvažovací G1" termostatický, multifunkční | kus | 3 |  | 0 |  |  |  | základní |  | 0 | 0.0003 | 0.0009 | 0 | 0 | 32 | M | 2 | ROZPOCET | 0 | 0 | 0 | 0 | 0 | 1 | 0 | 16 | -1404474422
| PP |  | ventil automatický vyvažovací G3/4" termostatický, multifunkční | [15 empty] | PP | 2
24 | K | 725813112 | Ventil rohový pračkový G 3/4 | kus | 4 |  | 0 | CS ÚRS 2016 01 |  |  | základní |  | 0 | 0.00109 | 0.00436 | 0 | 0 | 16 | K | 2 | ROZPOCET | 0 | 0 | 0 | 0 | 0 | 1 | 0 | 16 | -932499215
| PP |  | Ventily rohové bez připojovací trubičky nebo flexi hadičky pračkové G 3/4 | [15 empty] | PP | 2
21 | K | 722229101 | Montáž vodovodních armatur s jedním závitem G 1/2 ostatní typ | kus | 4 |  | 0 | CS ÚRS 2016 01 |  |  | základní |  | 0 | 2e-05 | 8e-05 | 0 | 0 | 16 | K | 2 | ROZPOCET | 0 | 0 | 0 | 0 | 0 | 1 | 0 | 16 | -1452035017
| PP |  | Armatury s jedním závitem montáž vodovodních armatur s jedním závitem ostatních typů G 1/2 | [15 empty] | PP | 2
22 | K | 725819401 | Montáž ventilů rohových G 1/2 s připojovací trubičkou | soubor | 4 |  | 0 | CS ÚRS 2016 01 |  |  | základní |  | 0 | 9e-05 | 0.00036 | 0 | 0 | 16 | K | 2 | ROZPOCET | 0 | 0 | 0 | 0 | 0 | 1 | 0 | 16 | -533849403
| PP |  | Ventily montáž ventilů ostatních typů rohových s připojovací trubičkou G 1/2 | [15 empty] | PP | 2
23 | M | 551456330 | ventil rohový mosazný 1/2" | kus | 4 |  | 0 | CS ÚRS 2016 01 |  |  | základní |  | 0 | 0.0005 | 0.002 | 0 | 0 | 32 | M | 2 | ROZPOCET | 0 | 0 | 0 | 0 | 0 | 1 | 0 | 16 | 1120374324
| PP |  | materiály ostatní: ventil rohový mosazný 1/2" | [15 empty] | PP | 2
33 | M | 45820001R | kotevní prvky pro potrubí vodovodu | kus | 150 |  | 0 |  |  |  | základní |  | 0 | 0 | 0 | 0 | 0 | 32 | M | 2 | ROZPOCET | 0 | 0 | 0 | 0 | 0 | 1 | 0 | 16 | 1270213937
| PP |  | kotevní prvky pro potrubí vodovodu pod stropem, po stěně | [15 empty] | PP | 2
| P |  | Poznámka k položce: - cena za dodávku kompletního úchytného, závěsného a kotevního materiálu | [15 empty] | P | 2
36 | K | 998722103 | Přesun hmot tonážní pro vnitřní vodovod v objektech v do 24 m | t | 1.975 |  | 0 | CS ÚRS 2016 01 |  |  | základní |  | 0 | 0 | 0 | 0 | 0 | 16 | K | 2 | ROZPOCET | 0 | 0 | 0 | 0 | 0 | 1 | 0 | 16 | -442926644
| PP |  | Přesun hmot pro vnitřní vodovod stanovený z hmotnosti přesunovaného materiálu vodorovná dopravní vzdálenost do 50 m v objektech výšky přes 12 do 24 m | [15 empty] | PP | 2
34 | K | 722290226 | Zkouška těsnosti vodovodního potrubí závitového do DN 50 | m | 1430 |  | 0 | CS ÚRS 2016 01 |  |  | základní |  | 0 | 0.00019 | 0.2717 | 0 | 0 | 16 | K | 2 | ROZPOCET | 0 | 0 | 0 | 0 | 0 | 1 | 0 | 16 | -206437544
| PP |  | Zkoušky, proplach a desinfekce vodovodního potrubí zkoušky těsnosti vodovodního potrubí závitového do DN 50 | [15 empty] | PP | 2
35 | K | 722290234 | Proplach a dezinfekce vodovodního potrubí do DN 80 | m | 1430 |  | 0 | CS ÚRS 2016 01 |  |  | základní |  | 0 | 1e-05 | 0.0143 | 0 | 0 | 16 | K | 2 | ROZPOCET | 0 | 0 | 0 | 0 | 0 | 1 | 0 | 16 | 1342081007
| PP |  | Zkoušky, proplach a desinfekce vodovodního potrubí proplach a desinfekce vodovodního potrubí do DN 80 | [15 empty] | PP | 2
| D | 725 | Zdravotechnika - zařizovací předměty |  |  |  | 0 | [5 empty] | 0 |  | 1.7808 |  | 1.5631 | 2 | D | 1 | ROZPOCET | [6 empty] | 0
205 | K | 721210813 | Demontáž vpustí podlahových z kyselinovzdorné kameniny DN 100 | kus | 7 |  | 0 | CS ÚRS 2016 01 |  |  | základní |  | 0 | 0 | 0 | 0.02961 | 0.20727 | 16 | K | 2 | ROZPOCET | 0 | 0 | 0 | 0 | 0 | 1 | 0 | 16 | 1140217422
| PP |  | Demontáž kanalizačního příslušenství vpustí podlahových z kyselinovzdorné kameniny DN 100 | [15 empty] | PP | 2
201 | K | 725110814 | Demontáž klozetu Kombi, odsávací | soubor | 11 |  | 0 | CS ÚRS 2016 01 |  |  | základní |  | 0 | 0 | 0 | 0.0342 | 0.3762 | 16 | K | 2 | ROZPOCET | 0 | 0 | 0 | 0 | 0 | 1 | 0 | 16 | 2121615196
| PP |  | Demontáž klozetů odsávacích nebo kombinačních | [15 empty] | PP | 2
202 | K | 725210821 | Demontáž umyvadel bez výtokových armatur | soubor | 38 |  | 0 | CS ÚRS 2016 01 |  |  | základní |  | 0 | 0 | 0 | 0.01946 | 0.73948 | 16 | K | 2 | ROZPOCET | 0 | 0 | 0 | 0 | 0 | 1 | 0 | 16 | -1429554320
| PP |  | Demontáž umyvadel bez výtokových armatur umyvadel | [15 empty] | PP | 2
203 | K | 725310823 | Demontáž dřez jednoduchý vestavěný v kuchyňských sestavách bez výtokových armatur | soubor | 2 |  | 0 | CS ÚRS 2016 01 |  |  | základní |  | 0 | 0 | 0 | 0.0092 | 0.0184 | 16 | K | 2 | ROZPOCET | 0 | 0 | 0 | 0 | 0 | 1 | 0 | 16 | 36740406
| PP |  | Demontáž dřezů jednodílných bez výtokových armatur vestavěných v kuchyňských sestavách | [15 empty] | PP | 2
204 | K | 725320822 | Demontáž dřez dvojitý vestavěný v kuchyňských sestavách bez výtokových armatur | soubor | 2 |  | 0 | CS ÚRS 2016 01 |  |  | základní |  | 0 | 0 | 0 | 0.0173 | 0.0346 | 16 | K | 2 | ROZPOCET | 0 | 0 | 0 | 0 | 0 | 1 | 0 | 16 | -1034110982
| PP |  | Demontáž dřezů dvojitých bez výtokových armatur vestavěných v kuchyňských sestavách | [15 empty] | PP | 2
200 | K | 725330820 | Demontáž výlevka diturvitová | soubor | 3 |  | 0 | CS ÚRS 2016 01 |  |  | základní |  | 0 | 0 | 0 | 0.0347 | 0.1041 | 16 | K | 2 | ROZPOCET | 0 | 0 | 0 | 0 | 0 | 1 | 0 | 16 | -921105767
| PP |  | Demontáž výlevek bez výtokových armatur a bez nádrže a splachovacího potrubí diturvitových | [15 empty] | PP | 2
207 | K | 725820801 | Demontáž baterie nástěnné do G 3 / 4 | soubor | 46 |  | 0 | CS ÚRS 2016 01 |  |  | základní |  | 0 | 0 | 0 | 0.00156 | 0.07176 | 16 | K | 2 | ROZPOCET | 0 | 0 | 0 | 0 | 0 | 1 | 0 | 16 | -1791365261
| PP |  | Demontáž baterií nástěnných do G 3/4 | [15 empty] | PP | 2
208 | K | 725840850 | Demontáž baterie sprch T 954 diferenciální do G 3/4x1 | kus | 5 |  | 0 | CS ÚRS 2016 01 |  |  | základní |  | 0 | 0 | 0 | 0.00225 | 0.01125 | 16 | K | 2 | ROZPOCET | 0 | 0 | 0 | 0 | 0 | 1 | 0 | 16 | 1890044267
| PP |  | Demontáž baterií sprchových diferenciálních T 1954 do G 3/4 x 1 | [15 empty] | PP | 2
206 | K | 725590813 | Přemístění vnitrostaveništní demontovaných pro zařizovací předměty v objektech výšky do 24 m | t | 1.563 |  | 0 | CS ÚRS 2016 01 |  |  | základní |  | 0 | 0 | 0 | 0 | 0 | 16 | K | 2 | ROZPOCET | 0 | 0 | 0 | 0 | 0 | 1 | 0 | 16 | -1083626242
| PP |  | Vnitrostaveništní přemístění vybouraných (demontovaných) hmot zařizovacích předmětů vodorovně do 100 m v objektech výšky přes 12 do 24 m | [15 empty] | PP | 2
74 | K | 725112021 | Klozet keramický závěsný na nosné stěny s hlubokým splachováním odpad vodorovný | soubor | 20 |  | 0 | CS ÚRS 2016 01 |  |  | základní |  | 0 | 0.02275 | 0.455 | 0 | 0 | 16 | K | 2 | ROZPOCET | 0 | 0 | 0 | 0 | 0 | 1 | 0 | 16 | 324408729
| PP |  | Zařízení záchodů klozety keramické závěsné na nosné stěny s hlubokým splachováním odpad vodorovný | [15 empty] | PP | 2
75 | M | 642360510 | klozet keramický závěsný hluboké splachování handicap bílý | kus | 5 |  | 0 | CS ÚRS 2016 01 |  |  | základní |  | 0 | 0.016 | 0.08 | 0 | 0 | 32 | M | 2 | ROZPOCET | 0 | 0 | 0 | 0 | 0 | 1 | 0 | 16 | -909421794
| PP |  | Klozety keramické závěsné hluboké splachování bílé handicap | [15 empty] | PP | 2
76 | K | 725119123 | Montáž klozetových mís závěsných na nosné stěny | kus | 25 |  | 0 | CS ÚRS 2016 01 |  |  | základní |  | 0 | 0.00825 | 0.20625 | 0 | 0 | 16 | K | 2 | ROZPOCET | 0 | 0 | 0 | 0 | 0 | 1 | 0 | 16 | 602707186
| PP |  | Zařízení záchodů montáž klozetových mís závěsných na nosné stěny | [15 empty] | PP | 2
77 | K | 725331111 | Výlevka bez výtokových armatur keramická závěsná se sklopnou plastovou mřížkou 425 mm | soubor | 3 |  | 0 | CS ÚRS 2016 01 |  |  | základní |  | 0 | 0.0147 | 0.0441 | 0 | 0 | 16 | K | 2 | ROZPOCET | 0 | 0 | 0 | 0 | 0 | 1 | 0 | 16 | -586142211
| PP |  | Výlevky bez výtokových armatur a splachovací nádrže keramické se sklopnou plastovou mřížkou 425 mm | [15 empty] | PP | 2
78 | K | 725339111 | Montáž výlevky | soubor | 3 |  | 0 | CS ÚRS 2016 01 |  |  | základní |  | 0 | 0.00059 | 0.00177 | 0 | 0 | 16 | K | 2 | ROZPOCET | 0 | 0 | 0 | 0 | 0 | 1 | 0 | 16 | 1246894198
| PP |  | Výlevky montáž výlevky | [15 empty] | PP | 2
79 | K | 725211681 | Umyvadlo keramické zdravotní připevněné na stěnu šrouby bílé 640 mm | soubor | 3 |  | 0 | CS ÚRS 2016 01 |  |  | základní |  | 0 | 0.01879 | 0.05637 | 0 | 0 | 16 | K | 2 | ROZPOCET | 0 | 0 | 0 | 0 | 0 | 1 | 0 | 16 | -950268072
| PP |  | Umyvadla keramická bez výtokových armatur zdravotní se zápachovou uzávěrkou připevněná na stěnu šrouby bílá 640 mm | [15 empty] | PP | 2
80 | K | 725211602 | Umyvadlo keramické připevněné na stěnu šrouby bílé bez krytu na sifon 550 mm | soubor | 35 |  | 0 | CS ÚRS 2016 01 |  |  | základní |  | 0 | 0.01476 | 0.5166 | 0 | 0 | 16 | K | 2 | ROZPOCET | 0 | 0 | 0 | 0 | 0 | 1 | 0 | 16 | 291924198
| PP |  | Umyvadla keramická bez výtokových armatur se zápachovou uzávěrkou připevněná na stěnu šrouby bílá bez sloupu nebo krytu na sifon 550 mm | [15 empty] | PP | 2
81 | K | 725219102 | Montáž umyvadla připevněného na šrouby do zdiva | soubor | 38 |  | 0 | CS ÚRS 2016 01 |  |  | základní |  | 0 | 0.00186 | 0.07068 | 0 | 0 | 16 | K | 2 | ROZPOCET | 0 | 0 | 0 | 0 | 0 | 1 | 0 | 16 | -2058956890
| PP |  | Umyvadla montáž umyvadel ostatních typů na šrouby do zdiva | [15 empty] | PP | 2
82 | K | 725241313-R | Vanička sprchová plechová smaltovaná čtvercová 900x900 mm | soubor | 1 |  | 0 |  |  |  | základní |  | 0 | 0.01188 | 0.01188 | 0 | 0 | 16 | K | 2 | ROZPOCET | 0 | 0 | 0 | 0 | 0 | 1 | 0 | 16 | -2078993946
| PP |  | Sprchové vaničky, boxy, kouty a zástěny sprchové vaničky plechové smaltované čtvercové 900x900 mm | [15 empty] | PP | 2
83 | K | 725241314-R | Vanička sprchová plechová smaltovaná čtvercová 750x1000 mm | soubor | 1 |  | 0 |  |  |  | základní |  | 0 | 0.01188 | 0.01188 | 0 | 0 | 16 | K | 2 | ROZPOCET | 0 | 0 | 0 | 0 | 0 | 1 | 0 | 16 | -1302678183
| PP |  | Sprchové vaničky, boxy, kouty a zástěny sprchové vaničky plechové smaltované čtvercové 750x1000 mm | [15 empty] | PP | 2
84 | K | 725241315-R | Vanička sprchová plechová smaltovaná čtvercová 800x1000 mm | soubor | 1 |  | 0 |  |  |  | základní |  | 0 | 0.01188 | 0.01188 | 0 | 0 | 16 | K | 2 | ROZPOCET | 0 | 0 | 0 | 0 | 0 | 1 | 0 | 16 | 624509386
| PP |  | Sprchové vaničky, boxy, kouty a zástěny sprchové vaničky plechové smaltované čtvercové 800x1000 mm | [15 empty] | PP | 2
85 | K | 725241316-R | Vanička sprchová plechová smaltovaná čtvercová 800x1200 mm | soubor | 1 |  | 0 |  |  |  | základní |  | 0 | 0.01188 | 0.01188 | 0 | 0 | 16 | K | 2 | ROZPOCET | 0 | 0 | 0 | 0 | 0 | 1 | 0 | 16 | -1807917922
| PP |  | Sprchové vaničky, boxy, kouty a zástěny sprchové vaničky plechové smaltované čtvercové 800x1200 mm | [15 empty] | PP | 2
86 | K | 725249101 | Montáž vaničky sprchové | soubor | 4 |  | 0 | CS ÚRS 2016 01 |  |  | základní |  | 0 | 0.00088 | 0.00352 | 0 | 0 | 16 | K | 2 | ROZPOCET | 0 | 0 | 0 | 0 | 0 | 1 | 0 | 16 | -1642086202
| PP |  | Sprchové vaničky, boxy, kouty a zástěny montáž sprchových vaniček | [15 empty] | PP | 2
87 | K | 725249103 | Montáž koutu sprchového | soubor | 4 |  | 0 | CS ÚRS 2016 01 |  |  | základní |  | 0 | 0.00017 | 0.00068 | 0 | 0 | 16 | K | 2 | ROZPOCET | 0 | 0 | 0 | 0 | 0 | 1 | 0 | 16 | 1761626077
| PP |  | Sprchové vaničky, boxy, kouty a zástěny montáž sprchových koutů | [15 empty] | PP | 2
88 | K | 725245103 | Zástěna sprchová jednokřídlá do výšky 2000 mm a šířky 900 mm | soubor | 1 |  | 0 | CS ÚRS 2016 01 |  |  | základní |  | 0 | 0.01034 | 0.01034 | 0 | 0 | 16 | K | 2 | ROZPOCET | 0 | 0 | 0 | 0 | 0 | 1 | 0 | 16 | -1529451824
| PP |  | Sprchové vaničky, boxy, kouty a zástěny zástěny sprchové do výšky 2000 mm dveře jednokřídlé, šířky 900 mm | [15 empty] | PP | 2
89 | K | 725245114 | Zástěna sprchová jednokřídlá boční do výšky 2000 mm a šířky 1000 mm | soubor | 2 |  | 0 | CS ÚRS 2016 01 |  |  | základní |  | 0 | 0.01534 | 0.03068 | 0 | 0 | 16 | K | 2 | ROZPOCET | 0 | 0 | 0 | 0 | 0 | 1 | 0 | 16 | -1105704740
| PP |  | Sprchové vaničky, boxy, kouty a zástěny zástěny sprchové do výšky 2000 mm dveře jednokřídlé pevné, boční, šířky 1000 mm | [15 empty] | PP | 2
90 | K | 725245124-R | Zástěna sprchová dvoukřídlá do výšky 2000 mm a šířky 1200 mm | soubor | 1 |  | 0 |  |  |  | základní |  | 0 | 0.01 | 0.01 | 0 | 0 | 16 | K | 2 | ROZPOCET | 0 | 0 | 0 | 0 | 0 | 1 | 0 | 16 | 46261284
| PP |  | Sprchové vaničky, boxy, kouty a zástěny zástěny sprchové do výšky 2000 mm dveře dvoukřídlé, šířky 1200 mm | [15 empty] | PP | 2
91 | K | 725861102 | Zápachová uzávěrka pro umyvadla DN 40 | kus | 42 |  | 0 | CS ÚRS 2016 01 |  |  | základní |  | 0 | 0.00023 | 0.00966 | 0 | 0 | 16 | K | 2 | ROZPOCET | 0 | 0 | 0 | 0 | 0 | 1 | 0 | 16 | -697412665
| PP |  | Zápachové uzávěrky zařizovacích předmětů pro umyvadla DN 40 (HL 132/40) | [15 empty] | PP | 2
92 | K | 725862103 | Zápachová uzávěrka pro dřezy DN 40/50 | kus | 9 |  | 0 | CS ÚRS 2016 01 |  |  | základní |  | 0 | 0.00028 | 0.00252 | 0 | 0 | 16 | K | 2 | ROZPOCET | 0 | 0 | 0 | 0 | 0 | 1 | 0 | 16 | -771522636
| PP |  | Zápachové uzávěrky zařizovacích předmětů pro dřezy DN 40/50 (HL 100G) | [15 empty] | PP | 2
101 | K | 725862123 | Zápachová uzávěrka pro dvojdřezy s přípojkou DN 40/50 | kus | 2 |  | 0 | CS ÚRS 2016 01 |  |  | základní |  | 0 | 0.00066 | 0.00132 | 0 | 0 | 16 | K | 2 | ROZPOCET | 0 | 0 | 0 | 0 | 0 | 1 | 0 | 16 | 2001477319
| PP |  | Zápachové uzávěrky zařizovacích předmětů pro dvojdřezy DN 40/50 | [15 empty] | PP | 2
96 | K | 725869101 | Montáž zápachových uzávěrek umyvadlových do DN 40 | kus | 46 |  | 0 | CS ÚRS 2016 01 |  |  | základní |  | 0 | 0.00014 | 0.00644 | 0 | 0 | 16 | K | 2 | ROZPOCET | 0 | 0 | 0 | 0 | 0 | 1 | 0 | 16 | 213996173
| PP |  | Zápachové uzávěrky zařizovacích předmětů montáž zápachových uzávěrek umyvadlových do DN 40 | [15 empty] | PP | 2
93 | K | 725869204 | Montáž zápachových uzávěrek dřezových jednodílných DN 50 | kus | 9 |  | 0 | CS ÚRS 2016 01 |  |  | základní |  | 0 | 0.00016 | 0.00144 | 0 | 0 | 16 | K | 2 | ROZPOCET | 0 | 0 | 0 | 0 | 0 | 1 | 0 | 16 | 1554672623
| PP |  | Zápachové uzávěrky zařizovacích předmětů montáž zápachových uzávěrek dřezových jednodílných DN 50 | [15 empty] | PP | 2
100 | K | 725869214 | Montáž zápachových uzávěrek džezových dvoudílných DN 50 | kus | 2 |  | 0 | CS ÚRS 2016 01 |  |  | základní |  | 0 | 0.00027 | 0.00054 | 0 | 0 | 16 | K | 2 | ROZPOCET | 0 | 0 | 0 | 0 | 0 | 1 | 0 | 16 | -1384407979
| PP |  | Zápachové uzávěrky zařizovacích předmětů montáž zápachových uzávěrek dřezových dvoudílných DN 50 | [15 empty] | PP | 2
94 | M | 551613150 | uzávěrka zápachová umyvadl.podomítková DN40 | kus | 4 |  | 0 | CS ÚRS 2016 01 |  |  | základní |  | 0 | 0.00038 | 0.00152 | 0 | 0 | 32 | M | 2 | ROZPOCET | 0 | 0 | 0 | 0 | 0 | 1 | 0 | 16 | 1032325506
| PP |  | Uzávěrky zápachové, vpusti - sifony umyvadlové a bidetové podomítkové DN 40 | [15 empty] | PP | 2
| P |  | Poznámka k položce: Umyvadlová zápachová uzávěrka podomítková DN40 s vyjímatelnou vložkou tvořící zápachový uzávěr | [15 empty] | P | 2
95 | M | 551613200 | souprava připojovací k bílá stavitelná | kus | 4 |  | 0 | CS ÚRS 2016 01 |  |  | základní |  | 0 | 0.00014 | 0.00056 | 0 | 0 | 32 | M | 2 | ROZPOCET | 0 | 0 | 0 | 0 | 0 | 1 | 0 | 16 | -1221933827
| PP |  | Uzávěrky zápachové, vpusti - sifony umyvadlové a bidetové souprava připojovací bílá,stavitelná | [15 empty] | PP | 2
| P |  | Poznámka k položce: Připojovací souprava DN32 x 5/4” z plastu, barva bílá, výškově nastavitelná | [15 empty] | P | 2
99 | K | 725859102 | Montáž ventilů odpadních do DN 50 pro zařizovací předměty | kus | 57 |  | 0 | CS ÚRS 2016 01 |  |  | základní |  | 0 | 6e-05 | 0.00342 | 0 | 0 | 16 | K | 2 | ROZPOCET | 0 | 0 | 0 | 0 | 0 | 1 | 0 | 16 | 2066775426
| PP |  | Ventily odpadní pro zařizovací předměty montáž ventilů přes 32 do DN 50 | [15 empty] | PP | 2
97 | M | 551602460 | Dřezový ventil odpadní s přepadem - 6/4 | kus | 11 |  | 0 | CS ÚRS 2016 01 |  |  | základní |  | 0 | 0.0003 | 0.0033 | 0 | 0 | 32 | M | 2 | ROZPOCET | 0 | 0 | 0 | 0 | 0 | 1 | 0 | 16 | 436182369
| PP |  | Ventily odpadové dřezové a umyvadlové odpadní ventil s přepadem - 6/4 | [15 empty] | PP | 2
| P |  | Poznámka k položce: Odpadní ventil 6/4 s přepadem a zátkou (k HL100), připojovací závit 6/4” | [15 empty] | P | 2
98 | M | 551602400 | Ventil umyvadlový DN40 se zátkou | kus | 46 |  | 0 | CS ÚRS 2016 01 |  |  | základní |  | 0 | 0.0001 | 0.0046 | 0 | 0 | 32 | M | 2 | ROZPOCET | 0 | 0 | 0 | 0 | 0 | 1 | 0 | 16 | -778231974
| PP |  | Ventily odpadové dřezové a umyvadlové krátký bez přepadu, nerez DN 40 se zátkou | [15 empty] | PP | 2
| P |  | Poznámka k položce: Odpadní ventil 5/4, připojovací závit 6/4” | [15 empty] | P | 2
102 | K | 725865312 | Zápachová uzávěrka sprchových van DN 40/50 s kulovým kloubem na odtoku a odpadním ventilem | kus | 4 |  | 0 | CS ÚRS 2016 01 |  |  | základní |  | 0 | 0.00047 | 0.00188 | 0 | 0 | 16 | K | 2 | ROZPOCET | 0 | 0 | 0 | 0 | 0 | 1 | 0 | 16 | -386317866
| PP |  | Zápachové uzávěrky zařizovacích předmětů pro vany sprchových koutů s kulovým kloubem na odtoku DN 40/50 a odpadním ventilem | [15 empty] | PP | 2
103 | K | 725841311 | Baterie sprchové nástěnné pákové | soubor | 9 |  | 0 | CS ÚRS 2016 01 |  |  | základní |  | 0 | 0.00184 | 0.01656 | 0 | 0 | 16 | K | 2 | ROZPOCET | 0 | 0 | 0 | 0 | 0 | 1 | 0 | 16 | 912056540
| PP |  | Baterie sprchové nástěnné pákové | [15 empty] | PP | 2
107 | M | 551455310 | kompletní sprchový SET | kus | 9 |  | 0 | CS ÚRS 2016 01 |  |  | základní |  | 0 | 0.0021 | 0.0189 | 0 | 0 | 32 | M | 2 | ROZPOCET | 0 | 0 | 0 | 0 | 0 | 1 | 0 | 16 | -1135551381
| PP |  | Baterie pro hygienické a zdravotnické zařízení baterie sprchové podomítkové komplet sprchová souprava | [15 empty] | PP | 2
104 | K | 725841333 | Baterie sprchové podomítkové s pevnou sprchou | soubor | 15 |  | 0 | CS ÚRS 2016 01 |  |  | základní |  | 0 | 0.0031 | 0.0465 | 0 | 0 | 16 | K | 2 | ROZPOCET | 0 | 0 | 0 | 0 | 0 | 1 | 0 | 16 | 671857776
| PP |  | Baterie sprchové podomítkové (zápustné) s pevnou sprchou | [15 empty] | PP | 2
105 | K | 725849411 | Montáž baterie sprchové nástěnné s nastavitelnou výškou sprchy | kus | 9 |  | 0 | CS ÚRS 2016 01 |  |  | základní |  | 0 | 0.00013 | 0.00117 | 0 | 0 | 16 | K | 2 | ROZPOCET | 0 | 0 | 0 | 0 | 0 | 1 | 0 | 16 | -572405459
| PP |  | Baterie sprchové montáž nástěnných baterií s nastavitelnou výškou sprchy | [15 empty] | PP | 2
106 | K | 725849412 | Montáž baterie sprchové nástěnné s pevnou výškou sprchy | kus | 15 |  | 0 | CS ÚRS 2016 01 |  |  | základní |  | 0 | 0.00013 | 0.00195 | 0 | 0 | 16 | K | 2 | ROZPOCET | 0 | 0 | 0 | 0 | 0 | 1 | 0 | 16 | -1327435598
| PP |  | Baterie sprchové montáž nástěnných baterií s pevnou výškou sprchy | [15 empty] | PP | 2
108 | K | 725821316 | Baterie dřezové nástěnné pákové s otáčivým plochým ústím a délkou ramínka 300 mm | soubor | 3 |  | 0 | CS ÚRS 2016 01 |  |  | základní |  | 0 | 0.00196 | 0.00588 | 0 | 0 | 16 | K | 2 | ROZPOCET | 0 | 0 | 0 | 0 | 0 | 1 | 0 | 16 | 244905151
| PP |  | Baterie dřezové nástěnné pákové s otáčivým plochým ústím a délkou ramínka 300 mm | [15 empty] | PP | 2
109 | K | 725821315 | Baterie dřezové nástěnné pákové s otáčivým plochým ústím a délkou ramínka 225 mm | soubor | 53 |  | 0 | CS ÚRS 2016 01 |  |  | základní |  | 0 | 0.00196 | 0.10388 | 0 | 0 | 16 | K | 2 | ROZPOCET | 0 | 0 | 0 | 0 | 0 | 1 | 0 | 16 | 696295354
| PP |  | Baterie dřezové nástěnné pákové s otáčivým plochým ústím a délkou ramínka 225 mm | [15 empty] | PP | 2
110 | K | 725829101 | Montáž baterie nástěnné dřezové pákové a klasické | kus | 56 |  | 0 | CS ÚRS 2016 01 |  |  | základní |  | 0 | 0.00016 | 0.00896 | 0 | 0 | 16 | K | 2 | ROZPOCET | 0 | 0 | 0 | 0 | 0 | 1 | 0 | 16 | 1463788216
| PP |  | Baterie dřezové montáž ostatních typů nástěnných pákových nebo klasických | [15 empty] | PP | 2
112 | M | 551456920 | baterie umyvadlová stojánková páková s prodlouženou pákou (lékařská) | kus | 4 |  | 0 | CS ÚRS 2016 01 |  |  | základní |  | 0 | 0.00152 | 0.00608 | 0 | 0 | 32 | M | 2 | ROZPOCET | 0 | 0 | 0 | 0 | 0 | 1 | 0 | 16 | 1645708481
| PP |  | Baterie pro hygienické a zdravotnické zařízení baterie umyvadlové pákové - umyvadlové stojánkové páková chrom s prodlouženou pákou (lékařská) | [15 empty] | PP | 2
113 | K | 725829131 | Montáž baterie umyvadlové stojánkové G 1/2 ostatní typ | kus | 4 |  | 0 | CS ÚRS 2016 01 |  |  | základní |  | 0 | 4e-05 | 0.00016 | 0 | 0 | 16 | K | 2 | ROZPOCET | 0 | 0 | 0 | 0 | 0 | 1 | 0 | 16 | -276246484
| PP |  | Baterie umyvadlové montáž ostatních typů stojánkových G 1/2 | [15 empty] | PP | 2
111 | K | 998725103 | Přesun hmot tonážní pro zařizovací předměty v objektech v do 24 m | t | 1.781 |  | 0 | CS ÚRS 2016 01 |  |  | základní |  | 0 | 0 | 0 | 0 | 0 | 16 | K | 2 | ROZPOCET | 0 | 0 | 0 | 0 | 0 | 1 | 0 | 16 | -1748102404
| PP |  | Přesun hmot pro zařizovací předměty stanovený z hmotnosti přesunovaného materiálu vodorovná dopravní vzdálenost do 50 m v objektech výšky přes 12 do 24 m | [15 empty] | PP | 2
| D | 726 | Zdravotechnika - předstěnové instalace |  |  |  | 0 | [5 empty] | 0 |  | 1.5843 |  | 0 | 2 | D | 1 | ROZPOCET | [6 empty] | 0
57 | K | 726131041 | Instalační předstěna - klozet závěsný v 1120 mm s ovládáním zepředu do lehkých stěn s kovovou kcí | soubor | 20 |  | 0 | CS ÚRS 2016 01 |  |  | základní |  | 0 | 0.01865 | 0.373 | 0 | 0 | 16 | K | 2 | ROZPOCET | 0 | 0 | 0 | 0 | 0 | 1 | 0 | 16 | 516521106
| PP |  | Předstěnové instalační systémy do lehkých stěn s kovovou konstrukcí pro závěsné klozety ovládání zepředu, stavební výšky 1120 mm | [15 empty] | PP | 2
58 | K | 726131043 | Instalační předstěna - klozet závěsný v 1120 mm s ovládáním zepředu pro postižené do stěn s kov kcí | soubor | 5 |  | 0 | CS ÚRS 2016 01 |  |  | základní |  | 0 | 0.01765 | 0.08825 | 0 | 0 | 16 | K | 2 | ROZPOCET | 0 | 0 | 0 | 0 | 0 | 1 | 0 | 16 | 707085385
| PP |  | Předstěnové instalační systémy do lehkých stěn s kovovou konstrukcí pro závěsné klozety ovládání zepředu, stavební výšky 1120 mm pro tělesně postižené | [15 empty] | PP | 2
60 | K | 726131061 | Instalační předstěna - klozet závěsný v 820 mm s ovládáním shora nebo zepředu do stěn s kov kcí | soubor | 5 |  | 0 | CS ÚRS 2016 01 |  |  | základní |  | 0 | 0.01505 | 0.07525 | 0 | 0 | 16 | K | 2 | ROZPOCET | 0 | 0 | 0 | 0 | 0 | 1 | 0 | 16 | 1108129065
| PP |  | Předstěnové instalační systémy do lehkých stěn s kovovou konstrukcí pro závěsné klozety ovládání shora nebo zepředu, stavební výšky 820 mm | [15 empty] | PP | 2
59 | K | 726131204 | Instalační předstěna - montáž klozetu do lehkých stěn s kovovou kcí | soubor | 30 |  | 0 | CS ÚRS 2016 01 |  |  | základní |  | 0 | 0 | 0 | 0 | 0 | 16 | K | 2 | ROZPOCET | 0 | 0 | 0 | 0 | 0 | 1 | 0 | 16 | -1273565715
| PP |  | Předstěnové instalační systémy do lehkých stěn s kovovou konstrukcí montáž ostatních typů klozetů | [15 empty] | PP | 2
64 | K | 726131001 | Instalační předstěna - umyvadlo v 1120 mm se stojánkovou baterií do lehkých stěn s kovovou kcí | soubor | 1 |  | 0 | CS ÚRS 2016 01 |  |  | základní |  | 0 | 0.012 | 0.012 | 0 | 0 | 16 | K | 2 | ROZPOCET | 0 | 0 | 0 | 0 | 0 | 1 | 0 | 16 | -1827641603
| PP |  | Předstěnové instalační systémy do lehkých stěn s kovovou konstrukcí pro umyvadla stavební výšky 1120 mm se stojánkovou baterií | [15 empty] | PP | 2
61 | K | 726131001-R | Instalační předstěna - umyvadlo v 1120 mm s nástěnnou baterií do lehkých stěn s kovovou kcí | soubor | 53 |  | 0 |  |  |  | základní |  | 0 | 0.012 | 0.636 | 0 | 0 | 16 | K | 2 | ROZPOCET | 0 | 0 | 0 | 0 | 0 | 1 | 0 | 16 | -432761594
| PP |  | Předstěnové instalační systémy do lehkých stěn s kovovou konstrukcí pro umyvadla stavební výšky 1120 mm se stojánkovou baterií | [15 empty] | PP | 2
62 | K | 726131002 | Instalační předstěna - umyvadlo v 1120 mm pro tělesně postižené do lehkých stěn s kovovou kcí | soubor | 3 |  | 0 | CS ÚRS 2016 01 |  |  | základní |  | 0 | 0.012 | 0.036 | 0 | 0 | 16 | K | 2 | ROZPOCET | 0 | 0 | 0 | 0 | 0 | 1 | 0 | 16 | 1651155890
| PP |  | Předstěnové instalační systémy do lehkých stěn s kovovou konstrukcí pro umyvadla stavební výšky 1120 mm pro tělesně postižené | [15 empty] | PP | 2
63 | K | 726131201 | Instalační předstěna - montáž umyvadla do lehkých stěn s kovovou kcí | soubor | 57 |  | 0 | CS ÚRS 2016 01 |  |  | základní |  | 0 | 0 | 0 | 0 | 0 | 16 | K | 2 | ROZPOCET | 0 | 0 | 0 | 0 | 0 | 1 | 0 | 16 | -608601765
| PP |  | Předstěnové instalační systémy do lehkých stěn s kovovou konstrukcí montáž ostatních typů umyvadel | [15 empty] | PP | 2
228 | K | 726131030-R | Instalační předstěna - pro vanu, sprchu, pro armatury na omítku v 280 mm do lehkých stěn s kovovou kcí | soubor | 3 |  | 0 |  |  |  | základní |  | 0 | 0.0117 | 0.0351 | 0 | 0 | 16 | K | 2 | ROZPOCET | 0 | 0 | 0 | 0 | 0 | 1 | 0 | 16 | 2017722343
| PP |  | Předstěnové instalační systémy do lehkých stěn s kovovou konstrukcí pro vanu, sprchu, armatury na omítku stavební výška 1120 mm | [15 empty] | PP | 2
65 | K | 726131031-R | Instalační předstěna - pro vanu, sprchu, pro armatury na omítku v 1120 mm do lehkých stěn s kovovou kcí | soubor | 11 |  | 0 |  |  |  | základní |  | 0 | 0.0117 | 0.1287 | 0 | 0 | 16 | K | 2 | ROZPOCET | 0 | 0 | 0 | 0 | 0 | 1 | 0 | 16 | 661994583
| PP |  | Předstěnové instalační systémy do lehkých stěn s kovovou konstrukcí pro vanu, sprchu, armatury na omítku stavební výška 1120 mm | [15 empty] | PP | 2
67 | K | 726131032-R | Instalační předstěna - pro vanu, sprchu, pro armatury pod omítku v 1120 mm do lehkých stěn s kovovou kcí | soubor | 15 |  | 0 |  |  |  | základní |  | 0 | 0.0117 | 0.1755 | 0 | 0 | 16 | K | 2 | ROZPOCET | 0 | 0 | 0 | 0 | 0 | 1 | 0 | 16 | -621201183
| PP |  | Předstěnové instalační systémy do lehkých stěn s kovovou konstrukcí pro vanu, sprchu, armatury na omítku stavební výška 1120 mm | [15 empty] | PP | 2
66 | K | 726131201-R | Instalační předstěna - montáž nástěnné armatury do lehkých stěn s kovovou kcí | soubor | 29 |  | 0 |  |  |  | základní |  | 0 | 0 | 0 | 0 | 0 | 16 | K | 2 | ROZPOCET | 0 | 0 | 0 | 0 | 0 | 1 | 0 | 16 | 34569777
| PP |  | Předstěnové instalační systémy do lehkých stěn s kovovou konstrukcí montáž ostatních typů umyvadel | [15 empty] | PP | 2
68 | K | 726191001 | Zvukoizolační souprava pro klozet a bidet | soubor | 30 |  | 0 | CS ÚRS 2016 01 |  |  | základní |  | 0 | 0.00015 | 0.0045 | 0 | 0 | 16 | K | 2 | ROZPOCET | 0 | 0 | 0 | 0 | 0 | 1 | 0 | 16 | -676226982
| PP |  | Ostatní příslušenství instalačních systémů zvukoizolační souprava pro WC a bidet | [15 empty] | PP | 2
69 | M | 552817940 | tlačítko pro ovládání WC zepředu, plast, dvě množství vody, 24,6 x 16,4 cm | kus | 20 |  | 0 | CS ÚRS 2016 01 |  |  | základní |  | 0 | 0.0005 | 0.01 | 0 | 0 | 32 | M | 2 | ROZPOCET | 0 | 0 | 0 | 0 | 0 | 1 | 0 | 16 | 1168631011
| PP |  | tlačítko pro ovládání WC zepředu, plast, dvě množství vody, 24,6 x 16,4 cm | [15 empty] | PP | 2
72 | M | 552817950 | tlačítko pro ovládání WC shora/ zepředu Artline, plast, dvě množství vody, 21,3 x 14,2 cm | kus | 5 |  | 0 | CS ÚRS 2016 01 |  |  | základní |  | 0 | 0.0005 | 0.0025 | 0 | 0 | 32 | M | 2 | ROZPOCET | 0 | 0 | 0 | 0 | 0 | 1 | 0 | 16 | 1543020290
70 | M | 552817960 | deska krycí pro splachovaví nádržky bílá 24,6 x 16,4 cm | kus | 5 |  | 0 | CS ÚRS 2016 01 |  |  | základní |  | 0 | 0.0005 | 0.0025 | 0 | 0 | 32 | M | 2 | ROZPOCET | 0 | 0 | 0 | 0 | 0 | 1 | 0 | 16 | 1657567522
| PP |  | deska krycí pro splachovaví nádržky bílá 24,6 x 16,4 cm | [15 empty] | PP | 2
71 | M | 552818000 | tlačítko pro ovládání WC zepředu pneumatické, ruční, dvě vody, bílé | kus | 5 |  | 0 | CS ÚRS 2016 01 |  |  | základní |  | 0 | 0.001 | 0.005 | 0 | 0 | 32 | M | 2 | ROZPOCET | 0 | 0 | 0 | 0 | 0 | 1 | 0 | 16 | -1887072906
| PP |  | tlačítko pro ovládání WC zepředu pneumatické, ruční, dvě vody, bílé | [15 empty] | PP | 2
73 | K | 998726113 | Přesun hmot tonážní pro instalační prefabrikáty v objektech v do 24 m | t | 1.584 |  | 0 | CS ÚRS 2016 01 |  |  | základní |  | 0 | 0 | 0 | 0 | 0 | 16 | K | 2 | ROZPOCET | 0 | 0 | 0 | 0 | 0 | 1 | 0 | 16 | -333689389
| PP |  | Přesun hmot pro instalační prefabrikáty stanovený z hmotnosti přesunovaného materiálu vodorovná dopravní vzdálenost do 50 m v objektech výšky přes 12 m do 24 m | [15 empty] | PP | 2
| D | 727 | Zdravotechnika - požární ochrana |  |  |  | 0 | [5 empty] | 0 |  | 0.0512 |  | 0 | 2 | D | 1 | ROZPOCET | [6 empty] | 0
216 | K | 727121132 | Protipožární manžeta D 63 mm z jedné strany dělící konstrukce požární odolnost EI 120 | kus | 5 |  | 0 | CS ÚRS 2016 01 |  |  | základní |  | 0 | 0.0003 | 0.0015 | 0 | 0 | 16 | K | 2 | ROZPOCET | 0 | 0 | 0 | 0 | 0 | 1 | 0 | 16 | -1157323097
| PP |  | Protipožární ochranné manžety z jedné strany dělící konstrukce požární odolnost EI 120 D 63 | [15 empty] | PP | 2
217 | K | 727121133 | Protipožární manžeta D 75 mm z jedné strany dělící konstrukce požární odolnost EI 120 | kus | 30 |  | 0 | CS ÚRS 2016 01 |  |  | základní |  | 0 | 0.0004 | 0.012 | 0 | 0 | 16 | K | 2 | ROZPOCET | 0 | 0 | 0 | 0 | 0 | 1 | 0 | 16 | 1676764370
| PP |  | Protipožární ochranné manžety z jedné strany dělící konstrukce požární odolnost EI 120 D 75 | [15 empty] | PP | 2
218 | K | 727121135 | Protipožární manžeta D 110 mm z jedné strany dělící konstrukce požární odolnost EI 120 | kus | 40 |  | 0 | CS ÚRS 2016 01 |  |  | základní |  | 0 | 0.0006 | 0.024 | 0 | 0 | 16 | K | 2 | ROZPOCET | 0 | 0 | 0 | 0 | 0 | 1 | 0 | 16 | -386715559
| PP |  | Protipožární ochranné manžety z jedné strany dělící konstrukce požární odolnost EI 120 D 110 | [15 empty] | PP | 2
224 | K | 727121136 | Protipožární manžeta D 125 mm z jedné strany dělící konstrukce požární odolnost EI 120 | kus | 5 |  | 0 | CS ÚRS 2016 01 |  |  | základní |  | 0 | 0.0007 | 0.0035 | 0 | 0 | 16 | K | 2 | ROZPOCET | 0 | 0 | 0 | 0 | 0 | 1 | 0 | 16 | -335182501
| PP |  | Protipožární ochranné manžety z jedné strany dělící konstrukce požární odolnost EI 120 D 125 | [15 empty] | PP | 2
219 | K | ucpávka voda 01 | Protipožární manžeta pro vodovodní potrubí D 20 mm z jedné strany dělící konstrukce požární odolnost EI 120 | kus | 10 |  | 0 |  |  |  | základní |  | 0 | 0.0002 | 0.002 | 0 | 0 | 16 | K | 2 | ROZPOCET | 0 | 0 | 0 | 0 | 0 | 1 | 0 | 16 | -877771556
| PP |  | Protipožární ochranné manžety z jedné strany dělící konstrukce požární odolnost EI 120 D 20 | [15 empty] | PP | 2
220 | K | ucpávka voda 02 | Protipožární manžeta pro vodovodní potrubí D 25 mm z jedné strany dělící konstrukce požární odolnost EI 120 | kus | 10 |  | 0 |  |  |  | základní |  | 0 | 0.0002 | 0.002 | 0 | 0 | 16 | K | 2 | ROZPOCET | 0 | 0 | 0 | 0 | 0 | 1 | 0 | 16 | 1405565513
| PP |  | Protipožární ochranné manžety z jedné strany dělící konstrukce požární odolnost EI 120 D 25 | [15 empty] | PP | 2
221 | K | ucpávka voda 03 | Protipožární manžeta pro vodovodní potrubí D 32 mm z jedné strany dělící konstrukce požární odolnost EI 120 | kus | 10 |  | 0 |  |  |  | základní |  | 0 | 0.0002 | 0.002 | 0 | 0 | 16 | K | 2 | ROZPOCET | 0 | 0 | 0 | 0 | 0 | 1 | 0 | 16 | 1129589117
| PP |  | Protipožární ochranné manžety z jedné strany dělící konstrukce požární odolnost EI 120 D 32 | [15 empty] | PP | 2
222 | K | ucpávka voda 04 | Protipožární manžeta pro vodovodní potrubí D 40 mm z jedné strany dělící konstrukce požární odolnost EI 120 | kus | 10 |  | 0 |  |  |  | základní |  | 0 | 0.0002 | 0.002 | 0 | 0 | 16 | K | 2 | ROZPOCET | 0 | 0 | 0 | 0 | 0 | 1 | 0 | 16 | -1095555670
| PP |  | Protipožární ochranné manžety z jedné strany dělící konstrukce požární odolnost EI 120 D 40 | [15 empty] | PP | 2
223 | K | ucpávka voda 05 | Protipožární manžeta pro vodovodní potrubí D 50 mm z jedné strany dělící konstrukce požární odolnost EI 120 | kus | 11 |  | 0 |  |  |  | základní |  | 0 | 0.0002 | 0.0022 | 0 | 0 | 16 | K | 2 | ROZPOCET | 0 | 0 | 0 | 0 | 0 | 1 | 0 | 16 | 416357927
| PP |  | Protipožární ochranné manžety z jedné strany dělící konstrukce požární odolnost EI 120 D 50 | [15 empty] | PP | 2