## Stavba
#RTSROZP# | Položkový rozpočet stavby
| Stavba: |  | 160420 | NsP Havířov
| Objekt: |  | 01 | SO 01 - Rekonstrukce pavilonu psychiatrie
| Rozpočet: |  | 01 | Rozvody medicinálních plynů
| Objednatel: | [5 empty] | IČ:
DIČ:
| Projektant: | [5 empty] | IČ:
DIČ:
| Zhotovitel: | [5 empty] | IČ:
DIČ:
Vypracoval:
| Rozpis ceny | [6 empty] | Celkem
HSV | HSV | [6 empty] | 0
PSV | PSV | [6 empty] | 0
MON | MON | [6 empty] | 0
VN | Vedlejší náklady | [6 empty] | 0
ON | Ostatní náklady | [6 empty] | 0
| Celkem | [6 empty] | 0
Rekapitulace daní
| Základ pro sníženou DPH |  |  | 15 | % | 0 |  |  | CZK
| Snížená DPH |  |  | 15 | % | 0 |  |  | CZK
| Základ pro základní DPH |  |  | 21 | % | 0 |  |  | CZK
| Základní DPH |  |  | 21 | % | 0 |  |  | CZK
| Zaokrouhlení | [7 empty] | CZK
| Cena celkem bez DPH |  |  |  |  | 0 |  |  | CZK
| Cena celkem s DPH |  |  |  |  | 0 |  |  | CZK
|  | v |  |  | dne |  | 2020-05-26
|  |  | Za zhotovitele |  |  |  | Za objednatele

## VzorPolozky (hidden)
Položkový rozpočet
S:
O:
R:

## 01 01 Pol
Položkový rozpočet | [20 empty] | #TypZaznamu#
S: | 160420 | NsP Havířov | [18 empty] | STA
O: | 01 | SO 01 - Rekonstrukce pavilonu psychiatrie | [18 empty] | OBJ
R: | 01 | Rozvody medicinálních plynů | [18 empty] | ROZ
P.č. | Číslo položky | Název položky | MJ | množství | cena / MJ | celkem | Dodávka | Dodávka celk. | Montáž | Montáž celk. | DPH | cena s DPH | hmotnost / MJ | hmotnost celk.(t) | dem. hmotnost / MJ | dem. hmotnost celk.(t) | Ceník | Cen. soustava
Díl: | 804 | Rozvody medicinálních plynů |  |  |  | 0 |  | 14008.1 |  | 13972.52 |  | 0 |  | 0 |  | 0 |  |  |  |  | DIL
1 |  | D+M Trubka Cu průměr 8x1 | m | 20 |  | 0 | 89.31 | 1786.2 | 164.2 | 3284 | 21 | 0 | 0 | 0 | 0 | 0 |  | Vlastní |  |  | POL1_
2 |  | D+M Trubka Cu průměr 12x1 | m | 3 |  | 0 | 142.67 | 428.01 | 199.21 | 597.63 | 21 | 0 | 0 | 0 | 0 | 0 |  | Vlastní |  |  | POL1_
3 |  | D+M Trubka Cu průměr 18x1 | m | 20 |  | 0 | 198.84 | 3976.8 | 248.85 | 4977 | 21 | 0 | 0 | 0 | 0 | 0 |  | Vlastní |  |  | POL1_
4 |  | D+M Tvarovky Cu pr. 18 | ks | 15 |  | 0 | 33.49 | 502.35 | 42 | 630 | 21 | 0 | 0 | 0 | 0 | 0 |  | Vlastní |  |  | POL1_
5 |  | D+M Pájka Ag 45 + pasta | kg | 0.4 |  | 0 | 13236.28 | 5294.51 | 0 | 0 | 21 | 0 | 0 | 0 | 0 | 0 |  | Vlastní |  |  | POL1_
6 |  | D+M Ocelový chránič 22x2.3- tr. svař.1/2", pr.12 | m | 1 |  | 0 | 115.95 | 115.95 | 95.46 | 95.46 | 21 | 0 | 0 | 0 | 0 | 0 |  | Vlastní |  |  | POL1_
7 |  | D+M Ocelový chránič 26x2,6- tr. svař.3/4", pr.18 | m | 0.5 |  | 0 | 147.59 | 73.8 | 108.2 | 54.1 | 21 | 0 | 0 | 0 | 0 | 0 |  | Vlastní |  |  | POL1_
8 |  | D+M Kohout kulový R 253 1/2" vč.šr. | ks | 1 |  | 0 | 414.49 | 414.49 | 229.12 | 229.12 | 21 | 0 | 0 | 0 | 0 | 0 |  | Vlastní |  |  | POL1_
9 |  | D+M Konzola trubek jednoduchá | ks | 43 |  | 0 | 32.93 | 1415.99 | 95.47 | 4105.21 | 21 | 0 | 0 | 0 | 0 | 0 |  | Vlastní |  |  | POL1_
Díl: | 832 | Signalizace |  |  |  | 0 |  | 35230.88 |  | 2730.34 |  | 0 |  | 0 |  | 0 |  |  |  |  | DIL
10 |  | D+M Ventilová skříň pro 1 plyn se signalizací - pod omítku | ks | 1 |  | 0 | 18096.44 | 18096.44 | 2189.36 | 2189.36 | 21 | 0 | 0 | 0 | 0 | 0 | DM GMS | Vlastní |  |  | POL1_
11 |  | D+M Signalizace klinická pro max. 3 plyny | ks | 1 |  | 0 | 17134.44 | 17134.44 | 540.98 | 540.98 | 21 | 0 | 0 | 0 | 0 | 0 |  | Vlastní |  |  | POL1_
Díl: | 873 | Lůžkové rampy |  |  |  | 0 |  | 382485.96 |  | 47522.04 |  | 0 |  | 0 |  | 0 |  |  |  |  | DIL
12 |  | D+M Nástěnná lůžková rampa pro tři lůžka 4950 mm | ks | 2 |  | 0 | 191242.98 | 382485.96 | 23761.02 | 47522.04 | 21 | 0 | 0 | 0 | 0 | 0 |  | Vlastní |  |  | POL1_
|  | výbava dle specifikace v technické zprávě medicinální plyny | [18 empty] | POP | výbava dle specifikace v technické zprávě medicinální plyny
Díl: | 804 | Rozvody medicinálních plynů |  |  |  | 0 |  | 0 |  | 90750.79 |  | 0 |  | 0 |  | 0 |  |  |  |  | DIL
13 |  | D+M Protipožární ucpávky | kpl | 1 |  | 0 | 0 | 0 | 1909.33 | 1909.33 | 21 | 0 | 0 | 0 | 0 | 0 |  | Vlastní |  |  | POL1_
14 |  | Napojení na stávající rozvody | kpl | 1 |  | 0 | 0 | 0 | 636.44 | 636.44 | 21 | 0 | 0 | 0 | 0 | 0 |  | Vlastní |  |  | POL1_
15 |  | Přípomocné práce - vrtání prostupů | kpl | 5 |  | 0 | 0 | 0 | 1273.88 | 6369.4 | 21 | 0 | 0 | 0 | 0 | 0 |  | Vlastní |  |  | POL1_
|  | 4x příčka, 1x strop | [18 empty] | POP | 4x příčka, 1x strop
16 |  | Tlaková zkouška úseková | kpl | 2 |  | 0 | 0 | 0 | 1272.88 | 2545.76 | 21 | 0 | 0 | 0 | 0 | 0 |  | Vlastní |  |  | POL1_
17 |  | Tlaková zkouška závěrečná | kpl | 1 |  | 0 | 0 | 0 | 1377.9 | 1377.9 | 21 | 0 | 0 | 0 | 0 | 0 |  | Vlastní |  |  | POL1_
18 |  | Značení potrubních rozvodů (na bm potrubí) | m | 43 |  | 0 | 0 | 0 | 31.82 | 1368.26 | 21 | 0 | 0 | 0 | 0 | 0 |  | Vlastní |  |  | POL1_
19 |  | Propláchnutí rozvodu dusíkem (na bm potrubí) | m | 43 |  | 0 | 0 | 0 | 12.73 | 547.39 | 21 | 0 | 0 | 0 | 0 | 0 |  | Vlastní |  |  | POL1_
20 |  | Ochranný plyn pro pájení Cu dle ČSN EN ISO 7396 (na bm potrubí) | m | 43 |  | 0 | 0 | 0 | 6.36 | 273.48 | 21 | 0 | 0 | 0 | 0 | 0 |  | Vlastní |  |  | POL1_
21 |  | Vedení montážních prací | kpl | 1 |  | 0 | 0 | 0 | 11455.96 | 11455.96 | 21 | 0 | 0 | 0 | 0 | 0 |  | Vlastní |  |  | POL1_
22 |  | Předání, proškolení obsluhy | kpl | 1 |  | 0 | 0 | 0 | 7637.3 | 7637.3 | 21 | 0 | 0 | 0 | 0 | 0 |  | Vlastní |  |  | POL1_
23 |  | Zkoušky rozvodů medicinálních plynů dle ČSN EN ISO 7396-1 | ks | 1 |  | 0 | 0 | 0 | 6141.67 | 6141.67 | 21 | 0 | 0 | 0 | 0 | 0 |  | Vlastní |  |  | POL1_
24 |  | Výchozí revize rozvodů MP | kpl | 1 |  | 0 | 0 | 0 | 12601.55 | 12601.55 | 21 | 0 | 0 | 0 | 0 | 0 |  | Vlastní |  |  | POL1_
25 |  | Výchozí revize elektro | kpl | 1 |  | 0 | 0 | 0 | 8401.03 | 8401.03 | 21 | 0 | 0 | 0 | 0 | 0 |  | Vlastní |  |  | POL1_
26 |  | Zakreslení skutečného stavu | kpl | 1 |  | 0 | 0 | 0 | 3341.32 | 3341.32 | 21 | 0 | 0 | 0 | 0 | 0 |  | Vlastní |  |  | POL1_
27 |  | Dopravné | kpl | 1 |  | 0 | 0 | 0 | 26144 | 26144 | 21 | 0 | 0 | 0 | 0 | 0 |  | Vlastní |  |  | POL13_0
[19 empty] | 15 | 21
END