## Krycí list
SLEPÝ ROZPOČET
Rozpočet |  | 10 | Stavební úpravy 4.NP | JKSO
Objekt |  | Název objektu |  | SKP
1 |  | Stavební úpravy 1.NP a 4.NP |  | Měrná jednotka
Stavba |  | Název stavby |  | Počet jednotek
20200307 |  | OOP Město Albrechtice |  | Náklady na m.j. | 0
Projektant |  |  |  | Typ rozpočtu
Zpracovatel projektu |  | 0
Objednatel
Dodavatel |  |  |  | Zakázkové číslo | 20200307
Rozpočtoval |  |  |  | Počet listů
ROZPOČTOVÉ NÁKLADY
Základní rozpočtové náklady |  |  | Ostatní rozpočtové náklady
| HSV celkem | 0 | 0 |  | 0
Z | PSV celkem | 0 | 0 |  | 0
R | M práce celkem | 0 | 0 |  | 0
N | M dodávky celkem | 0 | 0 |  | 0
ZRN celkem |  | 0 | 0 |  | 0
|  |  | 0 |  | 0
HZS |  | 0 | 0 |  | 0
ZRN+HZS |  | 0 | Ostatní náklady neuvedené |  | 0
ZRN+ost.náklady+HZS |  | 0 | Ostatní náklady celkem |  | 0
Vypracoval |  |  | Za zhotovitele | Za objednatele
Jméno : |  |  | Jméno : | Jméno :
Datum : |  |  | Datum : | Datum :
Podpis : |  |  | Podpis: | Podpis:
Základ pro DPH |  | 21 | % | 0
DPH |  | 21 | % | 0
Základ pro DPH |  | 0 | % | 0
DPH |  | 0 | % | 0
CENA ZA OBJEKT CELKEM |  |  |  | 0
Poznámka :

## Rekapitulace
Stavba : |  | 20200307 OOP Město Albrechtice |  |  | Rozpočet : | 10
Objekt : |  | 1 Stavební úpravy 1.NP a 4.NP |  |  | Stavební úpravy 4.NP
REKAPITULACE STAVEBNÍCH DÍLŮ
| Stavební díl |  | HSV | PSV | Dodávka | Montáž | HZS
3 | Svislé a kompletní konstrukce |  | 0 | 0 | 0 | 0 | 0
4 | Vodorovné konstrukce |  | 0 | 0 | 0 | 0 | 0
61 | Upravy povrchů vnitřní |  | 0 | 0 | 0 | 0 | 0
62 | Úpravy povrchů vnější |  | 0 | 0 | 0 | 0 | 0
63 | Podlahy a podlahové konstrukce |  | 0 | 0 | 0 | 0 | 0
64 | Výplně otvorů |  | 0 | 0 | 0 | 0 | 0
94 | Lešení a stavební výtahy |  | 0 | 0 | 0 | 0 | 0
95 | Dokončovací konstrukce na pozemních stavbách |  | 0 | 0 | 0 | 0 | 0
96 | Bourání konstrukcí |  | 0 | 0 | 0 | 0 | 0
97 | Prorážení otvorů |  | 0 | 0 | 0 | 0 | 0
99 | Staveništní přesun hmot |  | 0 | 0 | 0 | 0 | 0
991 | Ostatní náklady |  | 0 | 0 | 0 | 0 | 0
711 | Izolace proti vodě |  | 0 | 0 | 0 | 0 | 0
712 | Živičné krytiny |  | 0 | 0 | 0 | 0 | 0
713 | Izolace tepelné |  | 0 | 0 | 0 | 0 | 0
725 | Zařizovací předměty |  | 0 | 0 | 0 | 0 | 0
735 | Otopná tělesa |  | 0 | 0 | 0 | 0 | 0
762 | Konstrukce tesařské |  | 0 | 0 | 0 | 0 | 0
764 | Konstrukce klempířské |  | 0 | 0 | 0 | 0 | 0
765 | Krytiny tvrdé |  | 0 | 0 | 0 | 0 | 0
766 | Konstrukce truhlářské |  | 0 | 0 | 0 | 0 | 0
767 | Konstrukce zámečnické |  | 0 | 0 | 0 | 0 | 0
771 | Podlahy z dlaždic a obklady |  | 0 | 0 | 0 | 0 | 0
776 | Podlahy povlakové |  | 0 | 0 | 0 | 0 | 0
777 | Podlahy ze syntetických hmot |  | 0 | 0 | 0 | 0 | 0
781 | Obklady keramické |  | 0 | 0 | 0 | 0 | 0
783 | Nátěry |  | 0 | 0 | 0 | 0 | 0
784 | Malby |  | 0 | 0 | 0 | 0 | 0
D96 | Přesuny suti a vybouraných hmot |  | 0 | 0 | 0 | 0 | 0
| CELKEM OBJEKT |  | 0 | 0 | 0 | 0 | 0
0
0
0
0
1
1
2
2

## Položky
Slepý rozpočet
Stavba : |  | 20200307 OOP Město Albrechtice |  | Rozpočet: | 10
Objekt : |  | 1 Stavební úpravy 1.NP a 4.NP |  | Stavební úpravy 4.NP
P.č. | Číslo položky | Název položky | MJ | množství | cena / MJ | celkem (Kč)
Díl: | 3 | Svislé a kompletní konstrukce | [6 empty] | 1
1 | 310237241RT1 | Zazdívka otvorů pl. 0,25 m2 cihlami, tl. zdi 30 cm s použitím suché maltové směsi | kus | 2 | 0 | 0 |  |  | 2 | 1 | 1 | 1 | 1 | 0 | 0 | 0 | 0 | 0 | 1 | 1 | 0.11122
|  | na půdu:2 |  | 2 |  |  |  | na půdu:2
2 | 310238211R00 | Zazdívka otvorů plochy do 1 m2 cihlami na MVC | m3 | 0.2862 | 0 | 0 |  |  | 2 | 1 | 1 | 1 | 1 | 0 | 0 | 0 | 0 | 0 | 1 | 1 | 1.8414
|  | rozvaděče:0,6*0,6*0,3*2 |  | 0.216 |  |  |  | rozvaděče:0,6*0,6*0,3*2
|  | geberit:0,9*1,2*0,065 |  | 0.0702 |  |  |  | geberit:0,9*1,2*0,065
3 | 311231118RT3 | Zdivo nosné cihelné z CP 29 P15 na MC 15 tloušťka zdiva 45 cm | m3 | 0.651 | 0 | 0 |  |  | 2 | 1 | 1 | 1 | 1 | 0 | 0 | 0 | 0 | 0 | 1 | 1 | 1.7379
|  | 0,62*0,5*2,1 |  | 0.651 |  |  |  | 0,62*0,5*2,1
4 | 311231129RT2 | Zdivo nosné cihelné z CP 29 P25 na MC 15 tloušťka zdiva 30 cm | m3 | 0.945 | 0 | 0 |  |  | 2 | 1 | 1 | 1 | 1 | 0 | 0 | 0 | 0 | 0 | 1 | 1 | 2.0029
|  | pilíře pod překlady |  |  |  |  | pilíře pod překlady |  | 3
|  | 0,3*0,45*2,1 |  | 0.2835 |  |  |  | 0,3*0,45*2,1
|  | 0,3*1,05*2,1 |  | 0.6615 |  |  |  | 0,3*1,05*2,1
5 | 317147300R00 | Překlad nenosný z pórobetonu 100x250x1000 | kus | 3 | 0 | 0 |  |  | 2 | 1 | 1 | 1 | 1 | 0 | 0 | 0 | 0 | 0 | 1 | 1 | 0.02022
|  | 3 |  | 3 |  |  |  | 3
6 | 317234410R00 | Vyzdívka mezi nosníky cihlami pálenými na MC | m3 | 1.5642 | 0 | 0 |  |  | 2 | 1 | 1 | 1 | 1 | 0 | 0 | 0 | 0 | 0 | 1 | 1 | 1.7764
|  | výplň překladů z I nosníků |  |  |  |  | výplň překladů z I nosníků |  | 3
|  | 0,3*0,16*1,6*4 |  | 0.3072 |  |  |  | 0,3*0,16*1,6*4
|  | 0,5*0,18*2,7*3 |  | 0.729 |  |  |  | 0,5*0,18*2,7*3
|  | 0,3*0,14*1,4*3 |  | 0.1764 |  |  |  | 0,3*0,14*1,4*3
|  | 0,3*0,18*3,4 |  | 0.1836 |  |  |  | 0,3*0,18*3,4
|  | 0,3*0,16*1,75 |  | 0.084 |  |  |  | 0,3*0,16*1,75
|  | 0,15*0,2*1,4*2 |  | 0.084 |  |  |  | 0,15*0,2*1,4*2
7 | 317941121R00 | Osazení ocelových válcovaných nosníků do č.12 | t | 0.0104 | 0 | 0 |  |  | 2 | 1 | 1 | 1 | 1 | 0 | 0 | 0 | 0 | 0 | 1 | 1 | 0.01954
|  | 0,00289*(4*0,6+2*0,6) |  | 0.0104 |  |  |  | 0,00289*(4*0,6+2*0,6)
8 | 317941121RT2 | Osazení ocelových válcovaných nosníků do č.12 včetně dodávky profilu I č.10 | t | 0.0071 | 0 | 0 |  |  | 2 | 1 | 1 | 1 | 1 | 0 | 0 | 0 | 0 | 0 | 1 | 1 | 1.0995
|  | 0,0083*0,85 |  | 0.0071 |  |  |  | 0,0083*0,85
9 | 317941121RT3 | Osazení ocelových válcovaných nosníků do č.12 včetně dodávky profilu I č.12 | t | 0.0377 | 0 | 0 |  |  | 2 | 1 | 1 | 1 | 1 | 0 | 0 | 0 | 0 | 0 | 1 | 1 | 1.0995
|  | 0,0111*(1,3+2,1) |  | 0.0377 |  |  |  | 0,0111*(1,3+2,1)
10 | 317941123RT2 | Osazení ocelových válcovaných nosníků č.14-22 včetně dodávky profilu I č.14 | t | 0.2574 | 0 | 0 |  |  | 2 | 1 | 1 | 1 | 1 | 0 | 0 | 0 | 0 | 0 | 1 | 1 | 1.0971
|  | 0,0143*(2*1,4+2*1,4+2*1,4+1,2+6*1,4) |  | 0.2574 |  |  |  | 0,0143*(2*1,4+2*1,4+2*1,4+1,2+6*1,4)
11 | 317941123RT3 | Osazení ocelových válcovaných nosníků č.14-22 včetně dodávky profilu I č.16 | t | 0.2918 | 0 | 0 |  |  | 2 | 1 | 1 | 1 | 1 | 0 | 0 | 0 | 0 | 0 | 1 | 1 | 1.0971
|  | 0,0179*(6*1,6+2*1,6+2*1,75) |  | 0.2918 |  |  |  | 0,0179*(6*1,6+2*1,6+2*1,75)
12 | 317941123RT4 | Osazení ocelových válcovaných nosníků č.14-22 včetně dodávky profilu I č.18 | t | 0.7337 | 0 | 0 |  |  | 2 | 1 | 1 | 1 | 1 | 0 | 0 | 0 | 0 | 0 | 1 | 1 | 1.0971
|  | 0,0219*(2,7*9+3,4*2+2,4) |  | 0.7337 |  |  |  | 0,0219*(2,7*9+3,4*2+2,4)
13 | 317941123RT5 | Osazení ocelových válcovaných nosníků č.14-22 včetně dodávky profilu I č.20 | t | 0.0696 | 0 | 0 |  |  | 2 | 1 | 1 | 1 | 1 | 0 | 0 | 0 | 0 | 0 | 1 | 1 | 1.0971
|  | 0,029*2,4 |  | 0.0696 |  |  |  | 0,029*2,4
14 | 342241162R00 | Příčky z cihel plných CP29 tl. 140 mm | m2 | 7.9325 | 0 | 0 |  |  | 2 | 1 | 1 | 1 | 1 | 0 | 0 | 0 | 0 | 0 | 1 | 1 | 0.25493
|  | 2,45*2,65 |  | 6.4925 |  |  |  | 2,45*2,65
|  | -(1,8*2) |  | -3.6 |  |  |  | -(1,8*2)
|  | zárubně:0,15*2,1*16 |  | 5.04 |  |  |  | zárubně:0,15*2,1*16
15 | 342256253RT3 | Příčka z tvárnic pórobetonových tl. 100 mm P2-500, 500x250x100 mm | m2 | 4.564 | 0 | 0 |  |  | 2 | 1 | 1 | 1 | 1 | 0 | 0 | 0 | 0 | 0 | 1 | 1 | 0.07454
|  | 2,8*(1,73+0,9) |  | 7.364 |  |  |  | 2,8*(1,73+0,9)
|  | -(0,7*2*2) |  | -2.8 |  |  |  | -(0,7*2*2)
16 | 342256255RT3 | Příčka z tvárnic pórobetonových tl. 150 mm P2-500, 500x250x150 mm | m2 | 23.736 | 0 | 0 |  |  | 2 | 1 | 1 | 1 | 1 | 0 | 0 | 0 | 0 | 0 | 1 | 1 | 0.11141
|  | 2,8*(1,93*2) |  | 10.808 |  |  |  | 2,8*(1,93*2)
|  | -0,7*2 |  | -1.4 |  |  |  | -0,7*2
|  | 2,1*(3,05+1,43) |  | 9.408 |  |  |  | 2,1*(3,05+1,43)
|  | -(1,1*2+0,7*2) |  | -3.6 |  |  |  | -(1,1*2+0,7*2)
|  | 2,1*(2,4*3) |  | 15.12 |  |  |  | 2,1*(2,4*3)
|  | -(1,1*2*3) |  | -6.6 |  |  |  | -(1,1*2*3)
17 | 342261212RS1 | Příčka sádrokarton. ocel.kce, 2x oplášť. tl.125 mm desky standard tl. 12,5 mm, izol. minerál tl. 4 cm | m2 | 14.3325 | 0 | 0 |  |  | 2 | 1 | 1 | 1 | 1 | 0 | 0 | 0 | 0 | 0 | 1 | 1 | 0.04328
|  | EI 30 min |  |  |  |  | EI 30 min |  | 3
|  | 440:2,65*(1,15+1,1) |  | 5.9625 |  |  |  | 440:2,65*(1,15+1,1)
|  | 410:2,7*3,1 |  | 8.37 |  |  |  | 410:2,7*3,1
18 | 342264051RT1 | Podhled sádrokartonový na zavěšenou ocel. konstr. desky standard tl. 12,5 mm, bez izolace | m2 | 4.0488 | 0 | 0 |  |  | 2 | 1 | 1 | 1 | 1 | 0 | 0 | 0 | 0 | 0 | 1 | 1 | 0.01215
|  | 1,75*0,925+1,75*0,9+0,9*0,95 |  | 4.0488 |  |  |  | 1,75*0,925+1,75*0,9+0,9*0,95
19 | 342264051RT3 | Podhled sádrokartonový na zavěšenou ocel. konstr. desky standard impreg. tl. 12,5 mm, bez izolace | m2 | 8.727 | 0 | 0 |  |  | 2 | 1 | 1 | 1 | 1 | 0 | 0 | 0 | 0 | 0 | 1 | 1 | 0.0186
|  | 0,9*0,9 |  | 0.81 |  |  |  | 0,9*0,9
|  | 4,06*1,95 |  | 7.917 |  |  |  | 4,06*1,95
20 | 342264098RT1 | Příplatek k podhledu sádrokart. za plochu do 10 m2 pro plochy do 2 m2 | m2 | 4.8588 | 0 | 0 |  |  | 2 | 1 | 1 | 1 | 1 | 0 | 0 | 0 | 0 | 0 | 1 | 1 | 0
|  | 1,75*0,925+1,75*0,9+0,9*0,95 |  | 4.0488 |  |  |  | 1,75*0,925+1,75*0,9+0,9*0,95
|  | 0,9*0,9 |  | 0.81 |  |  |  | 0,9*0,9
21 | 342264102R00 | Osazení reviz. dvířek do SDK podhledu, do 0,50 m2 | kus | 4 | 0 | 0 |  |  | 2 | 1 | 1 | 1 | 1 | 0 | 0 | 0 | 0 | 0 | 1 | 1 | 0.00024
22 | 342264516RZ1 | Revizní dvířka do SDK stěny, 600x600 mm typ SP, požární odolnost EW 30 - T12 | kus | 4 | 0 | 0 |  |  | 2 | 1 | 0 | 0 | 1 | 0 | 0 | 0 | 0 | 0 | 1 | 0 | 0.01334
|  | Protipožární revizní dvířka Promat SP jsou vhodná k vestavbě do lehkých i masivních stavebních konstrukcí. Stavební dílce, do nichž jsou dvířka osazována, musí vykazovat minimálně stejnou hodnotu požární odolnosti jako revizní dvířka. |  |  |  |  | Protipožární revizní dvířka Promat SP jsou vhodná k vestavbě do lehkých i masivních stavebních konstrukcí. Stavební dílce, do nichž jsou dvířka osazována, musí vykazovat minimálně stejnou hodnotu požární odolnosti jako revizní dvířka. |  | 3
|  | Položka obsahuje prořezání otvoru, osazení a dodávku rámu s dvířky včetně prošroubování a tmelení. |  |  |  |  | Položka obsahuje prořezání otvoru, osazení a dodávku rámu s dvířky včetně prošroubování a tmelení. |  | 3
23 | 342264516RZ2 | Revizní dvířka do SDK stěny, 500x1000 mm typ SP, požární odolnost EW 30 | kus | 1 | 0 | 0 |  |  | 2 | 1 | 0 | 0 | 1 | 0 | 0 | 0 | 0 | 0 | 1 | 0 | 0.01334
|  | Protipožární revizní dvířka Promat SP jsou vhodná k vestavbě do lehkých i masivních stavebních konstrukcí. Stavební dílce, do nichž jsou dvířka osazována, musí vykazovat minimálně stejnou hodnotu požární odolnosti jako revizní dvířka. |  |  |  |  | Protipožární revizní dvířka Promat SP jsou vhodná k vestavbě do lehkých i masivních stavebních konstrukcí. Stavební dílce, do nichž jsou dvířka osazována, musí vykazovat minimálně stejnou hodnotu požární odolnosti jako revizní dvířka. |  | 3
|  | Položka obsahuje prořezání otvoru, osazení a dodávku rámu s dvířky včetně prošroubování a tmelení. |  |  |  |  | Položka obsahuje prořezání otvoru, osazení a dodávku rámu s dvířky včetně prošroubování a tmelení. |  | 3
24 | 342265133RZ1 | Úprava podkroví sádrokarton. na ocel. rošt vodor. desky standard impreg. 2x tl.12,5 mm, Izol. tl.220 | m2 | 4.669 | 0 | 0 |  |  | 2 | 1 | 0 | 0 | 1 | 0 | 0 | 0 | 0 | 0 | 1 | 0 | 0.02392
|  | REI 45 |  |  |  |  | REI 45 |  | 3
|  | 415:4,06*1,15 |  | 4.669 |  |  |  | 415:4,06*1,15
25 | 342266111RT1 | Obklad stěn sádrokartonem na ocelovou konstrukci desky standard tl. 12,5 mm, izolace tl. 5 cm | m2 | 2.925 | 0 | 0 |  |  | 2 | 1 | 1 | 1 | 1 | 0 | 0 | 0 | 0 | 0 | 1 | 1 | 0.01409
|  | obklad VZT |  |  |  |  | obklad VZT |  | 3
|  | (1+0,5)*1,95 |  | 2.925 |  |  |  | (1+0,5)*1,95
26 | 342266111RY4 | Obklad stěn sádrokartonem na ocelovou konstrukci desky protipožární tl. 18 mm, izolace tl. 16 cm | m2 | 8.4 | 0 | 0 |  |  | 2 | 1 | 1 | 1 | 1 | 0 | 0 | 0 | 0 | 0 | 1 | 1 | 0.02315
|  | výplň původních vestavěných skříní - EI 30 |  |  |  |  | výplň původních vestavěných skříní - EI 30 |  | 3
|  | 1,25*2*2 |  | 5 |  |  |  | 1,25*2*2
|  | 0,5*1,7+0,6*1,7+0,9*1,7 |  | 3.4 |  |  |  | 0,5*1,7+0,6*1,7+0,9*1,7
27 | 344903101RZ1 | Řezání válcovaných profilů | kus | 10 | 0 | 0 |  |  | 2 | 1 | 0 | 0 | 1 | 0 | 0 | 0 | 0 | 0 | 1 | 0 | 0.0002
|  | zkracování a úpravy stávajících překladů |  |  |  |  | zkracování a úpravy stávajících překladů |  | 3
|  | 10 |  | 10 |  |  |  | 10
28 | 346244381R00 | Plentování ocelových nosníků výšky do 20 cm | m2 | 13.502 | 0 | 0 |  |  | 2 | 1 | 1 | 1 | 1 | 0 | 0 | 0 | 0 | 0 | 1 | 1 | 0.19084
|  | plentování z obou popř. z jedné strany |  |  |  |  | plentování z obou popř. z jedné strany |  | 3
|  | 1,6*0,2*2*4 |  | 2.56 |  |  |  | 1,6*0,2*2*4
|  | 2,7*0,2*2*3 |  | 3.24 |  |  |  | 2,7*0,2*2*3
|  | 1,4*0,2*2 |  | 0.56 |  |  |  | 1,4*0,2*2
|  | 1,2*0,2*2*4 |  | 1.92 |  |  |  | 1,2*0,2*2*4
|  | 3,4*0,2*2 |  | 1.36 |  |  |  | 3,4*0,2*2
|  | 1,75*0,2*2 |  | 0.7 |  |  |  | 1,75*0,2*2
|  | 1,3*0,2*2 |  | 0.52 |  |  |  | 1,3*0,2*2
|  | 0,85*1 |  | 0.85 |  |  |  | 0,85*1
|  | 4*1,4*0,16*2 |  | 1.792 |  |  |  | 4*1,4*0,16*2
29 | 349231811R00 | Přizdívka ostění s ozubem z cihel, kapsy do 15 cm | m2 | 17.01 | 0 | 0 |  |  | 2 | 1 | 1 | 1 | 1 | 0 | 0 | 0 | 0 | 0 | 1 | 1 | 0.28156
|  | 0,3*2,1*14 |  | 8.82 |  |  |  | 0,3*2,1*14
|  | 0,5*2,1*6 |  | 6.3 |  |  |  | 0,5*2,1*6
|  | 0,15*2,1*2 |  | 0.63 |  |  |  | 0,15*2,1*2
|  | 0,3*2,1*2 |  | 1.26 |  |  |  | 0,3*2,1*2
30 | 13359070 | Ocel pásová jakost 11375 50x5,0 mm | T | 0.0353 | 0 | 0 |  |  | 2 | 3 | 1 | 13359070 | 1 | 0 | 0 | 0 | 0 | 0 | 3 | 1 | 1
|  | ocel na svaření překladů z ocelových profilů |  |  |  |  | ocel na svaření překladů z ocelových profilů |  | 3
|  | 0,3*0,05*0,005*7,85*60 |  | 0.0353 |  |  |  | 0,3*0,05*0,005*7,85*60
31 | 15411740 | Profil L rovnoramenný S235 50x50x4 mm | t | 0.0145 | 0 | 0 |  |  | 2 | 3 | 1 | 15411740 | 1 | 0 | 0 | 0 | 0 | 0 | 3 | 1 | 1
|  | 0,00289*(4*0,6+4*0,65) |  | 0.0145 |  |  |  | 0,00289*(4*0,6+4*0,65)
| Celkem za | 3 Svislé a kompletní konstrukce |  |  |  | 0 |  |  | 4 |  |  |  |  | 0 | 0 | 0 | 0 | 0
Díl: | 4 | Vodorovné konstrukce | [6 empty] | 1
32 | 411321414R00 | Stropy deskové ze železobetonu C 25/30 | m3 | 0.07 | 0 | 0 |  |  | 2 | 1 | 1 | 1 | 1 | 0 | 0 | 0 | 0 | 0 | 1 | 1 | 2.5251
|  | doplnění stropu v místě výtahové šachty |  |  |  |  | doplnění stropu v místě výtahové šachty |  | 3
|  | 1*0,7*0,1 |  | 0.07 |  |  |  | 1*0,7*0,1
33 | 411354260RZ1 | Bednění stropů plech pozink. vlna 40 mm tl. 1,0 mm | m2 | 0.07 | 0 | 0 |  |  | 2 | 1 | 0 | 0 | 1 | 0 | 0 | 0 | 0 | 0 | 1 | 0 | 0.01317
|  | montáž plechu |  |  |  |  | montáž plechu |  | 3
|  | výtahová šachta:0,7*0,1 |  | 0.07 |  |  |  | výtahová šachta:0,7*0,1
34 | 411361921RT4 | Výztuž stropů svařovanou sítí průměr drátu 6,0, oka 100/100 mm KH30 | t | 0.0031 | 0 | 0 |  |  | 2 | 1 | 0 | 0 | 1 | 0 | 0 | 0 | 0 | 0 | 1 | 0 | 1.0455
|  | 4,4 kg/m2 |  |  |  |  | 4,4 kg/m2 |  | 3
|  | 1*0,7*0,0044 |  | 0.0031 |  |  |  | 1*0,7*0,0044
35 | 420360622RZ1 | Svařovaný spoj, výška svaru 5 mm | bm | 10 | 0 | 0 |  |  | 2 | 1 | 1 | 1 | 1 | 0 | 0 | 0 | 0 | 0 | 1 | 1 | 0.0005
|  | - svaření ocelových překladů |  |  |  |  | - svaření ocelových překladů |  | 3
|  | 10 |  | 10 |  |  |  | 10
36 | 15484323 | Profil trapézový TR 40S/160x1,00 mm | m2 | 0.77 | 0 | 0 |  |  | 2 | 3 | 1 | 15484323 | 1 | 0 | 0 | 0 | 0 | 0 | 3 | 1 | 0.0104
|  | 1*0,7*1,1 |  | 0.77 |  |  |  | 1*0,7*1,1
| Celkem za | 4 Vodorovné konstrukce |  |  |  | 0 |  |  | 4 |  |  |  |  | 0 | 0 | 0 | 0 | 0
Díl: | 61 | Upravy povrchů vnitřní | [6 empty] | 1
37 | 602011141RT3 | Štuk na stěnách vnitřní 033, ručně tloušťka vrstvy 4 mm | m2 | 552.9151 | 0 | 0 |  |  | 2 | 1 | 1 | 1 | 1 | 0 | 0 | 0 | 0 | 0 | 1 | 1 | 0.0049
3
|  | 7,9325*2 |  | 15.865 |  |  |  | 7,9325*2
|  | 4,564*2 |  | 9.128 |  |  |  | 4,564*2
|  | 23,736*2 |  | 47.472 |  |  |  | 23,736*2
|  | 70% stěn:686,3573*0,7 |  | 480.4501 |  |  |  | 70% stěn:686,3573*0,7
38 | 602011191R00 | Podklad.nátěr stěn pod tenkovr.omítky | m2 | 552.9151 | 0 | 0 |  |  | 2 | 1 | 1 | 1 | 1 | 0 | 0 | 0 | 0 | 0 | 1 | 1 | 0.00035
3
|  | 7,9325*2 |  | 15.865 |  |  |  | 7,9325*2
|  | 4,564*2 |  | 9.128 |  |  |  | 4,564*2
|  | 23,736*2 |  | 47.472 |  |  |  | 23,736*2
|  | 70% stěn:686,3573*0,7 |  | 480.4501 |  |  |  | 70% stěn:686,3573*0,7
39 | 611421311R00 | Oprava váp.omítek stropů do 30% plochy - hrubých | m2 | 275.55 | 0 | 0 |  |  | 2 | 1 | 1 | 1 | 1 | 0 | 0 | 0 | 0 | 0 | 1 | 1 | 0.01561
|  | 401:61,46 |  | 61.46 |  |  |  | 401:61,46
|  | 402:19,13 |  | 19.13 |  |  |  | 402:19,13
|  | 403:30,73 |  | 30.73 |  |  |  | 403:30,73
|  | 404:29,18 |  | 29.18 |  |  |  | 404:29,18
|  | 405:35,36 |  | 35.36 |  |  |  | 405:35,36
|  | 410:15,89 |  | 15.89 |  |  |  | 410:15,89
|  | 411:11,24 |  | 11.24 |  |  |  | 411:11,24
|  | 412:6,11 |  | 6.11 |  |  |  | 412:6,11
|  | 413:23,98 |  | 23.98 |  |  |  | 413:23,98
|  | 414:7,85 |  | 7.85 |  |  |  | 414:7,85
|  | 415:6,24 |  | 6.24 |  |  |  | 415:6,24
|  | 416:5,33 |  | 5.33 |  |  |  | 416:5,33
|  | 437:17,98 |  | 17.98 |  |  |  | 437:17,98
|  | 439:4,57 |  | 4.57 |  |  |  | 439:4,57
|  | 438:0,5 |  | 0.5 |  |  |  | 438:0,5
40 | 611474410R00 | Omítka stropů vnitřní tenkovrstvá vápenná - štuk | m2 | 275.55 | 0 | 0 |  |  | 2 | 1 | 0 | 0 | 1 | 0 | 0 | 0 | 0 | 0 | 1 | 0 | 0.00896
|  | Položka obsahuje nátěr podkladu kontatním můstkem a štukovou omítku tl. 5 mm. |  |  |  |  | Položka obsahuje nátěr podkladu kontatním můstkem a štukovou omítku tl. 5 mm. |  | 3
|  | Ruční provedení. |  |  |  |  | Ruční provedení. |  | 3
|  | 275,5500 |  | 275.55 |  |  |  | 2755500
41 | 611481211RT2 | Montáž výztužné sítě (perlinky) do stěrky-stropy včetně výztužné sítě a stěrkového tmelu | m2 | 275.55 | 0 | 0 |  |  | 2 | 1 | 1 | 1 | 1 | 0 | 0 | 0 | 0 | 0 | 1 | 1 | 0.00411
|  | Položka obsahuje montáž pomocného lešení, natažení stěrkového tmelu, vtlačení výztužné sítě a rozetření tmelu. |  |  |  |  | Položka obsahuje montáž pomocného lešení, natažení stěrkového tmelu, vtlačení výztužné sítě a rozetření tmelu. |  | 3
|  | 275,5500 |  | 275.55 |  |  |  | 2755500
42 | 612403399R00 | Hrubá výplň rýh ve stěnách maltou | m2 | 3.43 | 0 | 0 |  |  | 2 | 1 | 1 | 1 | 1 | 0 | 0 | 0 | 0 | 0 | 1 | 1 | 0.08632
|  | - po vybouraných příčkách |  |  |  |  | - po vybouraných příčkách |  | 3
|  | 0,15*2,7*2+0,15*2*2+0,2*2+0,2*2,7 |  | 2.35 |  |  |  | 0,15*2,7*2+0,15*2*2+0,2*2+0,2*2,7
|  | 0,2*2*2,7 |  | 1.08 |  |  |  | 0,2*2*2,7
43 | 612409991R00 | Začištění omítek kolem oken,dveří apod. | m | 71.9 | 0 | 0 |  |  | 2 | 1 | 1 | 1 | 1 | 0 | 0 | 0 | 0 | 0 | 1 | 1 | 0.00431
|  | nové dveře ze tří stran |  |  |  |  | nové dveře ze tří stran |  | 3
|  | 110:(1,1+2,05*2)*8 |  | 41.6 |  |  |  | 110:(1,1+2,05*2)*8
|  | 80:(0,8+2,05*2) |  | 4.9 |  |  |  | 80:(0,8+2,05*2)
|  | 70:(0,7+2,05*2)*3 |  | 14.4 |  |  |  | 70:(0,7+2,05*2)*3
|  | 90:(0,9+2,05*2) |  | 5 |  |  |  | 90:(0,9+2,05*2)
|  | 180:(1,8+2,1*2) |  | 6 |  |  |  | 180:(1,8+2,1*2)
44 | 612421311R00 | Oprava vápen.omítek stěn do 30 % pl. - hrubých | m2 | 567.9973 | 0 | 0 |  |  | 2 | 1 | 1 | 1 | 1 | 0 | 0 | 0 | 0 | 0 | 1 | 1 | 0.01554
|  | 401:53,02*2,62 |  | 138.9124 |  |  |  | 401:53,02*2,62
|  | 402:21,47*2,63 |  | 56.4661 |  |  |  | 402:21,47*2,63
|  | 403:23,45*2,61 |  | 61.2045 |  |  |  | 403:23,45*2,61
|  | 404:24,32*2,63 |  | 63.9616 |  |  |  | 404:24,32*2,63
|  | 405:26,02*2,63 |  | 68.4326 |  |  |  | 405:26,02*2,63
|  | 410:20,06*2,62 |  | 52.5572 |  |  |  | 410:20,06*2,62
|  | 411:14,43*2,64 |  | 38.0952 |  |  |  | 411:14,43*2,64
|  | 412:11,38*2,64 |  | 30.0432 |  |  |  | 412:11,38*2,64
|  | 413:18,96*2,64 |  | 50.0544 |  |  |  | 413:18,96*2,64
|  | 414:12,87*2,65 |  | 34.1055 |  |  |  | 414:12,87*2,65
|  | 415+416+439:2,67*(2*7+2*3,08) |  | 53.8272 |  |  |  | 415+416+439:2,67*(2*7+2*3,08)
|  | 437:2,62*(7,385*2) |  | 38.6974 |  |  |  | 437:2,62*(7,385*2)
|  | OBKLADY:-118,36 |  | -118.36 |  |  |  | OBKLADY:-118,36
45 | 612421615R00 | Omítka vnitřní zdiva, MVC, hrubá zatřená | m2 | 118.36 | 0 | 0 |  |  | 2 | 1 | 1 | 1 | 1 | 0 | 0 | 0 | 0 | 0 | 1 | 1 | 0.03921
|  | pod obklady |  |  |  |  | pod obklady |  | 3
|  | obklady:118,3600 |  | 118.36 |  |  |  | obklady:118,3600
46 | 612421637R00 | Omítka vnitřní zdiva, MVC, štuková | m2 | 72.465 | 0 | 0 |  |  | 2 | 1 | 1 | 1 | 1 | 0 | 0 | 0 | 0 | 0 | 1 | 1 | 0.04766
|  | nové konstrukce |  |  |  |  | nové konstrukce |  | 3
|  | 7,9325*2 |  | 15.865 |  |  |  | 7,9325*2
|  | 4,564*2 |  | 9.128 |  |  |  | 4,564*2
|  | 23,736*2 |  | 47.472 |  |  |  | 23,736*2
47 | 612473186R00 | Příplatek za zabudované rohovníky, omítka zdiva | m | 24 | 0 | 0 |  |  | 2 | 1 | 1 | 1 | 1 | 0 | 0 | 0 | 0 | 0 | 1 | 1 | 0
|  | do výšky 2 m |  |  |  |  | do výšky 2 m |  | 3
|  | 2*12 |  | 24 |  |  |  | 2*12
48 | 612481211RT2 | Montáž výztužné sítě(perlinky)do stěrky-vnit.stěny včetně výztužné sítě a stěrkového tmelu | m2 | 552.9151 | 0 | 0 |  |  | 2 | 1 | 1 | 1 | 1 | 0 | 0 | 0 | 0 | 0 | 1 | 1 | 0.00367
|  | nové konstrukce |  |  |  |  | nové konstrukce |  | 3
|  | 7,9325*2 |  | 15.865 |  |  |  | 7,9325*2
|  | 4,564*2 |  | 9.128 |  |  |  | 4,564*2
|  | 23,736*2 |  | 47.472 |  |  |  | 23,736*2
|  | 70% stěn:686,3573*0,7 |  | 480.4501 |  |  |  | 70% stěn:686,3573*0,7
49 | 615481111R00 | Potažení válc.nosníků rabic.pletivem a postřik MC | m2 | 24.53 | 0 | 0 |  |  | 2 | 1 | 1 | 1 | 1 | 0 | 0 | 0 | 0 | 0 | 1 | 1 | 0.04777
|  | 1,6*0,9*4+1,3*0,6+1,4*0,9*1+1,2*0,9*2 |  | 9.96 |  |  |  | 1,6*0,9*4+1,3*0,6+1,4*0,9*1+1,2*0,9*2
|  | 2,7*1,1*3+3,4*0,9*1+1,75*0,9*1+0,85*0,5+0,5*1,2 |  | 14.57 |  |  |  | 2,7*1,1*3+3,4*0,9*1+1,75*0,9*1+0,85*0,5+0,5*1,2
50 | 619991005RZ1 | Zakrytí podlah fólie/karton | m2 | 50 | 0 | 0 |  |  | 2 | 1 | 0 | 0 | 1 | 0 | 0 | 0 | 0 | 0 | 1 | 0 | 0.00012
|  | - provizorní zakrytí podlah dotčených stavebními prácemi - chodba, včetně dodávky folie nebo kartonu |  |  |  |  | - provizorní zakrytí podlah dotčených stavebními prácemi - chodba, včetně dodávky folie nebo kartonu |  | 3
|  | chodby:50 |  | 50 |  |  |  | chodby:50
51 | 619991005RZ2 | Zakrytí otopných těles fólie | m2 | 4 | 0 | 0 |  |  | 2 | 1 | 0 | 0 | 1 | 0 | 0 | 0 | 0 | 0 | 1 | 0 | 0.00012
|  | - provizorní zakrytí a ochrana otopných těles a termostatických hlavic u zachovaných těles |  |  |  |  | - provizorní zakrytí a ochrana otopných těles a termostatických hlavic u zachovaných těles |  | 3
|  | 402:2*2 |  | 4 |  |  |  | 402:2*2
| Celkem za | 61 Upravy povrchů vnitřní |  |  |  | 0 |  |  | 4 |  |  |  |  | 0 | 0 | 0 | 0 | 0
Díl: | 62 | Úpravy povrchů vnější | [6 empty] | 1
52 | 622397212R00 | Oprava KZS,pl.do 0,09 m2,minerál,silikonová omítka | m2 | 0.18 | 0 | 0 |  |  | 2 | 1 | 1 | 1 | 1 | 0 | 0 | 0 | 0 | 0 | 1 | 1 | 0.00443
|  | Položka obsahuje: |  |  |  |  | Položka obsahuje: |  | 3
|  | - vyříznutí a odstranění povrchové vrstvy KZS |  |  |  |  | - vyříznutí a odstranění povrchové vrstvy KZS |  | 3
|  | - vyříznutí a odstranění izolantu |  |  |  |  | - vyříznutí a odstranění izolantu |  | 3
|  | - odstranění souvrství tvořeného stěrkou, sklotextilní tkaninou a fasádní omítkou po obvodu vyříznutého izolantu v šířce 100 mm |  |  |  |  | - odstranění souvrství tvořeného stěrkou, sklotextilní tkaninou a fasádní omítkou po obvodu vyříznutého izolantu v šířce 100 mm |  | 3
|  | - osazení nového kusu izolantu do připraveného otvoru |  |  |  |  | - osazení nového kusu izolantu do připraveného otvoru |  | 3
|  | - zabroušení povrchu izolantu |  |  |  |  | - zabroušení povrchu izolantu |  | 3
|  | - olepení okrajů původní fasádní omítky maskovací páskou |  |  |  |  | - olepení okrajů původní fasádní omítky maskovací páskou |  | 3
|  | - nanesení lepicí a stěrkovací hmoty |  |  |  |  | - nanesení lepicí a stěrkovací hmoty |  | 3
|  | - vtlačení sklotextilní tkaniny |  |  |  |  | - vtlačení sklotextilní tkaniny |  | 3
|  | - přestěrkování celé opravované plochy |  |  |  |  | - přestěrkování celé opravované plochy |  | 3
|  | - odstranění maskovací pásky |  |  |  |  | - odstranění maskovací pásky |  | 3
|  | - (po vytvrdnutí plochy) olepení otvoru maskovací páskou |  |  |  |  | - (po vytvrdnutí plochy) olepení otvoru maskovací páskou |  | 3
|  | - nanesení fasádní omítky |  |  |  |  | - nanesení fasádní omítky |  | 3
|  | - odstranění maskovací pásky |  |  |  |  | - odstranění maskovací pásky |  | 3
|  | 2*0,3*0,3 |  | 0.18 |  |  |  | 2*0,3*0,3
| Celkem za | 62 Úpravy povrchů vnější |  |  |  | 0 |  |  | 4 |  |  |  |  | 0 | 0 | 0 | 0 | 0
Díl: | 63 | Podlahy a podlahové konstrukce | [6 empty] | 1
53 | 632411150RT2 | Potěr ze SMS ruční zpracování, tl. 50 mm cementový potěr 030, 30 MPa | m2 | 151.24 | 0 | 0 |  |  | 2 | 1 | 1 | 1 | 1 | 0 | 0 | 0 | 0 | 0 | 1 | 1 | 0.095
|  | vč. čerpadla do 4.NP |  |  |  |  | vč. čerpadla do 4.NP |  | 3
|  | P3:28,7+27,05+33,21+24,21+8,04 |  | 121.21 |  |  |  | P3:28,7+27,05+33,21+24,21+8,04
|  | P4:5,05+6,78+12,88+5,32 |  | 30.03 |  |  |  | P4:5,05+6,78+12,88+5,32
54 | 632441491R00 | Broušení anhydritových potěrů - odstranění šlemu | m2 | 151.24 | 0 | 0 |  |  | 2 | 1 | 1 | 1 | 1 | 0 | 0 | 0 | 0 | 0 | 1 | 1 | 0
|  | vč. čerpadla do 4.NP |  |  |  |  | vč. čerpadla do 4.NP |  | 3
|  | P3:28,7+27,05+33,21+24,21+8,04 |  | 121.21 |  |  |  | P3:28,7+27,05+33,21+24,21+8,04
|  | P4:5,05+6,78+12,88+5,32 |  | 30.03 |  |  |  | P4:5,05+6,78+12,88+5,32
| Celkem za | 63 Podlahy a podlahové konstrukce |  |  |  | 0 |  |  | 4 |  |  |  |  | 0 | 0 | 0 | 0 | 0
Díl: | 64 | Výplně otvorů | [6 empty] | 1
55 | 642941109RZ1 | Osazení rámu shrnovacích dveří | kus | 2 | 0 | 0 |  |  | 2 | 1 | 0 | 0 | 1 | 0 | 0 | 0 | 0 | 0 | 1 | 0 | 0.00025
|  | 2 |  | 2 |  |  |  | 2
56 | 642942111RT3 | Osazení zárubní dveřních ocelových, pl. do 2,5 m2 včetně dodávky zárubně 70 x 197 x 11 cm | kus | 1 | 0 | 0 |  |  | 2 | 1 | 1 | 1 | 1 | 0 | 0 | 0 | 0 | 0 | 1 | 1 | 0.03055
|  | 1 |  | 1 |  |  |  | 1
57 | 642942111RU3 | Osazení zárubní dveřních ocelových, pl. do 2,5 m2 včetně dodávky zárubně 70 x 197 x 16 cm | kus | 3 | 0 | 0 |  |  | 2 | 1 | 1 | 1 | 1 | 0 | 0 | 0 | 0 | 0 | 1 | 1 | 0.02897
|  | protipožární EI/EW 30 |  |  |  |  | protipožární EI/EW 30 |  | 3
|  | 3 |  | 3 |  |  |  | 3
58 | 642942111RU4 | Osazení zárubní dveřních ocelových, pl. do 2,5 m2 včetně dodávky zárubně 80 x 197 x 16 cm | kus | 1 | 0 | 0 |  |  | 2 | 1 | 1 | 1 | 1 | 0 | 0 | 0 | 0 | 0 | 1 | 1 | 0.02897
|  | protipožární EI/EW 30 |  |  |  |  | protipožární EI/EW 30 |  | 3
|  | 1 |  | 1 |  |  |  | 1
59 | 642942111RU5 | Osazení zárubní dveřních ocelových, pl. do 2,5 m2 včetně dodávky zárubně 90 x 197 x 16 cm | kus | 2 | 0 | 0 |  |  | 2 | 1 | 1 | 1 | 1 | 0 | 0 | 0 | 0 | 0 | 1 | 1 | 0.03405
|  | protipožární EI/EW 30 |  |  |  |  | protipožární EI/EW 30 |  | 3
|  | 1 |  | 1 |  |  |  | 1
|  | 402:1 |  | 1 |  |  |  | 402:01
60 | 642942111RU6 | Osazení zárubní dveřních ocelových, pl. do 2,5 m2 včetně dodávky zárubně 110 x 197 x 16 cm | kus | 11 | 0 | 0 |  |  | 2 | 1 | 0 | 0 | 1 | 0 | 0 | 0 | 0 | 0 | 1 | 0 | 0.03473
|  | protipožární EI/EW 30 |  |  |  |  | protipožární EI/EW 30 |  | 3
|  | 8 |  | 8 |  |  |  | 8
|  | 402:3 |  | 3 |  |  |  | 402:03
61 | 642942115RZ1 | Osazení zárubní dveřních ocelových, pl. do 2,5 m2 včetně dodávky zárubně 180 x197 x 16 cm | kus | 1 | 0 | 0 |  |  | 2 | 1 | 0 | 0 | 1 | 0 | 0 | 0 | 0 | 0 | 1 | 0 | 0.04473
|  | 1 |  | 1 |  |  |  | 1
62 | 648991113RT6 | Osazení parapet.desek plast. a lamin. š.nad 20cm včetně dodávky plastové parapetní desky š. 500 mm | m | 1.95 | 0 | 0 |  |  | 2 | 1 | 1 | 1 | 1 | 0 | 0 | 0 | 0 | 0 | 1 | 1 | 0.00876
|  | na obložení VZT |  |  |  |  | na obložení VZT |  | 3
|  | 1,95 |  | 1.95 |  |  |  | 1,95
| Celkem za | 64 Výplně otvorů |  |  |  | 0 |  |  | 4 |  |  |  |  | 0 | 0 | 0 | 0 | 0
Díl: | 94 | Lešení a stavební výtahy | [6 empty] | 1
63 | 941955001R00 | Lešení lehké pomocné, výška podlahy do 1,2 m | m2 | 275.55 | 0 | 0 |  |  | 2 | 1 | 0 | 0 | 1 | 0 | 0 | 0 | 0 | 0 | 1 | 0 | 0.00121
|  | 4NP:275,55 |  | 275.55 |  |  |  | 4NP:275,55
64 | 949942101R00 | Nájem za hydraulickou zvedací plošinu, H do 27 m | h | 24 | 0 | 0 |  |  | 2 | 1 | 1 | 1 | 1 | 0 | 0 | 0 | 0 | 0 | 1 | 1 | 0
|  | montáž venkovní jednotky - začištění fasády |  |  |  |  | montáž venkovní jednotky - začištění fasády |  | 3
|  | oprava střechy po instalaci VZT zařízení |  |  |  |  | oprava střechy po instalaci VZT zařízení |  | 3
| Celkem za | 94 Lešení a stavební výtahy |  |  |  | 0 |  |  | 4 |  |  |  |  | 0 | 0 | 0 | 0 | 0
Díl: | 95 | Dokončovací konstrukce na pozemních stavbách | [6 empty] | 1
65 | 952901110R00 | Čištění mytím vnějších ploch oken a dveří | m2 | 57.132 | 0 | 0 |  |  | 2 | 1 | 1 | 1 | 1 | 0 | 0 | 0 | 0 | 0 | 1 | 1 | 1e-05
|  | dveře:1,1*1,97*9+1,8*2,1+0,8*1,97+0,7*1,97*5+0,9*1,97 |  | 33.527 |  |  |  | dveře:1,1*1,97*9+1,8*2,1+0,8*1,97+0,7*1,97*5+0,9*1,97
|  | okna:0,8*1,45*2+0,6*0,7*9+1,3*1,45*3+0,6*1,45*11+1,9*1,2 |  | 23.605 |  |  |  | okna:0,8*1,45*2+0,6*0,7*9+1,3*1,45*3+0,6*1,45*11+1,9*1,2
66 | 952901111R00 | Vyčištění budov o výšce podlaží do 4 m | m2 | 275.55 | 0 | 0 |  |  | 2 | 1 | 1 | 1 | 1 | 0 | 0 | 0 | 0 | 0 | 1 | 1 | 4e-05
|  | 4NP - dotčená část:275,55 |  | 275.55 |  |  |  | 4NP - dotčená část:275,55
|  | chodby + schodiště: |  | 0 |  |  |  | chodby + schodiště:
| Celkem za | 95 Dokončovací konstrukce na pozemních stavbách |  |  |  | 0 |  |  | 4 |  |  |  |  | 0 | 0 | 0 | 0 | 0
Díl: | 96 | Bourání konstrukcí | [6 empty] | 1
67 | 962031132R00 | Bourání příček cihelných tl. 10 cm | m2 | 10.094 | 0 | 0 |  |  | 2 | 1 | 1 | 1 | 1 | 0 | 0 | 0 | 0 | 0 | 1 | 1 | 0.00067
|  | 0,8*2,1*2+1,15*2,1+1,93*2,8+0,85*2,1 |  | 12.964 |  |  |  | 0,8*2,1*2+1,15*2,1+1,93*2,8+0,85*2,1
|  | -(0,7*2,05*2) |  | -2.87 |  |  |  | -(0,7*2,05*2)
68 | 962031133R00 | Bourání příček cihelných tl. 15 cm | m2 | 21.766 | 0 | 0 |  |  | 2 | 1 | 1 | 1 | 1 | 0 | 0 | 0 | 0 | 0 | 1 | 1 | 0.00067
3
|  | 1,15*2,1+1,93*2,8*2+0,99*2,8 |  | 15.995 |  |  |  | 1,15*2,1+1,93*2,8*2+0,99*2,8
|  | -(0,7*2,05) |  | -1.435 |  |  |  | -(0,7*2,05)
|  | 2,44*2,65-1,6*2,1 |  | 3.106 |  |  |  | 2,44*2,65-1,6*2,1
|  | 0,1*2,05*20 |  | 4.1 |  |  |  | 0,1*2,05*20
69 | 962032231R00 | Bourání zdiva z cihel pálených na MVC | m3 | 0.106 | 0 | 0 |  |  | 2 | 1 | 1 | 1 | 1 | 0 | 0 | 0 | 0 | 0 | 1 | 1 | 0.00128
|  | 411:0,2*0,2*2,65 |  | 0.106 |  |  |  | 411:0,2*0,2*2,65
70 | 964073221R00 | Vybourání nosníků ze zdi cihelné dl. 4 m, 20 kg/m | t | 0.6534 | 0 | 0 |  |  | 2 | 1 | 0 | 0 | 1 | 0 | 0 | 0 | 0 | 0 | 1 | 0 | 0.03746
|  | 0,018*(1,4*4+1,4*3+1,4*2+1,2*2+1,4*2+1,4*3+1,1*2+1,35*2+1*2+1,1*2+1,2*2) |  | 0.603 |  |  |  | 0,018*(1,4*4+1,4*3+1,4*2+1,2*2+1,4*2+1,4*3+1,1*2+1,35*2+1*2+1,1*2+1,2*2)
|  | 0,018*(1,4*2) |  | 0.0504 |  |  |  | 0,018*(1,4*2)
71 | 965042141RT4 | Bourání mazanin betonových tl. 10 cm, nad 4 m2 pneumat. kladivo, tl. mazaniny 8 - 10 cm | m3 | 13.539 | 0 | 0 |  |  | 2 | 1 | 1 | 1 | 1 | 0 | 0 | 0 | 0 | 0 | 1 | 1 | 0
3
|  | 403:30,73*0,1 |  | 3.073 |  |  |  | 403:30,73*0,1
|  | 404:29,18*0,1 |  | 2.918 |  |  |  | 404:29,18*0,1
|  | 405:35,36*0,1 |  | 3.536 |  |  |  | 405:35,36*0,1
|  | 413:23,98*0,1 |  | 2.398 |  |  |  | 413:23,98*0,1
|  | 415:6,24*0,1 |  | 0.624 |  |  |  | 415:6,24*0,1
|  | 416:5,33*0,1 |  | 0.533 |  |  |  | 416:5,33*0,1
|  | 439:4,57*0,1 |  | 0.457 |  |  |  | 439:4,57*0,1
72 | 965042221RT2 | Bourání mazanin betonových tl. nad 10 cm, pl. 1 m2 ručně tl. mazaniny 15 - 20 cm | m3 | 0.12 | 0 | 0 |  |  | 2 | 1 | 1 | 1 | 1 | 0 | 0 | 0 | 0 | 0 | 1 | 1 | 0
|  | 439 sprcha:0,2*(0,75*0,8) |  | 0.12 |  |  |  | 439 sprcha:0,2*(0,75*0,8)
73 | 965049111R00 | Příplatek, bourání mazanin se svař. síťí tl. 10 cm | m3 | 13.539 | 0 | 0 |  |  | 2 | 1 | 1 | 1 | 1 | 0 | 0 | 0 | 0 | 0 | 1 | 1 | 0
|  | 403:30,73*0,1 |  | 3.073 |  |  |  | 403:30,73*0,1
|  | 404:29,18*0,1 |  | 2.918 |  |  |  | 404:29,18*0,1
|  | 405:35,36*0,1 |  | 3.536 |  |  |  | 405:35,36*0,1
|  | 413:23,98*0,1 |  | 2.398 |  |  |  | 413:23,98*0,1
|  | 415:6,24*0,1 |  | 0.624 |  |  |  | 415:6,24*0,1
|  | 416:5,33*0,1 |  | 0.533 |  |  |  | 416:5,33*0,1
|  | 439:4,57*0,1 |  | 0.457 |  |  |  | 439:4,57*0,1
74 | 965081702R00 | Bourání soklíků z dlažeb keramických | m | 53.02 | 0 | 0 |  |  | 2 | 1 | 1 | 1 | 1 | 0 | 0 | 0 | 0 | 0 | 1 | 1 | 0
|  | 53,02 |  | 53.02 |  |  |  | 53,02
75 | 965081713R00 | Bourání dlaždic keramických tl. 1 cm, nad 1 m2 | m2 | 34.68 | 0 | 0 |  |  | 2 | 1 | 1 | 1 | 1 | 0 | 0 | 0 | 0 | 0 | 1 | 1 | 0
|  | 61,46+6,24+5,33+4,57 |  | 77.6 |  |  |  | 61,46+6,24+5,33+4,57
|  | -42,92 |  | -42.92 |  |  |  | -42,92
76 | 965081723R00 | Bourání dlažeb kamenin. tl. do 25 mm, pl.nad 1 m2 | m2 | 60.9 | 0 | 0 |  |  | 2 | 1 | 1 | 1 | 1 | 0 | 0 | 0 | 0 | 0 | 1 | 1 | 0
|  | 17,98+42,92 |  | 60.9 |  |  |  | 17,98+42,92
77 | 965082923R00 | Odstranění násypu tl. do 10 cm, plocha nad 2 m2 | m3 | 13.539 | 0 | 0 |  |  | 2 | 1 | 1 | 1 | 1 | 0 | 0 | 0 | 0 | 0 | 1 | 1 | 0
|  | podlahy |  |  |  |  | podlahy |  | 3
|  | 403:0,1*30,73 |  | 3.073 |  |  |  | 403:0,1*30,73
|  | 404:0,1*29,18 |  | 2.918 |  |  |  | 404:0,1*29,18
|  | 405:0,1*35,36 |  | 3.536 |  |  |  | 405:0,1*35,36
|  | 413:0,1*23,98 |  | 2.398 |  |  |  | 413:0,1*23,98
|  | 415:0,1*6,24 |  | 0.624 |  |  |  | 415:0,1*6,24
|  | 416:0,1*5,33 |  | 0.533 |  |  |  | 416:0,1*5,33
|  | 439:0,1*4,57 |  | 0.457 |  |  |  | 439:0,1*4,57
78 | 965082933R00 | Odstranění násypu tl. do 20 cm, plocha nad 2 m2 | m3 | 3.78 | 0 | 0 |  |  | 2 | 1 | 1 | 1 | 1 | 0 | 0 | 0 | 0 | 0 | 1 | 1 | 0
|  | 411:0,15*11,24 |  | 1.686 |  |  |  | 411:0,15*11,24
|  | 412:0,15*6,11 |  | 0.9165 |  |  |  | 412:0,15*6,11
|  | 414:0,15*7,85 |  | 1.1775 |  |  |  | 414:0,15*7,85
79 | 967031742R00 | Přisekání plošné zdiva cihelného na MC tl. 10 cm | m2 | 0.6625 | 0 | 0 |  |  | 2 | 1 | 1 | 1 | 1 | 0 | 0 | 0 | 0 | 0 | 1 | 1 | 0.00034
|  | 0,25*2,65 |  | 0.6625 |  |  |  | 0,25*2,65
80 | 968061125R00 | Vyvěšení dřevěných dveřních křídel pl. do 2 m2 | kus | 16 | 0 | 0 |  |  | 2 | 1 | 1 | 1 | 1 | 0 | 0 | 0 | 0 | 0 | 1 | 1 | 0
3
|  | dveře:15 |  | 15 |  |  |  | dveře:15
|  | 1 |  | 1 |  |  |  | 1
81 | 968061126R00 | Vyvěšení dřevěných dveřních křídel pl. nad 2 m2 | kus | 5 | 0 | 0 |  |  | 2 | 1 | 1 | 1 | 1 | 0 | 0 | 0 | 0 | 0 | 1 | 1 | 0
|  | 2 |  | 2 |  |  |  | 2
|  | 3 |  | 3 |  |  |  | 3
82 | 968062455R00 | Vybourání dřevěných dveřních zárubní pl. do 2 m2 | m2 | 3.28 | 0 | 0 |  |  | 2 | 1 | 1 | 1 | 1 | 0 | 0 | 0 | 0 | 0 | 1 | 1 | 0.00117
|  | 70/205:0,8*2,05*2 |  | 3.28 |  |  |  | 70/205:0,8*2,05*2
83 | 968062456R00 | Vybourání dřevěných dveřních zárubní pl. nad 2 m2 | m2 | 18.91 | 0 | 0 |  |  | 2 | 1 | 1 | 1 | 1 | 0 | 0 | 0 | 0 | 0 | 1 | 1 | 0.001
|  | 90/205:1*2,05*5 |  | 10.25 |  |  |  | 90/205:1*2,05*5
|  | 110/205:1,2*2,05*2 |  | 4.92 |  |  |  | 110/205:1,2*2,05*2
|  | 160/210:1,7*2,2 |  | 3.74 |  |  |  | 160/210:1,7*2,2
84 | 968071125R00 | Vyvěšení, zavěšení kovových křídel dveří pl. 2 m2 | kus | 4 | 0 | 0 |  |  | 2 | 1 | 1 | 1 | 1 | 0 | 0 | 0 | 0 | 0 | 1 | 1 | 0
|  | 2 |  | 2 |  |  |  | 2
|  | 2 |  | 2 |  |  |  | 2
85 | 968072244R00 | Vybourání kovových rámů oken jednod. pl. 1 m2 | m2 | 0.8 | 0 | 0 |  |  | 2 | 1 | 1 | 1 | 1 | 0 | 0 | 0 | 0 | 0 | 1 | 1 | 0.00304
|  | výtah:0,8*1 |  | 0.8 |  |  |  | výtah:0,8*1
86 | 968072455R00 | Vybourání kovových dveřních zárubní pl. do 2 m2 | m2 | 21.405 | 0 | 0 |  |  | 2 | 1 | 1 | 1 | 1 | 0 | 0 | 0 | 0 | 0 | 1 | 1 | 0
|  | 80/205:0,9*2,05*1 |  | 1.845 |  |  |  | 80/205:0,9*2,05*1
|  | 90/205:1,0*2,05*6 |  | 12.3 |  |  |  | 90/205:1,0*2,05*6
|  | 110/220:1,1*2,2*3 |  | 7.26 |  |  |  | 110/220:1,1*2,2*3
87 | 968072641R00 | Vybourání kovových stěn, kromě výkladních | m2 | 4.102 | 0 | 0 |  |  | 2 | 1 | 1 | 1 | 1 | 0 | 0 | 0 | 0 | 0 | 1 | 1 | 0.00042
|  | 2,44*2,65 |  | 6.466 |  |  |  | 2,44*2,65
|  | -(1,2*1,97) |  | -2.364 |  |  |  | -(1,2*1,97)
| Celkem za | 96 Bourání konstrukcí |  |  |  | 0 |  |  | 4 |  |  |  |  | 0 | 0 | 0 | 0 | 0
Díl: | 97 | Prorážení otvorů | [6 empty] | 1
88 | 971035441R00 | Vybourání otv. zeď cihel. pl.0,25 m2, tl.30 cm, MC | kus | 4 | 0 | 0 |  |  | 2 | 1 | 1 | 1 | 1 | 0 | 0 | 0 | 0 | 0 | 1 | 1 | 0.00034
|  | 4 |  | 4 |  |  |  | 4
89 | 971035531R00 | Vybourání otv. zeď cihel. pl. 1 m2, tl. 15 cm, MC | m2 | 3.0787 | 0 | 0 |  |  | 2 | 1 | 1 | 1 | 1 | 0 | 0 | 0 | 0 | 0 | 1 | 1 | 0.00165
|  | 0,975*2,05 |  | 1.9987 |  |  |  | 0,975*2,05
|  | 0,9*1,2 |  | 1.08 |  |  |  | 0,9*1,2
90 | 971035541R00 | Vybourání otv. zeď cihel. pl. 1 m2, tl. 30 cm, MC | m3 | 0.441 | 0 | 0 |  |  | 2 | 1 | 1 | 1 | 1 | 0 | 0 | 0 | 0 | 0 | 1 | 1 | 0.00182
|  | nové otvory, rozšíření stávajících otvorů |  |  |  |  | nové otvory, rozšíření stávajících otvorů |  | 3
|  | 0,3*0,1*2,1*6 |  | 0.378 |  |  |  | 0,3*0,1*2,1*6
|  | 0,3*0,1*2,1 |  | 0.063 |  |  |  | 0,3*0,1*2,1
91 | 971035561R00 | Vybourání otv. zeď cihel. pl. 1 m2, tl. 60 cm, MC | m3 | 0.6048 | 0 | 0 |  |  | 2 | 1 | 1 | 1 | 1 | 0 | 0 | 0 | 0 | 0 | 1 | 1 | 0.00182
|  | nové otvory, rozšíření stávajících otvorů |  |  |  |  | nové otvory, rozšíření stávajících otvorů |  | 3
|  | 0,45*0,39*2,1 |  | 0.3686 |  |  |  | 0,45*0,39*2,1
|  | 0,45*0,25*2,1 |  | 0.2363 |  |  |  | 0,45*0,25*2,1
92 | 971035641R00 | Vybourání otv. zeď cihel. pl. 4 m2, tl. 30 cm, MC | m3 | 2.9295 | 0 | 0 |  |  | 2 | 1 | 1 | 1 | 1 | 0 | 0 | 0 | 0 | 0 | 1 | 1 | 0.00182
|  | 0,3*1,3*2,1 |  | 0.819 |  |  |  | 0,3*1,3*2,1
|  | 0,3*1,52*2,1 |  | 0.9576 |  |  |  | 0,3*1,52*2,1
|  | 0,3*1,83*2,1 |  | 1.1529 |  |  |  | 0,3*1,83*2,1
93 | 971035661R00 | Vybourání otv. zeď cihel. pl. 4 m2, tl. 60 cm, MC | m3 | 3.7327 | 0 | 0 |  |  | 2 | 1 | 1 | 1 | 1 | 0 | 0 | 0 | 0 | 0 | 1 | 1 | 0.00182
|  | 0,45*1,94*2,1 |  | 1.8333 |  |  |  | 0,45*1,94*2,1
|  | 0,45*1,06*2,1 |  | 1.0017 |  |  |  | 0,45*1,06*2,1
|  | 0,45*0,95*2,1 |  | 0.8977 |  |  |  | 0,45*0,95*2,1
94 | 974031666R00 | Vysekání rýh zeď cihelná vtah. nosníků 15 x 25 cm | m | 58.35 | 0 | 0 |  |  | 2 | 1 | 1 | 1 | 1 | 0 | 0 | 0 | 0 | 0 | 1 | 1 | 0
|  | 1,6*6+1,3+2,7*3+1,4*2+2,7*3+1,2*2+1,6*2+1,2*2+3,4*2+1,75*2+0,85 |  | 49.05 |  |  |  | 1,6*6+1,3+2,7*3+1,4*2+2,7*3+1,2*2+1,6*2+1,2*2+3,4*2+1,75*2+0,85
|  | 2,7*3+1,2 |  | 9.3 |  |  |  | 2,7*3+1,2
95 | 978012141R00 | Otlučení omítek vnitřních rákosov.stropů do 30 % | m2 | 275.55 | 0 | 0 |  |  | 2 | 1 | 1 | 1 | 1 | 0 | 0 | 0 | 0 | 0 | 1 | 1 | 0
|  | 401:61,46 |  | 61.46 |  |  |  | 401:61,46
|  | 402:19,13 |  | 19.13 |  |  |  | 402:19,13
|  | 403:30,73 |  | 30.73 |  |  |  | 403:30,73
|  | 404:29,18 |  | 29.18 |  |  |  | 404:29,18
|  | 405:35,36 |  | 35.36 |  |  |  | 405:35,36
|  | 410:15,89 |  | 15.89 |  |  |  | 410:15,89
|  | 411:11,24 |  | 11.24 |  |  |  | 411:11,24
|  | 412:6,11 |  | 6.11 |  |  |  | 412:6,11
|  | 413:23,98 |  | 23.98 |  |  |  | 413:23,98
|  | 414:7,85 |  | 7.85 |  |  |  | 414:7,85
|  | 415:6,24 |  | 6.24 |  |  |  | 415:6,24
|  | 416:5,33 |  | 5.33 |  |  |  | 416:5,33
|  | 437:17,98 |  | 17.98 |  |  |  | 437:17,98
|  | 439:4,57 |  | 4.57 |  |  |  | 439:4,57
|  | 438:0,5 |  | 0.5 |  |  |  | 438:0,5
96 | 978013141R00 | Otlučení omítek vnitřních stěn v rozsahu do 30 % | m2 | 686.3573 | 0 | 0 |  |  | 2 | 1 | 1 | 1 | 1 | 0 | 0 | 0 | 0 | 0 | 1 | 1 | 0
3
|  | 401:53,02*2,62 |  | 138.9124 |  |  |  | 401:53,02*2,62
|  | 402:21,47*2,63 |  | 56.4661 |  |  |  | 402:21,47*2,63
|  | 403:23,45*2,61 |  | 61.2045 |  |  |  | 403:23,45*2,61
|  | 404:24,32*2,63 |  | 63.9616 |  |  |  | 404:24,32*2,63
|  | 405:26,02*2,63 |  | 68.4326 |  |  |  | 405:26,02*2,63
|  | 410:20,06*2,62 |  | 52.5572 |  |  |  | 410:20,06*2,62
|  | 411:14,43*2,64 |  | 38.0952 |  |  |  | 411:14,43*2,64
|  | 412:11,38*2,64 |  | 30.0432 |  |  |  | 412:11,38*2,64
|  | 413:18,96*2,64 |  | 50.0544 |  |  |  | 413:18,96*2,64
|  | 414:12,87*2,65 |  | 34.1055 |  |  |  | 414:12,87*2,65
|  | 415+416+439:2,67*(2*7+2*3,08) |  | 53.8272 |  |  |  | 415+416+439:2,67*(2*7+2*3,08)
|  | 437:2,62*(7,385*2) |  | 38.6974 |  |  |  | 437:2,62*(7,385*2)
97 | 978059521R00 | Odsekání vnitřních obkladů stěn do 2 m2 | m2 | 14.55 | 0 | 0 |  |  | 2 | 1 | 1 | 1 | 1 | 0 | 0 | 0 | 0 | 0 | 1 | 1 | 0
|  | 1,5*(0,9*2+0,7*2+0,7+1,2+1,5+0,9+0,5+1+0,7) |  | 14.55 |  |  |  | 1,5*(0,9*2+0,7*2+0,7+1,2+1,5+0,9+0,5+1+0,7)
98 | 978059531R00 | Odsekání vnitřních obkladů stěn nad 2 m2 | m2 | 59.177 | 0 | 0 |  |  | 2 | 1 | 1 | 1 | 1 | 0 | 0 | 0 | 0 | 0 | 1 | 1 | 0
|  | 1,5*2,45 |  | 3.675 |  |  |  | 1,5*2,45
|  | 2*10,3 |  | 20.6 |  |  |  | 2*10,3
|  | 1,7*(2,34*2+0,89*2) |  | 10.982 |  |  |  | 1,7*(2,34*2+0,89*2)
|  | 2*11,96 |  | 23.92 |  |  |  | 2*11,96
| Celkem za | 97 Prorážení otvorů |  |  |  | 0 |  |  | 4 |  |  |  |  | 0 | 0 | 0 | 0 | 0
Díl: | 99 | Staveništní přesun hmot | [6 empty] | 1
99 | 999281111R00 | Přesun hmot pro opravy a údržbu do výšky 25 m | t | 69.018 | 0 | 0 |  |  | 2 | 7 | 1 | 2 | 1 | 0 | 0 | 0 | 0 | 0 | 7 | 1 | 0
| Celkem za | 99 Staveništní přesun hmot |  |  |  | 0 |  |  | 4 |  |  |  |  | 0 | 0 | 0 | 0 | 0
Díl: | 991 | Ostatní náklady | [6 empty] | 1
100 | 999000002RZ1 | Označení únikových východů tabulkami dle NV č. 11/2001 a ČSN ISO 3864 | kompl | 1 | 0 | 0 |  |  | 2 | 1 | 1 | 1 | 1 | 0 | 0 | 0 | 0 | 0 | 1 | 1 | 0
|  | včetně popisu rozvaděčů elektro |  |  |  |  | včetně popisu rozvaděčů elektro |  | 3
|  | předpoklad - 10 tabulek |  |  |  |  | předpoklad - 10 tabulek |  | 3
|  | 1 |  | 1 |  |  |  | 1
| Celkem za | 991 Ostatní náklady |  |  |  | 0 |  |  | 4 |  |  |  |  | 0 | 0 | 0 | 0 | 0
Díl: | 711 | Izolace proti vodě | [6 empty] | 1
101 | 711212000R00 | Penetrace podkladu pod hydroizolační nátěr | m2 | 50.67 | 0 | 0 |  |  | 2 | 1 | 7 | 7 | 2 | 0 | 0 | 0 | 0 | 0 | 1 | 7 | 0.00021
|  | včetně dodávky penetrace - hygienická zařízení |  |  |  |  | včetně dodávky penetrace - hygienická zařízení |  | 3
|  | dlažba:32,4600 |  | 32.46 |  |  |  | dlažba:32,4600
|  | sprchy:2,2*0,9*3+2,2*0,2+2*(1,4+1,8) |  | 12.78 |  |  |  | sprchy:2,2*0,9*3+2,2*0,2+2*(1,4+1,8)
|  | sokl:0,1*54,3 |  | 5.43 |  |  |  | sokl:0,1*54,3
102 | 711212001RX1 | Nátěr hydroizolační těsnicí hmotou 3 kg/m2 proti vlhkosti | m2 | 50.67 | 0 | 0 |  |  | 2 | 1 | 7 | 7 | 2 | 0 | 0 | 0 | 0 | 0 | 1 | 7 | 0.00306
|  | včetně systémových doplňků |  |  |  |  | včetně systémových doplňků |  | 3
|  | 50,6700 |  | 50.67 |  |  |  | 506700
103 | 998711203R00 | Přesun hmot pro izolace proti vodě, výšky do 60 m | % |  | 0 | 0 |  |  | 2 | 7 | 1002 | 5 | 2 | 0 | 0 | 0 | 0 | 0 | 7 | 1002 | 0
| Celkem za | 711 Izolace proti vodě |  |  |  | 0 |  |  | 4 |  |  |  |  | 0 | 0 | 0 | 0 | 0
Díl: | 712 | Živičné krytiny | [6 empty] | 1
104 | 712400831R00 | Odstranění živičné krytiny střech do 30° 1vrstvé | m2 | 12 | 0 | 0 |  |  | 2 | 1 | 7 | 7 | 2 | 0 | 0 | 0 | 0 | 0 | 1 | 7 | 0
|  | podkladní izolace pod krytinou |  |  |  |  | podkladní izolace pod krytinou |  | 3
|  | 12 |  | 12 |  |  |  | 12
105 | 712400898RT3 | Příplatek za sklon střechy nad 30 do 60° sklon střechy 50 - 60 stupňů | m2 | 12 | 0 | 0 |  |  | 2 | 1 | 7 | 7 | 2 | 0 | 0 | 0 | 0 | 0 | 1 | 7 | 0
|  | 12 |  | 12 |  |  |  | 12
106 | 998712202R00 | Přesun hmot pro povlakové krytiny, výšky do 12 m | % |  | 0 | 0 |  |  | 2 | 7 | 1002 | 5 | 2 | 0 | 0 | 0 | 0 | 0 | 7 | 1002 | 0
| Celkem za | 712 Živičné krytiny |  |  |  | 0 |  |  | 4 |  |  |  |  | 0 | 0 | 0 | 0 | 0
Díl: | 713 | Izolace tepelné | [6 empty] | 1
107 | 713111211RK6 | Montáž parozábrany krovů spodem s přelepením spojů dodávka folie170 g/m2 speciál | m2 | 4.715 | 0 | 0 |  |  | 2 | 1 | 7 | 7 | 2 | 0 | 0 | 0 | 0 | 0 | 1 | 7 | 0.00022
|  | vč. dodávky parozábrany |  |  |  |  | vč. dodávky parozábrany |  | 3
|  | 415:1,15*4,1 |  | 4.715 |  |  |  | 415:1,15*4,1
108 | 713121111R00 | Izolace tepelná podlah na sucho, jednovrstvá | m2 | 151.24 | 0 | 0 |  |  | 2 | 1 | 7 | 7 | 2 | 0 | 0 | 0 | 0 | 0 | 1 | 7 | 9e-05
|  | kročejová izolace |  |  |  |  | kročejová izolace |  | 3
|  | P3:28,7+27,05+33,21+24,21+8,04 |  | 121.21 |  |  |  | P3:28,7+27,05+33,21+24,21+8,04
|  | P4:5,05+6,78+12,88+5,32 |  | 30.03 |  |  |  | P4:5,05+6,78+12,88+5,32
109 | 713134211RK6 | Montáž parozábrany na stěny s přelepením spojů dodávka parotěsná zábrana 170 g/m2 speciál | m2 | 8.4 | 0 | 0 |  |  | 2 | 1 | 0 | 0 | 2 | 0 | 0 | 0 | 0 | 0 | 1 | 0 | 0.00022
|  | doplnění konstrukcí po vybourání vestavěných skříní, vč. dodávky parozábrany |  |  |  |  | doplnění konstrukcí po vybourání vestavěných skříní, vč. dodávky parozábrany |  | 3
|  | 1,25*2*2 |  | 5 |  |  |  | 1,25*2*2
|  | 0,5*1,7+0,6*1,7+0,9*1,7 |  | 3.4 |  |  |  | 0,5*1,7+0,6*1,7+0,9*1,7
110 | 713191100RT9 | Položení separační fólie včetně dodávky PE fólie | m2 | 151.24 | 0 | 0 |  |  | 2 | 1 | 7 | 7 | 2 | 0 | 0 | 0 | 0 | 0 | 1 | 7 | 1e-05
|  | podlahy - 1x na záklop, 1 x na kročejovou izolaci |  |  |  |  | podlahy - 1x na záklop, 1 x na kročejovou izolaci |  | 3
|  | P3:28,7+27,05+33,21+24,21+8,04 |  | 121.21 |  |  |  | P3:28,7+27,05+33,21+24,21+8,04
|  | P4:5,05+6,78+12,88+5,32 |  | 30.03 |  |  |  | P4:5,05+6,78+12,88+5,32
111 | 28375327RZZ | Pásek dilatační okrajový š. 80 mm tl. 5 mm | m | 180.345 | 0 | 0 |  |  | 2 | 3 | 7 | 28375327RZZ | 2 | 0 | 0 | 0 | 0 | 0 | 3 | 7 | 0
|  | (13,23+14,54+11,73+14,7+24,04+25,03+26,62+14,74+19,32)*1,1 |  | 180.345 |  |  |  | (13,23+14,54+11,73+14,7+24,04+25,03+26,62+14,74+19,32)*1,1
112 | 63141274 | Deska z kamenné vlny PVT 40 x 600 x 1000 mm | m2 | 158.802 | 0 | 0 |  |  | 2 | 3 | 7 | 63141274 | 2 | 0 | 0 | 0 | 0 | 0 | 3 | 7 | 0.007
|  | kročejová izolace |  |  |  |  | kročejová izolace |  | 3
|  | P3:(28,7+27,05+33,21+24,21+8,04)*1,05 |  | 127.2705 |  |  |  | P3:(28,7+27,05+33,21+24,21+8,04)*1,05
|  | P4:(5,05+6,78+12,88+5,32)*1,05 |  | 31.5315 |  |  |  | P4:(5,05+6,78+12,88+5,32)*1,05
113 | 998713202R00 | Přesun hmot pro izolace tepelné, výšky do 12 m | % |  | 0 | 0 |  |  | 2 | 7 | 1002 | 5 | 2 | 0 | 0 | 0 | 0 | 0 | 7 | 1002 | 0
| Celkem za | 713 Izolace tepelné |  |  |  | 0 |  |  | 4 |  |  |  |  | 0 | 0 | 0 | 0 | 0
Díl: | 725 | Zařizovací předměty | [6 empty] | 1
114 | 725210821R00 | Demontáž umyvadel bez výtokových armatur | soubor | 1 | 0 | 0 |  |  | 2 | 1 | 7 | 7 | 2 | 0 | 0 | 0 | 0 | 0 | 1 | 7 | 0
|  | 1 |  | 1 |  |  |  | 1
115 | 725310823R00 | Demontáž dřezů 1dílných v kuchyňské sestavě | soubor | 2 | 0 | 0 |  |  | 2 | 1 | 0 | 0 | 2 | 0 | 0 | 0 | 0 | 0 | 1 | 0 | 0
|  | 2 |  | 2 |  |  |  | 2
116 | 725820801R00 | Demontáž baterie nástěnné do G 3/4 | soubor | 1 | 0 | 0 |  |  | 2 | 1 | 7 | 7 | 2 | 0 | 0 | 0 | 0 | 0 | 1 | 7 | 0
|  | 1 |  | 1 |  |  |  | 1
117 | 725860811R00 | Demontáž uzávěrek zápachových jednoduchých | kus | 1 | 0 | 0 |  |  | 2 | 1 | 7 | 7 | 2 | 0 | 0 | 0 | 0 | 0 | 1 | 7 | 0
|  | 1 |  | 1 |  |  |  | 1
118 | 998725202R00 | Přesun hmot pro zařizovací předměty, výšky do 12 m | % |  | 0 | 0 |  |  | 2 | 7 | 1002 | 5 | 2 | 0 | 0 | 0 | 0 | 0 | 7 | 1002 | 0
| Celkem za | 725 Zařizovací předměty |  |  |  | 0 |  |  | 4 |  |  |  |  | 0 | 0 | 0 | 0 | 0
Díl: | 735 | Otopná tělesa | [6 empty] | 1
119 | 735121810R00 | Demontáž otopných těles ocelových článkových | m2 | 30.22 | 0 | 0 |  |  | 2 | 1 | 7 | 7 | 2 | 0 | 0 | 0 | 0 | 0 | 1 | 7 | 0
|  | 0,2*0,7*(20+10+19+19+24+10+3*32) |  | 27.72 |  |  |  | 0,2*0,7*(20+10+19+19+24+10+3*32)
|  | 0,2*0,5*25 |  | 2.5 |  |  |  | 0,2*0,5*25
120 | 735151821R00 | Demontáž otopných těles panelových 2řadých,1500 mm | kus | 1 | 0 | 0 |  |  | 2 | 1 | 7 | 7 | 2 | 0 | 0 | 0 | 0 | 0 | 1 | 7 | 8e-05
|  | 1 |  | 1 |  |  |  | 1
121 | 735221811R00 | Demontáž registr.z hl.trubek DN 50 do 3 m,1pramen. | kus | 1 | 0 | 0 |  |  | 2 | 1 | 7 | 7 | 2 | 0 | 0 | 0 | 0 | 0 | 1 | 7 | 0.00017
|  | 1 |  | 1 |  |  |  | 1
122 | 735291800R00 | Demontáž konzol otopných těles do odpadu | kus | 48 | 0 | 0 |  |  | 2 | 1 | 7 | 7 | 2 | 0 | 0 | 0 | 0 | 0 | 1 | 7 | 1e-05
|  | 12*4 |  | 48 |  |  |  | 12*4
123 | 998735202R00 | Přesun hmot pro otopná tělesa, výšky do 12 m | % |  | 0 | 0 |  |  | 2 | 7 | 1002 | 5 | 2 | 0 | 0 | 0 | 0 | 0 | 7 | 1002 | 0
| Celkem za | 735 Otopná tělesa |  |  |  | 0 |  |  | 4 |  |  |  |  | 0 | 0 | 0 | 0 | 0
Díl: | 762 | Konstrukce tesařské | [6 empty] | 1
124 | 762331921R00 | Vyřezání části střešní vazby do 224 cm2,do dl.3 m | m | 20 | 0 | 0 |  |  | 2 | 1 | 7 | 7 | 2 | 0 | 0 | 0 | 0 | 0 | 1 | 7 | 0.00016
3
125 | 762331931R00 | Vyřezání části střešní vazby do 288 cm2,do dl.3 m | m | 10 | 0 | 0 |  |  | 2 | 1 | 7 | 7 | 2 | 0 | 0 | 0 | 0 | 0 | 1 | 7 | 0.00016
3
126 | 762332932RT3 | Doplnění střešní vazby z hranolů do 224 cm2 vč.dod hranolů 140 x 160 mm | m | 20 | 0 | 0 |  |  | 2 | 1 | 7 | 7 | 2 | 0 | 0 | 0 | 0 | 0 | 1 | 7 | 0.01364
3
127 | 762332933RT3 | Doplnění střešní vazby z hranolů do 288 cm2 vč.dod hranolů 160 x 180 mm | m | 10 | 0 | 0 |  |  | 2 | 1 | 7 | 7 | 2 | 0 | 0 | 0 | 0 | 0 | 1 | 7 | 0.01752
3
128 | 762341210RT2 | Montáž bednění střech rovných, prkna hrubá na sraz včetně dodávky řeziva, prkna tl. 24 mm | m2 | 12 | 0 | 0 |  |  | 2 | 1 | 7 | 7 | 2 | 0 | 0 | 0 | 0 | 0 | 1 | 7 | 0.01452
129 | 762341811R00 | Demontáž bednění střech rovných z prken hrubých | m2 | 12 | 0 | 0 |  |  | 2 | 1 | 7 | 7 | 2 | 0 | 0 | 0 | 0 | 0 | 1 | 7 | 0
3
130 | 762341921R00 | Vyřezání otvorů střech, v bednění pl. do 1 m2 | m2 | 0.5 | 0 | 0 |  |  | 2 | 1 | 7 | 7 | 2 | 0 | 0 | 0 | 0 | 0 | 1 | 7 | 0.00016
|  | 0,5*0,5*2 |  | 0.5 |  |  |  | 0,5*0,5*2
131 | 762395000R00 | Spojovací a ochranné prostředky pro střechy | m3 | 1.047 | 0 | 0 |  |  | 2 | 1 | 7 | 7 | 2 | 0 | 0 | 0 | 0 | 0 | 1 | 7 | 0.02357
|  | hřebíky, svorníky, tesařské skoby, vruty |  |  |  |  | hřebíky, svorníky, tesařské skoby, vruty |  | 3
|  | 12*0,024*1,08 |  | 0.311 |  |  |  | 12*0,024*1,08
|  | 20*0,14*0,16 |  | 0.448 |  |  |  | 20*0,14*0,16
|  | 10*0,16*0,18 |  | 0.288 |  |  |  | 10*0,16*0,18
132 | 762522811R00 | Demontáž podlah s polštáři z prken tl. do 32 mm | m2 | 25.2 | 0 | 0 |  |  | 2 | 1 | 7 | 7 | 2 | 0 | 0 | 0 | 0 | 0 | 1 | 7 | 0
|  | 411:11,24 |  | 11.24 |  |  |  | 411:11,24
|  | 412:6,11 |  | 6.11 |  |  |  | 412:6,11
|  | 414:7,85 |  | 7.85 |  |  |  | 414:7,85
133 | 762526811R00 | Demontáž podlah bez polštářů z dřevotřísky do 2 cm | m2 | 25.2 | 0 | 0 |  |  | 2 | 1 | 7 | 7 | 2 | 0 | 0 | 0 | 0 | 0 | 1 | 7 | 0
|  | 411:11,24 |  | 11.24 |  |  |  | 411:11,24
|  | 412:6,11 |  | 6.11 |  |  |  | 412:6,11
|  | 414:7,85 |  | 7.85 |  |  |  | 414:7,85
134 | 762841812R00 | Demontáž podbití stropů z prken s omítkou | m2 | 4.715 | 0 | 0 |  |  | 2 | 1 | 7 | 7 | 2 | 0 | 0 | 0 | 0 | 0 | 1 | 7 | 0.00016
|  | 415-416:1,15*4,1 |  | 4.715 |  |  |  | 415-416:1,15*4,1
135 | 998762203R00 | Přesun hmot pro tesařské konstrukce, výšky do 24 m | % |  | 0 | 0 |  |  | 2 | 7 | 1002 | 5 | 2 | 0 | 0 | 0 | 0 | 0 | 7 | 1002 | 0
| Celkem za | 762 Konstrukce tesařské |  |  |  | 0 |  |  | 4 |  |  |  |  | 0 | 0 | 0 | 0 | 0
Díl: | 764 | Konstrukce klempířské | [6 empty] | 1
136 | 764231441R00 | Lemování Pz lakovaným plechem VZT potrubí rš 400 mm - barva dle krytiny | m | 2.2891 | 0 | 0 |  |  | 2 | 1 | 7 | 7 | 2 | 0 | 0 | 0 | 0 | 0 | 1 | 7 | 0.00224
|  | 0,315*3,14 |  | 0.9891 |  |  |  | 0,315*3,14
|  | 1,30 |  | 1.3 |  |  |  | 1,30
137 | 764530251RZ1 | Oplechování VZT z Pz plechu lakovaného v barvě krytiny - RŠ 750 | m | 1.3 | 0 | 0 |  |  | 2 | 1 | 0 | 0 | 2 | 0 | 0 | 0 | 0 | 0 | 1 | 0 | 0.00573
138 | 764530252RZ1 | Oplechování VZT kruh. z Pz plechu lakovaného v barvě krytiny - RŠ 750 | m | 0.9891 | 0 | 0 |  |  | 2 | 1 | 0 | 0 | 2 | 0 | 0 | 0 | 0 | 0 | 1 | 0 | 0.00573
|  | 0,315*3,14 |  | 0.9891 |  |  |  | 0,315*3,14
139 | 998764203R00 | Přesun hmot pro klempířské konstr., výšky do 24 m | % |  | 0 | 0 |  |  | 2 | 7 | 1002 | 5 | 2 | 0 | 0 | 0 | 0 | 0 | 7 | 1002 | 0
| Celkem za | 764 Konstrukce klempířské |  |  |  | 0 |  |  | 4 |  |  |  |  | 0 | 0 | 0 | 0 | 0
Díl: | 765 | Krytiny tvrdé | [6 empty] | 1
140 | 765321810R00 | Demontáž azbestocement.čtverců na bednění, do suti | m2 | 12 | 0 | 0 |  |  | 2 | 1 | 7 | 7 | 2 | 0 | 0 | 0 | 0 | 0 | 1 | 7 | 0
141 | 765322521RT4 | Krytina vláknocement. , složitá, na bednění jednoduché krytí, česká šablona | m2 | 12 | 0 | 0 |  |  | 2 | 1 | 7 | 7 | 2 | 0 | 0 | 0 | 0 | 0 | 1 | 7 | 0.01417
|  | měděný spojovací materiál, rastrovaný povrch, červená hladká, tl. šablony 4 mm |  |  |  |  | měděný spojovací materiál, rastrovaný povrch, červená hladká, tl. šablony 4 mm |  | 3
142 | 765322691R00 | Příplatek za sklon přes 45 do 60° | m2 | 12 | 0 | 0 |  |  | 2 | 1 | 0 | 0 | 2 | 0 | 0 | 0 | 0 | 0 | 1 | 0 | 0
143 | 765322802R00 | Samostatné přiřezání a uchycení - šikmé, | m | 10 | 0 | 0 |  |  | 2 | 1 | 7 | 7 | 2 | 0 | 0 | 0 | 0 | 0 | 1 | 7 | 0
|  | dořezy k oplechování VZT |  |  |  |  | dořezy k oplechování VZT |  | 3
|  | 10 |  | 10 |  |  |  | 10
144 | 765341891R00 | Příplatek za sklon přes 45 do 60°, do suti | m2 | 12 | 0 | 0 |  |  | 2 | 1 | 7 | 7 | 2 | 0 | 0 | 0 | 0 | 0 | 1 | 7 | 0
145 | 765901145RZ1 | Střešní folie - pojistná hydroizolace na bednění dodávka včetně montáže | m2 | 12 | 0 | 0 |  |  | 2 | 1 | 0 | 0 | 2 | 0 | 0 | 0 | 0 | 0 | 1 | 0 | 0.00026
|  | Pojistná hydroizolace na bednění pod vláknocementovou skládanou krytinu - nízkodifuzní podstřešní fólie složená z výztužné mřížky, dvou vrstev speciální fólie a ze spodní ochranné netkané textilie. Plošná hmotnost min. cca 150 g/m2 |  |  |  |  | Pojistná hydroizolace na bednění pod vláknocementovou skládanou krytinu - nízkodifuzní podstřešní fólie složená z výztužné mřížky, dvou vrstev speciální fólie a ze spodní ochranné netkané textilie. Plošná hmotnost min. cca 150 g/m2 |  | 3
146 | 998765203R00 | Přesun hmot pro krytiny tvrdé, výšky do 24 m | % |  | 0 | 0 |  |  | 2 | 7 | 1002 | 5 | 2 | 0 | 0 | 0 | 0 | 0 | 7 | 1002 | 0
| Celkem za | 765 Krytiny tvrdé |  |  |  | 0 |  |  | 4 |  |  |  |  | 0 | 0 | 0 | 0 | 0
Díl: | 766 | Konstrukce truhlářské | [6 empty] | 1
147 | 766661112R00 | Montáž dveří do zárubně,otevíravých 1kř.do 0,8 m | kus | 2 | 0 | 0 |  |  | 2 | 1 | 7 | 7 | 2 | 0 | 0 | 0 | 0 | 0 | 1 | 7 | 0
|  | 2 |  | 2 |  |  |  | 2
148 | 766661122R00 | Montáž dveří do zárubně,otevíravých 1kř.nad 0,8 m | kus | 1 | 0 | 0 |  |  | 2 | 1 | 7 | 7 | 2 | 0 | 0 | 0 | 0 | 0 | 1 | 7 | 0
|  | 1 |  | 1 |  |  |  | 1
149 | 766661413R00 | Montáž dveří protipožár.1kř.do 80 cm, bez kukátka | kus | 3 | 0 | 0 |  |  | 2 | 1 | 7 | 7 | 2 | 0 | 0 | 0 | 0 | 0 | 1 | 7 | 0
|  | 2+1 |  | 3 |  |  |  | 2+1
150 | 766661422R00 | Montáž dveří protipožárních 1kříd. nad 80 cm | kus | 8 | 0 | 0 |  |  | 2 | 1 | 7 | 7 | 2 | 0 | 0 | 0 | 0 | 0 | 1 | 7 | 0
|  | 8 |  | 8 |  |  |  | 8
151 | 766661432R00 | Montáž dveří protipožárních 2kříd. š.145 cm | kus | 1 | 0 | 0 |  |  | 2 | 1 | 0 | 0 | 2 | 0 | 0 | 0 | 0 | 0 | 1 | 0 | 0
|  | 1 |  | 1 |  |  |  | 1
152 | 766661433R00 | Příplatek za provedení dveřních zámků generální klíč | kpl | 1 | 0 | 0 |  |  | 2 | 1 | 7 | 7 | 2 | 0 | 0 | 0 | 0 | 0 | 1 | 7 | 0
153 | 766812830R00 | Demontáž kuchyňských linek do 1,8 m | kus | 1.6 | 0 | 0 |  |  | 2 | 1 | 7 | 7 | 2 | 0 | 0 | 0 | 0 | 0 | 1 | 7 | 0
|  | 1,6 |  | 1.6 |  |  |  | 1,6
154 | 766825811R00 | Demontáž vestavěných skříní 1křídlových | kus | 2 | 0 | 0 |  |  | 2 | 1 | 7 | 7 | 2 | 0 | 0 | 0 | 0 | 0 | 1 | 7 | 0
|  | včetně dveří |  |  |  |  | včetně dveří |  | 3
|  | 2 |  | 2 |  |  |  | 2
155 | 766825821R00 | Demontáž vestavěných skříní 2křídlových | kus | 4 | 0 | 0 |  |  | 2 | 1 | 7 | 7 | 2 | 0 | 0 | 0 | 0 | 0 | 1 | 7 | 0
|  | včetně dveří |  |  |  |  | včetně dveří |  | 3
|  | 4 |  | 4 |  |  |  | 4
156 | 55329035 RZ1 | Dveře shrnovací v.185 cm 1kříd. š. 70 cm včetně rámu, T13 | kus | 2 | 0 | 0 |  |  | 2 | 3 | 7 | 55329035 RZ1 | 2 | 0 | 0 | 0 | 0 | 0 | 3 | 7 | 0.0003
|  | specifikace viz. D.1.1.13 VÝPLNĚ OTVORŮ |  |  |  |  | specifikace viz. D.1.1.13 VÝPLNĚ OTVORŮ |  | 3
|  | 2 |  | 2 |  |  |  | 2
157 | 611601202 | Dveře vnitřní CPL 0,2 KLASIK plné 1kř. 70x197 cm - T1 | kus | 2 | 0 | 0 |  |  | 2 | 3 | 7 | 611601202 | 2 | 0 | 0 | 0 | 0 | 0 | 3 | 7 | 0.017
|  | specifikace viz. D.1.1.13 VÝPLNĚ OTVORŮ |  |  |  |  | specifikace viz. D.1.1.13 VÝPLNĚ OTVORŮ |  | 3
|  | 2 |  | 2 |  |  |  | 2
158 | 611601205 | Dveře vnitřní CPL 0,2 KLASIK plné 1kř. 110x197 cm - T4 | kus | 1 | 0 | 0 |  |  | 2 | 3 | 7 | 611601205 | 2 | 0 | 0 | 0 | 0 | 0 | 3 | 7 | 0.026
|  | specifikace viz. D.1.1.13 VÝPLNĚ OTVORŮ |  |  |  |  | specifikace viz. D.1.1.13 VÝPLNĚ OTVORŮ |  | 3
|  | 1 |  | 1 |  |  |  | 1
159 | 61165181RZ1 | Dveře protipožár. fóliov. 1kř. 70x197 cm EI 30 DP3-Sm+C - T5 | kus | 2 | 0 | 0 |  |  | 2 | 3 | 7 | 61165181RZ1 | 2 | 0 | 0 | 0 | 0 | 0 | 3 | 7 | 0.023
|  | specifikace viz. D.1.1.13 VÝPLNĚ OTVORŮ |  |  |  |  | specifikace viz. D.1.1.13 VÝPLNĚ OTVORŮ |  | 3
|  | 2 |  | 2 |  |  |  | 2
160 | 61165182RZ1 | Dveře protipožár. fóliov. 1kř. 80x197 cm EI 30 DP3-Sm+C - T6 | kus | 1 | 0 | 0 |  |  | 2 | 3 | 7 | 61165182RZ1 | 2 | 0 | 0 | 0 | 0 | 0 | 3 | 7 | 0.025
|  | specifikace viz. D.1.1.13 VÝPLNĚ OTVORŮ |  |  |  |  | specifikace viz. D.1.1.13 VÝPLNĚ OTVORŮ |  | 3
|  | 1 |  | 1 |  |  |  | 1
161 | 61165183RZ1 | Dveře protipožár. fóliov. 1kř. 90x197cm vnitř EI 30 DP3-Sm+C - T7 | kus | 2 | 0 | 0 |  |  | 2 | 3 | 7 | 61165183RZ1 | 2 | 0 | 0 | 0 | 0 | 0 | 3 | 7 | 0.027
|  | specifikace viz. D.1.1.13 VÝPLNĚ OTVORŮ |  |  |  |  | specifikace viz. D.1.1.13 VÝPLNĚ OTVORŮ |  | 3
|  | 1 |  | 1 |  |  |  | 1
|  | 442:1 |  | 1 |  |  |  | 442:01
162 | 61165194RZ1 | Dveře protipožár. fóliov. 1kř 110x197cm vnitř EI 30 DP3-Sm+C - T8 PROSKLENÉ | kus | 4 | 0 | 0 |  |  | 2 | 3 | 7 | 61165194RZ1 | 2 | 0 | 0 | 0 | 0 | 0 | 3 | 7 | 0.03
|  | specifikace viz. D.1.1.13 VÝPLNĚ OTVORŮ |  |  |  |  | specifikace viz. D.1.1.13 VÝPLNĚ OTVORŮ |  | 3
|  | 4 |  | 4 |  |  |  | 4
163 | 61165195RZ1 | Dveře protipožár. fóliov. 1kř 110x197cm vnitř EI 30 DP3-Sm+C - T10 | kus | 6 | 0 | 0 |  |  | 2 | 3 | 7 | 61165195RZ1 | 2 | 0 | 0 | 0 | 0 | 0 | 3 | 7 | 0.03
|  | specifikace viz. D.1.1.13 VÝPLNĚ OTVORŮ |  |  |  |  | specifikace viz. D.1.1.13 VÝPLNĚ OTVORŮ |  | 3
|  | 3 |  | 3 |  |  |  | 3
|  | 442:3 |  | 3 |  |  |  | 442:03
164 | 61168706.RZ2 | Dveře vnitřní dřev.prosklené 2kř. 180/197 cm EI 30 DP3-Sm+C - T9 | kus | 1 | 0 | 0 |  |  | 2 | 3 | 7 | 61168706.RZ2 | 2 | 0 | 0 | 0 | 0 | 0 | 3 | 7 | 0.025
|  | specifikace viz. D.1.1.13 VÝPLNĚ OTVORŮ |  |  |  |  | specifikace viz. D.1.1.13 VÝPLNĚ OTVORŮ |  | 3
|  | 1 |  | 1 |  |  |  | 1
165 | 998766202R00 | Přesun hmot pro truhlářské konstr., výšky do 12 m | % |  | 0 | 0 |  |  | 2 | 7 | 1002 | 5 | 2 | 0 | 0 | 0 | 0 | 0 | 7 | 1002 | 0
| Celkem za | 766 Konstrukce truhlářské |  |  |  | 0 |  |  | 4 |  |  |  |  | 0 | 0 | 0 | 0 | 0
Díl: | 767 | Konstrukce zámečnické | [6 empty] | 1
166 | 767000001RZ1 | Hasící přístroj 6kg - práškový 27A dodávka včetně montáže | ks | 2 | 0 | 0 |  |  | 2 | 1 | 7 | 7 | 2 | 0 | 0 | 0 | 0 | 0 | 1 | 7 | 0
|  | hasící schopnost 27A |  |  |  |  | hasící schopnost 27A |  | 3
167 | 767000001RZ2 | Hasící přístroj 6kg - práškový 21A dodávka včetně montáže | ks | 3 | 0 | 0 |  |  | 2 | 1 | 7 | 7 | 2 | 0 | 0 | 0 | 0 | 0 | 1 | 7 | 0
|  | hasící schopnost 21A |  |  |  |  | hasící schopnost 21A |  | 3
168 | 767000004RZ1 | Koordinační mechanizmus pro dvoukřídlové dveře | ks | 1 | 0 | 0 |  |  | 2 | 1 | 7 | 7 | 2 | 0 | 0 | 0 | 0 | 0 | 1 | 7 | 0.002
|  | 1 |  | 1 |  |  |  | 1
169 | 767000020RZ1 | Samozavírače dveří na dveřních křídlech dodávka a montáž | ks | 13 | 0 | 0 |  |  | 2 | 1 | 7 | 7 | 2 | 0 | 0 | 0 | 0 | 0 | 1 | 7 | 0
|  | 13 |  | 13 |  |  |  | 13
170 | 767670021RZ1 | Montáž kliky a štítku včetně dodávky, zámek s bezpečnostní vložkou | kus | 15 | 0 | 0 |  |  | 2 | 1 | 7 | 7 | 2 | 0 | 0 | 0 | 0 | 0 | 1 | 7 | 0.0005
|  | generální klíč |  |  |  |  | generální klíč |  | 3
|  | 15 |  | 15 |  |  |  | 15
171 | 767671101RZ1 | Podélné madlo dveří, včetně montáže materiál nerez | kus | 14 | 0 | 0 |  |  | 2 | 1 | 7 | 7 | 2 | 0 | 0 | 0 | 0 | 0 | 1 | 7 | 0.0035
|  | PODÉLNÉ MADLO DVEŘÍ |  |  |  |  | PODÉLNÉ MADLO DVEŘÍ |  | 3
|  | MATERIÁL: NEREZOVÁ OCEL d=50 mm |  |  |  |  | MATERIÁL: NEREZOVÁ OCEL d=50 mm |  | 3
|  | KOTVÍCÍ PRVKY DO DVEŘNÍCH KŘÍDEL |  |  |  |  | KOTVÍCÍ PRVKY DO DVEŘNÍCH KŘÍDEL |  | 3
|  | dveře 110:8+4 |  | 12 |  |  |  | dveře 110:8+4
|  | dveře 180:2 |  | 2 |  |  |  | dveře 180:2
172 | 767671102RZ1 | Značení dveří a místností dodávka + montáž | kus | 14 | 0 | 0 |  |  | 2 | 1 | 7 | 7 | 2 | 0 | 0 | 0 | 0 | 0 | 1 | 7 | 0.0035
3
|  | 14 |  | 14 |  |  |  | 14
173 | 767700001RZ1 | Dveřní zarážka, nerez provedení D+M | kus | 1 | 0 | 0 |  |  | 2 | 1 | 7 | 7 | 2 | 0 | 0 | 0 | 0 | 0 | 1 | 7 | 0.0001
|  | podlahová zarážka v nerez provedení, gumový kroužek proti oděru |  |  |  |  | podlahová zarážka v nerez provedení, gumový kroužek proti oděru |  | 3
|  | WC 439:1 |  | 1 |  |  |  | WC 439:1
174 | 998767202R00 | Přesun hmot pro zámečnické konstr., výšky do 12 m | % |  | 0 | 0 |  |  | 2 | 7 | 1002 | 5 | 2 | 0 | 0 | 0 | 0 | 0 | 7 | 1002 | 0
| Celkem za | 767 Konstrukce zámečnické |  |  |  | 0 |  |  | 4 |  |  |  |  | 0 | 0 | 0 | 0 | 0
Díl: | 771 | Podlahy z dlaždic a obklady | [6 empty] | 1
175 | 771478001RZ1 | Montáž lišt schodišťových vč. dodávky lišty | m | 2.1 | 0 | 0 |  |  | 2 | 1 | 7 | 7 | 2 | 0 | 0 | 0 | 0 | 0 | 1 | 7 | 0.0002
|  | vč,. dodávky hliníkové lišty na hranu schodu |  |  |  |  | vč,. dodávky hliníkové lišty na hranu schodu |  | 3
|  | 1+1,1 |  | 2.1 |  |  |  | 1+1,1
176 | 771575107R00 | Montáž podlah keram.,režné hladké, tmel, 20x20 cm | m2 | 32.46 | 0 | 0 |  |  | 2 | 1 | 0 | 0 | 2 | 0 | 0 | 0 | 0 | 0 | 1 | 0 | 0.00455
|  | VÝMĚRA 01 |  |  |  |  | VÝMĚRA 01 |  | 3
|  | 32,46 |  | 32.46 |  |  |  | 32,46
177 | 771578011R00 | Spára podlaha - stěna, silikonem | m | 54.3 | 0 | 0 |  |  | 2 | 1 | 7 | 7 | 2 | 0 | 0 | 0 | 0 | 0 | 1 | 7 | 4e-05
|  | 54,3 |  | 54.3 |  |  |  | 54,3
178 | 771579790R00 | Příplatek za diagonální kladení keram.dlažby | m2 | 32.46 | 0 | 0 |  |  | 2 | 1 | 7 | 7 | 2 | 0 | 0 | 0 | 0 | 0 | 1 | 7 | 0
|  | dlažba bude položena následovně - bordura kolem stěn, uvnitř pokládka diagonálně |  |  |  |  | dlažba bude položena následovně - bordura kolem stěn, uvnitř pokládka diagonálně |  | 3
|  | 32,46 |  | 32.46 |  |  |  | 32,46
179 | 771579791R00 | Příplatek za plochu podlah keram. do 5 m2 jednotl. | m2 | 32.46 | 0 | 0 |  |  | 2 | 1 | 7 | 7 | 2 | 0 | 0 | 0 | 0 | 0 | 1 | 7 | 0
|  | 32,46 |  | 32.46 |  |  |  | 32,46
180 | 771579792R00 | Příplatek za podlahy keram.v omezeném prostoru | m2 | 5.32 | 0 | 0 |  |  | 2 | 1 | 7 | 7 | 2 | 0 | 0 | 0 | 0 | 0 | 1 | 7 | 0
|  | 5,32 |  | 5.32 |  |  |  | 5,32
181 | 771579795R00 | Příplatek za spárování vodotěsnou hmotou - plošně | m2 | 32.46 | 0 | 0 |  |  | 2 | 1 | 7 | 7 | 2 | 0 | 0 | 0 | 0 | 0 | 1 | 7 | 0.0008
3
|  | 32,46 |  | 32.46 |  |  |  | 32,46
182 | 771590150R00 | Penetrování nášlap ploch podlahy | m2 | 32.46 | 0 | 0 |  |  | 2 | 1 | 0 | 0 | 2 | 0 | 0 | 0 | 0 | 0 | 1 | 0 | 0
|  | 32,46 |  | 32.46 |  |  |  | 32,46
183 | 776491115RZ1 | Podlaha přechod lišty z elox. hliníku šířka lišty 35mm včetně montáže | m | 6.1 | 0 | 0 |  |  | 2 | 1 | 7 | 7 | 2 | 0 | 0 | 0 | 0 | 0 | 1 | 7 | 0.0002
|  | přechod dlažba/PVC |  |  |  |  | přechod dlažba/PVC |  | 3
|  | 0,7+1,1+0,7+0,7+1,8+1,1 |  | 6.1 |  |  |  | 0,7+1,1+0,7+0,7+1,8+1,1
184 | 597642020 | Dlažba matná 200x200x9 mm | m2 | 34.083 | 0 | 0 |  |  | 2 | 3 | 7 | 597642020 | 2 | 0 | 0 | 0 | 0 | 0 | 3 | 7 | 0.0192
|  | koeficient protiskluz. 0,5 - R 11 |  |  |  |  | koeficient protiskluz. 0,5 - R 11 |  | 3
|  | 2 odstíny dle výběru objednatele |  |  |  |  | 2 odstíny dle výběru objednatele |  | 3
|  | 32,46*1,05 |  | 34.083 |  |  |  | 32,46*1,05
185 | 998771203R00 | Přesun hmot pro podlahy z dlaždic, výšky do 24 m | % |  | 0 | 0 |  |  | 2 | 7 | 1002 | 5 | 2 | 0 | 0 | 0 | 0 | 0 | 7 | 1002 | 0
| Celkem za | 771 Podlahy z dlaždic a obklady |  |  |  | 0 |  |  | 4 |  |  |  |  | 0 | 0 | 0 | 0 | 0
Díl: | 776 | Podlahy povlakové | [6 empty] | 1
186 | 775592005R00 | Přeroušení stěrky nebo betoonov. podkladu strojní | m2 | 279.63 | 0 | 0 |  |  | 2 | 1 | 0 | 0 | 2 | 0 | 0 | 0 | 0 | 0 | 1 | 0 | 0
|  | PVC:247,17 |  | 247.17 |  |  |  | PVC:247,17
|  | DLAŽBA:32,46 |  | 32.46 |  |  |  | DLAŽBA:32,46
187 | 776200820R00 | Odstranění PVC podlah lepených s podl. ze schodišť | m | 12.62 | 0 | 0 |  |  | 2 | 1 | 7 | 7 | 2 | 0 | 0 | 0 | 0 | 0 | 1 | 7 | 0
|  | na hranu schodu |  |  |  |  | na hranu schodu |  | 3
|  | (2,5+2,7+2,5+2,85+2,07) |  | 12.62 |  |  |  | (2,5+2,7+2,5+2,85+2,07)
188 | 776200830R00 | Odstranění hran schodišťových stupňů | m | 12.62 | 0 | 0 |  |  | 2 | 1 | 7 | 7 | 2 | 0 | 0 | 0 | 0 | 0 | 1 | 7 | 0
|  | na hranu schodu |  |  |  |  | na hranu schodu |  | 3
|  | (2,5+2,7+2,5+2,85+2,07) |  | 12.62 |  |  |  | (2,5+2,7+2,5+2,85+2,07)
189 | 776220200R00 | Lepení podlah z PVC na podstupnice | m | 12.62 | 0 | 0 |  |  | 2 | 1 | 7 | 7 | 2 | 0 | 0 | 0 | 0 | 0 | 1 | 7 | 5e-05
|  | na hranu schodu |  |  |  |  | na hranu schodu |  | 3
|  | (2,5+2,7+2,5+2,85+2,07) |  | 12.62 |  |  |  | (2,5+2,7+2,5+2,85+2,07)
190 | 776401800R00 | Demontáž soklíků nebo lišt, pryžových nebo z PVC | m | 172.96 | 0 | 0 |  |  | 2 | 1 | 7 | 7 | 2 | 0 | 0 | 0 | 0 | 0 | 1 | 7 | 0
|  | 21,47+23,45+24,32+26,02+20,06+14,43+11,38+18,96+12,87 |  | 172.96 |  |  |  | 21,47+23,45+24,32+26,02+20,06+14,43+11,38+18,96+12,87
191 | 776421100R00 | Lepení podlahových lišt - profil pod fabion | m | 241.82 | 0 | 0 |  |  | 2 | 1 | 0 | 0 | 2 | 0 | 0 | 0 | 0 | 0 | 1 | 0 | 3e-05
|  | 229,2 |  | 229.2 |  |  |  | 229,2
|  | 2,5+2,7+2,5+2,85+2,07 |  | 12.62 |  |  |  | 2,5+2,7+2,5+2,85+2,07
192 | 776421300R00 | Montáž fabionů k PVC podlahám do v.100 mm | m | 241.82 | 0 | 0 |  |  | 2 | 1 | 7 | 7 | 2 | 0 | 0 | 0 | 0 | 0 | 1 | 7 | 0.00022
3
|  | 229,2 |  | 229.2 |  |  |  | 229,2
|  | 2,5+2,7+2,5+2,85+2,07 |  | 12.62 |  |  |  | 2,5+2,7+2,5+2,85+2,07
193 | 776511820R00 | Odstranění PVC a koberců lepených s podložkou | m2 | 179.86 | 0 | 0 |  |  | 2 | 1 | 7 | 7 | 2 | 0 | 0 | 0 | 0 | 0 | 1 | 7 | 0
|  | 19,13+30,73+29,18+35,36+16,28+11,24+6,11+23,98+7,85 |  | 179.86 |  |  |  | 19,13+30,73+29,18+35,36+16,28+11,24+6,11+23,98+7,85
194 | 776521110R00 | Lepení povlak.podlah z pásů PVC na lepidlo V7508 | m2 | 247.17 | 0 | 0 |  |  | 2 | 1 | 7 | 7 | 2 | 0 | 0 | 0 | 0 | 0 | 1 | 7 | 0.0004
|  | VÝMĚRA 02 |  |  |  |  | VÝMĚRA 02 |  | 3
|  | 247,17 |  | 247.17 |  |  |  | 247,17
195 | 776590100RZ1 | Vysátí podkladu nášlap ploch podlah | m2 | 247.17 | 0 | 0 |  |  | 2 | 1 | 0 | 0 | 2 | 0 | 0 | 0 | 0 | 0 | 1 | 0 | 0
3
|  | 247,17 |  | 247.17 |  |  |  | 247,17
196 | 776981114R00 | Lišta hliníková podlahová krycí, povlak.podlaha | m | 12.62 | 0 | 0 |  |  | 2 | 1 | 0 | 0 | 2 | 0 | 0 | 0 | 0 | 0 | 1 | 0 | 0.00034
|  | na hranu schodu |  |  |  |  | na hranu schodu |  | 3
|  | (2,5+2,7+2,5+2,85+2,07) |  | 12.62 |  |  |  | (2,5+2,7+2,5+2,85+2,07)
197 | 776994111R00 | Svařování povlakových podlah z pásů nebo čtverců včetně svařovací šňůry | m | 377.402 | 0 | 0 |  |  | 2 | 1 | 7 | 7 | 2 | 0 | 0 | 0 | 0 | 0 | 1 | 7 | 4e-05
3
|  | 247,17*0,6 |  | 148.302 |  |  |  | 247,17*0,6
|  | 229,10 |  | 229.1 |  |  |  | 229,10
198 | 283424021 | Lišta podlahová fabion z měkčeného PVC č. h. 1953 | m | 253.911 | 0 | 0 |  |  | 2 | 3 | 7 | 283424021 | 2 | 0 | 0 | 0 | 0 | 0 | 3 | 7 | 6e-05
|  | 229,2*1,05 |  | 240.66 |  |  |  | 229,2*1,05
|  | (2,5+2,7+2,5+2,85+2,07)*1,05 |  | 13.251 |  |  |  | (2,5+2,7+2,5+2,85+2,07)*1,05
199 | 28342460RZ1 | Profil ukončovací L 10x10 mm nerez dodávka a montáž | m | 3.2 | 0 | 0 |  |  | 2 | 3 | 7 | 28342460RZ1 | 2 | 0 | 0 | 0 | 0 | 0 | 3 | 7 | 0
|  | koupelna - vyspádování |  |  |  |  | koupelna - vyspádování |  | 3
|  | 1,8+1,4 |  | 3.2 |  |  |  | 1,8+1,4
200 | 284123097 | Podlahovina PVC homogenní 43 PUR tl. 2 mm | m2 | 301.4733 | 0 | 0 |  |  | 2 | 3 | 7 | 284123097 | 2 | 0 | 0 | 0 | 0 | 0 | 3 | 7 | 0.0026
|  | 2 barvy dle výběru stavebníka |  |  |  |  | 2 barvy dle výběru stavebníka |  | 3
|  | lisovaná podlahovina s ochranou PUR a chipsovým vzorem, antibakteriální ochrana. |  |  |  |  | lisovaná podlahovina s ochranou PUR a chipsovým vzorem, antibakteriální ochrana. |  | 3
|  | Užitková vrstva 2,0 mm |  |  |  |  | Užitková vrstva 2,0 mm |  | 3
|  | Celková tloušťka 2,0 mm |  |  |  |  | Celková tloušťka 2,0 mm |  | 3
|  | oblast použití: 34-43 |  |  |  |  | oblast použití: 34-43 |  | 3
3
3
|  | Aktualizace-Název v DZ: |  |  |  |  | Aktualizace-Název v DZ: |  | 3
|  | Podlahovina PVC Norma 43 PUR tl. 2 mm š. 2 m, |  |  |  |  | Podlahovina PVC Norma 43 PUR tl. 2 mm š. 2 m, |  | 3
|  | Aktualizace-Název v DZ: |  |  |  |  | Aktualizace-Název v DZ: |  | 3
|  | Podlahovina PVC Norma 43 PUR tl. 2 mm š. 2 m, |  |  |  |  | Podlahovina PVC Norma 43 PUR tl. 2 mm š. 2 m, |  | 3
|  | Aktualizace-Název v DZ: |  |  |  |  | Aktualizace-Název v DZ: |  | 3
|  | Podlahovina PVC Norma 43 PUR tl. 2 mm š. 2 m, |  |  |  |  | Podlahovina PVC Norma 43 PUR tl. 2 mm š. 2 m, |  | 3
|  | 247,17*1,10 |  | 271.887 |  |  |  | 247,17*1,10
|  | 229,20*0,1*1,20 |  | 27.504 |  |  |  | 229,20*0,1*1,20
|  | (2,5+2,7+2,5+2,85+2,07)*0,15*1,1 |  | 2.0823 |  |  |  | (2,5+2,7+2,5+2,85+2,07)*0,15*1,1
201 | 998776203R00 | Přesun hmot pro podlahy povlakové, výšky do 24 m | % |  | 0 | 0 |  |  | 2 | 7 | 1002 | 5 | 2 | 0 | 0 | 0 | 0 | 0 | 7 | 1002 | 0
| Celkem za | 776 Podlahy povlakové |  |  |  | 0 |  |  | 4 |  |  |  |  | 0 | 0 | 0 | 0 | 0
Díl: | 777 | Podlahy ze syntetických hmot | [6 empty] | 1
202 | 777553010R00 | Penetrace savého podkladu pod stěrku | m2 | 66.73 | 0 | 0 |  |  | 2 | 1 | 7 | 7 | 2 | 0 | 0 | 0 | 0 | 0 | 1 | 7 | 5e-05
|  | 402, 410, 441, 440:34,27 |  | 34.27 |  |  |  | 402, 410, 441, 440:34,27
|  | DLAŽBA:32,46 |  | 32.46 |  |  |  | DLAŽBA:32,46
203 | 777553210R00 | Vyrovnání podlah, samonivel. hmota tl. 2mm | m2 | 279.63 | 0 | 0 |  |  | 2 | 1 | 7 | 7 | 2 | 0 | 0 | 0 | 0 | 0 | 1 | 7 | 0.003
|  | PVC:247,17 |  | 247.17 |  |  |  | PVC:247,17
|  | DLAŽBA:32,46 |  | 32.46 |  |  |  | DLAŽBA:32,46
204 | 777553219R00 | Příplatek za další 2 mm, samonivel. hmota | m2 | 957.81 | 0 | 0 |  |  | 2 | 1 | 7 | 7 | 2 | 0 | 0 | 0 | 0 | 0 | 1 | 7 | 0.003
|  | PVC:247,17*2 |  | 494.34 |  |  |  | PVC:247,17*2
|  | DLAŽBA:32,46*2 |  | 64.92 |  |  |  | DLAŽBA:32,46*2
|  | chodba 401:79,71*5 |  | 398.55 |  |  |  | chodba 401:79,71*5
205 | 777615223R00 | Nátěry podlah betonových, 2x, uzavírací proti zamezení pronikání vlhosti do povlak. krytin | m2 | 212.9 | 0 | 0 |  |  | 2 | 1 | 7 | 7 | 2 | 0 | 0 | 0 | 0 | 0 | 1 | 7 | 0.0042
|  | Položka obsahuje penetraci podkladu se zásypem křemičitým pískem a 2x epoxidový nátěr. |  |  |  |  | Položka obsahuje penetraci podkladu se zásypem křemičitým pískem a 2x epoxidový nátěr. |  | 3
|  | PVC:247,17 |  | 247.17 |  |  |  | PVC:247,17
|  | 402, 410, 441, 440:-34,27 |  | -34.27 |  |  |  | 402, 410, 441, 440:-34,27
206 | 998777203R00 | Přesun hmot pro podlahy syntetické, výšky do 24 m | % |  | 0 | 0 |  |  | 2 | 7 | 1002 | 5 | 2 | 0 | 0 | 0 | 0 | 0 | 7 | 1002 | 0
| Celkem za | 777 Podlahy ze syntetických hmot |  |  |  | 0 |  |  | 4 |  |  |  |  | 0 | 0 | 0 | 0 | 0
Díl: | 781 | Obklady keramické | [6 empty] | 1
207 | 781101210R00 | Penetrace podkladu pod obklady | m2 | 118.36 | 0 | 0 |  |  | 2 | 1 | 0 | 0 | 2 | 0 | 0 | 0 | 0 | 0 | 1 | 0 | 0.00021
|  | VÝMĚRA 01 |  |  |  |  | VÝMĚRA 01 |  | 3
|  | 2,0*54,30 |  | 108.6 |  |  |  | 2,0*54,30
|  | 1,6*1,50*3 |  | 7.2 |  |  |  | 1,6*1,50*3
|  | 0,80*3,20 |  | 2.56 |  |  |  | 0,80*3,20
208 | 781415016R00 | Montáž obkladů stěn, porovin.,tmel, nad 20x25 cm | m2 | 118.36 | 0 | 0 |  |  | 2 | 1 | 7 | 7 | 2 | 0 | 0 | 0 | 0 | 0 | 1 | 7 | 0.00497
|  | 2,0*54,30 |  | 108.6 |  |  |  | 2,0*54,30
|  | 1,6*1,50*3 |  | 7.2 |  |  |  | 1,6*1,50*3
|  | 0,80*3,20 |  | 2.56 |  |  |  | 0,80*3,20
209 | 781419705R00 | Příplatek za spárovací hmotu - plošně | m2 | 118.36 | 0 | 0 |  |  | 2 | 1 | 7 | 7 | 2 | 0 | 0 | 0 | 0 | 0 | 1 | 7 | 0.0004
|  | barva dle výběru |  |  |  |  | barva dle výběru |  | 3
3
|  | 2,0*54,30 |  | 108.6 |  |  |  | 2,0*54,30
|  | 1,6*1,50*3 |  | 7.2 |  |  |  | 1,6*1,50*3
|  | 0,80*3,20 |  | 2.56 |  |  |  | 0,80*3,20
210 | 781419706R00 | Příplatek za spárovací vodotěsnou hmotu - plošně | m2 | 118.36 | 0 | 0 |  |  | 2 | 1 | 7 | 7 | 2 | 0 | 0 | 0 | 0 | 0 | 1 | 7 | 0.00011
|  | 2,0*54,30 |  | 108.6 |  |  |  | 2,0*54,30
|  | 1,6*1,50*3 |  | 7.2 |  |  |  | 1,6*1,50*3
|  | 0,80*3,20 |  | 2.56 |  |  |  | 0,80*3,20
211 | 781419711R00 | Příplatek k obkladu stěn za plochu do 10 m2 jedntl | m2 | 118.36 | 0 | 0 |  |  | 2 | 1 | 7 | 7 | 2 | 0 | 0 | 0 | 0 | 0 | 1 | 7 | 0
3
|  | 2,0*54,30 |  | 108.6 |  |  |  | 2,0*54,30
|  | 1,6*1,50*3 |  | 7.2 |  |  |  | 1,6*1,50*3
|  | 0,80*3,20 |  | 2.56 |  |  |  | 0,80*3,20
212 | 781491001RT1 | Montáž lišt k obkladům rohových, koutových i dilatačních | m | 75.2 | 0 | 0 |  |  | 2 | 1 | 7 | 7 | 2 | 0 | 0 | 0 | 0 | 0 | 1 | 7 | 0
|  | svislé vnější hrany |  |  |  |  | svislé vnější hrany |  | 3
|  | 411:0,8*2 |  | 1.6 |  |  |  | 411:0,8*2
|  | 403:1,6*2 |  | 3.2 |  |  |  | 403:1,6*2
|  | 437:2*4+2*0,7 |  | 9.4 |  |  |  | 437:2*4+2*0,7
|  | 404:2*1,6 |  | 3.2 |  |  |  | 404:2*1,6
|  | 405:2*1,6 |  | 3.2 |  |  |  | 405:2*1,6
|  | 413:1,6 |  | 1.6 |  |  |  | 413:1,6
|  | 414:2*5+0,7*2 |  | 11.4 |  |  |  | 414:2*5+0,7*2
|  | 415:2*3+0,7*2*4 |  | 11.6 |  |  |  | 415:2*3+0,7*2*4
|  | 439:2*15 |  | 30 |  |  |  | 439:2*15
213 | 59760102RZ1 | Lišta rohová hliník. na obklad ukončovací 8 mm | m | 82.72 | 0 | 0 |  |  | 2 | 3 | 7 | 59760102RZ1 | 2 | 0 | 0 | 0 | 0 | 0 | 3 | 7 | 0.00022
3
|  | 75,2*1,1 |  | 82.72 |  |  |  | 75,2*1,1
214 | 59782130 | obkládačka matná 30x60 | m2 | 130.196 | 0 | 0 |  |  | 2 | 3 | 7 | 59782130 | 2 | 0 | 0 | 0 | 0 | 0 | 3 | 7 | 0.0185
|  | 3 barvy dle výběru objednatele |  |  |  |  | 3 barvy dle výběru objednatele |  | 3
|  | 2,0*54,30*1,10 |  | 119.46 |  |  |  | 2,0*54,30*1,10
|  | 1,6*1,50*3*1,10 |  | 7.92 |  |  |  | 1,6*1,50*3*1,10
|  | 0,80*3,20*1,10 |  | 2.816 |  |  |  | 0,80*3,20*1,10
215 | 998781203R00 | Přesun hmot pro obklady keramické, výšky do 24 m | % |  | 0 | 0 |  |  | 2 | 7 | 1002 | 5 | 2 | 0 | 0 | 0 | 0 | 0 | 7 | 1002 | 0
| Celkem za | 781 Obklady keramické |  |  |  | 0 |  |  | 4 |  |  |  |  | 0 | 0 | 0 | 0 | 0
Díl: | 783 | Nátěry | [6 empty] | 1
216 | 783212100R00 | Nátěr olejový kovových konstrukcí dvojnásobný | m2 | 22.98 | 0 | 0 |  |  | 2 | 1 | 7 | 7 | 2 | 0 | 0 | 0 | 0 | 0 | 1 | 7 | 0.00026
|  | zárubně |  |  |  |  | zárubně |  | 3
3
|  | 70:0,3*(0,7+2,05*2)*4 |  | 5.76 |  |  |  | 70:0,3*(0,7+2,05*2)*4
|  | 80:0,3*(0,8+2,05*2)*1 |  | 1.47 |  |  |  | 80:0,3*(0,8+2,05*2)*1
|  | 90:0,3*(0,9+2,05*2)*1 |  | 1.5 |  |  |  | 90:0,3*(0,9+2,05*2)*1
|  | 110:0,3*(1,1+2,05*2)*8 |  | 12.48 |  |  |  | 110:0,3*(1,1+2,05*2)*8
|  | 180:0,3*(1,8+2,05*2)*1 |  | 1.77 |  |  |  | 180:0,3*(1,8+2,05*2)*1
217 | 783226100R00 | Nátěr syntetický kovových konstrukcí základní | m2 | 43.148 | 0 | 0 |  |  | 2 | 1 | 7 | 7 | 2 | 0 | 0 | 0 | 0 | 0 | 1 | 7 | 0
|  | - ocelové profily |  |  |  |  | - ocelové profily |  | 3
|  | 10:0,85*0,4 |  | 0.34 |  |  |  | 10:0,85*0,4
|  | 12:3,4*0,48 |  | 1.632 |  |  |  | 12:3,4*0,48
|  | 14:8,4*0,56 |  | 4.704 |  |  |  | 14:8,4*0,56
|  | 16:16,3*0,64 |  | 10.432 |  |  |  | 16:16,3*0,64
|  | 18:33,5*0,72 |  | 24.12 |  |  |  | 18:33,5*0,72
|  | 20:2,4*0,80 |  | 1.92 |  |  |  | 20:2,4*0,80
218 | 783424240R00 | Nátěr syntet. potrubí do DN 50 mm Z+1x +1x email | m | 12 | 0 | 0 |  |  | 2 | 1 | 7 | 7 | 2 | 0 | 0 | 0 | 0 | 0 | 1 | 7 | 7e-05
|  | potrubí topení |  |  |  |  | potrubí topení |  | 3
|  | 12*2*0,5 |  | 12 |  |  |  | 12*2*0,5
219 | 783782209R00 | Nátěr tesařských konstrukcí 2x | m2 | 42.8 | 0 | 0 |  |  | 2 | 1 | 7 | 7 | 2 | 0 | 0 | 0 | 0 | 0 | 1 | 7 | 0.00015
|  | proti dřevokazným houbám a hmyzu |  |  |  |  | proti dřevokazným houbám a hmyzu |  | 3
|  | nové a měněné prvky |  |  |  |  | nové a měněné prvky |  | 3
|  | bednění:12*2 |  | 24 |  |  |  | bednění:12*2
|  | 14/16:20*(0,14*2+0,16*2) |  | 12 |  |  |  | 14/16:20*(0,14*2+0,16*2)
|  | 16/18:10*(0,16*2+0,18*2) |  | 6.8 |  |  |  | 16/18:10*(0,16*2+0,18*2)
| Celkem za | 783 Nátěry |  |  |  | 0 |  |  | 4 |  |  |  |  | 0 | 0 | 0 | 0 | 0
Díl: | 784 | Malby | [6 empty] | 1
220 | 784111701R00 | Penetrace podkladu nátěrem sádrokarton, omítka 1x | m2 | 1071.4373 | 0 | 0 |  |  | 2 | 1 | 7 | 7 | 2 | 0 | 0 | 0 | 0 | 0 | 1 | 7 | 5e-05
3
|  | stropy:275,55 |  | 275.55 |  |  |  | stropy:275,55
|  | stěny:686,3573 |  | 686.3573 |  |  |  | stěny:686,3573
|  | nové stěny:72,4650 |  | 72.465 |  |  |  | nové stěny:72,4650
|  | SDK předstěny:8,4 |  | 8.4 |  |  |  | SDK předstěny:8,4
|  | SDK stěny:14,3325*2 |  | 28.665 |  |  |  | SDK stěny:14,3325*2
221 | 784115722R00 | Malba sádrokarton, omítka, bez penetrace, 2x | m2 | 1071.4373 | 0 | 0 |  |  | 2 | 1 | 7 | 7 | 2 | 0 | 0 | 0 | 0 | 0 | 1 | 7 | 0.00032
|  | 4 barevné odstíny dle výběru objednatele |  |  |  |  | 4 barevné odstíny dle výběru objednatele |  | 3
|  | stropy:275,55 |  | 275.55 |  |  |  | stropy:275,55
|  | stěny:686,3573 |  | 686.3573 |  |  |  | stěny:686,3573
|  | nové stěny:72,4650 |  | 72.465 |  |  |  | nové stěny:72,4650
|  | SDK předstěny:8,4 |  | 8.4 |  |  |  | SDK předstěny:8,4
|  | SDK stěny:14,3325*2 |  | 28.665 |  |  |  | SDK stěny:14,3325*2
222 | 784402801R00 | Odstranění malby oškrábáním v místnosti H do 3,8 m | m2 | 961.9073 | 0 | 0 |  |  | 2 | 1 | 7 | 7 | 2 | 0 | 0 | 0 | 0 | 0 | 1 | 7 | 0
|  | stropy:275,55 |  | 275.55 |  |  |  | stropy:275,55
|  | stěny:686,3573 |  | 686.3573 |  |  |  | stěny:686,3573
| Celkem za | 784 Malby |  |  |  | 0 |  |  | 4 |  |  |  |  | 0 | 0 | 0 | 0 | 0
Díl: | D96 | Přesuny suti a vybouraných hmot | [6 empty] | 1
223 | 979017112R00 | Svislé přemístění vyb. hmot nošením na H do 3,5 m | t | 108.1706 | 0 | 0 |  |  | 2 | 8 | 0 | 3 | 1 | 0 | 0 | 0 | 0 | 0 | 8 | 0 | 0
|  | . |  |  |  |  | . |  | 3
224 | 979017191R00 | Příplatek k přemístění suti za dalších H 3,5 m | t | 432.6822 | 0 | 0 |  |  | 2 | 8 | 0 | 3 | 1 | 0 | 0 | 0 | 0 | 0 | 8 | 0 | 0
|  | . |  |  |  |  | . |  | 3
225 | 979081111R00 | Odvoz suti a vybour. hmot na skládku do 1 km | t | 108.1706 | 0 | 0 |  |  | 2 | 8 | 0 | 3 | 1 | 0 | 0 | 0 | 0 | 0 | 8 | 0 | 0
|  | . |  |  |  |  | . |  | 3
226 | 979081121R00 | Příplatek k odvozu za každý další 1 km | t | 2055.2405 | 0 | 0 |  |  | 2 | 8 | 0 | 3 | 1 | 0 | 0 | 0 | 0 | 0 | 8 | 0 | 0
|  | . |  |  |  |  | . |  | 3
227 | 979082111R00 | Vnitrostaveništní doprava suti do 10 m | t | 108.1706 | 0 | 0 |  |  | 2 | 8 | 0 | 3 | 1 | 0 | 0 | 0 | 0 | 0 | 8 | 0 | 0
|  | . |  |  |  |  | . |  | 3
228 | 979082121R00 | Příplatek k vnitrost. dopravě suti za dalších 5 m | t | 649.0233 | 0 | 0 |  |  | 2 | 8 | 0 | 3 | 1 | 0 | 0 | 0 | 0 | 0 | 8 | 0 | 0
|  | . |  |  |  |  | . |  | 3
229 | 979087112R00 | Nakládání suti na dopravní prostředky | t | 108.1706 | 0 | 0 |  |  | 2 | 8 | 0 | 3 | 1 | 0 | 0 | 0 | 0 | 0 | 8 | 0 | 0
|  | . |  |  |  |  | . |  | 3
230 | 979999999R00 | Poplatek za skládku 10 % příměsí | t | 108.1706 | 0 | 0 |  |  | 2 | 8 | 0 | 3 | 1 | 0 | 0 | 0 | 0 | 0 | 8 | 0 | 0
3
| Celkem za | D96 Přesuny suti a vybouraných hmot |  |  |  | 0 |  |  | 4 |  |  |  |  | 0 | 0 | 0 | 0 | 0