## List1
VZ Dodávka vjezdového platebního systému
P/006/INV/20
Příloha č.1 ZD - Požadovaná technická specifikace
Dle splnění specifikace účastník uvede ANO nebo NE
Vydávaní lístku na volný vjezd
1 ks tiskárna výjezdových lístků nebo aplikace pro označení vjezdového lístku jako bezplatného ve vjezdovém systému kdekoli v počítačové síti nemocnice
Zarážka proti propadnutí lístku při vložení do pokladny a závor
V závorách náhradní nouzové otevření
Dálkové ovládače na otevření a zavření závor
Závora 3 metrová hliníková, obdélníková (vjezdová a výjezdová)
V pokladně a závorách umístění topení s termostatem
Pokladna s UPS
Zavření závory do 3 sekund po vjezdu
Sítové napájení 230 V, 50 Hz
Pokladna na mince a papírové peníze
Pokladna s možností vydání daňového dokladu
Mincovník na 1,2,5,10,20,50 Kč
Vraceč bankovek na 100,200,500 Kč
Možnost platby platební kartou
Možnost ovládání pokladny přes počítač
Celý systém bude dodán jako autonomní celek
Napojení na stávající kabeláž
Rozšíření kabeláže v ceně dodávky
Servis pomocí vzdálené správy
Připojení stávajících indukčních smyček v zemi proti automatickému spadnutí závory po projetí vozu
Zabránění zvednutí závory nebo vytištění výjezdového lístku bez přítomnosti vozidla na indukční smyčce
Umožnění otevírání závory minimálně následujícími způsoby (závoru bude možné otevřít pouze za přítomnosti vozidla před závorou na indukční smyčce): | X
.- Vytištěním lístku - vjezd
.- Vyhodnocením lístku – výjezd (volný výjezd, zaplacené parkovné, atd..)
.-Pomocí telefonního vrátného 2N – pro každou závoru zvlášť
.-Pomocí stávajícího kartového systému Goldcard – pro každou závoru zvlášť
Umožnění otevírání závory bez nutné přítomnosti vozidla na indukční smyčce | X
.-Dálkovým ovládáním – kompatibilním se stávajícími dálkovými ovladači jiných vjezdů nemocnice
.-Nouzově mechanicky při závadě
Osazení závorových sloupků náhledovou kamerou do kabiny řidiče, přenos obrazu po počítačové síti
…………………………………………………………………………………………….
Jméno a podpis osoby oprávněné jednat za účastníka ZŘ
V ………………….. dne ………………………..