## 2. Rozpočet s výkazem výměr - n
VÝKAZ VÝMĚR
Stavba : Rekonstrukce stravovacího prostoru Myčka 2.NP |  |  |  |  | JKSO :
Objekt : |  |  |  |  | EČO :
Objednavatel : |  |  |  |  | Zpracoval :
Zhotovitel : |  |  |  |  | Datum : 15.6.2020
P.Č. | KCN | Kód položky | Popis položky | MJ | Množství celkem | Cena jednotková | Cena celkem
|  | Figura | Výkaz výměr
Práce a dodávky HSV
|  | 3 | Svislé a kompletní konstrukce
1 | 011 | 346244371 | Zazdívka rýh, potrubí, nik, kapes , otvorů | m2 | 0.5 |  | 0
|  |  | 0,50*0,50*2 |  | 0.5
|  |  | Součet |  | 0.5
|  | 3 | Svislé a kompletní konstrukce |  |  |  | 0
|  | 6 | Úpravy povrchů, podlahy, osazení
2 | 011 | 610991111 | Zakrývání rýh | m2 | 6 |  | 0
|  |  | 0,3*20 |  | 6
|  |  | Součet |  | 6
3 | 011 | 612441240 | Omítka stěn hladké | m2 | 6 |  | 0
|  | 6 | Úpravy povrchů, podlahy, osazení |  |  |  | 0
|  | 9 | Ostatní konstrukce a práce-bourání
4 | 013 | 971052341 | Vybourání otvorů BŽ stropu 0,09m2 tl 30cm | kus | 1 |  | 0
5 | 013 | 973041511 | Vybourání rýhy ve zdi , podlaze | m3 | 0.6 |  | 0
|  |  | 0,20*0,15*20 |  | 0.6
|  |  | Součet |  | 0.6
6 | 013 | 979081111 | Odvoz suti na skládku do 1km | t | 1.8254 |  | 0
7 | 013 | 979081121 | Odvoz suti na skládku ZKD 1km dalších 9 km | t | 16.4282 |  | 0
41.724
|  |  | Součet |  | 41.724
8 | 013 | R | Uložení suti na skládce (skládkovné) | t | 2.741 |  | 0
|  | 9 | Ostatní konstrukce a práce-bourání |  |  |  | 0
|  |  | HSV Celkem |  |  |  | 0
Práce a dodávky PSV
|  | 721 | Zdravotech. vnitřní kanalizace
9 | 721 | 721170955 | Napojení na stávající potrubí | kus | 3 |  | 0
10 | 721 | 721171107 | Potrubí PVC hrdlové odpadní průměr 75x1,8 | m | 2 |  | 0
11 | 721 | 721171109 | Potrubí PVC hrdlové odpadní průměr 110x2,3 | m | 3 |  | 0
12 | 721 | 721173205 | Potrubí PVC připojovací průměr 50 | m | 10 |  | 0
13 | 721 | 721194105 | Vyvedení kanalizačních výpustek průměr 50 | kus | 6 |  | 0
14 | 721 | 721194107 | Vyvedení kanalizačních výpustek průměr 75 | kus | 1 |  | 0
15 | 721 | 721290123 | Zkouška těsnosti kanalizace kouřem do DN 300 | m | 15 |  | 0
16 | 721 | 998721103 | Přesun hmot kanalizace výška objektu do 24 m | t | 0.1472 |  | 0
17 | 721 | 721171803 | Demontáž potrubí z PVC do průměru 75 | m | 10 |  | 0
18 | 721 | 721290823 | Přemístění demontovaných hmot vnitřní kanalizace objekt do 24 m | t | 0.106 |  | 0
|  | 721 | Zdravotech. vnitřní kanalizace |  |  |  | 0
|  | 722 | Zdravotechnika - vnitřní vodovod
19 | 721 | 722170801 | Demontáž rozvodů vody z plastů do průměru 25 | m | 15 |  | 0
20 | 721 | 722171914 | Napojení na stávající potrubí | kus | 6 |  | 0
21 | 721 | 722174211 | Montáž potrubí plastové rovné polyfuze DN 16 | m | 30 |  | 0
22 | MAT | 286151330 | trubka tlaková PPR řada PN16 20x2,8x4000 mm | M | 30 |  | 0
23 | 721 | 722182111 | Ochrana plastového potrubí izolační trubka PE DN 16 | m | 30 |  | 0
24 | 721 | 722190401 | Vyvedení a upevnění výpustku DN 15 | kus | 14 |  | 0
25 | 721 | 722220111 | Nástěnka K 247 pro výtokový ventil G 1/2 | kus | 8 |  | 0
26 | 721 | 722220121 | Nástěnka K 247 pro baterii G 1/2 | par | 2 |  | 0
27 | 721 | 722239101 | Montáž vodovodních armatur 2závity G 1/2 | kus | 6 |  | 0
28 | 721 | R | Uzavírací ventil s odvodněním DN15 | kus | 6 |  | 0
29 | 721 | 725811161 | Ventil SAM pračkový T 217 X-80 G 1/2 | soub. | 6 |  | 0
30 | 721 | 725813111 | Ventil rohový 1/2 | soub. | 2 |  | 0
31 | 721 | 722290226 | Zkouška tlaková potrubí závitové DN 50 | m | 30 |  | 0
32 | 721 | 722290234 | Proplach+dezinfekce vodovodního potrubí do DN 80 | m | 30 |  | 0
33 | 721 | 998722103 | Přesun hmot-vodovod výška objektu do 24 m | t | 0.03474 |  | 0
34 | 721 | 722290823 | Přemístění demontovaných hmot vnitřní vodovod objekt do 24 m | t | 0.01 |  | 0
|  | 722 | Zdravotechnika - vnitřní vodovod |  |  |  | 0
|  | 725 | Zdravotechnika - zařiz. předměty
35 | 721 | 725211101 | Umyvadlo keramické, sifon | soub. | 1 |  | 0
36 | 721 | 725329101 | Montáž dvoudřezu | soub. | 1 |  | 0
37 | 721 | 725862124 | Zápachové uzávěrky dřezové SAM T 705 DN50 | kus | 1 |  | 0
38 | 721 | 725980122 | Dvířka T 3622 z PH 15/30 | kus | 3 |  | 0
39 | 721 | NAB | HZS nezměřitelné práce dmtz konstrukcí jinde neuvedených | hod | 20 |  | 0
40 | 721 | NAB | HZS nezměřitelné práce dle zápisu do stavebního deníku schváleného investorem | hod | 20 |  | 0
41 | 721 | 725821229 | Baterie dřezová, nástěnná se sprchou a ramínkem 850x400 | soub. | 2 |  | 0
42 | 721 | 725822226 | Baterie umyvadlová, stojánková páková | soub. | 1 |  | 0
43 | 721 | 721212303 | Podlahová vpust s napoj.límcem ležatá DN 75 | kus | 1 |  | 0
44 | 721 | 721210812 | Demontáž vpustí podlahových DN 70 | kus | 1 |  | 0
45 | 721 | 725291511 | Zrcadlo 500x900 lepené v obkladu vč.montáže a tmelení | soub. | 1 |  | 0
46 | 721 | 725291511 | Dávkovač tekutého mýdla plastový | soub. | 1 |  | 0
47 | 721 | 725291521 | Koš na odpadky hygienický s víkem | soub. | 1 |  | 0
48 | 721 | 725291631 | Zásobník papírových ručníků plastový nástěnný | soub. | 1 |  | 0
49 | 721 | 725210821 | Demontáž umyvadel diturvitových, ocelových, litinových | soub. | 1 |  | 0
50 | 721 | 725310823 | Demontáž dvoudřezu | soub. | 1 |  | 0
51 | 721 | 725820801 | Demontáž baterie nástěnné | soub. | 2 |  | 0
52 | 721 | NAB | Demontáž+montáž klimatizační nástěnná jednotka | soub | 1 |  | 0
53 | 721 | 998725103 | Přesun hmot zařizovací předměty výška objektu do 24m | t | 0.05551 |  | 0
54 | 721 | 725590813 | Přemístění demontovaných zařizovacích předmětů objekt do 24 m | t | 0.059 |  | 0
|  | 725 | Zdravotechnika - zařiz. předměty |  |  |  | 0
|  |  | PSV Celkem |  |  |  | 0
Práce a dodávky M
|  | 23-M | Montáže potrubí
55 | 923 | 230050003 | Mtž.uložení přišroubov. DN do 150 svislé, ležaté | kg | 30 |  | 0
|  |  | 20*1,50 |  | 30
|  |  | Součet |  | 30
56 | 923 | 230050004 | Dodávka uložné konstrukce | kg | 30 |  | 0
|  |  | 20*1,50 |  | 30
|  |  | Součet |  | 30
|  | 23-M | Montáže potrubí |  |  |  | 0
|  |  | M Celkem |  |  |  | 0
|  |  | Celkem |  |  |  | 0