## DZ
Výkaz výměr na dodávku a montáž "Dorozumívacího zařízení sestra - pacient"
Objekt: Sanatorium Jablunkov a.s., 1.NP
Požaduje:
Název | Označení | Množství | pozn. | pozn.
Dodávka a montáž technologie
Kontrola vedení |  | 1
Hlavní terminál |  | 1
Datový rozvaděč 19"/9U |  | 1
Napájecí zdroj |  | 1
SW licence provozu účastníka |  | 28
SW databáze historie volání |  | 1
Kabel k terminálu (2m) |  | 1
Adaptér k terminálu |  | 1
Kabel telefonní přípojky |  | 2
Univerzální police 19"/1U |  | 1
Analog/VoIP brána |  | 1
Zásuvka terminálu |  | 1
Telefonní zásuvka IN-OUT |  | 2
Telefonní interface (pro analog. přístr.) |  | 1
Datový switch 8 portů |  | 1
Datový switch 24 portů/19" |  | 2
Napájecí injektor 24 portů/19" |  | 2
Svítidlo signalizační LED |  | 16
Pokojový terminál s hovorem | RT-07V IP | 18
Zásuvka pacienta | BC - 07 IP | 28
Terminál pac. s disp., ovl. sv. a serv. vol. | PT - 07DS IP | 28
Držák terminálu a tlačítka pacienta | PH | 28
Tlačítko nouzového volání | EB-07 IP | 14
Táhlo a tlačítko nouzového volání | EC-07 IP | 16
Služební terminál Vchod | ST - 07E IP | 1
Transformátor el. zámku | TEL | 1
Elektrický zámek s pamětí | ELM | 1
Čtečka karet | CR - 07 IP | 1
Audio zásuvka | AC | 1
Konektor včetně ochrany a proměření RJ45 | CAT5E STP | 102
Instalace a konfigurace systému |  | 1
Kontrolní provoz, zaškolení, vedlejší výdaje |  | 1
Slaboproudé rozvody - dodávka a montáž vodičů
kabel do trubek, nebo do lišt LSZH | FTP Cat 5e | 2050
vodič do trubek, nebo do lišt | 2x1,5 PraFlaSafe | 50
Hrubá instalace - trubkování (lištování) a osazení instalačních krabic
instalační krabice pod omítku | KO 125 | 1
instalační krabice pod omítku | KU 68/2 | 60
instalační krabice pod omítku | 2xKP 687/1 | 19
trubka pod omítku | PVC 16 | 220
trubka pod omítku | PVC 23 | 220
lišta vkládací s krytem | 40 x 20
žlab kabelový MARS | 62 / 5101 | 75
závěs MARS | 62 / 5204 | 50
úchyty, T kus MARS, příslušenství | 62 / 5150 | 1
stropní příchytka | ocelová | 100
hmoždinka osazená do zdi | ø 8 | 200
hmoždinka osazená do zdi | ø 10 | 10
vrut | 3,5x40 | 200
sádra | štukatérská | 180
prostupy zdivem |  | 55

## sl
Rozpočet na dodávku a montáž "Ostatní slaboproud"
Objekt: Sanatorium Jablunkov a.s., 3.NP
Název | Označení | Množství | materiál |  | montáž
|  |  | cena/ks | celkem | cena/ks | celkem
Dodávka a montáž
Datová zásuvka 2xRJ45 cat.6 |  | 4 | 0 | 0 | 0 | 0
Patch panel 24 port cat.6 |  | 1 | 0 | 0 | 0 | 0
Montáž vývodu RJ |  | 8 | 0 | 0 | 0 | 0
Měření vývodu |  | 4 | 0 | 0 | 0 | 0
Kabel UTP cat.6 |  | 680 | 0 | 0 | 0 | 0
|  |  |  | 0 |  | 0
Kabel JY(St)Y 2x2x0,8 |  | 25 | 0 | 0 | 0 | 0
instalační krabice pod omítku | KU 68/2 | 25 | 0 | 0 | 0 | 0
trubka pod omítku | PVC 23 | 220 | 0 | 0 | 0 | 0
lišta vkládací s krytem | 40 x 20 | 50 | 0 | 0 | 0 | 0
instalační krabice pod omítku | KO 97 | 20 | 0 | 0 | 0 | 0
|  |  |  | 0 |  | 0
Dodávky a montáže celkem - cena bez DPH: | [5 empty] | 0
Vypracoval: Slováková
Datum 16.6.2017