## Rekapitulace stavby
Export Komplet | [24 empty] | VZ | 2.0 | ZAMOK |  |  |  |  | False | False | {f5fa890e-0f5f-4856-baa6-8e0303e6324e}
[31 empty] | 0,01 | 21
[31 empty] | 0,01 | 15
|  | REKAPITULACE STAVBY | [15 empty] | v --- níže se nacházejí doplnkové a pomocné údaje k sestavám --- v | [11 empty] | Návod na vyplnění | 0,001
|  | Kód: |  |  |  |  | ROZP2017-06/IIE | [22 empty] | Měnit lze pouze buňky se žlutým podbarvením! 1) v Rekapitulaci stavby vyplňte údaje o Uchazeči (přenesou se do ostatních sestav i v jiných listech) 2) na vybraných listech vyplňte v sestavě Soupis prací ceny u položek | 0,01
|  | Stavba: |  |  |  |  | Sanatorium Jablunkov - úprava lůžkového oddělení II etapa | [23 empty] | 0,01
|  | KSO: | [11 empty] | CC-CZ: | [16 empty] | 0,01
|  | Místo: |  |  |  |  | Jablunkov | [6 empty] | Datum: |  | 13.6.2017 | [14 empty] | 0,01
0,01
|  | Zadavatel: | [11 empty] | IČ: | [16 empty] | 0,01
|  |  | AF Projekt s.r.o. | [10 empty] | DIČ: | [16 empty] | 0,01
0,01
|  | Uchazeč: | [11 empty] | IČ: |  | Vyplň údaj | [14 empty] | 0,01
|  |  | Vyplň údaj | [10 empty] | DIČ: |  | Vyplň údaj | [14 empty] | 0,01
False
|  | Projektant: | [11 empty] | IČ: | [16 empty] | False
|  |  | Ing.arch. Dušan Ferenc | [10 empty] | DIČ: | [16 empty] | True
0,01
|  | Zpracovatel: | [11 empty] | IČ: | [16 empty] | 0,01
|  |  | Ing. Urbanová | [10 empty] | DIČ: | [16 empty] | False
Poznámka:
Soupis prací je sestaven s využitím Cenové soustavy ÚRS. Položky, které pochází z této cenové soustavy, jsou ve sloupci 'Cenová soustava' označeny popisem 'CS ÚRS' a úrovní příslušného kalendářního pololetí. Veškeré další informace vymezující popis a podmínky použití těchto položek z Cenové soustavy, které nejsou uvedeny přímo v soupisu prací, jsou neomezeně dálkově k dispozici na www.cs-urs.cz, sekce Cenové a technické podmínky.
|  | Cena bez DPH | [11 empty] | 0
[8 empty] | Sazba daně |  | Základ daně |  |  |  | Výše daně
|  | DPH |  | základní |  |  |  | 21% |  | 0 |  |  |  | 0
|  |  |  | snížená |  |  |  | 15% |  | 0 |  |  |  | 0
|  |  |  | zákl. přenesená |  |  |  | 21% |  | 0 |  |  |  | 0
|  |  |  | sníž. přenesená |  |  |  | 15% |  | 0 |  |  |  | 0
|  |  |  | nulová |  |  |  | 0% |  | 0 |  |  |  | 0
|  | Cena s DPH | [6 empty] | v |  | CZK |  |  | 0
REKAPITULACE OBJEKTŮ STAVBY A SOUPISŮ PRACÍ
| Kód: | [6 empty] | ROZP2017-06/IIE
| Stavba: | [6 empty] | Sanatorium Jablunkov - úprava lůžkového oddělení II etapa
| Místo: | [6 empty] | Jablunkov |  |  |  |  | Datum: |  | 13.6.2017
| Zadavatel: | [6 empty] | AF Projekt s.r.o. |  |  |  |  | Projektant: |  | Ing.arch. Dušan Ferenc |  |  | Informatívní údaje z listů zakázek
| Uchazeč: | [11 empty] | Zpracovatel: |  | Ing. Urbanová
| Kód |  |  |  | Popis | [6 empty] | Cena bez DPH [CZK] |  |  |  | Cena s DPH [CZK] | Typ | z toho Ostat. náklady [CZK] | DPH [CZK] | Normohodiny [h] | DPH základní [CZK] | DPH snížená [CZK] | DPH základní přenesená [CZK] | DPH snížená přenesená [CZK] | Základna DPH základní | Základna DPH snížená | Základna DPH zákl. přenesená | Základna DPH sníž. přenesená | Základna DPH nulová
| Náklady stavby celkem | [10 empty] | 0 |  |  |  | 0 |  | 0 | 0 | 0 | 0 | 0 | 0 | 0 | 0 | 0 | 0 | 0 | 0 |  | D | 0 | ###NOIMPORT### | IMPORT | {f5fa890e-0f5f-4856-baa6-8e0303e6324e} | {00000000-0000-0000-0000-000000000000}
/ |  | ET 2 |  |  |  | Etapa 2. stavební úpravy ve 3.NP | [5 empty] | 0 |  |  |  | 0 | STA | 0 | 0 | 0 | 0 | 0 | 0 | 0 | 0 | 0 | 0 | 0 | 0 |  |  | 1 |  | IMPORT | {e4f3c1a7-74df-4242-917f-e4bd20c61e03} | {f5fa890e-0f5f-4856-baa6-8e0303e6324e} | 2
/ |  | VN a ON |  |  |  | Vedlejší a ostatní náklady | [5 empty] | 0 |  |  |  | 0 | STA | 0 | 0 | 0 | 0 | 0 | 0 | 0 | 0 | 0 | 0 | 0 | 0 |  |  | 1 |  | IMPORT | {42a8f9b0-f3e5-4ae8-866a-95ec06f63f88} | {f5fa890e-0f5f-4856-baa6-8e0303e6324e} | 2

## ET 2 - Etapa 2. stavební ...
{e4f3c1a7-74df-4242-917f-e4bd20c61e03}
2
| KRYCÍ LIST SOUPISU PRACÍ | [7 empty] | v --- níže se nacházejí doplnkové a pomocné údaje k sestavám --- v | [8 empty] | False
Stavba:
Sanatorium Jablunkov - úprava lůžkového oddělení II etapa
Objekt:
ET 2 - Etapa 2. stavební úpravy ve 3.NP
| KSO: |  |  |  |  | CC-CZ:
| Místo: |  | Jablunkov |  |  | Datum: | 13.6.2017
| Zadavatel: |  |  |  |  | IČ:
|  | AF Projekt s.r.o. |  |  |  | DIČ:
| Uchazeč: |  |  |  |  | IČ: | Vyplň údaj
|  | Vyplň údaj |  |  |  | DIČ: | Vyplň údaj
| Projektant: |  |  |  |  | IČ:
|  | Ing.arch. Dušan Ferenc |  |  |  | DIČ:
| Zpracovatel: |  |  |  |  | IČ:
|  | Ing. Urbanová |  |  |  | DIČ:
Poznámka:
| Cena bez DPH | [5 empty] | 0
|  |  | Základ daně |  |  | Sazba daně | Výše daně
| DPH | základní | 0 |  |  | 21% | 0
|  | snížená | 0 |  |  | 15% | 0
|  | zákl. přenesená | 0 |  |  | 21% | 0
|  | sníž. přenesená | 0 |  |  | 15% | 0
|  | nulová | 0 |  |  | 0% | 0
| Cena s DPH |  |  | v | CZK |  | 0
REKAPITULACE ČLENĚNÍ SOUPISU PRACÍ
Stavba:
Sanatorium Jablunkov - úprava lůžkového oddělení II etapa
Objekt:
ET 2 - Etapa 2. stavební úpravy ve 3.NP
Místo: |  |  | Jablunkov |  |  | Datum: | 13.6.2017
Zadavatel: |  |  | AF Projekt s.r.o. |  |  | Projektant: | Ing.arch. Dušan Ferenc
Uchazeč: |  |  | Vyplň údaj |  |  | Zpracovatel: | Ing. Urbanová
Kód dílu - Popis | [6 empty] | Cena celkem [CZK]
Náklady stavby celkem | [6 empty] | 0 | [11 empty] | -1
| HSV - Práce a dodávky HSV | [5 empty] | 0
| 3 - Svislé a kompletní konstrukce | [5 empty] | 0
| 6 - Úpravy povrchů, podlahy a osazování výplní | [5 empty] | 0
| 61 - Úprava povrchů vnitřních | [5 empty] | 0
| 62 - Úprava povrchů vnějších | [5 empty] | 0
| 63 - Podlahy a podlahové konstrukce | [5 empty] | 0
| 64 - Osazování výplní otvorů | [5 empty] | 0
| 9 - Ostatní konstrukce a práce, bourání | [5 empty] | 0
| 94 - Lešení a stavební výtahy | [5 empty] | 0
| 96 - Bourání konstrukcí | [5 empty] | 0
| 997 - Přesun sutě | [5 empty] | 0
| 998 - Přesun hmot | [5 empty] | 0
| PSV - Práce a dodávky PSV | [5 empty] | 0
| 711 - Izolace proti vodě, vlhkosti a plynům | [5 empty] | 0
| 712 - Povlakové krytiny | [5 empty] | 0
| 713 - Izolace tepelné | [5 empty] | 0
| 725 - Zdravotechnika - zařizovací předměty | [5 empty] | 0
| 726 - Zdravotechnika - předstěnové instalace | [5 empty] | 0
| 763 - Konstrukce suché výstavby | [5 empty] | 0
| 764 - Konstrukce klempířské | [5 empty] | 0
| 766 - Konstrukce truhlářské | [5 empty] | 0
| 767 - Konstrukce zámečnické | [5 empty] | 0
| 771 - Podlahy z dlaždic | [5 empty] | 0
| 776 - Podlahy povlakové | [5 empty] | 0
| 781 - Dokončovací práce - obklady | [5 empty] | 0
| 783 - Dokončovací práce - nátěry | [5 empty] | 0
| 784 - Dokončovací práce - malby a tapety | [5 empty] | 0
| 799 - Samostatné rozpočty prací PSV | [5 empty] | 0
SOUPIS PRACÍ
Stavba:
Sanatorium Jablunkov - úprava lůžkového oddělení II etapa
Objekt:
ET 2 - Etapa 2. stavební úpravy ve 3.NP
Místo: |  |  | Jablunkov |  |  | Datum: | 13.6.2017
Zadavatel: |  |  | AF Projekt s.r.o. |  |  | Projektant: | Ing.arch. Dušan Ferenc
Uchazeč: |  |  | Vyplň údaj |  |  | Zpracovatel: | Ing. Urbanová
PČ | Typ | Kód | Popis | MJ | Množství | J.cena [CZK] | Cena celkem [CZK] | Cenová soustava |  | DPH | J. Nh [h] | Nh celkem [h] | J. hmotnost [t] | Hmotnost celkem [t] | J. suť [t] | Suť Celkem [t]
Náklady soupisu celkem | [6 empty] | 0 |  |  |  |  | 0 |  | 550.9074 |  | 484.3018 |  | D | -1 | [10 empty] | 0
| D | HSV | Práce a dodávky HSV |  |  |  | 0 |  |  |  |  | 0 |  | 510.0584 |  | 472.6078 | 1 | D | 0 |  |  |  | ROZPOCET | [6 empty] | 0
| D | 3 | Svislé a kompletní konstrukce |  |  |  | 0 |  |  |  |  | 0 |  | 89.107 |  | 0 | 1 | D | 1 |  |  |  | ROZPOCET | [6 empty] | 0
1 | K | 317944321 | Válcované nosníky dodatečně osazované do připravených otvorů bez zazdění hlav do č. 12 | t | 0.74 |  | 0 | CS ÚRS 2017 01 |  | základní |  | 0 | 1.09 | 0.8066 | 0 | 0 | 4 | K | 2 |  |  |  | ROZPOCET | 0 | 0 | 0 | 0 | 0 | 1 | 0 | 4 | 1728558064
| VV |  | "válcované nosníky osazované v úrovni překladu" | [14 empty] | VV | 2 | 1 | True | 0 | ROZPOCET
| VV |  | " Ič. 120 dl. 1100 mm" 29*1,1*11,1*1,08*0,001 |  | 0.382 | [12 empty] | VV | 2 | 2 | True | 0 | ROZPOCET
| VV |  | " I č. 120 dl. 1400 mm" 20*1,4*11,1*1,08*0,001 |  | 0.336 | [12 empty] | VV | 2 | 2 | True | 0 | ROZPOCET
| VV |  | "nosník pro vynesení otvoru pro VZT" 1,0*10*2*1,08*0,001 |  | 0.022 | [12 empty] | VV | 2 | 2 | True | 0 | ROZPOCET
| VV |  | Součet |  | 0.74 | [12 empty] | VV | 2 | 4 | True | 1 | ROZPOCET
2 | K | 342273523 | Příčky z pórobetonových přesných příčkovek na pero a drážku, objemové hmotnosti 500 kg/m3 na tenké maltové lože, tloušťky příčky 150 mm | m2 | 810.902 |  | 0 | CS ÚRS 2017 01 |  | základní |  | 0 | 0.10359 | 84.0013 | 0 | 0 | 4 | K | 2 |  |  |  | ROZPOCET | 0 | 0 | 0 | 0 | 0 | 1 | 0 | 4 | -794518691
| VV |  | "nové příčky " | [14 empty] | VV | 2 | 1 | True | 0 | ROZPOCET
| VV |  | "m.č.2.03/1-2.08" 5,4*14*3,55-(0,8*2,1*7)+1,0*2,1*3 |  | 262.92 | [12 empty] | VV | 2 | 2 | True | 0 | ROZPOCET
| VV |  | "m.č. 2.13-2.25" 4,42*3,55*7-(0,8*2,1*2)+(1,43*2*3,55)-0,8*1,97*2 |  | 113.478 | [12 empty] | VV | 2 | 2 | True | 0 | ROZPOCET
| VV |  | "přizdívka u vestavěné skříně" 0,6*3,55*18 |  | 38.34 | [12 empty] | VV | 2 | 2 | True | 0 | ROZPOCET
| VV |  | "izolační přizdívky u WC" 0,9*3,45*11 |  | 34.155 | [12 empty] | VV | 2 | 2 | True | 0 | ROZPOCET
| VV |  | "přizdívka u stávajícího zdiva na chodbě" (76,12*2-33,584)*3,55-(1,1*2,1*15+0,9*2,1*13) |  | 362.009 | [12 empty] | VV | 2 | 2 | True | 0 | ROZPOCET
| VV |  | Součet |  | 810.902 | [12 empty] | VV | 2 | 4 | True | 1 | ROZPOCET
3 | K | 342291131 | Ukotvení příček plochými kotvami, do konstrukce betonové | m | 149.1 |  | 0 | CS ÚRS 2017 01 |  | základní |  | 0 | 0.0002 | 0.02982 | 0 | 0 | 4 | K | 2 |  |  |  | ROZPOCET | 0 | 0 | 0 | 0 | 0 | 1 | 0 | 4 | -35798711
| VV |  | "ukotvení nových příček ke stávající konstrukci" 3,55*42 |  | 149.1 | [12 empty] | VV | 2 | 2 | True | 1 | ROZPOCET
4 | K | 346244381 | Plentování ocelových válcovaných nosníků jednostranné cihlami na maltu, výška stojiny do 200 mm | m2 | 23.96 |  | 0 | CS ÚRS 2017 01 |  | základní |  | 0 | 0.17818 | 4.2692 | 0 | 0 | 4 | K | 2 |  |  |  | ROZPOCET | 0 | 0 | 0 | 0 | 0 | 1 | 0 | 4 | -218736294
| VV |  | "plentování v místě nově osazených válcovaných nosníků" | [14 empty] | VV | 2 | 1 | True | 0 | ROZPOCET
| VV |  | 1,1*2*0,2*29+1,4*2*0,2*20 |  | 23.96 | [12 empty] | VV | 2 | 2 | True | 1 | ROZPOCET
| D | 6 | Úpravy povrchů, podlahy a osazování výplní |  |  |  | 0 |  |  |  |  | 0 |  | 153.4218 |  | 0 | 1 | D | 1 |  |  |  | ROZPOCET | [6 empty] | 0
5 | K | 611135101 | Hrubá výplň rýh maltou jakékoli šířky rýhy ve stropech | m2 | 49.5 |  | 0 | CS ÚRS 2017 01 |  | základní |  | 0 | 0.04 | 1.98 | 0 | 0 | 4 | K | 2 |  |  |  | ROZPOCET | 0 | 0 | 0 | 0 | 0 | 1 | 0 | 4 | -687481405
| VV |  | "začištění rýh ve stropě pro vedení mediplynů " 4,5*11 |  | 49.5 | [12 empty] | VV | 2 | 2 | True | 1 | ROZPOCET
6 | K | 612135101 | Hrubá výplň rýh maltou jakékoli šířky rýhy ve stěnách | m2 | 72 |  | 0 | CS ÚRS 2017 01 |  | základní |  | 0 | 0.04 | 2.88 | 0 | 0 | 4 | K | 2 |  |  |  | ROZPOCET | 0 | 0 | 0 | 0 | 0 | 1 | 0 | 4 | 1730895085
| VV |  | "začištění rýh ve stěnách pro vedení mediplynů " | [14 empty] | VV | 2 | 1 | True | 0 | ROZPOCET
| VV |  | 3,0*11*2+3,0*2 |  | 72 | [12 empty] | VV | 2 | 2 | True | 1 | ROZPOCET
7 | K | 631311124 | Mazanina z betonu prostého bez zvýšených nároků na prostředí tl. přes 80 do 120 mm tř. C 16/20 | m3 | 65.07 |  | 0 | CS ÚRS 2017 01 |  | základní |  | 0 | 2.2563 | 146.82 | 0 | 0 | 4 | K | 2 |  |  |  | ROZPOCET | 0 | 0 | 0 | 0 | 0 | 1 | 0 | 4 | 669660481
| VV |  | "doporučené vyztužení stropní konsrukce při zvýšeném výskytu trhlin viz. statický posudek" | [14 empty] | VV | 2 | 1 | True | 0 | ROZPOCET
| VV |  | "stropní konstrukce nad 2.NP" 684,95*0,095 |  | 65.07 | [12 empty] | VV | 2 | 2 | True | 1 | ROZPOCET
8 | K | 631319012 | Příplatek k cenám mazanin za úpravu povrchu mazaniny přehlazením, mazanina tl. přes 80 do 120 mm | m3 | 65.07 |  | 0 | CS ÚRS 2017 01 |  | základní |  | 0 | 0 | 0 | 0 | 0 | 4 | K | 2 |  |  |  | ROZPOCET | 0 | 0 | 0 | 0 | 0 | 1 | 0 | 4 | 787060988
| VV |  | "doporučené vyztužení stropní konsrukce při zvýšeném výskytu trhlin viz. statický posudek" | [14 empty] | VV | 2 | 1 | True | 0 | ROZPOCET
| VV |  | "stropní konstrukce nad 2.NP" 684,95*0,095 |  | 65.07 | [12 empty] | VV | 2 | 2 | True | 1 | ROZPOCET
9 | K | 631319173 | Příplatek k cenám mazanin za stržení povrchu spodní vrstvy mazaniny latí před vložením výztuže nebo pletiva pro tl. obou vrstev mazaniny přes 80 do 120 mm | m3 | 65.07 |  | 0 | CS ÚRS 2017 01 |  | základní |  | 0 | 0 | 0 | 0 | 0 | 4 | K | 2 |  |  |  | ROZPOCET | 0 | 0 | 0 | 0 | 0 | 1 | 0 | 4 | -1661937372
| VV |  | "doporučené vyztužení stropní konsrukce při zvýšeném výskytu trhlin viz. statický posudek" | [14 empty] | VV | 2 | 1 | True | 0 | ROZPOCET
| VV |  | "stropní konstrukce nad 2.NP" 684,95*0,095 |  | 65.07 | [12 empty] | VV | 2 | 2 | True | 1 | ROZPOCET
10 | K | 631362021 | Výztuž mazanin ze svařovaných sítí z drátů typu KARI | t | 1.654 |  | 0 | CS ÚRS 2017 01 |  | základní |  | 0 | 1.0531 | 1.7418 | 0 | 0 | 4 | K | 2 |  |  |  | ROZPOCET | 0 | 0 | 0 | 0 | 0 | 1 | 0 | 4 | -936992467
| VV |  | "doporučené vyztužení stropní konsrukce při zvýšeném výskytu trhlin viz. statický posudek" | [14 empty] | VV | 2 | 1 | True | 0 | ROZPOCET
| VV |  | "stropní konstrukce nad 2.NP KARI síť 150/150/5,0 " 684,95*2,1*1,15*0,001 |  | 1.654 | [12 empty] | VV | 2 | 2 | True | 1 | ROZPOCET
| D | 61 | Úprava povrchů vnitřních |  |  |  | 0 |  |  |  |  | 0 |  | 81.8272 |  | 0 | 1 | D | 1 |  |  |  | ROZPOCET | [6 empty] | 0
11 | K | 611131321 | Podkladní a spojovací vrstva vnitřních omítaných ploch penetrace akrylát-silikonová nanášená strojně stropů | m2 | 744.5 |  | 0 | CS ÚRS 2017 01 |  | základní |  | 0 | 0.00026 | 0.19357 | 0 | 0 | 4 | K | 2 |  |  |  | ROZPOCET | 0 | 0 | 0 | 0 | 0 | 1 | 0 | 4 | 2054186725
| VV |  | "povrchová úprava stropů před provedením omítek" | [14 empty] | VV | 2 | 1 | True | 0 | ROZPOCET
| VV |  | 183,4+7+7*16,85+7*25,7+7*4,95+7*1,5+7*1,5+16,65+8,1+18,90+14,95+13,15+13,65+2,45+2,45+1,65+1,65+13,25+36,1 |  | 686.85 | [12 empty] | VV | 2 | 2 | True | 0 | ROZPOCET
| VV |  | 6,05+13,8+7,5+12,25+13,85+7*0,6 |  | 57.65 | [12 empty] | VV | 2 | 2 | True | 0 | ROZPOCET
| VV |  | Součet |  | 744.5 | [12 empty] | VV | 2 | 4 | True | 1 | ROZPOCET
12 | K | 611142001 | Potažení vnitřních ploch pletivem v ploše nebo pruzích, na plném podkladu sklovláknitým vtlačením do tmelu stropů | m2 | 109.2 |  | 0 | CS ÚRS 2017 01 |  | základní |  | 0 | 0.00489 | 0.53399 | 0 | 0 | 4 | K | 2 |  |  |  | ROZPOCET | 0 | 0 | 0 | 0 | 0 | 1 | 0 | 4 | 518802596
| VV |  | "úprava v místě nových příček na stropní konstrukci pás š. 1,0 m" | [14 empty] | VV | 2 | 1 | True | 0 | ROZPOCET
| VV |  | (5,6*14+4,4*7)*1,0 |  | 109.2 | [12 empty] | VV | 2 | 2 | True | 1 | ROZPOCET
13 | K | 611321341 | Omítka vápenocementová vnitřních ploch nanášená strojně dvouvrstvá, tloušťky jádrové omítky do 10 mm a tloušťky štuku do 3 mm štuková vodorovných konstrukcí stropů rovných | m2 | 744.5 |  | 0 | CS ÚRS 2017 01 |  | základní |  | 0 | 0.01628 | 12.1205 | 0 | 0 | 4 | K | 2 |  |  |  | ROZPOCET | 0 | 0 | 0 | 0 | 0 | 1 | 0 | 4 | 575879370
| VV |  | "povrchová úprava stropů před provedením omítek" | [14 empty] | VV | 2 | 1 | True | 0 | ROZPOCET
| VV |  | 183,4+7+7*16,85+7*25,7+7*4,95+7*1,5+7*1,5+16,65+8,1+18,90+14,95+13,15+13,65+2,45+2,45+1,65+1,65+13,25+36,1 |  | 686.85 | [12 empty] | VV | 2 | 2 | True | 0 | ROZPOCET
| VV |  | 6,05+13,8+7,5+12,25+13,85+7*0,6 |  | 57.65 | [12 empty] | VV | 2 | 2 | True | 0 | ROZPOCET
| VV |  | Součet |  | 744.5 | [12 empty] | VV | 2 | 4 | True | 1 | ROZPOCET
14 | K | 611321345 | Omítka vápenocementová vnitřních ploch nanášená strojně dvouvrstvá, tloušťky jádrové omítky do 10 mm a tloušťky štuku do 3 mm štuková schodišťových konstrukcí stropů, stěn, ramen nebo nosníků | m2 | 40.849 |  | 0 | CS ÚRS 2017 01 |  | základní |  | 0 | 0.01628 | 0.66502 | 0 | 0 | 4 | K | 2 |  |  |  | ROZPOCET | 0 | 0 | 0 | 0 | 0 | 1 | 0 | 4 | 1246650178
| VV |  | "nová omítka na schodišti" | [14 empty] | VV | 2 | 1 | True | 0 | ROZPOCET
| VV |  | "od 1.NP až po 2.NP" | [14 empty] | VV | 2 | 1 | True | 0 | ROZPOCET
| VV |  | (2,65*2+5,62*2)*(3,8)-(2,737*2,4*2+1,5*1,97*3) |  | 40.849 | [12 empty] | VV | 2 | 2 | True | 1 | ROZPOCET
15 | K | 611335412 | Oprava cementové omítky vnitřních ploch hladké, tloušťky do 20 mm, stropů, v rozsahu opravované plochy přes 10 do 30% | m2 | 744.5 |  | 0 | CS ÚRS 2017 01 |  | základní |  | 0 | 0.0148 | 11.0186 | 0 | 0 | 4 | K | 2 |  |  |  | ROZPOCET | 0 | 0 | 0 | 0 | 0 | 1 | 0 | 4 | -1939513210
| VV |  | "zatmelení trhlin ve stropní konstrukci předpoklad 30 % celkové plochy" | [14 empty] | VV | 2 | 1 | True | 0 | ROZPOCET
| VV |  | 183,4+7+7*16,85+7*25,7+7*4,95+7*1,5+7*1,5+16,65+8,1+18,90+14,95+13,15+13,65+2,45+2,45+1,65+1,65+13,25+36,1 |  | 686.85 | [12 empty] | VV | 2 | 2 | True | 0 | ROZPOCET
| VV |  | 6,05+13,8+7,5+12,25+13,85+7*0,6 |  | 57.65 | [12 empty] | VV | 2 | 2 | True | 0 | ROZPOCET
| VV |  | Součet |  | 744.5 | [12 empty] | VV | 2 | 4 | True | 1 | ROZPOCET
16 | K | 612131321 | Podkladní a spojovací vrstva vnitřních omítaných ploch penetrace akrylát-silikonová nanášená strojně stěn | m2 | 2383.76 |  | 0 | CS ÚRS 2017 01 |  | základní |  | 0 | 0.00026 | 0.61978 | 0 | 0 | 4 | K | 2 |  |  |  | ROZPOCET | 0 | 0 | 0 | 0 | 0 | 1 | 0 | 4 | 1723929579
| VV |  | "penetrace vnitřních stěn" | [14 empty] | VV | 2 | 1 | True | 0 | ROZPOCET
| VV |  | "3.01" (76,17*2+2,41*2)*3,45-(1,1*2,1*16+0,8*1,97*17+1,5*2,1*2+2,65*1,77*9+2,35*2,5+2,658*1,7*2+2,68*3,45+2,0*2,0) |  | 401.777 | [12 empty] | VV | 2 | 2 | True | 0 | ROZPOCET
| VV |  | "3.02" (2,38*2+2,89*2)*3,45-0,8*1,97*2-1,21*0,7 |  | 32.364 | [12 empty] | VV | 2 | 2 | True | 0 | ROZPOCET
| VV |  | "3.03" ((3,15*2+5,4*2+0,6*2)*3,45-(1,1*2,1+0,8*1,97+2,85*2,675))*7 |  | 361.377 | [12 empty] | VV | 2 | 2 | True | 0 | ROZPOCET
| VV |  | "3.04" ((6,45*2+5,4*2)*3,45-(2,85*2,475*2+1,1*2,1+0,8*1,97))*7 |  | 446.401 | [12 empty] | VV | 2 | 2 | True | 0 | ROZPOCET
| VV |  | "3.05" ((3,15*2+2,93*2)*3,45-(0,8*1,97*4))*7 |  | 249.536 | [12 empty] | VV | 2 | 2 | True | 0 | ROZPOCET
| VV |  | "3.06" ((1,52*2+1,0*2)*3,45-(0,8*1,97))*7 |  | 110.684 | [12 empty] | VV | 2 | 2 | True | 0 | ROZPOCET
| VV |  | "3.07" ((1,5*2+1,0*2)*3,45-(0,8*1,97))*7 |  | 109.718 | [12 empty] | VV | 2 | 2 | True | 0 | ROZPOCET
| VV |  | "3.08" (5,73*2+3,08*2)*3,45-(2,85*2,15+0,8*1,97) |  | 53.086 | [12 empty] | VV | 2 | 2 | True | 0 | ROZPOCET
| VV |  | "3.10" ( 3,25*2+2,52*2)*3,45-(2,64*1,76+0,8*1,97) |  | 33.591 | [12 empty] | VV | 2 | 2 | True | 0 | ROZPOCET
| VV |  | "3.11" (6,32*2+3,32)*3,45-(2,64*1,76+0,9*1,97+1,5*2,1) |  | 45.493 | [12 empty] | VV | 2 | 2 | True | 0 | ROZPOCET
| VV |  | "3.13" (3,18*2+4,42*2)*3,45-(1,35*1,7+0,9*2,1+0,8*1,97) |  | 46.679 | [12 empty] | VV | 2 | 2 | True | 0 | ROZPOCET
| VV |  | "3.14" (3,22*2+4,42*2)*3,45-(2,64*1,7+0,8*2,1+0,8*1,97) |  | 44.972 | [12 empty] | VV | 2 | 2 | True | 0 | ROZPOCET
| VV |  | "3.15" (1,43*2+2,02*2)*3,45-(0,8*1,97*2+0,8*2,1) |  | 18.973 | [12 empty] | VV | 2 | 2 | True | 0 | ROZPOCET
| VV |  | "3.16" (1,43*2+1,5*2)*3,45-(0,8*1,97*2) |  | 17.065 | [12 empty] | VV | 2 | 2 | True | 0 | ROZPOCET
| VV |  | "3.17" (1,43*2+1,5*2)*3,45-(0,8*1,97) |  | 18.641 | [12 empty] | VV | 2 | 2 | True | 0 | ROZPOCET
| VV |  | "3.18" (4,42*2+1,84*2)*3,45-(0,8*1,97+2,64*1,7) |  | 37.13 | [12 empty] | VV | 2 | 2 | True | 0 | ROZPOCET
| VV |  | "3.19" (3,26*2+4,42*2)*3,45-(0,655*0,7*3+1,35*1,7+1,1*2,1) |  | 47.012 | [12 empty] | VV | 2 | 2 | True | 0 | ROZPOCET
| VV |  | "3.21" (2,93*2+2,03*2)*3,45-(0,8*2,1) |  | 32.544 | [12 empty] | VV | 2 | 2 | True | 0 | ROZPOCET
| VV |  | "3.22" (4,42*2+4,77*2)*3,45-(0,7*1,15+1,25*1,15+0,9*2,1-2,65*1,15) |  | 62.326 | [12 empty] | VV | 2 | 2 | True | 0 | ROZPOCET
| VV |  | "3.23" (1,82*2+4,42*2)*3,45-(0,8*2,1) |  | 41.376 | [12 empty] | VV | 2 | 2 | True | 0 | ROZPOCET
| VV |  | "3.24" (2,78*2+4,42*2)*3,45-(2,65*1,15+0,8*2,1) |  | 44.953 | [12 empty] | VV | 2 | 2 | True | 0 | ROZPOCET
| VV |  | "3.25" (3,29*2+4,42*2)*3,45-(1,26*1,14+1,24*0,7+0,8*2,1) |  | 49.215 | [12 empty] | VV | 2 | 2 | True | 0 | ROZPOCET
| VV |  | Mezisoučet |  | 2304.913 | [12 empty] | VV | 2 | 3 | True | 0 | ROZPOCET
| VV |  | "ostění oken" | [14 empty] | VV | 2 | 1 | True | 0 | ROZPOCET
| VV |  | (2,85+2,675*2)*0,3*19+(2,8+2,15*2)*0,3*3+(1,37+1,7*2)*0,3*2+(2,64+1,7*2)*0,3*1 |  | 57.804 | [12 empty] | VV | 2 | 2 | True | 0 | ROZPOCET
| VV |  | (2,64+1,7*2)*0,3*3+(0,655+1,15*2)*0,3*3+(1,26+1,15*2)*0,3*2+(1,21+0,7*2)*1 |  | 12.842 | [12 empty] | VV | 2 | 2 | True | 0 | ROZPOCET
| VV |  | (1,24+0,7*2)*0,3+(0,7+1,15*2)*0,3+(2,68+3,45*2)*0,3+(2,658+1,7*2)*0,3*2 |  | 8.201 | [12 empty] | VV | 2 | 2 | True | 0 | ROZPOCET
| VV |  | Mezisoučet |  | 78.847 | [12 empty] | VV | 2 | 3 | True | 0 | ROZPOCET
| VV |  | Součet |  | 2383.76 | [12 empty] | VV | 2 | 4 | True | 1 | ROZPOCET
17 | K | 612135001 | Vyrovnání nerovností podkladu vnitřních omítaných ploch maltou, tloušťky do 10 mm vápenocementovou stěn | m2 | 81.082 |  | 0 | CS ÚRS 2017 01 |  | základní |  | 0 | 0.02048 | 1.6606 | 0 | 0 | 4 | K | 2 |  |  |  | ROZPOCET | 0 | 0 | 0 | 0 | 0 | 1 | 0 | 4 | 314793051
| VV |  | "vyrovnání podkladu vnitřního ostění po vybourání oken" | [14 empty] | VV | 2 | 1 | True | 0 | ROZPOCET
| VV |  | (2,85+2,675*2)*0,3*19+(2,8+2,15*2)*0,3*3+(1,37+1,7*2)*0,3*2+(2,64+1,7*2)*0,3*1 |  | 57.804 | [12 empty] | VV | 2 | 2 | True | 0 | ROZPOCET
| VV |  | (2,64+1,7*2)*0,3*3+(0,655+1,15*2)*0,3*3+(1,26+1,15*2)*0,3*2+(1,21+0,7*2)*1 |  | 12.842 | [12 empty] | VV | 2 | 2 | True | 0 | ROZPOCET
| VV |  | (1,24+0,7*2)*0,3+(0,7+1,15*2)*0,3+(2,68+3,45*2)*0,3+(2,658+1,7*2)*0,3*2+(2,35+2,55*2)*0,3 |  | 10.436 | [12 empty] | VV | 2 | 2 | True | 0 | ROZPOCET
| VV |  | Součet |  | 81.082 | [12 empty] | VV | 2 | 4 | True | 1 | ROZPOCET
18 | K | 612135101 | Hrubá výplň rýh maltou jakékoli šířky rýhy ve stěnách | m2 | 52.836 |  | 0 | CS ÚRS 2017 01 |  | základní |  | 0 | 0.04 | 2.1134 | 0 | 0 | 4 | K | 2 |  |  |  | ROZPOCET | 0 | 0 | 0 | 0 | 0 | 1 | 0 | 4 | -578688846
| VV |  | "doplnění rýh po vybourání oken" | [14 empty] | VV | 2 | 1 | True | 0 | ROZPOCET
| VV |  | (2,85+2,675*2)*0,2*19+(2,8+2,15*2)*0,2*3+(1,37+1,7*2)*0,2*2+(2,64+1,7*2)*0,2*1 |  | 38.536 | [12 empty] | VV | 2 | 2 | True | 0 | ROZPOCET
| VV |  | (2,64+1,7*2)*0,2*3+(0,655+1,15*2)*0,2*3+(1,26+1,15*2)*0,2*2+(1,21+0,7*2)*0,2*1 |  | 7.343 | [12 empty] | VV | 2 | 2 | True | 0 | ROZPOCET
| VV |  | (1,24+0,7*2)*0,2+(0,7+1,15*2)*0,2+(2,68+3,45*2)*0,2+(2,658+1,7*2)*0,2*2+(2,35+2,55*2)*0,2 |  | 6.957 | [12 empty] | VV | 2 | 2 | True | 0 | ROZPOCET
| VV |  | Součet |  | 52.836 | [12 empty] | VV | 2 | 4 | True | 1 | ROZPOCET
19 | K | 612142001 | Potažení vnitřních ploch pletivem v ploše nebo pruzích, na plném podkladu sklovláknitým vtlačením do tmelu stěn | m2 | 113.6 |  | 0 | CS ÚRS 2017 01 |  | základní |  | 0 | 0.00489 | 0.5555 | 0 | 0 | 4 | K | 2 |  |  |  | ROZPOCET | 0 | 0 | 0 | 0 | 0 | 1 | 0 | 4 | 1127802322
| VV |  | "úprava stěn v místě napojení na SDK konstrukci pás 1,0 m" 3,55*32 |  | 113.6 | [12 empty] | VV | 2 | 2 | True | 1 | ROZPOCET
20 | K | 612321121 | Omítka vápenocementová vnitřních ploch nanášená ručně jednovrstvá, tloušťky do 10 mm hladká svislých konstrukcí stěn | m2 | 374.599 |  | 0 | CS ÚRS 2017 01 |  | základní |  | 0 | 0.0154 | 5.7688 | 0 | 0 | 4 | K | 2 |  |  |  | ROZPOCET | 0 | 0 | 0 | 0 | 0 | 1 | 0 | 4 | 1366418831
| VV |  | "omítka pod obkladem" | [14 empty] | VV | 2 | 1 | True | 0 | ROZPOCET
| VV |  | "m.č.3.05/1-7" ((3,12*2+2,93*2)*2,0-0,8*1,97*4)*7 |  | 125.272 | [12 empty] | VV | 2 | 2 | True | 0 | ROZPOCET
| VV |  | "m.č.3.06/1-7" ((1,52*2+0,98*2)*2,0-0,8*1,97)*7 |  | 58.968 | [12 empty] | VV | 2 | 2 | True | 0 | ROZPOCET
| VV |  | "m.č.3.07/1-7" ((1,5*2+0,98*2)*2,0-0,8*1,97)*7 |  | 58.408 | [12 empty] | VV | 2 | 2 | True | 0 | ROZPOCET
| VV |  | "m.č.3.08" 1,5*1,5 |  | 2.25 | [12 empty] | VV | 2 | 2 | True | 0 | ROZPOCET
| VV |  | "m.č.3.16" (1,43*2+1,3*2)*2,0-0,8*1,97*2 |  | 7.768 | [12 empty] | VV | 2 | 2 | True | 0 | ROZPOCET
| VV |  | "m.č.3.17" (1,43*2+1,5*2)*2,0-0,8*1,97+(1,4+1,2*2)*0,3-1,4*1,2 |  | 9.604 | [12 empty] | VV | 2 | 2 | True | 0 | ROZPOCET
| VV |  | "m.č.3.18" (1,34*2+4,42*2)*2,0-0,8*1,9+(1,2+1,2*2)*0,3-1,2*1,2 |  | 21.16 | [12 empty] | VV | 2 | 2 | True | 0 | ROZPOCET
| VV |  | "m.č.3.19" (3,26*2+4,22*2)*2-1,1*1,97+(1,2+1,2*8+0,8*3)*0,3-(1,2*1,2+0,8*1,2) |  | 29.313 | [12 empty] | VV | 2 | 2 | True | 0 | ROZPOCET
| VV |  | "m.č.3.21" (2,93*2+2,03*2)*2,0-0,8*1,97 |  | 18.264 | [12 empty] | VV | 2 | 2 | True | 0 | ROZPOCET
| VV |  | "m.č.3.23" 4,42*2,0 |  | 8.84 | [12 empty] | VV | 2 | 2 | True | 0 | ROZPOCET
| VV |  | "barevný pruh v obkladu v každé z koupelen" | [14 empty] | VV | 2 | 1 | True | 0 | ROZPOCET
| VV |  | (1,5*2+0,98*2)*7*0,6+(3,26*2+4,22*2)*0,6 |  | 29.808 | [12 empty] | VV | 2 | 2 | True | 0 | ROZPOCET
| VV |  | "obklad za linkou výšky 60 cm" | [14 empty] | VV | 2 | 1 | True | 0 | ROZPOCET
| VV |  | "m.č. 3.13" (4,22-0,9+0,6)*0,6 |  | 2.352 | [12 empty] | VV | 2 | 2 | True | 0 | ROZPOCET
| VV |  | "m.č.3.14" (4,22-0,9+1,0)*0,6 |  | 2.592 | [12 empty] | VV | 2 | 2 | True | 0 | ROZPOCET
| VV |  | Součet |  | 374.599 | [12 empty] | VV | 2 | 4 | True | 1 | ROZPOCET
21 | K | 612321341 | Omítka vápenocementová vnitřních ploch nanášená strojně dvouvrstvá, tloušťky jádrové omítky do 10 mm a tloušťky štuku do 3 mm štuková svislých konstrukcí stěn | m2 | 2011.396 |  | 0 | CS ÚRS 2017 01 |  | základní |  | 0 | 0.01628 | 32.7455 | 0 | 0 | 4 | K | 2 |  |  |  | ROZPOCET | 0 | 0 | 0 | 0 | 0 | 1 | 0 | 4 | -234766653
| VV |  | "včetně omítkových profilů" | [14 empty] | VV | 2 | 1 | True | 0 | ROZPOCET
| VV |  | "omítka vnitřních stěn" | [14 empty] | VV | 2 | 1 | True | 0 | ROZPOCET
| VV |  | "3.01" (76,17*2+2,41*2)*3,45-(1,1*2,1*16+0,8*1,97*17+1,5*2,1*2+2,65*1,77*9+2,35*2,5+2,658*1,7*2+2,68*3,45+2,0*2,0) |  | 401.777 | [12 empty] | VV | 2 | 2 | True | 0 | ROZPOCET
| VV |  | "3.02" (2,38*2+2,89*2)*3,45-0,8*1,97*2-1,21*0,7 |  | 32.364 | [12 empty] | VV | 2 | 2 | True | 0 | ROZPOCET
| VV |  | "3.03" ((3,15*2+5,4*2+0,6*2)*3,45-(1,1*2,1+0,8*1,97+2,85*2,675))*7 |  | 361.377 | [12 empty] | VV | 2 | 2 | True | 0 | ROZPOCET
| VV |  | "3.04" ((6,45*2+5,4*2)*3,45-(2,85*2,475*2+1,1*2,1+0,8*1,97))*7 |  | 446.401 | [12 empty] | VV | 2 | 2 | True | 0 | ROZPOCET
| VV |  | "3.05" ((3,15*2+2,93*2)*3,45-(0,8*1,97*4))*7 |  | 249.536 | [12 empty] | VV | 2 | 2 | True | 0 | ROZPOCET
| VV |  | "3.06" ((1,52*2+1,0*2)*3,45-(0,8*1,97))*7 |  | 110.684 | [12 empty] | VV | 2 | 2 | True | 0 | ROZPOCET
| VV |  | "3.07" ((1,5*2+1,0*2)*3,45-(0,8*1,97))*7 |  | 109.718 | [12 empty] | VV | 2 | 2 | True | 0 | ROZPOCET
| VV |  | "3.08" (5,73*2+3,08*2)*3,45-(2,85*2,15+0,8*1,97) |  | 53.086 | [12 empty] | VV | 2 | 2 | True | 0 | ROZPOCET
| VV |  | "3.10" ( 3,25*2+2,52*2)*3,45-(2,64*1,76+0,8*1,97) |  | 33.591 | [12 empty] | VV | 2 | 2 | True | 0 | ROZPOCET
| VV |  | "3.11" (6,32*2+3,32)*3,45-(2,64*1,76+0,9*1,97+1,5*2,1) |  | 45.493 | [12 empty] | VV | 2 | 2 | True | 0 | ROZPOCET
| VV |  | "3.13" (3,18*2+4,42*2)*3,45-(1,35*1,7+0,9*2,1+0,8*1,97) |  | 46.679 | [12 empty] | VV | 2 | 2 | True | 0 | ROZPOCET
| VV |  | "3.14" (3,22*2+4,42*2)*3,45-(2,64*1,7+0,8*2,1+0,8*1,97) |  | 44.972 | [12 empty] | VV | 2 | 2 | True | 0 | ROZPOCET
| VV |  | "3.15" (1,43*2+2,02*2)*3,45-(0,8*1,97*2+0,8*2,1) |  | 18.973 | [12 empty] | VV | 2 | 2 | True | 0 | ROZPOCET
| VV |  | "3.16" (1,43*2+1,5*2)*3,45-(0,8*1,97*2) |  | 17.065 | [12 empty] | VV | 2 | 2 | True | 0 | ROZPOCET
| VV |  | "3.17" (1,43*2+1,5*2)*3,45-(0,8*1,97) |  | 18.641 | [12 empty] | VV | 2 | 2 | True | 0 | ROZPOCET
| VV |  | "3.18" (4,42*2+1,84*2)*3,45-(0,8*1,97+2,64*1,7) |  | 37.13 | [12 empty] | VV | 2 | 2 | True | 0 | ROZPOCET
| VV |  | "3.19" (3,26*2+4,42*2)*3,45-(0,655*0,7*3+1,35*1,7+1,1*2,1) |  | 47.012 | [12 empty] | VV | 2 | 2 | True | 0 | ROZPOCET
| VV |  | "3.21" (2,93*2+2,03*2)*3,45-(0,8*2,1) |  | 32.544 | [12 empty] | VV | 2 | 2 | True | 0 | ROZPOCET
| VV |  | "3.22" (4,42*2+4,77*2)*3,45-(0,7*1,15+1,25*1,15+0,9*2,1-2,65*1,15) |  | 62.326 | [12 empty] | VV | 2 | 2 | True | 0 | ROZPOCET
| VV |  | "3.23" (1,82*2+4,42*2)*3,45-(0,8*2,1) |  | 41.376 | [12 empty] | VV | 2 | 2 | True | 0 | ROZPOCET
| VV |  | "3.24" (2,78*2+4,42*2)*3,45-(2,65*1,15+0,8*2,1) |  | 44.953 | [12 empty] | VV | 2 | 2 | True | 0 | ROZPOCET
| VV |  | "3.25" (3,29*2+4,42*2)*3,45-(1,26*1,14+1,24*0,7+0,8*2,1) |  | 49.215 | [12 empty] | VV | 2 | 2 | True | 0 | ROZPOCET
| VV |  | Mezisoučet |  | 2304.913 | [12 empty] | VV | 2 | 3 | True | 0 | ROZPOCET
| VV |  | "ostění oken" | [14 empty] | VV | 2 | 1 | True | 0 | ROZPOCET
| VV |  | (2,85+2,675*2)*0,3*19+(2,8+2,15*2)*0,3*3+(1,37+1,7*2)*0,3*2+(2,64+1,7*2)*0,3*1 |  | 57.804 | [12 empty] | VV | 2 | 2 | True | 0 | ROZPOCET
| VV |  | (2,64+1,7*2)*0,3*3+(0,655+1,15*2)*0,3*3+(1,26+1,15*2)*0,3*2+(1,21+0,7*2)*1 |  | 12.842 | [12 empty] | VV | 2 | 2 | True | 0 | ROZPOCET
| VV |  | (1,24+0,7*2)*0,3+(0,7+1,15*2)*0,3+(2,68+3,45*2)*0,3+(2,658+1,7*2)*0,3*2+(2,35+2,55*2)*0,3 |  | 10.436 | [12 empty] | VV | 2 | 2 | True | 0 | ROZPOCET
| VV |  | Mezisoučet |  | 81.082 | [12 empty] | VV | 2 | 3 | True | 0 | ROZPOCET
| VV |  | "odpočet obkladů"-374,599 |  | -374.599 | [12 empty] | VV | 2 | 2 | True | 0 | ROZPOCET
| VV |  | Součet |  | 2011.396 | [12 empty] | VV | 2 | 4 | True | 1 | ROZPOCET
22 | K | 612335301 | Cementová omítka ostění nebo nadpraží hladká | m2 | 78.847 |  | 0 | CS ÚRS 2017 01 |  | základní |  | 0 | 0.0389 | 3.0671 | 0 | 0 | 4 | K | 2 |  |  |  | ROZPOCET | 0 | 0 | 0 | 0 | 0 | 1 | 0 | 4 | -2140151196
| VV |  | "oprava ostění u vybouraných oken" | [14 empty] | VV | 2 | 1 | True | 0 | ROZPOCET
| VV |  | (2,85+2,675*2)*0,3*19+(2,8+2,15*2)*0,3*3+(1,37+1,7*2)*0,3*2+(2,64+1,7*2)*0,3*1 |  | 57.804 | [12 empty] | VV | 2 | 2 | True | 0 | ROZPOCET
| VV |  | (2,64+1,7*2)*0,3*3+(0,655+1,15*2)*0,3*3+(1,26+1,15*2)*0,3*2+(1,21+0,7*2)*1 |  | 12.842 | [12 empty] | VV | 2 | 2 | True | 0 | ROZPOCET
| VV |  | (1,24+0,7*2)*0,3+(0,7+1,15*2)*0,3+(2,68+3,45*2)*0,3+(2,658+1,7*2)*0,3*2 |  | 8.201 | [12 empty] | VV | 2 | 2 | True | 0 | ROZPOCET
| VV |  | Součet |  | 78.847 | [12 empty] | VV | 2 | 4 | True | 1 | ROZPOCET
23 | K | 613142001 | Potažení vnitřních ploch pletivem v ploše nebo pruzích, na plném podkladu sklovláknitým vtlačením do tmelu pilířů nebo sloupů | m2 | 553.328 |  | 0 | CS ÚRS 2017 01 |  | základní |  | 0 | 0.00498 | 2.7556 | 0 | 0 | 4 | K | 2 |  |  |  | ROZPOCET | 0 | 0 | 0 | 0 | 0 | 1 | 0 | 4 | 1722637788
| VV |  | "v místě napojení nových příček na stávající ŽB sloupy a stěny pás v š. 1,0 m" (3,45*42)*1,0 |  | 144.9 | [12 empty] | VV | 2 | 2 | True | 0 | ROZPOCET
| VV |  | "potažení opravených sloupů " | [14 empty] | VV | 2 | 1 | True | 0 | ROZPOCET
| VV |  | ((0,5*2+0,6*2)*3,55*21+(0,4*4)*3,55*11+(0,65+0,3*2)*3,55*20+(0,45+0,3*2)*3,55*25) |  | 408.428 | [12 empty] | VV | 2 | 2 | True | 0 | ROZPOCET
| VV |  | Součet |  | 553.328 | [12 empty] | VV | 2 | 4 | True | 1 | ROZPOCET
24 | K | 613331121 | Omítka cementová vnitřních ploch nanášená ručně jednovrstvá, tloušťky do 10 mm hladká svislých konstrukcí pilířů nebo sloupů | m2 | 122.528 |  | 0 | CS ÚRS 2017 01 |  | základní |  | 0 | 0.021 | 2.5731 | 0 | 0 | 4 | K | 2 |  |  |  | ROZPOCET | 0 | 0 | 0 | 0 | 0 | 1 | 0 | 4 | -420495727
| VV |  | "vyspravení stávajícíh sloupů předpoklad 30 % celkové plochy" | [14 empty] | VV | 2 | 1 | True | 0 | ROZPOCET
| VV |  | ((0,5*2+0,6*2)*3,55*21+(0,4*4)*3,55*11+(0,65+0,3*2)*3,55*20+(0,45+0,3*2)*3,55*25)/100*30 |  | 122.528 | [12 empty] | VV | 2 | 2 | True | 1 | ROZPOCET
25 | K | 613331191 | Omítka cementová vnitřních ploch nanášená ručně Příplatek k cenám za každých dalších i započatých 5 mm tloušťky omítky přes 10 mm pilířů nebo sloupů | m2 | 490.113 |  | 0 | CS ÚRS 2017 01 |  | základní |  | 0 | 0.0105 | 5.1462 | 0 | 0 | 4 | K | 2 |  |  |  | ROZPOCET | 0 | 0 | 0 | 0 | 0 | 1 | 0 | 4 | -1837049836
| VV |  | "vyspravení stávajícíh sloupů předpoklad 30 % celkové plochy" | [14 empty] | VV | 2 | 1 | True | 0 | ROZPOCET
| VV |  | "předpoklad 30 mm nutno přidat 20 mm" | [14 empty] | VV | 2 | 1 | True | 0 | ROZPOCET
| VV |  | ((0,5*2+0,6*2)*3,55*21+(0,4*4)*3,55*11+(0,65+0,3*2)*3,55*20+(0,45+0,3*2)*3,55*25)/100*30*4 |  | 490.113 | [12 empty] | VV | 2 | 2 | True | 1 | ROZPOCET
26 | K | 619995RP20 | Úprava spáry mezi parapetem a zdivem včetně dodání mateiálu | m | 188.152 |  | 0 | VLASTNÍ |  | základní |  | 0 | 0.0015 | 0.28223 | 0 | 0 | 4 | K | 2 |  |  |  | ROZPOCET | 0 | 0 | 0 | 0 | 0 | 1 | 0 | 4 | -225038700
| VV |  | "úprava, utěsnění spáry mezi parapetem a zdivem trvale průžným materiálem" | [14 empty] | VV | 2 | 1 | True | 0 | ROZPOCET
| VV |  | (2,35+2,85*19+2,85*3+1,35*2+2,64+2,64*3+0,7*3+1,26*2+1,21*1+1,24*1+0,7*1+2,68+2,658*2)*2 |  | 188.152 | [12 empty] | VV | 2 | 2 | True | 1 | ROZPOCET
27 | K | 634112113 | Obvodová dilatace mezi stěnou a samonivelačním potěrem podlahovým páskem výšky 80 mm | m | 765.52 |  | 0 | CS ÚRS 2017 01 |  | základní |  | 0 | 1e-05 | 0.0076552 | 0 | 0 | 4 | K | 2 |  |  |  | ROZPOCET | 0 | 0 | 0 | 0 | 0 | 1 | 0 | 4 | -303701999
| VV |  | "mobvodová dilatace " | [14 empty] | VV | 2 | 1 | True | 0 | ROZPOCET
| VV |  | "m.č. 3.01" 76,17*2+2,41*2 |  | 157.16 | [12 empty] | VV | 2 | 2 | True | 0 | ROZPOCET
| VV |  | "m.č. 3.02" 2,38*2+2,88*2 |  | 10.52 | [12 empty] | VV | 2 | 2 | True | 0 | ROZPOCET
| VV |  | "m.č. 3.03/1-7" (3,15*2+5,4*2)*5 |  | 85.5 | [12 empty] | VV | 2 | 2 | True | 0 | ROZPOCET
| VV |  | "m.č. 3.04/1-7" (6,47*2+5,4*2)*7 |  | 166.18 | [12 empty] | VV | 2 | 2 | True | 0 | ROZPOCET
| VV |  | "m.č.3.05/1-7" (2,93*2+3,12*2)*7 |  | 84.7 | [12 empty] | VV | 2 | 2 | True | 0 | ROZPOCET
| VV |  | "m.č.3.06/1-7" (1,52*2+0,97*2)*7 |  | 34.86 | [12 empty] | VV | 2 | 2 | True | 0 | ROZPOCET
| VV |  | "m.č.3.08" 5,73*2+3,2*2 |  | 17.86 | [12 empty] | VV | 2 | 2 | True | 0 | ROZPOCET
| VV |  | "m.č.3.10" 2,52*2+3,25*2 |  | 11.54 | [12 empty] | VV | 2 | 2 | True | 0 | ROZPOCET
| VV |  | "m.č.3.11" 3,32+6,32*2 |  | 15.96 | [12 empty] | VV | 2 | 2 | True | 0 | ROZPOCET
| VV |  | "m.č.3.13" 3,18*2+4,22*2 |  | 14.8 | [12 empty] | VV | 2 | 2 | True | 0 | ROZPOCET
| VV |  | "m.č.3.14" 3,22*2+4,22*2 |  | 14.88 | [12 empty] | VV | 2 | 2 | True | 0 | ROZPOCET
| VV |  | "m.č.3.15" 1,43*2+2,0*2 |  | 6.86 | [12 empty] | VV | 2 | 2 | True | 0 | ROZPOCET
| VV |  | "m.č.3.16" 1,43*2+1,2*2 |  | 5.26 | [12 empty] | VV | 2 | 2 | True | 0 | ROZPOCET
| VV |  | "m.č.3.17" 1,43*2+1,5*2 |  | 5.86 | [12 empty] | VV | 2 | 2 | True | 0 | ROZPOCET
| VV |  | "m.č.3.18" 1,34*2+4,22*2 |  | 11.12 | [12 empty] | VV | 2 | 2 | True | 0 | ROZPOCET
| VV |  | "m.č.3.21" 2,93*2+2,03*2 |  | 9.92 | [12 empty] | VV | 2 | 2 | True | 0 | ROZPOCET
| VV |  | "m.č.3.22" 4,73*2+4,22*2 |  | 17.9 | [12 empty] | VV | 2 | 2 | True | 0 | ROZPOCET
| VV |  | "m.č.3.23" 1,82*2+4,22*2 |  | 12.08 | [12 empty] | VV | 2 | 2 | True | 0 | ROZPOCET
| VV |  | "m.č.3.24" 2,78*2+4,22*2 |  | 14 | [12 empty] | VV | 2 | 2 | True | 0 | ROZPOCET
| VV |  | "m.č.3.25" 3,29*2+4,22*2 |  | 15.02 | [12 empty] | VV | 2 | 2 | True | 0 | ROZPOCET
| VV |  | "m.č.3.26/1-7" 1,5*2+0,5*2 |  | 4 | [12 empty] | VV | 2 | 2 | True | 0 | ROZPOCET
| VV |  | "m.č. 3.07/1,2,34,5,6,7" (1,5*2+0,97*2)*7 |  | 34.58 | [12 empty] | VV | 2 | 2 | True | 0 | ROZPOCET
| VV |  | "m.č. 3.19" 3,26*2+4,22*2 |  | 14.96 | [12 empty] | VV | 2 | 2 | True | 0 | ROZPOCET
| VV |  | Součet |  | 765.52 | [12 empty] | VV | 2 | 4 | True | 1 | ROZPOCET
| D | 62 | Úprava povrchů vnějších |  |  |  | 0 |  |  |  |  | 0 |  | 1.9103 |  | 0 | 1 | D | 1 |  |  |  | ROZPOCET | [6 empty] | 0
28 | K | 622212051 | Montáž kontaktního zateplení vnějšího ostění, nadpraží nebo parapetu z polystyrenových desek hloubky špalet přes 200 do 400 mm, tloušťky desek do 40 mm | m | 90.158 |  | 0 | CS ÚRS 2017 01 |  | základní |  | 0 | 0.00331 | 0.29842 | 0 | 0 | 4 | K | 2 |  |  |  | ROZPOCET | 0 | 0 | 0 | 0 | 0 | 1 | 0 | 4 | 1696451184
| VV |  | "úprava vnějšího parapetu po vybourání oken" | [14 empty] | VV | 2 | 1 | True | 0 | ROZPOCET
| VV |  | (2,85*22+1,35*2+2,64*4+0,7*4+1,26+1,21+1,24+2,658+2,35) |  | 87.478 | [12 empty] | VV | 2 | 2 | True | 0 | ROZPOCET
| VV |  | "oprava v místě prahu u proslené stěny" 2,68 |  | 2.68 | [12 empty] | VV | 2 | 2 | True | 0 | ROZPOCET
| VV |  | Součet |  | 90.158 | [12 empty] | VV | 2 | 4 | True | 1 | ROZPOCET
29 | M | 283764160 | deska z polystyrénu XPS, hrana polodrážková a hladký povrch tl 40 mm | m2 | 36.063 |  | 0 | CS ÚRS 2017 01 |  | základní |  | 0 | 0.0012 | 0.043276 | 0 | 0 | 8 | M | 2 |  |  |  | ROZPOCET | 0 | 0 | 0 | 0 | 0 | 1 | 0 | 4 | -2126943385
| VV |  | "viz. montáž + ztratné" 90,158*0,4 |  | 36.063 | [12 empty] | VV | 2 | 2 | True | 1 | ROZPOCET
30 | K | 622215RP3 | Oprava kontaktního zateplení stěn z polystyrenových desek tloušťky do 120 mm plochy do 1,0m2 | m2 | 81.103 |  | 0 | VLASTNÍ |  | základní |  | 0 | 0.01211 | 0.98216 | 0 | 0 | 4 | K | 2 |  |  |  | ROZPOCET | 0 | 0 | 0 | 0 | 0 | 1 | 0 | 4 | -716119526
| VV |  | "oprava kontaktního zateplení v místě vyměněných oken " | [14 empty] | VV | 2 | 1 | True | 0 | ROZPOCET
| VV |  | (2,85+2,675*2)*0,3*19+(2,8+2,15*2)*0,3*3+(1,37+1,7*2)*0,3*2+(2,64+1,7*2)*0,3*1 |  | 57.804 | [12 empty] | VV | 2 | 2 | True | 0 | ROZPOCET
| VV |  | (2,64+1,7*2)*0,3*3+(0,655+1,15*2)*0,3*3+(1,26+1,15*2)*0,3*2+(1,21+0,7*2)*1 |  | 12.842 | [12 empty] | VV | 2 | 2 | True | 0 | ROZPOCET
| VV |  | (1,24+0,7*2)*0,3+(0,7+1,15*2)*0,3+(2,68+3,45*2)*0,3+(2,658+1,7*2)*0,3*2+(2,42+2,55*2)*0,3 |  | 10.457 | [12 empty] | VV | 2 | 2 | True | 0 | ROZPOCET
| VV |  | Součet |  | 81.103 | [12 empty] | VV | 2 | 4 | True | 1 | ROZPOCET
31 | K | 622525105 | Omítka tenkovrstvá jednotlivých malých ploch silikátová, akrylátová, silikonová nebo silikonsilikátová stěn, plochy jednotlivě přes 1,0 do 4,0 m2 | kus | 40 |  | 0 | CS ÚRS 2017 01 |  | základní |  | 0 | 0.01466 | 0.5864 | 0 | 0 | 4 | K | 2 |  |  |  | ROZPOCET | 0 | 0 | 0 | 0 | 0 | 1 | 0 | 4 | 1049716162
| VV |  | "oprava vnější omítky v místě vyměněných oken" | [14 empty] | VV | 2 | 1 | True | 0 | ROZPOCET
| VV |  | 19+3+17+1 |  | 40 | [12 empty] | VV | 2 | 2 | True | 1 | ROZPOCET
| D | 63 | Podlahy a podlahové konstrukce |  |  |  | 0 |  |  |  |  | 0 |  | 180.3512 |  | 0 | 1 | D | 1 |  |  |  | ROZPOCET | [6 empty] | 0
32 | K | 631311RP6 | Mazanina tl do 80 mm z betonu prostého bez zvýšených nároků na prostředí tř. C 25/30 | m3 | 47.91 |  | 0 | VLASTNÍ |  | základní |  | 0 | 2.4533 | 117.5371 | 0 | 0 | 4 | K | 2 |  |  |  | ROZPOCET | 0 | 0 | 0 | 0 | 0 | 1 | 0 | 4 | 451485261
| VV |  | "litý samonivelační mazan na bázi cementového pojiva v souladu s požadavky ČSN EN 13813, umožňující srovnání podlahových konstrukcí s tolerancí 2 mm " | [14 empty] | VV | 2 | 1 | True | 0 | ROZPOCET
| VV |  | "CT C30 F6" | [14 empty] | VV | 2 | 1 | True | 0 | ROZPOCET
| VV |  | "nová konstrukční vrstva podlahy" 798,5*0,06 |  | 47.91 | [12 empty] | VV | 2 | 2 | True | 1 | ROZPOCET
33 | K | 631319011 | Příplatek k cenám mazanin za úpravu povrchu mazaniny přehlazením, mazanina tl. přes 50 do 80 mm | m3 | 47.91 |  | 0 | CS ÚRS 2017 01 |  | základní |  | 0 | 0 | 0 | 0 | 0 | 4 | K | 2 |  |  |  | ROZPOCET | 0 | 0 | 0 | 0 | 0 | 1 | 0 | 4 | -11025716
| VV |  | "nová konstrukční vrstva podlahy" 798,5*0,06 |  | 47.91 | [12 empty] | VV | 2 | 2 | True | 1 | ROZPOCET
34 | K | 631319171 | Příplatek k cenám mazanin za stržení povrchu spodní vrstvy mazaniny latí před vložením výztuže nebo pletiva pro tl. obou vrstev mazaniny přes 50 do 80 mm | m3 | 47.91 |  | 0 | CS ÚRS 2017 01 |  | základní |  | 0 | 0 | 0 | 0 | 0 | 4 | K | 2 |  |  |  | ROZPOCET | 0 | 0 | 0 | 0 | 0 | 1 | 0 | 4 | -1678857857
| VV |  | "nová konstrukční vrstva podlahy" 798,5*0,06 |  | 47.91 | [12 empty] | VV | 2 | 2 | True | 1 | ROZPOCET
35 | K | 631362021 | Výztuž mazanin ze svařovaných sítí z drátů typu KARI | t | 4.837 |  | 0 | CS ÚRS 2017 01 |  | základní |  | 0 | 1.0531 | 5.0937 | 0 | 0 | 4 | K | 2 |  |  |  | ROZPOCET | 0 | 0 | 0 | 0 | 0 | 1 | 0 | 4 | -1067127162
| VV |  | "výztuž mazaniny z KARI sítí 150/150/8,0" 798,5*5,267*1,15*0,001 |  | 4.837 | [12 empty] | VV | 2 | 2 | True | 1 | ROZPOCET
36 | K | 632450122 | Potěr cementový vyrovnávací ze suchých směsí v pásu o průměrné (střední) tl. přes 20 do 30 mm | m2 | 36.063 |  | 0 | CS ÚRS 2017 01 |  | základní |  | 0 | 0.063 | 2.272 | 0 | 0 | 4 | K | 2 |  |  |  | ROZPOCET | 0 | 0 | 0 | 0 | 0 | 1 | 0 | 4 | 802187477
| VV |  | "oprava parapetu po vybourání stávajících oken" | [14 empty] | VV | 2 | 1 | True | 0 | ROZPOCET
| VV |  | (2,85*22+1,35*2+2,64*4+0,7*4+1,26+1,21+1,24+2,658+2,35)*0,4 |  | 34.991 | [12 empty] | VV | 2 | 2 | True | 0 | ROZPOCET
| VV |  | "oprava v místě prahu u prosklené stěny" 2,68*0,4 |  | 1.072 | [12 empty] | VV | 2 | 2 | True | 0 | ROZPOCET
| VV |  | Součet |  | 36.063 | [12 empty] | VV | 2 | 4 | True | 1 | ROZPOCET
37 | K | 632453331 | Potěr betonový samonivelační litý tl. od 20 mm do 30 mm tř. C 25/30 | m2 | 798.5 |  | 0 | CS ÚRS 2017 01 |  | základní |  | 0 | 0.0693 | 55.3361 | 0 | 0 | 4 | K | 2 |  |  |  | ROZPOCET | 0 | 0 | 0 | 0 | 0 | 1 | 0 | 4 | 2011444382
| VV |  | "vyrovnání stávající nosné stropní konstrukce 2.NP" | [14 empty] | VV | 2 | 1 | True | 0 | ROZPOCET
| VV |  | "3.NP" 798,5 |  | 798.5 | [12 empty] | VV | 2 | 2 | True | 1 | ROZPOCET
38 | K | 632459173 | Příplatky k cenám potěrů za malou plochu do 5 m2 jednotlivě, tl. potěru přes 20 do 30 mm | m2 | 35.123 |  | 0 | CS ÚRS 2017 01 |  | základní |  | 0 | 0 | 0 | 0 | 0 | 4 | K | 2 |  |  |  | ROZPOCET | 0 | 0 | 0 | 0 | 0 | 1 | 0 | 4 | -763880794
| VV |  | "oprava parapetu po vybourání stávajících oken" | [14 empty] | VV | 2 | 1 | True | 0 | ROZPOCET
| VV |  | (2,85*22+1,35*2+2,64*4+0,7*4+1,26+1,21+1,24+2,658)*0,4 |  | 34.051 | [12 empty] | VV | 2 | 2 | True | 0 | ROZPOCET
| VV |  | "oprava v místě prahu u proslené stěny" 2,68*0,4 |  | 1.072 | [12 empty] | VV | 2 | 2 | True | 0 | ROZPOCET
| VV |  | Součet |  | 35.123 | [12 empty] | VV | 2 | 4 | True | 1 | ROZPOCET
39 | K | 632481213 | Separační vrstva k oddělení podlahových vrstev z polyetylénové fólie | m2 | 878.35 |  | 0 | CS ÚRS 2017 01 |  | základní |  | 0 | 0.00012 | 0.1054 | 0 | 0 | 4 | K | 2 |  |  |  | ROZPOCET | 0 | 0 | 0 | 0 | 0 | 1 | 0 | 4 | 1874709125
| VV |  | "separační vrstva mezi tepelnou izolací a bet. mazaninou" | [14 empty] | VV | 2 | 1 | True | 0 | ROZPOCET
| VV |  | "3.NP" 798,5 |  | 798.5 | [12 empty] | VV | 2 | 2 | True | 1 | ROZPOCET
| VV |  | 798,5*1,1 'Přepočtené koeficientem množství |  | 878.35 | [12 empty] | VV | 2 | 2 | False | 1 | ROZPOCET
40 | K | 634663111 | Výplň dilatačních spar mazanin polyuretanovou samonivelační hmotou, šířka spáry do 10 mm | m | 29.296 |  | 0 | CS ÚRS 2017 01 |  | základní |  | 0 | 0.00023 | 0.0067381 | 0 | 0 | 4 | K | 2 |  |  |  | ROZPOCET | 0 | 0 | 0 | 0 | 0 | 1 | 0 | 4 | 401066394
| VV |  | "výplň smršťovacích spar v ploše " | [14 empty] | VV | 2 | 1 | True | 0 | ROZPOCET
| VV |  | "na chodbě" 76,17/6,5*2,5 |  | 29.296 | [12 empty] | VV | 2 | 2 | True | 1 | ROZPOCET
41 | K | 634911114 | Řezání dilatačních nebo smršťovacích spár v čerstvé betonové mazanině nebo potěru šířky do 5 mm, hloubky přes 50 do 80 mm | m | 29.296 |  | 0 | CS ÚRS 2017 01 |  | základní |  | 0 | 1e-05 | 0.00029296 | 0 | 0 | 4 | K | 2 |  |  |  | ROZPOCET | 0 | 0 | 0 | 0 | 0 | 1 | 0 | 4 | -737793465
| VV |  | "vytvoření smršťovacích spar v ploše " | [14 empty] | VV | 2 | 1 | True | 0 | ROZPOCET
| VV |  | "na chodbě" 76,17/6,5*2,5 |  | 29.296 | [12 empty] | VV | 2 | 2 | True | 1 | ROZPOCET
| D | 64 | Osazování výplní otvorů |  |  |  | 0 |  |  |  |  | 0 |  | 2.9007 |  | 0 | 1 | D | 1 |  |  |  | ROZPOCET | [6 empty] | 0
42 | K | 642942111 | Osazování zárubní nebo rámů kovových dveřních lisovaných nebo z úhelníků bez dveřních křídel, na cementovou maltu, plochy otvoru do 2,5 m2 | kus | 53 |  | 0 | CS ÚRS 2017 01 |  | základní |  | 0 | 0.01698 | 0.89994 | 0 | 0 | 4 | K | 2 |  |  |  | ROZPOCET | 0 | 0 | 0 | 0 | 0 | 1 | 0 | 4 | -932994698
| VV |  | "osazování nových zárubní" | [14 empty] | VV | 2 | 1 | True | 0 | ROZPOCET
| VV |  | "800/1970" 32 |  | 32 | [12 empty] | VV | 2 | 2 | True | 0 | ROZPOCET
| VV |  | "1100/1970" 18,0 |  | 18 | [12 empty] | VV | 2 | 2 | True | 0 | ROZPOCET
| VV |  | "800/2100" 2,0 |  | 2 | [12 empty] | VV | 2 | 2 | True | 0 | ROZPOCET
| VV |  | "900/1970" 1,0 |  | 1 | [12 empty] | VV | 2 | 2 | True | 0 | ROZPOCET
| VV |  | Součet |  | 53 | [12 empty] | VV | 2 | 4 | True | 1 | ROZPOCET
43 | M | 553313260 | zárubeň ocelová pro sádrokarton s drážkou 150 800 L/P | kus | 14 |  | 0 | CS ÚRS 2017 01 |  | základní |  | 0 | 0.02542 | 0.35588 | 0 | 0 | 8 | M | 2 |  |  |  | ROZPOCET | 0 | 0 | 0 | 0 | 0 | 1 | 0 | 4 | 1964275358
| VV |  | "nové ocelové zárubně v hygienckém zázemí pokojů" 14,0 |  | 14 | [12 empty] | VV | 2 | 2 | True | 1 | ROZPOCET
44 | M | 553313840 | zárubeň ocelová pro porobeton 150 800 L/P | kus | 18 |  | 0 | CS ÚRS 2017 01 |  | základní |  | 0 | 0.01521 | 0.27378 | 0 | 0 | 8 | M | 2 |  |  |  | ROZPOCET | 0 | 0 | 0 | 0 | 0 | 1 | 0 | 4 | 1663065300
| VV |  | "nové ocelové zárubně " 18 |  | 18 | [12 empty] | VV | 2 | 2 | True | 1 | ROZPOCET
45 | M | 553313RP5 | zárubeň ocelová atypická 110x210 cm | kus | 18 |  | 0 | VLASTNÍ |  | základní |  | 0 | 0.01624 | 0.29232 | 0 | 0 | 8 | M | 2 |  |  |  | ROZPOCET | 0 | 0 | 0 | 0 | 0 | 1 | 0 | 4 | 140132046
| VV |  | "nové ocelové zárubně " 18,0 |  | 18 | [12 empty] | VV | 2 | 2 | True | 1 | ROZPOCET
46 | M | 553313RP6 | zárubeň ocelová atypická 90x210 cm | kus | 1 |  | 0 | VLASTNÍ |  | základní |  | 0 | 0.01624 | 0.01624 | 0 | 0 | 8 | M | 2 |  |  |  | ROZPOCET | 0 | 0 | 0 | 0 | 0 | 1 | 0 | 4 | -889773601
| VV |  | "nové ocelové zárubně " 1,0 |  | 1 | [12 empty] | VV | 2 | 2 | True | 1 | ROZPOCET
47 | M | 553313RP7 | zárubeň ocelová atypická 80x210 cm | kus | 2 |  | 0 | VLASTNÍ |  | základní |  | 0 | 0.01624 | 0.03248 | 0 | 0 | 8 | M | 2 |  |  |  | ROZPOCET | 0 | 0 | 0 | 0 | 0 | 1 | 0 | 4 | -421736891
| VV |  | "nové ocelové zárubně " 2,0 |  | 2 | [12 empty] | VV | 2 | 2 | True | 1 | ROZPOCET
48 | K | 642945111 | Osazování ocelových zárubní protipožárních nebo protiplynových dveří do vynechaného otvoru, s obetonováním, dveří jednokřídlových do 2,5 m2 | kus | 1 |  | 0 | CS ÚRS 2017 01 |  | základní |  | 0 | 0.4417 | 0.4417 | 0 | 0 | 4 | K | 2 |  |  |  | ROZPOCET | 0 | 0 | 0 | 0 | 0 | 1 | 0 | 4 | 1237972692
| VV |  | "nové dveře na chodbě " 1,0 |  | 1 | [12 empty] | VV | 2 | 2 | True | 1 | ROZPOCET
49 | M | 553311RP58 | zárubeň ocelová pro běžné zdění dvoukřídlá atypická 80x210 cm protipožární | kus | 1 |  | 0 | VLASTNÍ |  | základní |  | 0 | 0.0169 | 0.0169 | 0 | 0 | 8 | M | 2 |  |  |  | ROZPOCET | 0 | 0 | 0 | 0 | 0 | 1 | 0 | 4 | -2050268164
| VV |  | "viz. montáž " 1 |  | 1 | [12 empty] | VV | 2 | 2 | True | 1 | ROZPOCET
50 | K | 642945112 | Osazování ocelových zárubní protipožárních nebo protiplynových dveří do vynechaného otvoru, s obetonováním, dveří dvoukřídlových přes 2,5 do 6,5 m2 | kus | 1 |  | 0 | CS ÚRS 2017 01 |  | základní |  | 0 | 0.54769 | 0.54769 | 0 | 0 | 4 | K | 2 |  |  |  | ROZPOCET | 0 | 0 | 0 | 0 | 0 | 1 | 0 | 4 | 1850277089
| VV |  | "nové dveře na schodiště" 1,0 |  | 1 | [12 empty] | VV | 2 | 2 | True | 1 | ROZPOCET
51 | M | 553311RP57 | zárubeň ocelová pro běžné zdění dvoukřídlá atypická 200x210 cm protipožární | kus | 1 |  | 0 | VLASTNÍ |  | základní |  | 0 | 0.0169 | 0.0169 | 0 | 0 | 8 | M | 2 |  |  |  | ROZPOCET | 0 | 0 | 0 | 0 | 0 | 1 | 0 | 4 | 1293737864
| VV |  | "viz. montáž " 1 |  | 1 | [12 empty] | VV | 2 | 2 | True | 1 | ROZPOCET
52 | K | 644941112 | Montáž průvětrníků nebo mřížek odvětrávacích velikosti přes 150 x 200 do 300 x 300 mm | kus | 15 |  | 0 | CS ÚRS 2017 01 |  | základní |  | 0 | 0 | 0 | 0 | 0 | 4 | K | 2 |  |  |  | ROZPOCET | 0 | 0 | 0 | 0 | 0 | 1 | 0 | 4 | 733987926
| VV |  | "osazení ventliačních mřížek VZT do dveří" 15 |  | 15 | [12 empty] | VV | 2 | 2 | True | 1 | ROZPOCET
53 | M | 553414RP69 | mřížka větrací nerezová oboustranná dveřní 400/100 mm | kus | 15 |  | 0 | VLASTNÍ |  | základní |  | 0 | 0.00046 | 0.0069 | 0 | 0 | 8 | M | 2 |  |  |  | ROZPOCET | 0 | 0 | 0 | 0 | 0 | 1 | 0 | 4 | -1830987752
| VV |  | "viz. montáž " 15,0 |  | 15 | [12 empty] | VV | 2 | 2 | True | 1 | ROZPOCET
| D | 9 | Ostatní konstrukce a práce, bourání |  |  |  | 0 |  |  |  |  | 0 |  | 0.54029 |  | 27.8247 | 1 | D | 1 |  |  |  | ROZPOCET | [6 empty] | 0
54 | K | 952901111 | Vyčištění budov nebo objektů před předáním do užívání budov bytové nebo občanské výstavby - zametení a umytí podlah, dlažeb, obkladů, schodů v místnostech, chodbách a schodištích, vyčištění a umytí oken, dveří s rámy, zárubněmi, umytí a vyčištění jiných zasklených a natíraných ploch a zařizovacích předmětů, při světlé výšce podlaží do 4 m | m2 | 843.179 |  | 0 | CS ÚRS 2017 01 |  | základní |  | 0 | 4e-05 | 0.033727 | 0 | 0 | 4 | K | 2 |  |  |  | ROZPOCET | 0 | 0 | 0 | 0 | 0 | 1 | 0 | 4 | 2082447362
| VV |  | "vyčištění objektů po provedení stavebních prací" | [14 empty] | VV | 2 | 1 | True | 0 | ROZPOCET
| VV |  | "3.NP" 798,5 |  | 798.5 | [12 empty] | VV | 2 | 2 | True | 0 | ROZPOCET
| VV |  | "prostor schodiště" 2,65*5,62*3 |  | 44.679 | [12 empty] | VV | 2 | 2 | True | 0 | ROZPOCET
| VV |  | Součet |  | 843.179 | [12 empty] | VV | 2 | 4 | True | 1 | ROZPOCET
55 | K | 971033651 | Vybourání otvorů ve zdivu základovém nebo nadzákladovém z cihel, tvárnic, příčkovek z cihel pálených na maltu vápennou nebo vápenocementovou plochy do 4 m2, tl. do 600 mm | m3 | 11.025 |  | 0 | CS ÚRS 2017 01 |  | základní |  | 0 | 0 | 0 | 1.8 | 19.845 | 4 | K | 2 |  |  |  | ROZPOCET | 0 | 0 | 0 | 0 | 0 | 1 | 0 | 4 | -1454896360
| VV |  | "vybourání nového otvoru " | [14 empty] | VV | 2 | 1 | True | 0 | ROZPOCET
| VV |  | "3.NP" 1,3*2,3*7*0,3 |  | 6.279 | [12 empty] | VV | 2 | 2 | True | 0 | ROZPOCET
| VV |  | "rozšíření stávajícího otvoru pro dveře" | [14 empty] | VV | 2 | 1 | True | 0 | ROZPOCET
| VV |  | (1,3*2,3-0,9*1,97)*0,3*13 |  | 4.746 | [12 empty] | VV | 2 | 2 | True | 0 | ROZPOCET
| VV |  | Součet |  | 11.025 | [12 empty] | VV | 2 | 4 | True | 1 | ROZPOCET
56 | K | 971052351 | Vybourání a prorážení otvorů v železobetonových příčkách a zdech základových nebo nadzákladových, plochy do 0,09 m2, tl. do 450 mm | kus | 1.24 |  | 0 | CS ÚRS 2017 01 |  | základní |  | 0 | 0 | 0 | 0.104 | 0.12896 | 4 | K | 2 |  |  |  | ROZPOCET | 0 | 0 | 0 | 0 | 0 | 1 | 0 | 4 | 538911289
| VV |  | "otvory ve stěnách pro vedení potrubí VZT" 1 |  | 1 | [12 empty] | VV | 2 | 2 | True | 0 | ROZPOCET
| VV |  | " otvory pro ventilovou krabici a uzavírací ventil" (0,3*0,4)*2 |  | 0.24 | [12 empty] | VV | 2 | 2 | True | 0 | ROZPOCET
| VV |  | Součet |  | 1.24 | [12 empty] | VV | 2 | 4 | True | 1 | ROZPOCET
57 | K | 974032155 | Vysekání rýh ve stěnách nebo příčkách z dutých cihel, tvárnic, desek z dutých cihel nebo tvárnic do hl. 100 mm a šířky do 200 mm | m | 72 |  | 0 | CS ÚRS 2017 01 |  | základní |  | 0 | 0 | 0 | 0.031 | 2.232 | 4 | K | 2 |  |  |  | ROZPOCET | 0 | 0 | 0 | 0 | 0 | 1 | 0 | 4 | 337057843
| VV |  | "vysekání rýh ve stěnách pro vedení mediplynů " | [14 empty] | VV | 2 | 1 | True | 0 | ROZPOCET
| VV |  | 3,0*11*2+3,0*2 |  | 72 | [12 empty] | VV | 2 | 2 | True | 1 | ROZPOCET
58 | K | 974032255 | Vysekání rýh ve stěnách nebo příčkách z dutých cihel, tvárnic, desek z dutých cihel nebo tvárnic v prostoru přilehlém ke stropní konstrukci do hl. 100 mm a šířky do 200 mm | m | 49.5 |  | 0 | CS ÚRS 2017 01 |  | základní |  | 0 | 0 | 0 | 0.031 | 1.5345 | 4 | K | 2 |  |  |  | ROZPOCET | 0 | 0 | 0 | 0 | 0 | 1 | 0 | 4 | -1536149353
| VV |  | "vysekání rýh ve stropě pro vedení mediplynů " 4,5*11 |  | 49.5 | [12 empty] | VV | 2 | 2 | True | 1 | ROZPOCET
59 | K | 977151123 | Jádrové vrty diamantovými korunkami do stavebních materiálů (železobetonu, betonu, cihel, obkladů, dlažeb, kamene) průměru přes 130 do 150 mm | m | 8 |  | 0 | CS ÚRS 2017 01 |  | základní |  | 0 | 0.00122 | 0.00976 | 0.07 | 0.56 | 4 | K | 2 |  |  |  | ROZPOCET | 0 | 0 | 0 | 0 | 0 | 1 | 0 | 4 | -532283921
| VV |  | "otvory ve stěnách pro vedení potrubí VZT" 29*0,2 |  | 5.8 | [12 empty] | VV | 2 | 2 | True | 0 | ROZPOCET
| VV |  | "otvory pro vedení potrubí mediplynů" 11,0*0,2 |  | 2.2 | [12 empty] | VV | 2 | 2 | True | 0 | ROZPOCET
| VV |  | Součet |  | 8 | [12 empty] | VV | 2 | 4 | True | 1 | ROZPOCET
60 | K | 977151124 | Jádrové vrty diamantovými korunkami do stavebních materiálů (železobetonu, betonu, cihel, obkladů, dlažeb, kamene) průměru přes 150 do 180 mm | m | 2.6 |  | 0 | CS ÚRS 2017 01 |  | základní |  | 0 | 0.00282 | 0.007332 | 0.101 | 0.2626 | 4 | K | 2 |  |  |  | ROZPOCET | 0 | 0 | 0 | 0 | 0 | 1 | 0 | 4 | 315645615
| VV |  | "otvory ve stěnách pro vedení potrubí VZT" 1*0,2 |  | 0.2 | [12 empty] | VV | 2 | 2 | True | 0 | ROZPOCET
| VV |  | "otvory pro vedení potrubí mediplynů" 12,0*0,2 |  | 2.4 | [12 empty] | VV | 2 | 2 | True | 0 | ROZPOCET
| VV |  | Součet |  | 2.6 | [12 empty] | VV | 2 | 4 | True | 1 | ROZPOCET
61 | K | 977151228 | Jádrové vrty diamantovými korunkami do stavebních materiálů (železobetonu, betonu, cihel, obkladů, dlažeb, kamene) dovrchní (směrem vzhůru), průměru přes 250 do 300 mm | m | 2 |  | 0 | CS ÚRS 2017 01 |  | základní |  | 0 | 0.00434 | 0.00868 | 0.283 | 0.566 | 4 | K | 2 |  |  |  | ROZPOCET | 0 | 0 | 0 | 0 | 0 | 1 | 0 | 4 | -1549175315
| VV |  | "otvory ve stropech pro vedení potrubí VZT" 0,5*2 |  | 1 | [12 empty] | VV | 2 | 2 | True | 0 | ROZPOCET
| VV |  | "otvory pro vedení potrubí mediplynů" 0,5*2 |  | 1 | [12 empty] | VV | 2 | 2 | True | 0 | ROZPOCET
| VV |  | Součet |  | 2 | [12 empty] | VV | 2 | 4 | True | 1 | ROZPOCET
62 | K | 977211113 | Řezání železobetonových konstrukcí stěnovou pilou do průměru řezané výztuže 16 mm hloubka řezu od 350 do 420 mm | m | 3.93 |  | 0 | CS ÚRS 2017 01 |  | základní |  | 0 | 0.00021 | 0.0008253 | 0 | 0 | 4 | K | 2 |  |  |  | ROZPOCET | 0 | 0 | 0 | 0 | 0 | 1 | 0 | 4 | 224634379
| VV |  | "otvory ve stěnách pro vedení potrubí VZT" (0,315*2+0,25*2) |  | 1.13 | [12 empty] | VV | 2 | 2 | True | 0 | ROZPOCET
| VV |  | " otvory pro ventilovou krabici a uzavírací ventil" (0,3*2+0,4*2)*2 |  | 2.8 | [12 empty] | VV | 2 | 2 | True | 0 | ROZPOCET
| VV |  | Součet |  | 3.93 | [12 empty] | VV | 2 | 4 | True | 1 | ROZPOCET
63 | K | 985112111 | Odsekání degradovaného betonu stěn, tloušťky do 10 mm | m2 | 122.528 |  | 0 | CS ÚRS 2017 01 |  | základní |  | 0 | 0 | 0 | 0.022 | 2.6956 | 4 | K | 2 |  |  |  | ROZPOCET | 0 | 0 | 0 | 0 | 0 | 1 | 0 | 4 | 974604312
| VV |  | "vyspravení stávajícíh sloupů předpoklad 30 % celkové plochy" | [14 empty] | VV | 2 | 1 | True | 0 | ROZPOCET
| VV |  | ((0,5*2+0,6*2)*3,55*21+(0,4*4)*3,55*11+(0,65+0,3*2)*3,55*20+(0,45+0,3*2)*3,55*25)/100*30 |  | 122.528 | [12 empty] | VV | 2 | 2 | True | 1 | ROZPOCET
64 | K | 985131311 | Očištění ploch stěn, rubu kleneb a podlah ruční dočištění ocelovými kartáči | m2 | 122.528 |  | 0 | CS ÚRS 2017 01 |  | základní |  | 0 | 0 | 0 | 0 | 0 | 4 | K | 2 |  |  |  | ROZPOCET | 0 | 0 | 0 | 0 | 0 | 1 | 0 | 4 | 1836610462
| VV |  | "vyspravení stávajícíh sloupů předpoklad 30 % celkové plochy" | [14 empty] | VV | 2 | 1 | True | 0 | ROZPOCET
| VV |  | ((0,5*2+0,6*2)*3,55*21+(0,4*4)*3,55*11+(0,65+0,3*2)*3,55*20+(0,45+0,3*2)*3,55*25)/100*30 |  | 122.528 | [12 empty] | VV | 2 | 2 | True | 1 | ROZPOCET
65 | K | 985132311 | Očištění ploch líce kleneb a podhledů ruční dočištění ocelovými kartáči | m2 | 744.5 |  | 0 | CS ÚRS 2017 01 |  | základní |  | 0 | 0 | 0 | 0 | 0 | 4 | K | 2 |  |  |  | ROZPOCET | 0 | 0 | 0 | 0 | 0 | 1 | 0 | 4 | 1444781282
| VV |  | "očištění stropní konstrukce" | [14 empty] | VV | 2 | 1 | True | 0 | ROZPOCET
| VV |  | 183,4+7+7*16,85+7*25,7+7*4,95+7*1,5+7*1,5+16,65+8,1+18,90+14,95+13,15+13,65+2,45+2,45+1,65+1,65+13,25+36,1 |  | 686.85 | [12 empty] | VV | 2 | 2 | True | 0 | ROZPOCET
| VV |  | 6,05+13,8+7,5+12,25+13,85+7*0,6 |  | 57.65 | [12 empty] | VV | 2 | 2 | True | 0 | ROZPOCET
| VV |  | Součet |  | 744.5 | [12 empty] | VV | 2 | 4 | True | 1 | ROZPOCET
66 | K | 985141111 | Vyčištění trhlin nebo dutin ve zdivu šířky do 30 mm, hloubky do 150 mm | m | 546.7 |  | 0 | CS ÚRS 2017 01 |  | základní |  | 0 | 0 | 0 | 0 | 0 | 4 | K | 2 |  |  |  | ROZPOCET | 0 | 0 | 0 | 0 | 0 | 1 | 0 | 4 | -461966393
| VV |  | "vyspravení stávajícíh sloupů předpoklad 30 % celkové plochy" | [14 empty] | VV | 2 | 1 | True | 0 | ROZPOCET
| VV |  | 3,55*2*(21+11+20+25) |  | 546.7 | [12 empty] | VV | 2 | 2 | True | 1 | ROZPOCET
67 | K | 985321111 | Ochranný nátěr betonářské výztuže 1 vrstva tloušťky 1 mm na cementové bázi stěn, líce kleneb a podhledů | m2 | 122.528 |  | 0 | CS ÚRS 2017 01 |  | základní |  | 0 | 0.00099 | 0.1213 | 0 | 0 | 4 | K | 2 |  |  |  | ROZPOCET | 0 | 0 | 0 | 0 | 0 | 1 | 0 | 4 | -383962664
| VV |  | "vyspravení stávajícíh sloupů předpoklad 30 % celkové plochy" | [14 empty] | VV | 2 | 1 | True | 0 | ROZPOCET
| VV |  | ((0,5*2+0,6*2)*3,55*21+(0,4*4)*3,55*11+(0,65+0,3*2)*3,55*20+(0,45+0,3*2)*3,55*25)/100*30 |  | 122.528 | [12 empty] | VV | 2 | 2 | True | 1 | ROZPOCET
68 | K | 985323111 | Spojovací můstek reprofilovaného betonu na cementové bázi, tloušťky 1 mm | m2 | 122.528 |  | 0 | CS ÚRS 2017 01 |  | základní |  | 0 | 0.00158 | 0.19359 | 0 | 0 | 4 | K | 2 |  |  |  | ROZPOCET | 0 | 0 | 0 | 0 | 0 | 1 | 0 | 4 | -315003392
| VV |  | "vyspravení stávajícíh sloupů předpoklad 30 % celkové plochy" | [14 empty] | VV | 2 | 1 | True | 0 | ROZPOCET
| VV |  | ((0,5*2+0,6*2)*3,55*21+(0,4*4)*3,55*11+(0,65+0,3*2)*3,55*20+(0,45+0,3*2)*3,55*25)/100*30 |  | 122.528 | [12 empty] | VV | 2 | 2 | True | 1 | ROZPOCET
69 | K | 985324111 | Ochranný nátěr betonu na bázi silanu impregnační dvojnásobný (OS-A) | m2 | 122.528 |  | 0 | CS ÚRS 2017 01 |  | základní |  | 0 | 0.0005 | 0.061264 | 0 | 0 | 4 | K | 2 |  |  |  | ROZPOCET | 0 | 0 | 0 | 0 | 0 | 1 | 0 | 4 | 2078650595
| VV |  | "vyspravení stávajícíh sloupů předpoklad 30 % celkové plochy" | [14 empty] | VV | 2 | 1 | True | 0 | ROZPOCET
| VV |  | ((0,5*2+0,6*2)*3,55*21+(0,4*4)*3,55*11+(0,65+0,3*2)*3,55*20+(0,45+0,3*2)*3,55*25)/100*30 |  | 122.528 | [12 empty] | VV | 2 | 2 | True | 1 | ROZPOCET
| D | 94 | Lešení a stavební výtahy |  |  |  | 0 |  |  |  |  | 0 |  | 0.1038 |  | 0 | 1 | D | 2 |  |  |  | ROZPOCET | [6 empty] | 0
70 | K | 949101111 | Lešení pomocné pracovní pro objekty pozemních staveb pro zatížení do 150 kg/m2, o výšce lešeňové podlahy do 1,9 m | m2 | 798.5 |  | 0 | CS ÚRS 2017 01 |  | základní |  | 0 | 0.00013 | 0.1038 | 0 | 0 | 4 | K | 3 |  |  |  | ROZPOCET | 0 | 0 | 0 | 0 | 0 | 1 | 0 | 4 | 2098707593
| VV |  | "vnitřní lešení pro stavební práce" 798,5 |  | 798.5 | [12 empty] | VV | 3 | 2 | True | 1 | ROZPOCET
| D | 96 | Bourání konstrukcí |  |  |  | 0 |  |  |  |  | 0 |  | 0 |  | 444.7831 | 1 | D | 1 |  |  |  | ROZPOCET | [6 empty] | 0
71 | K | 962031133 | Bourání příček z cihel, tvárnic nebo příčkovek z cihel pálených, plných nebo dutých na maltu vápennou nebo vápenocementovou, tl. do 150 mm | m2 | 663.478 |  | 0 | CS ÚRS 2017 01 |  | základní |  | 0 | 0 | 0 | 0.261 | 173.1678 | 4 | K | 2 |  |  |  | ROZPOCET | 0 | 0 | 0 | 0 | 0 | 1 | 0 | 4 | 164589363
| VV |  | "vybourání stávajících příček" | [14 empty] | VV | 2 | 1 | True | 0 | ROZPOCET
| VV |  | (4,22+4,22-0,77+2,03+1,5+3,26+1,5*2+4,22+0,5+1,5*2+2,0)*3,55-(0,7*6) |  | 92.289 | [12 empty] | VV | 2 | 2 | True | 0 | ROZPOCET
| VV |  | (2,93+2,03+0,15-0,77)*3,55-0,8*1,97 |  | 13.831 | [12 empty] | VV | 2 | 2 | True | 0 | ROZPOCET
| VV |  | (5,9*2+5,3*16+4,0*2+0,6*2+4,42*5+1,5+3,0+1,0)*3,55-(0,8*1,97*2) |  | 470.418 | [12 empty] | VV | 2 | 2 | True | 0 | ROZPOCET
| VV |  | (0,9+0,9+3,5+0,9+1,5+3,0+3,29+2,0+2,0+4,7+0,6*3)*3,55 |  | 86.94 | [12 empty] | VV | 2 | 2 | True | 0 | ROZPOCET
| VV |  | Součet |  | 663.478 | [12 empty] | VV | 2 | 4 | True | 1 | ROZPOCET
72 | K | 964072211 | Vybourání válcovaných nosníků uložených ve zdivu smíšeném nebo kamenném délky do 4 m, hmotnosti do 10 kg/m | t | 0.188 |  | 0 | CS ÚRS 2017 01 |  | základní |  | 0 | 0 | 0 | 1.244 | 0.23387 | 4 | K | 2 |  |  |  | ROZPOCET | 0 | 0 | 0 | 0 | 0 | 1 | 0 | 4 | 470272627
| VV |  | "stávající překlady nad otvory" | [14 empty] | VV | 2 | 1 | True | 0 | ROZPOCET
| VV |  | "předpoklad Ič. 100 " (1,5*15,0)*8,34*0,001 |  | 0.188 | [12 empty] | VV | 2 | 2 | True | 1 | ROZPOCET
73 | K | 965043341 | Bourání mazanin betonových s potěrem nebo teracem tl. do 100 mm, plochy přes 4 m2 | m3 | 21.066 |  | 0 | CS ÚRS 2017 01 |  | základní |  | 0 | 0 | 0 | 2.2 | 46.3452 | 4 | K | 2 |  |  |  | ROZPOCET | 0 | 0 | 0 | 0 | 0 | 1 | 0 | 4 | 1330508880
| VV |  | "vybourání stávající podlahy teraca" | [14 empty] | VV | 2 | 1 | True | 0 | ROZPOCET
| VV |  | "2.NP" | [14 empty] | VV | 2 | 1 | True | 0 | ROZPOCET
| VV |  | "3.01" 183,4*0,03 |  | 5.502 | [12 empty] | VV | 2 | 2 | True | 0 | ROZPOCET
| VV |  | "3.02" 7,995*0,03 |  | 0.24 | [12 empty] | VV | 2 | 2 | True | 0 | ROZPOCET
| VV |  | "pokoje delší strana traktu" | [14 empty] | VV | 2 | 1 | True | 0 | ROZPOCET
| VV |  | (34,375+34,909+34,76+16,976+16,959+17,038+16,969+17,399+17,096+17,027+17,081+17,017+16,716+17,055+16,996+16,975+19,55+18,678+16,992)*0,03 |  | 11.417 | [12 empty] | VV | 2 | 2 | True | 0 | ROZPOCET
| VV |  | "3.10" 8,10*0,03 |  | 0.243 | [12 empty] | VV | 2 | 2 | True | 0 | ROZPOCET
| VV |  | "3.11" 18,90*0,03 |  | 0.567 | [12 empty] | VV | 2 | 2 | True | 0 | ROZPOCET
| VV |  | "3.13" 13,15*0,03 |  | 0.395 | [12 empty] | VV | 2 | 2 | True | 0 | ROZPOCET
| VV |  | "3.14"13,65*0,03 |  | 0.41 | [12 empty] | VV | 2 | 2 | True | 0 | ROZPOCET
| VV |  | "pokoje na kratší straně traktu" | [14 empty] | VV | 2 | 1 | True | 0 | ROZPOCET
| VV |  | (4,919+6,734+1,413+11,668+6,174+19,458+19,844+6,198)*0,03 |  | 2.292 | [12 empty] | VV | 2 | 2 | True | 0 | ROZPOCET
| VV |  | Součet |  | 21.066 | [12 empty] | VV | 2 | 4 | True | 1 | ROZPOCET
74 | K | 965049111 | Bourání mazanin Příplatek k cenám za bourání mazanin betonových se svařovanou sítí, tl. do 100 mm | m3 | 21.066 |  | 0 | CS ÚRS 2017 01 |  | základní |  | 0 | 0 | 0 | 0.044 | 0.9269 | 4 | K | 2 |  |  |  | ROZPOCET | 0 | 0 | 0 | 0 | 0 | 1 | 0 | 4 | -424232250
| VV |  | "vybourání stávající podlahy teraca" | [14 empty] | VV | 2 | 1 | True | 0 | ROZPOCET
| VV |  | "2.NP" | [14 empty] | VV | 2 | 1 | True | 0 | ROZPOCET
| VV |  | "3.01" 183,4*0,03 |  | 5.502 | [12 empty] | VV | 2 | 2 | True | 0 | ROZPOCET
| VV |  | "3.02" 7,995*0,03 |  | 0.24 | [12 empty] | VV | 2 | 2 | True | 0 | ROZPOCET
| VV |  | "pokoje delší strana traktu" | [14 empty] | VV | 2 | 1 | True | 0 | ROZPOCET
| VV |  | (34,375+34,909+34,76+16,976+16,959+17,038+16,969+17,399+17,096+17,027+17,081+17,017+16,716+17,055+16,996+16,975+19,55+18,678+16,992)*0,03 |  | 11.417 | [12 empty] | VV | 2 | 2 | True | 0 | ROZPOCET
| VV |  | "3.10" 8,10*0,03 |  | 0.243 | [12 empty] | VV | 2 | 2 | True | 0 | ROZPOCET
| VV |  | "3.11" 18,90*0,03 |  | 0.567 | [12 empty] | VV | 2 | 2 | True | 0 | ROZPOCET
| VV |  | "3.13" 13,15*0,03 |  | 0.395 | [12 empty] | VV | 2 | 2 | True | 0 | ROZPOCET
| VV |  | "3.14"13,65*0,03 |  | 0.41 | [12 empty] | VV | 2 | 2 | True | 0 | ROZPOCET
| VV |  | "pokoje na kratší straně traktu" | [14 empty] | VV | 2 | 1 | True | 0 | ROZPOCET
| VV |  | (4,919+6,734+1,413+11,668+6,174+19,458+19,844+6,198)*0,03 |  | 2.292 | [12 empty] | VV | 2 | 2 | True | 0 | ROZPOCET
| VV |  | Součet |  | 21.066 | [12 empty] | VV | 2 | 4 | True | 1 | ROZPOCET
75 | K | 965082923 | Odstranění násypu pod podlahami nebo ochranného násypu na střechách tl. do 100 mm, plochy přes 2 m2 | m3 | 55.895 |  | 0 | CS ÚRS 2017 01 |  | základní |  | 0 | 0 | 0 | 1.4 | 78.253 | 4 | K | 2 |  |  |  | ROZPOCET | 0 | 0 | 0 | 0 | 0 | 1 | 0 | 4 | -54190306
| VV |  | "odstranění stávajícíh násypů v celé ploše upravované části objektu" | [14 empty] | VV | 2 | 1 | True | 0 | ROZPOCET
| VV |  | "3.NP" 798,5*0,07 |  | 55.895 | [12 empty] | VV | 2 | 2 | True | 1 | ROZPOCET
76 | K | 967031132 | Přisekání (špicování) plošné nebo rovných ostění zdiva z cihel pálených rovných ostění, bez odstupu, po hrubém vybourání otvorů, na maltu vápennou nebo vápenocementovou | m2 | 142.596 |  | 0 | CS ÚRS 2017 01 |  | základní |  | 0 | 0 | 0 | 0.055 | 7.8428 | 4 | K | 2 |  |  |  | ROZPOCET | 0 | 0 | 0 | 0 | 0 | 1 | 0 | 4 | 1347449192
| VV |  | "úprava ostění po vybourání otvorů" (1,3+2,2*2)*0,3*20 |  | 34.2 | [12 empty] | VV | 2 | 2 | True | 0 | ROZPOCET
| VV |  | "přisekání ostění po vybourání stávajících oken" | [14 empty] | VV | 2 | 1 | True | 0 | ROZPOCET
| VV |  | (2,35+2,5*2)*0,4+(2,85+2,675*2)*0,4*19+(2,85+2,15*2)*0,4*3+(1,35+1,7*2)*0,4*2 |  | 77.64 | [12 empty] | VV | 2 | 2 | True | 0 | ROZPOCET
| VV |  | (2,64+1,7*2)*0,4*1+(2,64+1,7*2)*0,4*3+(0,655+1,15*2)*0,4*3+(1,26+1,15*2)*0,4*2 |  | 16.058 | [12 empty] | VV | 2 | 2 | True | 0 | ROZPOCET
| VV |  | (1,21+0,7*2)*0,4+(1,24+0,7*2)*0,4+(0,7+1,15*2)*0,4+(2,68+3,45*2)*0,4+(2,658+1,7*2*2)*0,4*2 |  | 14.698 | [12 empty] | VV | 2 | 2 | True | 0 | ROZPOCET
| VV |  | Součet |  | 142.596 | [12 empty] | VV | 2 | 4 | True | 1 | ROZPOCET
77 | K | 968062377 | Vybourání dřevěných rámů oken s křídly, dveřních zárubní, vrat, stěn, ostění nebo obkladů rámů oken s křídly zdvojených, plochy přes 4 m2 | m2 | 163.234 |  | 0 | CS ÚRS 2017 01 |  | základní |  | 0 | 0 | 0 | 0.032 | 5.2235 | 4 | K | 2 |  |  |  | ROZPOCET | 0 | 0 | 0 | 0 | 0 | 1 | 0 | 4 | -132937183
| VV |  | "vybourání stávajících oken" 2,85*2,675*19+2,85*2,15*3 |  | 163.234 | [12 empty] | VV | 2 | 2 | True | 1 | ROZPOCET
78 | K | 968072455 | Vybourání kovových rámů oken s křídly, dveřních zárubní, vrat, stěn, ostění nebo obkladů dveřních zárubní, plochy do 2 m2 | m2 | 13 |  | 0 | CS ÚRS 2017 01 |  | základní |  | 0 | 0 | 0 | 0.076 | 0.988 | 4 | K | 2 |  |  |  | ROZPOCET | 0 | 0 | 0 | 0 | 0 | 1 | 0 | 4 | 1214725877
| VV |  | "vybourání stávajícíh ocelových zárubní včetně vyvěšení křídel" | [14 empty] | VV | 2 | 1 | True | 0 | ROZPOCET
| VV |  | "700/1970" 6 |  | 6 | [12 empty] | VV | 2 | 2 | True | 0 | ROZPOCET
| VV |  | "900/1970" 6 |  | 6 | [12 empty] | VV | 2 | 2 | True | 0 | ROZPOCET
| VV |  | "1100/1970" 1 |  | 1 | [12 empty] | VV | 2 | 2 | True | 0 | ROZPOCET
| VV |  | Součet |  | 13 | [12 empty] | VV | 2 | 4 | True | 1 | ROZPOCET
79 | K | 968072456 | Vybourání kovových rámů oken s křídly, dveřních zárubní, vrat, stěn, ostění nebo obkladů dveřních zárubní, plochy přes 2 m2 | m2 | 8.82 |  | 0 | CS ÚRS 2017 01 |  | základní |  | 0 | 0 | 0 | 0.063 | 0.55566 | 4 | K | 2 |  |  |  | ROZPOCET | 0 | 0 | 0 | 0 | 0 | 1 | 0 | 4 | 1894111223
| VV |  | "vybourání stávajících ocelových zárubní včetně vyvěšení dveřních křídel" | [14 empty] | VV | 2 | 1 | True | 0 | ROZPOCET
| VV |  | "chodba" 2,1*2,1*2 |  | 8.82 | [12 empty] | VV | 2 | 2 | True | 1 | ROZPOCET
80 | K | 985111111 | Otlučení nebo odsekání vrstev omítek stěn | m2 | 1251.405 |  | 0 | CS ÚRS 2017 01 |  | základní |  | 0 | 0 | 0 | 0.063 | 78.8385 | 4 | K | 2 |  |  |  | ROZPOCET | 0 | 0 | 0 | 0 | 0 | 1 | 0 | 4 | 249429907
| VV |  | "otlučení omítek stěn" | [14 empty] | VV | 2 | 1 | True | 0 | ROZPOCET
| VV |  | "3.01" (76,17*2+2,41*2)*3,45-(1,5*2,0+0,9*1,97*26+2,65*1,77*9+2,6*2,1*3+2,35*2,5) |  | 428.635 | [12 empty] | VV | 2 | 2 | True | 0 | ROZPOCET
| VV |  | "3.02" 2,38*2+2,98*2-0,9*1,97*2-1,21*0,7 |  | 6.327 | [12 empty] | VV | 2 | 2 | True | 0 | ROZPOCET
| VV |  | "pokoje delší strana traktu" | [14 empty] | VV | 2 | 1 | True | 0 | ROZPOCET
| VV |  | ((6,278*2+5,3+0,6*4)*3,45-(2,85*2,675*2+0,9*1,97))*3 |  | 158.588 | [12 empty] | VV | 2 | 2 | True | 0 | ROZPOCET
| VV |  | ((3,2*2+0,6*2)*3,45-(0,9*2,1+2,85*2,675))*13 |  | 217.181 | [12 empty] | VV | 2 | 2 | True | 0 | ROZPOCET
| VV |  | ((3,2*2+0,6*2)*3,45-(0,9*2,1+2,85*2,15))*3 |  | 54.608 | [12 empty] | VV | 2 | 2 | True | 0 | ROZPOCET
| VV |  | "3.10" (3,25*2+2,52*2)*3,45-(2,64*1,76+0,9*2,1) |  | 33.277 | [12 empty] | VV | 2 | 2 | True | 0 | ROZPOCET
| VV |  | "3.11" (6,32*2+3,32)*3,45-(2,64*1,76++0,9*2,1+1,5*2,1) |  | 45.376 | [12 empty] | VV | 2 | 2 | True | 0 | ROZPOCET
| VV |  | "3.13" (3,18*2*3,45)-(0,9*2,1+1,35*1,7) |  | 17.757 | [12 empty] | VV | 2 | 2 | True | 0 | ROZPOCET
| VV |  | "3.14" (3,22*2*3,45)-(2,64*1,7+0,9*2,1) |  | 15.84 | [12 empty] | VV | 2 | 2 | True | 0 | ROZPOCET
| VV |  | "pokoje na kratší straně traktu" | [14 empty] | VV | 2 | 1 | True | 0 | ROZPOCET
| VV |  | (3,26+0,1+1,84+0,1+1,43)*2*3,45-(0,9*2+1,35*1,7+2,64*1,7)+4,22*3,45-0,665*1,15*3 |  | 50.119 | [12 empty] | VV | 2 | 2 | True | 0 | ROZPOCET
| VV |  | (3,29+0,1+2,78+0,1+1,82+0,1+1,7+0,1+2,93)*2*3,45-(0,9*2,1*2+1,26*1,15*2+2,65*1,15*2) |  | 76.375 | [12 empty] | VV | 2 | 2 | True | 0 | ROZPOCET
| VV |  | 4,22*3,45-1,24*0,7+(0,8*3)*3,45*5 |  | 55.091 | [12 empty] | VV | 2 | 2 | True | 0 | ROZPOCET
| VV |  | "ostění oken" | [14 empty] | VV | 2 | 1 | True | 0 | ROZPOCET
| VV |  | (2,85+2,7*2)*19*0,3+(2,85+2,15*2)*0,3*3+(2,64+1,76*2+2,64*1,76*2+2,737+2,4*2)*0,3 |  | 60.357 | [12 empty] | VV | 2 | 2 | True | 0 | ROZPOCET
| VV |  | (1,35+1,7*2+2,64+1,7*2+2,64+1,7*2+1,35+1,7*2+1,26+1,15*2+2,65+1,15*2+2,65+1,15*2+1,26*1,15*2)*0,3 |  | 11.381 | [12 empty] | VV | 2 | 2 | True | 0 | ROZPOCET
| VV |  | (1,24+0,7*2+2,35+2,5*2+1,21+0,7*2)*0,3 |  | 3.78 | [12 empty] | VV | 2 | 2 | True | 0 | ROZPOCET
| VV |  | (2,65+1,77*2)*0,3*9 |  | 16.713 | [12 empty] | VV | 2 | 2 | True | 0 | ROZPOCET
| VV |  | Součet |  | 1251.405 | [12 empty] | VV | 2 | 4 | True | 1 | ROZPOCET
81 | K | 985111121 | Otlučení nebo odsekání vrstev omítek líce kleneb a podhledů | m2 | 702.171 |  | 0 | CS ÚRS 2017 01 |  | základní |  | 0 | 0 | 0 | 0.063 | 44.2368 | 4 | K | 2 |  |  |  | ROZPOCET | 0 | 0 | 0 | 0 | 0 | 1 | 0 | 4 | -2135395078
| VV |  | "otlučení omítek stropních konstrukcí" | [14 empty] | VV | 2 | 1 | True | 0 | ROZPOCET
| VV |  | "3.01" 183,4 |  | 183.4 | [12 empty] | VV | 2 | 2 | True | 0 | ROZPOCET
| VV |  | "3.02" 7,995 |  | 7.995 | [12 empty] | VV | 2 | 2 | True | 0 | ROZPOCET
| VV |  | "pokoje delší strana traktu" | [14 empty] | VV | 2 | 1 | True | 0 | ROZPOCET
| VV |  | 34,375+34,909+34,76+16,976+16,959+17,038+16,969+17,399+17,096+17,027+17,081+17,017+16,716+17,055+16,996+16,975+19,55+18,678+16,992 |  | 380.568 | [12 empty] | VV | 2 | 2 | True | 0 | ROZPOCET
| VV |  | "3.10" 8,10 |  | 8.1 | [12 empty] | VV | 2 | 2 | True | 0 | ROZPOCET
| VV |  | "3.11" 18,90 |  | 18.9 | [12 empty] | VV | 2 | 2 | True | 0 | ROZPOCET
| VV |  | "3.13" 13,15 |  | 13.15 | [12 empty] | VV | 2 | 2 | True | 0 | ROZPOCET
| VV |  | "3.14"13,65 |  | 13.65 | [12 empty] | VV | 2 | 2 | True | 0 | ROZPOCET
| VV |  | "pokoje na kratší straně traktu" | [14 empty] | VV | 2 | 1 | True | 0 | ROZPOCET
| VV |  | 4,919+6,734+1,413+11,668+6,174+19,458+19,844+6,198 |  | 76.408 | [12 empty] | VV | 2 | 2 | True | 0 | ROZPOCET
| VV |  | Součet |  | 702.171 | [12 empty] | VV | 2 | 4 | True | 1 | ROZPOCET
82 | K | 978059541 | Odsekání obkladů stěn včetně otlučení podkladní omítky až na zdivo z obkládaček vnitřních, z jakýchkoliv materiálů, plochy přes 1 m2 | m2 | 120.164 |  | 0 | CS ÚRS 2017 01 |  | základní |  | 0 | 0 | 0 | 0.068 | 8.1712 | 4 | K | 2 |  |  |  | ROZPOCET | 0 | 0 | 0 | 0 | 0 | 1 | 0 | 4 | 1648711271
| VV |  | "odstranění stávajícího obkladu předpoklad v. 2,85 m"" | [14 empty] | VV | 2 | 1 | True | 0 | ROZPOCET
| VV |  | "m.č. 3.21-25" (2,93+0,8+2,03+0,9*2*2+0,15+3,29+0,1+2,78+0,1+1,82+3,29+0,1+2,78+1,82+0,1)*2,85 |  | 73.217 | [12 empty] | VV | 2 | 2 | True | 0 | ROZPOCET
| VV |  | "m.č.3.18 a 3.19" (4,22+3,26*2+1,34*2+1,0*2)*2,85+(1,0*2*0,3*5) |  | 46.947 | [12 empty] | VV | 2 | 2 | True | 0 | ROZPOCET
| VV |  | Součet |  | 120.164 | [12 empty] | VV | 2 | 4 | True | 1 | ROZPOCET
| D | 997 | Přesun sutě |  |  |  | 0 |  |  |  |  | 0 |  | 0 |  | 0 | 1 | D | 1 |  |  |  | ROZPOCET | [6 empty] | 0
83 | K | 997013154 | Vnitrostaveništní doprava suti a vybouraných hmot vodorovně do 50 m svisle s omezením mechanizace pro budovy a haly výšky přes 12 do 15 m | t | 484.302 |  | 0 | CS ÚRS 2017 01 |  | základní |  | 0 | 0 | 0 | 0 | 0 | 4 | K | 2 |  |  |  | ROZPOCET | 0 | 0 | 0 | 0 | 0 | 1 | 0 | 4 | 1351530940
84 | K | 997013312 | Shoz suti montáž a demontáž shozu výšky přes 10 do 20 m | m | 7 |  | 0 | CS ÚRS 2017 01 |  | základní |  | 0 | 0 | 0 | 0 | 0 | 4 | K | 2 |  |  |  | ROZPOCET | 0 | 0 | 0 | 0 | 0 | 1 | 0 | 4 | 1067888328
| VV |  | "montáž shozu suti" 7,0 |  | 7 | [12 empty] | VV | 2 | 2 | True | 1 | ROZPOCET
85 | K | 997013322 | Shoz suti montáž a demontáž shozu výšky Příplatek za první a každý další den použití shozu k ceně -3312 | m | 420 |  | 0 | CS ÚRS 2017 01 |  | základní |  | 0 | 0 | 0 | 0 | 0 | 4 | K | 2 |  |  |  | ROZPOCET | 0 | 0 | 0 | 0 | 0 | 1 | 0 | 4 | 1048819912
| VV |  | "předpoklad 60 dnů" 60*7,0 |  | 420 | [12 empty] | VV | 2 | 2 | True | 1 | ROZPOCET
86 | K | 997013501 | Odvoz suti a vybouraných hmot na skládku nebo meziskládku se složením, na vzdálenost do 1 km | t | 484.302 |  | 0 | CS ÚRS 2017 01 |  | základní |  | 0 | 0 | 0 | 0 | 0 | 4 | K | 2 |  |  |  | ROZPOCET | 0 | 0 | 0 | 0 | 0 | 1 | 0 | 4 | -2041081684
87 | K | 997013509 | Odvoz suti a vybouraných hmot na skládku nebo meziskládku se složením, na vzdálenost Příplatek k ceně za každý další i započatý 1 km přes 1 km | t | 9686.04 |  | 0 | CS ÚRS 2017 01 |  | základní |  | 0 | 0 | 0 | 0 | 0 | 4 | K | 2 |  |  |  | ROZPOCET | 0 | 0 | 0 | 0 | 0 | 1 | 0 | 4 | 1464644443
| VV |  | "předpoklad skládka do 20 km" 484,302*20 |  | 9686.04 | [12 empty] | VV | 2 | 2 | True | 1 | ROZPOCET
88 | K | 997013831 | Poplatek za uložení stavebního odpadu na skládce (skládkovné) směsného | t | 484.302 |  | 0 | CS ÚRS 2017 01 |  | základní |  | 0 | 0 | 0 | 0 | 0 | 4 | K | 2 |  |  |  | ROZPOCET | 0 | 0 | 0 | 0 | 0 | 1 | 0 | 4 | 272657242
| D | 998 | Přesun hmot |  |  |  | 0 |  |  |  |  | 0 |  | 0 |  | 0 | 1 | D | 1 |  |  |  | ROZPOCET | [6 empty] | 0
89 | K | 998011003 | Přesun hmot pro budovy občanské výstavby, bydlení, výrobu a služby s nosnou svislou konstrukcí zděnou z cihel, tvárnic nebo kamene vodorovná dopravní vzdálenost do 100 m pro budovy výšky přes 12 do 24 m | t | 510.096 |  | 0 | CS ÚRS 2017 01 |  | základní |  | 0 | 0 | 0 | 0 | 0 | 4 | K | 2 |  |  |  | ROZPOCET | 0 | 0 | 0 | 0 | 0 | 1 | 0 | 4 | -1580231829
| D | PSV | Práce a dodávky PSV |  |  |  | 0 |  |  |  |  | 0 |  | 40.849 |  | 11.694 | 2 | D | 0 |  |  |  | ROZPOCET | [6 empty] | 0
| D | 711 | Izolace proti vodě, vlhkosti a plynům |  |  |  | 0 |  |  |  |  | 0 |  | 0.65648 |  | 0 | 2 | D | 1 |  |  |  | ROZPOCET | [6 empty] | 0
90 | K | 711193121 | Izolace proti vlhkosti na vodorovné ploše flexibilní minerální stěrkou | m2 | 23.75 |  | 0 | CS ÚRS 2017 01 |  | základní |  | 0 | 0.0035 | 0.083125 | 0 | 0 | 16 | K | 2 |  |  |  | ROZPOCET | 0 | 0 | 0 | 0 | 0 | 1 | 0 | 16 | -357849170
| VV |  | "povrchová úprava podlahy v místě vlhkého provozu" | [14 empty] | VV | 2 | 1 | True | 0 | ROZPOCET
| VV |  | "m.č. 3.07/1,2,34,5,6,7" 1,5*7 |  | 10.5 | [12 empty] | VV | 2 | 2 | True | 0 | ROZPOCET
| VV |  | "m.č. 3.19" 13,25 |  | 13.25 | [12 empty] | VV | 2 | 2 | True | 0 | ROZPOCET
| VV |  | Součet |  | 23.75 | [12 empty] | VV | 2 | 4 | True | 1 | ROZPOCET
91 | K | 711193131 | Izolace proti vlhkosti na svislé ploše těsnicí flexibilní minerální stěrkou | m2 | 129.369 |  | 0 | CS ÚRS 2017 01 |  | základní |  | 0 | 0.0035 | 0.45279 | 0 | 0 | 16 | K | 2 |  |  |  | ROZPOCET | 0 | 0 | 0 | 0 | 0 | 1 | 0 | 16 | -278183373
| VV |  | "povrchová úprava stěn v místě kde bude vlhký provoz" | [14 empty] | VV | 2 | 1 | True | 0 | ROZPOCET
| VV |  | "m.č. 3.07/1,2,34,5,6,7" ((1,5*2+0,97*2)*2,85-0,7*1,97)*7 |  | 88.9 | [12 empty] | VV | 2 | 2 | True | 0 | ROZPOCET
| VV |  | "m.č.3.19" (3,26*2+4,22*2)*2,85-1,1*1,97 |  | 40.469 | [12 empty] | VV | 2 | 2 | True | 0 | ROZPOCET
| VV |  | Součet |  | 129.369 | [12 empty] | VV | 2 | 4 | True | 1 | ROZPOCET
92 | K | 711791RP10 | Izolace proti vodě těsnění vodorovných spár ve spoji podlaha -stěna | m | 120.565 |  | 0 | VLASTNÍ |  | základní |  | 0 | 0.001 | 0.12057 | 0 | 0 | 16 | K | 2 |  |  |  | ROZPOCET | 0 | 0 | 0 | 0 | 0 | 1 | 0 | 16 | 1902269651
| VV |  | "těsnící pás" | [14 empty] | VV | 2 | 1 | True | 0 | ROZPOCET
| VV |  | "m.č.3.05/1-7" ((3,12*2+2,93*2)-0,8*1,97*4)*7 |  | 40.572 | [12 empty] | VV | 2 | 2 | True | 0 | ROZPOCET
| VV |  | "m.č.3.06/1-7" ((1,52*2+0,98*2)-0,8*1,97)*7 |  | 23.968 | [12 empty] | VV | 2 | 2 | True | 0 | ROZPOCET
| VV |  | "m.č.3.07/1-7" ((1,5*2+0,98*2)-0,8*1,97)*7 |  | 23.688 | [12 empty] | VV | 2 | 2 | True | 0 | ROZPOCET
| VV |  | "m.č.3.18" (1,34*2+4,42*2)-0,8*1,9+(1,2+1,2*2)*0,3-1,2*1,2 |  | 9.64 | [12 empty] | VV | 2 | 2 | True | 0 | ROZPOCET
| VV |  | "m.č.3.19" (3,26*2+4,22*2)-1,1*1,97+(1,2+1,2*8+0,8*3)*0,3-(1,2*1,2+0,8*1,2) |  | 14.353 | [12 empty] | VV | 2 | 2 | True | 0 | ROZPOCET
| VV |  | "m.č.3.21" (2,93*2+2,03*2)-0,8*1,97 |  | 8.344 | [12 empty] | VV | 2 | 2 | True | 0 | ROZPOCET
| VV |  | Součet |  | 120.565 | [12 empty] | VV | 2 | 4 | True | 1 | ROZPOCET
93 | K | 998711103 | Přesun hmot pro izolace proti vodě, vlhkosti a plynům stanovený z hmotnosti přesunovaného materiálu vodorovná dopravní vzdálenost do 50 m v objektech výšky přes 12 do 60 m | t | 0.656 |  | 0 | CS ÚRS 2017 01 |  | základní |  | 0 | 0 | 0 | 0 | 0 | 16 | K | 2 |  |  |  | ROZPOCET | 0 | 0 | 0 | 0 | 0 | 1 | 0 | 16 | 1016305799
| D | 712 | Povlakové krytiny |  |  |  | 0 |  |  |  |  | 0 |  | 0 |  | 0 | 2 | D | 1 |  |  |  | ROZPOCET | [6 empty] | 0
94 | K | 712911RP56 | Oprava konstrukce střechy v místě provedení nového prostupu VZT | kus | 1 |  | 0 | VLASTNÍ |  | základní |  | 0 | 0 | 0 | 0 | 0 | 16 | K | 2 |  |  |  | ROZPOCET | 0 | 0 | 0 | 0 | 0 | 1 | 0 | 16 | -172292922
| VV |  | "úprava vyrovnávacího cementového potěru, úprava tepelné izolace střechy" | [14 empty] | VV | 2 | 1 | True | 0 | ROZPOCET
| VV |  | "úprava střešního pláště včetně provedení prostupu a přetažení na stěny VZT potrubí , nerezová páska" | [14 empty] | VV | 2 | 1 | True | 0 | ROZPOCET
| VV |  | "vodonepropustné provedení prostupu VZT" 1 |  | 1 | [12 empty] | VV | 2 | 2 | True | 1 | ROZPOCET
| D | 713 | Izolace tepelné |  |  |  | 0 |  |  |  |  | 0 |  | 1.1403 |  | 0 | 2 | D | 1 |  |  |  | ROZPOCET | [6 empty] | 0
95 | K | 713121111 | Montáž tepelné izolace podlah rohožemi, pásy, deskami, dílci, bloky (izolační materiál ve specifikaci) kladenými volně jednovrstvá | m2 | 798.5 |  | 0 | CS ÚRS 2017 01 |  | základní |  | 0 | 0 | 0 | 0 | 0 | 16 | K | 2 |  |  |  | ROZPOCET | 0 | 0 | 0 | 0 | 0 | 1 | 0 | 16 | -672334340
| VV |  | "nová konstrukční vrstva podlahy" | [14 empty] | VV | 2 | 1 | True | 0 | ROZPOCET
| VV |  | "3.NP" 798,5 |  | 798.5 | [12 empty] | VV | 2 | 2 | True | 1 | ROZPOCET
96 | M | 283759200 | deska z pěnového polystyrenu pro trvalé zatížení v tlaku (max. 3600 kg/m2) 1000 x 500 x 40 mm | m2 | 814.47 |  | 0 | CS ÚRS 2017 01 |  | základní |  | 0 | 0.0014 | 1.1403 | 0 | 0 | 32 | M | 2 |  |  |  | ROZPOCET | 0 | 0 | 0 | 0 | 0 | 1 | 0 | 16 | -232170532
| VV |  | "viz.montáž + ztratné" 798,50 |  | 798.5 | [12 empty] | VV | 2 | 2 | True | 1 | ROZPOCET
| VV |  | 798,5*1,02 'Přepočtené koeficientem množství |  | 814.47 | [12 empty] | VV | 2 | 2 | False | 1 | ROZPOCET
97 | K | 998713103 | Přesun hmot pro izolace tepelné stanovený z hmotnosti přesunovaného materiálu vodorovná dopravní vzdálenost do 50 m v objektech výšky přes 12 m do 24 m | t | 1.14 |  | 0 | CS ÚRS 2017 01 |  | základní |  | 0 | 0 | 0 | 0 | 0 | 16 | K | 2 |  |  |  | ROZPOCET | 0 | 0 | 0 | 0 | 0 | 1 | 0 | 16 | -1111598611
| D | 725 | Zdravotechnika - zařizovací předměty |  |  |  | 0 |  |  |  |  | 0 |  | 0.26293 |  | 0.62168 | 2 | D | 1 |  |  |  | ROZPOCET | [6 empty] | 0
98 | K | 725110811 | Demontáž klozetů splachovacích s nádrží nebo tlakovým splachovačem | soubor | 8 |  | 0 | CS ÚRS 2017 01 |  | základní |  | 0 | 0 | 0 | 0.01933 | 0.15464 | 16 | K | 2 |  |  |  | ROZPOCET | 0 | 0 | 0 | 0 | 0 | 1 | 0 | 16 | -1225452319
| VV |  | "demontáž stávajících záchodů, bidetů a výlevek" 8,0 |  | 8 | [12 empty] | VV | 2 | 2 | True | 1 | ROZPOCET
99 | K | 725210821 | Demontáž umyvadel bez výtokových armatur umyvadel | soubor | 24 |  | 0 | CS ÚRS 2017 01 |  | základní |  | 0 | 0 | 0 | 0.01946 | 0.46704 | 16 | K | 2 |  |  |  | ROZPOCET | 0 | 0 | 0 | 0 | 0 | 1 | 0 | 16 | -1936557341
| VV |  | "demontáž stávajících umyvadel" 24,0 |  | 24 | [12 empty] | VV | 2 | 2 | True | 1 | ROZPOCET
100 | K | 725241RP69 | Práce a materiál související s montáží sprchových vaniček | soubor | 7 |  | 0 | VLASTNÍ |  | základní |  | 0 | 0.01388 | 0.09716 | 0 | 0 | 16 | K | 2 |  |  |  | ROZPOCET | 0 | 0 | 0 | 0 | 0 | 1 | 0 | 16 | -2078845704
| VV |  | "předpoklad dle typu instalované sprchové vaničky" | [14 empty] | VV | 2 | 1 | True | 0 | ROZPOCET
| VV |  | "podezdívka, obklad, těsnéní a pod." 7 |  | 7 | [12 empty] | VV | 2 | 2 | True | 1 | ROZPOCET
101 | K | 725245RP86 | Dodávka a momtáž sprchového závěsu včetně nosné konstrukce (viz. tabulka zámečnických výrobků ozn. Z4) | soubor | 8 |  | 0 | VLASTNÍ |  | základní |  | 0 | 0.01034 | 0.08272 | 0 | 0 | 16 | K | 2 |  |  |  | ROZPOCET | 0 | 0 | 0 | 0 | 0 | 1 | 0 | 16 | -540968091
| VV |  | "teleskopická výsuvná zástěna včetně závěsu a nosného systému" | [14 empty] | VV | 2 | 1 | True | 0 | ROZPOCET
| VV |  | "závěs pratelný v automatické pračce " | [14 empty] | VV | 2 | 1 | True | 0 | ROZPOCET
| VV |  | "závěs se zatížením ve spodním lemu" 8 |  | 8 | [12 empty] | VV | 2 | 2 | True | 1 | ROZPOCET
102 | K | 725291642 | Doplňky zařízení koupelen a záchodů nerezové sedačky do sprchy (nosnost min. 130 kg dodávka a montáž) | soubor | 13 |  | 0 | CS ÚRS 2017 02 |  | základní |  | 0 | 0.003 | 0.039 | 0 | 0 | 16 | K | 2 |  |  |  | ROZPOCET | 0 | 0 | 0 | 0 | 0 | 1 | 0 | 16 | 187103880
| VV |  | "sklopné sedátko do sprchy " 13,0 |  | 13 | [12 empty] | VV | 2 | 2 | True | 1 | ROZPOCET
103 | K | 725291RP126 | Doplňky zařízení koupelen a záchodů nerezové madlo sprchové lomené (dodávka a montáž) | soubor | 13 |  | 0 | VLASTNÍ |  | základní |  | 0 | 0.0011 | 0.0143 | 0 | 0 | 16 | K | 2 |  |  |  | ROZPOCET | 0 | 0 | 0 | 0 | 0 | 1 | 0 | 16 | -2064434641
| VV |  | "vybavení koupeleny " 13,0 |  | 13 | [12 empty] | VV | 2 | 2 | True | 1 | ROZPOCET
104 | K | 725291RP25 | Doplňky zařízení koupelen a záchodů nerezové madlo pevné | soubor | 2 |  | 0 | VLASTNÍ |  | základní |  | 0 | 0.00085 | 0.0017 | 0 | 0 | 16 | K | 2 |  |  |  | ROZPOCET | 0 | 0 | 0 | 0 | 0 | 1 | 0 | 16 | -523245523
| VV |  | "nerezové madlo v koupelně m.č. 3.19" 2 |  | 2 | [12 empty] | VV | 2 | 2 | True | 1 | ROZPOCET
105 | K | 725291RP26 | Doplňky zařízení koupelen a záchodů nerezové madlo krakorcové sklopné (viz. tabulka zámečnických výrobků ozn Z1) | soubor | 32 |  | 0 | VLASTNÍ |  | základní |  | 0 | 0.00085 | 0.0272 | 0 | 0 | 16 | K | 2 |  |  |  | ROZPOCET | 0 | 0 | 0 | 0 | 0 | 1 | 0 | 16 | 1374906451
| VV |  | "nerezové madlo v koupelně" 32 |  | 32 | [12 empty] | VV | 2 | 2 | True | 1 | ROZPOCET
106 | K | 725291RP29 | Doplňky zařízení koupelen a záchodů nerezové madlo pevné svislé umyvadlo | soubor | 1 |  | 0 | VLASTNÍ |  | základní |  | 0 | 0.00085 | 0.00085 | 0 | 0 | 16 | K | 2 |  |  |  | ROZPOCET | 0 | 0 | 0 | 0 | 0 | 1 | 0 | 16 | 743052098
| VV |  | "nerezové madlo v koupelně" 1 |  | 1 | [12 empty] | VV | 2 | 2 | True | 1 | ROZPOCET
107 | K | 998725102 | Přesun hmot pro zařizovací předměty stanovený z hmotnosti přesunovaného materiálu vodorovná dopravní vzdálenost do 50 m v objektech výšky přes 6 do 12 m | t | 0.263 |  | 0 | CS ÚRS 2017 01 |  | základní |  | 0 | 0 | 0 | 0 | 0 | 16 | K | 2 |  |  |  | ROZPOCET | 0 | 0 | 0 | 0 | 0 | 1 | 0 | 16 | -463318251
| D | 726 | Zdravotechnika - předstěnové instalace |  |  |  | 0 |  |  |  |  | 0 |  | 0.1295 |  | 0 | 2 | D | 1 |  |  |  | ROZPOCET | [6 empty] | 0
108 | K | 726131042 | Předstěnové instalační systémy do lehkých stěn s kovovou konstrukcí pro závěsné klozety ovládání zepředu, stavební výšky 1120 mm s připojením na odsávání zápachu | soubor | 7 |  | 0 | CS ÚRS 2017 01 |  | základní |  | 0 | 0.0185 | 0.1295 | 0 | 0 | 16 | K | 2 |  |  |  | ROZPOCET | 0 | 0 | 0 | 0 | 0 | 1 | 0 | 16 | 1795742382
| VV |  | "instalační předstěny určené pro SDK konstrukce" 7 |  | 7 | [12 empty] | VV | 2 | 2 | True | 1 | ROZPOCET
109 | K | 998726113 | Přesun hmot pro instalační prefabrikáty stanovený z hmotnosti přesunovaného materiálu vodorovná dopravní vzdálenost do 50 m v objektech výšky přes 12 m do 24 m | t | 0.13 |  | 0 | CS ÚRS 2017 01 |  | základní |  | 0 | 0 | 0 | 0 | 0 | 16 | K | 2 |  |  |  | ROZPOCET | 0 | 0 | 0 | 0 | 0 | 1 | 0 | 16 | 1093304225
| D | 763 | Konstrukce suché výstavby |  |  |  | 0 |  |  |  |  | 0 |  | 17.1511 |  | 0 | 2 | D | 1 |  |  |  | ROZPOCET | [6 empty] | 0
110 | K | 763112RP7 | SDK příčka mezibytová tl 155 mm zdvojený profil CW+UW 50 desky 2xA 12,5+2xH2 TI 50+50 mm EI 60 Rw 62 dB | m2 | 250.099 |  | 0 | VLASTNÍ |  | základní |  | 0 | 0.04911 | 12.2824 | 0 | 0 | 16 | K | 2 |  |  |  | ROZPOCET | 0 | 0 | 0 | 0 | 0 | 1 | 0 | 16 | 1677134853
| VV |  | "příčka mezi pokojem a hyg. zázemím" | [14 empty] | VV | 2 | 1 | True | 0 | ROZPOCET
| VV |  | "příčka bude ze srany hygienického zázemí opatřena imtegnovanýma SDK deskama" | [14 empty] | VV | 2 | 1 | True | 0 | ROZPOCET
| VV |  | "3.06, 3.07, 3.05" | [14 empty] | VV | 2 | 1 | True | 0 | ROZPOCET
| VV |  | ((3,3+3,05+3,15+0,52+1,52)*3,45-(0,8*1,97*4))*7 |  | 234.563 | [12 empty] | VV | 2 | 2 | True | 0 | ROZPOCET
| VV |  | "m.č.3.21" (2,93+2,03)*3,45-0,8*1,97 |  | 15.536 | [12 empty] | VV | 2 | 2 | True | 0 | ROZPOCET
| VV |  | Součet |  | 250.099 | [12 empty] | VV | 2 | 4 | True | 1 | ROZPOCET
111 | K | 763113343 | Příčka instalační ze sádrokartonových desek s nosnou konstrukcí ze zdvojených ocelových profilů UW, CW s mezerou, CW profily navzájem spojeny páskem sádry dvojitě opláštěná deskami impregnovanými H2 tl. 2 x 12,5 mm, EI 60, příčka tl. 205 mm, profil 75 TI tl. 60 mm, Rw 52 dB | m2 | 24.15 |  | 0 | CS ÚRS 2017 01 |  | základní |  | 0 | 0.0478 | 1.1544 | 0 | 0 | 16 | K | 2 |  |  |  | ROZPOCET | 0 | 0 | 0 | 0 | 0 | 1 | 0 | 16 | -1729483278
| VV |  | "instalační příčka mezi WC a sprchou" 1,0*3,45*7 |  | 24.15 | [12 empty] | VV | 2 | 2 | True | 1 | ROZPOCET
112 | K | 763131411 | Podhled ze sádrokartonových desek dvouvrstvá zavěšená spodní konstrukce z ocelových profilů CD, UD jednoduše opláštěná deskou standardní A, tl. 12,5 mm, bez TI | m2 | 260.705 |  | 0 | CS ÚRS 2017 01 |  | základní |  | 0 | 0.01223 | 3.1884 | 0 | 0 | 16 | K | 2 |  |  |  | ROZPOCET | 0 | 0 | 0 | 0 | 0 | 1 | 0 | 16 | 1608649769
| VV |  | "nový plnoplošný podhled" | [14 empty] | VV | 2 | 1 | True | 0 | ROZPOCET
| VV |  | "m.č.3.05" 4,95*7 |  | 34.65 | [12 empty] | VV | 2 | 2 | True | 0 | ROZPOCET
| VV |  | "m.č.3.06" 1,5*7 |  | 10.5 | [12 empty] | VV | 2 | 2 | True | 0 | ROZPOCET
| VV |  | "m.č.3.21" 6,05 |  | 6.05 | [12 empty] | VV | 2 | 2 | True | 0 | ROZPOCET
| VV |  | "m.č.3.15 a 3.16" 2,45*2 |  | 4.9 | [12 empty] | VV | 2 | 2 | True | 0 | ROZPOCET
| VV |  | "m.č. 3.18" 2,45+1,84*0,5 |  | 3.37 | [12 empty] | VV | 2 | 2 | True | 0 | ROZPOCET
| VV |  | "m.č.3.01" 183,4+(0,6*2+29,1)*(3,3-2,85) |  | 197.035 | [12 empty] | VV | 2 | 2 | True | 0 | ROZPOCET
| VV |  | "m.č. 3.26" 1,5*0,4*7 |  | 4.2 | [12 empty] | VV | 2 | 2 | True | 0 | ROZPOCET
| VV |  | Součet |  | 260.705 | [12 empty] | VV | 2 | 4 | True | 1 | ROZPOCET
113 | K | 763131451 | Podhled ze sádrokartonových desek dvouvrstvá zavěšená spodní konstrukce z ocelových profilů CD, UD jednoduše opláštěná deskou impregnovanou H2, tl. 12,5 mm, bez TI | m2 | 10.5 |  | 0 | CS ÚRS 2017 01 |  | základní |  | 0 | 0.01254 | 0.13167 | 0 | 0 | 16 | K | 2 |  |  |  | ROZPOCET | 0 | 0 | 0 | 0 | 0 | 1 | 0 | 16 | 9330316
| VV |  | "nový podhled" | [14 empty] | VV | 2 | 1 | True | 0 | ROZPOCET
| VV |  | "m.č.3.07 " 1,5*7 |  | 10.5 | [12 empty] | VV | 2 | 2 | True | 1 | ROZPOCET
114 | K | 763135101 | Montáž sádrokartonového podhledu kazetového demontovatelného, velikosti kazet 600x600 mm včetně zavěšené nosné konstrukce viditelné | m2 | 7 |  | 0 | CS ÚRS 2017 01 |  | základní |  | 0 | 0.00139 | 0.00973 | 0 | 0 | 16 | K | 2 |  |  |  | ROZPOCET | 0 | 0 | 0 | 0 | 0 | 1 | 0 | 16 | -1543720406
| VV |  | "nová konstrukce podhledu" | [14 empty] | VV | 2 | 1 | True | 0 | ROZPOCET
| VV |  | "m.č. 3.02" 7,0 |  | 7 | [12 empty] | VV | 2 | 2 | True | 1 | ROZPOCET
115 | M | 590305RP36 | podhled kazetový hrana A, tl. 10 mm, 600 x 600 mm | m2 | 7.35 |  | 0 | VLASTNÍ |  | základní |  | 0 | 0.008 | 0.0588 | 0 | 0 | 32 | M | 2 |  |  |  | ROZPOCET | 0 | 0 | 0 | 0 | 0 | 1 | 0 | 16 | 628052024
| VV |  | "viz. montáž + ztratné" 7,0 |  | 7 | [12 empty] | VV | 2 | 2 | True | 1 | ROZPOCET
| VV |  | 7*1,05 'Přepočtené koeficientem množství |  | 7.35 | [12 empty] | VV | 2 | 2 | False | 1 | ROZPOCET
116 | K | 763164RP96 | SDK obklad VZT kcí tvaru L š přes 0,8 m desky 2xDF 12,5 | m2 | 4.32 |  | 0 | VLASTNÍ |  | základní |  | 0 | 0.02615 | 0.11297 | 0 | 0 | 16 | K | 2 |  |  |  | ROZPOCET | 0 | 0 | 0 | 0 | 0 | 1 | 0 | 16 | 796285325
| VV |  | "obklad VZT potrubní m.č. 3.02" (0,6+0,6)*3,6 |  | 4.32 | [12 empty] | VV | 2 | 2 | True | 1 | ROZPOCET
117 | K | 763164RP96.1 | SDK obklad potrubí kcí tvaru U š přes 1,2 m desky 2xDF 12,5 | m2 | 5.25 |  | 0 | VLASTNÍ |  | základní |  | 0 | 0.02636 | 0.13839 | 0 | 0 | 16 | K | 2 |  |  |  | ROZPOCET | 0 | 0 | 0 | 0 | 0 | 1 | 0 | 16 | -2084368854
| VV |  | "obklad potrubí pro vedení mediplynů" (0,5+0,5+0,5)*3,5 |  | 5.25 | [12 empty] | VV | 2 | 2 | True | 1 | ROZPOCET
118 | K | 763172312 | Instalační technika pro konstrukce ze sádrokartonových desek montáž revizních dvířek velikost 300 x 300 mm | kus | 1 |  | 0 | CS ÚRS 2017 01 |  | základní |  | 0 | 3e-05 | 3e-05 | 0 | 0 | 16 | K | 2 |  |  |  | ROZPOCET | 0 | 0 | 0 | 0 | 0 | 1 | 0 | 16 | -637896720
| VV |  | "revizní dvířka pro SDK obklad potrubí pro mediplyny" 1 |  | 1 | [12 empty] | VV | 2 | 2 | True | 1 | ROZPOCET
119 | M | 590307110 | dvířka revizní s automatickým zámkem 300 x 300 mm | kus | 1 |  | 0 | CS ÚRS 2017 01 |  | základní |  | 0 | 0.00055 | 0.00055 | 0 | 0 | 32 | M | 2 |  |  |  | ROZPOCET | 0 | 0 | 0 | 0 | 0 | 1 | 0 | 16 | -878810064
| VV |  | "viz. montáž" 1 |  | 1 | [12 empty] | VV | 2 | 2 | True | 1 | ROZPOCET
120 | K | 763173111 | Instalační technika pro konstrukce ze sádrokartonových desek montáž nosičů zařizovacích předmětů úchytu pro umyvadlo | kus | 8 |  | 0 | CS ÚRS 2017 01 |  | základní |  | 0 | 1e-05 | 8e-05 | 0 | 0 | 16 | K | 2 |  |  |  | ROZPOCET | 0 | 0 | 0 | 0 | 0 | 1 | 0 | 16 | 1037197885
| VV |  | "úchyt pro umyvadlo v nové SDK konstrukci" 8 |  | 8 | [12 empty] | VV | 2 | 2 | True | 1 | ROZPOCET
121 | M | 590307300 | konstrukce pro uchycení umyvadla se stojánkovými bateriemi, osová rozteč CW profilů 450 - 625 mm | kus | 8 |  | 0 | CS ÚRS 2017 01 |  | základní |  | 0 | 0.0025 | 0.02 | 0 | 0 | 32 | M | 2 |  |  |  | ROZPOCET | 0 | 0 | 0 | 0 | 0 | 1 | 0 | 16 | -1779481622
| VV |  | "viz. montáž" 8 |  | 8 | [12 empty] | VV | 2 | 2 | True | 1 | ROZPOCET
122 | K | 763173113 | Instalační technika pro konstrukce ze sádrokartonových desek montáž nosičů zařizovacích předmětů úchytu pro WC | kus | 8 |  | 0 | CS ÚRS 2017 01 |  | základní |  | 0 | 1e-05 | 8e-05 | 0 | 0 | 16 | K | 2 |  |  |  | ROZPOCET | 0 | 0 | 0 | 0 | 0 | 1 | 0 | 16 | 1185231274
| VV |  | "úchyt pro WC v nové SDK konstrukci" 8 |  | 8 | [12 empty] | VV | 2 | 2 | True | 1 | ROZPOCET
123 | M | 590307310 | konstrukce pro uchycení WC, osová rozteč CW profilů 450 - 625 mm | kus | 8 |  | 0 | CS ÚRS 2017 01 |  | základní |  | 0 | 0.0067 | 0.0536 | 0 | 0 | 32 | M | 2 |  |  |  | ROZPOCET | 0 | 0 | 0 | 0 | 0 | 1 | 0 | 16 | 531788573
| VV |  | "viz. montáž" 8 |  | 8 | [12 empty] | VV | 2 | 2 | True | 1 | ROZPOCET
124 | K | 998763303 | Přesun hmot pro konstrukce montované z desek sádrokartonových, sádrovláknitých, cementovláknitých nebo cementových stanovený z hmotnosti přesunovaného materiálu vodorovná dopravní vzdálenost do 50 m v objektech výšky přes 12 do 24 m | t | 17.151 |  | 0 | CS ÚRS 2017 01 |  | základní |  | 0 | 0 | 0 | 0 | 0 | 16 | K | 2 |  |  |  | ROZPOCET | 0 | 0 | 0 | 0 | 0 | 1 | 0 | 16 | 729007322
| D | 764 | Konstrukce klempířské |  |  |  | 0 |  |  |  |  | 0 |  | 0.25242 |  | 0.14123 | 2 | D | 1 |  |  |  | ROZPOCET | [6 empty] | 0
125 | K | 764002851 | Demontáž klempířských konstrukcí oplechování parapetů do suti | m | 84.57 |  | 0 | CS ÚRS 2017 01 |  | základní |  | 0 | 0 | 0 | 0.00167 | 0.14123 | 16 | K | 2 |  |  |  | ROZPOCET | 0 | 0 | 0 | 0 | 0 | 1 | 0 | 16 | 346459892
| VV |  | "demontáž parapetu při výměněn oken" | [14 empty] | VV | 2 | 1 | True | 0 | ROZPOCET
| VV |  | 2,85*19+2,85*3+1,35*2+2,64*1+2,64*+0,7*3+1,26*2+1,21*1+1,24*1+0,7*1+2,658*2 |  | 84.57 | [12 empty] | VV | 2 | 2 | True | 1 | ROZPOCET
126 | K | 764246444 | Oplechování parapetů z titanzinkového předzvětralého plechu rovných celoplošně lepené, bez rohů rš 330 mm | m | 95.612 |  | 0 | CS ÚRS 2017 01 |  | základní |  | 0 | 0.00264 | 0.25242 | 0 | 0 | 16 | K | 2 |  |  |  | ROZPOCET | 0 | 0 | 0 | 0 | 0 | 1 | 0 | 16 | 1129984523
| VV |  | "montáž nových parapetů na vyměněných oknech" | [14 empty] | VV | 2 | 1 | True | 0 | ROZPOCET
| VV |  | 2,85*19+2,85*3+1,35*2+2,64*1+2,64*+0,7*3+1,26*2+1,21*1+1,24*1+0,7*1+2,658*2+2,35 |  | 86.92 | [12 empty] | VV | 2 | 2 | True | 1 | ROZPOCET
| VV |  | 86,92*1,1 'Přepočtené koeficientem množství |  | 95.612 | [12 empty] | VV | 2 | 2 | False | 1 | ROZPOCET
127 | K | 998764103 | Přesun hmot pro konstrukce klempířské stanovený z hmotnosti přesunovaného materiálu vodorovná dopravní vzdálenost do 50 m v objektech výšky přes 12 do 24 m | t | 0.252 |  | 0 | CS ÚRS 2017 01 |  | základní |  | 0 | 0 | 0 | 0 | 0 | 16 | K | 2 |  |  |  | ROZPOCET | 0 | 0 | 0 | 0 | 0 | 1 | 0 | 16 | 1981743526
| D | 766 | Konstrukce truhlářské |  |  |  | 0 |  |  |  |  | 0 |  | 4.0897 |  | 3.8541 | 2 | D | 1 |  |  |  | ROZPOCET | [6 empty] | 0
128 | K | 766123RP7 | Dodávka a montáž dřevěné požární prosklené stěny s dveřmi (viz. tabulka požárních výpní otvorů ozn. P2) | ks | 1 |  | 0 | VLASTNÍ |  | základní |  | 0 | 0.2 | 0.2 | 0 | 0 | 16 | K | 2 |  |  |  | ROZPOCET | 0 | 0 | 0 | 0 | 0 | 1 | 0 | 16 | -1266857056
| VV |  | "vel. 3200x2750 mm, dveře 1100x2050 mm, včetně zárubní, kování, povrchové úpravy " 1 |  | 1 | [12 empty] | VV | 2 | 2 | True | 1 | ROZPOCET
129 | K | 766441811 | Demontáž parapetních desek dřevěných nebo plastových šířky do 300 mm délky do 1m | kus | 4 |  | 0 | CS ÚRS 2017 01 |  | základní |  | 0 | 0 | 0 | 0.003 | 0.012 | 16 | K | 2 |  |  |  | ROZPOCET | 0 | 0 | 0 | 0 | 0 | 1 | 0 | 16 | -2031464711
| VV |  | "demontáž stávajících parapetních desek" 4 |  | 4 | [12 empty] | VV | 2 | 2 | True | 1 | ROZPOCET
130 | K | 766441821 | Demontáž parapetních desek dřevěných nebo plastových šířky do 300 mm délky přes 1m | kus | 34 |  | 0 | CS ÚRS 2017 01 |  | základní |  | 0 | 0 | 0 | 0.005 | 0.17 | 16 | K | 2 |  |  |  | ROZPOCET | 0 | 0 | 0 | 0 | 0 | 1 | 0 | 16 | 434173062
| VV |  | "demontáž stávajících parapetních desek" 22+12 |  | 34 | [12 empty] | VV | 2 | 2 | True | 1 | ROZPOCET
131 | K | 766621211 | Montáž oken dřevěných včetně montáže rámu na polyuretanovou pěnu plochy přes 1 m2 otevíravých nebo sklápěcích do zdiva, výšky do 1,5 m | m2 | 9.12 |  | 0 | CS ÚRS 2017 01 |  | základní |  | 0 | 0.00025 | 0.00228 | 0 | 0 | 16 | K | 2 |  |  |  | ROZPOCET | 0 | 0 | 0 | 0 | 0 | 1 | 0 | 16 | -313938758
| VV |  | "nové okna" | [14 empty] | VV | 2 | 1 | True | 0 | ROZPOCET
| VV |  | "3.NP" | [14 empty] | VV | 2 | 1 | True | 0 | ROZPOCET
| VV |  | "1,20/1,20" 1,2*1,20*2 |  | 2.88 | [12 empty] | VV | 2 | 2 | True | 0 | ROZPOCET
| VV |  | "2,6/1,2" 2,6*1,2*2 |  | 6.24 | [12 empty] | VV | 2 | 2 | True | 0 | ROZPOCET
| VV |  | Součet |  | 9.12 | [12 empty] | VV | 2 | 4 | True | 1 | ROZPOCET
132 | M | 611400RP2 | okno dřevěné dvoukřídlé otvíravé, sklopné 120x120 cm (viz. tabulka vnějších výplní oken ozn. T7) | kus | 2 |  | 0 | VLASTNÍ |  | základní |  | 0 | 0.0187 | 0.0374 | 0 | 0 | 8 | M | 2 |  |  |  | ROZPOCET | 0 | 0 | 0 | 0 | 0 | 1 | 0 | 4 | -183087266
| VV |  | "viz. montáž + ztratné " 2 |  | 2 | [12 empty] | VV | 2 | 2 | True | 1 | ROZPOCET
| VV |  | "montáž bude provedena dle dané normy ČSN 74 6077 Okna a vnější dveře – Požadavky na zabudování" | [14 empty] | VV | 2 | 1 | True | 0 | ROZPOCET
| VV |  | "včetně difúzní a parotěsné pásky" | [14 empty] | VV | 2 | 1 | True | 0 | ROZPOCET
133 | M | 611400RP6 | okno dřevěné 260x120 cm (viz. tabulka vnějších výplní oken ozn. T8) | kus | 2 |  | 0 | VLASTNÍ |  | základní |  | 0 | 0.0467 | 0.0934 | 0 | 0 | 32 | M | 2 |  |  |  | ROZPOCET | 0 | 0 | 0 | 0 | 0 | 1 | 0 | 16 | -715803025
| VV |  | "viz. montáž + ztratné " 2 |  | 2 | [12 empty] | VV | 2 | 2 | True | 1 | ROZPOCET
| VV |  | "montáž bude provedena dle dané normy ČSN 74 6077 Okna a vnější dveře – Požadavky na zabudování" | [14 empty] | VV | 2 | 1 | True | 0 | ROZPOCET
| VV |  | "včetně difúzní a parotěsné pásky" | [14 empty] | VV | 2 | 1 | True | 0 | ROZPOCET
134 | K | 766621212 | Montáž oken dřevěných včetně montáže rámu na polyuretanovou pěnu plochy přes 1 m2 otevíravých nebo sklápěcích do zdiva, výšky přes 1,5 do 2,5 m | m2 | 39.715 |  | 0 | CS ÚRS 2017 01 |  | základní |  | 0 | 0.00025 | 0.0099288 | 0 | 0 | 16 | K | 2 |  |  |  | ROZPOCET | 0 | 0 | 0 | 0 | 0 | 1 | 0 | 16 | -1396351066
| VV |  | "montáž nových oken" | [14 empty] | VV | 2 | 1 | True | 0 | ROZPOCET
| VV |  | "2,85/2,10" 2,85*2,10*3 |  | 17.955 | [12 empty] | VV | 2 | 2 | True | 0 | ROZPOCET
| VV |  | "1,2/1,7" 1,2*1,7*2 |  | 4.08 | [12 empty] | VV | 2 | 2 | True | 0 | ROZPOCET
| VV |  | "2,6/1,7" 2,6*1,7*4 |  | 17.68 | [12 empty] | VV | 2 | 2 | True | 0 | ROZPOCET
| VV |  | Součet |  | 39.715 | [12 empty] | VV | 2 | 4 | True | 1 | ROZPOCET
135 | M | 611400RP4 | okno dřevěné 285x210 cm (viz. tabulka vnějších výplní oken ozn. T3) | kus | 3 |  | 0 | VLASTNÍ |  | základní |  | 0 | 0.0467 | 0.1401 | 0 | 0 | 32 | M | 2 |  |  |  | ROZPOCET | 0 | 0 | 0 | 0 | 0 | 1 | 0 | 16 | -330721508
| VV |  | "viz. montáž + ztratné " 3 |  | 3 | [12 empty] | VV | 2 | 2 | True | 1 | ROZPOCET
| VV |  | "montáž bude provedena dle dané normy ČSN 74 6077 Okna a vnější dveře – Požadavky na zabudování" | [14 empty] | VV | 2 | 1 | True | 0 | ROZPOCET
| VV |  | "včetně difúzní a parotěsné pásky" | [14 empty] | VV | 2 | 1 | True | 0 | ROZPOCET
136 | M | 611400RP5 | okno dřevěné 120x170 cm (viz. tabulka vnějších výplní oken ozn. T10) | kus | 2 |  | 0 | VLASTNÍ |  | základní |  | 0 | 0.0467 | 0.0934 | 0 | 0 | 32 | M | 2 |  |  |  | ROZPOCET | 0 | 0 | 0 | 0 | 0 | 1 | 0 | 16 | -1369077485
| VV |  | "viz. montáž + ztratné " 2 |  | 2 | [12 empty] | VV | 2 | 2 | True | 1 | ROZPOCET
| VV |  | "montáž bude provedena dle dané normy ČSN 74 6077 Okna a vnější dveře – Požadavky na zabudování" | [14 empty] | VV | 2 | 1 | True | 0 | ROZPOCET
| VV |  | "včetně difúzní a parotěsné pásky" | [14 empty] | VV | 2 | 1 | True | 0 | ROZPOCET
137 | M | 611400RP7 | okno dřevěné 260x170 cm s přepážkou (viz. tabulka vnějších výplní oken ozn. T11 a T12) | kus | 4 |  | 0 | VLASTNÍ |  | základní |  | 0 | 0.0467 | 0.1868 | 0 | 0 | 32 | M | 2 |  |  |  | ROZPOCET | 0 | 0 | 0 | 0 | 0 | 1 | 0 | 16 | -1422975463
| VV |  | "viz. montáž + ztratné " 2,0+2,0 |  | 4 | [12 empty] | VV | 2 | 2 | True | 1 | ROZPOCET
| VV |  | "montáž bude provedena dle dané normy ČSN 74 6077 Okna a vnější dveře – Požadavky na zabudování" | [14 empty] | VV | 2 | 1 | True | 0 | ROZPOCET
| VV |  | "včetně difúzní a parotěsné pásky" | [14 empty] | VV | 2 | 1 | True | 0 | ROZPOCET
138 | K | 766621213 | Montáž oken dřevěných včetně montáže rámu na polyuretanovou pěnu plochy přes 1 m2 otevíravých nebo sklápěcích do zdiva, výšky přes 2,5 m | m2 | 153.9 |  | 0 | CS ÚRS 2017 01 |  | základní |  | 0 | 0.00025 | 0.038475 | 0 | 0 | 16 | K | 2 |  |  |  | ROZPOCET | 0 | 0 | 0 | 0 | 0 | 1 | 0 | 16 | 73254670
| VV |  | "montáž nových oken" | [14 empty] | VV | 2 | 1 | True | 0 | ROZPOCET
| VV |  | "2,85/2,7" 2,85*2,7*19 |  | 146.205 | [12 empty] | VV | 2 | 2 | True | 0 | ROZPOCET
| VV |  | "2,85/2,7" 2,85*2,7*1 |  | 7.695 | [12 empty] | VV | 2 | 2 | True | 0 | ROZPOCET
| VV |  | Součet |  | 153.9 | [12 empty] | VV | 2 | 4 | True | 1 | ROZPOCET
139 | M | 611400RP3 | okno dřevěné 285x270 cm (viz. tabulka vnějších výplní oken ozn. T1) | kus | 19 |  | 0 | VLASTNÍ |  | základní |  | 0 | 0.0467 | 0.8873 | 0 | 0 | 32 | M | 2 |  |  |  | ROZPOCET | 0 | 0 | 0 | 0 | 0 | 1 | 0 | 16 | 1769421775
| VV |  | "viz. montáž + ztratné " 19 |  | 19 | [12 empty] | VV | 2 | 2 | True | 1 | ROZPOCET
| VV |  | "montáž bude provedena dle dané normy ČSN 74 6077 Okna a vnější dveře – Požadavky na zabudování" | [14 empty] | VV | 2 | 1 | True | 0 | ROZPOCET
| VV |  | "včetně difúzní a parotěsné pásky" | [14 empty] | VV | 2 | 1 | True | 0 | ROZPOCET
140 | M | 611400RP13 | okno dřevěné 285x270 cm (viz. tabulka vnějších výplní oken ozn. T4) | kus | 1 |  | 0 | VLASTNÍ |  | základní |  | 0 | 0.0467 | 0.0467 | 0 | 0 | 32 | M | 2 |  |  |  | ROZPOCET | 0 | 0 | 0 | 0 | 0 | 1 | 0 | 16 | -29928495
| VV |  | "viz. montáž + ztratné " 1 |  | 1 | [12 empty] | VV | 2 | 2 | True | 1 | ROZPOCET
| VV |  | "montáž bude provedena dle dané normy ČSN 74 6077 Okna a vnější dveře – Požadavky na zabudování" | [14 empty] | VV | 2 | 1 | True | 0 | ROZPOCET
| VV |  | "včetně difúzní a parotěsné pásky" | [14 empty] | VV | 2 | 1 | True | 0 | ROZPOCET
141 | K | 766621622 | Montáž oken dřevěných plochy do 1 m2 včetně montáže rámu na polyuretanovou pěnu otevíravých nebo sklápěcích do zdiva | kus | 6 |  | 0 | CS ÚRS 2017 01 |  | základní |  | 0 | 0.00025 | 0.0015 | 0 | 0 | 16 | K | 2 |  |  |  | ROZPOCET | 0 | 0 | 0 | 0 | 0 | 1 | 0 | 16 | -104244828
| VV |  | "montáž nových oken" 6 |  | 6 | [12 empty] | VV | 2 | 2 | True | 1 | ROZPOCET
142 | M | 611400RP8 | okno dřevěné jednokřídlové 80x120 mm (viz. tabulka vnějších výplní oken ozn. T9 ) | kus | 4 |  | 0 | VLASTNÍ |  | základní |  | 0 | 0.0187 | 0.0748 | 0 | 0 | 32 | M | 2 |  |  |  | ROZPOCET | 0 | 0 | 0 | 0 | 0 | 1 | 0 | 16 | 1038272103
| VV |  | "viz. montáž + ztratné " 4 |  | 4 | [12 empty] | VV | 2 | 2 | True | 1 | ROZPOCET
| VV |  | "montáž bude provedena dle dané normy ČSN 74 6077 Okna a vnější dveře – Požadavky na zabudování" | [14 empty] | VV | 2 | 1 | True | 0 | ROZPOCET
| VV |  | "včetně difúzní a parotěsné pásky" | [14 empty] | VV | 2 | 1 | True | 0 | ROZPOCET
143 | M | 611400RP9 | okno dřevěné dvoukřídlové 120x70 mm (viz. tabulka vnějších výplní oken ozn. T 5) | kus | 1 |  | 0 | VLASTNÍ |  | základní |  | 0 | 0.0187 | 0.0187 | 0 | 0 | 32 | M | 2 |  |  |  | ROZPOCET | 0 | 0 | 0 | 0 | 0 | 1 | 0 | 16 | 109920939
| VV |  | "viz. montáž + ztratné " 1 |  | 1 | [12 empty] | VV | 2 | 2 | True | 1 | ROZPOCET
| VV |  | "montáž bude provedena dle dané normy ČSN 74 6077 Okna a vnější dveře – Požadavky na zabudování" | [14 empty] | VV | 2 | 1 | True | 0 | ROZPOCET
| VV |  | "včetně difúzní a parotěsné pásky" | [14 empty] | VV | 2 | 1 | True | 0 | ROZPOCET
144 | M | 611400RP10 | okno dřevěné dvoukřídlové 135x70 mm (viz. tabulka vnějších výplní oken ozn. T6 ) | kus | 1 |  | 0 | VLASTNÍ |  | základní |  | 0 | 0.0187 | 0.0187 | 0 | 0 | 32 | M | 2 |  |  |  | ROZPOCET | 0 | 0 | 0 | 0 | 0 | 1 | 0 | 16 | -831910120
| VV |  | "viz. montáž + ztratné " 1 |  | 1 | [12 empty] | VV | 2 | 2 | True | 1 | ROZPOCET
| VV |  | "montáž bude provedena dle dané normy ČSN 74 6077 Okna a vnější dveře – Požadavky na zabudování" | [14 empty] | VV | 2 | 1 | True | 0 | ROZPOCET
| VV |  | "včetně difúzní a parotěsné pásky" | [14 empty] | VV | 2 | 1 | True | 0 | ROZPOCET
145 | K | 766641RP38 | Oprava stávajících vestavěných skříní | ks | 13 |  | 0 | VLASTNÍ |  | základní |  | 0 | 0 | 0 | 0.0307 | 0.3991 | 16 | K | 2 |  |  |  | ROZPOCET | 0 | 0 | 0 | 0 | 0 | 1 | 0 | 16 | 688467965
| VV |  | "obroušení, odstranění stávajícího nátěru, zatmelení, oprava kování, přebroušení" | [14 empty] | VV | 2 | 1 | True | 0 | ROZPOCET
| VV |  | "nový základní a krycí nebo napouštěcí nátěr, výměna poškozených částí skříní" 13,0 |  | 13 | [12 empty] | VV | 2 | 2 | True | 1 | ROZPOCET
146 | K | 766642 RP12 | Dodávka a montáž dřevěné prosklené stěny s dveřmi do otvoru 268x345 cm | kus | 1 |  | 0 | VLASTNÍ |  | základní |  | 0 | 0.00024 | 0.00024 | 0 | 0 | 16 | K | 2 |  |  |  | ROZPOCET | 0 | 0 | 0 | 0 | 0 | 1 | 0 | 16 | -870007004
| VV |  | "viz. montáž + ztratné " 1 |  | 1 | [12 empty] | VV | 2 | 2 | True | 1 | ROZPOCET
| VV |  | "montáž bude provedena dle dané normy ČSN 74 6077 Okna a vnější dveře – Požadavky na zabudování" | [14 empty] | VV | 2 | 1 | True | 0 | ROZPOCET
| VV |  | "včetně difúzní a parotěsné pásky" | [14 empty] | VV | 2 | 1 | True | 0 | ROZPOCET
147 | K | 766660002 | Montáž dveřních křídel dřevěných nebo plastových otevíravých do ocelové zárubně povrchově upravených jednokřídlových, šířky přes 800 mm | kus | 53 |  | 0 | CS ÚRS 2017 01 |  | základní |  | 0 | 0 | 0 | 0 | 0 | 16 | K | 2 |  |  |  | ROZPOCET | 0 | 0 | 0 | 0 | 0 | 1 | 0 | 16 | 1664984332
| VV |  | "montáž nových dveří" | [14 empty] | VV | 2 | 1 | True | 0 | ROZPOCET
| VV |  | "800/1970" 32,0 |  | 32 | [12 empty] | VV | 2 | 2 | True | 0 | ROZPOCET
| VV |  | "1100/1970" 18,0 |  | 18 | [12 empty] | VV | 2 | 2 | True | 0 | ROZPOCET
| VV |  | "800/2100" 2,0 |  | 2 | [12 empty] | VV | 2 | 2 | True | 0 | ROZPOCET
| VV |  | "900/1970" 1,0 |  | 1 | [12 empty] | VV | 2 | 2 | True | 0 | ROZPOCET
| VV |  | Součet |  | 53 | [12 empty] | VV | 2 | 4 | True | 1 | ROZPOCET
148 | M | 611640RP20 | dveře vnitřní hladké plné 1křídlé 80x210 cm (viz. tabulka oken a dveří ozn.4 ) | kus | 2 |  | 0 | VLASTNÍ |  | základní |  | 0 | 0.02 | 0.04 | 0 | 0 | 32 | M | 2 |  |  |  | ROZPOCET | 0 | 0 | 0 | 0 | 0 | 1 | 0 | 16 | 227446747
| VV |  | "viz. montáž " 2,0 |  | 2 | [12 empty] | VV | 2 | 2 | True | 1 | ROZPOCET
149 | M | 611640RP22 | dveře vnitřní hladké plné 1křídlé 90x1970cm (viz. tabulka oken a dveří viz. ozn 2) | kus | 1 |  | 0 | VLASTNÍ |  | základní |  | 0 | 0.02 | 0.02 | 0 | 0 | 32 | M | 2 |  |  |  | ROZPOCET | 0 | 0 | 0 | 0 | 0 | 1 | 0 | 16 | 344335137
| VV |  | "viz. montáž " 1 |  | 1 | [12 empty] | VV | 2 | 2 | True | 1 | ROZPOCET
150 | M | 611640RP21 | dveře vnitřní hladké plné 1křídlé 110x197 cm (viz. tabulka oken a dveří ozn.1) | kus | 18 |  | 0 | VLASTNÍ |  | základní |  | 0 | 0.02 | 0.36 | 0 | 0 | 32 | M | 2 |  |  |  | ROZPOCET | 0 | 0 | 0 | 0 | 0 | 1 | 0 | 16 | -1587626163
| VV |  | "viz. montáž " 18,0 |  | 18 | [12 empty] | VV | 2 | 2 | True | 1 | ROZPOCET
151 | M | 611640RP23 | dveře vnitřní plné hladké 1křídlové 80x197 cm (viz. tabulka oken a dveří ozn 3) | kus | 32 |  | 0 | VLASTNÍ |  | základní |  | 0 | 0.016 | 0.512 | 0 | 0 | 32 | M | 2 |  |  |  | ROZPOCET | 0 | 0 | 0 | 0 | 0 | 1 | 0 | 16 | 1562615089
| VV |  | "viz. montáž" 32,0 |  | 32 | [12 empty] | VV | 2 | 2 | True | 1 | ROZPOCET
152 | K | 766660021 | Montáž dveřních křídel dřevěných nebo plastových otevíravých do ocelové zárubně protipožárních jednokřídlových, šířky do 800 mm | kus | 1 |  | 0 | CS ÚRS 2017 01 |  | základní |  | 0 | 0 | 0 | 0 | 0 | 16 | K | 2 |  |  |  | ROZPOCET | 0 | 0 | 0 | 0 | 0 | 1 | 0 | 16 | -381202634
| VV |  | "montáž nových dveří" 1,0 |  | 1 | [12 empty] | VV | 2 | 2 | True | 1 | ROZPOCET
153 | M | 611653RP56 | dveře vnitřní protipožární hladké dýhované 1křídlé 80x197 cm | kus | 1 |  | 0 |  |  | základní |  | 0 | 0.038 | 0.038 | 0 | 0 | 32 | M | 2 |  |  |  | ROZPOCET | 0 | 0 | 0 | 0 | 0 | 1 | 0 | 16 | -680233321
| VV |  | "viz. montáž" 1 |  | 1 | [12 empty] | VV | 2 | 2 | True | 1 | ROZPOCET
154 | K | 766660031 | Montáž dveřních křídel dřevěných nebo plastových otevíravých do ocelové zárubně protipožárních dvoukřídlových jakékoliv šířky | kus | 1 |  | 0 | CS ÚRS 2017 01 |  | základní |  | 0 | 0 | 0 | 0 | 0 | 16 | K | 2 |  |  |  | ROZPOCET | 0 | 0 | 0 | 0 | 0 | 1 | 0 | 16 | -2092182090
| VV |  | "nové dveře na schodiště" 1,0 |  | 1 | [12 empty] | VV | 2 | 2 | True | 1 | ROZPOCET
155 | M | 611656RP25 | dveře vnitřní požárně odolné,odolnost EI30-C-Sm/DP3, 2křídlové 200 x 210 cm (viz. tabulka požárních otvorů ozn. P1) | kus | 1 |  | 0 | VLASTNÍ |  | základní |  | 0 | 0.047 | 0.047 | 0 | 0 | 32 | M | 2 |  |  |  | ROZPOCET | 0 | 0 | 0 | 0 | 0 | 1 | 0 | 16 | 1790951197
| VV |  | "viz. montáž" 1,0 |  | 1 | [12 empty] | VV | 2 | 2 | True | 1 | ROZPOCET
156 | K | 766661912 | Oprava dveřních křídel dřevěných z měkkého dřeva s výměnou kování | m2 | 33.81 |  | 0 | CS ÚRS 2017 01 |  | základní |  | 0 | 0 | 0 | 0.0007 | 0.023667 | 16 | K | 2 |  |  |  | ROZPOCET | 0 | 0 | 0 | 0 | 0 | 1 | 0 | 16 | -388057663
| VV |  | "výměna kování u stávajícíh dveří určených ke zpětnému použití" | [14 empty] | VV | 2 | 1 | True | 0 | ROZPOCET
| VV |  | "1100/2100" 11*1,1*2,1 |  | 25.41 | [12 empty] | VV | 2 | 2 | True | 0 | ROZPOCET
| VV |  | "800/2100" 5*0,8*2,1 |  | 8.4 | [12 empty] | VV | 2 | 2 | True | 0 | ROZPOCET
| VV |  | Součet |  | 33.81 | [12 empty] | VV | 2 | 4 | True | 1 | ROZPOCET
157 | M | 549141RP15 | kování na dveře (včetně kliky a zámku) | kus | 16 |  | 0 |  |  | základní |  | 0 | 0.0021 | 0.0336 | 0 | 0 | 32 | M | 2 |  |  |  | ROZPOCET | 0 | 0 | 0 | 0 | 0 | 1 | 0 | 16 | 1886683029
| VV |  | "viz. montáž" 16 |  | 16 | [12 empty] | VV | 2 | 2 | True | 1 | ROZPOCET
158 | K | 766662911 | Oprava dveřních křídel dřevěných z tvrdého dřeva zatmelením | m2 | 33.81 |  | 0 | CS ÚRS 2017 01 |  | základní |  | 0 | 0 | 0 | 0 | 0 | 16 | K | 2 |  |  |  | ROZPOCET | 0 | 0 | 0 | 0 | 0 | 1 | 0 | 16 | -6993166
| VV |  | "oprava stávajícíh dveří - budou zpětně zavěšeny na původní místo" | [14 empty] | VV | 2 | 1 | True | 0 | ROZPOCET
| VV |  | "1100/2100" 11*1,1*2,1 |  | 25.41 | [12 empty] | VV | 2 | 2 | True | 0 | ROZPOCET
| VV |  | "800/2100" 5*0,8*2,1 |  | 8.4 | [12 empty] | VV | 2 | 2 | True | 0 | ROZPOCET
| VV |  | Součet |  | 33.81 | [12 empty] | VV | 2 | 4 | True | 1 | ROZPOCET
159 | K | 766663912 | Oprava dveřních křídel dřevěných vyřezání otvoru v dveřních křídlech pro zasklení nebo větrání z tvrdého dřeva | kus | 15 |  | 0 | CS ÚRS 2017 01 |  | základní |  | 0 | 0 | 0 | 0.0035 | 0.0525 | 16 | K | 2 |  |  |  | ROZPOCET | 0 | 0 | 0 | 0 | 0 | 1 | 0 | 16 | 355805923
| VV |  | "vyřezání otvoru pro VZT mřížky" 15 |  | 15 | [12 empty] | VV | 2 | 2 | True | 1 | ROZPOCET
160 | K | 766691914 | Ostatní práce vyvěšení nebo zavěšení křídel s případným uložením a opětovným zavěšením po provedení stavebních změn dřevěných dveřních, plochy do 2 m2 | kus | 32 |  | 0 | CS ÚRS 2017 01 |  | základní |  | 0 | 0 | 0 | 0.024 | 0.768 | 16 | K | 2 |  |  |  | ROZPOCET | 0 | 0 | 0 | 0 | 0 | 1 | 0 | 16 | 150137911
| VV |  | "vyvěšení stávajících křídel dveří určených k renovaci a zpětnému použití" 16*2 |  | 32 | [12 empty] | VV | 2 | 2 | True | 1 | ROZPOCET
161 | K | 766694111 | Montáž ostatních truhlářských konstrukcí parapetních desek dřevěných nebo plastových šířky do 300 mm, délky do 1000 mm | kus | 6 |  | 0 | CS ÚRS 2017 01 |  | základní |  | 0 | 0 | 0 | 0 | 0 | 16 | K | 2 |  |  |  | ROZPOCET | 0 | 0 | 0 | 0 | 0 | 1 | 0 | 16 | 1347396343
| VV |  | "montáž nových parapetních desek" 6,0 |  | 6 | [12 empty] | VV | 2 | 2 | True | 1 | ROZPOCET
162 | K | 766694112 | Montáž ostatních truhlářských konstrukcí parapetních desek dřevěných nebo plastových šířky do 300 mm, délky přes 1000 do 1600 mm | kus | 4 |  | 0 | CS ÚRS 2017 01 |  | základní |  | 0 | 0 | 0 | 0 | 0 | 16 | K | 2 |  |  |  | ROZPOCET | 0 | 0 | 0 | 0 | 0 | 1 | 0 | 16 | 112852555
| VV |  | "montáž nových parapetních desek" 4,0 |  | 4 | [12 empty] | VV | 2 | 2 | True | 1 | ROZPOCET
163 | K | 766694114 | Montáž ostatních truhlářských konstrukcí parapetních desek dřevěných nebo plastových šířky do 300 mm, délky přes 2600 mm | kus | 28 |  | 0 | CS ÚRS 2017 01 |  | základní |  | 0 | 0 | 0 | 0 | 0 | 16 | K | 2 |  |  |  | ROZPOCET | 0 | 0 | 0 | 0 | 0 | 1 | 0 | 16 | -126521372
| VV |  | "montáž nových parapetních desek" 19+3+2+1+2+1 |  | 28 | [12 empty] | VV | 2 | 2 | True | 1 | ROZPOCET
164 | M | 607941030 | deska parapetní dřevotřísková vnitřní 0,3 x 1 m | m | 96.176 |  | 0 | CS ÚRS 2017 01 |  | základní |  | 0 | 0.005 | 0.48088 | 0 | 0 | 32 | M | 2 |  |  |  | ROZPOCET | 0 | 0 | 0 | 0 | 0 | 1 | 0 | 16 | -1681426982
| VV |  | "viz. montáž + ztratné" | [14 empty] | VV | 2 | 1 | True | 0 | ROZPOCET
| VV |  | 2,85*19+2,85*3+1,35*2+2,64*1+2,64*3+0,7*3+1,26*2+1,21*1+1,24*1+0,7*1+2,658*2+2,55 |  | 91.596 | [12 empty] | VV | 2 | 2 | True | 1 | ROZPOCET
| VV |  | 91,596*1,05 'Přepočtené koeficientem množství |  | 96.176 | [12 empty] | VV | 2 | 2 | False | 1 | ROZPOCET
165 | M | 607941210 | koncovka PVC k parapetním dřevotřískovým deskám 600 mm | kus | 78 |  | 0 | CS ÚRS 2017 01 |  | základní |  | 0 | 6e-05 | 0.00468 | 0 | 0 | 32 | M | 2 |  |  |  | ROZPOCET | 0 | 0 | 0 | 0 | 0 | 1 | 0 | 16 | 1200438624
| VV |  | "viz. montáž + ztratné" 19*2+20*2 |  | 78 | [12 empty] | VV | 2 | 2 | True | 1 | ROZPOCET
166 | K | 766821RP36 | Montáž opravených šatních skříní do niky | kus | 13 |  | 0 | VLASTNÍ |  | základní |  | 0 | 0 | 0 | 0 | 0 | 16 | K | 2 |  |  |  | ROZPOCET | 0 | 0 | 0 | 0 | 0 | 1 | 0 | 16 | 1366545134
| VV |  | "montáž opravených šatních skříní zpět" 13 |  | 13 | [12 empty] | VV | 2 | 2 | True | 1 | ROZPOCET
167 | K | 766821RP38 | Montáž polic v místě nových skříní na chodbě | kus | 35 |  | 0 | VLASTNÍ |  | základní |  | 0 | 0 | 0 | 0 | 0 | 16 | K | 2 |  |  |  | ROZPOCET | 0 | 0 | 0 | 0 | 0 | 1 | 0 | 16 | 382681601
| VV |  | "montáž polic v nově vzniklých nikách přístupných z chodeb" | [14 empty] | VV | 2 | 1 | True | 0 | ROZPOCET
| VV |  | "předpoklad " 5*7 |  | 35 | [12 empty] | VV | 2 | 2 | True | 1 | ROZPOCET
168 | M | 607222RP39 | deska dřevotřísková laminovaná tl. 38 mm | m2 | 20.58 |  | 0 | VLASTNÍ |  | základní |  | 0 | 0.0342 | 0.70384 | 0 | 0 | 32 | M | 2 |  |  |  | ROZPOCET | 0 | 0 | 0 | 0 | 0 | 1 | 0 | 16 | 152566988
| VV |  | "nové police" 0,4*1,4*5*7 |  | 19.6 | [12 empty] | VV | 2 | 2 | True | 1 | ROZPOCET
| VV |  | 19,6*1,05 'Přepočtené koeficientem množství |  | 20.58 | [12 empty] | VV | 2 | 2 | False | 1 | ROZPOCET
169 | K | 766825821 | Demontáž nábytku vestavěného skříní dvoukřídlových | kus | 22 |  | 0 | CS ÚRS 2017 01 |  | základní |  | 0 | 0 | 0 | 0.1104 | 2.4288 | 16 | K | 2 |  |  |  | ROZPOCET | 0 | 0 | 0 | 0 | 0 | 1 | 0 | 16 | 1340939874
| VV |  | "vestavěné skříně budou zpětně použity do nových otvorů" | [14 empty] | VV | 2 | 1 | True | 0 | ROZPOCET
| VV |  | 6+16 |  | 22 | [12 empty] | VV | 2 | 2 | True | 1 | ROZPOCET
170 | K | 998766103 | Přesun hmot pro konstrukce truhlářské stanovený z hmotnosti přesunovaného materiálu vodorovná dopravní vzdálenost do 50 m v objektech výšky přes 12 do 24 m | t | 4.052 |  | 0 | CS ÚRS 2017 01 |  | základní |  | 0 | 0 | 0 | 0 | 0 | 16 | K | 2 |  |  |  | ROZPOCET | 0 | 0 | 0 | 0 | 0 | 1 | 0 | 16 | -662701448
| D | 767 | Konstrukce zámečnické |  |  |  | 0 |  |  |  |  | 0 |  | 0.14454 |  | 3.1392 | 2 | D | 1 |  |  |  | ROZPOCET | [6 empty] | 0
171 | K | 767112RP3 | Demontáž prosklených ocelohliníkových stěn | m2 | 25.942 |  | 0 | VLASTNÍ |  | základní |  | 0 | 0 | 0 | 0.033 | 0.85609 | 16 | K | 2 |  |  |  | ROZPOCET | 0 | 0 | 0 | 0 | 0 | 1 | 0 | 16 | 1510756462
| VV |  | "demontáž stávajícíh prosklených stěn a oken vedoucích na terasu" | [14 empty] | VV | 2 | 1 | True | 0 | ROZPOCET
| VV |  | 2,658*1,7*2+2,68*3,45+2,22*3,45 |  | 25.942 | [12 empty] | VV | 2 | 2 | True | 1 | ROZPOCET
172 | K | 767631800 | Demontáž oken pro beztmelé zasklení se zasklením | m2 | 35.125 |  | 0 | CS ÚRS 2017 01 |  | základní |  | 0 | 0 | 0 | 0.065 | 2.2831 | 16 | K | 2 |  |  |  | ROZPOCET | 0 | 0 | 0 | 0 | 0 | 1 | 0 | 16 | 290259144
| VV |  | "demontáž stávajících oken" | [14 empty] | VV | 2 | 1 | True | 0 | ROZPOCET
| VV |  | "3.NP" | [14 empty] | VV | 2 | 1 | True | 0 | ROZPOCET
| VV |  | 1,26*1,14*2+2,65*1,15*3+1,38*0,7*1+0,843*0,7*4+1,365*1,7*2+2,64*1,7+0,7*1,15+0,655*1,15*3 |  | 27.535 | [12 empty] | VV | 2 | 2 | True | 0 | ROZPOCET
| VV |  | 1,21*0,7+2,35*2,5+1,24*0,7 |  | 7.59 | [12 empty] | VV | 2 | 2 | True | 0 | ROZPOCET
| VV |  | Součet |  | 35.125 | [12 empty] | VV | 2 | 4 | True | 1 | ROZPOCET
173 | K | 767995111 | Montáž ostatních atypických zámečnických konstrukcí hmotnosti do 5 kg | kg | 23 |  | 0 | CS ÚRS 2017 02 |  | základní |  | 0 | 7e-05 | 0.00161 | 0 | 0 | 16 | K | 2 |  |  |  | ROZPOCET | 0 | 0 | 0 | 0 | 0 | 1 | 0 | 16 | 767532283
| VV |  | "nosná konstrukce pro hasící přístroje" 4*5 |  | 20 | [12 empty] | VV | 2 | 2 | True | 0 | ROZPOCET
| VV |  | "orientační a bezpečnostní tabulky" 10,0*0,3 |  | 3 | [12 empty] | VV | 2 | 2 | True | 0 | ROZPOCET
| VV |  | Součet |  | 23 | [12 empty] | VV | 2 | 4 | True | 1 | ROZPOCET
174 | M | 449321130 | přístroj hasicí ruční práškový (včetně nosné konstrukce) | kus | 4 |  | 0 | CS ÚRS 2017 02 |  | základní |  | 0 | 0.01 | 0.04 | 0 | 0 | 32 | M | 2 |  |  |  | ROZPOCET | 0 | 0 | 0 | 0 | 0 | 1 | 0 | 16 | -598126486
| VV |  | "ruční hasící přístroj PHP 21 A" 4 |  | 4 | [12 empty] | VV | 2 | 2 | True | 1 | ROZPOCET
175 | M | 449321RP26 | orientační a bezpečnostní tabulky | kus | 10 |  | 0 | VLASTNÍ |  | základní |  | 0 | 0.01 | 0.1 | 0 | 0 | 32 | M | 2 |  |  |  | ROZPOCET | 0 | 0 | 0 | 0 | 0 | 1 | 0 | 16 | -669401120
| VV |  | "předpoklad " 10,0 |  | 10 | [12 empty] | VV | 2 | 2 | True | 1 | ROZPOCET
176 | K | 771591171 | Podlahy - ostatní práce montáž ukončujícího profilu pro plynulý přechod (dlažba-koberec apod.) | m | 12 |  | 0 | CS ÚRS 2017 01 |  | základní |  | 0 | 0.0002 | 0.0024 | 0 | 0 | 16 | K | 2 |  |  |  | ROZPOCET | 0 | 0 | 0 | 0 | 0 | 1 | 0 | 16 | 1144843353
| VV |  | "montáž gumového profilu podlahového" 12,0 |  | 12 | [12 empty] | VV | 2 | 2 | True | 1 | ROZPOCET
177 | M | 590541RP25 | gumový podlahový profil - prahový pád (viz. tabulka zámečnických výrobků ozn. Z5) | m | 13.2 |  | 0 | VLASTNÍ |  | základní |  | 0 | 4e-05 | 0.000528 | 0 | 0 | 32 | M | 2 |  |  |  | ROZPOCET | 0 | 0 | 0 | 0 | 0 | 1 | 0 | 16 | -269262836
| VV |  | "viz. montáž + ztratné" 12,0 |  | 12 | [12 empty] | VV | 2 | 2 | True | 1 | ROZPOCET
| VV |  | 12*1,1 'Přepočtené koeficientem množství |  | 13.2 | [12 empty] | VV | 2 | 2 | False | 1 | ROZPOCET
178 | K | 998767103 | Přesun hmot pro zámečnické konstrukce stanovený z hmotnosti přesunovaného materiálu vodorovná dopravní vzdálenost do 50 m v objektech výšky přes 12 do 24 m | t | 0.145 |  | 0 | CS ÚRS 2017 01 |  | základní |  | 0 | 0 | 0 | 0 | 0 | 16 | K | 2 |  |  |  | ROZPOCET | 0 | 0 | 0 | 0 | 0 | 1 | 0 | 16 | 1902210765
| D | 771 | Podlahy z dlaždic |  |  |  | 0 |  |  |  |  | 0 |  | 0 |  | 1.7424 | 2 | D | 1 |  |  |  | ROZPOCET | [6 empty] | 0
179 | K | 771571810 | Demontáž podlah z dlaždic keramických kladených do malty | m2 | 20.95 |  | 0 | CS ÚRS 2017 01 |  | základní |  | 0 | 0 | 0 | 0.08317 | 1.7424 | 16 | K | 2 |  |  |  | ROZPOCET | 0 | 0 | 0 | 0 | 0 | 1 | 0 | 16 | 430827373
| VV |  | "demontáž stávající keramické dlažby" | [14 empty] | VV | 2 | 1 | True | 0 | ROZPOCET
| VV |  | "m.č.3.18" 1,65 |  | 1.65 | [12 empty] | VV | 2 | 2 | True | 0 | ROZPOCET
| VV |  | "m.č.3.19" 13,25 |  | 13.25 | [12 empty] | VV | 2 | 2 | True | 0 | ROZPOCET
| VV |  | "m.č.3.21" 6,05 |  | 6.05 | [12 empty] | VV | 2 | 2 | True | 0 | ROZPOCET
| VV |  | Součet |  | 20.95 | [12 empty] | VV | 2 | 4 | True | 1 | ROZPOCET
| D | 776 | Podlahy povlakové |  |  |  | 0 |  |  |  |  | 0 |  | 9.4477 |  | 2.1954 | 2 | D | 1 |  |  |  | ROZPOCET | [6 empty] | 0
180 | K | 7666997RP50 | Montáž ochrany rohů lištou rohovou | m | 70 |  | 0 | VLASTNÍ |  | základní |  | 0 | 0 | 0 | 0 | 0 | 16 | K | 2 |  |  |  | ROZPOCET | 0 | 0 | 0 | 0 | 0 | 1 | 0 | 16 | -1402991880
| VV |  | "ochrana rohů na chodbách" 35,0*2 |  | 70 | [12 empty] | VV | 2 | 2 | True | 1 | ROZPOCET
181 | M | 553430RP51 | kotvené kryty rohů 75/75 mm délky 2,0 m | m | 70 |  | 0 | VLASTNÍ |  | základní |  | 0 | 0.0001 | 0.007 | 0 | 0 | 32 | M | 2 |  |  |  | ROZPOCET | 0 | 0 | 0 | 0 | 0 | 1 | 0 | 16 | -324407170
| VV |  | "viz. montáž" 35*2 |  | 70 | [12 empty] | VV | 2 | 2 | True | 1 | ROZPOCET
182 | K | 7666997RP57 | Lepení ochranných pásů na dveře (specifikace dle investora PD) | ks | 34 |  | 0 | VLASTNÍ |  | základní |  | 0 | 0 | 0 | 0 | 0 | 16 | K | 2 |  |  |  | ROZPOCET | 0 | 0 | 0 | 0 | 0 | 1 | 0 | 16 | -467965750
| VV |  | "ochranné pláty - standartní úprava pro ochranu dveří" | [14 empty] | VV | 2 | 1 | True | 0 | ROZPOCET
| VV |  | "úpravy dveří na chodbách"26+7+1 |  | 34 | [12 empty] | VV | 2 | 2 | True | 1 | ROZPOCET
183 | M | 553430RP59 | ochranné pláty pro ochranu dveří - standartní tvary | ks | 34 |  | 0 | VLASTNÍ |  | základní |  | 0 | 0.0001 | 0.0034 | 0 | 0 | 32 | M | 2 |  |  |  | ROZPOCET | 0 | 0 | 0 | 0 | 0 | 1 | 0 | 16 | 230401847
| VV |  | "ochranné pláty standartní tvary pro ochranu dveří" 34 |  | 34 | [12 empty] | VV | 2 | 2 | True | 1 | ROZPOCET
184 | K | 776111117 | Příprava podkladu broušení podlah stávajícího podkladu pro odstranění nerovností (diamantovým kotoučem) | m2 | 672.5 |  | 0 | CS ÚRS 2017 01 |  | základní |  | 0 | 0 | 0 | 0 | 0 | 16 | K | 2 |  |  |  | ROZPOCET | 0 | 0 | 0 | 0 | 0 | 1 | 0 | 16 | -214127600
| VV |  | "broušení stávajícího podkladu " | [14 empty] | VV | 2 | 1 | True | 0 | ROZPOCET
| VV |  | "viz. demontáž povlakových podlah" 672,50 |  | 672.5 | [12 empty] | VV | 2 | 2 | True | 1 | ROZPOCET
185 | K | 776111311 | Příprava podkladu vysátí podlah | m2 | 672.5 |  | 0 | CS ÚRS 2017 01 |  | základní |  | 0 | 0 | 0 | 0 | 0 | 16 | K | 2 |  |  |  | ROZPOCET | 0 | 0 | 0 | 0 | 0 | 1 | 0 | 16 | -1783522276
| VV |  | "vysátí povrchu po broušení stávajícího podkladu " | [14 empty] | VV | 2 | 1 | True | 0 | ROZPOCET
| VV |  | "viz. demontáž povlakových podlah" 672,50 |  | 672.5 | [12 empty] | VV | 2 | 2 | True | 1 | ROZPOCET
186 | K | 776121321 | Příprava podkladu penetrace neředěná podlah | m2 | 760.037 |  | 0 | CS ÚRS 2017 01 |  | základní |  | 0 | 0.0002 | 0.15201 | 0 | 0 | 16 | K | 2 |  |  |  | ROZPOCET | 0 | 0 | 0 | 0 | 0 | 1 | 0 | 16 | 1789489675
| VV |  | "viz.montáž povlakové krytiny" 728,856+31,181 |  | 760.037 | [12 empty] | VV | 2 | 2 | True | 1 | ROZPOCET
187 | K | 776141122 | Příprava podkladu vyrovnání samonivelační stěrkou podlah min.pevnosti 30 MPa, tloušťky přes 3 do 5 mm | m2 | 760.037 |  | 0 | CS ÚRS 2017 01 |  | základní |  | 0 | 0.0075 | 5.7003 | 0 | 0 | 16 | K | 2 |  |  |  | ROZPOCET | 0 | 0 | 0 | 0 | 0 | 1 | 0 | 16 | 526059006
| VV |  | "viz.montáž povlakové krytiny" 728,856+31,181 |  | 760.037 | [12 empty] | VV | 2 | 2 | True | 1 | ROZPOCET
188 | K | 776201812 | Demontáž povlakových podlahovin lepených ručně s podložkou | m2 | 672.5 |  | 0 | CS ÚRS 2017 01 |  | základní |  | 0 | 0 | 0 | 0.003 | 2.0175 | 16 | K | 2 |  |  |  | ROZPOCET | 0 | 0 | 0 | 0 | 0 | 1 | 0 | 16 | -1355602019
| VV |  | "demontáž stávajícíh podlahových krytin" | [14 empty] | VV | 2 | 1 | True | 0 | ROZPOCET
| VV |  | "m.č. 3.01" 183,4 |  | 183.4 | [12 empty] | VV | 2 | 2 | True | 0 | ROZPOCET
| VV |  | "m.č.3.02" 7,0 |  | 7 | [12 empty] | VV | 2 | 2 | True | 0 | ROZPOCET
| VV |  | "m.č. 3.03/1-7" 7*16,85 |  | 117.95 | [12 empty] | VV | 2 | 2 | True | 0 | ROZPOCET
| VV |  | "m.č. 3.04/1-7" 7*25,70 |  | 179.9 | [12 empty] | VV | 2 | 2 | True | 0 | ROZPOCET
| VV |  | "m.č.3.05/1-7" 7*4,95 |  | 34.65 | [12 empty] | VV | 2 | 2 | True | 0 | ROZPOCET
| VV |  | "m.č.3.06/1-7" 7*1,50 |  | 10.5 | [12 empty] | VV | 2 | 2 | True | 0 | ROZPOCET
| VV |  | "m.č.3.07//1-7" 7*1,50 |  | 10.5 | [12 empty] | VV | 2 | 2 | True | 0 | ROZPOCET
| VV |  | "m.č.3.08" 16,65 |  | 16.65 | [12 empty] | VV | 2 | 2 | True | 0 | ROZPOCET
| VV |  | "m.č.3.10" 8,10 |  | 8.1 | [12 empty] | VV | 2 | 2 | True | 0 | ROZPOCET
| VV |  | "m.č.3.11" 18,90 |  | 18.9 | [12 empty] | VV | 2 | 2 | True | 0 | ROZPOCET
| VV |  | "m.č.3.13" 13,15 |  | 13.15 | [12 empty] | VV | 2 | 2 | True | 0 | ROZPOCET
| VV |  | "m.č.3.14" 13,65 |  | 13.65 | [12 empty] | VV | 2 | 2 | True | 0 | ROZPOCET
| VV |  | "m.č.3.15" 2,45 |  | 2.45 | [12 empty] | VV | 2 | 2 | True | 0 | ROZPOCET
| VV |  | "m.č.3.16" 2,45 |  | 2.45 | [12 empty] | VV | 2 | 2 | True | 0 | ROZPOCET
| VV |  | "m.č.3.17" 1,65 |  | 1.65 | [12 empty] | VV | 2 | 2 | True | 0 | ROZPOCET
| VV |  | "m.č.3.22" 13,80 |  | 13.8 | [12 empty] | VV | 2 | 2 | True | 0 | ROZPOCET
| VV |  | "m.č.3.23" 7,50 |  | 7.5 | [12 empty] | VV | 2 | 2 | True | 0 | ROZPOCET
| VV |  | "m.č.3.24" 12,25 |  | 12.25 | [12 empty] | VV | 2 | 2 | True | 0 | ROZPOCET
| VV |  | "m.č.3.25" 13,85 |  | 13.85 | [12 empty] | VV | 2 | 2 | True | 0 | ROZPOCET
| VV |  | "m.č.3.26/1-7" 7*0,6 |  | 4.2 | [12 empty] | VV | 2 | 2 | True | 0 | ROZPOCET
| VV |  | Součet |  | 672.5 | [12 empty] | VV | 2 | 4 | True | 1 | ROZPOCET
189 | K | 776231RP1 | Lepení podlahové krytiny z vinylu standardním lepidlem | m2 | 767.809 |  | 0 | VLASTNÍ |  | základní |  | 0 | 0.0003 | 0.23034 | 0 | 0 | 16 | K | 2 |  |  |  | ROZPOCET | 0 | 0 | 0 | 0 | 0 | 1 | 0 | 16 | -197219348
| VV |  | "dmontáž nových podlahových krytin + vytžení soklu v. 10 cm na stěnu" " | [14 empty] | VV | 2 | 1 | True | 0 | ROZPOCET
| VV |  | "m.č. 3.01" 183,4+(76,17*2+2,41*2-(1,6*2+1,1*15+0,9*11+0,7*2+0,8*3))*0,15 |  | 201.964 | [12 empty] | VV | 2 | 2 | True | 0 | ROZPOCET
| VV |  | "m.č. 3.02" 7,0+(2,38*2+2,88*2-0,9*2)*0,15 |  | 8.308 | [12 empty] | VV | 2 | 2 | True | 0 | ROZPOCET
| VV |  | "m.č. 3.03/1-7" 7*16,85+(3,15*2+5,4*2)*0,15*5+(3,32*2+5,4*2-1,1*7)*0,15*2 |  | 133.697 | [12 empty] | VV | 2 | 2 | True | 0 | ROZPOCET
| VV |  | "m.č. 3.04/1-7" 7*25,70+(6,47*2+5,4*2-1,1)*0,15*7 |  | 203.672 | [12 empty] | VV | 2 | 2 | True | 0 | ROZPOCET
| VV |  | "m.č.3.05/1-7" 7*4,95+(2,93*2+3,12*2-0,7*2-0,9-0,8)*0,15*7 |  | 44.1 | [12 empty] | VV | 2 | 2 | True | 0 | ROZPOCET
| VV |  | "m.č.3.06/1-7" 7*1,50+(1,52*2+0,97*2-0,7)*0,15*7 |  | 14.994 | [12 empty] | VV | 2 | 2 | True | 0 | ROZPOCET
| VV |  | "m.č.3.08" 16,65+(5,73*2+3,2*2-0,9)*0,15 |  | 19.194 | [12 empty] | VV | 2 | 2 | True | 0 | ROZPOCET
| VV |  | "m.č.3.10" 8,10+(2,52*2+3,25*2-0,8)*0,15 |  | 9.711 | [12 empty] | VV | 2 | 2 | True | 0 | ROZPOCET
| VV |  | "m.č.3.11" 18,90+(3,32+6,32*2-0,9-1,5)*0,15 |  | 20.934 | [12 empty] | VV | 2 | 2 | True | 0 | ROZPOCET
| VV |  | "m.č.3.13" 13,15+(3,18*2+4,42*2-0,9)*0,15 |  | 15.295 | [12 empty] | VV | 2 | 2 | True | 0 | ROZPOCET
| VV |  | "m.č.3.14" 13,65+(3,22*2+4,42*2-0,9)*0,15 |  | 15.807 | [12 empty] | VV | 2 | 2 | True | 0 | ROZPOCET
| VV |  | "m.č.3.15" 2,45+(1,43*2+2,0*2-0,8*2)*0,15 |  | 3.239 | [12 empty] | VV | 2 | 2 | True | 0 | ROZPOCET
| VV |  | "m.č.3.16" 2,45+(1,43*2+1,2*2-0,8*2)*0,15 |  | 2.999 | [12 empty] | VV | 2 | 2 | True | 0 | ROZPOCET
| VV |  | "m.č.3.17" 1,65+(1,43*2+1,6*2-0,8)*0,15 |  | 2.439 | [12 empty] | VV | 2 | 2 | True | 0 | ROZPOCET
| VV |  | "m.č.3.18" 1,65+(1,34*2+4,42*2-0,8)*0,15 |  | 3.258 | [12 empty] | VV | 2 | 2 | True | 0 | ROZPOCET
| VV |  | "m.č.3.21" 6,05+(2,93*2+2,03*2)*0,15 |  | 7.538 | [12 empty] | VV | 2 | 2 | True | 0 | ROZPOCET
| VV |  | "m.č.3.22" 13,80+(4,73*2+4,42*2-0,9)*0,15 |  | 16.41 | [12 empty] | VV | 2 | 2 | True | 0 | ROZPOCET
| VV |  | "m.č.3.23" 7,50+(1,82*2+4,42*2-0,8)*0,15 |  | 9.252 | [12 empty] | VV | 2 | 2 | True | 0 | ROZPOCET
| VV |  | "m.č.3.24" 12,25+(2,78*2+4,42*2-0,8)*0,15 |  | 14.29 | [12 empty] | VV | 2 | 2 | True | 0 | ROZPOCET
| VV |  | "m.č.3.25" 13,85+(3,29*2+4,42*2-0,9)*0,15 |  | 16.028 | [12 empty] | VV | 2 | 2 | True | 0 | ROZPOCET
| VV |  | "m.č.3.26/1-7" 7*0,6+(1,5*2+0,5*2-0,8)*0,15 |  | 4.68 | [12 empty] | VV | 2 | 2 | True | 0 | ROZPOCET
| VV |  | Součet |  | 767.809 | [12 empty] | VV | 2 | 4 | True | 1 | ROZPOCET
190 | M | 284102RP3 | krytina podlahová homogenní vysokozátěžová tl. 2,5 mmm | m2 | 844.59 |  | 0 | VLASTNÍ |  | základní |  | 0 | 0.0027 | 2.2804 | 0 | 0 | 32 | M | 2 |  |  |  | ROZPOCET | 0 | 0 | 0 | 0 | 0 | 1 | 0 | 16 | -2087839371
| VV |  | " materiály třídy reakce na oheň A1fl-Cfl – vyhovuje požadavkům ČSN 73 0835" | [14 empty] | VV | 2 | 1 | True | 0 | ROZPOCET
| VV |  | "no wax, no polisch for life" | [14 empty] | VV | 2 | 1 | True | 0 | ROZPOCET
| VV |  | "viz. montáž + ztratné" 767,809 |  | 767.809 | [12 empty] | VV | 2 | 2 | True | 1 | ROZPOCET
| VV |  | 767,809*1,1 'Přepočtené koeficientem množství |  | 844.59 | [12 empty] | VV | 2 | 2 | False | 1 | ROZPOCET
191 | K | 776232RP2 | Lepení podlahové krytiny z vinylu 2-složkovým lepidlem (do vlhkých prostor) | m2 | 31.241 |  | 0 | VLASTNÍ |  | základní |  | 0 | 0.0007 | 0.021869 | 0 | 0 | 16 | K | 2 |  |  |  | ROZPOCET | 0 | 0 | 0 | 0 | 0 | 1 | 0 | 16 | 2093188551
| VV |  | "podlahová krytina ve sprchách + vytažení soklu v 10 cm na stěnu" " | [14 empty] | VV | 2 | 1 | True | 0 | ROZPOCET
| VV |  | "m.č. 3.07/1,2,3,4,5,6,7" | [14 empty] | VV | 2 | 1 | True | 0 | ROZPOCET
| VV |  | (1,5+(1,5*2+0,97*2)*0,15)*7 |  | 15.687 | [12 empty] | VV | 2 | 2 | True | 0 | ROZPOCET
| VV |  | "m.č. 3.19" 13,25+(3,26*2+4,42*2)*0,15 |  | 15.554 | [12 empty] | VV | 2 | 2 | True | 0 | ROZPOCET
| VV |  | Součet |  | 31.241 | [12 empty] | VV | 2 | 4 | True | 1 | ROZPOCET
192 | M | 284102RP4 | krytina podlahová vysokozátěžová homogenní s nopy tl. 2,5 mm (vlhké prostředí) | m2 | 34.365 |  | 0 | VLASTNÍ |  | základní |  | 0 | 0.0027 | 0.092786 | 0 | 0 | 32 | M | 2 |  |  |  | ROZPOCET | 0 | 0 | 0 | 0 | 0 | 1 | 0 | 16 | 926307941
| VV |  | " materiály třídy reakce na oheň A1fl-Cfl – vyhovuje požadavkům ČSN 73 0835" | [14 empty] | VV | 2 | 1 | True | 0 | ROZPOCET
| VV |  | "no wax, no polisch for life" | [14 empty] | VV | 2 | 1 | True | 0 | ROZPOCET
| VV |  | "viz. montáž + ztratné" 31,241 |  | 31.241 | [12 empty] | VV | 2 | 2 | True | 1 | ROZPOCET
| VV |  | 31,241*1,1 'Přepočtené koeficientem množství |  | 34.365 | [12 empty] | VV | 2 | 2 | False | 1 | ROZPOCET
193 | K | 776410811 | Demontáž soklíků nebo lišt pryžových nebo plastových | m | 593.047 |  | 0 | CS ÚRS 2017 01 |  | základní |  | 0 | 0 | 0 | 0.0003 | 0.17791 | 16 | K | 2 |  |  |  | ROZPOCET | 0 | 0 | 0 | 0 | 0 | 1 | 0 | 16 | -1847759749
| VV |  | "demontáž stávajícíh podlahových krytin" | [14 empty] | VV | 2 | 1 | True | 0 | ROZPOCET
| VV |  | "m.č. 3.01" 76,17*2+2,41*2+0,5*2-(1,5*2+0,8*31) |  | 130.36 | [12 empty] | VV | 2 | 2 | True | 0 | ROZPOCET
| VV |  | "pokoje delší strana traktu" | [14 empty] | VV | 2 | 1 | True | 0 | ROZPOCET
| VV |  | 3,15*2+5,4*2+(6,47*2+5,4*2-0,9)*7+(3,32*2+5,4*2-0,9)*2+(3,15*2+5,4*2-0,9)*4 |  | 274.86 | [12 empty] | VV | 2 | 2 | True | 0 | ROZPOCET
| VV |  | 3,15*2+5,73*2-0,9*1,97+2,38*2+2,9*2 |  | 26.547 | [12 empty] | VV | 2 | 2 | True | 0 | ROZPOCET
| VV |  | "pokoje na kraší straně traktu" | [14 empty] | VV | 2 | 1 | True | 0 | ROZPOCET
| VV |  | 3,29*2+4,22*2-0,9+2,78*2+4,22*2-0,9+1,82*2+4,22*2-0,9+4,78*2+4,22*2-0,9 |  | 55.5 | [12 empty] | VV | 2 | 2 | True | 0 | ROZPOCET
| VV |  | 4,22*2+1,43*2-0,9+3,22*2+4,22*2-0,9+3,18*2+4,22*2-0,9+23,25*2+2,52*2+6,32*2+3,32 |  | 105.78 | [12 empty] | VV | 2 | 2 | True | 0 | ROZPOCET
| VV |  | Součet |  | 593.047 | [12 empty] | VV | 2 | 4 | True | 1 | ROZPOCET
194 | K | 776421111 | Montáž lišt obvodových lepených | m | 1401.2 |  | 0 | CS ÚRS 2017 01 |  | základní |  | 0 | 1e-05 | 0.014012 | 0 | 0 | 16 | K | 2 |  |  |  | ROZPOCET | 0 | 0 | 0 | 0 | 0 | 1 | 0 | 16 | -782635286
| VV |  | "montáž obvodových lišt " | [14 empty] | VV | 2 | 1 | True | 0 | ROZPOCET
| VV |  | "m.č. 3.01" 76,17*2+2,41*2-(1,6*2+1,1*15+0,9*11+0,7*2+0,8*3) |  | 123.76 | [12 empty] | VV | 2 | 2 | True | 0 | ROZPOCET
| VV |  | "m.č. 3.02" 2,38*2+2,88*2-0,9*2 |  | 8.72 | [12 empty] | VV | 2 | 2 | True | 0 | ROZPOCET
| VV |  | "m.č. 3.03/1-7" (3,15*2+5,4*2)*5+(3,32*2+5,4*2-1,1*7)*2 |  | 104.98 | [12 empty] | VV | 2 | 2 | True | 0 | ROZPOCET
| VV |  | "m.č. 3.04/1-7" (6,47*2+5,4*2-1,1)*7 |  | 158.48 | [12 empty] | VV | 2 | 2 | True | 0 | ROZPOCET
| VV |  | "m.č.3.05/1-7" (2,93*2+3,12*2-0,7*2-0,9-0,8)*7 |  | 63 | [12 empty] | VV | 2 | 2 | True | 0 | ROZPOCET
| VV |  | "m.č.3.06/1-7" (1,52*2+0,97*2-0,7)*7 |  | 29.96 | [12 empty] | VV | 2 | 2 | True | 0 | ROZPOCET
| VV |  | "m.č.3.08" 5,73*2+3,2*2-0,9 |  | 16.96 | [12 empty] | VV | 2 | 2 | True | 0 | ROZPOCET
| VV |  | "m.č.3.10" 2,52*2+3,25*2-0,8 |  | 10.74 | [12 empty] | VV | 2 | 2 | True | 0 | ROZPOCET
| VV |  | "m.č.3.11" 3,32+6,32*2-0,9-1,5 |  | 13.56 | [12 empty] | VV | 2 | 2 | True | 0 | ROZPOCET
| VV |  | "m.č.3.13" 3,18*2+4,22*2-0,9 |  | 13.9 | [12 empty] | VV | 2 | 2 | True | 0 | ROZPOCET
| VV |  | "m.č.3.14" 3,22*2+4,22*2-0,9 |  | 13.98 | [12 empty] | VV | 2 | 2 | True | 0 | ROZPOCET
| VV |  | "m.č.3.15" 1,43*2+2,0*2-0,8*2 |  | 5.26 | [12 empty] | VV | 2 | 2 | True | 0 | ROZPOCET
| VV |  | "m.č.3.16" 1,43*2+1,2*2-0,8*2 |  | 3.66 | [12 empty] | VV | 2 | 2 | True | 0 | ROZPOCET
| VV |  | "m.č.3.17" 1,43*2+1,5*2-0,8 |  | 5.06 | [12 empty] | VV | 2 | 2 | True | 0 | ROZPOCET
| VV |  | "m.č.3.18" 1,34*2+4,22*2-0,8 |  | 10.32 | [12 empty] | VV | 2 | 2 | True | 0 | ROZPOCET
| VV |  | "m.č.3.21" 2,93*2+2,03*2 |  | 9.92 | [12 empty] | VV | 2 | 2 | True | 0 | ROZPOCET
| VV |  | "m.č.3.22" 4,73*2+4,22*2-0,9 |  | 17 | [12 empty] | VV | 2 | 2 | True | 0 | ROZPOCET
| VV |  | "m.č.3.23" 1,82*2+4,22*2-0,8 |  | 11.28 | [12 empty] | VV | 2 | 2 | True | 0 | ROZPOCET
| VV |  | "m.č.3.24" 2,78*2+4,22*2-0,8 |  | 13.2 | [12 empty] | VV | 2 | 2 | True | 0 | ROZPOCET
| VV |  | "m.č.3.25" 3,29*2+4,22*2-0,9 |  | 14.12 | [12 empty] | VV | 2 | 2 | True | 0 | ROZPOCET
| VV |  | "m.č.3.26/1-7" 1,5*2+0,5*2-0,8 |  | 3.2 | [12 empty] | VV | 2 | 2 | True | 0 | ROZPOCET
| VV |  | "m.č. 3.07/1,2,34,5,6,7" (1,5*2+0,97*2)*7 |  | 34.58 | [12 empty] | VV | 2 | 2 | True | 0 | ROZPOCET
| VV |  | "m.č.3.19" 3,26*2+4,22*2 |  | 14.96 | [12 empty] | VV | 2 | 2 | True | 0 | ROZPOCET
| VV |  | Mezisoučet |  | 700.6 | [12 empty] | VV | 2 | 3 | True | 0 | ROZPOCET
| VV |  | "montáž dvou druhů lišt" 700,6 |  | 700.6 | [12 empty] | VV | 2 | 2 | True | 0 | ROZPOCET
| VV |  | Součet |  | 1401.2 | [12 empty] | VV | 2 | 4 | True | 1 | ROZPOCET
195 | M | 283421RP15 | podlahová lišta fabion s poloměrem 30 mm | m | 714.612 |  | 0 | VLASTNÍ |  | základní |  | 0 | 0.00025 | 0.17865 | 0 | 0 | 32 | M | 2 |  |  |  | ROZPOCET | 0 | 0 | 0 | 0 | 0 | 1 | 0 | 16 | 567550938
| VV |  | "viz. montáž + ztratné" 700,6 |  | 700.6 | [12 empty] | VV | 2 | 2 | True | 1 | ROZPOCET
| VV |  | 700,6*1,02 'Přepočtené koeficientem množství |  | 714.612 | [12 empty] | VV | 2 | 2 | False | 1 | ROZPOCET
196 | M | 283421RP16 | podlahová lišta ukončovací na horní hraně soklu | m | 714.612 |  | 0 | VLASTNÍ |  | základní |  | 0 | 0.00025 | 0.17865 | 0 | 0 | 32 | M | 2 |  |  |  | ROZPOCET | 0 | 0 | 0 | 0 | 0 | 1 | 0 | 16 | 1128265300
| VV |  | "viz. montáž + ztratné" 700,6 |  | 700.6 | [12 empty] | VV | 2 | 2 | True | 1 | ROZPOCET
| VV |  | 700,6*1,02 'Přepočtené koeficientem množství |  | 714.612 | [12 empty] | VV | 2 | 2 | False | 1 | ROZPOCET
197 | K | 776421312 | Montáž lišt přechodových šroubovaných | m | 54.06 |  | 0 | CS ÚRS 2017 01 |  | základní |  | 0 | 0 | 0 | 0 | 0 | 16 | K | 2 |  |  |  | ROZPOCET | 0 | 0 | 0 | 0 | 0 | 1 | 0 | 16 | 1305729346
| VV |  | "přechodová lišta ve dveřích" | [14 empty] | VV | 2 | 1 | True | 0 | ROZPOCET
| VV |  | 0,8*14,0+0,9*14+1,1*15+0,9*8+1,1*+1,6+1,5+0,8*3+0,9 |  | 54.06 | [12 empty] | VV | 2 | 2 | True | 1 | ROZPOCET
198 | M | 283421RP18 | plochá přechodová lišta šroubovací (dvoudílná určená investorem) | m | 55.141 |  | 0 | VLASTNÍ |  | základní |  | 0 | 0.00025 | 0.013785 | 0 | 0 | 32 | M | 2 |  |  |  | ROZPOCET | 0 | 0 | 0 | 0 | 0 | 1 | 0 | 16 | -773872981
| VV |  | "viz. montáž + ztratné" 54,06 |  | 54.06 | [12 empty] | VV | 2 | 2 | True | 1 | ROZPOCET
| VV |  | 54,06*1,02 'Přepočtené koeficientem množství |  | 55.141 | [12 empty] | VV | 2 | 2 | False | 1 | ROZPOCET
199 | K | 776421RP52 | Montáž lišt vložení pásků z podlahoviny do lišt včetně nařezání | m | 304 |  | 0 | VLASTNÍ |  | základní |  | 0 | 0 | 0 | 0 | 0 | 16 | K | 2 |  |  |  | ROZPOCET | 0 | 0 | 0 | 0 | 0 | 1 | 0 | 16 | -1218251405
| VV |  | "vysoce odolná kombinace madla a svodidla nabízí oporu při pohybu a zároveň efektivní ochranu vůči nárazu" | [14 empty] | VV | 2 | 1 | True | 0 | ROZPOCET
| VV |  | "madlo na chodbách" 152,0*2 |  | 304 | [12 empty] | VV | 2 | 2 | True | 1 | ROZPOCET
200 | M | 284110RP36 | ochranné madlo (kompletní dodávka včetně příslušenství) | m | 159.6 |  | 0 | VLASTNÍ |  | základní |  | 0 | 0.0018 | 0.28728 | 0 | 0 | 32 | M | 2 |  |  |  | ROZPOCET | 0 | 0 | 0 | 0 | 0 | 1 | 0 | 16 | 578322090
| VV |  | "viz. tabulka zámečnických výrobků ozn. Z 7" | [14 empty] | VV | 2 | 1 | True | 0 | ROZPOCET
| VV |  | "viz. montáž + ztratné" 152,0 |  | 152 | [12 empty] | VV | 2 | 2 | True | 1 | ROZPOCET
| VV |  | 152*1,05 'Přepočtené koeficientem množství |  | 159.6 | [12 empty] | VV | 2 | 2 | False | 1 | ROZPOCET
201 | M | 284110RP37 | ochranný odrazný profil výšky 200 mm (kompletní dodávka včetně příslušenství) | m | 159.6 |  | 0 | VLASTNÍ |  | základní |  | 0 | 0.0018 | 0.28728 | 0 | 0 | 32 | M | 2 |  |  |  | ROZPOCET | 0 | 0 | 0 | 0 | 0 | 1 | 0 | 16 | 1561366330
| VV |  | "viz. tabulka zámečnických výrobků ozn. Z 6" | [14 empty] | VV | 2 | 1 | True | 0 | ROZPOCET
| VV |  | "viz. montáž + ztratné" 152,0 |  | 152 | [12 empty] | VV | 2 | 2 | True | 1 | ROZPOCET
| VV |  | 152*1,05 'Přepočtené koeficientem množství |  | 159.6 | [12 empty] | VV | 2 | 2 | False | 1 | ROZPOCET
202 | K | 998776103 | Přesun hmot pro podlahy povlakové stanovený z hmotnosti přesunovaného materiálu vodorovná dopravní vzdálenost do 50 m v objektech výšky přes 12 do 24 m | t | 9.448 |  | 0 | CS ÚRS 2017 01 |  | základní |  | 0 | 0 | 0 | 0 | 0 | 16 | K | 2 |  |  |  | ROZPOCET | 0 | 0 | 0 | 0 | 0 | 1 | 0 | 16 | 2057463443
| D | 781 | Dokončovací práce - obklady |  |  |  | 0 |  |  |  |  | 0 |  | 6.1026 |  | 0 | 2 | D | 1 |  |  |  | ROZPOCET | [6 empty] | 0
203 | K | 781474113 | Montáž obkladů vnitřních stěn z dlaždic keramických lepených flexibilním lepidlem režných nebo glazovaných hladkých přes 12 do 19 ks/m2 | m2 | 374.599 |  | 0 | CS ÚRS 2017 01 |  | základní |  | 0 | 0.003 | 1.1238 | 0 | 0 | 16 | K | 2 |  |  |  | ROZPOCET | 0 | 0 | 0 | 0 | 0 | 1 | 0 | 16 | 2008870096
| VV |  | "nový obklad" | [14 empty] | VV | 2 | 1 | True | 0 | ROZPOCET
| VV |  | "m.č.3.05/1-7" ((3,12*2+2,93*2)*2,0-0,8*1,97*4)*7 |  | 125.272 | [12 empty] | VV | 2 | 2 | True | 0 | ROZPOCET
| VV |  | "m.č.3.06/1-7" ((1,52*2+0,98*2)*2,0-0,8*1,97)*7 |  | 58.968 | [12 empty] | VV | 2 | 2 | True | 0 | ROZPOCET
| VV |  | "m.č.3.07/1-7" ((1,5*2+0,98*2)*2,0-0,8*1,97)*7 |  | 58.408 | [12 empty] | VV | 2 | 2 | True | 0 | ROZPOCET
| VV |  | "m.č.3.08" 1,5*1,5 |  | 2.25 | [12 empty] | VV | 2 | 2 | True | 0 | ROZPOCET
| VV |  | "m.č.3.16" (1,43*2+1,3*2)*2,0-0,8*1,97*2 |  | 7.768 | [12 empty] | VV | 2 | 2 | True | 0 | ROZPOCET
| VV |  | "m.č.3.17" (1,43*2+1,5*2)*2,0-0,8*1,97+(1,4+1,2*2)*0,3-1,4*1,2 |  | 9.604 | [12 empty] | VV | 2 | 2 | True | 0 | ROZPOCET
| VV |  | "m.č.3.18" (1,34*2+4,42*2)*2,0-0,8*1,9+(1,2+1,2*2)*0,3-1,2*1,2 |  | 21.16 | [12 empty] | VV | 2 | 2 | True | 0 | ROZPOCET
| VV |  | "m.č.3.19" (3,26*2+4,22*2)*2-1,1*1,97+(1,2+1,2*8+0,8*3)*0,3-(1,2*1,2+0,8*1,2) |  | 29.313 | [12 empty] | VV | 2 | 2 | True | 0 | ROZPOCET
| VV |  | "m.č.3.21" (2,93*2+2,03*2)*2,0-0,8*1,97 |  | 18.264 | [12 empty] | VV | 2 | 2 | True | 0 | ROZPOCET
| VV |  | "m.č.3.23" 4,42*2,0 |  | 8.84 | [12 empty] | VV | 2 | 2 | True | 0 | ROZPOCET
| VV |  | "barevný pruh v obkladu v každé z koupelen" | [14 empty] | VV | 2 | 1 | True | 0 | ROZPOCET
| VV |  | (1,5*2+0,98*2)*7*0,6+(3,26*2+4,22*2)*0,6 |  | 29.808 | [12 empty] | VV | 2 | 2 | True | 0 | ROZPOCET
| VV |  | "obklad za linkou výšky 60 cm" | [14 empty] | VV | 2 | 1 | True | 0 | ROZPOCET
| VV |  | "m.č. 3.13" (4,22-0,9+0,6)*0,6 |  | 2.352 | [12 empty] | VV | 2 | 2 | True | 0 | ROZPOCET
| VV |  | "m.č.3.14" (4,22-0,9+1,0)*0,6 |  | 2.592 | [12 empty] | VV | 2 | 2 | True | 0 | ROZPOCET
| VV |  | Součet |  | 374.599 | [12 empty] | VV | 2 | 4 | True | 1 | ROZPOCET
204 | M | 597610RP21 | obkládačky keramické - bílé | m2 | 379.27 |  | 0 | VLASTNÍ |  | základní |  | 0 | 0.0118 | 4.4754 | 0 | 0 | 32 | M | 2 |  |  |  | ROZPOCET | 0 | 0 | 0 | 0 | 0 | 1 | 0 | 16 | 765866560
| VV |  | "viz. montáž+ztratné" 374,599-29,808 |  | 344.791 | [12 empty] | VV | 2 | 2 | True | 1 | ROZPOCET
| VV |  | 344,791*1,1 'Přepočtené koeficientem množství |  | 379.27 | [12 empty] | VV | 2 | 2 | False | 1 | ROZPOCET
205 | M | 597610RP22 | obkládačky keramické - barevné | m2 | 32.789 |  | 0 | VLASTNÍ |  | základní |  | 0 | 0.0118 | 0.38691 | 0 | 0 | 32 | M | 2 |  |  |  | ROZPOCET | 0 | 0 | 0 | 0 | 0 | 1 | 0 | 16 | 556184812
| VV |  | "viz. montáž + ztratné" 29,808 |  | 29.808 | [12 empty] | VV | 2 | 2 | True | 1 | ROZPOCET
| VV |  | 29,808*1,1 'Přepočtené koeficientem množství |  | 32.789 | [12 empty] | VV | 2 | 2 | False | 1 | ROZPOCET
206 | K | 781495111 | Ostatní prvky ostatní práce penetrace podkladu | m2 | 374.599 |  | 0 | CS ÚRS 2017 01 |  | základní |  | 0 | 0.0003 | 0.11238 | 0 | 0 | 16 | K | 2 |  |  |  | ROZPOCET | 0 | 0 | 0 | 0 | 0 | 1 | 0 | 16 | 1139614473
| VV |  | "viz.montáž" 374,599 |  | 374.599 | [12 empty] | VV | 2 | 2 | True | 1 | ROZPOCET
207 | K | 781495115 | Ostatní prvky ostatní práce spárování silikonem | m | 136.36 |  | 0 | CS ÚRS 2017 01 |  | základní |  | 0 | 3e-05 | 0.0040908 | 0 | 0 | 16 | K | 2 |  |  |  | ROZPOCET | 0 | 0 | 0 | 0 | 0 | 1 | 0 | 16 | -662419785
| VV |  | "spárování sprchy silikonem všechny rohy" | [14 empty] | VV | 2 | 1 | True | 0 | ROZPOCET
| VV |  | (1,52*2+1,98*2)*7+2,0*4*7+3,26*2+4,42*2+2,0*8 |  | 136.36 | [12 empty] | VV | 2 | 2 | True | 1 | ROZPOCET
208 | K | 998781103 | Přesun hmot pro obklady keramické stanovený z hmotnosti přesunovaného materiálu vodorovná dopravní vzdálenost do 50 m v objektech výšky přes 12 do 24 m | t | 6.103 |  | 0 | CS ÚRS 2017 01 |  | základní |  | 0 | 0 | 0 | 0 | 0 | 16 | K | 2 |  |  |  | ROZPOCET | 0 | 0 | 0 | 0 | 0 | 1 | 0 | 16 | 1801632259
| D | 783 | Dokončovací práce - nátěry |  |  |  | 0 |  |  |  |  | 0 |  | 0.11831 |  | 0 | 2 | D | 1 |  |  |  | ROZPOCET | [6 empty] | 0
209 | K | 783101201 | Příprava podkladu truhlářských konstrukcí před provedením nátěru broušení smirkovým papírem nebo plátnem hrubé | m2 | 67.62 |  | 0 | CS ÚRS 2017 01 |  | základní |  | 0 | 2e-05 | 0.0013524 | 0 | 0 | 16 | K | 2 |  |  |  | ROZPOCET | 0 | 0 | 0 | 0 | 0 | 1 | 0 | 16 | -77598208
| VV |  | "oprava stávajícíh dveří - budou zpětně zavěšeny na původní místo" | [14 empty] | VV | 2 | 1 | True | 0 | ROZPOCET
| VV |  | "1100/2100" 11*1,1*2,1*2 |  | 50.82 | [12 empty] | VV | 2 | 2 | True | 0 | ROZPOCET
| VV |  | "800/2100" 5*0,8*2,1*2 |  | 16.8 | [12 empty] | VV | 2 | 2 | True | 0 | ROZPOCET
| VV |  | Součet |  | 67.62 | [12 empty] | VV | 2 | 4 | True | 1 | ROZPOCET
210 | K | 783101203 | Příprava podkladu truhlářských konstrukcí před provedením nátěru broušení smirkovým papírem nebo plátnem jemné | m2 | 67.62 |  | 0 | CS ÚRS 2017 01 |  | základní |  | 0 | 2e-05 | 0.0013524 | 0 | 0 | 16 | K | 2 |  |  |  | ROZPOCET | 0 | 0 | 0 | 0 | 0 | 1 | 0 | 16 | 1700479378
| VV |  | "oprava stávajícíh dveří - budou zpětně zavěšeny na původní místo" | [14 empty] | VV | 2 | 1 | True | 0 | ROZPOCET
| VV |  | "1100/2100" 11*1,1*2,1*2 |  | 50.82 | [12 empty] | VV | 2 | 2 | True | 0 | ROZPOCET
| VV |  | "800/2100" 5*0,8*2,1*2 |  | 16.8 | [12 empty] | VV | 2 | 2 | True | 0 | ROZPOCET
| VV |  | Součet |  | 67.62 | [12 empty] | VV | 2 | 4 | True | 1 | ROZPOCET
211 | K | 783101401 | Příprava podkladu truhlářských konstrukcí před provedením nátěru broušení smirkovým papírem nebo plátnem ometení | m2 | 67.62 |  | 0 | CS ÚRS 2017 01 |  | základní |  | 0 | 0 | 0 | 0 | 0 | 16 | K | 2 |  |  |  | ROZPOCET | 0 | 0 | 0 | 0 | 0 | 1 | 0 | 16 | 319740304
| VV |  | "oprava stávajícíh dveří - budou zpětně zavěšeny na původní místo" | [14 empty] | VV | 2 | 1 | True | 0 | ROZPOCET
| VV |  | "1100/2100" 11*1,1*2,1*2 |  | 50.82 | [12 empty] | VV | 2 | 2 | True | 0 | ROZPOCET
| VV |  | "800/2100" 5*0,8*2,1*2 |  | 16.8 | [12 empty] | VV | 2 | 2 | True | 0 | ROZPOCET
| VV |  | Součet |  | 67.62 | [12 empty] | VV | 2 | 4 | True | 1 | ROZPOCET
212 | K | 783113101 | Napouštěcí nátěr truhlářských konstrukcí jednonásobný syntetický | m2 | 67.62 |  | 0 | CS ÚRS 2017 01 |  | základní |  | 0 | 0.00017 | 0.011495 | 0 | 0 | 16 | K | 2 |  |  |  | ROZPOCET | 0 | 0 | 0 | 0 | 0 | 1 | 0 | 16 | 978676726
| VV |  | "oprava stávajícíh dveří - budou zpětně zavěšeny na původní místo" | [14 empty] | VV | 2 | 1 | True | 0 | ROZPOCET
| VV |  | "1100/2100" 11*1,1*2,1*2 |  | 50.82 | [12 empty] | VV | 2 | 2 | True | 0 | ROZPOCET
| VV |  | "800/2100" 5*0,8*2,1*2 |  | 16.8 | [12 empty] | VV | 2 | 2 | True | 0 | ROZPOCET
| VV |  | Součet |  | 67.62 | [12 empty] | VV | 2 | 4 | True | 1 | ROZPOCET
213 | K | 783114101 | Základní nátěr truhlářských konstrukcí jednonásobný syntetický | m2 | 67.62 |  | 0 | CS ÚRS 2017 01 |  | základní |  | 0 | 0.00015 | 0.010143 | 0 | 0 | 16 | K | 2 |  |  |  | ROZPOCET | 0 | 0 | 0 | 0 | 0 | 1 | 0 | 16 | 1923372442
| VV |  | "oprava stávajícíh dveří - budou zpětně zavěšeny na původní místo" | [14 empty] | VV | 2 | 1 | True | 0 | ROZPOCET
| VV |  | "1100/2100" 11*1,1*2,1*2 |  | 50.82 | [12 empty] | VV | 2 | 2 | True | 0 | ROZPOCET
| VV |  | "800/2100" 5*0,8*2,1*2 |  | 16.8 | [12 empty] | VV | 2 | 2 | True | 0 | ROZPOCET
| VV |  | Součet |  | 67.62 | [12 empty] | VV | 2 | 4 | True | 1 | ROZPOCET
214 | K | 783117101 | Krycí nátěr truhlářských konstrukcí jednonásobný syntetický | m2 | 67.62 |  | 0 | CS ÚRS 2017 01 |  | základní |  | 0 | 0.00012 | 0.0081144 | 0 | 0 | 16 | K | 2 |  |  |  | ROZPOCET | 0 | 0 | 0 | 0 | 0 | 1 | 0 | 16 | -1888586856
| VV |  | "oprava stávajícíh dveří - budou zpětně zavěšeny na původní místo" | [14 empty] | VV | 2 | 1 | True | 0 | ROZPOCET
| VV |  | "1100/2100" 11*1,1*2,1*2 |  | 50.82 | [12 empty] | VV | 2 | 2 | True | 0 | ROZPOCET
| VV |  | "800/2100" 5*0,8*2,1*2 |  | 16.8 | [12 empty] | VV | 2 | 2 | True | 0 | ROZPOCET
| VV |  | Součet |  | 67.62 | [12 empty] | VV | 2 | 4 | True | 1 | ROZPOCET
215 | K | 783122111 | Tmelení truhlářských konstrukcí lokální, včetně přebroušení tmelených míst rozsahu přes 10 do 30% plochy, tmelem disperzním akrylátovým nebo latexovým | m2 | 67.62 |  | 0 | CS ÚRS 2017 01 |  | základní |  | 0 | 0.00011 | 0.0074382 | 0 | 0 | 16 | K | 2 |  |  |  | ROZPOCET | 0 | 0 | 0 | 0 | 0 | 1 | 0 | 16 | -355893698
| VV |  | "oprava stávajícíh dveří - budou zpětně zavěšeny na původní místo" | [14 empty] | VV | 2 | 1 | True | 0 | ROZPOCET
| VV |  | "1100/2100" 11*1,1*2,1*2 |  | 50.82 | [12 empty] | VV | 2 | 2 | True | 0 | ROZPOCET
| VV |  | "800/2100" 5*0,8*2,1*2 |  | 16.8 | [12 empty] | VV | 2 | 2 | True | 0 | ROZPOCET
| VV |  | Součet |  | 67.62 | [12 empty] | VV | 2 | 4 | True | 1 | ROZPOCET
216 | K | 783122131 | Tmelení truhlářských konstrukcí plošné (plné) včetně přebroušení tmelených míst, tmelem disperzním akrylátovým nebo latexovým | m2 | 67.62 |  | 0 | CS ÚRS 2017 01 |  | základní |  | 0 | 0.00032 | 0.021638 | 0 | 0 | 16 | K | 2 |  |  |  | ROZPOCET | 0 | 0 | 0 | 0 | 0 | 1 | 0 | 16 | -154530224
| VV |  | "oprava stávajícíh dveří - budou zpětně zavěšeny na původní místo" | [14 empty] | VV | 2 | 1 | True | 0 | ROZPOCET
| VV |  | "1100/2100" 11*1,1*2,1*2 |  | 50.82 | [12 empty] | VV | 2 | 2 | True | 0 | ROZPOCET
| VV |  | "800/2100" 5*0,8*2,1*2 |  | 16.8 | [12 empty] | VV | 2 | 2 | True | 0 | ROZPOCET
| VV |  | Součet |  | 67.62 | [12 empty] | VV | 2 | 4 | True | 1 | ROZPOCET
217 | K | 783301303 | Příprava podkladu zámečnických konstrukcí před provedením nátěru odrezivění odrezovačem bezoplachovým | m2 | 118.288 |  | 0 | CS ÚRS 2017 01 |  | základní |  | 0 | 7e-05 | 0.0082802 | 0 | 0 | 16 | K | 2 |  |  |  | ROZPOCET | 0 | 0 | 0 | 0 | 0 | 1 | 0 | 16 | -670852665
| VV |  | "úprava nových ocelových zárubní" | [14 empty] | VV | 2 | 1 | True | 0 | ROZPOCET
| VV |  | "800/1970" (17,0+2,0+3,0+1)*(0,8+1,97*2)*0,4 |  | 43.608 | [12 empty] | VV | 2 | 2 | True | 0 | ROZPOCET
| VV |  | "1100/2100" 18,0*(1,1+2,1*2)*0,4 |  | 38.16 | [12 empty] | VV | 2 | 2 | True | 0 | ROZPOCET
| VV |  | "800/2100" 16,0*(0,8+2,1*2)*0,4 |  | 32 | [12 empty] | VV | 2 | 2 | True | 0 | ROZPOCET
| VV |  | "900/2100" 1,0*(0,9+2,1*2)*0,4 |  | 2.04 | [12 empty] | VV | 2 | 2 | True | 0 | ROZPOCET
| VV |  | "2000/2100" (2,0+2,1*2)*0,4*1 |  | 2.48 | [12 empty] | VV | 2 | 2 | True | 0 | ROZPOCET
| VV |  | Součet |  | 118.288 | [12 empty] | VV | 2 | 4 | True | 1 | ROZPOCET
218 | K | 783314101 | Základní nátěr zámečnických konstrukcí jednonásobný syntetický | m2 | 118.288 |  | 0 | CS ÚRS 2017 01 |  | základní |  | 0 | 0.00017 | 0.020109 | 0 | 0 | 16 | K | 2 |  |  |  | ROZPOCET | 0 | 0 | 0 | 0 | 0 | 1 | 0 | 16 | 299748253
| VV |  | "úprava nových ocelových zárubní" | [14 empty] | VV | 2 | 1 | True | 0 | ROZPOCET
| VV |  | "800/1970" (17,0+2,0+3,0+1)*(0,8+1,97*2)*0,4 |  | 43.608 | [12 empty] | VV | 2 | 2 | True | 0 | ROZPOCET
| VV |  | "1100/2100" 18,0*(1,1+2,1*2)*0,4 |  | 38.16 | [12 empty] | VV | 2 | 2 | True | 0 | ROZPOCET
| VV |  | "800/2100" 16,0*(0,8+2,1*2)*0,4 |  | 32 | [12 empty] | VV | 2 | 2 | True | 0 | ROZPOCET
| VV |  | "900/2100" 1,0*(0,9+2,1*2)*0,4 |  | 2.04 | [12 empty] | VV | 2 | 2 | True | 0 | ROZPOCET
| VV |  | "2000/2100" (2,0+2,1*2)*0,4*1 |  | 2.48 | [12 empty] | VV | 2 | 2 | True | 0 | ROZPOCET
| VV |  | Součet |  | 118.288 | [12 empty] | VV | 2 | 4 | True | 1 | ROZPOCET
219 | K | 783315101 | Mezinátěr zámečnických konstrukcí jednonásobný syntetický standardní | m2 | 118.288 |  | 0 | CS ÚRS 2017 01 |  | základní |  | 0 | 0.00012 | 0.014195 | 0 | 0 | 16 | K | 2 |  |  |  | ROZPOCET | 0 | 0 | 0 | 0 | 0 | 1 | 0 | 16 | -37246362
| VV |  | "úprava nových ocelových zárubní" | [14 empty] | VV | 2 | 1 | True | 0 | ROZPOCET
| VV |  | "800/1970" (17,0+2,0+3,0+1)*(0,8+1,97*2)*0,4 |  | 43.608 | [12 empty] | VV | 2 | 2 | True | 0 | ROZPOCET
| VV |  | "1100/2100" 18,0*(1,1+2,1*2)*0,4 |  | 38.16 | [12 empty] | VV | 2 | 2 | True | 0 | ROZPOCET
| VV |  | "800/2100" 16,0*(0,8+2,1*2)*0,4 |  | 32 | [12 empty] | VV | 2 | 2 | True | 0 | ROZPOCET
| VV |  | "900/2100" 1,0*(0,9+2,1*2)*0,4 |  | 2.04 | [12 empty] | VV | 2 | 2 | True | 0 | ROZPOCET
| VV |  | "2000/2100" (2,0+2,1*2)*0,4*1 |  | 2.48 | [12 empty] | VV | 2 | 2 | True | 0 | ROZPOCET
| VV |  | Součet |  | 118.288 | [12 empty] | VV | 2 | 4 | True | 1 | ROZPOCET
220 | K | 783317101 | Krycí nátěr (email) zámečnických konstrukcí jednonásobný syntetický standardní | m2 | 118.288 |  | 0 | CS ÚRS 2017 01 |  | základní |  | 0 | 0.00012 | 0.014195 | 0 | 0 | 16 | K | 2 |  |  |  | ROZPOCET | 0 | 0 | 0 | 0 | 0 | 1 | 0 | 16 | -777500320
| VV |  | "úprava nových ocelových zárubní" | [14 empty] | VV | 2 | 1 | True | 0 | ROZPOCET
| VV |  | "800/1970" (17,0+2,0+3,0+1)*(0,8+1,97*2)*0,4 |  | 43.608 | [12 empty] | VV | 2 | 2 | True | 0 | ROZPOCET
| VV |  | "1100/2100" 18,0*(1,1+2,1*2)*0,4 |  | 38.16 | [12 empty] | VV | 2 | 2 | True | 0 | ROZPOCET
| VV |  | "800/2100" 16,0*(0,8+2,1*2)*0,4 |  | 32 | [12 empty] | VV | 2 | 2 | True | 0 | ROZPOCET
| VV |  | "900/2100" 1,0*(0,9+2,1*2)*0,4 |  | 2.04 | [12 empty] | VV | 2 | 2 | True | 0 | ROZPOCET
| VV |  | "2000/2100" (2,0+2,1*2)*0,4*1 |  | 2.48 | [12 empty] | VV | 2 | 2 | True | 0 | ROZPOCET
| VV |  | Součet |  | 118.288 | [12 empty] | VV | 2 | 4 | True | 1 | ROZPOCET
| D | 784 | Dokončovací práce - malby a tapety |  |  |  | 0 |  |  |  |  | 0 |  | 1.3535 |  | 0 | 2 | D | 1 |  |  |  | ROZPOCET | [6 empty] | 0
221 | K | 784171101 | Zakrytí nemalovaných ploch (materiál ve specifikaci) včetně pozdějšího odkrytí podlah | m2 | 798.5 |  | 0 | CS ÚRS 2017 01 |  | základní |  | 0 | 0 | 0 | 0 | 0 | 16 | K | 2 |  |  |  | ROZPOCET | 0 | 0 | 0 | 0 | 0 | 1 | 0 | 16 | -599910178
| VV |  | "zakrytí plochy podlahy " 798,5 |  | 798.5 | [12 empty] | VV | 2 | 2 | True | 1 | ROZPOCET
222 | K | 784171111 | Zakrytí nemalovaných ploch (materiál ve specifikaci) včetně pozdějšího odkrytí svislých ploch např. stěn, oken, dveří v místnostech výšky do 3,80 | m2 | 695.434 |  | 0 | CS ÚRS 2017 01 |  | základní |  | 0 | 0 | 0 | 0 | 0 | 16 | K | 2 |  |  |  | ROZPOCET | 0 | 0 | 0 | 0 | 0 | 1 | 0 | 16 | -212818082
| VV |  | "zakrytí oken" (2,85*2,675*19+2,85*2,15*3+1,35*1,7*2+2,64*1,7+2,64*1,7*3+0,7*1,15*4)*2 |  | 377.992 | [12 empty] | VV | 2 | 2 | True | 0 | ROZPOCET
| VV |  | (1,26*1,15*2+1,21*0,7+1,24*0,7+2,68*3,45+2,658*1,7*2)*2 |  | 45.792 | [12 empty] | VV | 2 | 2 | True | 0 | ROZPOCET
| VV |  | "zakrytí dveří" 1,5*2,1*2+2,3*3,45*2+1,1*2,1*30*2+0,8*2,1*33*2 |  | 271.65 | [12 empty] | VV | 2 | 2 | True | 0 | ROZPOCET
| VV |  | Součet |  | 695.434 | [12 empty] | VV | 2 | 4 | True | 1 | ROZPOCET
223 | M | 581248500 | fólie s papírovou páskou pro malířské potřeby, 210mm x 20 m | m | 1568.631 |  | 0 | CS ÚRS 2017 01 |  | základní |  | 0 | 0 | 0 | 0 | 0 | 32 | M | 2 |  |  |  | ROZPOCET | 0 | 0 | 0 | 0 | 0 | 1 | 0 | 16 | 1779997364
| VV |  | "viz. montáž + ztratné" 798,5+695,434 |  | 1493.934 | [12 empty] | VV | 2 | 2 | True | 1 | ROZPOCET
| VV |  | 1493,934*1,05 'Přepočtené koeficientem množství |  | 1568.631 | [12 empty] | VV | 2 | 2 | False | 1 | ROZPOCET
224 | K | 784181121 | Penetrace podkladu jednonásobná hloubková v místnostech výšky do 3,80 m | m2 | 2753.661 |  | 0 | CS ÚRS 2017 01 |  | základní |  | 0 | 0.0002 | 0.55073 | 0 | 0 | 16 | K | 2 |  |  |  | ROZPOCET | 0 | 0 | 0 | 0 | 0 | 1 | 0 | 16 | 107067660
| VV |  | "povrchová úprava stropů před provedením malby" | [14 empty] | VV | 2 | 1 | True | 0 | ROZPOCET
| VV |  | 183,4+7+7*16,85+7*25,7+7*4,95+7*1,5+7*1,5+16,65+8,1+18,90+14,95+13,15+13,65+2,45+2,45+1,65+1,65+13,25+36,1 |  | 686.85 | [12 empty] | VV | 2 | 2 | True | 0 | ROZPOCET
| VV |  | 6,05+13,8+7,5+12,25+13,85+7*0,6 |  | 57.65 | [12 empty] | VV | 2 | 2 | True | 0 | ROZPOCET
| VV |  | "povrchová úprava před malbou vnitřních stěn" | [14 empty] | VV | 2 | 1 | True | 0 | ROZPOCET
| VV |  | "3.01" (76,17*2+2,41*2)*3,45-(1,1*2,1*16+0,8*1,97*17+1,5*2,1*2+2,65*1,77*9+2,35*2,5+2,658*1,7*2+2,68*3,45+2,0*2,0) |  | 401.777 | [12 empty] | VV | 2 | 2 | True | 0 | ROZPOCET
| VV |  | "3.02" (2,38*2+2,89*2)*3,45-0,8*1,97*2-1,21*0,7 |  | 32.364 | [12 empty] | VV | 2 | 2 | True | 0 | ROZPOCET
| VV |  | "3.03" ((3,15*2+5,4*2+0,6*2)*3,45-(1,1*2,1+0,8*1,97+2,85*2,675))*7 |  | 361.377 | [12 empty] | VV | 2 | 2 | True | 0 | ROZPOCET
| VV |  | "3.04" ((6,45*2+5,4*2)*3,45-(2,85*2,475*2+1,1*2,1+0,8*1,97))*7 |  | 446.401 | [12 empty] | VV | 2 | 2 | True | 0 | ROZPOCET
| VV |  | "3.05" ((3,15*2+2,93*2)*3,45-(0,8*1,97*4))*7 |  | 249.536 | [12 empty] | VV | 2 | 2 | True | 0 | ROZPOCET
| VV |  | "3.06" ((1,52*2+1,0*2)*3,45-(0,8*1,97))*7 |  | 110.684 | [12 empty] | VV | 2 | 2 | True | 0 | ROZPOCET
| VV |  | "3.07" ((1,5*2+1,0*2)*3,45-(0,8*1,97))*7 |  | 109.718 | [12 empty] | VV | 2 | 2 | True | 0 | ROZPOCET
| VV |  | "3.08" (5,73*2+3,08*2)*3,45-(2,85*2,15+0,8*1,97) |  | 53.086 | [12 empty] | VV | 2 | 2 | True | 0 | ROZPOCET
| VV |  | "3.10" ( 3,25*2+2,52*2)*3,45-(2,64*1,76+0,8*1,97) |  | 33.591 | [12 empty] | VV | 2 | 2 | True | 0 | ROZPOCET
| VV |  | "3.11" (6,32*2+3,32)*3,45-(2,64*1,76+0,9*1,97+1,5*2,1) |  | 45.493 | [12 empty] | VV | 2 | 2 | True | 0 | ROZPOCET
| VV |  | "3.13" (3,18*2+4,42*2)*3,45-(1,35*1,7+0,9*2,1+0,8*1,97) |  | 46.679 | [12 empty] | VV | 2 | 2 | True | 0 | ROZPOCET
| VV |  | "3.14" (3,22*2+4,42*2)*3,45-(2,64*1,7+0,8*2,1+0,8*1,97) |  | 44.972 | [12 empty] | VV | 2 | 2 | True | 0 | ROZPOCET
| VV |  | "3.15" (1,43*2+2,02*2)*3,45-(0,8*1,97*2+0,8*2,1) |  | 18.973 | [12 empty] | VV | 2 | 2 | True | 0 | ROZPOCET
| VV |  | "3.16" (1,43*2+1,5*2)*3,45-(0,8*1,97*2) |  | 17.065 | [12 empty] | VV | 2 | 2 | True | 0 | ROZPOCET
| VV |  | "3.17" (1,43*2+1,5*2)*3,45-(0,8*1,97) |  | 18.641 | [12 empty] | VV | 2 | 2 | True | 0 | ROZPOCET
| VV |  | "3.18" (4,42*2+1,84*2)*3,45-(0,8*1,97+2,64*1,7) |  | 37.13 | [12 empty] | VV | 2 | 2 | True | 0 | ROZPOCET
| VV |  | "3.19" (3,26*2+4,42*2)*3,45-(0,655*0,7*3+1,35*1,7+1,1*2,1) |  | 47.012 | [12 empty] | VV | 2 | 2 | True | 0 | ROZPOCET
| VV |  | "3.21" (2,93*2+2,03*2)*3,45-(0,8*2,1) |  | 32.544 | [12 empty] | VV | 2 | 2 | True | 0 | ROZPOCET
| VV |  | "3.22" (4,42*2+4,77*2)*3,45-(0,7*1,15+1,25*1,15+0,9*2,1-2,65*1,15) |  | 62.326 | [12 empty] | VV | 2 | 2 | True | 0 | ROZPOCET
| VV |  | "3.23" (1,82*2+4,42*2)*3,45-(0,8*2,1) |  | 41.376 | [12 empty] | VV | 2 | 2 | True | 0 | ROZPOCET
| VV |  | "3.24" (2,78*2+4,42*2)*3,45-(2,65*1,15+0,8*2,1) |  | 44.953 | [12 empty] | VV | 2 | 2 | True | 0 | ROZPOCET
| VV |  | "3.25" (3,29*2+4,42*2)*3,45-(1,26*1,14+1,24*0,7+0,8*2,1) |  | 49.215 | [12 empty] | VV | 2 | 2 | True | 0 | ROZPOCET
| VV |  | Mezisoučet |  | 3049.413 | [12 empty] | VV | 2 | 3 | True | 0 | ROZPOCET
| VV |  | "ostění oken" | [14 empty] | VV | 2 | 1 | True | 0 | ROZPOCET
| VV |  | (2,85+2,675*2)*0,3*19+(2,8+2,15*2)*0,3*3+(1,37+1,7*2)*0,3*2+(2,64+1,7*2)*0,3*1 |  | 57.804 | [12 empty] | VV | 2 | 2 | True | 0 | ROZPOCET
| VV |  | (2,64+1,7*2)*0,3*3+(0,655+1,15*2)*0,3*3+(1,26+1,15*2)*0,3*2+(1,21+0,7*2)*1 |  | 12.842 | [12 empty] | VV | 2 | 2 | True | 0 | ROZPOCET
| VV |  | (1,24+0,7*2)*0,3+(0,7+1,15*2)*0,3+(2,68+3,45*2)*0,3+(2,658+1,7*2)*0,3*2 |  | 8.201 | [12 empty] | VV | 2 | 2 | True | 0 | ROZPOCET
| VV |  | Mezisoučet |  | 78.847 | [12 empty] | VV | 2 | 3 | True | 0 | ROZPOCET
| VV |  | "odpočet obkladů"-374,599 |  | -374.599 | [12 empty] | VV | 2 | 2 | True | 0 | ROZPOCET
| VV |  | Součet |  | 2753.661 | [12 empty] | VV | 2 | 4 | True | 1 | ROZPOCET
225 | K | 784211101 | Malby z malířských směsí otěruvzdorných za mokra dvojnásobné, bílé za mokra otěruvzdorné výborně v místnostech výšky do 3,80 m | m2 | 3087.473 |  | 0 | CS ÚRS 2017 01 |  | základní |  | 0 | 0.00026 | 0.80274 | 0 | 0 | 16 | K | 2 |  |  |  | ROZPOCET | 0 | 0 | 0 | 0 | 0 | 1 | 0 | 16 | -2049372251
| VV |  | "malba stropů " | [14 empty] | VV | 2 | 1 | True | 0 | ROZPOCET
| VV |  | 183,4+7+7*16,85+7*25,7+7*4,95+7*1,5+7*1,5+16,65+8,1+18,90+14,95+13,15+13,65+2,45+2,45+1,65+1,65+13,25+36,1 |  | 686.85 | [12 empty] | VV | 2 | 2 | True | 0 | ROZPOCET
| VV |  | 6,05+13,8+7,5+12,25+13,85+7*0,6 |  | 57.65 | [12 empty] | VV | 2 | 2 | True | 0 | ROZPOCET
| VV |  | "malba vnitřních stěn" | [14 empty] | VV | 2 | 1 | True | 0 | ROZPOCET
| VV |  | "3.01" (76,17*2+2,41*2)*3,45-(2,35*2,5+2,658*1,7*2+2,68*3,45) |  | 518.044 | [12 empty] | VV | 2 | 2 | True | 0 | ROZPOCET
| VV |  | "3.02" (2,38*2+2,89*2)*3,45 |  | 36.363 | [12 empty] | VV | 2 | 2 | True | 0 | ROZPOCET
| VV |  | "3.03" ((3,15*2+5,4*2+0,6*2)*3,45)*7 |  | 441.945 | [12 empty] | VV | 2 | 2 | True | 0 | ROZPOCET
| VV |  | "3.04" ((6,45*2+5,4*2)*3,45-(2,85*2,475*2))*7 |  | 473.603 | [12 empty] | VV | 2 | 2 | True | 0 | ROZPOCET
| VV |  | "3.05" ((3,15*2+2,93*2)*3,45)*7 |  | 293.664 | [12 empty] | VV | 2 | 2 | True | 0 | ROZPOCET
| VV |  | "3.06" ((1,52*2+1,0*2)*3,45)*7 |  | 121.716 | [12 empty] | VV | 2 | 2 | True | 0 | ROZPOCET
| VV |  | "3.07" ((1,5*2+1,0*2)*3,45)*7 |  | 120.75 | [12 empty] | VV | 2 | 2 | True | 0 | ROZPOCET
| VV |  | "3.08" (5,73*2+3,08*2)*3,45 |  | 60.789 | [12 empty] | VV | 2 | 2 | True | 0 | ROZPOCET
| VV |  | "3.10" ( 3,25*2+2,52*2)*3,45 |  | 39.813 | [12 empty] | VV | 2 | 2 | True | 0 | ROZPOCET
| VV |  | "3.11" (6,32*2+3,32)*3,45-(2,64*1,76+1,5*2,1) |  | 47.266 | [12 empty] | VV | 2 | 2 | True | 0 | ROZPOCET
| VV |  | "3.13" (3,18*2+4,42*2)*3,45-(1,35*1,7) |  | 50.145 | [12 empty] | VV | 2 | 2 | True | 0 | ROZPOCET
| VV |  | "3.14" (3,22*2+4,42*2)*3,45-(2,64*1,7) |  | 48.228 | [12 empty] | VV | 2 | 2 | True | 0 | ROZPOCET
| VV |  | "3.15" (1,43*2+2,02*2)*3,45-(0,8*1,97*2) |  | 20.653 | [12 empty] | VV | 2 | 2 | True | 0 | ROZPOCET
| VV |  | "3.16" (1,43*2+1,5*2)*3,45 |  | 20.217 | [12 empty] | VV | 2 | 2 | True | 0 | ROZPOCET
| VV |  | "3.17" (1,43*2+1,5*2)*3,45 |  | 20.217 | [12 empty] | VV | 2 | 2 | True | 0 | ROZPOCET
| VV |  | "3.18" (4,42*2+1,84*2)*3,45-(2,64*1,7) |  | 38.706 | [12 empty] | VV | 2 | 2 | True | 0 | ROZPOCET
| VV |  | "3.19" (3,26*2+4,42*2)*3,45-(1,35*1,7+1,1*2,1) |  | 48.387 | [12 empty] | VV | 2 | 2 | True | 0 | ROZPOCET
| VV |  | "3.21" (2,93*2+2,03*2)*3,45 |  | 34.224 | [12 empty] | VV | 2 | 2 | True | 0 | ROZPOCET
| VV |  | "3.22" (4,42*2+4,77*2)*3,45 |  | 63.411 | [12 empty] | VV | 2 | 2 | True | 0 | ROZPOCET
| VV |  | "3.23" (1,82*2+4,42*2)*3,45 |  | 43.056 | [12 empty] | VV | 2 | 2 | True | 0 | ROZPOCET
| VV |  | "3.24" (2,78*2+4,42*2)*3,45-(2,65*1,15) |  | 46.633 | [12 empty] | VV | 2 | 2 | True | 0 | ROZPOCET
| VV |  | "3.25" (3,29*2+4,42*2)*3,45-(1,26*1,14+1,24*0,7) |  | 50.895 | [12 empty] | VV | 2 | 2 | True | 0 | ROZPOCET
| VV |  | Mezisoučet |  | 3383.225 | [12 empty] | VV | 2 | 3 | True | 0 | ROZPOCET
| VV |  | "ostění oken" | [14 empty] | VV | 2 | 1 | True | 0 | ROZPOCET
| VV |  | (2,85+2,675*2)*0,3*19+(2,8+2,15*2)*0,3*3+(1,37+1,7*2)*0,3*2+(2,64+1,7*2)*0,3*1 |  | 57.804 | [12 empty] | VV | 2 | 2 | True | 0 | ROZPOCET
| VV |  | (2,64+1,7*2)*0,3*3+(0,655+1,15*2)*0,3*3+(1,26+1,15*2)*0,3*2+(1,21+0,7*2)*1 |  | 12.842 | [12 empty] | VV | 2 | 2 | True | 0 | ROZPOCET
| VV |  | (1,24+0,7*2)*0,3+(0,7+1,15*2)*0,3+(2,68+3,45*2)*0,3+(2,658+1,7*2)*0,3*2 |  | 8.201 | [12 empty] | VV | 2 | 2 | True | 0 | ROZPOCET
| VV |  | Mezisoučet |  | 78.847 | [12 empty] | VV | 2 | 3 | True | 0 | ROZPOCET
| VV |  | "odpočet obkladů"-374,599 |  | -374.599 | [12 empty] | VV | 2 | 2 | True | 0 | ROZPOCET
| VV |  | Součet |  | 3087.473 | [12 empty] | VV | 2 | 4 | True | 1 | ROZPOCET
| D | 799 | Samostatné rozpočty prací PSV |  |  |  | 0 |  |  |  |  | 0 |  | 0 |  | 0 | 2 | D | 1 |  |  |  | ROZPOCET | [6 empty] | 0
226 | K | 799-1 | Mediciální plyny - samostatný rozpočet dle specialisty | soubor | 1 |  | 0 | dle specialisty |  | základní |  | 0 | 0 | 0 | 0 | 0 | 16 | K | 2 |  |  |  | ROZPOCET | 0 | 0 | 0 | 0 | 0 | 1 | 0 | 16 | 223906663
| VV |  | "dle samostatného rozpočtu specialisty" 1,0 |  | 1 | [12 empty] | VV | 2 | 2 | True | 1 | ROZPOCET
227 | K | 799-1a | Mediciální plyny VRN - samostatný rozpočet dle specialisty | soubor | 1 |  | 0 | dle specialisty |  | základní |  | 0 | 0 | 0 | 0 | 0 | 16 | K | 2 |  |  |  | ROZPOCET | 0 | 0 | 0 | 0 | 0 | 1 | 0 | 16 | 1624429450
| VV |  | "dle samostatného rozpočtu specialisty" 1,0 |  | 1 | [12 empty] | VV | 2 | 2 | True | 1 | ROZPOCET
228 | K | 799-10 | Stavební výpomoc pro práce specialistů | hod | 200 |  | 0 | dle specialisty |  | základní |  | 0 | 0 | 0 | 0 | 0 | 16 | K | 2 |  |  |  | ROZPOCET | 0 | 0 | 0 | 0 | 0 | 1 | 0 | 16 | -724302355
| VV |  | " např. zához rýh, úprava stěn podlah,úprava po provedených stavebních úpravách, doplnění konstrukce podlay , stěny a pod " 200 |  | 200 | [12 empty] | VV | 2 | 2 | True | 1 | ROZPOCET
229 | K | 799-15 | Zařízení silnoproudé elektrotechniky (dle samostatného rozpočtu specialistů) | soub | 1 |  | 0 | dle specialisty |  | základní |  | 0 | 0 | 0 | 0 | 0 | 16 | K | 2 |  |  |  | ROZPOCET | 0 | 0 | 0 | 0 | 0 | 1 | 0 | 16 | 1417137922
| VV |  | "dle samostatného rozpočtu specialisty" 1,0 |  | 1 | [12 empty] | VV | 2 | 2 | True | 1 | ROZPOCET
230 | K | 799-3 | ÚT - samostatný rozpočet dle specialisty | soubor | 1 |  | 0 | dle specialisty |  | základní |  | 0 | 0 | 0 | 0 | 0 | 16 | K | 2 |  |  |  | ROZPOCET | 0 | 0 | 0 | 0 | 0 | 1 | 0 | 16 | -1490376590
| VV |  | "samostatný rozpočet specialisty" 1 |  | 1 | [12 empty] | VV | 2 | 2 | True | 1 | ROZPOCET
231 | K | 799-6 | Lékařská technologie (dle samostatného rozpočtu specialisty) | soubor | 1 |  | 0 | dle specialisty |  | základní |  | 0 | 0 | 0 | 0 | 0 | 16 | K | 2 |  |  |  | ROZPOCET | 0 | 0 | 0 | 0 | 0 | 1 | 0 | 16 | -785429404
| VV |  | "dle samostatného rozpočtu specialisty" 1,0 |  | 1 | [12 empty] | VV | 2 | 2 | True | 1 | ROZPOCET
232 | K | 799-7a | Soupis prací a dodávek elektrotechnických zařízení - signalizační zařízení sestra pacient(dle samostatného rozpočtu specialisty) | soubor | 1 |  | 0 | dle specialisty |  | základní |  | 0 | 0 | 0 | 0 | 0 | 16 | K | 2 |  |  |  | ROZPOCET | 0 | 0 | 0 | 0 | 0 | 1 | 0 | 16 | -2015242643
| VV |  | "dle samostatného rozpočtu specialisty" 1,0 |  | 1 | [12 empty] | VV | 2 | 2 | True | 1 | ROZPOCET
233 | K | 799-7b | Soupis prací a dodávek elektrotechnických zařízení - zařízení slaboproudé elektrotechniky (dle samostatného rozpočtu specialisty) | soubor | 1 |  | 0 | dle specialisty |  | základní |  | 0 | 0 | 0 | 0 | 0 | 16 | K | 2 |  |  |  | ROZPOCET | 0 | 0 | 0 | 0 | 0 | 1 | 0 | 16 | 405449180
| VV |  | "dle samostatného rozpočtu specialisty" 1,0 |  | 1 | [12 empty] | VV | 2 | 2 | True | 1 | ROZPOCET
234 | K | 799-8 | Koordinace stavebních a technologických částí projektu | soubor | 1 |  | 0 | dle specialisty |  | základní |  | 0 | 0 | 0 | 0 | 0 | 16 | K | 2 |  |  |  | ROZPOCET | 0 | 0 | 0 | 0 | 0 | 1 | 0 | 16 | -487743128
235 | K | 799-9 | VZT (dle samostatného rozpočtu specialisty) | soubor | 1 |  | 0 | dle specialisty |  | základní |  | 0 | 0 | 0 | 0 | 0 | 16 | K | 2 |  |  |  | ROZPOCET | 0 | 0 | 0 | 0 | 0 | 1 | 0 | 16 | -5325269
| VV |  | "dle samostatného rozpočtu specialisty" 1,0 |  | 1 | [12 empty] | VV | 2 | 2 | True | 1 | ROZPOCET
236 | K | 799-12a | ZTI (dle samostatného rozpočtu specialisty) | soubor | 1 |  | 0 | dle specialisty |  | základní |  | 0 | 0 | 0 | 0 | 0 | 16 | K | 2 |  |  |  | ROZPOCET | 0 | 0 | 0 | 0 | 0 | 1 | 0 | 16 | 1942890421
| VV |  | "dle samostatného rozpočtu specialisty" 1,0 |  | 1 | [12 empty] | VV | 2 | 2 | True | 1 | ROZPOCET

## VN a ON - Vedlejší a osta...
{42a8f9b0-f3e5-4ae8-866a-95ec06f63f88}
2
| KRYCÍ LIST SOUPISU PRACÍ | [7 empty] | v --- níže se nacházejí doplnkové a pomocné údaje k sestavám --- v | [8 empty] | False
Stavba:
Sanatorium Jablunkov - úprava lůžkového oddělení II etapa
Objekt:
VN a ON - Vedlejší a ostatní náklady
| KSO: |  |  |  |  | CC-CZ:
| Místo: |  | Jablunkov |  |  | Datum: | 13.6.2017
| Zadavatel: |  |  |  |  | IČ:
|  | AF Projekt s.r.o. |  |  |  | DIČ:
| Uchazeč: |  |  |  |  | IČ: | Vyplň údaj
|  | Vyplň údaj |  |  |  | DIČ: | Vyplň údaj
| Projektant: |  |  |  |  | IČ:
|  | Ing.arch. Dušan Ferenc |  |  |  | DIČ:
| Zpracovatel: |  |  |  |  | IČ:
|  | Ing. Urbanová |  |  |  | DIČ:
Poznámka:
| Cena bez DPH | [5 empty] | 0
|  |  | Základ daně |  |  | Sazba daně | Výše daně
| DPH | základní | 0 |  |  | 21% | 0
|  | snížená | 0 |  |  | 15% | 0
|  | zákl. přenesená | 0 |  |  | 21% | 0
|  | sníž. přenesená | 0 |  |  | 15% | 0
|  | nulová | 0 |  |  | 0% | 0
| Cena s DPH |  |  | v | CZK |  | 0
REKAPITULACE ČLENĚNÍ SOUPISU PRACÍ
Stavba:
Sanatorium Jablunkov - úprava lůžkového oddělení II etapa
Objekt:
VN a ON - Vedlejší a ostatní náklady
Místo: |  |  | Jablunkov |  |  | Datum: | 13.6.2017
Zadavatel: |  |  | AF Projekt s.r.o. |  |  | Projektant: | Ing.arch. Dušan Ferenc
Uchazeč: |  |  | Vyplň údaj |  |  | Zpracovatel: | Ing. Urbanová
Kód dílu - Popis | [6 empty] | Cena celkem [CZK]
Náklady stavby celkem | [6 empty] | 0 | [11 empty] | -1
| OST - Ostatní náklady | [5 empty] | 0
| VRN - Vedlejší rozpočtové náklady | [5 empty] | 0
| VRN1 - Průzkumné, geodetické a projektové práce | [5 empty] | 0
SOUPIS PRACÍ
Stavba:
Sanatorium Jablunkov - úprava lůžkového oddělení II etapa
Objekt:
VN a ON - Vedlejší a ostatní náklady
Místo: |  |  | Jablunkov |  |  | Datum: | 13.6.2017
Zadavatel: |  |  | AF Projekt s.r.o. |  |  | Projektant: | Ing.arch. Dušan Ferenc
Uchazeč: |  |  | Vyplň údaj |  |  | Zpracovatel: | Ing. Urbanová
PČ | Typ | Kód | Popis | MJ | Množství | J.cena [CZK] | Cena celkem [CZK] | Cenová soustava |  | DPH | J. Nh [h] | Nh celkem [h] | J. hmotnost [t] | Hmotnost celkem [t] | J. suť [t] | Suť Celkem [t]
Náklady soupisu celkem | [6 empty] | 0 |  |  |  |  | 0 |  | 0 |  | 0 |  | D | -1 | [10 empty] | 0
| D | OST | Ostatní náklady |  |  |  | 0 |  |  |  |  | 0 |  | 0 |  | 0 | 4 | D | 0 |  |  |  | ROZPOCET | [6 empty] | 0
1 | K | R-001 | Požadavek objednatele - Označení stavby (D+M osazení informační tabule s uvedením názvu stavby, investora stavby, zhotovitele stavby, uvedením termínu a realizace stavby, uvedení kontaktu na odpovědného stavbyvedoucího) | kus | 1 |  | 0 | CS ÚRS 2017 01 |  | základní |  | 0 | 0 | 0 | 0 | 0 | 4 | K | 1 |  |  |  | ROZPOCET | 0 | 0 | 0 | 0 | 0 | 1 | 0 | 4 | 58587519
2 | K | R-007 | Zajištění dokumentace skutečného provedení staveb včetně geodetického zaměření skutečného stavu jednotlicvých objektů (3xgrafická forma, 1xdigitální forma dle požadavků objednatele), veškeré doklady nutné k vydání kolaudačního souhlasu | kompl | 1 |  | 0 | CS ÚRS 2017 01 |  | základní |  | 0 | 0 | 0 | 0 | 0 | 4 | K | 1 |  |  |  | ROZPOCET | 0 | 0 | 0 | 0 | 0 | 1 | 0 | 4 | 1491119530
3 | K | R-015 | Celková revize elektroinstalace včetně dokladů a protokolů potřebných ke kolaudačnímu řízení | kompl. | 1 |  | 0 | CS ÚRS 2017 01 |  | základní |  | 0 | 0 | 0 | 0 | 0 | 4 | K | 1 |  |  |  | ROZPOCET | 0 | 0 | 0 | 0 | 0 | 1 | 0 | 4 | 977967060
| D | VRN | Vedlejší rozpočtové náklady |  |  |  | 0 |  |  |  |  | 0 |  | 0 |  | 0 | 5 | D | 0 |  |  |  | ROZPOCET | [6 empty] | 0
4 | K | 023002000 | Hlavní tituly průvodních činností a nákladů příprava staveniště odstranění materiálů a konstrukcí | hod | 120 |  | 0 | CS ÚRS 2017 01 |  | základní |  | 0 | 0 | 0 | 0 | 0 | 1024 | K | 1 |  |  |  | ROZPOCET | 0 | 0 | 0 | 0 | 0 | 1 | 0 | 1024 | 2108398643
| VV |  | "příprava staveniště pro provádění stavebních prací" | [14 empty] | VV | 1 | 1 | True | 0 | ROZPOCET
| VV |  | "vyklizení mobilních předmětů jako jsou postele, stolky, skříně a pod, inventář, regály" | [14 empty] | VV | 1 | 1 | True | 0 | ROZPOCET
| VV |  | "demontáž pevně uchcených předmětů, skříně, technol. panely a pod. | [14 empty] | VV | 1 | 1 | True | 0 | ROZPOCET
| VV |  | "zhotovitel vyhodnotí na základě pokynů investora a prohlídky staveniště" | [14 empty] | VV | 1 | 1 | True | 0 | ROZPOCET
| VV |  | "zajištění okolí stavby proti proniku prachu, hluku, znehodnocení stávajícího vybavení -mobilní stěny, SDK provizorní příčky , ochrana podlah dveří " | [14 empty] | VV | 1 | 1 | True | 0 | ROZPOCET
| VV |  | "úprava zpevněných ploch před manipulačním otvorem v návaznostu na okolní zpevněné plochy" | [14 empty] | VV | 1 | 1 | True | 0 | ROZPOCET
| VV |  | "předpoklad " 120 |  | 120 | [12 empty] | VV | 1 | 2 | True | 1 | ROZPOCET
5 | K | R-003 | Zařízení staveniště (přechodné dopravní značení, zajištění objízdných tras a uzávěr včetně příslušných povolení, ZS sociální objekty, včetně vnitrostaveništního rozvodu a napojení na media energii,) - kompletní zajištění | kompl | 1 |  | 0 | CS ÚRS 2017 01 |  | základní |  | 0 | 0 | 0 | 0 | 0 | 4 | K | 1 |  |  |  | ROZPOCET | 0 | 0 | 0 | 0 | 0 | 1 | 0 | 4 | -679066691
| VV |  | "včetně všech poplatků" 1,0 |  | 1 | [12 empty] | VV | 1 | 2 | True | 1 | ROZPOCET
6 | K | R-003a | Zařízení staveniště (přechodné dopravní značení, zajištění objízdných tras a uzávěr včetně příslušných povolení, ZS sociální objekty, včetně vnitrostaveništního rozvodu a napojení na media energii,) - kompletní zajištění | kompl | 1 |  | 0 | CS ÚRS 2017 01 |  | základní |  | 0 | 0 | 0 | 0 | 0 | 4 | K | 1 |  |  |  | ROZPOCET | 0 | 0 | 0 | 0 | 0 | 1 | 0 | 4 | 535513529
| VV |  | "zohlednění stávajícího provozu sanatoria, zamazení pohybu pacientů, návštěvnků v prostoru staveniště, omezení hluku, pračnosti" 1,0 |  | 1 | [12 empty] | VV | 1 | 2 | True | 1 | ROZPOCET
7 | K | R-005 | Průběžné čištění komunikací, čištění vozidel při výjezdu ze stavby, zajištění výkopů (zábradlí, zajištění obslužného provozu (zásobování, svoz komunálních odpadů, záchranných složek, ..)) | kompl | 1 |  | 0 | CS ÚRS 2017 01 |  | základní |  | 0 | 0 | 0 | 0 | 0 | 4 | K | 1 |  |  |  | ROZPOCET | 0 | 0 | 0 | 0 | 0 | 1 | 0 | 4 | -2128156806
8 | K | R-006 | Zajištění zkoušek zhutnění podloží, kamerové zkoušky, tlakové zkoušky, revize, zkoušky únosnosti zemní pláně, zajištění skládek a meziskládek materiálů a odpadů včetně odvozu a poplatků, zajištění zpětného předání dotčených ploch jednotlivým majitelům a správcům, včetně jejich písemného souhlasného vyjádření při předání stavby | kompl | 1 |  | 0 | CS ÚRS 2017 01 |  | základní |  | 0 | 0 | 0 | 0 | 0 | 4 | K | 1 |  |  |  | ROZPOCET | 0 | 0 | 0 | 0 | 0 | 1 | 0 | 4 | -1361729610
9 | K | R-011 | Náklady zhotovitele na nutné konzultace se zpracovatelem PD při realizaci stavby | kompl | 1 |  | 0 | CS ÚRS 2017 01 |  | základní |  | 0 | 0 | 0 | 0 | 0 | 4 | K | 1 |  |  |  | ROZPOCET | 0 | 0 | 0 | 0 | 0 | 1 | 0 | 4 | -1055057761
10 | K | R-014 | Náklady na nepředvídatelné skutečnosti - pevná částka | kompl | 1 |  | 0 | CS ÚRS 2017 01 |  | základní |  | 0 | 0 | 0 | 0 | 0 | 4 | K | 1 |  |  |  | ROZPOCET | 0 | 0 | 0 | 0 | 0 | 1 | 0 | 4 | 1948746615
11 | K | R-018 | Závěrečný úklid objektu před předáním stavby uživateli do trvalého užívání, čištění oken. Finální úklid stavby | kompl | 1 |  | 0 | CS ÚRS 2017 01 |  | základní |  | 0 | 0 | 0 | 0 | 0 | 4 | K | 1 |  |  |  | ROZPOCET | 0 | 0 | 0 | 0 | 0 | 1 | 0 | 4 | 561451237
| D | VRN1 | Průzkumné, geodetické a projektové práce |  |  |  | 0 |  |  |  |  | 0 |  | 0 |  | 0 | 5 | D | 1 |  |  |  | ROZPOCET | [6 empty] | 0
12 | K | 011514000 | Průzkumné, geodetické a projektové práce průzkumné práce stavební průzkum průzkum stavebně-statický | soubory | 2 |  | 0 | CS ÚRS 2017 01 |  | základní |  | 0 | 0 | 0 | 0 | 0 | 1024 | K | 2 |  |  |  | ROZPOCET | 0 | 0 | 0 | 0 | 0 | 1 | 0 | 1024 | 857699357
| VV |  | "provedení sond pro určení polohy ztužujících stěn" 2,0 |  | 2 | [12 empty] | VV | 2 | 2 | True | 1 | ROZPOCET

## Pokyny pro vyplnění
Struktura údajů, formát souboru a metodika pro zpracování
Struktura
Soubor je složen ze záložky Rekapitulace stavby a záložek s názvem soupisu prací pro jednotlivé objekty ve formátu XLSX. Každá ze záložek přitom obsahuje
ještě samostatné sestavy vymezené orámovaním a nadpisem sestavy.
Rekapitulace stavby obsahuje sestavu Rekapitulace stavby a Rekapitulace objektů stavby a soupisů prací.
V sestavě Rekapitulace stavby jsou uvedeny informace identifikující předmět veřejné zakázky na stavební práce, KSO, CC-CZ, CZ-CPV, CZ-CPA a rekapitulaci
celkové nabídkové ceny uchazeče.
Termínem "uchazeč" (resp. zhotovitel) se myslí "účastník zadávacího řízení" ve smyslu zákona o zadávání veřejných zakázek.
V sestavě Rekapitulace objektů stavby a soupisů prací je uvedena rekapitulace stavebních objektů, inženýrských objektů, provozních souborů,
vedlejších a ostatních nákladů a ostatních nákladů s rekapitulací nabídkové ceny za jednotlivé soupisy prací. Na základě údaje Typ je možné
identifikovat, zda se jedná o objekt nebo soupis prací pro daný objekt:
|  | STA | Stavební objekt pozemní
|  | ING | Stavební objekt inženýrský
|  | PRO | Provozní soubor
|  | VON | Vedlejší a ostatní náklady
|  | OST | Ostatní
|  | Soupis | Soupis prací pro daný typ objektu
Soupis prací pro jednotlivé objekty obsahuje sestavy Krycí list soupisu prací, Rekapitulace členění soupisu prací, Soupis prací. Za soupis prací může být považován
i objekt stavby v případě, že neobsahuje podřízenou zakázku.
Krycí list soupisu obsahuje rekapitulaci informací o předmětu veřejné zakázky ze sestavy Rekapitulace stavby, informaci o zařazení objektu do KSO,
CC-CZ, CZ-CPV, CZ-CPA a rekapitulaci celkové nabídkové ceny uchazeče za aktuální soupis prací.
Rekapitulace členění soupisu prací obsahuje rekapitulaci soupisu prací ve všech úrovních členění soupisu tak, jak byla tato členění použita (např.
stavební díly, funkční díly, případně jiné členění) s rekapitulací nabídkové ceny.
Soupis prací obsahuje položky veškerých stavebních nebo montážních prací, dodávek materiálů a služeb nezbytných pro zhotovení stavebního objektu,
inženýrského objektu, provozního souboru, vedlejších a ostatních nákladů.
Pro položky soupisu prací se zobrazují následující informace:
|  | PČ |  | Pořadové číslo položky v aktuálním soupisu
|  | TYP |  | Typ položky: K - konstrukce, M - materiál, PP - plný popis, PSC - poznámka k souboru cen, P - poznámka k položce, VV - výkaz výměr
|  | Kód |  | Kód položky
|  | Popis |  | Zkrácený popis položky
|  | MJ |  | Měrná jednotka položky
|  | Množství |  | Množství v měrné jednotce
|  | J.cena |  | Jednotková cena položky. Zadaní může obsahovat namísto J.ceny sloupce J.materiál a J.montáž, jejichž součet definuje
J.cenu položky.
|  | Cena celkem |  | Celková cena položky daná jako součin množství a j.ceny
|  | Cenová soustava |  | Příslušnost položky do cenové soustavy
Ke každé položce soupisu prací se na samostatných řádcích může zobrazovat:
Plný popis položky
Poznámka k souboru cen a poznámka zadavatele
Výkaz výměr
Pokud je k řádku výkazu výměr evidovaný údaj ve sloupci Kód, jedná se o definovaný odkaz, na který se může odvolávat výkaz výměr z jiné položky.
Metodika pro zpracování
Jednotlivé sestavy jsou v souboru provázány. Editovatelné pole jsou zvýrazněny žlutým podbarvením, ostatní pole neslouží k editaci a nesmí být jakkoliv
modifikovány.
Uchazeč je pro podání nabídky povinen vyplnit žlutě podbarvená pole:
Pole Uchazeč v sestavě Rekapitulace stavby - zde uchazeč vyplní svůj název (název subjektu)
Pole IČ a DIČ v sestavě Rekapitulace stavby - zde uchazeč vyplní svoje IČ a DIČ
Datum v sestavě Rekapitulace stavby - zde uchazeč vyplní datum vytvoření nabídky
J.cena = jednotková cena v sestavě Soupis prací o maximálním počtu desetinných míst uvedených v poli
- pokud sestavy soupisů prací obsahují pole J.cena, měla by být všechna tato pole vyplněna nenulovými
Poznámka - nepovinný údaj pro položku soupisu
V případě, že sestavy soupisů prací neobsahují pole J.cena, potom ve všech soupisech prací obsahují pole:
- J.materiál - jednotková cena materiálu
- J.montáž - jednotková cena montáže
Uchazeč v tomto případě by měl vyplnit všechna pole J.materiál a pole J.montáž nenulovými kladnými číslicemi. V případech, kdy položka
neobsahuje žádný materiál je přípustné, aby pole J.materiál bylo vyplněno nulou. V případech, kdy položka neobsahuje žádnou montáž je přípustné,
aby pole J.montáž bylo vyplněno nulou. Obě pole - J.materiál, J.Montáž u jedné položky by však neměly být vyplněny nulou.
Rekapitulace stavby
Název |  |  | Povinný |  | Popis | Typ | Max. počet
atributu |  |  | (A/N) |  |  |  | znaků
Kód |  |  | A |  | Kód stavby | String | 20
Stavba |  |  | A |  | Název stavby | String | 120
Místo |  |  | N |  | Místo stavby | String | 50
Datum |  |  | A |  | Datum vykonaného exportu | Date
KSO |  |  | N |  | Klasifikace stavebního objektu | String | 15
CC-CZ |  |  | N |  | Klasifikace stavbeních děl | String | 15
CZ-CPV |  |  | N |  | Společný slovník pro veřejné zakázky | String | 20
CZ-CPA |  |  | N |  | Klasifikace produkce podle činností | String | 20
Zadavatel |  |  | N |  | Zadavatel zadaní | String | 50
IČ |  |  | N |  | IČ zadavatele zadaní | String | 20
DIČ |  |  | N |  | DIČ zadavatele zadaní | String | 20
Uchazeč |  |  | N |  | Uchazeč veřejné zakázky | String | 50
Projektant |  |  | N |  | Projektant | String | 50
Poznámka |  |  | N |  | Poznámka k zadání | String | 255
Sazba DPH |  |  | A |  | Rekapitulace sazeb DPH u položek soupisů | eGSazbaDph
Základna DPH |  |  | A |  | Základna DPH určena součtem celkové ceny z položek soupisů | Double
Hodnota DPH |  |  | A |  | Hodnota DPH | Double
Cena bez DPH |  |  | A |  | Celková cena bez DPH za celou stavbu. Sčítává se ze všech listů. | Double
Cena s DPH |  |  | A |  | Celková cena s DPH za celou stavbu | Double
Rekapitulace objektů stavby a soupisů prací
Název |  |  | Povinný |  | Popis | Typ | Max. počet
atributu |  |  | (A/N) |  |  |  | znaků
Kód |  |  | A |  | Přebírá se z Rekapitulace stavby | String | 20
Stavba |  |  | A |  | Přebírá se z Rekapitulace stavby | String | 120
Místo |  |  | N |  | Přebírá se z Rekapitulace stavby | String | 50
Datum |  |  | A |  | Přebírá se z Rekapitulace stavby | Date
Zadavatel |  |  | N |  | Přebírá se z Rekapitulace stavby | String | 50
Projektant |  |  | N |  | Přebírá se z Rekapitulace stavby | String | 50
Uchazeč |  |  | N |  | Přebírá se z Rekapitulace stavby | String | 50
Kód |  |  | A |  | Kód objektu | String | 20
Objektu, Soupis prací |  |  | A |  | Název objektu | String | 120
Cena bez DPH |  |  | A |  | Cena bez DPH za daný objekt | Double
Cena s DPH |  |  | A |  | Cena spolu s DPH za daný objekt | Double
Typ |  |  | A |  | Typ zakázky | eGTypZakazky
Krycí list soupisu
Název |  |  | Povinný |  | Popis | Typ | Max. počet
atributu |  |  | (A/N) |  |  |  | znaků
Stavba |  |  | A |  | Přebírá se z Rekapitulace stavby | String | 120
Objekt |  |  | A |  | Kód a název objektu | String | 20 + 120
Soupis |  |  | A |  | Kód a název soupisu | String | 20 + 120
KSO |  |  | N |  | Klasifikace stavebního objektu | String | 15
CC-CZ |  |  | N |  | Klasifikace stavbeních děl | String | 15
CZ-CPV |  |  | N |  | Společný slovník pro veřejné zakázky | String | 20
CZ-CPA |  |  | N |  | Klasifikace produkce podle činností | String | 20
Místo |  |  | N |  | Přebírá se z Rekapitulace stavby | String | 50
Zadavatel |  |  | N |  | Přebírá se z Rekapitulace stavby | String | 50
Uchazeč |  |  | N |  | Přebírá se z Rekapitulace stavby | String | 50
Projektant |  |  | N |  | Přebírá se z Rekapitulace stavby | String | 50
Poznámka |  |  | N |  | Poznámka k soupisu prací | String | 255
Sazba DPH |  |  | A |  | Rekapitulace sazeb DPH na položkách aktuálního soupisu | eGSazbaDph
Základna DPH |  |  | A |  | Základna DPH určena součtem celkové ceny z položek aktuálního soupisu | Double
Hodnota DPH |  |  | A |  | Hodnota DPH | Double
Cena bez DPH |  |  | A |  | Cena bez DPH za daný soupis | Double
Cena s DPH |  |  | A |  | Cena s DPH za daný soupis | Double
Rekapitulace členění soupisu prací
Název |  |  | Povinný |  | Popis | Typ | Max. počet
atributu |  |  | (A/N) |  |  |  | znaků
Stavba |  |  | A |  | Přebírá se z Rekapitulace stavby | String | 120
Objekt |  |  | A |  | Kód a název objektu, přebírá se z Krycího listu soupisu | String | 20 + 120
Soupis |  |  | A |  | Kód a název objektu, přebírá se z Krycího listu soupisu | String | 20 + 120
Místo |  |  | N |  | Přebírá se z Rekapitulace stavby | String | 50
Datum |  |  | A |  | Přebírá se z Rekapitulace stavby | Date
Zadavatel |  |  | N |  | Přebírá se z Rekapitulace stavby | String | 50
Projektant |  |  | N |  | Přebírá se z Rekapitulace stavby | String | 50
Uchazeč |  |  | N |  | Přebírá se z Rekapitulace stavby | String | 50
Kód dílu - Popis |  |  | A |  | Kód a název dílu ze soupisu | String | 20 + 100
Cena celkem |  |  | A |  | Cena celkem za díl ze soupisu | Double
Soupis prací
Název |  |  | Povinný |  | Popis | Typ | Max. počet
atributu |  |  | (A/N) |  |  |  | znaků
Stavba |  |  | A |  | Přebírá se z Rekapitulace stavby | String | 120
Objekt |  |  | A |  | Kód a název objektu | String | 20 + 120
Soupis |  |  | A |  | Přebírá se z Krycího listu soupisu | String | 20 + 120
Místo |  |  | N |  | Přebírá se z Krycího listu soupisu | String | 50
Datum |  |  | A |  | Přebírá se z Krycího listu soupisu | Date
Zadavatel |  |  | N |  | Přebírá se z Krycího listu soupisu | String | 50
Projektant |  |  | N |  | Přebírá se z Krycího listu soupisu | String | 50
Uchazeč |  |  | N |  | Přebírá se z Krycího listu soupisu | String | 50
PČ |  |  | A |  | Pořadové číslo položky soupisu | Long
Typ |  |  | A |  | Typ položky soupisu | eGTypPolozky | 1
Kód |  |  | A |  | Kód položky ze soupisu | String | 20
Popis |  |  | A |  | Popis položky ze soupisu | String | 255
MJ |  |  | A |  | Měrná jednotka položky | String | 10
Množství |  |  | A |  | Množství položky soupisu | Double
J.Cena |  |  | A |  | Jednotková cena položky | Double
Cena celkem |  |  | A |  | Cena celkem vyčíslena jako J.Cena * Množství | Double
Cenová soustava |  |  | N |  | Zařazení položky do cenové soustavy | String | 50
p |  |  | N |  | Poznámka položky ze soupisu | Memo
psc |  |  | N |  | Poznámka k souboru cen ze soupisu | Memo
pp |  |  | N |  | Plný popis položky ze soupisu | Memo
vv |  |  | N |  | Výkaz výměr (figura, výraz, výměra) ze soupisu | Text,Text,Double | 20, 150
DPH |  |  | A |  | Sazba DPH pro položku | eGSazbaDPH
Hmotnost |  |  | A |  | Hmotnost položky ze soupisu | Double
Suť |  |  | A |  | Suť položky ze soupisu | Double
Nh |  |  | N |  | Normohodiny položky ze soupisu | Double
Datová věta
Typ věty |  |  | Hodnota |  | Význam
eGSazbaDPH |  |  | základní |  | Základní sazba DPH
|  |  | snížená |  | Snížená sazba DPH
|  |  | nulová |  | Nulová sazba DPH
|  |  | zákl. přenesená |  | Základní sazba DPH přenesená
|  |  | sníž. přenesená |  | Snížená sazba DPH přenesená
eGTypZakazky |  |  | STA |  | Stavební objekt
|  |  | PRO |  | Provozní soubor
|  |  | ING |  | Inženýrský objekt
|  |  | VON |  | Vedlejší a ostatní náklady
|  |  | OST |  | Ostatní náklady
eGTypPolozky |  |  | 1 |  | Položka typu HSV
|  |  | 2 |  | Položka typu PSV
|  |  | 3 |  | Položka typu M
|  |  | 4 |  | Položka typu OST