## 6. Zadání - na výšku CZ
Zadání
Stavba : |  | Stavební úpravy v 1.NP pav.R, odd.následné péče |  |  | Datum : | 8.9.2020
Objekt : |  |  |  |  | JKSO :
P.Č. | KCN | Kód položky | Zkrácený popis | MJ | Množství celkem | Cena jednotková | Cena celkem
Práce a dodávky PSV
|  | 721 | Zdravotech. vnitřní kanalizace
1 | 721 | 721170955 | Napojení na stávající potrubí | kus | 13 |  | 0
2 | 721 | 721171107 | Potrubí PVC hrdlové odpadní průměr 75x1,8 | m | 28 |  | 0
3 | 721 | 721171109 | Potrubí PVC hrdlové odpadní průměr 110x2,3 | m | 176 |  | 0
4 | 721 | 721171111 | Potrubí PVC hrdlové odpadní průměr 140x2,9 | m | 5 |  | 0
5 | 721 | 721171112 | Potrubí PVC hrdlové odpadní průměr 160/3,9 | m | 11 |  | 0
6 | 721 | 721173205 | Potrubí PVC připojovací průměr 50 | m | 62 |  | 0
7 | 721 | 721194105 | Vyvedení kanalizačních výpustek průměr 50 | kus | 27 |  | 0
8 | 721 | 721194109 | Vyvedení kanalizačních výpustek průměr 110 | kus | 9 |  | 0
9 | 721 | 721290123 | Zkouška těsnosti kanalizace kouřem do DN 300 | m | 282 |  | 0
10 | 721 | 721171803 | Demontáž potrubí z PVC do průměru 75 | m | 11 |  | 0
11 | 721 | 721140802 | Demontáž potrubí z PVC trub do DN 100 | m | 81 |  | 0
12 | 721 | 721171809 | Demontáž potrubí z PVC do průměru 160 | m | 11.5 |  | 0
13 | 721 | 721290823 | Přemístění demontovaných hmot vnitřní kanalizace objekt do 24 m | t | 0.106 |  | 0
14 | 721 | 998721203 | Kanalizace přesun hmot výška -24m | % | 1.85 |  | 0
15 |  | NAB | Požárně ochranná manžeta DN100 | kus | 13 |  | 0
|  | 721 | Zdravotech. vnitřní kanalizace |  |  |  | 0
|  | 722 | Zdravotechnika - vnitřní vodovod
16 | 721 | 722170801 | Demontáž rozvodů vody z plastů do průměru 25 | m | 80 |  | 0
17 | 721 | 722171914 | Napojení na stávající potrubí | kus | 18 |  | 0
18 | 721 | 722174211 | Montáž potrubí plastové rovné polyfuze DN 16 | m | 195 |  | 0
19 | 721 | 722174212 | Montáž potrubí plastové rovné polyfuze DN 20 | m | 45 |  | 0
20 | MAT | 286151330 | trubka tlaková PPR řada PN16 20x2,8x4000 mm | M | 195 |  | 0
21 | MAT | 286151350 | trubka tlaková PPR řada PN16 25x3,5x4000 mm | M | 45 |  | 0
22 | 721 | 722182111 | Ochrana plastového potrubí izolační trubka PE DN 16 | m | 195 |  | 0
23 | 721 | 722182112 | Ochrana plastového potrubí izolační trubka PE DN 20 | m | 45 |  | 0
24 | 721 | 722190401 | Vyvedení a upevnění výpustku DN 15 | kus | 73 |  | 0
25 | 721 | 722220111 | Nástěnka K 247 pro výtokový ventil G 1/2 | kus | 9 |  | 0
26 | 721 | 722220121 | Nástěnka K 247 pro baterii G 1/2 | par | 32 |  | 0
27 | 721 | 722239101 | Montáž vodovodních armatur 2závity G 1/2 | kus | 18 |  | 0
28 | 721 | R | Uzavírací ventil DN15 | kus | 18 |  | 0
29 | 721 | 725813111 | Ventil rohový 1/2 | soub. | 59 |  | 0
30 | 721 | 722290226 | Zkouška tlaková potrubí závitové DN 50 | m | 240 |  | 0
31 | 721 | 722290234 | Proplach+dezinfekce vodovodního potrubí do DN 80 | m | 240 |  | 0
32 | 721 | 998722203 | Vodovod přesun hmot výška -24m | % | 1.15 |  | 0
33 | 721 | 722290823 | Přemístění demontovaných hmot vnitřní vodovod objekt do 24 m | t | 0.022 |  | 0
|  | 722 | Zdravotechnika - vnitřní vodovod |  |  |  | 0
|  | 725 | Zdravotechnika - zařiz. předměty
34 | 721 | 725111102 | Splachovač nádržkový z plastických hmot - výlevka | soub. | 1 |  | 0
35 | 721 | 725112122 | Klozet keramický závěsný hluboké splachování handicap bílý | soub. | 6 |  | 0
36 | 721 | 725112131 | Klozet keramický závěsný s hlubokým splachováním | soub. | 2 |  | 0
37 | MAT | NAB | Závěsné zařízení+splachovač ovládání čelní | kus | 8 |  | 0
38 | 721 | 725211321 | Umyvadlo keramické pro zabudování vč.sifonu | soub. | 1 |  | 0
39 | 721 | 725211411 | Umyvadlo keramické zdravotní připevněné šrouby 640mm, sifon | soub. | 7 |  | 0
40 | 721 | 725211101 | Umyvadlo keramické, sifon | soub. | 12 |  | 0
41 | 721 | 725324211 | Dřez nerezový se záp.uzávěrkou | soub. | 4 |  | 0
42 | 721 | 725331111 | Výlevka keramická se sklopnou plastovou mřížkou | soub. | 1 |  | 0
43 | 721 | 725980123 | Dvířka T 3622 z PH 20/20 | kus | 9 |  | 0
44 | 721 | NAB | HZS nezměřitelné práce dmtz konstrukcí jinde neuvedených | hod | 24 |  | 0
45 | 721 | NAB | HZS nezměřitelné práce dle zápisu do stavebního deníku schváleného investorem | hod | 24 |  | 0
46 | 721 | 725821229 | Baterie dřezová nástěnná, otáčivé ústí ploché dl. 300mm | soub. | 1 |  | 0
47 | 721 | 725822235 | Baterie umyvadlová,stojánková s dlouhou pákou | soubo | 7 |  | 0
48 | 721 | 725822226 | Baterie umyvadlová, stojánková páková | soub. | 13 |  | 0
49 | 721 | 725822260 | Baterie dřezová stojánková páková otáčivá 305 | soub. | 4 |  | 0
50 | 721 | 725841213 | Baterie sprchová páková nástěnná s ruční sprchou G 1/2 | kus | 7 |  | 0
51 | 721 | 725244311 | Sprchová vanička akrylátová 900x900 zvýšená s čelem, sifon | soub. | 1 |  | 0
52 | 721 | 721212303 | Podlahová vpust koupelnová s napoj.límcem ležatá DN 75 | kus | 6 |  | 0
53 | 721 | R | Sprchová zástěna | kus | 1 |  | 0
54 | 721 | R | Sprchová zástěna PVC shrnovací závěsná dvoudílná na tyči,kroužky | kus | 4 |  | 0
55 | MAT | NAB | Termoplastické sedátko WC | kus | 8 |  | 0
56 | 721 | 721273145 | Zápachová uzávěrka HL 405 40/50 | kus | 1 |  | 0
57 | 721 | 725291511 | Zrcadlo 500x900 lepené v obkladu vč.montáže a tmelení | soub. | 20 |  | 0
58 | 721 | 725291521 | Zásobník toaletních papírů | soub. | 8 |  | 0
59 | 721 | 725110811 | Demontáž klozet splachovací s nádrží v. madel | soub. | 5 |  | 0
60 | 721 | 725210821 | Demontáž umyvadel diturvitových, ocelových, litinových | soub. | 15 |  | 0
61 | 721 | 725240812 | Demontáž sprchových koutů s vaničkou a zástěnou | soub. | 2 |  | 0
62 | 721 | 725310823 | Demontáž dvoudřezu | soub. | 2 |  | 0
63 | 721 | 725820801 | Demontáž baterie nástěnné | soub. | 17 |  | 0
64 | 721 | 725840850 | Demontáž baterie sprch diferenciální do G3/4x1 | kus | 2 |  | 0
65 | 721 | 998725203 | Zařiz předm přesun hmot výška -24m | % | 0.4 |  | 0
66 | 721 | 725590813 | Přemístění demontovaných zařizovacích předmětů objekt do 24 m | t | 0.487 |  | 0
67 | 721 | 725291511 | Dávkovač tekutého mýdla plastový | soub. | 20 |  | 0
68 | 721 | 725291521 | Koš na odpadky hygienický s víkem | soub. | 20 |  | 0
69 | 721 | 725291511 | háček na oděv nástěnný ( prvek s pěti háčky) | soub. | 7 |  | 0
70 | 721 | 725291631 | Zásobník papírových ručníků plastový nástěnný | soub. | 20 |  | 0
71 | 721 | R | Sedátko nerezové | soub. | 6 |  | 0
72 | MAT | NAB | Sklopné madlo handicap vč.kotvení do konstrukce dle v.398/2009Sb. | kus | 18 |  | 0
73 | MAT | NAB | Pevné madlo handicap vč.kotvení do konstrukce dle v.398/2009Sb. | kus | 18 |  | 0
|  | 725 | Zdravotechnika - zařiz. předměty |  |  |  | 0
|  |  | PSV Celkem |  |  |  | 0
Práce a dodávky M
|  | 23-M | Montáže potrubí
74 | 923 | 230050003 | Mtž.uložení přišroubov. DN do 150 svislé, ležaté | kg | 30 |  | 0
75 | 923 | 230050004 | Dodávka uložné konstrukce | kg | 30 |  | 0
|  | 23-M | Montáže potrubí |  |  |  | 0
|  |  | M Celkem |  |  |  | 0
|  |  | Celkem |  |  |  | 0