## rozpocet_slabo
Stavba: SLEZSKÁ NEMOCNICE V OPAVĚ, příspěvková organizace stavební úpravy 1.NP pavilonu F
Část: D1.1.4/4 SLABOPROUDÉ ELEKTROINSTALACE
Jsou-li v zadávací dokumentaci, nebo jejich přílohách uvedeny konkrétní obchodní názvy, jedná se pouze o vymezení požadovaného standardu a zadavatel umožňuje i jiné, technicky a kvalitativně srovnatelné řešení, které bude kompatibilní se stávajícím systémem SLP .
Technická specifikace
1 | Dodávka |  |  |  |  | 0
2 | Montáž |  |  |  |  | 0
3 | HZS |  |  |  |  | 0
4 | Celkem (bez DPH) Kč: |  |  |  |  | 0
5 | základ daně pro DPH 21% |  |  |  |  | 0
6 | DPH 21% |  |  |  |  | 0
7 | Celkem (včetně DPH) Kč: |  |  |  |  | 0
cena
č.pol. | zkrácený popis | m.j. | množs. | dodávka |  | montáž
|  |  |  | jedn. | pol.celk. | jedn. | pol.celk.
Příprava kabelových tras, montáž + dodávka
1 | Průraz zdivem z tvrdě pál.cihl, stř. tvrd.kamene, tl. 15cm | ks | 25 | 0 | 0 |  | 0
2 | Průraz zdivem z tvrdě pál.cihl, stř. tvrd.kamene, tl. 30cm | ks | 20 | 0 | 0 |  | 0
3 | Průraz zdivem z tvrdě pál.cihl, stř. tvrd.kamene, tl. 45cm | ks | 4 | 0 | 0 |  | 0
4 | Průraz stropem, DN 80, jádrové vrtání | ks | 6 | 0 | 0 |  | 0
5 | Krabice KO 68 pod omítku vč. vysekání lůžka (mont. vč. mat.) | ks | 40 |  | 0 |  | 0
6 | Krabice KO 97 pod omítku vč. vysekání lůžka (mont. vč. mat.) | ks | 15 |  | 0 |  | 0
7 | Krabice KO 125 pod omítku vč. vysekání lůžka (mont. vč. mat.) | ks | 10 |  | 0 |  | 0
8 | Krabice KO, KT 250 pod omítku vč. vysekání lůžka (mont. vč. mat.) | ks | 1 |  | 0 |  | 0
9 | Vysekání rýh ve zdi cihelné 3 x 3 cm | m | 355 | 0 | 0 |  | 0
10 | Vysekání rýh ve zdi cihelné 3 x 7 cm | m | 125 | 0 | 0 |  | 0
11 | Protipož. ucpávka průch. stěnou (mont. vč. mat.) | m2 | 0.5 |  | 0 |  | 0
12 | Trubka Monoflex, PVC pod omítkou 16 mm (mont. vč. mat.) | m | 245 |  | 0 |  | 0
13 | Trubka Monoflex, PVC pod omítkou 23 mm (mont. vč. mat.) | m | 120 |  | 0 |  | 0
14 | Trubka Monoflex, PVC pod omítkou 29 mm (mont. vč. mat.) | m | 30 |  | 0 |  | 0
15 | Trubka Monoflex, PVC pod omítkou 32 mm (mont. vč. mat.) | m | 10 |  | 0 |  | 0
16 | Trubka Monoflex, PVC pod omítkou 48 mm (mont. vč. mat.) | m | 45 |  | 0 |  | 0
17 | elekroinstalační lišta 18x13 mm (mont. vč. základ. i instalač. mat.) | m | 120 |  | 0 |  | 0
18 | elekroinstalační lišta 30x25 mm (mont. vč. základ. i instalač. mat.) | m | 40 |  | 0 |  | 0
19 | ocelový kabelový žlab 250/50 s přepážkou a víkem | m | 45 |  | 0 |  | 0
20 | nosný, podružný a režijní materiál | kg | 100 |  | 0 |  | 0
Rozvod univerzální kabeláže - montáž
1 | Ukončení kabelu UTP v zásuvce | ks | 80 | 0 | 0 |  | 0
2 | Ukončení kabelu UTP, STP na patch panelu | ks | 120 | 0 | 0 |  | 0
3 | Zataž kab UTP, FTP do lišt, trubek | m | 5640 | 0 | 0 |  | 0
4 | Zataž kab SYKFY 20x2x0,5 do lišt, trubek | m | 60 | 0 | 0 |  | 0
5 | Ukončení kabelu SYKFY 20x2x0,5 | ks | 3 | 0 | 0 |  | 0
6 | Ukončení svažení optického kabelu 12vlk | kmpl | 2 | 0 | 0 |  | 0
7 | Zataž kab optického kabelu do lišt, trubek | m | 60 | 0 | 0 |  | 0
8 | Měření 1 kabelu, vyhot. protokolu | ks | 60 | 0 | 0 |  | 0
9 | Mont. a sestavení zásuvky pro 2 moduly RJ45 | ks | 40 | 0 | 0 |  | 0
10 | Montáž optické kabelové spojky do 24 svárů | ks | 1 | 0 | 0 |  | 0
11 | Montáž racku do 42 HU | ks | 1 | 0 | 0 |  | 0
12 | Montáž plastového telefonního rozvaděč do 20párů | ks | 1 | 0 | 0 |  | 0
13 | Závěrečné práce ve skříni RACK | ks | 1 | 0 | 0 |  | 0
14 | Uvedení do provozu | kmpl | 1 | 0 | 0 |  | 0
Rozvod univerzální kabeláže - dodávka
1 | Instalační kabel Cat.6 S-STP(S/FTP) LSOH | m | 5640 |  | 0 | 0 | 0
2 | zasuvka 2xRJ45 Cat6 - komplet (kryt+rámeček) | ks | 40 |  | 0 | 0 | 0
3 | Kabel optický vnitřní 12 vláken SM 9/125, mini-break 900um, bílý, d8,5mm | m | 60 |  | 0 | 0 | 0
4 | Kabel SYKFY 20x2x0,5 | m | 60 |  | 0 | 0 | 0
5 | Spojka optická kabelová odklopná řady RN402A, pro 24 svarů, s ventilkem, 4x vstup d3-12mm, kompletní | ks | 1 |  | 0 | 0 | 0
6 | Plastový rozváděč - je určen k distribuci 20 párů, 185x103x93, Světle šedá RAL 7035, IP54, svorkovnice, zemnící svorka | ks | 1 |  | 0 | 0 | 0
7
8 | rozavděč DR
9 | DR1 - 19" rozvaděč, 42U 600x800, stojanový, komplet | ks | 1 |  | 0 | 0 | 0
10 | Patch panel 24xRJ45/ 6 1U, šedý | ks | 4 |  | 0 | 0 | 0
11 | Patch panel 24xRJ45/ 5 1U, šedý - telefonní přípojka | ks | 1 |  | 0 | 0 | 0
12 | Ventilační jednotka střešní/podlahová, 2x pozice | ks | 1 |  | 0 | 0 | 0
13 | 19" rozvodný panel 5x220V s přep. ochranou třídy D, 3m | ks | 1 |  | 0 | 0 | 0
14 | 19" vyvazovací panel 1U, 5 x plastová úchytka | ks | 4 |  | 0 | 0 | 0
15 | 19" perforovaná police 450mm, 1U, se zadními podpěrami | ks | 1 |  | 0 | 0 | 0
16 | 19" optická vana pro 24 vláken včetně optických spojek a krabiček, 1U | ks | 1 |  | 0 | 0 | 0
17 | propojovací kabely RJ45/RJ45 cat.6 - 3m | ks | 60 |  | 0 | 0 | 0
Elektrická požární signalizace - dodávka + montáž
1 | Ústředna EPS - MHU 116, Modulární analogová adresovatelná ústředna, až 1536 adres, 4 kruhové linky, obsahuje displej vč. ovládacího panelu, linková deska, deska systémová , deska zdroje , 12 slotů pro volitelné desky, 1x zdroj 24V/5A, prostor pro 2 akumulátory 12V/40Ah. | ks | 1 |  | 0 |  | 0
2 | vstupně-výstupní prvek MHY 925 8x OUT | ks | 2 |  | 0 |  | 0
3 | parametrizace systému EPS, funkční zkouška | ks | 1 |  | 0 |  | 0
4 | MHA 141 Hlásič tlačítkový adresovatelný | ks | 3 |  | 0 |  | 0
5 | MHG 261 Hlásič kouře optický interaktivní adresný | ks | 52 |  | 0 |  | 0
6 | MHA 142 - Zásuvka pro adresovatelné a interaktivní hlásiče | ks | 52 |  | 0 |  | 0
7 | popisný štítek | ks | 55 |  | 0 |  | 0
8 | nezálohovaná polarizovaná siréna, akustický výkon 102dB/1m, výběr z 32 tónů, spojité nastavení hlasitosti, 2 vstupy 2 tóny, určena pro povrchovou montáž, IP65 při použití vysoké patice a průchodky, průměr 93mm x výška 105mm, napájení 9 až 28VDC, 16mA/24V, -25 až 70°C | ks | 6 |  | 0 |  | 0
9 | Aerosolový testovací plyn pro hlásiče kouře | ks | 1 |  | 0 |  | 0
10 | Kabel PRAFlaCom 2x2x0,8 | m | 550 |  | 0 |  | 0
11 | Kabel PRAFlaGuard 1x2x0,8/E30 | m | 420 |  | 0 |  | 0
12 | příchytka pro trubku, včetně turbošroubu, funkční trasa | ks | 850 |  | 0 |  | 0
13 | tubka pvc d 16 | m | 480 |  | 0 |  | 0
14 | REPS - rozvaděč oceloplechový, nástěnný, 600x600x250, IP44/20 | ks | 1 |  | 0 |  | 0
15 | zdroj dle EN54-4, 24V/3A, kovový kryt,aku 2x18Ah | ks | 1 |  | 0 |  | 0
16 | likvidace stávajících senzorů EPS | ks | 20 | 0 | 0 |  | 0
17 | funkční zkouška EPS | ks | 1 | 0 | 0 |  | 0
[5 empty] | 0 |  | 0
Hodinové zúčtovací sazby
1 | Pomocné montážní práce, úprava a demontáž stávající instalace, dem. EPS | hod | 120 |  |  |  | 0
2 | Revize | hod | 8 |  |  |  | 0
3 | Zakreslení skutečného provedení stavby | hod | 12 |  |  |  | 0
4 | demontáž a zpětná montáž kazetového podhledu | hod | 16 |  |  |  | 0
5 | napojení na stávající rozvody SLP | hod | 16 |  |  |  | 0
6 | napojení na stávající rozvody EPS | hod | 16 |  |  |  | 0
7 | spolupráce se správci sítí SLP | hod | 8 |  |  |  | 0
8 | zednické práce | hod | 32 |  |  |  | 0
| celkem | [5 empty] | 0