## Rekapitulace stavby
Export Komplet | [27 empty] | 2.0 | ZAMOK |  |  |  |  | False | False | {1150a2c7-050a-49ee-b429-613e38705981}
[33 empty] | 0,01 | 21
[33 empty] | 0,01 | 15
|  | REKAPITULACE STAVBY | [17 empty] | v --- níže se nacházejí doplnkové a pomocné údaje k sestavám --- v | [11 empty] | Návod na vyplnění | 0,001
|  | Kód: |  |  |  |  | N18-144_exp23a | [24 empty] | Měnit lze pouze buňky se žlutým podbarvením! 1) na prvním listu Rekapitulace stavby vyplňte v sestavě a) Souhrnný list - údaje o Uchazeči (přenesou se do ostatních sestav i v jiných listech) b) Rekapitulace objektů - potřebné Ostatní náklady 2) na vybraných listech vyplňte v sestavě a) Krycí list - údaje o Uchazeči, pokud se liší od údajů o Uchazeči na Souhrnném listu (údaje se přenesou do ostatních sestav v daném listu) b) Rekapitulace rozpočtu - potřebné Ostatní náklady c) Celkové náklady za stavbu - ceny u položek - množství, pokud má žluté podbarvení - a v případě potřeby poznámku (ta je ve skrytém sloupci) | 0,01
|  | Stavba: |  |  |  |  | Pavilon L - stavební úpravy / Slezská nemocnice v Opavě, p.o. | [25 empty] | 0,01
|  | KSO: |  |  |  |  | 801 11 | [8 empty] | CC-CZ: |  | 1264 | [14 empty] | 0,01
|  | Místo: |  |  |  |  | Opava | [8 empty] | Datum: |  | 27. 1. 2021 | [14 empty] | 0,01
|  | CZ-CPV: |  |  |  |  | 45000000-7 | [8 empty] | CZ-CPA: |  | 41.00.48 | [14 empty] | 0,01
|  | Zadavatel: | [13 empty] | IČ: | [16 empty] | 0,01
|  |  | Moravskoslezský kraj | [12 empty] | DIČ: | [16 empty] | 0,01
0,01
|  | Uchazeč: | [13 empty] | IČ: |  | Vyplň údaj | [14 empty] | 0,01
|  |  | Vyplň údaj | [12 empty] | DIČ: |  | Vyplň údaj | [14 empty] | 0,01
False
|  | Projektant: | [13 empty] | IČ: | [16 empty] | False
|  |  | CHVÁLEK ATELIÉR s.r.o. | [12 empty] | DIČ: | [16 empty] | True
0,01
|  | Zpracovatel: | [13 empty] | IČ: | [16 empty] | 0,01
[16 empty] | DIČ: | [16 empty] | True
Poznámka:
Soupis prací je sestaven za využití položek Cenové soustavy ÚRS. Cenové a technické podmínky položek CS ÚRS, které nejsou uvedeny v soupisu prací (tzv. úvodní části katalogů) jsou neomezeně dálkově k dispozici na www.cs-urs.cz. Položky soupisu prací, které nemají ve sloupci „Cenová soustava“ uveden žádný údaj, nepochází z Cenové soustavy ÚRS (takové položky soupisu prací mají Cenovou soustavu „VLASTNÍ“). Ocenění "vlastní" položky:na základě odborných znalostí a zkušeností projektanta při realizaci obdobných zakázek za období 5-ti let. nebo na základě CN) Nedílnou součástí soupisu prací je projektová dokumentace vč. textových příloh, na kterou se položky soupisu prací plně odkazují.
|  | Cena bez DPH | [13 empty] | 0
[8 empty] | Sazba daně |  |  | Základ daně |  |  |  |  | Výše daně
|  | DPH |  | základní |  |  |  | 21% |  |  | 0 |  |  |  |  | 0
|  |  |  | snížená |  |  |  | 15% |  |  | 0 |  |  |  |  | 0
|  |  |  | zákl. přenesená |  |  |  | 21% |  |  | 0 |  |  |  |  | 0
|  |  |  | sníž. přenesená |  |  |  | 15% |  |  | 0 |  |  |  |  | 0
|  |  |  | nulová |  |  |  | 0% |  |  | 0 |  |  |  |  | 0
|  | Cena s DPH | [6 empty] | v |  |  | CZK |  |  |  | 0
|  | Projektant | [11 empty] | Zpracovatel
|  | Datum a podpis: | [7 empty] | Razítko |  |  |  | Datum a podpis: |  |  | Razítko
|  | Objednavatel | [11 empty] | Uchazeč
|  | Datum a podpis: | [7 empty] | Razítko |  |  |  | Datum a podpis: |  |  | Razítko
REKAPITULACE OBJEKTŮ STAVBY A SOUPISŮ PRACÍ
| Kód: | [6 empty] | N18-144_exp23a
| Stavba: | [6 empty] | Pavilon L - stavební úpravy / Slezská nemocnice v Opavě, p.o.
| Místo: | [6 empty] | Opava | [6 empty] | Datum: |  | 27. 1. 2021
| Zadavatel: | [6 empty] | Moravskoslezský kraj | [6 empty] | Projektant: |  | CHVÁLEK ATELIÉR s.r.o. |  |  | Informatívní údaje z listů zakázek
| Uchazeč: | [13 empty] | Zpracovatel:
| Kód |  |  |  | Popis | [7 empty] | Cena bez DPH [CZK] |  |  |  |  | Cena s DPH [CZK] | Typ | z toho Ostat. náklady [CZK] | DPH [CZK] | Normohodiny [h] | DPH základní [CZK] | DPH snížená [CZK] | DPH základní přenesená [CZK] | DPH snížená přenesená [CZK] | Základna DPH základní | Základna DPH snížená | Základna DPH zákl. přenesená | Základna DPH sníž. přenesená | Základna DPH nulová
| Náklady z rozpočtů | [11 empty] | 0 |  |  |  |  | 0 |  | 0 | 0 | 0 | 0 | 0 | 0 | 0 | 0 | 0 | 0 | 0 | 0 |  | D | 0 | ###NOIMPORT### | IMPORT | {1150a2c7-050a-49ee-b429-613e38705981} | {00000000-0000-0000-0000-000000000000} | 801 11
/ |  | VON |  |  |  | Vedlejší a ostatní náklady stavby | [6 empty] | 0 |  |  |  |  | 0 | VON | 0 | 0 | 0 | 0 | 0 | 0 | 0 | 0 | 0 | 0 | 0 | 0 |  |  | 1 |  | IMPORT | {663e6c55-e7ce-45c6-8cfa-f7ab18012a3b} | {1150a2c7-050a-49ee-b429-613e38705981} | 801 11 | 2
|  | SO 01 |  |  |  | Stavební úpravy pavilonu L | [6 empty] | 0 |  |  |  |  | 0 | STA | 0 | 0 | 0 | 0 | 0 | 0 | 0 | 0 | 0 | 0 | 0 | 0 |  | D | 1 | ###NOIMPORT### | IMPORT | {66b04127-c22f-495c-9e68-496df6c239cb} | {1150a2c7-050a-49ee-b429-613e38705981} | 801 11 | 2
/ |  |  | D.1.1 |  |  |  | Architektonicko - stavební řešení | [5 empty] | 0 |  |  |  |  | 0 | Soupis | 0 | 0 | 0 | 0 | 0 | 0 | 0 | 0 | 0 | 0 | 0 | 0 |  |  | 2 |  | IMPORT | {13657246-4f20-415a-ab3d-00e012650738} | {66b04127-c22f-495c-9e68-496df6c239cb} | 801 11
/ |  |  | D.1.2 |  |  |  | Stavebně konstrukční řešení | [5 empty] | 0 |  |  |  |  | 0 | Soupis | 0 | 0 | 0 | 0 | 0 | 0 | 0 | 0 | 0 | 0 | 0 | 0 |  |  | 2 |  | IMPORT | {aaacd916-2699-46e2-91af-daf01fe5d5c8} | {66b04127-c22f-495c-9e68-496df6c239cb} | 801 11
/ |  |  | D.1.3 |  |  |  | Požárně bezpečnostní řešení | [5 empty] | 0 |  |  |  |  | 0 | Soupis | 0 | 0 | 0 | 0 | 0 | 0 | 0 | 0 | 0 | 0 | 0 | 0 |  |  | 2 |  | IMPORT | {7eb5de73-8de1-4a14-9be9-220d71bc415a} | {66b04127-c22f-495c-9e68-496df6c239cb} | 801 11
/ |  |  | D.1.4 |  |  |  | Vzduchotechnika a klimatizace | [5 empty] | 0 |  |  |  |  | 0 | Soupis | 0 | 0 | 0 | 0 | 0 | 0 | 0 | 0 | 0 | 0 | 0 | 0 |  |  | 2 |  | IMPORT | {360bf45b-37d6-4a38-9a70-acca6106e0d3} | {66b04127-c22f-495c-9e68-496df6c239cb}
/ |  |  | D.1.5 |  |  |  | Silnoproudá elektrotechnika | [5 empty] | 0 |  |  |  |  | 0 | Soupis | 0 | 0 | 0 | 0 | 0 | 0 | 0 | 0 | 0 | 0 | 0 | 0 |  |  | 2 |  | IMPORT | {26775a95-b977-4941-b414-a3c0bc322331} | {66b04127-c22f-495c-9e68-496df6c239cb}
|  |  | D.1.6 |  |  |  | Slaboproudá elektrotechnika | [5 empty] | 0 |  |  |  |  | 0 | Soupis | 0 | 0 | 0 | 0 | 0 | 0 | 0 | 0 | 0 | 0 | 0 | 0 |  | D | 2 | ###NOIMPORT### | IMPORT | {ef80172c-5ea3-476c-a242-c9780de9e99e} | {66b04127-c22f-495c-9e68-496df6c239cb} | 801 11
/ |  |  |  | D.1.6.1 |  |  |  | EPS |  |  |  |  | 0 |  |  |  |  | 0 | Soupis | 0 | 0 | 0 | 0 | 0 | 0 | 0 | 0 | 0 | 0 | 0 | 0 |  |  | 3 |  | IMPORT | {9ba0b0b8-7d81-4bea-a4eb-ab2542b58cf9} | {ef80172c-5ea3-476c-a242-c9780de9e99e}
/ |  |  |  | D.1.6.2 |  |  |  | Slaboproudá zařízení |  |  |  |  | 0 |  |  |  |  | 0 | Soupis | 0 | 0 | 0 | 0 | 0 | 0 | 0 | 0 | 0 | 0 | 0 | 0 |  |  | 3 |  | IMPORT | {2d45a8a7-b5a1-4583-89ad-04caa8bd615e} | {ef80172c-5ea3-476c-a242-c9780de9e99e}
/ |  |  | D.1.7 |  |  |  | Vytápění a rozvody chlazení | [5 empty] | 0 |  |  |  |  | 0 | Soupis | 0 | 0 | 0 | 0 | 0 | 0 | 0 | 0 | 0 | 0 | 0 | 0 |  |  | 2 |  | IMPORT | {9e65bcd1-11bd-4551-866b-afb5d95285ed} | {66b04127-c22f-495c-9e68-496df6c239cb}
/ |  |  | D.1.8 |  |  |  | Rozvody medicinálních plynů | [5 empty] | 0 |  |  |  |  | 0 | Soupis | 0 | 0 | 0 | 0 | 0 | 0 | 0 | 0 | 0 | 0 | 0 | 0 |  |  | 2 |  | IMPORT | {1a9941eb-50d4-4e39-b3ac-eede39e8b21d} | {66b04127-c22f-495c-9e68-496df6c239cb}
/ |  |  | D.1.9 |  |  |  | Zdravotně technické instalace | [5 empty] | 0 |  |  |  |  | 0 | Soupis | 0 | 0 | 0 | 0 | 0 | 0 | 0 | 0 | 0 | 0 | 0 | 0 |  |  | 2 |  | IMPORT | {4f07d637-672d-48fd-babc-99fbb64f3efb} | {66b04127-c22f-495c-9e68-496df6c239cb}
/ |  |  | D.1.10 |  |  |  | Měření a regulace | [5 empty] | 0 |  |  |  |  | 0 | Soupis | 0 | 0 | 0 | 0 | 0 | 0 | 0 | 0 | 0 | 0 | 0 | 0 |  |  | 2 |  | IMPORT | {04058448-58ea-4807-9b51-b222a59e93c6} | {66b04127-c22f-495c-9e68-496df6c239cb}
|  | PS |  |  |  | Provozní soubory | [6 empty] | 0 |  |  |  |  | 0 | STA | 0 | 0 | 0 | 0 | 0 | 0 | 0 | 0 | 0 | 0 | 0 | 0 |  | D | 1 | ###NOIMPORT### | IMPORT | {1cc821c2-e183-4920-ad8c-0ce81757d9eb} | {1150a2c7-050a-49ee-b429-613e38705981} | 801 11 | 2
/ |  |  | PS 01 |  |  |  | Potrubní pošta | [5 empty] | 0 |  |  |  |  | 0 | Soupis | 0 | 0 | 0 | 0 | 0 | 0 | 0 | 0 | 0 | 0 | 0 | 0 |  |  | 2 |  | IMPORT | {66e2a283-93c0-48a7-b3f0-96c2a4d7d268} | {1cc821c2-e183-4920-ad8c-0ce81757d9eb}

## VON - Vedlejší a ostatní ...
{663e6c55-e7ce-45c6-8cfa-f7ab18012a3b}
2
| KRYCÍ LIST SOUPISU PRACÍ | [7 empty] | v --- níže se nacházejí doplnkové a pomocné údaje k sestavám --- v | [8 empty] | False
Stavba:
Pavilon L - stavební úpravy / Slezská nemocnice v Opavě, p.o.
Objekt:
VON - Vedlejší a ostatní náklady stavby
| KSO: |  | 801 11 |  |  | CC-CZ:
| Místo: |  | Opava |  |  | Datum: | 27. 1. 2021
| Zadavatel: |  |  |  |  | IČ:
|  | Moravskoslezský kraj |  |  |  | DIČ:
| Uchazeč: |  |  |  |  | IČ: | Vyplň údaj
|  | Vyplň údaj |  |  |  | DIČ: | Vyplň údaj
| Projektant: |  |  |  |  | IČ:
|  | CHVÁLEK ATELIÉR s.r.o. |  |  |  | DIČ:
| Zpracovatel: |  |  |  |  | IČ:
DIČ:
Poznámka:
Soupis prací je sestaven za využití položek Cenové soustavy ÚRS. Cenové a technické podmínky položek CS ÚRS, které nejsou uvedeny v soupisu prací (tzv. úvodní části katalogů) jsou neomezeně dálkově k dispozici na www.cs-urs.cz. Položky soupisu prací, které nemají ve sloupci „Cenová soustava“ uveden žádný údaj, nepochází z Cenové soustavy ÚRS (takové položky soupisu prací mají Cenovou soustavu „VLASTNÍ“). Ocenění "vlastní" položky:na základě odborných znalostí a zkušeností projektanta při realizaci obdobných zakázek za období 5-ti let. nebo na základě CN) Nedílnou součástí soupisu prací je projektová dokumentace vč. textových příloh, na kterou se položky soupisu prací plně odkazují.
| Cena bez DPH | [5 empty] | 0
|  |  | Základ daně |  |  | Sazba daně | Výše daně
| DPH | základní | 0 |  |  | 21% | 0
|  | snížená | 0 |  |  | 15% | 0
|  | zákl. přenesená | 0 |  |  | 21% | 0
|  | sníž. přenesená | 0 |  |  | 15% | 0
|  | nulová | 0 |  |  | 0% | 0
| Cena s DPH |  |  | v | CZK |  | 0
| Projektant |  |  | Zpracovatel
| Datum a podpis: |  | Razítko | Datum a podpis: |  |  | Razítko
| Objednavatel |  |  | Uchazeč
| Datum a podpis: |  | Razítko | Datum a podpis: |  |  | Razítko
REKAPITULACE ČLENĚNÍ SOUPISU PRACÍ
Stavba:
Pavilon L - stavební úpravy / Slezská nemocnice v Opavě, p.o.
Objekt:
VON - Vedlejší a ostatní náklady stavby
Místo: |  |  | Opava |  |  | Datum: | 27. 1. 2021
Zadavatel: |  |  | Moravskoslezský kraj |  |  | Projektant: | CHVÁLEK ATELIÉR s.r.o.
Uchazeč: |  |  | Vyplň údaj |  |  | Zpracovatel:
Kód dílu - Popis | [6 empty] | Cena celkem [CZK]
Náklady ze soupisu prací | [6 empty] | 0 | [11 empty] | -1
| VRN - VRN | [5 empty] | 0
| VRN1 - Průzkumné, geodetické a projektové práce | [5 empty] | 0
| VRN2 - Příprava staveniště | [5 empty] | 0
| VRN3 - Zařízení staveniště | [5 empty] | 0
| VRN4 - Inženýrská činnost | [5 empty] | 0
| VRN7 - Provozní vlivy | [5 empty] | 0
| VRN9 - Ostatní náklady | [5 empty] | 0
SOUPIS PRACÍ
Stavba:
Pavilon L - stavební úpravy / Slezská nemocnice v Opavě, p.o.
Objekt:
VON - Vedlejší a ostatní náklady stavby
Místo: |  |  | Opava |  |  | Datum: | 27. 1. 2021
Zadavatel: |  |  | Moravskoslezský kraj |  |  | Projektant: | CHVÁLEK ATELIÉR s.r.o.
Uchazeč: |  |  | Vyplň údaj |  |  | Zpracovatel:
PČ | Typ | Kód | Popis | MJ | Množství | J.cena [CZK] | Cena celkem [CZK] | Cenová soustava |  | DPH | J. Nh [h] | Nh celkem [h] | J. hmotnost [t] | Hmotnost celkem [t] | J. suť [t] | Suť Celkem [t]
Náklady soupisu celkem | [6 empty] | 0 |  |  |  |  | 0 |  | 0 |  | 0 |  | D | -1 | [7 empty] | 0
| D | VRN | VRN |  |  |  | 0 |  |  |  |  | 0 |  | 0 |  | 0 | 5 | D | 0 | ROZPOCET | [6 empty] | 0
| D | VRN1 | Průzkumné, geodetické a projektové práce |  |  |  | 0 |  |  |  |  | 0 |  | 0 |  | 0 | 5 | D | 1 | ROZPOCET | [6 empty] | 0
1 | K | 011514000 | Stavebně-statický průzkum a zhodnocení obnažených konstrukcí | kpl. | 1 |  | 0 | CS ÚRS 2021 01 |  | základní |  | 0 | 0 | 0 | 0 | 0 | 1024 | K | 2 | ROZPOCET | 0 | 0 | 0 | 0 | 0 | 1 | 0 | 1024 | 1650930885
2 | K | 013244000 | Dokumentace dílenská pro realizaci stavby | kpl. | 1 |  | 0 | CS ÚRS 2021 01 |  | základní |  | 0 | 0 | 0 | 0 | 0 | 1024 | K | 2 | ROZPOCET | 0 | 0 | 0 | 0 | 0 | 1 | 0 | 1024 | -208542362
| P |  | Poznámka k položce: V jednotkové ceně zahrnuty náklady na vypracování : -prováděcí / dílenské dokumentace pro provedení stavby vč. potřebných detailů VEŠKERÉ FORMY A PŘEDÁNÍ SE ŘÍDÍ PODMÍNKAMI ZADÁVACÍ DOKUMENTACE STAVBY | [14 empty] | P | 2
3 | K | 013254000 | Dokumentace skutečného provedení stavby | kpl. | 1 |  | 0 | CS ÚRS 2021 01 |  | základní |  | 0 | 0 | 0 | 0 | 0 | 1024 | K | 2 | ROZPOCET | 0 | 0 | 0 | 0 | 0 | 1 | 0 | 1024 | -1183560979
| P |  | Poznámka k položce: VEŠKERÉ FORMY A PŘEDÁNÍ SE ŘÍDÍ PODMÍNKAMI ZADÁVACÍ DOKUMENTACE STAVBY | [14 empty] | P | 2
| D | VRN2 | Příprava staveniště |  |  |  | 0 |  |  |  |  | 0 |  | 0 |  | 0 | 5 | D | 1 | ROZPOCET | [6 empty] | 0
4 | K | 020001000 | Příprava staveniště | kpl. | 1 |  | 0 | CS ÚRS 2021 01 |  | základní |  | 0 | 0 | 0 | 0 | 0 | 1024 | K | 2 | ROZPOCET | 0 | 0 | 0 | 0 | 0 | 1 | 0 | 1024 | -1034841837
| P |  | Poznámka k položce: -Zřízení trvalé, dočasné deponie a mezideponie -zřízení příjezdů a přístupů na staveniště -uspořádání a bezpečnost staveniště z hlediska ochrany veřejných zájmů -dodržení podmínek pro provádění staveb z hlediska BOZP (vč. označení stavby) -dodržování podmínek pro ochranu životního prostředí při výstavbě -dodržení podmínek - možnosti nakládání s odpady -splnění zvláštních požadavků na provádění stavby, které vyžadují zvláštní bezpečnostní opatření -dočasné / provizorní dopravní značení, osvětlení - (vyřízení+zřízení+likvidace po skončení stavby) | [14 empty] | P | 2
| D | VRN3 | Zařízení staveniště |  |  |  | 0 |  |  |  |  | 0 |  | 0 |  | 0 | 5 | D | 1 | ROZPOCET | [6 empty] | 0
5 | K | 030001000 | Zařízení staveniště | kpl. | 1 |  | 0 | CS ÚRS 2021 01 |  | základní |  | 0 | 0 | 0 | 0 | 0 | 1024 | K | 2 | ROZPOCET | 0 | 0 | 0 | 0 | 0 | 1 | 0 | 1024 | -657309405
| P |  | Poznámka k položce: Náklady na zřízení / nájem ZS: -kancelářské/skladovací/sociální objekty -oplocení stavby, ostraha staveniště -kompletní vnitrostaveništní rozvody všech potřebných energií a médií -poplatky spotřeby energií a médií (zajištění podružných měření spotřeby energií a médií) | [14 empty] | P | 2
6 | K | 035103001 | Pronájem ploch | kpl. | 1 |  | 0 | CS ÚRS 2021 01 |  | základní |  | 0 | 0 | 0 | 0 | 0 | 1024 | K | 2 | ROZPOCET | 0 | 0 | 0 | 0 | 0 | 1 | 0 | 1024 | -397701679
| P |  | Poznámka k položce: (plochy potřebné pro zařízení staveniště, deponie, které nejsou v majetku objednatele) | [14 empty] | P | 2
7 | K | 039002000 | Zrušení zařízení staveniště | kpl. | 1 |  | 0 | CS ÚRS 2021 01 |  | základní |  | 0 | 0 | 0 | 0 | 0 | 1024 | K | 2 | ROZPOCET | 0 | 0 | 0 | 0 | 0 | 1 | 0 | 1024 | 950228933
| P |  | Poznámka k položce: -náklady zhotovitele spojené s kompletní likvidací zařízení staveniště vč. uvedení všech dotčených ploch do bezvadného stavu | [14 empty] | P | 2
| D | VRN4 | Inženýrská činnost |  |  |  | 0 |  |  |  |  | 0 |  | 0 |  | 0 | 5 | D | 1 | ROZPOCET | [6 empty] | 0
8 | K | 043103000 | Zkoušky bez rozlišení | kpl. | 1 |  | 0 | CS ÚRS 2021 01 |  | základní |  | 0 | 0 | 0 | 0 | 0 | 1024 | K | 2 | ROZPOCET | 0 | 0 | 0 | 0 | 0 | 1 | 0 | 1024 | -2033794745
| P |  | Poznámka k položce: Provedení všech zkoušek a revizí předepsaných projektovou a zadávací dokumentací, platnými normami, návodů k obsluze - (neuvedených v jednotlivých soupisech prací) | [14 empty] | P | 2
9 | K | 045002000 | Kompletační a koordinační činnost | kpl. | 1 |  | 0 | CS ÚRS 2021 01 |  | základní |  | 0 | 0 | 0 | 0 | 0 | 1024 | K | 2 | ROZPOCET | 0 | 0 | 0 | 0 | 0 | 1 | 0 | 1024 | -1416388936
| P |  | Poznámka k položce: -příprava předávací dokumentace dle ZD -ostatní kompletační činnost | [14 empty] | P | 2
| D | VRN7 | Provozní vlivy |  |  |  | 0 |  |  |  |  | 0 |  | 0 |  | 0 | 5 | D | 1 | ROZPOCET | [6 empty] | 0
10 | K | 071103000 | Provoz investora | kpl. | 1 |  | 0 | CS ÚRS 2021 01 |  | základní |  | 0 | 0 | 0 | 0 | 0 | 1024 | K | 2 | ROZPOCET | 0 | 0 | 0 | 0 | 0 | 1 | 0 | 1024 | -1336163927
| P |  | Poznámka k položce: Náklady související se ztíženými podmínkami při provádění díla v závislosti na okolním provozu (pro práce prováděné za nepřerušeného nebo omezeného provozu v dotčených objektech nebo samotném areálu) Oddělení staveniště od nepřerušeného provozu objednatele (protiprašná opatření / zábrany, každodenní úklid staveniště)_PO CELOU DOBU STAVBY (+ ochrana a zakrytí určených prvků , ploch a konstrukcí - ZABEZPEČENÍ PŘED POŠKOZENÍM STAVEBNÍ ČINNOSTÍ) | [14 empty] | P | 2
| D | VRN9 | Ostatní náklady |  |  |  | 0 |  |  |  |  | 0 |  | 0 |  | 0 | 5 | D | 1 | ROZPOCET | [6 empty] | 0
11 | K | 090001000 | Ostatní náklady | kpl. | 1 |  | 0 | CS ÚRS 2021 01 |  | základní |  | 0 | 0 | 0 | 0 | 0 | 1024 | K | 2 | ROZPOCET | 0 | 0 | 0 | 0 | 0 | 1 | 0 | 1024 | 950939206
| P |  | Poznámka k položce: V jednotkové ceně zahrnuty náklady : ------------------------------------------------- -uvedení všech dotčených ploch, konstrukcí a povrchů do původního, bezvadného stavu -vytyčení všech inženýrských sítí před zahájením prací vč. řádného zajištění. Zpětné protokolární předání všech inženýrských sítí jednotlivým správcům vč. uvedení dotčených ploch do bezvadného stavu. | [14 empty] | P | 2

## D.1.1 - Architektonicko -...
{13657246-4f20-415a-ab3d-00e012650738}
2
| KRYCÍ LIST SOUPISU PRACÍ | [7 empty] | v --- níže se nacházejí doplnkové a pomocné údaje k sestavám --- v | [8 empty] | False
Stavba:
Pavilon L - stavební úpravy / Slezská nemocnice v Opavě, p.o.
Objekt:
SO 01 - Stavební úpravy pavilonu L
Soupis:
D.1.1 - Architektonicko - stavební řešení
| KSO: |  | 801 11 |  |  | CC-CZ:
| Místo: |  | Opava |  |  | Datum: | 27. 1. 2021
| Zadavatel: |  |  |  |  | IČ:
|  | Moravskoslezský kraj |  |  |  | DIČ:
| Uchazeč: |  |  |  |  | IČ: | Vyplň údaj
|  | Vyplň údaj |  |  |  | DIČ: | Vyplň údaj
| Projektant: |  |  |  |  | IČ:
|  | CHVÁLEK ATELIÉR s.r.o. |  |  |  | DIČ:
| Zpracovatel: |  |  |  |  | IČ:
DIČ:
Poznámka:
Soupis prací je sestaven za využití položek Cenové soustavy ÚRS. Cenové a technické podmínky položek CS ÚRS, které nejsou uvedeny v soupisu prací (tzv. úvodní části katalogů) jsou neomezeně dálkově k dispozici na www.cs-urs.cz. Položky soupisu prací, které nemají ve sloupci „Cenová soustava“ uveden žádný údaj, nepochází z Cenové soustavy ÚRS (takové položky soupisu prací mají Cenovou soustavu „VLASTNÍ“). Ocenění "vlastní" položky:na základě odborných znalostí a zkušeností projektanta při realizaci obdobných zakázek za období 5-ti let. nebo na základě CN) Nedílnou součástí soupisu prací je projektová dokumentace vč. textových příloh, na kterou se položky soupisu prací plně odkazují.
| Cena bez DPH | [5 empty] | 0
|  |  | Základ daně |  |  | Sazba daně | Výše daně
| DPH | základní | 0 |  |  | 21% | 0
|  | snížená | 0 |  |  | 15% | 0
|  | zákl. přenesená | 0 |  |  | 21% | 0
|  | sníž. přenesená | 0 |  |  | 15% | 0
|  | nulová | 0 |  |  | 0% | 0
| Cena s DPH |  |  | v | CZK |  | 0
| Projektant |  |  | Zpracovatel
| Datum a podpis: |  | Razítko | Datum a podpis: |  |  | Razítko
| Objednavatel |  |  | Uchazeč
| Datum a podpis: |  | Razítko | Datum a podpis: |  |  | Razítko
REKAPITULACE ČLENĚNÍ SOUPISU PRACÍ
Stavba:
Pavilon L - stavební úpravy / Slezská nemocnice v Opavě, p.o.
Objekt:
SO 01 - Stavební úpravy pavilonu L
Soupis:
D.1.1 - Architektonicko - stavební řešení
Místo: |  |  | Opava |  |  | Datum: | 27. 1. 2021
Zadavatel: |  |  | Moravskoslezský kraj |  |  | Projektant: | CHVÁLEK ATELIÉR s.r.o.
Uchazeč: |  |  | Vyplň údaj |  |  | Zpracovatel:
Kód dílu - Popis | [6 empty] | Cena celkem [CZK]
Náklady ze soupisu prací | [6 empty] | 0 | [11 empty] | -1
| HSV - Práce a dodávky HSV | [5 empty] | 0
| 1 - Zemní práce | [5 empty] | 0
| 2 - Zakládání | [5 empty] | 0
| 3 - Svislé a kompletní konstrukce | [5 empty] | 0
| 4 - Vodorovné konstrukce | [5 empty] | 0
| 6 - Úpravy povrchů, podlahy a osazování výplní | [5 empty] | 0
| 9 - Ostatní konstrukce a práce, bourání | [5 empty] | 0
| 997 - Přesun sutě | [5 empty] | 0
| 998 - Přesun hmot | [5 empty] | 0
| PSV - Práce a dodávky PSV | [5 empty] | 0
| 711 - Izolace proti vodě, vlhkosti a plynům | [5 empty] | 0
| 712 - Povlakové krytiny | [5 empty] | 0
| 713 - Izolace tepelné | [5 empty] | 0
| 762 - Konstrukce tesařské | [5 empty] | 0
| 763 - Konstrukce suché výstavby | [5 empty] | 0
| 764 - Konstrukce klempířské | [5 empty] | 0
| 766 - Konstrukce truhlářské | [5 empty] | 0
| 767 - Konstrukce zámečnické | [5 empty] | 0
| 771 - Podlahy z dlaždic | [5 empty] | 0
| 773 - Podlahy z litého teraca | [5 empty] | 0
| 776 - Podlahy povlakové | [5 empty] | 0
| 777 - Podlahy lité | [5 empty] | 0
| 781 - Dokončovací práce - obklady | [5 empty] | 0
| 783 - Dokončovací práce - nátěry | [5 empty] | 0
| 784 - Dokončovací práce - malby a tapety | [5 empty] | 0
| M - Práce a dodávky M | [5 empty] | 0
| 33-M - Montáže dopr.zaříz.,sklad. zař. a váh | [5 empty] | 0
| N00 - Výroba, dodávka a montáž interiérového vybavení _ nábytku | [5 empty] | 0
| Ostatní - Ostatní | [5 empty] | 0
| OST21 - Ostatní skladby povrchů | [5 empty] | 0
| OST4 - Ostatní prvky výpisů výrobků | [5 empty] | 0
| OST5 - Ochranné prvky a informační systém, prvky interiéru | [5 empty] | 0
SOUPIS PRACÍ
Stavba:
Pavilon L - stavební úpravy / Slezská nemocnice v Opavě, p.o.
Objekt:
SO 01 - Stavební úpravy pavilonu L
Soupis:
D.1.1 - Architektonicko - stavební řešení
Místo: |  |  | Opava |  |  | Datum: | 27. 1. 2021
Zadavatel: |  |  | Moravskoslezský kraj |  |  | Projektant: | CHVÁLEK ATELIÉR s.r.o.
Uchazeč: |  |  | Vyplň údaj |  |  | Zpracovatel:
PČ | Typ | Kód | Popis | MJ | Množství | J.cena [CZK] | Cena celkem [CZK] | Cenová soustava |  | DPH | J. Nh [h] | Nh celkem [h] | J. hmotnost [t] | Hmotnost celkem [t] | J. suť [t] | Suť Celkem [t]
Náklady soupisu celkem | [6 empty] | 0 |  |  |  |  | 0 |  | 2756.1619 |  | 4439.9371 |  | D | -1 | [10 empty] | 0
| D | HSV | Práce a dodávky HSV |  |  |  | 0 |  |  |  |  | 0 |  | 2486.7691 |  | 4417.7313 | 1 | D | 0 |  |  |  | ROZPOCET | [6 empty] | 0
| D | 1 | Zemní práce |  |  |  | 0 |  |  |  |  | 0 |  | 417.744 |  | 10.325 | 1 | D | 1 |  |  |  | ROZPOCET | [6 empty] | 0
1 | K | 113106171 | Rozebrání zpevněných ploch z betonové dlažby s ložem z kameniva ručně | m2 | 35 |  | 0 | CS ÚRS 2021 01 |  | základní |  | 0 | 0 | 0 | 0.295 | 10.325 | 4 | K | 2 |  |  |  | ROZPOCET | 0 | 0 | 0 | 0 | 0 | 1 | 0 | 4 | -1164091286
2 | K | 131313101 | Hloubení jam v soudržných horninách třídy těžitelnosti II, skupiny 4 ručně | m3 | 1.2 |  | 0 | CS ÚRS 2021 01 |  | základní |  | 0 | 0 | 0 | 0 | 0 | 4 | K | 2 |  |  |  | ROZPOCET | 0 | 0 | 0 | 0 | 0 | 1 | 0 | 4 | 1345446269
| VV |  | "D.1.1 _ BP viz v.č. 2-14 , NS viz v.č. 15-31, TZ" | [14 empty] | VV | 2 | 1 | True | 0 | ROZPOCET
| VV |  | "základ suchovod" 1,0*1,0*1,2 |  | 1.2 | [12 empty] | VV | 2 | 2 | True | 0 | ROZPOCET
| VV |  | Součet |  | 1.2 | [12 empty] | VV | 2 | 4 | True | 1 | ROZPOCET
3 | K | 131351103 | Hloubení jam nezapažených v hornině třídy těžitelnosti II, skupiny 4 objem do 100 m3 strojně | m3 | 52.65 |  | 0 | CS ÚRS 2021 01 |  | základní |  | 0 | 0 | 0 | 0 | 0 | 4 | K | 2 |  |  |  | ROZPOCET | 0 | 0 | 0 | 0 | 0 | 1 | 0 | 4 | 269129141
| VV |  | "D.1.1 _ BP viz v.č. 2-14 , NS viz v.č. 15-31, TZ" | [14 empty] | VV | 2 | 1 | True | 0 | ROZPOCET
| VV |  | "výtahová šachta" 6,5*4,5*1,8 |  | 52.65 | [12 empty] | VV | 2 | 2 | True | 0 | ROZPOCET
| VV |  | Součet |  | 52.65 | [12 empty] | VV | 2 | 4 | True | 1 | ROZPOCET
4 | K | 139751101 | Vykopávky v uzavřených prostorech v hornině třídy těžitelnosti I, ručně | m3 | 305.88 |  | 0 | CS ÚRS 2021 01 |  | základní |  | 0 | 0 | 0 | 0 | 0 | 4 | K | 2 |  |  |  | ROZPOCET | 0 | 0 | 0 | 0 | 0 | 1 | 0 | 4 | -1187974992
| VV |  | "D.1.1 _ BP viz v.č. 2-14 , NS viz v.č. 15-30, TZ" | [14 empty] | VV | 2 | 1 | True | 0 | ROZPOCET
| VV |  | "viz ležaté rozvody 1.PP" 205,0*0,6*1,0 |  | 123 | [12 empty] | VV | 2 | 2 | True | 0 | ROZPOCET
| VV |  | "NS skladba podlah_P4_1.PP" 182,88*1,0 |  | 182.88 | [12 empty] | VV | 2 | 2 | True | 0 | ROZPOCET
| VV |  | Součet |  | 305.88 | [12 empty] | VV | 2 | 4 | True | 1 | ROZPOCET
5 | K | 161111502 | Svislé přemístění výkopku z horniny třídy těžitelnosti I, do 6 m nošením | m3 | 232.08 |  | 0 | CS ÚRS 2021 01 |  | základní |  | 0 | 0 | 0 | 0 | 0 | 4 | K | 2 |  |  |  | ROZPOCET | 0 | 0 | 0 | 0 | 0 | 1 | 0 | 4 | -992250300
| VV |  | "D.1.1 _ BP viz v.č. 2-14 , NS viz v.č. 15-30, TZ" | [14 empty] | VV | 2 | 1 | True | 0 | ROZPOCET
| VV |  | "viz ležaté rozvody 1.PP" 205,0*0,6*1,0*0,4 |  | 49.2 | [12 empty] | VV | 2 | 2 | True | 0 | ROZPOCET
| VV |  | "NS skladba podlah_P4_1.PP" 182,88 |  | 182.88 | [12 empty] | VV | 2 | 2 | True | 0 | ROZPOCET
| VV |  | Součet |  | 232.08 | [12 empty] | VV | 2 | 4 | True | 1 | ROZPOCET
6 | K | 162211321 | Vodorovné přemístění výkopku z horniny třídy těžitelnosti II, stavebním kolečkem do 10 m | m3 | 232.08 |  | 0 | CS ÚRS 2021 01 |  | základní |  | 0 | 0 | 0 | 0 | 0 | 4 | K | 2 |  |  |  | ROZPOCET | 0 | 0 | 0 | 0 | 0 | 1 | 0 | 4 | -1273688872
| VV |  | "D.1.1 _ BP viz v.č. 2-14 , NS viz v.č. 15-30, TZ" | [14 empty] | VV | 2 | 1 | True | 0 | ROZPOCET
| VV |  | "viz ležaté rozvody 1.PP" 205,0*0,6*1,0*0,4 |  | 49.2 | [12 empty] | VV | 2 | 2 | True | 0 | ROZPOCET
| VV |  | "NS skladba podlah_P4_1.PP" 182,88 |  | 182.88 | [12 empty] | VV | 2 | 2 | True | 0 | ROZPOCET
| VV |  | Součet |  | 232.08 | [12 empty] | VV | 2 | 4 | True | 1 | ROZPOCET
7 | K | 162211329 | Příplatek k vodorovnému přemístění výkopku z horniny třídy těžitelnosti II, stavebním kolečkem ZKD 10 m | m3 | 1160.4 |  | 0 | CS ÚRS 2021 01 |  | základní |  | 0 | 0 | 0 | 0 | 0 | 4 | K | 2 |  |  |  | ROZPOCET | 0 | 0 | 0 | 0 | 0 | 1 | 0 | 4 | -1063464445
| VV |  | 232,08*5 'Přepočtené koeficientem množství |  | 1160.4 | [12 empty] | VV | 2 | 2 | False | 1 | ROZPOCET
8 | K | 162251122 | Vodorovné přemístění do 50 m výkopku/sypaniny z horniny třídy těžitelnosti II, skupiny 4 | m3 | 28.264 |  | 0 | CS ÚRS 2021 01 |  | základní |  | 0 | 0 | 0 | 0 | 0 | 4 | K | 2 |  |  |  | ROZPOCET | 0 | 0 | 0 | 0 | 0 | 1 | 0 | 4 | -1997396990
| P |  | Poznámka k položce: -pro zpětné zásypy _ tam a zpět | [14 empty] | P | 2
| VV |  | 14,132*2 'Přepočtené koeficientem množství |  | 28.264 | [12 empty] | VV | 2 | 2 | False | 1 | ROZPOCET
9 | K | 162751137 | Vodorovné přemístění do 10000 m výkopku/sypaniny z horniny třídy těžitelnosti II, skupiny 4 | m3 | 271.798 |  | 0 | CS ÚRS 2021 01 |  | základní |  | 0 | 0 | 0 | 0 | 0 | 4 | K | 2 |  |  |  | ROZPOCET | 0 | 0 | 0 | 0 | 0 | 1 | 0 | 4 | 99016848
| VV |  | "D.1.1 _ BP viz v.č. 2-14 , NS viz v.č. 15-30, TZ" | [14 empty] | VV | 2 | 1 | True | 0 | ROZPOCET
| VV |  | "viz ležaté rozvody 1.PP" 205,0*0,6*1,0*0,4 |  | 49.2 | [12 empty] | VV | 2 | 2 | True | 0 | ROZPOCET
| VV |  | "NS skladba podlah_P4_1.PP" 182,88 |  | 182.88 | [12 empty] | VV | 2 | 2 | True | 0 | ROZPOCET
| VV |  | "výtahová šachta" 6,5*4,5*1,8*0,75 |  | 39.488 | [12 empty] | VV | 2 | 2 | True | 0 | ROZPOCET
| VV |  | "základ suchovod" (0,46*0,5*1,0) |  | 0.23 | [12 empty] | VV | 2 | 2 | True | 0 | ROZPOCET
| VV |  | Součet |  | 271.798 | [12 empty] | VV | 2 | 4 | True | 1 | ROZPOCET
10 | K | 162751139 | Příplatek k vodorovnému přemístění výkopku/sypaniny z horniny třídy těžitelnosti II, skupiny 4 ZKD 1000 m přes 10000 m | m3 | 2717.98 |  | 0 | CS ÚRS 2021 01 |  | základní |  | 0 | 0 | 0 | 0 | 0 | 4 | K | 2 |  |  |  | ROZPOCET | 0 | 0 | 0 | 0 | 0 | 1 | 0 | 4 | 1280599682
| VV |  | 271,798*10 'Přepočtené koeficientem množství |  | 2717.98 | [12 empty] | VV | 2 | 2 | False | 1 | ROZPOCET
11 | K | 171201201 | Uložení sypaniny na skládky | m3 | 271.798 |  | 0 | CS ÚRS 2021 01 |  | základní |  | 0 | 0 | 0 | 0 | 0 | 4 | K | 2 |  |  |  | ROZPOCET | 0 | 0 | 0 | 0 | 0 | 1 | 0 | 4 | 225672310
12 | K | 171201R11 | Poplatek za uložení stavebního odpadu - navážek, zeminy a kameniva na skládce | t | 489.236 |  | 0 | CS VLASTNÍ |  | základní |  | 0 | 0 | 0 | 0 | 0 | 4 | K | 2 |  |  |  | ROZPOCET | 0 | 0 | 0 | 0 | 0 | 1 | 0 | 4 | 1511549630
| VV |  | 271,798*1,8 'Přepočtené koeficientem množství |  | 489.236 | [12 empty] | VV | 2 | 2 | False | 1 | ROZPOCET
13 | K | 174101102 | Zásyp v uzavřených prostorech sypaninou se zhutněním | m3 | 73.8 |  | 0 | CS ÚRS 2021 01 |  | základní |  | 0 | 0 | 0 | 0 | 0 | 4 | K | 2 |  |  |  | ROZPOCET | 0 | 0 | 0 | 0 | 0 | 1 | 0 | 4 | 1545905202
| VV |  | "D.1.1 _ BP viz v.č. 2-14 , NS viz v.č. 15-30, TZ" | [14 empty] | VV | 2 | 1 | True | 0 | ROZPOCET
| VV |  | "viz ležaté rozvody 1.PP" 205,0*0,6*1,0*0,6 |  | 73.8 | [12 empty] | VV | 2 | 2 | True | 0 | ROZPOCET
| VV |  | Součet |  | 73.8 | [12 empty] | VV | 2 | 4 | True | 1 | ROZPOCET
14 | K | 174101102 | Zásyp v uzavřených prostorech sypaninou se zhutněním | m3 | 182.88 |  | 0 | CS ÚRS 2021 01 |  | základní |  | 0 | 0 | 0 | 0 | 0 | 4 | K | 2 |  |  |  | ROZPOCET | 0 | 0 | 0 | 0 | 0 | 1 | 0 | 4 | 789430430
| P |  | Poznámka k položce: -zásypy a násypy hutnit po vrstvách á max 300 mm | [14 empty] | P | 2
| VV |  | "D.1.1 _ BP viz v.č. 2-14 , NS viz v.č. 15-30, TZ" | [14 empty] | VV | 2 | 1 | True | 0 | ROZPOCET
| VV |  | "NS skladba podlah_P4_1.PP" 182,88 |  | 182.88 | [12 empty] | VV | 2 | 2 | True | 0 | ROZPOCET
| VV |  | Součet |  | 182.88 | [12 empty] | VV | 2 | 4 | True | 1 | ROZPOCET
15 | M | 58344200 | štěrkodrť frakce 0/32 / nenamrzavý, zhutnitelný, externí materiál | t | 329.184 |  | 0 | CS VLASTNÍ |  | základní |  | 0 | 1 | 329.184 | 0 | 0 | 8 | M | 2 |  |  |  | ROZPOCET | 0 | 0 | 0 | 0 | 0 | 1 | 0 | 4 | -167041555
| VV |  | 182,88*1,8 'Přepočtené koeficientem množství |  | 329.184 | [12 empty] | VV | 2 | 2 | False | 1 | ROZPOCET
16 | K | 174151101 | Zásyp jam, šachet rýh nebo kolem objektů sypaninou se zhutněním | m3 | 14.132 |  | 0 | CS ÚRS 2021 01 |  | základní |  | 0 | 0 | 0 | 0 | 0 | 4 | K | 2 |  |  |  | ROZPOCET | 0 | 0 | 0 | 0 | 0 | 1 | 0 | 4 | -367188306
| VV |  | "výtahová šachta" 52,65-39,488 |  | 13.162 | [12 empty] | VV | 2 | 2 | True | 0 | ROZPOCET
| VV |  | "základ suchovod" 1,2-(0,46*0,5*1,0) |  | 0.97 | [12 empty] | VV | 2 | 2 | True | 0 | ROZPOCET
| VV |  | Součet |  | 14.132 | [12 empty] | VV | 2 | 4 | True | 1 | ROZPOCET
17 | K | 175111101 | Obsypání potrubí ručně sypaninou bez prohození sítem, uloženou do 3 m | m3 | 49.2 |  | 0 | CS ÚRS 2021 01 |  | základní |  | 0 | 0 | 0 | 0 | 0 | 4 | K | 2 |  |  |  | ROZPOCET | 0 | 0 | 0 | 0 | 0 | 1 | 0 | 4 | -420116003
| VV |  | "D.1.1 _ BP viz v.č. 2-14 , NS viz v.č. 15-30, TZ" | [14 empty] | VV | 2 | 1 | True | 0 | ROZPOCET
| VV |  | "viz ležaté rozvody 1.PP" 205,0*0,6*1,0*0,4 |  | 49.2 | [12 empty] | VV | 2 | 2 | True | 0 | ROZPOCET
| VV |  | Součet |  | 49.2 | [12 empty] | VV | 2 | 4 | True | 1 | ROZPOCET
18 | M | 58331200 | štěrkopísek tříděný zásypový/obsypový jemný materiál | t | 88.56 |  | 0 | CS ÚRS 2021 01 |  | základní |  | 0 | 1 | 88.56 | 0 | 0 | 8 | M | 2 |  |  |  | ROZPOCET | 0 | 0 | 0 | 0 | 0 | 1 | 0 | 4 | -223077444
| VV |  | 49,2*1,8 'Přepočtené koeficientem množství |  | 88.56 | [12 empty] | VV | 2 | 2 | False | 1 | ROZPOCET
19 | K | 181913112 | Úprava pláně v hornině třídy těžitelnosti II, skupiny 4 se zhutněním ručně | m2 | 198.52 |  | 0 | CS ÚRS 2021 01 |  | základní |  | 0 | 0 | 0 | 0 | 0 | 4 | K | 2 |  |  |  | ROZPOCET | 0 | 0 | 0 | 0 | 0 | 1 | 0 | 4 | 739382299
| VV |  | "D.1.1 _ BP viz v.č. 2-14 , NS viz v.č. 15-30, TZ" | [14 empty] | VV | 2 | 1 | True | 0 | ROZPOCET
| VV |  | "NS skladba podlah_P4_1.PP" 182,88 |  | 182.88 | [12 empty] | VV | 2 | 2 | True | 0 | ROZPOCET
| VV |  | "NS skladba podlah_NP2" ((6,25*1,25)+(2,64*2,965)) |  | 15.64 | [12 empty] | VV | 2 | 2 | True | 0 | ROZPOCET
| VV |  | Součet |  | 198.52 | [12 empty] | VV | 2 | 4 | True | 1 | ROZPOCET
20 | K | 460371121 | Naložení výkopku strojně z hornin třídy I skupiny 1 až 3 | m3 | 14.132 |  | 0 | CS ÚRS 2021 01 |  | základní |  | 0 | 0 | 0 | 0 | 0 | 4 | K | 2 |  |  |  | ROZPOCET | 0 | 0 | 0 | 0 | 0 | 1 | 0 | 4 | -2131469925
| D | 2 | Zakládání |  |  |  | 0 |  |  |  |  | 0 |  | 69.1118 |  | 0 | 1 | D | 1 |  |  |  | ROZPOCET | [6 empty] | 0
21 | K | 213311141 | Polštáře zhutněné pod základy ze štěrkopísku tříděného | m3 | 4.484 |  | 0 | CS ÚRS 2021 01 |  | základní |  | 0 | 2.16 | 9.6854 | 0 | 0 | 4 | K | 2 |  |  |  | ROZPOCET | 0 | 0 | 0 | 0 | 0 | 1 | 0 | 4 | 1715280493
| VV |  | "D.1.1 _ BP viz v.č. 2-14 , NS viz v.č. 15-31, TZ" | [14 empty] | VV | 2 | 1 | True | 0 | ROZPOCET
| VV |  | "výtahová šachta" 6,5*4,5*0,15 |  | 4.388 | [12 empty] | VV | 2 | 2 | True | 0 | ROZPOCET
| VV |  | "základ suchovod" 0,8*0,8*0,15 |  | 0.096 | [12 empty] | VV | 2 | 2 | True | 0 | ROZPOCET
| VV |  | Součet |  | 4.484 | [12 empty] | VV | 2 | 4 | True | 1 | ROZPOCET
22 | K | 273321411 | Základové desky ze ŽB bez zvýšených nároků na prostředí tř. C 20/25 | m3 | 18.288 |  | 0 | CS ÚRS 2021 01 |  | základní |  | 0 | 2.4533 | 44.8658 | 0 | 0 | 4 | K | 2 |  |  |  | ROZPOCET | 0 | 0 | 0 | 0 | 0 | 1 | 0 | 4 | 1993809077
| VV |  | "D.1.1 _ BP viz v.č. 2-14 , NS viz v.č. 15-30, TZ" | [14 empty] | VV | 2 | 1 | True | 0 | ROZPOCET
| VV |  | "NS skladba podlah_P4_1.PP" 182,88*0,1 |  | 18.288 | [12 empty] | VV | 2 | 2 | True | 0 | ROZPOCET
| VV |  | Součet |  | 18.288 | [12 empty] | VV | 2 | 4 | True | 1 | ROZPOCET
23 | K | 273322611 | Základové desky ze ŽB se zvýšenými nároky na prostředí tř. C 30/37 | m3 | 4.692 |  | 0 | CS ÚRS 2021 01 |  | základní |  | 0 | 2.4533 | 11.5108 | 0 | 0 | 4 | K | 2 |  |  |  | ROZPOCET | 0 | 0 | 0 | 0 | 0 | 1 | 0 | 4 | 967851011
| VV |  | "D.1.1 _ BP viz v.č. 2-14 , NS viz v.č. 15-30, TZ" | [14 empty] | VV | 2 | 1 | True | 0 | ROZPOCET
| VV |  | "NS skladba podlah_NP2" ((6,25*1,25)+(2,64*2,965))*0,3 |  | 4.692 | [12 empty] | VV | 2 | 2 | True | 0 | ROZPOCET
| VV |  | Součet |  | 4.692 | [12 empty] | VV | 2 | 4 | True | 1 | ROZPOCET
24 | K | 273362021 | Výztuž základových desek svařovanými sítěmi Kari | t | 1.928 |  | 0 | CS ÚRS 2021 01 |  | základní |  | 0 | 1.0628 | 2.049 | 0 | 0 | 4 | K | 2 |  |  |  | ROZPOCET | 0 | 0 | 0 | 0 | 0 | 1 | 0 | 4 | 226809196
| VV |  | "D.1.1 _ BP viz v.č. 2-14 , NS viz v.č. 15-30, TZ" | [14 empty] | VV | 2 | 1 | True | 0 | ROZPOCET
| VV |  | "NS skladba podlah_P4_1.PP" 182,88*(7,5*1,2)/1000 |  | 1.646 | [12 empty] | VV | 2 | 2 | True | 0 | ROZPOCET
| VV |  | "NS skladba podlah_NP2" ((6,25*1,25)+(2,64*2,965))*2*(7,5*1,2)/1000 |  | 0.282 | [12 empty] | VV | 2 | 2 | True | 0 | ROZPOCET
| VV |  | Součet |  | 1.928 | [12 empty] | VV | 2 | 4 | True | 1 | ROZPOCET
25 | K | 275321511 | Základové patky ze ŽB bez zvýšených nároků na prostředí tř. C 25/30 | m3 | 0.391 |  | 0 | CS ÚRS 2021 01 |  | základní |  | 0 | 2.4533 | 0.95924 | 0 | 0 | 4 | K | 2 |  |  |  | ROZPOCET | 0 | 0 | 0 | 0 | 0 | 1 | 0 | 4 | 1266610910
| VV |  | "D.1.1 _ BP viz v.č. 2-14 , NS viz v.č. 15-31, TZ" | [14 empty] | VV | 2 | 1 | True | 0 | ROZPOCET
| VV |  | "suchovod" 0,46*0,5*1,7 |  | 0.391 | [12 empty] | VV | 2 | 2 | True | 0 | ROZPOCET
| VV |  | Součet |  | 0.391 | [12 empty] | VV | 2 | 4 | True | 1 | ROZPOCET
26 | K | 275351121 | Zřízení bednění základových patek | m2 | 3.264 |  | 0 | CS ÚRS 2021 01 |  | základní |  | 0 | 0.00264 | 0.008617 | 0 | 0 | 4 | K | 2 |  |  |  | ROZPOCET | 0 | 0 | 0 | 0 | 0 | 1 | 0 | 4 | -396790291
| VV |  | "D.1.1 _ BP viz v.č. 2-14 , NS viz v.č. 15-31, TZ" | [14 empty] | VV | 2 | 1 | True | 0 | ROZPOCET
| VV |  | "patka suchovod" (0,46+0,5)*2*1,7 |  | 3.264 | [12 empty] | VV | 2 | 2 | True | 0 | ROZPOCET
| VV |  | Součet |  | 3.264 | [12 empty] | VV | 2 | 4 | True | 1 | ROZPOCET
27 | K | 275351122 | Odstranění bednění základových patek | m2 | 3.264 |  | 0 | CS ÚRS 2021 01 |  | základní |  | 0 | 0 | 0 | 0 | 0 | 4 | K | 2 |  |  |  | ROZPOCET | 0 | 0 | 0 | 0 | 0 | 1 | 0 | 4 | 53298179
28 | K | 275361821 | Výztuž základových patek betonářskou ocelí 10 505 (R) | t | 0.031 |  | 0 | CS ÚRS 2021 01 |  | základní |  | 0 | 1.0606 | 0.032879 | 0 | 0 | 4 | K | 2 |  |  |  | ROZPOCET | 0 | 0 | 0 | 0 | 0 | 1 | 0 | 4 | -1809238799
| VV |  | "předpoklad_bude upřesněno při realizaci stavby" 80/1000*0,391 |  | 0.031 | [12 empty] | VV | 2 | 2 | True | 0 | ROZPOCET
| VV |  | Součet |  | 0.031 | [12 empty] | VV | 2 | 4 | True | 1 | ROZPOCET
| D | 3 | Svislé a kompletní konstrukce |  |  |  | 0 |  |  |  |  | 0 |  | 484.3108 |  | 0 | 1 | D | 1 |  |  |  | ROZPOCET | [6 empty] | 0
29 | K | 311231117 | Zdivo nosné a zazdívky z cihel dl 290 mm P7 až 15 na SMS 10 MPa | m3 | 140.6 |  | 0 | CS ÚRS 2021 01 |  | základní |  | 0 | 1.6627 | 233.7756 | 0 | 0 | 4 | K | 2 |  |  |  | ROZPOCET | 0 | 0 | 0 | 0 | 0 | 1 | 0 | 4 | -1791469898
| VV |  | "D.1.1 _ BP viz v.č. 2-14 , NS viz v.č. 15-31, TZ" | [14 empty] | VV | 2 | 1 | True | 0 | ROZPOCET
| VV |  | "1.PP-4.NP" 14,9+40,25+29,15+41,3 |  | 125.6 | [12 empty] | VV | 2 | 2 | True | 0 | ROZPOCET
| VV |  | Mezisoučet |  | 125.6 | [12 empty] | VV | 2 | 3 | True | 0 | ROZPOCET
| VV |  | "ostatní uvolněné konstrukce při bouracích pracech_předpoklad_bude upřesněno při realizaci stavby" 15,0 |  | 15 | [12 empty] | VV | 2 | 2 | True | 0 | ROZPOCET
| VV |  | Součet |  | 140.6 | [12 empty] | VV | 2 | 4 | True | 1 | ROZPOCET
30 | K | 311235151 | Zdivo jednovrstvé z cihel broušených do P10 na tenkovrstvou maltu tl 300 mm | m2 | 258.812 |  | 0 | CS ÚRS 2021 01 |  | základní |  | 0 | 0.25933 | 67.1177 | 0 | 0 | 4 | K | 2 |  |  |  | ROZPOCET | 0 | 0 | 0 | 0 | 0 | 1 | 0 | 4 | 1890043685
| VV |  | "D.1.1 _ BP viz v.č. 2-14 , NS viz v.č. 15-31, TZ" | [14 empty] | VV | 2 | 1 | True | 0 | ROZPOCET
| VV |  | "výtahová šachta" 14,54*17,8 |  | 258.812 | [12 empty] | VV | 2 | 2 | True | 0 | ROZPOCET
| VV |  | Součet |  | 258.812 | [12 empty] | VV | 2 | 4 | True | 1 | ROZPOCET
31 | K | 317142442 | Překlad nenosný přímý z pórobetonu v příčkách tl 150 mm dl přes 1000 do 1250 mm | kus | 3 |  | 0 | CS ÚRS 2021 01 |  | základní |  | 0 | 0.03909 | 0.11727 | 0 | 0 | 4 | K | 2 |  |  |  | ROZPOCET | 0 | 0 | 0 | 0 | 0 | 1 | 0 | 4 | -1591818943
32 | K | 317168022 | Překlad keramický plochý š 145 mm dl 1250 mm | kus | 1 |  | 0 | CS ÚRS 2021 01 |  | základní |  | 0 | 0.02693 | 0.02693 | 0 | 0 | 4 | K | 2 |  |  |  | ROZPOCET | 0 | 0 | 0 | 0 | 0 | 1 | 0 | 4 | 117460503
33 | K | 317944323 | Válcované nosníky č.do 24 dodatečně osazované do připravených otvorů | t | 13.526 |  | 0 | CS ÚRS 2021 01 |  | základní |  | 0 | 1.09 | 14.7433 | 0 | 0 | 4 | K | 2 |  |  |  | ROZPOCET | 0 | 0 | 0 | 0 | 0 | 1 | 0 | 4 | 651993867
| VV |  | "D.1.1 _ BP viz v.č. 2-14 , NS viz v.č. 15-31, TZ" | [14 empty] | VV | 2 | 1 | True | 0 | ROZPOCET
| VV |  | "překlady 1.Pp-4.NP" 1,352+3,157+5,2+3,015+0,158 |  | 12.882 | [12 empty] | VV | 2 | 2 | True | 0 | ROZPOCET
| VV |  | Mezisoučet |  | 12.882 | [12 empty] | VV | 2 | 3 | True | 0 | ROZPOCET
| VV |  | "doplňky a související prvky/plotny" 0,05*12,882 |  | 0.644 | [12 empty] | VV | 2 | 2 | True | 0 | ROZPOCET
| VV |  | Součet |  | 13.526 | [12 empty] | VV | 2 | 4 | True | 1 | ROZPOCET
34 | K | 319201321 | Vyrovnání nerovného povrchu zdiva tl do 30 mm maltou | m2 | 3842.365 |  | 0 | CS ÚRS 2021 01 |  | základní |  | 0 | 0.02857 | 109.7764 | 0 | 0 | 4 | K | 2 |  |  |  | ROZPOCET | 0 | 0 | 0 | 0 | 0 | 1 | 0 | 4 | 759177995
| VV |  | 7684,73*0,5 'Přepočtené koeficientem množství |  | 3842.365 | [12 empty] | VV | 2 | 2 | False | 1 | ROZPOCET
35 | K | 342244221 | Příčka z cihel broušených na tenkovrstvou maltu tloušťky 140 mm | m2 | 46.755 |  | 0 | CS ÚRS 2021 01 |  | základní |  | 0 | 0.10445 | 4.8836 | 0 | 0 | 4 | K | 2 |  |  |  | ROZPOCET | 0 | 0 | 0 | 0 | 0 | 1 | 0 | 4 | -116367754
| VV |  | "D.1.1 _ BP viz v.č. 2-14 , NS viz v.č. 15-31, TZ" | [14 empty] | VV | 2 | 1 | True | 0 | ROZPOCET
| VV |  | (3,25*11,16)+(4,5*2,33) |  | 46.755 | [12 empty] | VV | 2 | 2 | True | 0 | ROZPOCET
| VV |  | Součet |  | 46.755 | [12 empty] | VV | 2 | 4 | True | 1 | ROZPOCET
36 | K | 342272245 | Příčka z pórobetonových hladkých tvárnic na tenkovrstvou maltu tl 150 mm | m2 | 33.8 |  | 0 | CS ÚRS 2021 01 |  | základní |  | 0 | 0.07571 | 2.559 | 0 | 0 | 4 | K | 2 |  |  |  | ROZPOCET | 0 | 0 | 0 | 0 | 0 | 1 | 0 | 4 | -319058868
| VV |  | "D.1.1 _ BP viz v.č. 2-14 , NS viz v.č. 15-31, TZ" | [14 empty] | VV | 2 | 1 | True | 0 | ROZPOCET
| VV |  | (4,75*5,6)+(3,6*2,0) |  | 33.8 | [12 empty] | VV | 2 | 2 | True | 0 | ROZPOCET
| VV |  | Součet |  | 33.8 | [12 empty] | VV | 2 | 4 | True | 1 | ROZPOCET
37 | K | 342291121 | Ukotvení zdiva a příček k stávajícím konstrukcím plochými kotvami | m | 840 |  | 0 | CS ÚRS 2021 01 |  | základní |  | 0 | 0.00012 | 0.1008 | 0 | 0 | 4 | K | 2 |  |  |  | ROZPOCET | 0 | 0 | 0 | 0 | 0 | 1 | 0 | 4 | -535525068
38 | K | 346244382 | Plentování v do 300 mm válcovaných nosníků | m2 | 295.5 |  | 0 | CS ÚRS 2021 01 |  | základní |  | 0 | 0.1733 | 51.2101 | 0 | 0 | 4 | K | 2 |  |  |  | ROZPOCET | 0 | 0 | 0 | 0 | 0 | 1 | 0 | 4 | -414706434
| D | 4 | Vodorovné konstrukce |  |  |  | 0 |  |  |  |  | 0 |  | 76.2719 |  | 0 | 1 | D | 1 |  |  |  | ROZPOCET | [6 empty] | 0
39 | K | 411321616 | Stropy deskové ze ŽB tř. C 30/37 | m3 | 9.384 |  | 0 | CS ÚRS 2021 01 |  | základní |  | 0 | 2.4534 | 23.023 | 0 | 0 | 4 | K | 2 |  |  |  | ROZPOCET | 0 | 0 | 0 | 0 | 0 | 1 | 0 | 4 | -1105834329
| VV |  | "D.1.1 _ BP viz v.č. 2-14 , NS viz v.č. 15-30, TZ" | [14 empty] | VV | 2 | 1 | True | 0 | ROZPOCET
| VV |  | "NS skladba podlah_NP3-5" ((6,25*1,25*3)+(2,64*2,965*3))*0,2 |  | 9.384 | [12 empty] | VV | 2 | 2 | True | 0 | ROZPOCET
| VV |  | Součet |  | 9.384 | [12 empty] | VV | 2 | 4 | True | 1 | ROZPOCET
40 | K | 411351011 | Zřízení bednění stropů deskových tl do 25 cm bez podpěrné kce | m2 | 46.92 |  | 0 | CS ÚRS 2021 01 |  | základní |  | 0 | 0.00533 | 0.25008 | 0 | 0 | 4 | K | 2 |  |  |  | ROZPOCET | 0 | 0 | 0 | 0 | 0 | 1 | 0 | 4 | 1054474299
| VV |  | "D.1.1 _ BP viz v.č. 2-14 , NS viz v.č. 15-30, TZ" | [14 empty] | VV | 2 | 1 | True | 0 | ROZPOCET
| VV |  | "NS skladba podlah_NP3-5" ((6,25*1,25*3)+(2,64*2,965*3)) |  | 46.92 | [12 empty] | VV | 2 | 2 | True | 0 | ROZPOCET
| VV |  | Součet |  | 46.92 | [12 empty] | VV | 2 | 4 | True | 1 | ROZPOCET
41 | K | 411351012 | Odstranění bednění stropů deskových tl do 25 cm bez podpěrné kce | m2 | 46.92 |  | 0 | CS ÚRS 2021 01 |  | základní |  | 0 | 0 | 0 | 0 | 0 | 4 | K | 2 |  |  |  | ROZPOCET | 0 | 0 | 0 | 0 | 0 | 1 | 0 | 4 | -1696905634
42 | K | 411354333 | Zřízení podpěrné konstrukce stropů výšky do 6 m tl do 25 cm | m2 | 46.92 |  | 0 | CS ÚRS 2021 01 |  | základní |  | 0 | 0.00092 | 0.043166 | 0 | 0 | 4 | K | 2 |  |  |  | ROZPOCET | 0 | 0 | 0 | 0 | 0 | 1 | 0 | 4 | -1338221199
| VV |  | "D.1.1 _ BP viz v.č. 2-14 , NS viz v.č. 15-30, TZ" | [14 empty] | VV | 2 | 1 | True | 0 | ROZPOCET
| VV |  | "NS skladba podlah_NP3-5" ((6,25*1,25*3)+(2,64*2,965*3)) |  | 46.92 | [12 empty] | VV | 2 | 2 | True | 0 | ROZPOCET
| VV |  | Součet |  | 46.92 | [12 empty] | VV | 2 | 4 | True | 1 | ROZPOCET
43 | K | 411354334 | Odstranění podpěrné konstrukce stropů výšky do 6 m tl do 25 cm | m2 | 46.92 |  | 0 | CS ÚRS 2021 01 |  | základní |  | 0 | 0 | 0 | 0 | 0 | 4 | K | 2 |  |  |  | ROZPOCET | 0 | 0 | 0 | 0 | 0 | 1 | 0 | 4 | 1542198811
44 | K | 411361821 | Výztuž stropů betonářskou ocelí 10 505 | t | 0.751 |  | 0 | CS ÚRS 2021 01 |  | základní |  | 0 | 1.0555 | 0.79272 | 0 | 0 | 4 | K | 2 |  |  |  | ROZPOCET | 0 | 0 | 0 | 0 | 0 | 1 | 0 | 4 | -1200014420
| VV |  | "předpoklad_bude upřesněno v dílenské dokumentaci" 9,384*80/1000 |  | 0.751 | [12 empty] | VV | 2 | 2 | True | 0 | ROZPOCET
| VV |  | Součet |  | 0.751 | [12 empty] | VV | 2 | 4 | True | 1 | ROZPOCET
45 | K | 413232221 | Zazdívka zhlaví válcovaných nosníků v do 300 mm | kus | 390 |  | 0 | CS ÚRS 2021 01 |  | základní |  | 0 | 0.059 | 23.01 | 0 | 0 | 4 | K | 2 |  |  |  | ROZPOCET | 0 | 0 | 0 | 0 | 0 | 1 | 0 | 4 | -435330131
46 | K | 417321515 | Ztužující pásy a věnce ze ŽB tř. C 25/30 | m3 | 7.344 |  | 0 | CS ÚRS 2021 01 |  | základní |  | 0 | 2.4534 | 18.0178 | 0 | 0 | 4 | K | 2 |  |  |  | ROZPOCET | 0 | 0 | 0 | 0 | 0 | 1 | 0 | 4 | 1348925831
| VV |  | "D.1.1 _ BP viz v.č. 2-14 , NS viz v.č. 15-31, TZ" | [14 empty] | VV | 2 | 1 | True | 0 | ROZPOCET
| VV |  | "výtahová šachta" 0,3*0,85*(14,4*2) |  | 7.344 | [12 empty] | VV | 2 | 2 | True | 0 | ROZPOCET
| VV |  | Součet |  | 7.344 | [12 empty] | VV | 2 | 4 | True | 1 | ROZPOCET
47 | K | 417351115 | Zřízení bednění ztužujících věnců | m2 | 48.96 |  | 0 | CS ÚRS 2021 01 |  | základní |  | 0 | 0.00576 | 0.28201 | 0 | 0 | 4 | K | 2 |  |  |  | ROZPOCET | 0 | 0 | 0 | 0 | 0 | 1 | 0 | 4 | -1724176837
| VV |  | "D.1.1 _ BP viz v.č. 2-14 , NS viz v.č. 15-31, TZ" | [14 empty] | VV | 2 | 1 | True | 0 | ROZPOCET
| VV |  | "výtahová šachta" 2*0,85*(14,4*2) |  | 48.96 | [12 empty] | VV | 2 | 2 | True | 0 | ROZPOCET
| VV |  | Součet |  | 48.96 | [12 empty] | VV | 2 | 4 | True | 1 | ROZPOCET
48 | K | 417351116 | Odstranění bednění ztužujících věnců | m2 | 48.96 |  | 0 | CS ÚRS 2021 01 |  | základní |  | 0 | 0 | 0 | 0 | 0 | 4 | K | 2 |  |  |  | ROZPOCET | 0 | 0 | 0 | 0 | 0 | 1 | 0 | 4 | 1868187885
49 | K | 417361821 | Výztuž ztužujících pásů a věnců betonářskou ocelí 10 505 | t | 0.588 |  | 0 | CS ÚRS 2021 01 |  | základní |  | 0 | 1.0529 | 0.61911 | 0 | 0 | 4 | K | 2 |  |  |  | ROZPOCET | 0 | 0 | 0 | 0 | 0 | 1 | 0 | 4 | -192026760
| VV |  | "předpoklad_bude upřesněno v dílenské dokumentaci" 80/1000*7,344 |  | 0.588 | [12 empty] | VV | 2 | 2 | True | 0 | ROZPOCET
| VV |  | Součet |  | 0.588 | [12 empty] | VV | 2 | 4 | True | 1 | ROZPOCET
50 | K | 451315114 | Podkladní nebo výplňová vrstva z betonu C 12/15 tl do 100 mm | m2 | 15.64 |  | 0 | CS ÚRS 2021 01 |  | základní |  | 0 | 0.22798 | 3.5656 | 0 | 0 | 4 | K | 2 |  |  |  | ROZPOCET | 0 | 0 | 0 | 0 | 0 | 1 | 0 | 4 | 784400901
| VV |  | "D.1.1 _ BP viz v.č. 2-14 , NS viz v.č. 15-30, TZ" | [14 empty] | VV | 2 | 1 | True | 0 | ROZPOCET
| VV |  | "NS skladba podlah_NP2" ((6,25*1,25)+(2,64*2,965)) |  | 15.64 | [12 empty] | VV | 2 | 2 | True | 0 | ROZPOCET
| VV |  | Součet |  | 15.64 | [12 empty] | VV | 2 | 4 | True | 1 | ROZPOCET
51 | K | 451315114 | Podkladní nebo výplňová vrstva z betonu C 12/15 tl do 100 mm | m2 | 29.25 |  | 0 | CS ÚRS 2021 01 |  | základní |  | 0 | 0.22798 | 6.6684 | 0 | 0 | 4 | K | 2 |  |  |  | ROZPOCET | 0 | 0 | 0 | 0 | 0 | 1 | 0 | 4 | 1573906318
| VV |  | "D.1.1 _ BP viz v.č. 2-14 , NS viz v.č. 15-31, TZ" | [14 empty] | VV | 2 | 1 | True | 0 | ROZPOCET
| VV |  | "výtahová šachta" 6,5*4,5 |  | 29.25 | [12 empty] | VV | 2 | 2 | True | 0 | ROZPOCET
| VV |  | Součet |  | 29.25 | [12 empty] | VV | 2 | 4 | True | 1 | ROZPOCET
| D | 6 | Úpravy povrchů, podlahy a osazování výplní |  |  |  | 0 |  |  |  |  | 0 |  | 1371.8455 |  | 0 | 1 | D | 1 |  |  |  | ROZPOCET | [6 empty] | 0
52 | K | 611131100 | Vápenný postřik vnitřních stropů nanášený ručně | m2 | 1072.546 |  | 0 | CS ÚRS 2021 01 |  | základní |  | 0 | 0.0065 | 6.9715 | 0 | 0 | 4 | K | 2 |  |  |  | ROZPOCET | 0 | 0 | 0 | 0 | 0 | 1 | 0 | 4 | 1785954816
| VV |  | "D.1.1 _ BP viz v.č. 2-14 , NS viz v.č. 32-37, TZ_podhledové skladby" | [14 empty] | VV | 2 | 1 | True | 0 | ROZPOCET
| VV |  | "1.PP" 434,842 |  | 434.842 | [12 empty] | VV | 2 | 2 | True | 0 | ROZPOCET
| VV |  | "1.NP" 174,73 |  | 174.73 | [12 empty] | VV | 2 | 2 | True | 0 | ROZPOCET
| VV |  | "2.NP" 55,45+17,04 |  | 72.49 | [12 empty] | VV | 2 | 2 | True | 0 | ROZPOCET
| VV |  | "3.NP" 208,84 |  | 208.84 | [12 empty] | VV | 2 | 2 | True | 0 | ROZPOCET
| VV |  | "4.NP" 84,14 |  | 84.14 | [12 empty] | VV | 2 | 2 | True | 0 | ROZPOCET
| VV |  | Mezisoučet |  | 975.042 | [12 empty] | VV | 2 | 3 | True | 0 | ROZPOCET
| VV |  | "výklenky_bude upřesněno při realizaci stavby" 0,1*975,042 |  | 97.504 | [12 empty] | VV | 2 | 2 | True | 0 | ROZPOCET
| VV |  | Součet |  | 1072.546 | [12 empty] | VV | 2 | 4 | True | 1 | ROZPOCET
53 | K | 611131121 | Penetrační disperzní nátěr vnitřních stropů nanášený ručně | m2 | 1072.546 |  | 0 | CS ÚRS 2021 01 |  | základní |  | 0 | 0.00026 | 0.27886 | 0 | 0 | 4 | K | 2 |  |  |  | ROZPOCET | 0 | 0 | 0 | 0 | 0 | 1 | 0 | 4 | 114147407
| VV |  | "D.1.1 _ BP viz v.č. 2-14 , NS viz v.č. 32-37, TZ_podhledové skladby" | [14 empty] | VV | 2 | 1 | True | 0 | ROZPOCET
| VV |  | "1.PP" 434,842 |  | 434.842 | [12 empty] | VV | 2 | 2 | True | 0 | ROZPOCET
| VV |  | "1.NP" 174,73 |  | 174.73 | [12 empty] | VV | 2 | 2 | True | 0 | ROZPOCET
| VV |  | "2.NP" 55,45+17,04 |  | 72.49 | [12 empty] | VV | 2 | 2 | True | 0 | ROZPOCET
| VV |  | "3.NP" 208,84 |  | 208.84 | [12 empty] | VV | 2 | 2 | True | 0 | ROZPOCET
| VV |  | "4.NP" 84,14 |  | 84.14 | [12 empty] | VV | 2 | 2 | True | 0 | ROZPOCET
| VV |  | Mezisoučet |  | 975.042 | [12 empty] | VV | 2 | 3 | True | 0 | ROZPOCET
| VV |  | "výklenky_bude upřesněno při realizaci stavby" 0,1*975,042 |  | 97.504 | [12 empty] | VV | 2 | 2 | True | 0 | ROZPOCET
| VV |  | Součet |  | 1072.546 | [12 empty] | VV | 2 | 4 | True | 1 | ROZPOCET
54 | K | 611135101 | Hrubá výplň rýh ve stropech maltou jakékoli šířky rýhy | m2 | 107.255 |  | 0 | CS ÚRS 2021 01 |  | základní |  | 0 | 0.04 | 4.2902 | 0 | 0 | 4 | K | 2 |  |  |  | ROZPOCET | 0 | 0 | 0 | 0 | 0 | 1 | 0 | 4 | 1259502948
55 | K | 611142001 | Potažení vnitřních stropů sklovláknitým pletivem vtlačeným do tenkovrstvé hmoty | m2 | 1072.546 |  | 0 | CS ÚRS 2021 01 |  | základní |  | 0 | 0.00438 | 4.6978 | 0 | 0 | 4 | K | 2 |  |  |  | ROZPOCET | 0 | 0 | 0 | 0 | 0 | 1 | 0 | 4 | -1669042057
56 | K | 611311111 | Vápenná omítka hrubá jednovrstvá zatřená vnitřních stropů rovných nanášená ručně | m2 | 1072.546 |  | 0 | CS ÚRS 2021 01 |  | základní |  | 0 | 0.0147 | 15.7664 | 0 | 0 | 4 | K | 2 |  |  |  | ROZPOCET | 0 | 0 | 0 | 0 | 0 | 1 | 0 | 4 | -1144495905
| VV |  | "D.1.1 _ BP viz v.č. 2-14 , NS viz v.č. 32-37, TZ_podhledové skladby" | [14 empty] | VV | 2 | 1 | True | 0 | ROZPOCET
| VV |  | "1.PP" 434,842 |  | 434.842 | [12 empty] | VV | 2 | 2 | True | 0 | ROZPOCET
| VV |  | "1.NP" 174,73 |  | 174.73 | [12 empty] | VV | 2 | 2 | True | 0 | ROZPOCET
| VV |  | "2.NP" 55,45+17,04 |  | 72.49 | [12 empty] | VV | 2 | 2 | True | 0 | ROZPOCET
| VV |  | "3.NP" 208,84 |  | 208.84 | [12 empty] | VV | 2 | 2 | True | 0 | ROZPOCET
| VV |  | "4.NP" 84,14 |  | 84.14 | [12 empty] | VV | 2 | 2 | True | 0 | ROZPOCET
| VV |  | Mezisoučet |  | 975.042 | [12 empty] | VV | 2 | 3 | True | 0 | ROZPOCET
| VV |  | "výklenky_bude upřesněno při realizaci stavby" 0,1*975,042 |  | 97.504 | [12 empty] | VV | 2 | 2 | True | 0 | ROZPOCET
| VV |  | Součet |  | 1072.546 | [12 empty] | VV | 2 | 4 | True | 1 | ROZPOCET
57 | K | 611311191 | Příplatek k vápenné omítce vnitřních stropů za každých dalších 5 mm tloušťky ručně | m2 | 6435.276 |  | 0 | CS ÚRS 2021 01 |  | základní |  | 0 | 0.00735 | 47.2993 | 0 | 0 | 4 | K | 2 |  |  |  | ROZPOCET | 0 | 0 | 0 | 0 | 0 | 1 | 0 | 4 | 1737385135
| VV |  | 1072,546*6 'Přepočtené koeficientem množství |  | 6435.276 | [12 empty] | VV | 2 | 2 | False | 1 | ROZPOCET
58 | K | 611311131 | Potažení vnitřních rovných stropů vápenným štukem tloušťky do 3 mm | m2 | 1072.546 |  | 0 | CS ÚRS 2021 01 |  | základní |  | 0 | 0.003 | 3.2176 | 0 | 0 | 4 | K | 2 |  |  |  | ROZPOCET | 0 | 0 | 0 | 0 | 0 | 1 | 0 | 4 | -1599776086
59 | K | 611315421 | Oprava vnitřní vápenné štukové omítky stropů v rozsahu plochy do 10% | m2 | 299.5 |  | 0 | CS ÚRS 2021 01 |  | základní |  | 0 | 0.0057 | 1.7071 | 0 | 0 | 4 | K | 2 |  |  |  | ROZPOCET | 0 | 0 | 0 | 0 | 0 | 1 | 0 | 4 | -1753600450
60 | K | 612131100 | Vápenný postřik vnitřních stěn nanášený ručně | m2 | 9364.299 |  | 0 | CS ÚRS 2021 01 |  | základní |  | 0 | 0.0065 | 60.8679 | 0 | 0 | 4 | K | 2 |  |  |  | ROZPOCET | 0 | 0 | 0 | 0 | 0 | 1 | 0 | 4 | 180283265
| VV |  | "D.1.1 _ BP viz v.č. 2-14 , NS viz v.č. 15-31, TZ" | [14 empty] | VV | 2 | 1 | True | 0 | ROZPOCET
| VV |  | "viz otlučení svislých konstrukcí-1.NP-4.NP" (4,5*542,96)+(4,75*715,352)+(3,6*811,15)+(3,25*56,3) |  | 8944.357 | [12 empty] | VV | 2 | 2 | True | 0 | ROZPOCET
| VV |  | "viz zdivo a vyzdívky" 258,812+(2*(46,765+33,8)) |  | 419.942 | [12 empty] | VV | 2 | 2 | True | 0 | ROZPOCET
| VV |  | Součet |  | 9364.299 | [12 empty] | VV | 2 | 4 | True | 1 | ROZPOCET
61 | K | 612131101 | Cementový postřik vnitřních stěn nanášený celoplošně ručně | m2 | 188.268 |  | 0 | CS ÚRS 2021 01 |  | základní |  | 0 | 0.00735 | 1.3838 | 0 | 0 | 4 | K | 2 |  |  |  | ROZPOCET | 0 | 0 | 0 | 0 | 0 | 1 | 0 | 4 | 775770588
| VV |  | "D.1.1 _ BP viz v.č. 2-14 , NS viz v.č. 15-31, TZ" | [14 empty] | VV | 2 | 1 | True | 0 | ROZPOCET
| VV |  | "výtahová šachta" (3,01+2,4)*2*17,4 |  | 188.268 | [12 empty] | VV | 2 | 2 | True | 0 | ROZPOCET
| VV |  | Součet |  | 188.268 | [12 empty] | VV | 2 | 4 | True | 1 | ROZPOCET
62 | K | 612131121 | Penetrační disperzní nátěr vnitřních stěn nanášený ručně | m2 | 9552.567 |  | 0 | CS ÚRS 2021 01 |  | základní |  | 0 | 0.00026 | 2.4837 | 0 | 0 | 4 | K | 2 |  |  |  | ROZPOCET | 0 | 0 | 0 | 0 | 0 | 1 | 0 | 4 | 1057211679
| VV |  | "D.1.1 _ BP viz v.č. 2-14 , NS viz v.č. 15-31, TZ" | [14 empty] | VV | 2 | 1 | True | 0 | ROZPOCET
| VV |  | "výtahová šachta" (3,01+2,4)*2*17,4 |  | 188.268 | [12 empty] | VV | 2 | 2 | True | 0 | ROZPOCET
| VV |  | "viz otlučení svislých konstrukcí-1.NP-4.NP" (4,5*542,96)+(4,75*715,352)+(3,6*811,15)+(3,25*56,3) |  | 8944.357 | [12 empty] | VV | 2 | 2 | True | 0 | ROZPOCET
| VV |  | "viz zdivo a vyzdívky" 258,812+(2*(46,765+33,8)) |  | 419.942 | [12 empty] | VV | 2 | 2 | True | 0 | ROZPOCET
| VV |  | Součet |  | 9552.567 | [12 empty] | VV | 2 | 4 | True | 1 | ROZPOCET
63 | K | 612135101 | Hrubá výplň rýh ve stěnách maltou jakékoli šířky rýhy | m2 | 1085.3 |  | 0 | CS ÚRS 2021 01 |  | základní |  | 0 | 0.04 | 43.412 | 0 | 0 | 4 | K | 2 |  |  |  | ROZPOCET | 0 | 0 | 0 | 0 | 0 | 1 | 0 | 4 | -2114956076
64 | K | 612142001 | Potažení vnitřních stěn sklovláknitým pletivem vtlačeným do tenkovrstvé hmoty | m2 | 4776 |  | 0 | CS ÚRS 2021 01 |  | základní |  | 0 | 0.00438 | 20.9189 | 0 | 0 | 4 | K | 2 |  |  |  | ROZPOCET | 0 | 0 | 0 | 0 | 0 | 1 | 0 | 4 | -474989951
65 | K | 6121430R0 | Příplatek za dodávku a osazení veškerých omítkových lišt, rohovníků a profilů vnitřních omítek stěn - viz specifikace systému a TP výrobce, TZ | m2 | 10854.517 |  | 0 | CS VLASTNÍ |  | základní |  | 0 | 0 | 0 | 0 | 0 | 4 | K | 2 |  |  |  | ROZPOCET | 0 | 0 | 0 | 0 | 0 | 1 | 0 | 4 | 669587301
| VV |  | "kompletní provedení dle specifikace PD a TZ vč. přímo souvisejících prací a dodávek" | [14 empty] | VV | 2 | 1 | True | 0 | ROZPOCET
| VV |  | "množství/rozsah vztažen na celkové štukové plochy" 9552,567+1301,95 |  | 10854.517 | [12 empty] | VV | 2 | 2 | True | 0 | ROZPOCET
| VV |  | Součet |  | 10854.517 | [12 empty] | VV | 2 | 4 | True | 1 | ROZPOCET
66 | K | 612311101 | Vápenná omítka hrubá jednovrstvá nezatřená vnitřních stěn nanášená ručně | m2 | 9364.299 |  | 0 | CS ÚRS 2021 01 |  | základní |  | 0 | 0.0147 | 137.6552 | 0 | 0 | 4 | K | 2 |  |  |  | ROZPOCET | 0 | 0 | 0 | 0 | 0 | 1 | 0 | 4 | -1634207508
| VV |  | "D.1.1 _ BP viz v.č. 2-14 , NS viz v.č. 15-31, TZ" | [14 empty] | VV | 2 | 1 | True | 0 | ROZPOCET
| VV |  | "viz otlučení svislých konstrukcí-1.NP-4.NP" (4,5*542,96)+(4,75*715,352)+(3,6*811,15)+(3,25*56,3) |  | 8944.357 | [12 empty] | VV | 2 | 2 | True | 0 | ROZPOCET
| VV |  | "viz zdivo a vyzdívky" 258,812+(2*(46,765+33,8)) |  | 419.942 | [12 empty] | VV | 2 | 2 | True | 0 | ROZPOCET
| VV |  | Součet |  | 9364.299 | [12 empty] | VV | 2 | 4 | True | 1 | ROZPOCET
67 | K | 612311191 | Příplatek k vápenné omítce vnitřních stěn za každých dalších 5 mm tloušťky ručně | m2 | 37457.196 |  | 0 | CS ÚRS 2021 01 |  | základní |  | 0 | 0.00735 | 275.3104 | 0 | 0 | 4 | K | 2 |  |  |  | ROZPOCET | 0 | 0 | 0 | 0 | 0 | 1 | 0 | 4 | -1579781892
| VV |  | 9364,299*4 'Přepočtené koeficientem množství |  | 37457.196 | [12 empty] | VV | 2 | 2 | False | 1 | ROZPOCET
68 | K | 612311131 | Potažení vnitřních stěn vápenným štukem tloušťky do 3 mm | m2 | 9552.567 |  | 0 | CS ÚRS 2021 01 |  | základní |  | 0 | 0.003 | 28.6577 | 0 | 0 | 4 | K | 2 |  |  |  | ROZPOCET | 0 | 0 | 0 | 0 | 0 | 1 | 0 | 4 | 1562509360
69 | K | 612315421 | Oprava vnitřní vápenné štukové omítky stěn v rozsahu plochy do 10% | m2 | 375 |  | 0 | CS ÚRS 2021 01 |  | základní |  | 0 | 0.0057 | 2.1375 | 0 | 0 | 4 | K | 2 |  |  |  | ROZPOCET | 0 | 0 | 0 | 0 | 0 | 1 | 0 | 4 | 1981343664
70 | K | 612331101 | Cementová omítka hrubá jednovrstvá nezatřená vnitřních stěn nanášená ručně | m2 | 188.268 |  | 0 | CS ÚRS 2021 01 |  | základní |  | 0 | 0.021 | 3.9536 | 0 | 0 | 4 | K | 2 |  |  |  | ROZPOCET | 0 | 0 | 0 | 0 | 0 | 1 | 0 | 4 | 333166499
| VV |  | "D.1.1 _ BP viz v.č. 2-14 , NS viz v.č. 15-31, TZ" | [14 empty] | VV | 2 | 1 | True | 0 | ROZPOCET
| VV |  | "výtahová šachta" (3,01+2,4)*2*17,4 |  | 188.268 | [12 empty] | VV | 2 | 2 | True | 0 | ROZPOCET
| VV |  | Součet |  | 188.268 | [12 empty] | VV | 2 | 4 | True | 1 | ROZPOCET
71 | K | 612331191 | Příplatek k cementové omítce vnitřních stěn za každých dalších 5 mm tloušťky ručně | m2 | 376.536 |  | 0 | CS ÚRS 2021 01 |  | základní |  | 0 | 0.0105 | 3.9536 | 0 | 0 | 4 | K | 2 |  |  |  | ROZPOCET | 0 | 0 | 0 | 0 | 0 | 1 | 0 | 4 | 1816111618
| VV |  | 188,268*2 'Přepočtené koeficientem množství |  | 376.536 | [12 empty] | VV | 2 | 2 | False | 1 | ROZPOCET
72 | K | 612821012 | Vnitřní sanační štuková omítka pro vlhké a zasolené zdivo prováděná ručně | m2 | 1301.95 |  | 0 | CS ÚRS 2021 01 |  | základní |  | 0 | 0.0345 | 44.9173 | 0 | 0 | 4 | K | 2 |  |  |  | ROZPOCET | 0 | 0 | 0 | 0 | 0 | 1 | 0 | 4 | -1957539450
| VV |  | "D.1.1 _ BP viz v.č. 2-14 , NS viz v.č. 15-31, TZ" | [14 empty] | VV | 2 | 1 | True | 0 | ROZPOCET
| VV |  | "1.PP" (3,25*400,6) |  | 1301.95 | [12 empty] | VV | 2 | 2 | True | 0 | ROZPOCET
| VV |  | Součet |  | 1301.95 | [12 empty] | VV | 2 | 4 | True | 1 | ROZPOCET
73 | K | 612821031 | Vnitřní vyrovnávací sanační omítka tl. 20 mm prováděná ručně | m2 | 1301.95 |  | 0 | CS ÚRS 2021 01 |  | základní |  | 0 | 0.016 | 20.8312 | 0 | 0 | 4 | K | 2 |  |  |  | ROZPOCET | 0 | 0 | 0 | 0 | 0 | 1 | 0 | 4 | 2034627583
74 | K | 612821061 | Příplatek k sanační omítce pro vlhké zasolené zdivo ZKD 10 mm prováděné ručně ve více vrstvách | m2 | 5207.8 |  | 0 | CS ÚRS 2021 01 |  | základní |  | 0 | 0.01 | 52.078 | 0 | 0 | 4 | K | 2 |  |  |  | ROZPOCET | 0 | 0 | 0 | 0 | 0 | 1 | 0 | 4 | 1753243078
| VV |  | 1301,95*4 'Přepočtené koeficientem množství |  | 5207.8 | [12 empty] | VV | 2 | 2 | False | 1 | ROZPOCET
75 | K | 615142012 | Potažení vnitřních nosníků rabicovým pletivem | m2 | 295.5 |  | 0 | CS ÚRS 2021 01 |  | základní |  | 0 | 0.00085 | 0.25117 | 0 | 0 | 4 | K | 2 |  |  |  | ROZPOCET | 0 | 0 | 0 | 0 | 0 | 1 | 0 | 4 | 1705757267
76 | K | 619995001 | Začištění omítek kolem oken, dveří, podlah nebo obkladů | m | 2150 |  | 0 | CS ÚRS 2021 01 |  | základní |  | 0 | 0.0015 | 3.225 | 0 | 0 | 4 | K | 2 |  |  |  | ROZPOCET | 0 | 0 | 0 | 0 | 0 | 1 | 0 | 4 | -498822629
77 | K | 622131121 | Penetrační nátěr vnějších stěn nanášený ručně | m2 | 184.26 |  | 0 | CS ÚRS 2021 01 |  | základní |  | 0 | 0.00026 | 0.047908 | 0 | 0 | 4 | K | 2 |  |  |  | ROZPOCET | 0 | 0 | 0 | 0 | 0 | 1 | 0 | 4 | -1817711549
| VV |  | "D.1.1 _ BP viz v.č. 2-14 , NS viz v.č. 15-31, TZ" | [14 empty] | VV | 2 | 1 | True | 0 | ROZPOCET
| VV |  | "výtahová šachta" 11,1*16,6 |  | 184.26 | [12 empty] | VV | 2 | 2 | True | 0 | ROZPOCET
| VV |  | Součet |  | 184.26 | [12 empty] | VV | 2 | 4 | True | 1 | ROZPOCET
78 | K | 622221041 | Montáž kontaktního zateplení vnějších stěn lepením a mechanickým kotvením desek z minerální vlny s podélnou orientací tl přes 160 mm | m2 | 184.26 |  | 0 | CS ÚRS 2021 01 |  | základní |  | 0 | 0.0095 | 1.7505 | 0 | 0 | 4 | K | 2 |  |  |  | ROZPOCET | 0 | 0 | 0 | 0 | 0 | 1 | 0 | 4 | 414364539
| VV |  | "D.1.1 _ BP viz v.č. 2-14 , NS viz v.č. 15-31, TZ" | [14 empty] | VV | 2 | 1 | True | 0 | ROZPOCET
| VV |  | "výtahová šachta" 11,1*16,6 |  | 184.26 | [12 empty] | VV | 2 | 2 | True | 0 | ROZPOCET
| VV |  | Součet |  | 184.26 | [12 empty] | VV | 2 | 4 | True | 1 | ROZPOCET
79 | M | 63151539 | deska tepelně izolační minerální kontaktních fasád podélné vlákno tl 180mm | m2 | 193.473 |  | 0 | CS ÚRS 2021 01 |  | základní |  | 0 | 0.0195 | 3.7727 | 0 | 0 | 8 | M | 2 |  |  |  | ROZPOCET | 0 | 0 | 0 | 0 | 0 | 1 | 0 | 4 | 1490594699
| VV |  | 184,26*1,05 'Přepočtené koeficientem množství |  | 193.473 | [12 empty] | VV | 2 | 2 | False | 1 | ROZPOCET
80 | K | 622251105 | Příplatek k cenám kontaktního zateplení stěn za použití tepelněizolačních zátek z minerální vlny | m2 | 184.26 |  | 0 | CS ÚRS 2021 01 |  | základní |  | 0 | 6e-05 | 0.011056 | 0 | 0 | 4 | K | 2 |  |  |  | ROZPOCET | 0 | 0 | 0 | 0 | 0 | 1 | 0 | 4 | -1485629597
81 | K | 622454R04 | Příplatek ke KZS za systémové doplňky a příslušenství | m2 | 184.26 |  | 0 | CS VLASTNÍ |  | základní |  | 0 | 0 | 0 | 0 | 0 | 4 | K | 2 |  |  |  | ROZPOCET | 0 | 0 | 0 | 0 | 0 | 1 | 0 | 4 | -1462779736
| VV |  | "kompletní provedení dle specifikace PD a TZ vč. všech souvisejících prací a dodávek" | [14 empty] | VV | 2 | 1 | True | 0 | ROZPOCET
| VV |  | "dle TP konkrétního výrobce KZS + požadavky PD a TZ" | [14 empty] | VV | 2 | 1 | True | 0 | ROZPOCET
| VV |  | -veškeré systémové lišty, rohovníky, profily | [14 empty] | VV | 2 | 1 | True | 0 | ROZPOCET
| VV |  | Množství vztaženo na plochu KZS. | [14 empty] | VV | 2 | 1 | True | 0 | ROZPOCET
| VV |  | 184,26 |  | 184.26 | [12 empty] | VV | 2 | 2 | True | 0 | ROZPOCET
| VV |  | Součet |  | 184.26 | [12 empty] | VV | 2 | 4 | True | 1 | ROZPOCET
82 | K | 622532011 | Tenkovrstvá hydrofilní zrnitá omítka tl. 1,5 mm včetně penetrace vnějších stěn | m2 | 184.26 |  | 0 | CS ÚRS 2021 01 |  | základní |  | 0 | 0.00268 | 0.49382 | 0 | 0 | 4 | K | 2 |  |  |  | ROZPOCET | 0 | 0 | 0 | 0 | 0 | 1 | 0 | 4 | 1541514310
| P |  | Poznámka k položce: Specifikace dle PD a TZ . ------------------------------ minerální tenkovrstvou probarvenou omítku, velmi odolná proti ušpinění, použití v interiéru i v exteriéru, pro ruční i strojní nanášení. Složení: Inovované minerální pojivo, minerální plniva, silikáty, mikrovlákna, anorganické barevné a bílé pigmenty, minerální přísady, voda. Vlastnosti: Zvýšená odolnost proti povětrnostním vlivům, extrémní vodoodpudivost, snížená špinivost, vysoká paropropustnost, nehořlavost. Jedinečně upravená mikrostruktura povrchu tvořená nanokrystalickými a anorganickými přísadami oproti | [14 empty] | P | 2
| VV |  | "D.1.1 _ BP viz v.č. 2-14 , NS viz v.č. 15-31, TZ" | [14 empty] | VV | 2 | 1 | True | 0 | ROZPOCET
| VV |  | "výtahová šachta" 11,1*16,6 |  | 184.26 | [12 empty] | VV | 2 | 2 | True | 0 | ROZPOCET
| VV |  | Součet |  | 184.26 | [12 empty] | VV | 2 | 4 | True | 1 | ROZPOCET
83 | K | 631311115 | Mazanina tl do 80 mm z betonu prostého bez zvýšených nároků na prostředí tř. C 20/25 | m3 | 2.125 |  | 0 | CS ÚRS 2021 01 |  | základní |  | 0 | 2.4533 | 5.2132 | 0 | 0 | 4 | K | 2 |  |  |  | ROZPOCET | 0 | 0 | 0 | 0 | 0 | 1 | 0 | 4 | -2010270446
| VV |  | "D.1.1 _ BP viz v.č. 2-14 , NS viz v.č. 15-31, TZ" | [14 empty] | VV | 2 | 1 | True | 0 | ROZPOCET
| VV |  | "skladba S4_spádová vratva" (6,25*4,25)*0,08 |  | 2.125 | [12 empty] | VV | 2 | 2 | True | 0 | ROZPOCET
| VV |  | Součet |  | 2.125 | [12 empty] | VV | 2 | 4 | True | 1 | ROZPOCET
84 | K | 631311135 | Mazanina tl do 240 mm z betonu prostého bez zvýšených nároků na prostředí tř. C 20/25 | m3 | 69.191 |  | 0 | CS ÚRS 2021 01 |  | základní |  | 0 | 2.4533 | 169.7456 | 0 | 0 | 4 | K | 2 |  |  |  | ROZPOCET | 0 | 0 | 0 | 0 | 0 | 1 | 0 | 4 | -2015549535
| VV |  | "D.1.1 _ BP viz v.č. 2-14 , NS viz v.č. 15-30, TZ" | [14 empty] | VV | 2 | 1 | True | 0 | ROZPOCET
| VV |  | "viz ležaté rozvody 1.PP" 205,0*0,6*0,21 |  | 25.83 | [12 empty] | VV | 2 | 2 | True | 0 | ROZPOCET
| VV |  | "BP skladba podlah_P4_1.PP" 182,88*0,15 |  | 27.432 | [12 empty] | VV | 2 | 2 | True | 0 | ROZPOCET
| VV |  | "NS skladba podlah_P5_1.PP" 75,85*0,21 |  | 15.929 | [12 empty] | VV | 2 | 2 | True | 0 | ROZPOCET
| VV |  | Součet |  | 69.191 | [12 empty] | VV | 2 | 4 | True | 1 | ROZPOCET
85 | K | 631319175 | Příplatek k mazanině tl do 240 mm za stržení povrchu spodní vrstvy před vložením výztuže | m3 | 69.191 |  | 0 | CS ÚRS 2021 01 |  | základní |  | 0 | 0 | 0 | 0 | 0 | 4 | K | 2 |  |  |  | ROZPOCET | 0 | 0 | 0 | 0 | 0 | 1 | 0 | 4 | 62229457
86 | K | 631362021 | Výztuž mazanin svařovanými sítěmi Kari | t | 3.436 |  | 0 | CS ÚRS 2021 01 |  | základní |  | 0 | 1.0628 | 3.6517 | 0 | 0 | 4 | K | 2 |  |  |  | ROZPOCET | 0 | 0 | 0 | 0 | 0 | 1 | 0 | 4 | -572771694
| VV |  | "D.1.1 _ BP viz v.č. 2-14 , NS viz v.č. 15-30, TZ" | [14 empty] | VV | 2 | 1 | True | 0 | ROZPOCET
| VV |  | "viz ležaté rozvody 1.PP" (205,0*0,6)*(7,5*1,2)/1000 |  | 1.107 | [12 empty] | VV | 2 | 2 | True | 0 | ROZPOCET
| VV |  | "BP/NS skladba podlah_P4_1.PP" 182,88*(7,5*1,2)/1000 |  | 1.646 | [12 empty] | VV | 2 | 2 | True | 0 | ROZPOCET
| VV |  | "NS skladba podlah_P5_1.PP" 75,85*(7,5*1,2)/1000 |  | 0.683 | [12 empty] | VV | 2 | 2 | True | 0 | ROZPOCET
| VV |  | Součet |  | 3.436 | [12 empty] | VV | 2 | 4 | True | 1 | ROZPOCET
87 | K | 632450132 | Vyrovnávací cementový potěr tl do 30 mm ze suchých směsí provedený v ploše | m2 | 2403.112 |  | 0 | CS ÚRS 2021 01 |  | základní |  | 0 | 0.063 | 151.3961 | 0 | 0 | 4 | K | 2 |  |  |  | ROZPOCET | 0 | 0 | 0 | 0 | 0 | 1 | 0 | 4 | 514823811
| P |  | Poznámka k položce: (-odsouhlasení _ viz dílenská dokumentace) | [14 empty] | P | 2
| VV |  | "D.1.1 _ BP viz v.č. 2-14 , NS viz v.č. 15-30, TZ" | [14 empty] | VV | 2 | 1 | True | 0 | ROZPOCET
| VV |  | "NS skladba podlah_P1+P2+P3+P6+P8+P9_1.PP-4.NP"( 0,85*((37,97+649,49+616,465+929,25)+(6,18+36,71+149,15+106,35)+(68,49)+(43,02)+(18,615)+(121,43))) |  | 2365.652 | [12 empty] | VV | 2 | 2 | True | 0 | ROZPOCET
| VV |  | "NS skladba podlah_P14-4.NP" (0,85*(39,6+4,47)) |  | 37.46 | [12 empty] | VV | 2 | 2 | True | 0 | ROZPOCET
| VV |  | Součet |  | 2403.112 | [12 empty] | VV | 2 | 4 | True | 1 | ROZPOCET
88 | K | 632450134 | Vyrovnávací cementový potěr tl do 50 mm ze suchých směsí provedený v ploše | m2 | 720.934 |  | 0 | CS ÚRS 2021 01 |  | základní |  | 0 | 0.105 | 75.6981 | 0 | 0 | 4 | K | 2 |  |  |  | ROZPOCET | 0 | 0 | 0 | 0 | 0 | 1 | 0 | 4 | -710560164
| VV |  | 2403,112*0,3 'Přepočtené koeficientem množství |  | 720.934 | [12 empty] | VV | 2 | 2 | False | 1 | ROZPOCET
89 | K | 632451101 | Cementový samonivelační potěr ze suchých směsí tloušťky do 5 mm | m2 | 17.501 |  | 0 | CS ÚRS 2021 01 |  | základní |  | 0 | 0.0102 | 0.17851 | 0 | 0 | 4 | K | 2 |  |  |  | ROZPOCET | 0 | 0 | 0 | 0 | 0 | 1 | 0 | 4 | 1823944281
| VV |  | "D.1.1 _ BP viz v.č. 2-14 , NS viz v.č. 15-30, TZ" | [14 empty] | VV | 2 | 1 | True | 0 | ROZPOCET
| VV |  | "NS skladba podlah_P10_3.NP" (0,152+0,3)*16*2,42 |  | 17.501 | [12 empty] | VV | 2 | 2 | True | 0 | ROZPOCET
| VV |  | Součet |  | 17.501 | [12 empty] | VV | 2 | 4 | True | 1 | ROZPOCET
90 | K | 632451103 | Cementový samonivelační potěr ze suchých směsí tloušťky do 10 mm | m2 | 1413.595 |  | 0 | CS ÚRS 2021 01 |  | základní |  | 0 | 0.0204 | 28.8373 | 0 | 0 | 4 | K | 2 |  |  |  | ROZPOCET | 0 | 0 | 0 | 0 | 0 | 1 | 0 | 4 | 249408829
| VV |  | "D.1.1 _ BP viz v.č. 2-14 , NS viz v.č. 15-30, TZ" | [14 empty] | VV | 2 | 1 | True | 0 | ROZPOCET
| VV |  | "NS skladba podlah_P1+P2+P3+P6+P8+P9_1.PP-4.NP" ((37,97+649,49+616,465+929,25)+(6,18+36,71+149,15+106,35)+(68,49)+(43,02)+(18,615)+(121,43))*0,5 |  | 1391.56 | [12 empty] | VV | 2 | 2 | True | 0 | ROZPOCET
| VV |  | "NS skladba podlah_P14-4.NP" (39,6+4,47)*0,5 |  | 22.035 | [12 empty] | VV | 2 | 2 | True | 0 | ROZPOCET
| VV |  | Součet |  | 1413.595 | [12 empty] | VV | 2 | 4 | True | 1 | ROZPOCET
91 | K | 632451111 | Cementový samonivelační potěr ze suchých směsí tloušťky do 30 mm | m2 | 1413.595 |  | 0 | CS ÚRS 2021 01 |  | základní |  | 0 | 0.0612 | 86.512 | 0 | 0 | 4 | K | 2 |  |  |  | ROZPOCET | 0 | 0 | 0 | 0 | 0 | 1 | 0 | 4 | -2143848153
| VV |  | "D.1.1 _ BP viz v.č. 2-14 , NS viz v.č. 15-30, TZ" | [14 empty] | VV | 2 | 1 | True | 0 | ROZPOCET
| VV |  | "NS skladba podlah_P1+P2+P3+P6+P8+P9_1.PP-4.NP" ((37,97+649,49+616,465+929,25)+(6,18+36,71+149,15+106,35)+(68,49)+(43,02)+(18,615)+(121,43))*0,5 |  | 1391.56 | [12 empty] | VV | 2 | 2 | True | 0 | ROZPOCET
| VV |  | "NS skladba podlah_P14-4.NP" (39,6+4,47)*0,5 |  | 22.035 | [12 empty] | VV | 2 | 2 | True | 0 | ROZPOCET
| VV |  | Součet |  | 1413.595 | [12 empty] | VV | 2 | 4 | True | 1 | ROZPOCET
92 | K | 632451254 | Potěr cementový samonivelační litý C30/37 tl do 50 mm | m2 | 321.29 |  | 0 | CS ÚRS 2021 01 |  | základní |  | 0 | 0.11 | 35.3419 | 0 | 0 | 4 | K | 2 |  |  |  | ROZPOCET | 0 | 0 | 0 | 0 | 0 | 1 | 0 | 4 | -1965804305
| VV |  | "D.1.1 _ BP viz v.č. 2-14 , NS viz v.č. 15-30, TZ" | [14 empty] | VV | 2 | 1 | True | 0 | ROZPOCET
| VV |  | "NS skladba podlah_P4_1.PP" 182,88 |  | 182.88 | [12 empty] | VV | 2 | 2 | True | 0 | ROZPOCET
| VV |  | "NS skladba podlah_P5_1.PP" 75,85 |  | 75.85 | [12 empty] | VV | 2 | 2 | True | 0 | ROZPOCET
| VV |  | "NS skladba podlah_NP2" ((6,25*1,25)+(2,64*2,965)) |  | 15.64 | [12 empty] | VV | 2 | 2 | True | 0 | ROZPOCET
| VV |  | "NS skladba podlah_NP3-5" ((6,25*1,25*3)+(2,64*2,965*3)) |  | 46.92 | [12 empty] | VV | 2 | 2 | True | 0 | ROZPOCET
| VV |  | Součet |  | 321.29 | [12 empty] | VV | 2 | 4 | True | 1 | ROZPOCET
93 | K | 632451293 | Příplatek k cementovému samonivelačnímu litému potěru C30/37 ZKD 5 mm tloušťky přes 50 mm | m2 | 401.941 |  | 0 | CS ÚRS 2021 01 |  | základní |  | 0 | 0.011 | 4.4214 | 0 | 0 | 4 | K | 2 |  |  |  | ROZPOCET | 0 | 0 | 0 | 0 | 0 | 1 | 0 | 4 | 207911396
| VV |  | "NS skladba podlah_P5_1.PP" 75,85*2 |  | 151.7 | [12 empty] | VV | 2 | 2 | True | 0 | ROZPOCET
| VV |  | "NS skladba podlah_NP2" ((6,25*1,25)+(2,64*2,965))*4 |  | 62.56 | [12 empty] | VV | 2 | 2 | True | 0 | ROZPOCET
| VV |  | "NS skladba podlah_NP3-5" ((6,25*1,25*3)+(2,64*2,965*3))*4 |  | 187.681 | [12 empty] | VV | 2 | 2 | True | 0 | ROZPOCET
| VV |  | Součet |  | 401.941 | [12 empty] | VV | 2 | 4 | True | 1 | ROZPOCET
94 | K | 631319R37 | Příplatek k mazaninám za přidání vláken (FLOOR FLOW) pro objemové vyztužení 20 kg/m3 | m3 | 19.945 |  | 0 | CS VLASTNÍ |  | základní |  | 0 | 0.0202 | 0.40289 | 0 | 0 | 4 | K | 2 |  |  |  | ROZPOCET | 0 | 0 | 0 | 0 | 0 | 1 | 0 | 4 | -1606429216
| P |  | Poznámka k položce: -přesná specifikace výztužných vláken _ viz PD a TZ | [14 empty] | P | 2
95 | K | 633811111 | Broušení nerovností betonových podlah do 2 mm - stržení šlemu | m2 | 3192.711 |  | 0 | CS ÚRS 2021 01 |  | základní |  | 0 | 0 | 0 | 0 | 0 | 4 | K | 2 |  |  |  | ROZPOCET | 0 | 0 | 0 | 0 | 0 | 1 | 0 | 4 | 371819203
| VV |  | (17,501+1413,595+1413,595)+182,88+75,85+89,29 |  | 3192.711 | [12 empty] | VV | 2 | 2 | True | 0 | ROZPOCET
| VV |  | Součet |  | 3192.711 | [12 empty] | VV | 2 | 4 | True | 1 | ROZPOCET
96 | K | 635111232 | Násyp pod podlahy z drobného kameniva 0-4 se zhutněním | m3 | 9.144 |  | 0 | CS ÚRS 2021 01 |  | základní |  | 0 | 1.98 | 18.1051 | 0 | 0 | 4 | K | 2 |  |  |  | ROZPOCET | 0 | 0 | 0 | 0 | 0 | 1 | 0 | 4 | -1417606220
| VV |  | "D.1.1 _ BP viz v.č. 2-14 , NS viz v.č. 15-30, TZ" | [14 empty] | VV | 2 | 1 | True | 0 | ROZPOCET
| VV |  | "NS skladba podlah_P4_1.PP" 182,88*0,05 |  | 9.144 | [12 empty] | VV | 2 | 2 | True | 0 | ROZPOCET
| VV |  | Součet |  | 9.144 | [12 empty] | VV | 2 | 4 | True | 1 | ROZPOCET
| D | 9 | Ostatní konstrukce a práce, bourání |  |  |  | 0 |  |  |  |  | 0 |  | 67.4851 |  | 4407.4063 | 1 | D | 1 |  |  |  | ROZPOCET | [6 empty] | 0
97 | K | 919726122 | Geotextilie pro ochranu, separaci a filtraci netkaná měrná hmotnost do 300 g/m2 | m2 | 198.52 |  | 0 | CS ÚRS 2021 01 |  | základní |  | 0 | 0.00047 | 0.093304 | 0 | 0 | 4 | K | 2 |  |  |  | ROZPOCET | 0 | 0 | 0 | 0 | 0 | 1 | 0 | 4 | 1901096911
| VV |  | "D.1.1 _ BP viz v.č. 2-14 , NS viz v.č. 15-30, TZ" | [14 empty] | VV | 2 | 1 | True | 0 | ROZPOCET
| VV |  | "NS skladba podlah_P4_1.PP" 182,88 |  | 182.88 | [12 empty] | VV | 2 | 2 | True | 0 | ROZPOCET
| VV |  | "NS skladba podlah_NP2" ((6,25*1,25)+(2,64*2,965)) |  | 15.64 | [12 empty] | VV | 2 | 2 | True | 0 | ROZPOCET
| VV |  | Součet |  | 198.52 | [12 empty] | VV | 2 | 4 | True | 1 | ROZPOCET
98 | K | 941211112 | Montáž lešení řadového rámového lehkého zatížení do 200 kg/m2 š do 0,9 m v do 25 m | m2 | 210 |  | 0 | CS ÚRS 2021 01 |  | základní |  | 0 | 0 | 0 | 0 | 0 | 4 | K | 2 |  |  |  | ROZPOCET | 0 | 0 | 0 | 0 | 0 | 1 | 0 | 4 | -1899201988
99 | K | 941211211 | Příplatek k lešení řadovému rámovému lehkému š 0,9 m v do 25 m za první a ZKD den použití | m2 | 6300 |  | 0 | CS ÚRS 2021 01 |  | základní |  | 0 | 0 | 0 | 0 | 0 | 4 | K | 2 |  |  |  | ROZPOCET | 0 | 0 | 0 | 0 | 0 | 1 | 0 | 4 | -1493230702
| VV |  | 210*30 'Přepočtené koeficientem množství |  | 6300 | [12 empty] | VV | 2 | 2 | False | 1 | ROZPOCET
100 | K | 941211812 | Demontáž lešení řadového rámového lehkého zatížení do 200 kg/m2 š do 0,9 m v do 25 m | m2 | 210 |  | 0 | CS ÚRS 2021 01 |  | základní |  | 0 | 0 | 0 | 0 | 0 | 4 | K | 2 |  |  |  | ROZPOCET | 0 | 0 | 0 | 0 | 0 | 1 | 0 | 4 | 112387067
101 | K | 949101111 | Lešení pomocné pro objekty pozemních staveb s lešeňovou podlahou v do 1,9 m zatížení do 150 kg/m2 | m2 | 7554.304 |  | 0 | CS ÚRS 2021 01 |  | základní |  | 0 | 0.00013 | 0.98206 | 0 | 0 | 4 | K | 2 |  |  |  | ROZPOCET | 0 | 0 | 0 | 0 | 0 | 1 | 0 | 4 | -1102602815
| VV |  | "BP+NS" (599,482+876,11+976,11+1241,11+84,34)*2 |  | 7554.304 | [12 empty] | VV | 2 | 2 | True | 0 | ROZPOCET
| VV |  | Součet |  | 7554.304 | [12 empty] | VV | 2 | 4 | True | 1 | ROZPOCET
102 | K | 949101112 | Lešení pomocné pro objekty pozemních staveb s lešeňovou podlahou v do 3,5 m zatížení do 150 kg/m2 | m2 | 160 |  | 0 | CS ÚRS 2021 01 |  | základní |  | 0 | 0.00021 | 0.0336 | 0 | 0 | 4 | K | 2 |  |  |  | ROZPOCET | 0 | 0 | 0 | 0 | 0 | 1 | 0 | 4 | 390194864
103 | K | 949311112 | Montáž lešení trubkového do šachet o půdorysné ploše do 6 m2 v do 20 m | m | 17.8 |  | 0 | CS ÚRS 2021 01 |  | základní |  | 0 | 0 | 0 | 0 | 0 | 4 | K | 2 |  |  |  | ROZPOCET | 0 | 0 | 0 | 0 | 0 | 1 | 0 | 4 | 228690616
104 | K | 949311211 | Příplatek k lešení trubkovému do šachet do 6 m2 v do 30 m za první a ZKD den použití | m | 534 |  | 0 | CS ÚRS 2021 01 |  | základní |  | 0 | 0 | 0 | 0 | 0 | 4 | K | 2 |  |  |  | ROZPOCET | 0 | 0 | 0 | 0 | 0 | 1 | 0 | 4 | 214370203
| VV |  | 17,8*30 'Přepočtené koeficientem množství |  | 534 | [12 empty] | VV | 2 | 2 | False | 1 | ROZPOCET
105 | K | 949311812 | Demontáž lešení trubkového do šachet o půdorysné ploše do 6 m2 v do 20 m | m | 17.8 |  | 0 | CS ÚRS 2021 01 |  | základní |  | 0 | 0 | 0 | 0 | 0 | 4 | K | 2 |  |  |  | ROZPOCET | 0 | 0 | 0 | 0 | 0 | 1 | 0 | 4 | -91793834
106 | K | 952901114 | Vyčištění budov bytové a občanské výstavby při výšce podlaží přes 4 m | m2 | 5350 |  | 0 | CS ÚRS 2021 01 |  | základní |  | 0 | 4e-05 | 0.214 | 0 | 0 | 4 | K | 2 |  |  |  | ROZPOCET | 0 | 0 | 0 | 0 | 0 | 1 | 0 | 4 | 1416365792
107 | K | 952902121 | Čištění budov zametení drsných podlah | m2 | 2929.77 |  | 0 | CS ÚRS 2021 01 |  | základní |  | 0 | 0 | 0 | 0 | 0 | 4 | K | 2 |  |  |  | ROZPOCET | 0 | 0 | 0 | 0 | 0 | 1 | 0 | 4 | 925112763
| VV |  | "D.1.1 _ BP viz v.č. 2-14 , NS viz v.č. 15-30, TZ" | [14 empty] | VV | 2 | 1 | True | 0 | ROZPOCET
| VV |  | "NS skladba podlah_P1+P2+P3+P6+P8+P9_1.PP-4.NP" ((37,97+649,49+616,465+929,25)+(6,18+36,71+149,15+106,35)+(68,49)+(43,02)+(18,615)+(121,43)) |  | 2783.12 | [12 empty] | VV | 2 | 2 | True | 0 | ROZPOCET
| VV |  | "NS skladba podlah_P5_1.PP" 75,85 |  | 75.85 | [12 empty] | VV | 2 | 2 | True | 0 | ROZPOCET
| VV |  | "NS skladba podlah_P7_1.PP-4.NP" (9,61+7,52+9,6) |  | 26.73 | [12 empty] | VV | 2 | 2 | True | 0 | ROZPOCET
| VV |  | "NS skladba podlah_P14-4.NP" (39,6+4,47) |  | 44.07 | [12 empty] | VV | 2 | 2 | True | 0 | ROZPOCET
| VV |  | Součet |  | 2929.77 | [12 empty] | VV | 2 | 4 | True | 1 | ROZPOCET
108 | K | 953312125 | Vložky do svislých dilatačních spár z extrudovaných polystyrénových desek tl 50 mm | m2 | 395.9 |  | 0 | CS ÚRS 2021 01 |  | základní |  | 0 | 0.0021 | 0.83139 | 0 | 0 | 4 | K | 2 |  |  |  | ROZPOCET | 0 | 0 | 0 | 0 | 0 | 1 | 0 | 4 | 644686602
| VV |  | "D.1.1 _ BP viz v.č. 2-14 , NS viz v.č. 15-31, TZ" | [14 empty] | VV | 2 | 1 | True | 0 | ROZPOCET
| VV |  | "výtahová šachta_celková tl. vrstvy 100 mm" 2*(10,7*18,5) |  | 395.9 | [12 empty] | VV | 2 | 2 | True | 0 | ROZPOCET
| VV |  | Součet |  | 395.9 | [12 empty] | VV | 2 | 4 | True | 1 | ROZPOCET
109 | K | 961055111 | Bourání základů ze ŽB | m3 | 5.25 |  | 0 | CS ÚRS 2021 01 |  | základní |  | 0 | 0 | 0 | 2.4 | 12.6 | 4 | K | 2 |  |  |  | ROZPOCET | 0 | 0 | 0 | 0 | 0 | 1 | 0 | 4 | 1489938205
| VV |  | "D.1.1 _ BP viz v.č. 2-14 , NS viz v.č. 15-31, TZ" 5,25 |  | 5.25 | [12 empty] | VV | 2 | 2 | True | 0 | ROZPOCET
| VV |  | Součet |  | 5.25 | [12 empty] | VV | 2 | 4 | True | 1 | ROZPOCET
110 | K | 962031136 | Bourání příček z tvárnic nebo příčkovek tl do 150 mm | m2 | 2143.535 |  | 0 | CS ÚRS 2021 01 |  | základní |  | 0 | 0 | 0 | 0.117 | 250.7936 | 4 | K | 2 |  |  |  | ROZPOCET | 0 | 0 | 0 | 0 | 0 | 1 | 0 | 4 | -1702856267
| VV |  | "D.1.1 _ BP viz v.č. 2-14 , NS viz v.č. 15-31, TZ" | [14 empty] | VV | 2 | 1 | True | 0 | ROZPOCET
| VV |  | "1.PP-4.NP" (3,25*25,562)+(4,5*74,697)+(4,75*166,84)+(3,6*186,07)+(3,25*20,65) |  | 1948.668 | [12 empty] | VV | 2 | 2 | True | 0 | ROZPOCET
| VV |  | Mezisoučet |  | 1948.668 | [12 empty] | VV | 2 | 3 | True | 0 | ROZPOCET
| VV |  | "výklenky a napojení na stávající kce" 0,1*1948,668 |  | 194.867 | [12 empty] | VV | 2 | 2 | True | 0 | ROZPOCET
| VV |  | Součet |  | 2143.535 | [12 empty] | VV | 2 | 4 | True | 1 | ROZPOCET
111 | K | 962032230 | Bourání zdiva z cihel pálených nebo vápenopískových na MV nebo MVC do 1 m3 | m3 | 23.91 |  | 0 | CS ÚRS 2021 01 |  | základní |  | 0 | 0 | 0 | 1.8 | 43.038 | 4 | K | 2 |  |  |  | ROZPOCET | 0 | 0 | 0 | 0 | 0 | 1 | 0 | 4 | -1433818579
| P |  | Poznámka k položce: V jednotkové ceně dále naceněny veškeré bezpečnostní opatření a případné podepření / podbednění stávajících konstrukcí. | [14 empty] | P | 2
| VV |  | "D.1.1 _ BP viz v.č. 2-14 , NS viz v.č. 15-31, TZ" | [14 empty] | VV | 2 | 1 | True | 0 | ROZPOCET
| VV |  | "vybourání otvorů, kapes, výklenků a ostatních drobných konstrukcí" 23,91 |  | 23.91 | [12 empty] | VV | 2 | 2 | True | 0 | ROZPOCET
| VV |  | Součet |  | 23.91 | [12 empty] | VV | 2 | 4 | True | 1 | ROZPOCET
112 | K | 962032231 | Bourání zdiva z cihel pálených nebo vápenopískových na MV nebo MVC přes 1 m3 | m3 | 180.65 |  | 0 | CS ÚRS 2021 01 |  | základní |  | 0 | 0 | 0 | 1.8 | 325.17 | 4 | K | 2 |  |  |  | ROZPOCET | 0 | 0 | 0 | 0 | 0 | 1 | 0 | 4 | -289453770
| P |  | Poznámka k položce: V jednotkové ceně dále naceněny veškeré bezpečnostní opatření a případné podepření / podbednění stávajících konstrukcí. | [14 empty] | P | 2
| VV |  | "D.1.1 _ BP viz v.č. 2-14 , NS viz v.č. 15-31, TZ" | [14 empty] | VV | 2 | 1 | True | 0 | ROZPOCET
| VV |  | "1.PP-4.NP" 21,25+(9,5+26,25+56,1+49,2+3,35) |  | 165.65 | [12 empty] | VV | 2 | 2 | True | 0 | ROZPOCET
| VV |  | Mezisoučet |  | 165.65 | [12 empty] | VV | 2 | 3 | True | 0 | ROZPOCET
| VV |  | "ostatní uvolněné konstrukce při bouracích pracech_předpoklad_bude upřesněno při realizaci stavby" 15,0 |  | 15 | [12 empty] | VV | 2 | 2 | True | 0 | ROZPOCET
| VV |  | Součet |  | 180.65 | [12 empty] | VV | 2 | 4 | True | 1 | ROZPOCET
113 | K | 962052210 | Bourání konstrukcí nadzákladových ze ŽB do 1 m3 | m3 | 17 |  | 0 | CS ÚRS 2021 01 |  | základní |  | 0 | 0 | 0 | 2.4 | 40.8 | 4 | K | 2 |  |  |  | ROZPOCET | 0 | 0 | 0 | 0 | 0 | 1 | 0 | 4 | -1593423075
| P |  | Poznámka k položce: V jednotkové ceně dále naceněny veškeré bezpečnostní opatření a případné podepření / podbednění stávajících konstrukcí. | [14 empty] | P | 2
| VV |  | "D.1.1 _ BP viz v.č. 2-14 , NS viz v.č. 15-31, TZ" 4*(4,25) |  | 17 | [12 empty] | VV | 2 | 2 | True | 0 | ROZPOCET
| VV |  | Součet |  | 17 | [12 empty] | VV | 2 | 4 | True | 1 | ROZPOCET
114 | K | 962052211 | Bourání konstrukcí nadzákladových ze ŽB přes 1 m3 | m3 | 32.6 |  | 0 | CS ÚRS 2021 01 |  | základní |  | 0 | 0 | 0 | 2.4 | 78.24 | 4 | K | 2 |  |  |  | ROZPOCET | 0 | 0 | 0 | 0 | 0 | 1 | 0 | 4 | 730920504
| P |  | Poznámka k položce: V jednotkové ceně dále naceněny veškeré bezpečnostní opatření a případné podepření / podbednění stávajících konstrukcí. | [14 empty] | P | 2
| VV |  | "D.1.1 _ BP viz v.č. 2-14 , NS viz v.č. 15-31, TZ" 4*(8,15) |  | 32.6 | [12 empty] | VV | 2 | 2 | True | 0 | ROZPOCET
| VV |  | Součet |  | 32.6 | [12 empty] | VV | 2 | 4 | True | 1 | ROZPOCET
115 | K | 962081141 | Bourání výplní a zdiva ze skleněných tvárnic tl do 150 mm | m2 | 29.75 |  | 0 | CS ÚRS 2021 01 |  | základní |  | 0 | 0 | 0 | 0.082 | 2.4395 | 4 | K | 2 |  |  |  | ROZPOCET | 0 | 0 | 0 | 0 | 0 | 1 | 0 | 4 | -783515604
| VV |  | "D.1.1 _ BP viz v.č. 2-14 , NS viz v.č. 15-31, TZ" | [14 empty] | VV | 2 | 1 | True | 0 | ROZPOCET
| VV |  | (29,75) |  | 29.75 | [12 empty] | VV | 2 | 2 | True | 0 | ROZPOCET
| VV |  | Součet |  | 29.75 | [12 empty] | VV | 2 | 4 | True | 1 | ROZPOCET
116 | K | 965042241 | Bourání podkladů pod dlažby nebo mazanin betonových tl přes 100 mm pl pře 4 m2 | m3 | 25.83 |  | 0 | CS ÚRS 2021 01 |  | základní |  | 0 | 0 | 0 | 2.2 | 56.826 | 4 | K | 2 |  |  |  | ROZPOCET | 0 | 0 | 0 | 0 | 0 | 1 | 0 | 4 | 1548700188
| VV |  | "D.1.1 _ BP viz v.č. 2-14 , NS viz v.č. 15-30, TZ" | [14 empty] | VV | 2 | 1 | True | 0 | ROZPOCET
| VV |  | "viz ležaté rozvody 1.PP" 205,0*0,6*0,21 |  | 25.83 | [12 empty] | VV | 2 | 2 | True | 0 | ROZPOCET
| VV |  | Součet |  | 25.83 | [12 empty] | VV | 2 | 4 | True | 1 | ROZPOCET
117 | K | 965043341 | Bourání povrchů a podkladů s potěrem nebo teracem tl do 100 mm pl přes 4 m2 | m3 | 339.071 |  | 0 | CS ÚRS 2021 01 |  | základní |  | 0 | 0 | 0 | 2.2 | 745.9562 | 4 | K | 2 |  |  |  | ROZPOCET | 0 | 0 | 0 | 0 | 0 | 1 | 0 | 4 | 1388142561
| VV |  | "D.1.1 _ BP viz v.č. 2-14 , NS viz v.č. 15-30, TZ" | [14 empty] | VV | 2 | 1 | True | 0 | ROZPOCET
| VV |  | "skladba dle tab.místn._ 2.NP" 19,15*0,05 |  | 0.958 | [12 empty] | VV | 2 | 2 | True | 0 | ROZPOCET
| VV |  | "skladba dle tab.místn._ 3.NP" 29,01*0,05 |  | 1.451 | [12 empty] | VV | 2 | 2 | True | 0 | ROZPOCET
| VV |  | "skladba dle tab.místn._ 4.NP" 20,36*0,05 |  | 1.018 | [12 empty] | VV | 2 | 2 | True | 0 | ROZPOCET
| VV |  | Mezisoučet |  | 3.427 | [12 empty] | VV | 2 | 3 | True | 0 | ROZPOCET
| VV |  | "BP skladba podlah_předpoklad (převzato ze sond)_bude upřesněno při realizaci_1.PP" 0,1*567,15 |  | 56.715 | [12 empty] | VV | 2 | 2 | True | 0 | ROZPOCET
| VV |  | "BP skladba podlah_předpoklad (převzato ze sond)_bude upřesněno při realizaci_1.NP" 713,28*0,1 |  | 71.328 | [12 empty] | VV | 2 | 2 | True | 0 | ROZPOCET
| VV |  | "BP skladba podlah_předpoklad (převzato ze sond)_bude upřesněno při realizaci_2.NP" 993,26*0,1 |  | 99.326 | [12 empty] | VV | 2 | 2 | True | 0 | ROZPOCET
| VV |  | "BP skladba podlah_předpoklad (převzato ze sond)_bude upřesněno při realizaci_3.NP" 1082,75*0,1 |  | 108.275 | [12 empty] | VV | 2 | 2 | True | 0 | ROZPOCET
| VV |  | Součet |  | 339.071 | [12 empty] | VV | 2 | 4 | True | 1 | ROZPOCET
118 | K | 965046111 | Broušení betonových podlah úběr do 3 mm | m2 | 2235.382 |  | 0 | CS ÚRS 2021 01 |  | základní |  | 0 | 0 | 0 | 0 | 0 | 4 | K | 2 |  |  |  | ROZPOCET | 0 | 0 | 0 | 0 | 0 | 1 | 0 | 4 | 54999869
| VV |  | "D.1.1 _ BP viz v.č. 2-14 , NS viz v.č. 15-30, TZ" | [14 empty] | VV | 2 | 1 | True | 0 | ROZPOCET
| VV |  | "NS skladba podlah_P12_1.PP-4.NP" 30,442+25,17+17,88+19,98 |  | 93.472 | [12 empty] | VV | 2 | 2 | True | 0 | ROZPOCET
| VV |  | Mezisoučet |  | 93.472 | [12 empty] | VV | 2 | 3 | True | 0 | ROZPOCET
| VV |  | "úprava podkladů po provedení BP podlah_1.NP-4.NP_předpoklad 75% plochy" 0,75*(713,28+993,26+1082,75+66,59) |  | 2141.91 | [12 empty] | VV | 2 | 2 | True | 0 | ROZPOCET
| VV |  | Součet |  | 2235.382 | [12 empty] | VV | 2 | 4 | True | 1 | ROZPOCET
119 | K | 965046119 | Příplatek k broušení stávajících betonových podlah za každý další 1 mm úběru | m2 | 4470.764 |  | 0 | CS ÚRS 2021 01 |  | základní |  | 0 | 0 | 0 | 0 | 0 | 4 | K | 2 |  |  |  | ROZPOCET | 0 | 0 | 0 | 0 | 0 | 1 | 0 | 4 | -28392128
| VV |  | 2235,382*2 'Přepočtené koeficientem množství |  | 4470.764 | [12 empty] | VV | 2 | 2 | False | 1 | ROZPOCET
120 | K | 965049112 | Příplatek k bourání betonových mazanin za bourání mazanin se svařovanou sítí tl přes 100 mm | m3 | 25.83 |  | 0 | CS ÚRS 2021 01 |  | základní |  | 0 | 0 | 0 | 0.029 | 0.74907 | 4 | K | 2 |  |  |  | ROZPOCET | 0 | 0 | 0 | 0 | 0 | 1 | 0 | 4 | 908067842
121 | K | 965049113 | Příplatek k bourání betonových potěrů za bourání s výztužnou vrstvou tl do 100 mm | m3 | 339.071 |  | 0 | CS ÚRS 2021 01 |  | základní |  | 0 | 0 | 0 | 0.0047 | 1.5936 | 4 | K | 2 |  |  |  | ROZPOCET | 0 | 0 | 0 | 0 | 0 | 1 | 0 | 4 | -1611521099
122 | K | 965081213 | Bourání podlah z dlaždic keramických nebo xylolitových tl do 10 mm plochy přes 1 m2 | m2 | 406.91 |  | 0 | CS ÚRS 2021 01 |  | základní |  | 0 | 0 | 0 | 0.035 | 14.2418 | 4 | K | 2 |  |  |  | ROZPOCET | 0 | 0 | 0 | 0 | 0 | 1 | 0 | 4 | 278902025
| P |  | Poznámka k položce: Upřesnění a rozsahu a objemu prací: V jednotkové ceně zahrnuty náklady na bourání souvisejících obvodových soklů v = do 150 mm. | [14 empty] | P | 2
| VV |  | "D.1.1 _ BP viz v.č. 2-14 , NS viz v.č. 15-30, TZ" | [14 empty] | VV | 2 | 1 | True | 0 | ROZPOCET
| VV |  | "skladba dle tab.místn._ 1.PP" 162,12 |  | 162.12 | [12 empty] | VV | 2 | 2 | True | 0 | ROZPOCET
| VV |  | "skladba dle tab.místn._ 1.NP" 57,71+44,88 |  | 102.59 | [12 empty] | VV | 2 | 2 | True | 0 | ROZPOCET
| VV |  | "skladba dle tab.místn._ 2.NP" 58,61 |  | 58.61 | [12 empty] | VV | 2 | 2 | True | 0 | ROZPOCET
| VV |  | "skladba dle tab.místn._ 3.NP" 57,64 |  | 57.64 | [12 empty] | VV | 2 | 2 | True | 0 | ROZPOCET
| VV |  | "skladba dle tab.místn._ 4.NP" 25,95 |  | 25.95 | [12 empty] | VV | 2 | 2 | True | 0 | ROZPOCET
| VV |  | Součet |  | 406.91 | [12 empty] | VV | 2 | 4 | True | 1 | ROZPOCET
123 | K | 965081333 | Bourání podlah z dlaždic betonových, teracových nebo mramorových tl do 30 mm plochy přes 1 m2 | m2 | 261.19 |  | 0 | CS ÚRS 2021 01 |  | základní |  | 0 | 0 | 0 | 0.09 | 23.5071 | 4 | K | 2 |  |  |  | ROZPOCET | 0 | 0 | 0 | 0 | 0 | 1 | 0 | 4 | 178177249
| P |  | Poznámka k položce: Upřesnění a rozsahu a objemu prací: V jednotkové ceně zahrnuty náklady na bourání souvisejících obvodových soklů v = do 150 mm. | [14 empty] | P | 2
| VV |  | "D.1.1 _ BP viz v.č. 2-14 , NS viz v.č. 15-30, TZ" | [14 empty] | VV | 2 | 1 | True | 0 | ROZPOCET
| VV |  | "skladba dle tab.místn._ 1.PP" 180,77 |  | 180.77 | [12 empty] | VV | 2 | 2 | True | 0 | ROZPOCET
| VV |  | "skladba dle tab.místn._ 1.NP" 37,36 |  | 37.36 | [12 empty] | VV | 2 | 2 | True | 0 | ROZPOCET
| VV |  | "skladba dle tab.místn._ 3.NP" 43,06 |  | 43.06 | [12 empty] | VV | 2 | 2 | True | 0 | ROZPOCET
| VV |  | Součet |  | 261.19 | [12 empty] | VV | 2 | 4 | True | 1 | ROZPOCET
124 | K | 965082933 | Odstranění násypů pod podlahami tl do 200 mm pl přes 2 m2 | m3 | 236.908 |  | 0 | CS ÚRS 2021 01 |  | základní |  | 0 | 0 | 0 | 1.4 | 331.6712 | 4 | K | 2 |  |  |  | ROZPOCET | 0 | 0 | 0 | 0 | 0 | 1 | 0 | 4 | -1835532016
| VV |  | "D.1.1 _ BP viz v.č. 2-14 , NS viz v.č. 15-30, TZ" | [14 empty] | VV | 2 | 1 | True | 0 | ROZPOCET
| VV |  | "BP skladba podlah_předpoklad (převzato ze sond)_bude upřesněno při realizaci_2.NP" 993,26*0,5*0,15 |  | 74.495 | [12 empty] | VV | 2 | 2 | True | 0 | ROZPOCET
| VV |  | "BP skladba podlah_předpoklad (převzato ze sond)_bude upřesněno při realizaci_3.NP" 1082,75*0,15 |  | 162.413 | [12 empty] | VV | 2 | 2 | True | 0 | ROZPOCET
| VV |  | Součet |  | 236.908 | [12 empty] | VV | 2 | 4 | True | 1 | ROZPOCET
125 | K | 967031732 | Přisekání plošné zdiva z cihel pálených na MV nebo MVC tl do 100 mm | m2 | 7684.73 |  | 0 | CS ÚRS 2021 01 |  | základní |  | 0 | 0 | 0 | 0.183 | 1406.3056 | 4 | K | 2 |  |  |  | ROZPOCET | 0 | 0 | 0 | 0 | 0 | 1 | 0 | 4 | -121965587
| VV |  | "D.1.1 _ BP viz v.č. 2-14 , NS viz v.č. 15-31, TZ" | [14 empty] | VV | 2 | 1 | True | 0 | ROZPOCET
| VV |  | "úprava příprava podkladu pro nové povrchové úpravy_bude odsouhlaseno v dílenské dokumentaci" | [14 empty] | VV | 2 | 1 | True | 0 | ROZPOCET
| VV |  | "1.PP-4.NP" ((3,25*400,6)+(4,5*542,96)+(4,75*715,352)+(3,6*811,15)+(3,25*56,3))*0,75 |  | 7684.73 | [12 empty] | VV | 2 | 2 | True | 0 | ROZPOCET
| VV |  | Součet |  | 7684.73 | [12 empty] | VV | 2 | 4 | True | 1 | ROZPOCET
126 | K | 968072455 | Vybourání dveřních zárubní včetně vyvěšení křídel | m2 | 430 |  | 0 | CS ÚRS 2018 01 |  | základní |  | 0 | 0 | 0 | 0.076 | 32.68 | 4 | K | 2 |  |  |  | ROZPOCET | 0 | 0 | 0 | 0 | 0 | 1 | 0 | 4 | -1418715704
| VV |  | "D.1.1 _ BP viz v.č. 2-14 , NS viz v.č. 15-31, TZ" | [14 empty] | VV | 2 | 1 | True | 0 | ROZPOCET
| VV |  | (2,0*(27+48+62+72+6)) |  | 430 | [12 empty] | VV | 2 | 2 | True | 0 | ROZPOCET
| VV |  | Součet |  | 430 | [12 empty] | VV | 2 | 4 | True | 1 | ROZPOCET
127 | K | 973031324 | Vysekání kapes ve zdivu cihelném na MV nebo MVC pl do 0,10 m2 hl do 150 mm | kus | 390 |  | 0 | CS ÚRS 2021 01 |  | základní |  | 0 | 0 | 0 | 0.015 | 5.85 | 4 | K | 2 |  |  |  | ROZPOCET | 0 | 0 | 0 | 0 | 0 | 1 | 0 | 4 | 2064296500
| VV |  | "D.1.1 _ BP viz v.č. 2-14 , NS viz v.č. 15-31, TZ" | [14 empty] | VV | 2 | 1 | True | 0 | ROZPOCET
| VV |  | "překlady a ostatní ocelové nosníky" 390,0 |  | 390 | [12 empty] | VV | 2 | 2 | True | 0 | ROZPOCET
| VV |  | Součet |  | 390 | [12 empty] | VV | 2 | 4 | True | 1 | ROZPOCET
128 | K | 973031813 | Vysekání kapes ve zdivu cihelném na MV nebo MVC pro zavázání příček tl do 150 mm | m | 775 |  | 0 | CS ÚRS 2021 01 |  | základní |  | 0 | 0 | 0 | 0.009 | 6.975 | 4 | K | 2 |  |  |  | ROZPOCET | 0 | 0 | 0 | 0 | 0 | 1 | 0 | 4 | 1218379214
129 | K | 973031824 | Vysekání kapes ve zdivu cihelném na MV nebo MVC pro zavázání zdí tl do 300 mm | m | 680 |  | 0 | CS ÚRS 2021 01 |  | základní |  | 0 | 0 | 0 | 0.009 | 6.12 | 4 | K | 2 |  |  |  | ROZPOCET | 0 | 0 | 0 | 0 | 0 | 1 | 0 | 4 | 902129
130 | K | 974031121 | Vysekání rýh ve zdivu cihelném hl do 30 mm š do 30 mm | m | 12185 |  | 0 | CS ÚRS 2021 01 |  | základní |  | 0 | 0 | 0 | 0.002 | 24.37 | 4 | K | 2 |  |  |  | ROZPOCET | 0 | 0 | 0 | 0 | 0 | 1 | 0 | 4 | -399859985
131 | K | 974031122 | Vysekání rýh ve zdivu cihelném hl do 30 mm š do 70 mm | m | 3122 |  | 0 | CS ÚRS 2021 01 |  | základní |  | 0 | 0 | 0 | 0.004 | 12.488 | 4 | K | 2 |  |  |  | ROZPOCET | 0 | 0 | 0 | 0 | 0 | 1 | 0 | 4 | 903691608
132 | K | 974031133 | Vysekání rýh ve zdivu cihelném hl do 50 mm š do 100 mm | m | 1621 |  | 0 | CS ÚRS 2021 01 |  | základní |  | 0 | 0 | 0 | 0.009 | 14.589 | 4 | K | 2 |  |  |  | ROZPOCET | 0 | 0 | 0 | 0 | 0 | 1 | 0 | 4 | -1436069665
133 | K | 974031143 | Vysekání rýh ve zdivu cihelném hl do 70 mm š do 100 mm | m | 925.5 |  | 0 | CS ÚRS 2021 01 |  | základní |  | 0 | 0 | 0 | 0.013 | 12.0315 | 4 | K | 2 |  |  |  | ROZPOCET | 0 | 0 | 0 | 0 | 0 | 1 | 0 | 4 | -2059252711
134 | K | 974031153 | Vysekání rýh ve zdivu cihelném hl do 100 mm š do 100 mm | m | 637 |  | 0 | CS ÚRS 2021 01 |  | základní |  | 0 | 0 | 0 | 0.018 | 11.466 | 4 | K | 2 |  |  |  | ROZPOCET | 0 | 0 | 0 | 0 | 0 | 1 | 0 | 4 | -831508372
135 | K | 974031165 | Vysekání rýh ve zdivu cihelném hl do 150 mm š do 200 mm | m | 511.2 |  | 0 | CS ÚRS 2021 01 |  | základní |  | 0 | 0 | 0 | 0.054 | 27.6048 | 4 | K | 2 |  |  |  | ROZPOCET | 0 | 0 | 0 | 0 | 0 | 1 | 0 | 4 | 1304571025
136 | K | 974031167 | Vysekání rýh ve zdivu cihelném hl do 150 mm š do 300 mm | m | 395 |  | 0 | CS ÚRS 2021 01 |  | základní |  | 0 | 0 | 0 | 0.081 | 31.995 | 4 | K | 2 |  |  |  | ROZPOCET | 0 | 0 | 0 | 0 | 0 | 1 | 0 | 4 | -2018292930
137 | K | 977151118 | Jádrové vrty diamantovými korunkami do D 100 mm do stavebních materiálů | m | 121.85 |  | 0 | CS ÚRS 2021 01 |  | základní |  | 0 | 0.00067 | 0.08164 | 0.031 | 3.7774 | 4 | K | 2 |  |  |  | ROZPOCET | 0 | 0 | 0 | 0 | 0 | 1 | 0 | 4 | 342567817
138 | K | 977151123 | Jádrové vrty diamantovými korunkami do D 150 mm do stavebních materiálů | m | 85 |  | 0 | CS ÚRS 2021 01 |  | základní |  | 0 | 0.00093 | 0.07905 | 0.07 | 5.95 | 4 | K | 2 |  |  |  | ROZPOCET | 0 | 0 | 0 | 0 | 0 | 1 | 0 | 4 | 1780443758
139 | K | 977151125 | Jádrové vrty diamantovými korunkami do D 200 mm do stavebních materiálů | m | 56.25 |  | 0 | CS ÚRS 2021 01 |  | základní |  | 0 | 0.00259 | 0.14569 | 0.126 | 7.0875 | 4 | K | 2 |  |  |  | ROZPOCET | 0 | 0 | 0 | 0 | 0 | 1 | 0 | 4 | -49473571
140 | K | 977151128 | Jádrové vrty diamantovými korunkami do D 300 mm do stavebních materiálů | m | 37.5 |  | 0 | CS ÚRS 2021 01 |  | základní |  | 0 | 0.00434 | 0.16275 | 0.283 | 10.6125 | 4 | K | 2 |  |  |  | ROZPOCET | 0 | 0 | 0 | 0 | 0 | 1 | 0 | 4 | 2035045222
141 | K | 977312114 | Řezání stávajících betonových mazanin vyztužených hl do 200 mm | m | 410 |  | 0 | CS ÚRS 2021 01 |  | základní |  | 0 | 1e-05 | 0.0041 | 0 | 0 | 4 | K | 2 |  |  |  | ROZPOCET | 0 | 0 | 0 | 0 | 0 | 1 | 0 | 4 | 1359764568
| VV |  | "D.1.1 _ BP viz v.č. 2-14 , NS viz v.č. 15-30, TZ" | [14 empty] | VV | 2 | 1 | True | 0 | ROZPOCET
| VV |  | "viz ležaté rozvody 1.PP" 205,0*2 |  | 410 | [12 empty] | VV | 2 | 2 | True | 0 | ROZPOCET
| VV |  | Součet |  | 410 | [12 empty] | VV | 2 | 4 | True | 1 | ROZPOCET
142 | K | 978011121 | Otlučení (osekání) vnitřní vápenné nebo vápenocementové omítky stropů v rozsahu do 10 % | m2 | 299.5 |  | 0 | CS ÚRS 2021 01 |  | základní |  | 0 | 0 | 0 | 0.004 | 1.198 | 4 | K | 2 |  |  |  | ROZPOCET | 0 | 0 | 0 | 0 | 0 | 1 | 0 | 4 | 1519228260
| VV |  | "opravy dotčených podhledových ploch_předpoklad_bude upřesněno při realizaci stavby" 299,5 |  | 299.5 | [12 empty] | VV | 2 | 2 | True | 0 | ROZPOCET
| VV |  | Součet |  | 299.5 | [12 empty] | VV | 2 | 4 | True | 1 | ROZPOCET
143 | K | 978011191 | Otlučení (osekání) vnitřní vápenné nebo vápenocementové omítky stropů v rozsahu do 100 % | m2 | 3491.39 |  | 0 | CS ÚRS 2021 01 |  | základní |  | 0 | 0 | 0 | 0.05 | 174.5695 | 4 | K | 2 |  |  |  | ROZPOCET | 0 | 0 | 0 | 0 | 0 | 1 | 0 | 4 | 1031747183
| VV |  | "D.1.1 _ BP viz v.č. 2-14 , NS viz v.č. 32-37, TZ_podhledové skladby" | [14 empty] | VV | 2 | 1 | True | 0 | ROZPOCET
| VV |  | "1.PP" 558,21 |  | 558.21 | [12 empty] | VV | 2 | 2 | True | 0 | ROZPOCET
| VV |  | "1.NP" 745,26 |  | 745.26 | [12 empty] | VV | 2 | 2 | True | 0 | ROZPOCET
| VV |  | "2.NP" 1003,4 |  | 1003.4 | [12 empty] | VV | 2 | 2 | True | 0 | ROZPOCET
| VV |  | "3.NP" 1102,65 |  | 1102.65 | [12 empty] | VV | 2 | 2 | True | 0 | ROZPOCET
| VV |  | "4.NP" 81,87 |  | 81.87 | [12 empty] | VV | 2 | 2 | True | 0 | ROZPOCET
| VV |  | Součet |  | 3491.39 | [12 empty] | VV | 2 | 4 | True | 1 | ROZPOCET
144 | K | 978013121 | Otlučení (osekání) vnitřní vápenné nebo vápenocementové omítky stěn v rozsahu do 10 % | m2 | 375 |  | 0 | CS ÚRS 2021 01 |  | základní |  | 0 | 0 | 0 | 0.004 | 1.5 | 4 | K | 2 |  |  |  | ROZPOCET | 0 | 0 | 0 | 0 | 0 | 1 | 0 | 4 | -777177319
| VV |  | "opravy dotčených svislých ploch_předpoklad_bude upřesněno při realizaci stavby" 375,0 |  | 375 | [12 empty] | VV | 2 | 2 | True | 0 | ROZPOCET
| VV |  | Součet |  | 375 | [12 empty] | VV | 2 | 4 | True | 1 | ROZPOCET
145 | K | 978013191 | Otlučení (osekání) vnitřní vápenné nebo vápenocementové omítky stěn v rozsahu do 100 % | m2 | 10246.307 |  | 0 | CS ÚRS 2021 01 |  | základní |  | 0 | 0 | 0 | 0.046 | 471.3301 | 4 | K | 2 |  |  |  | ROZPOCET | 0 | 0 | 0 | 0 | 0 | 1 | 0 | 4 | 599057052
| VV |  | "D.1.1 _ BP viz v.č. 2-14 , NS viz v.č. 15-31, TZ" | [14 empty] | VV | 2 | 1 | True | 0 | ROZPOCET
| VV |  | "1.PP-4.NP" (3,25*400,6)+(4,5*542,96)+(4,75*715,352)+(3,6*811,15)+(3,25*56,3) |  | 10246.307 | [12 empty] | VV | 2 | 2 | True | 0 | ROZPOCET
| VV |  | Součet |  | 10246.307 | [12 empty] | VV | 2 | 4 | True | 1 | ROZPOCET
146 | K | 978059541 | Odsekání a odebrání obkladů stěn z vnitřních obkládaček plochy přes 1 m2 | m2 | 1823.943 |  | 0 | CS ÚRS 2021 01 |  | základní |  | 0 | 0 | 0 | 0.068 | 124.0281 | 4 | K | 2 |  |  |  | ROZPOCET | 0 | 0 | 0 | 0 | 0 | 1 | 0 | 4 | -486464776
| VV |  | "D.1.1 _ BP viz v.č. 2-14 , NS viz v.č. 15-31, TZ" | [14 empty] | VV | 2 | 1 | True | 0 | ROZPOCET
| VV |  | 2,0*(28,1+48,35+77,94+105,82) |  | 520.42 | [12 empty] | VV | 2 | 2 | True | 0 | ROZPOCET
| VV |  | 1,6*(18,4+22,1+6,8+1,8+1,8+32,0) |  | 132.64 | [12 empty] | VV | 2 | 2 | True | 0 | ROZPOCET
| VV |  | 1,5*(14,2+5,0+61,68+63,58) |  | 216.69 | [12 empty] | VV | 2 | 2 | True | 0 | ROZPOCET
| VV |  | 4,46*(29,7) |  | 132.462 | [12 empty] | VV | 2 | 2 | True | 0 | ROZPOCET
| VV |  | 4,43*(19,54) |  | 86.562 | [12 empty] | VV | 2 | 2 | True | 0 | ROZPOCET
| VV |  | 2,1*(61,12+38,02) |  | 208.194 | [12 empty] | VV | 2 | 2 | True | 0 | ROZPOCET
| VV |  | 4,03*(19,72) |  | 79.472 | [12 empty] | VV | 2 | 2 | True | 0 | ROZPOCET
| VV |  | 2,5*(53,28) |  | 133.2 | [12 empty] | VV | 2 | 2 | True | 0 | ROZPOCET
| VV |  | 0,7*(10,4+7,4+4,9) |  | 15.89 | [12 empty] | VV | 2 | 2 | True | 0 | ROZPOCET
| VV |  | 3,09*(22,1) |  | 68.289 | [12 empty] | VV | 2 | 2 | True | 0 | ROZPOCET
| VV |  | 1,1*(2,7) |  | 2.97 | [12 empty] | VV | 2 | 2 | True | 0 | ROZPOCET
| VV |  | 1,7*(0,9) |  | 1.53 | [12 empty] | VV | 2 | 2 | True | 0 | ROZPOCET
| VV |  | 2,2*(22,18) |  | 48.796 | [12 empty] | VV | 2 | 2 | True | 0 | ROZPOCET
| VV |  | 1,8*(34,78) |  | 62.604 | [12 empty] | VV | 2 | 2 | True | 0 | ROZPOCET
| VV |  | 3,25*(22,24) |  | 72.28 | [12 empty] | VV | 2 | 2 | True | 0 | ROZPOCET
| VV |  | 2,8*(14,98) |  | 41.944 | [12 empty] | VV | 2 | 2 | True | 0 | ROZPOCET
| VV |  | Součet |  | 1823.943 | [12 empty] | VV | 2 | 4 | True | 1 | ROZPOCET
147 | K | 985112122 | Odsekání degradovaného betonu líce kleneb a podhledů tl do 30 mm | m2 | 1322.003 |  | 0 | CS ÚRS 2021 01 |  | základní |  | 0 | 0 | 0 | 0.066 | 87.2522 | 4 | K | 2 |  |  |  | ROZPOCET | 0 | 0 | 0 | 0 | 0 | 1 | 0 | 4 | -1847974002
| VV |  | "D.1.1 _ BP viz v.č. 2-14 , NS viz v.č. 32-37, TZ_podhledové skladby" | [14 empty] | VV | 2 | 1 | True | 0 | ROZPOCET
| VV |  | "předpoklad sanace podkladů_upřesněno po obnažení konstrukcí" 0,35*(599,482+876,11+976,11+1241,11+84,34) |  | 1322.003 | [12 empty] | VV | 2 | 2 | True | 0 | ROZPOCET
| VV |  | Součet |  | 1322.003 | [12 empty] | VV | 2 | 4 | True | 1 | ROZPOCET
148 | K | 985132111 | Očištění ploch líce kleneb a podhledů tlakovou vodou | m2 | 1322.003 |  | 0 | CS ÚRS 2021 01 |  | základní |  | 0 | 0 | 0 | 0 | 0 | 4 | K | 2 |  |  |  | ROZPOCET | 0 | 0 | 0 | 0 | 0 | 1 | 0 | 4 | 1306931235
| VV |  | "D.1.1 _ BP viz v.č. 2-14 , NS viz v.č. 32-37, TZ_podhledové skladby" | [14 empty] | VV | 2 | 1 | True | 0 | ROZPOCET
| VV |  | "předpoklad sanace podkladů_upřesněno po obnažení konstrukcí" 0,35*(599,482+876,11+976,11+1241,11+84,34) |  | 1322.003 | [12 empty] | VV | 2 | 2 | True | 0 | ROZPOCET
| VV |  | Součet |  | 1322.003 | [12 empty] | VV | 2 | 4 | True | 1 | ROZPOCET
149 | K | 985311212 | Reprofilace líce kleneb a podhledů cementovými sanačními maltami tl 20 mm | m2 | 661.002 |  | 0 | CS ÚRS 2021 01 |  | základní |  | 0 | 0.03885 | 25.6799 | 0 | 0 | 4 | K | 2 |  |  |  | ROZPOCET | 0 | 0 | 0 | 0 | 0 | 1 | 0 | 4 | -1132092676
| VV |  | "D.1.1 _ BP viz v.č. 2-14 , NS viz v.č. 32-37, TZ_podhledové skladby" | [14 empty] | VV | 2 | 1 | True | 0 | ROZPOCET
| VV |  | "předpoklad sanace podkladů_upřesněno po obnažení konstrukcí" 0,35*(599,482+876,11+976,11+1241,11+84,34)/2 |  | 661.002 | [12 empty] | VV | 2 | 2 | True | 0 | ROZPOCET
| VV |  | Součet |  | 661.002 | [12 empty] | VV | 2 | 4 | True | 1 | ROZPOCET
150 | K | 985311213 | Reprofilace líce kleneb a podhledů cementovými sanačními maltami tl 30 mm | m2 | 661.002 |  | 0 | CS ÚRS 2021 01 |  | základní |  | 0 | 0.05828 | 38.5232 | 0 | 0 | 4 | K | 2 |  |  |  | ROZPOCET | 0 | 0 | 0 | 0 | 0 | 1 | 0 | 4 | 1950099747
| VV |  | "D.1.1 _ BP viz v.č. 2-14 , NS viz v.č. 32-37, TZ_podhledové skladby" | [14 empty] | VV | 2 | 1 | True | 0 | ROZPOCET
| VV |  | "předpoklad sanace podkladů_upřesněno po obnažení konstrukcí" 0,35*(599,482+876,11+976,11+1241,11+84,34)/2 |  | 661.002 | [12 empty] | VV | 2 | 2 | True | 0 | ROZPOCET
| VV |  | Součet |  | 661.002 | [12 empty] | VV | 2 | 4 | True | 1 | ROZPOCET
151 | K | 985321111 | Ochranný nátěr výztuže na cementové bázi stěn, líce kleneb a podhledů 1 vrstva tl 1 mm | m2 | 661.002 |  | 0 | CS ÚRS 2021 01 |  | základní |  | 0 | 0.00099 | 0.65439 | 0 | 0 | 4 | K | 2 |  |  |  | ROZPOCET | 0 | 0 | 0 | 0 | 0 | 1 | 0 | 4 | -1551914744
| VV |  | "D.1.1 _ BP viz v.č. 2-14 , NS viz v.č. 32-37, TZ_podhledové skladby" | [14 empty] | VV | 2 | 1 | True | 0 | ROZPOCET
| VV |  | "předpoklad sanace podkladů_upřesněno po obnažení konstrukcí" 0,35*(599,482+876,11+976,11+1241,11+84,34)/2 |  | 661.002 | [12 empty] | VV | 2 | 2 | True | 0 | ROZPOCET
| VV |  | Součet |  | 661.002 | [12 empty] | VV | 2 | 4 | True | 1 | ROZPOCET
| D | 997 | Přesun sutě |  |  |  | 0 |  |  |  |  | 0 |  | 0 |  | 0 | 1 | D | 1 |  |  |  | ROZPOCET | [6 empty] | 0
152 | K | 997013154 | Vnitrostaveništní doprava suti a vybouraných hmot pro budovy v do 15 m s omezením mechanizace | t | 1109.984 |  | 0 | CS ÚRS 2021 01 |  | základní |  | 0 | 0 | 0 | 0 | 0 | 4 | K | 2 |  |  |  | ROZPOCET | 0 | 0 | 0 | 0 | 0 | 1 | 0 | 4 | -573669709
| VV |  | 4439,937*0,25 'Přepočtené koeficientem množství |  | 1109.984 | [12 empty] | VV | 2 | 2 | False | 1 | ROZPOCET
153 | K | 997013214 | Vnitrostaveništní doprava suti a vybouraných hmot pro budovy v do 15 m ručně | t | 3329.953 |  | 0 | CS ÚRS 2021 01 |  | základní |  | 0 | 0 | 0 | 0 | 0 | 4 | K | 2 |  |  |  | ROZPOCET | 0 | 0 | 0 | 0 | 0 | 1 | 0 | 4 | 1012189850
| VV |  | 4439,937*0,75 'Přepočtené koeficientem množství |  | 3329.953 | [12 empty] | VV | 2 | 2 | False | 1 | ROZPOCET
154 | K | 997013R31 | Poplatek za uložení na skládce (skládkovné) stavebního odpadu bez rozlišení | t | 4439.937 |  | 0 | CS VLASTNÍ |  | základní |  | 0 | 0 | 0 | 0 | 0 | 4 | K | 2 |  |  |  | ROZPOCET | 0 | 0 | 0 | 0 | 0 | 1 | 0 | 4 | -1942083951
| P |  | Poznámka k položce: Stavební odpad bez rozlišení. | [14 empty] | P | 2
155 | K | 997321511 | Vodorovná doprava suti a vybouraných hmot po suchu do 1 km | t | 4439.937 |  | 0 | CS ÚRS 2021 01 |  | základní |  | 0 | 0 | 0 | 0 | 0 | 4 | K | 2 |  |  |  | ROZPOCET | 0 | 0 | 0 | 0 | 0 | 1 | 0 | 4 | 281741719
156 | K | 997321519 | Příplatek ZKD 1km vodorovné dopravy suti a vybouraných hmot po suchu | t | 88798.74 |  | 0 | CS ÚRS 2021 01 |  | základní |  | 0 | 0 | 0 | 0 | 0 | 4 | K | 2 |  |  |  | ROZPOCET | 0 | 0 | 0 | 0 | 0 | 1 | 0 | 4 | -1575215236
| VV |  | 4439,937*20 'Přepočtené koeficientem množství |  | 88798.74 | [12 empty] | VV | 2 | 2 | False | 1 | ROZPOCET
157 | K | 997321611 | Nakládání nebo překládání suti a vybouraných hmot | t | 4439.937 |  | 0 | CS ÚRS 2021 01 |  | základní |  | 0 | 0 | 0 | 0 | 0 | 4 | K | 2 |  |  |  | ROZPOCET | 0 | 0 | 0 | 0 | 0 | 1 | 0 | 4 | -1651927965
| D | 998 | Přesun hmot |  |  |  | 0 |  |  |  |  | 0 |  | 0 |  | 0 | 1 | D | 1 |  |  |  | ROZPOCET | [6 empty] | 0
158 | K | 998017003 | Přesun hmot s omezením mechanizace pro budovy v do 24 m | t | 621.703 |  | 0 | CS ÚRS 2021 01 |  | základní |  | 0 | 0 | 0 | 0 | 0 | 4 | K | 2 |  |  |  | ROZPOCET | 0 | 0 | 0 | 0 | 0 | 1 | 0 | 4 | -1476785742
| VV |  | 2486,811*0,25 'Přepočtené koeficientem množství |  | 621.703 | [12 empty] | VV | 2 | 2 | False | 1 | ROZPOCET
159 | K | 998018003 | Přesun hmot ruční pro budovy v do 24 m | t | 1865.108 |  | 0 | CS ÚRS 2021 01 |  | základní |  | 0 | 0 | 0 | 0 | 0 | 4 | K | 2 |  |  |  | ROZPOCET | 0 | 0 | 0 | 0 | 0 | 1 | 0 | 4 | -1592176826
| VV |  | 2486,811*0,75 'Přepočtené koeficientem množství |  | 1865.108 | [12 empty] | VV | 2 | 2 | False | 1 | ROZPOCET
| D | PSV | Práce a dodávky PSV |  |  |  | 0 |  |  |  |  | 0 |  | 269.3928 |  | 22.2057 | 2 | D | 0 |  |  |  | ROZPOCET | [6 empty] | 0
| D | 711 | Izolace proti vodě, vlhkosti a plynům |  |  |  | 0 |  |  |  |  | 0 |  | 3.1962 |  | 0 | 2 | D | 1 |  |  |  | ROZPOCET | [6 empty] | 0
160 | K | 711111001 | Provedení izolace proti zemní vlhkosti vodorovné za studena nátěrem penetračním | m2 | 15.64 |  | 0 | CS ÚRS 2021 01 |  | základní |  | 0 | 0 | 0 | 0 | 0 | 16 | K | 2 |  |  |  | ROZPOCET | 0 | 0 | 0 | 0 | 0 | 1 | 0 | 16 | -1083235804
| VV |  | "D.1.1 _ BP viz v.č. 2-14 , NS viz v.č. 15-30, TZ" | [14 empty] | VV | 2 | 1 | True | 0 | ROZPOCET
| VV |  | "NS skladba podlah_NP2" ((6,25*1,25)+(2,64*2,965)) |  | 15.64 | [12 empty] | VV | 2 | 2 | True | 0 | ROZPOCET
| VV |  | Součet |  | 15.64 | [12 empty] | VV | 2 | 4 | True | 1 | ROZPOCET
161 | M | 11163150 | lak penetrační asfaltový | t | 0.005 |  | 0 | CS ÚRS 2021 01 |  | základní |  | 0 | 1 | 0.005 | 0 | 0 | 32 | M | 2 |  |  |  | ROZPOCET | 0 | 0 | 0 | 0 | 0 | 1 | 0 | 16 | -1742122066
| VV |  | 15,64*0,0003 'Přepočtené koeficientem množství |  | 0.005 | [12 empty] | VV | 2 | 2 | False | 1 | ROZPOCET
162 | K | 711111001 | Provedení izolace proti zemní vlhkosti vodorovné za studena nátěrem penetračním | m2 | 26.563 |  | 0 | CS ÚRS 2021 01 |  | základní |  | 0 | 0 | 0 | 0 | 0 | 16 | K | 2 |  |  |  | ROZPOCET | 0 | 0 | 0 | 0 | 0 | 1 | 0 | 16 | -483159588
| VV |  | "D.1.1 _ BP viz v.č. 2-14 , NS viz v.č. 15-31, TZ" | [14 empty] | VV | 2 | 1 | True | 0 | ROZPOCET
| VV |  | "výtahová šachta" 6,25*4,25 |  | 26.563 | [12 empty] | VV | 2 | 2 | True | 0 | ROZPOCET
| VV |  | Součet |  | 26.563 | [12 empty] | VV | 2 | 4 | True | 1 | ROZPOCET
163 | M | 11163150 | lak penetrační asfaltový | t | 0.008 |  | 0 | CS ÚRS 2021 01 |  | základní |  | 0 | 1 | 0.008 | 0 | 0 | 32 | M | 2 |  |  |  | ROZPOCET | 0 | 0 | 0 | 0 | 0 | 1 | 0 | 16 | -105856117
| VV |  | 26,563*0,0003 'Přepočtené koeficientem množství |  | 0.008 | [12 empty] | VV | 2 | 2 | False | 1 | ROZPOCET
164 | K | 711112001 | Provedení izolace proti zemní vlhkosti svislé za studena nátěrem penetračním | m2 | 19.8 |  | 0 | CS ÚRS 2021 01 |  | základní |  | 0 | 0 | 0 | 0 | 0 | 16 | K | 2 |  |  |  | ROZPOCET | 0 | 0 | 0 | 0 | 0 | 1 | 0 | 16 | -1755759724
| VV |  | "D.1.1 _ BP viz v.č. 2-14 , NS viz v.č. 15-31, TZ" | [14 empty] | VV | 2 | 1 | True | 0 | ROZPOCET
| VV |  | "výtahová šachta" 13,2*1,5 |  | 19.8 | [12 empty] | VV | 2 | 2 | True | 0 | ROZPOCET
| VV |  | Součet |  | 19.8 | [12 empty] | VV | 2 | 4 | True | 1 | ROZPOCET
165 | M | 11163150 | lak penetrační asfaltový | t | 0.007 |  | 0 | CS ÚRS 2021 01 |  | základní |  | 0 | 1 | 0.007 | 0 | 0 | 32 | M | 2 |  |  |  | ROZPOCET | 0 | 0 | 0 | 0 | 0 | 1 | 0 | 16 | 1166956179
| VV |  | 19,8*0,00035 'Přepočtené koeficientem množství |  | 0.007 | [12 empty] | VV | 2 | 2 | False | 1 | ROZPOCET
166 | K | 711141559 | Provedení izolace proti zemní vlhkosti pásy přitavením vodorovné NAIP | m2 | 15.64 |  | 0 | CS ÚRS 2021 01 |  | základní |  | 0 | 0.0004 | 0.006256 | 0 | 0 | 16 | K | 2 |  |  |  | ROZPOCET | 0 | 0 | 0 | 0 | 0 | 1 | 0 | 16 | -1636115920
| VV |  | "D.1.1 _ BP viz v.č. 2-14 , NS viz v.č. 15-30, TZ" | [14 empty] | VV | 2 | 1 | True | 0 | ROZPOCET
| VV |  | "NS skladba podlah_NP2" ((6,25*1,25)+(2,64*2,965)) |  | 15.64 | [12 empty] | VV | 2 | 2 | True | 0 | ROZPOCET
| VV |  | Součet |  | 15.64 | [12 empty] | VV | 2 | 4 | True | 1 | ROZPOCET
167 | M | 62852257R | pásy s modifikovaným asfaltem tl. 5,0 mm s nosnou vložkou a spalitelnou PE fólií nebo jemnozrnným minerálním posypem na horním povrchu _ specifikace dle PD a TZ | m2 | 17.986 |  | 0 | CS VLASTNÍ |  | základní |  | 0 | 0.0061 | 0.10971 | 0 | 0 | 32 | M | 2 |  |  |  | ROZPOCET | 0 | 0 | 0 | 0 | 0 | 1 | 0 | 16 | 1194979606
| VV |  | 15,64*1,15 'Přepočtené koeficientem množství |  | 17.986 | [12 empty] | VV | 2 | 2 | False | 1 | ROZPOCET
168 | K | 711141559 | Provedení izolace proti zemní vlhkosti pásy přitavením vodorovné NAIP | m2 | 26.563 |  | 0 | CS ÚRS 2021 01 |  | základní |  | 0 | 0.0004 | 0.010625 | 0 | 0 | 16 | K | 2 |  |  |  | ROZPOCET | 0 | 0 | 0 | 0 | 0 | 1 | 0 | 16 | 1645483338
| VV |  | "D.1.1 _ BP viz v.č. 2-14 , NS viz v.č. 15-31, TZ" | [14 empty] | VV | 2 | 1 | True | 0 | ROZPOCET
| VV |  | "výtahová šachta" 6,25*4,25 |  | 26.563 | [12 empty] | VV | 2 | 2 | True | 0 | ROZPOCET
| VV |  | Součet |  | 26.563 | [12 empty] | VV | 2 | 4 | True | 1 | ROZPOCET
169 | M | 62852257R | pásy s modifikovaným asfaltem tl. 5,0 mm s nosnou vložkou a spalitelnou PE fólií nebo jemnozrnným minerálním posypem na horním povrchu _ specifikace dle PD a TZ | m2 | 30.547 |  | 0 | CS VLASTNÍ |  | základní |  | 0 | 0.0061 | 0.18634 | 0 | 0 | 32 | M | 2 |  |  |  | ROZPOCET | 0 | 0 | 0 | 0 | 0 | 1 | 0 | 16 | 1500729049
| VV |  | 26,563*1,15 'Přepočtené koeficientem množství |  | 30.547 | [12 empty] | VV | 2 | 2 | False | 1 | ROZPOCET
170 | K | 711142559 | Provedení izolace proti zemní vlhkosti pásy přitavením svislé NAIP | m2 | 19.8 |  | 0 | CS ÚRS 2021 01 |  | základní |  | 0 | 0.0004 | 0.00792 | 0 | 0 | 16 | K | 2 |  |  |  | ROZPOCET | 0 | 0 | 0 | 0 | 0 | 1 | 0 | 16 | 1206225717
| VV |  | "D.1.1 _ BP viz v.č. 2-14 , NS viz v.č. 15-31, TZ" | [14 empty] | VV | 2 | 1 | True | 0 | ROZPOCET
| VV |  | "výtahová šachta" 13,2*1,5 |  | 19.8 | [12 empty] | VV | 2 | 2 | True | 0 | ROZPOCET
| VV |  | Součet |  | 19.8 | [12 empty] | VV | 2 | 4 | True | 1 | ROZPOCET
171 | M | 62852257R | pásy s modifikovaným asfaltem tl. 5,0 mm s nosnou vložkou a spalitelnou PE fólií nebo jemnozrnným minerálním posypem na horním povrchu _ specifikace dle PD a TZ | m2 | 23.76 |  | 0 | CS VLASTNÍ |  | základní |  | 0 | 0.0061 | 0.14494 | 0 | 0 | 32 | M | 2 |  |  |  | ROZPOCET | 0 | 0 | 0 | 0 | 0 | 1 | 0 | 16 | -617862701
| P |  | Poznámka k položce: Přesná specifikace viz PD a TZ. | [14 empty] | P | 2
| VV |  | 19,8*1,2 'Přepočtené koeficientem množství |  | 23.76 | [12 empty] | VV | 2 | 2 | False | 1 | ROZPOCET
172 | K | 711493111 | Izolace proti podpovrchové vodě vodorovná těsnicí stěrkovým systémem | m2 | 591.792 |  | 0 | CS ÚRS 2021 01 |  | základní |  | 0 | 0.00458 | 2.7104 | 0 | 0 | 16 | K | 2 |  |  |  | ROZPOCET | 0 | 0 | 0 | 0 | 0 | 1 | 0 | 16 | 1119038197
| P |  | Poznámka k položce: Upřesnění specifikace , rozsahu a množství: Hydroizolační cementová stěrka tl. min 2 mm s možností přenesení trhlin podkladu min 0,6 mm (spotřeba 3kg/m2/2 mm) -jedná se o systémové řešení včetně dodávky a aplikace systémových doplňků / profilů a pásků (dle PD a výrobce) -v jednotkové ceně zahrnuty náklady na systémové ošetření a utěsnění prostupů a dalších detailů. (obvodový fabion_ těsnící hydraulickou maltou 18 kg/m2/10 mm) | [14 empty] | P | 2
| VV |  | "D.1.1 _ BP viz v.č. 2-14 , NS viz v.č. 15-30, TZ" | [14 empty] | VV | 2 | 1 | True | 0 | ROZPOCET
| VV |  | "viz ležaté rozvody 1.PP" 205,0*0,6 |  | 123 | [12 empty] | VV | 2 | 2 | True | 0 | ROZPOCET
| VV |  | "NS skladba podlah_1.PP" 468,792 |  | 468.792 | [12 empty] | VV | 2 | 2 | True | 0 | ROZPOCET
| VV |  | Součet |  | 591.792 | [12 empty] | VV | 2 | 4 | True | 1 | ROZPOCET
173 | K | 711750R01 | Injektáž zděných konstrukcí spodní stavby _ 1.PP | kus | 1 |  | 0 | CS VLASTNÍ |  | základní |  | 0 | 0 | 0 | 0 | 0 | 16 | K | 2 |  |  |  | ROZPOCET | 0 | 0 | 0 | 0 | 0 | 1 | 0 | 16 | -422344616
| P |  | Poznámka k položce: Kompletní provedení dle specifikace PD a TZ včetně všech přímo souvisejících prací a dodávek. -------------------------------------------------------------------------------------------------------------------- INJEKTÁŽ Před realizací nových podlah nutno provést injektáž -injektážní krém (dle certifikace WTA 4-4-04, hustota min.0,8kg/dm3, pro stupeń zavlhčení 90 a více, bez produkce solných substancí), spotřeba u zdiva tl. cca 48 cm cca 720ml/m, doporučena injektáž provádět po celém obvodu místnosti u podlahy v řádku /balení kalkulovat10lt/ , vývrty průměr 12-16mm ve vzdálenosti cca 8 až 12cm především v horizontální spáře. Hloubka vyvrtaných otvorů je tloušťka zdi mínus 5cm. Vývrty s průměrem vrtu 12cm musí být prováděny pouze v ložné /horizontální/ maltové spáře. U tloušťky zdiva více než 60cm je navržena injektážní silikonová mikroemulze (dle certifikace WTA 4-4-04, hustota min.0,9kg/dm3, pro nízkotlakou i vysokotlakou injektáž), osová vzdálenost otvorů 10-12cm vodorovně, vrtat pod úhlem 20-45 stupňů do vzdálenosti 5-8cm od protější strany zdi. ------------------------------------------------------------------------------------------------------------------------------------------------------------------------------- (kompletní systémové řešení _ viz dílenská dokumentace) | [14 empty] | P | 2
| VV |  | "jednotková cena 1kus zahrnuje náklady na kompletní systémové provedení injektáže 1.PP" 1,0 |  | 1 | [12 empty] | VV | 2 | 2 | True | 0 | ROZPOCET
| VV |  | Součet |  | 1 | [12 empty] | VV | 2 | 4 | True | 1 | ROZPOCET
174 | K | 998711203 | Přesun hmot procentní pro izolace proti vodě, vlhkosti a plynům | % |  |  | 0 | CS ÚRS 2021 01 |  | základní |  | 0 | 0 | 0 | 0 | 0 | 16 | K | 2 |  |  |  | ROZPOCET | 0 | 0 | 0 | 0 | 0 | 1 | 0 | 16 | -856871680
| D | 712 | Povlakové krytiny |  |  |  | 0 |  |  |  |  | 0 |  | 4.592 |  | 0 | 2 | D | 1 |  |  |  | ROZPOCET | [6 empty] | 0
175 | K | 712311101 | Provedení povlakové krytiny střech do 10° za studena lakem penetračním nebo asfaltovým | m2 | 26.563 |  | 0 | CS ÚRS 2021 01 |  | základní |  | 0 | 0 | 0 | 0 | 0 | 16 | K | 2 |  |  |  | ROZPOCET | 0 | 0 | 0 | 0 | 0 | 1 | 0 | 16 | 1403765572
| VV |  | "D.1.1 _ BP viz v.č. 2-14 , NS viz v.č. 15-31, TZ" | [14 empty] | VV | 2 | 1 | True | 0 | ROZPOCET
| VV |  | "skladba S4" 6,25*4,25 |  | 26.563 | [12 empty] | VV | 2 | 2 | True | 0 | ROZPOCET
| VV |  | Součet |  | 26.563 | [12 empty] | VV | 2 | 4 | True | 1 | ROZPOCET
176 | M | 11163150 | lak penetrační asfaltový | t | 0.008 |  | 0 | CS ÚRS 2021 01 |  | základní |  | 0 | 1 | 0.008 | 0 | 0 | 32 | M | 2 |  |  |  | ROZPOCET | 0 | 0 | 0 | 0 | 0 | 1 | 0 | 16 | 844972923
| VV |  | 26,563*0,0003 'Přepočtené koeficientem množství |  | 0.008 | [12 empty] | VV | 2 | 2 | False | 1 | ROZPOCET
177 | K | 712341559 | Provedení povlakové krytiny střech do 10° pásy NAIP přitavením v plné ploše | m2 | 26.563 |  | 0 | CS ÚRS 2021 01 |  | základní |  | 0 | 0.00088 | 0.023375 | 0 | 0 | 16 | K | 2 |  |  |  | ROZPOCET | 0 | 0 | 0 | 0 | 0 | 1 | 0 | 16 | 1384069967
| VV |  | "D.1.1 _ BP viz v.č. 2-14 , NS viz v.č. 15-31, TZ" | [14 empty] | VV | 2 | 1 | True | 0 | ROZPOCET
| VV |  | "skladba S4" 6,25*4,25 |  | 26.563 | [12 empty] | VV | 2 | 2 | True | 0 | ROZPOCET
| VV |  | Součet |  | 26.563 | [12 empty] | VV | 2 | 4 | True | 1 | ROZPOCET
178 | M | 62856011 | pás asfaltový natavitelný modifikovaný SBS tl 4,0mm s vložkou z hliníkové fólie, hliníkové fólie s textilií a spalitelnou PE fólií nebo jemnozrnným minerálním posypem na horním povrchu | m2 | 30.547 |  | 0 | CS ÚRS 2021 01 |  | základní |  | 0 | 0.0047 | 0.14357 | 0 | 0 | 32 | M | 2 |  |  |  | ROZPOCET | 0 | 0 | 0 | 0 | 0 | 1 | 0 | 16 | -41611384
| VV |  | 26,563*1,15 'Přepočtené koeficientem množství |  | 30.547 | [12 empty] | VV | 2 | 2 | False | 1 | ROZPOCET
179 | K | 712391382 | Provedení povlakové krytiny střech do 10° násypem z hrubého kameniva tl 50 mm | m2 | 26.563 |  | 0 | CS ÚRS 2021 01 |  | základní |  | 0 | 0 | 0 | 0 | 0 | 16 | K | 2 |  |  |  | ROZPOCET | 0 | 0 | 0 | 0 | 0 | 1 | 0 | 16 | 595052149
| VV |  | "D.1.1 _ BP viz v.č. 2-14 , NS viz v.č. 15-31, TZ" | [14 empty] | VV | 2 | 1 | True | 0 | ROZPOCET
| VV |  | "skladba S4" 6,25*4,25 |  | 26.563 | [12 empty] | VV | 2 | 2 | True | 0 | ROZPOCET
| VV |  | Součet |  | 26.563 | [12 empty] | VV | 2 | 4 | True | 1 | ROZPOCET
180 | M | 58333650 | kamenivo těžené hrubé prané | t | 2.191 |  | 0 | CS ÚRS 2021 01 |  | základní |  | 0 | 1 | 2.191 | 0 | 0 | 32 | M | 2 |  |  |  | ROZPOCET | 0 | 0 | 0 | 0 | 0 | 1 | 0 | 16 | 2133811865
| VV |  | 26,563*0,0825 'Přepočtené koeficientem množství |  | 2.191 | [12 empty] | VV | 2 | 2 | False | 1 | ROZPOCET
181 | K | 712391482 | Příplatek k povlakové krytině střech do 10° ZKD 10 mm násypu z hrubého kameniva | m2 | 132.815 |  | 0 | CS ÚRS 2021 01 |  | základní |  | 0 | 0 | 0 | 0 | 0 | 16 | K | 2 |  |  |  | ROZPOCET | 0 | 0 | 0 | 0 | 0 | 1 | 0 | 16 | -1099823866
182 | M | 58333650 | kamenivo těžené hrubé prané | t | 2.191 |  | 0 | CS ÚRS 2021 01 |  | základní |  | 0 | 1 | 2.191 | 0 | 0 | 32 | M | 2 |  |  |  | ROZPOCET | 0 | 0 | 0 | 0 | 0 | 1 | 0 | 16 | -1398217478
| VV |  | 132,815*0,0165 'Přepočtené koeficientem množství |  | 2.191 | [12 empty] | VV | 2 | 2 | False | 1 | ROZPOCET
183 | K | 712525R01 | Střešní povlaková krytina , mechanicky kotvená do nosného podkladu, PVC-P folie tl. 1,5 mm - kompletní, systémové provedení | m2 | 31.588 |  | 0 | CS VLASTNÍ |  | základní |  | 0 | 0 | 0 | 0 | 0 | 16 | K | 2 |  |  |  | ROZPOCET | 0 | 0 | 0 | 0 | 0 | 1 | 0 | 16 | -1832635811
| P |  | Poznámka k položce: Cena obsahuje kompletní systémové řešení jednoho výrobce (lišty, doplňky, příslušenství, řešení detailů a ukončení) -------------------------------------------------------------------------- -střešní krytina je navržena rozměrově stálá střešní hydroizolační fólie z PVC-P tloušťky DLE ZADÁVACÍ DOKUMENTACE ; fólie vyztužena PES tkaninou;. Součásti dodávky střešní krytiny jsou veškeré přechodové a ukončovací profily z poplastovaného plechu (přechod krytiny na svislé konstrukce, ukončovací a přítlačné lišty apod.) -podkladní + ochranná separační vrstva (např. geotextílie 500 g/m2). Součásti dodávky povlakové krytiny je dále ošetření prostupů střechou/terasou - budou využity typové doplňky ze sortimentu použité povlakové krytiny (tj. manžety s otvorem 2/3 průměru prostupu, doplňková fólie bude vytažena na prostupující potrubí do výšky min.150mm na úroveň střešní krytiny, fólie bude stažena systémovou plechovou objímkou a spoj zatmelen PU tmelem) Hydroizolace bude ukončena na prostupujících konstrukcích a u stěn min. 150 mm nad vnější povrch přiléhající střešní plochy, u atiky bude ukončena na koruně. -------------------------------------------------------------------------- | [14 empty] | P | 2
| VV |  | "kompletní provedení dle specifikace PD a TZ vč. všech souvisejících prací a dodávek" | [14 empty] | VV | 2 | 1 | True | 0 | ROZPOCET
| VV |  | KOMPLETNÍ SYSTÉMOVÉ ŘEŠENÍ ROVNÝCH STŘECH / TERAS | [14 empty] | VV | 2 | 1 | True | 0 | ROZPOCET
| VV |  | -mechanické kotvení přes všechny vrstvy střešního pláště do nosné konstrukce | [14 empty] | VV | 2 | 1 | True | 0 | ROZPOCET
| VV |  | v jednotkové ceně zahrnuty náklady na veškeré systémové lišty, profily, doplňky, příslušenství, detaily | [14 empty] | VV | 2 | 1 | True | 0 | ROZPOCET
| VV |  | v jednotkové ceně zahrnuty všechny prořezy a navýšení materiálů | [14 empty] | VV | 2 | 1 | True | 0 | ROZPOCET
| VV |  | "skladba S4" (6,25*4,25)+(16,75*0,3) |  | 31.588 | [12 empty] | VV | 2 | 2 | True | 0 | ROZPOCET
| VV |  | Součet |  | 31.588 | [12 empty] | VV | 2 | 4 | True | 1 | ROZPOCET
184 | K | 712811101 | Provedení povlakové krytiny vytažením na konstrukce za studena nátěrem penetračním | m2 | 5.025 |  | 0 | CS ÚRS 2021 01 |  | základní |  | 0 | 0 | 0 | 0 | 0 | 16 | K | 2 |  |  |  | ROZPOCET | 0 | 0 | 0 | 0 | 0 | 1 | 0 | 16 | -1928291226
| VV |  | "D.1.1 _ BP viz v.č. 2-14 , NS viz v.č. 15-31, TZ" | [14 empty] | VV | 2 | 1 | True | 0 | ROZPOCET
| VV |  | "skladba S4" 16,75*0,3 |  | 5.025 | [12 empty] | VV | 2 | 2 | True | 0 | ROZPOCET
| VV |  | Součet |  | 5.025 | [12 empty] | VV | 2 | 4 | True | 1 | ROZPOCET
185 | M | 11163150 | lak penetrační asfaltový | t | 0.002 |  | 0 | CS ÚRS 2021 01 |  | základní |  | 0 | 1 | 0.002 | 0 | 0 | 32 | M | 2 |  |  |  | ROZPOCET | 0 | 0 | 0 | 0 | 0 | 1 | 0 | 16 | -1494775062
| VV |  | 5,025*0,00035 'Přepočtené koeficientem množství |  | 0.002 | [12 empty] | VV | 2 | 2 | False | 1 | ROZPOCET
186 | K | 712841559 | Provedení povlakové krytiny vytažením na konstrukce pásy přitavením NAIP | m2 | 5.025 |  | 0 | CS ÚRS 2021 01 |  | základní |  | 0 | 0.00094 | 0.0047235 | 0 | 0 | 16 | K | 2 |  |  |  | ROZPOCET | 0 | 0 | 0 | 0 | 0 | 1 | 0 | 16 | -896473705
| VV |  | "D.1.1 _ BP viz v.č. 2-14 , NS viz v.č. 15-31, TZ" | [14 empty] | VV | 2 | 1 | True | 0 | ROZPOCET
| VV |  | "skladba S4" 16,75*0,3 |  | 5.025 | [12 empty] | VV | 2 | 2 | True | 0 | ROZPOCET
| VV |  | Součet |  | 5.025 | [12 empty] | VV | 2 | 4 | True | 1 | ROZPOCET
187 | M | 62856011 | pás asfaltový natavitelný modifikovaný SBS tl 4,0mm s vložkou z hliníkové fólie, hliníkové fólie s textilií a spalitelnou PE fólií nebo jemnozrnným minerálním posypem na horním povrchu | m2 | 6.03 |  | 0 | CS ÚRS 2021 01 |  | základní |  | 0 | 0.0047 | 0.028341 | 0 | 0 | 32 | M | 2 |  |  |  | ROZPOCET | 0 | 0 | 0 | 0 | 0 | 1 | 0 | 16 | -1344509119
| VV |  | 5,025*1,2 'Přepočtené koeficientem množství |  | 6.03 | [12 empty] | VV | 2 | 2 | False | 1 | ROZPOCET
188 | K | 998712203 | Přesun hmot procentní pro krytiny povlakové | % |  |  | 0 | CS ÚRS 2021 01 |  | základní |  | 0 | 0 | 0 | 0 | 0 | 16 | K | 2 |  |  |  | ROZPOCET | 0 | 0 | 0 | 0 | 0 | 1 | 0 | 16 | 510793163
| D | 713 | Izolace tepelné |  |  |  | 0 |  |  |  |  | 0 |  | 0.94467 |  | 3.8653 | 2 | D | 1 |  |  |  | ROZPOCET | [6 empty] | 0
189 | K | 713120811 | Odstranění tepelné izolace podlah volně kladené tl do 100 mm | m2 | 1136.845 |  | 0 | CS ÚRS 2021 01 |  | základní |  | 0 | 0 | 0 | 0.0034 | 3.8653 | 16 | K | 2 |  |  |  | ROZPOCET | 0 | 0 | 0 | 0 | 0 | 1 | 0 | 16 | 1327121351
| VV |  | "D.1.1 _ BP viz v.č. 2-14 , NS viz v.č. 15-30, TZ" | [14 empty] | VV | 2 | 1 | True | 0 | ROZPOCET
| VV |  | "BP skladba podlah_předpoklad (převzato ze sond)_bude upřesněno při realizaci_1.PP" 567,15*0,5 |  | 283.575 | [12 empty] | VV | 2 | 2 | True | 0 | ROZPOCET
| VV |  | "BP skladba podlah_předpoklad (převzato ze sond)_bude upřesněno při realizaci_1.NP" 713,28*0,5 |  | 356.64 | [12 empty] | VV | 2 | 2 | True | 0 | ROZPOCET
| VV |  | "BP skladba podlah_předpoklad (převzato ze sond)_bude upřesněno při realizaci_2.NP" 993,26*0,5 |  | 496.63 | [12 empty] | VV | 2 | 2 | True | 0 | ROZPOCET
| VV |  | Součet |  | 1136.845 | [12 empty] | VV | 2 | 4 | True | 1 | ROZPOCET
190 | K | 713121111 | Montáž izolace tepelné podlah volně kladenými rohožemi, pásy, dílci, deskami 1 vrstva | m2 | 46.92 |  | 0 | CS ÚRS 2021 01 |  | základní |  | 0 | 0 | 0 | 0 | 0 | 16 | K | 2 |  |  |  | ROZPOCET | 0 | 0 | 0 | 0 | 0 | 1 | 0 | 16 | 336440926
| VV |  | "D.1.1 _ BP viz v.č. 2-14 , NS viz v.č. 15-30, TZ" | [14 empty] | VV | 2 | 1 | True | 0 | ROZPOCET
| VV |  | "NS skladba podlah_NP3-5" ((6,25*1,25*3)+(2,64*2,965*3)) |  | 46.92 | [12 empty] | VV | 2 | 2 | True | 0 | ROZPOCET
| VV |  | Součet |  | 46.92 | [12 empty] | VV | 2 | 4 | True | 1 | ROZPOCET
191 | M | 28375673 | deska pro kročejový útlum tl 30mm | m2 | 49.266 |  | 0 | CS ÚRS 2021 01 |  | základní |  | 0 | 0.0004 | 0.019706 | 0 | 0 | 32 | M | 2 |  |  |  | ROZPOCET | 0 | 0 | 0 | 0 | 0 | 1 | 0 | 16 | -1230822903
| VV |  | 46,92*1,05 'Přepočtené koeficientem množství |  | 49.266 | [12 empty] | VV | 2 | 2 | False | 1 | ROZPOCET
192 | K | 713121121 | Montáž izolace tepelné podlah volně kladenými rohožemi, pásy, dílci, deskami 2 vrstvy | m2 | 301.1 |  | 0 | CS ÚRS 2021 01 |  | základní |  | 0 | 0 | 0 | 0 | 0 | 16 | K | 2 |  |  |  | ROZPOCET | 0 | 0 | 0 | 0 | 0 | 1 | 0 | 16 | -1302486315
| VV |  | "D.1.1 _ BP viz v.č. 2-14 , NS viz v.č. 15-30, TZ" | [14 empty] | VV | 2 | 1 | True | 0 | ROZPOCET
| VV |  | "NS skladba podlah_P4_1.PP" 182,88 |  | 182.88 | [12 empty] | VV | 2 | 2 | True | 0 | ROZPOCET
| VV |  | "NS skladba podlah_P5_1.PP" 75,85 |  | 75.85 | [12 empty] | VV | 2 | 2 | True | 0 | ROZPOCET
| VV |  | "NS skladba podlah_P7_1.PP-4.NP" (9,61+7,52+9,6) |  | 26.73 | [12 empty] | VV | 2 | 2 | True | 0 | ROZPOCET
| VV |  | "NS skladba podlah_NP2" ((6,25*1,25)+(2,64*2,965)) |  | 15.64 | [12 empty] | VV | 2 | 2 | True | 0 | ROZPOCET
| VV |  | Součet |  | 301.1 | [12 empty] | VV | 2 | 4 | True | 1 | ROZPOCET
193 | M | 28372303 | deska EPS 100 do plochých střech a podlah tl 40mm | m2 | 632.31 |  | 0 | CS ÚRS 2021 01 |  | základní |  | 0 | 0.001 | 0.63231 | 0 | 0 | 32 | M | 2 |  |  |  | ROZPOCET | 0 | 0 | 0 | 0 | 0 | 1 | 0 | 16 | -552638085
| VV |  | 301,1*2,1 'Přepočtené koeficientem množství |  | 632.31 | [12 empty] | VV | 2 | 2 | False | 1 | ROZPOCET
194 | K | 713131141 | Montáž izolace tepelné stěn a základů lepením celoplošně rohoží, pásů, dílců, desek | m2 | 19.8 |  | 0 | CS ÚRS 2021 01 |  | základní |  | 0 | 0.006 | 0.1188 | 0 | 0 | 16 | K | 2 |  |  |  | ROZPOCET | 0 | 0 | 0 | 0 | 0 | 1 | 0 | 16 | 1939925488
| VV |  | "D.1.1 _ BP viz v.č. 2-14 , NS viz v.č. 15-31, TZ" | [14 empty] | VV | 2 | 1 | True | 0 | ROZPOCET
| VV |  | "výtahová šachta_spodní stavba" 13,2*1,5 |  | 19.8 | [12 empty] | VV | 2 | 2 | True | 0 | ROZPOCET
| VV |  | Součet |  | 19.8 | [12 empty] | VV | 2 | 4 | True | 1 | ROZPOCET
195 | M | 28376443 | deska z polystyrénu XPS, hrana rovná a strukturovaný povrch 300kPa tl 100mm | m2 | 20.79 |  | 0 | CS ÚRS 2021 01 |  | základní |  | 0 | 0.003 | 0.06237 | 0 | 0 | 32 | M | 2 |  |  |  | ROZPOCET | 0 | 0 | 0 | 0 | 0 | 1 | 0 | 16 | -1943802941
| VV |  | 19,8*1,05 'Přepočtené koeficientem množství |  | 20.79 | [12 empty] | VV | 2 | 2 | False | 1 | ROZPOCET
196 | K | 713141135 | Montáž izolace tepelné střech plochých lepené za studena bodově 1 vrstva rohoží, pásů, dílců, desek | m2 | 26.563 |  | 0 | CS ÚRS 2021 01 |  | základní |  | 0 | 0.00058 | 0.015407 | 0 | 0 | 16 | K | 2 |  |  |  | ROZPOCET | 0 | 0 | 0 | 0 | 0 | 1 | 0 | 16 | 1450410582
| VV |  | "D.1.1 _ BP viz v.č. 2-14 , NS viz v.č. 15-31, TZ" | [14 empty] | VV | 2 | 1 | True | 0 | ROZPOCET
| VV |  | "skladba S4" 6,25*4,25 |  | 26.563 | [12 empty] | VV | 2 | 2 | True | 0 | ROZPOCET
| VV |  | Součet |  | 26.563 | [12 empty] | VV | 2 | 4 | True | 1 | ROZPOCET
197 | M | 28376R26 | deska izolační střešní PIR tl. 160 mm | m2 | 27.891 |  | 0 | CS VLASTNÍ |  | základní |  | 0 | 0.0018 | 0.050204 | 0 | 0 | 32 | M | 2 |  |  |  | ROZPOCET | 0 | 0 | 0 | 0 | 0 | 1 | 0 | 16 | -2100712834
| VV |  | 26,563*1,05 'Přepočtené koeficientem množství |  | 27.891 | [12 empty] | VV | 2 | 2 | False | 1 | ROZPOCET
198 | K | 713191R32 | Překrytí izolace tepelné separační a parotěsnou fólií tl 0,2 mm u podlah a stropů vč. vytažení na svislé konstrukce v = do cca 150 mm | m2 | 382.238 |  | 0 | CS VLASTNÍ |  | základní |  | 0 | 0.00012 | 0.045869 | 0 | 0 | 16 | K | 2 |  |  |  | ROZPOCET | 0 | 0 | 0 | 0 | 0 | 1 | 0 | 16 | 1878119437
| VV |  | "kompletní provedení dle specifikace PD a TZ vč. všech souvisejících prací a dodávek" | [14 empty] | VV | 2 | 1 | True | 0 | ROZPOCET
| VV |  | v jednotkové ceně započítány náklady na obvodové dilatační pásky tl. min 10 mm v = min 150 mm | [14 empty] | VV | 2 | 1 | True | 0 | ROZPOCET
| VV |  | "NS skladba podlah_P4_1.PP" 182,88*1,15 |  | 210.312 | [12 empty] | VV | 2 | 2 | True | 0 | ROZPOCET
| VV |  | "NS skladba podlah_P5_1.PP" 75,85*1,15 |  | 87.228 | [12 empty] | VV | 2 | 2 | True | 0 | ROZPOCET
| VV |  | "NS skladba podlah_P7_1.PP-4.NP" (9,61+7,52+9,6)*1,15 |  | 30.74 | [12 empty] | VV | 2 | 2 | True | 0 | ROZPOCET
| VV |  | "NS skladba podlah_NP3-5" ((6,25*1,25*3)+(2,64*2,965*3))*1,15 |  | 53.958 | [12 empty] | VV | 2 | 2 | True | 0 | ROZPOCET
| VV |  | Součet |  | 382.238 | [12 empty] | VV | 2 | 4 | True | 1 | ROZPOCET
199 | K | 998713203 | Přesun hmot procentní pro izolace tepelné | % |  |  | 0 | CS ÚRS 2021 01 |  | základní |  | 0 | 0 | 0 | 0 | 0 | 16 | K | 2 |  |  |  | ROZPOCET | 0 | 0 | 0 | 0 | 0 | 1 | 0 | 16 | 1007547057
| D | 762 | Konstrukce tesařské |  |  |  | 0 |  |  |  |  | 0 |  | 10.0612 |  | 8.662 | 2 | D | 1 |  |  |  | ROZPOCET | [6 empty] | 0
200 | K | 762018R02 | D+M dřevěné prvky konstrukcí | m3 | 0.495 |  | 0 | CS VLASTNÍ |  | základní |  | 0 | 0 | 0 | 0 | 0 | 16 | K | 2 |  |  |  | ROZPOCET | 0 | 0 | 0 | 0 | 0 | 1 | 0 | 16 | 171818900
| P |  | Poznámka k položce: Specifikace / obsah jednotkové ceny: -dodávka, výroba řeziva/prvků, (případné hoblování prvků) - kvalita dle PD a TZ -přesuny vč. potřebné zdvihací techniky -kompletní osazení/montážní práce/kotvení vč. kotevních prvků -spojovací prostředky, ošetření a impregnace řeziva vč. příslušných finálních povrchových úprav (ochranné povrchové úpravy dle požadavků PBŘ) ------------------ -dílenská a výrobní dokumentace vč. příslušných statických výpočtů ------------------ -ostatní, jinde neuvedené. přímo související práce a dodávky | [14 empty] | P | 2
| VV |  | "kompletní provedení dle specifikace PD a TZ vč. všech souvisejících prací a dodávek | [14 empty] | VV | 2 | 1 | True | 0 | ROZPOCET
| VV |  | "střešní skladba_S4" 0,25 |  | 0.25 | [12 empty] | VV | 2 | 2 | True | 0 | ROZPOCET
| VV |  | "překlady" 0,2 |  | 0.2 | [12 empty] | VV | 2 | 2 | True | 0 | ROZPOCET
| VV |  | Mezisoučet |  | 0.45 | [12 empty] | VV | 2 | 3 | True | 0 | ROZPOCET
| VV |  | "ztratné, ochranné prostředky" 0,1*0,45 |  | 0.045 | [12 empty] | VV | 2 | 2 | True | 0 | ROZPOCET
| VV |  | Součet |  | 0.495 | [12 empty] | VV | 2 | 4 | True | 1 | ROZPOCET
201 | K | 762083111 | Impregnace řeziva proti dřevokaznému hmyzu a houbám | m3 | 17.865 |  | 0 | CS ÚRS 2021 01 |  | základní |  | 0 | 0.00122 | 0.021795 | 0 | 0 | 16 | K | 2 |  |  |  | ROZPOCET | 0 | 0 | 0 | 0 | 0 | 1 | 0 | 16 | -1520100838
202 | K | 762341036 | Bednění střech rovných z desek OSB tl 22 mm mechanicky kotvené do nosného podkladu | m2 | 7.35 |  | 0 | CS ÚRS 2021 01 |  | základní |  | 0 | 0.01434 | 0.1054 | 0 | 0 | 16 | K | 2 |  |  |  | ROZPOCET | 0 | 0 | 0 | 0 | 0 | 1 | 0 | 16 | -9696599
| VV |  | "D.1.1 _ BP viz v.č. 2-14 , NS viz v.č. 15-31, TZ" | [14 empty] | VV | 2 | 1 | True | 0 | ROZPOCET
| VV |  | "skladba S4" 0,35*21,0 |  | 7.35 | [12 empty] | VV | 2 | 2 | True | 0 | ROZPOCET
| VV |  | Součet |  | 7.35 | [12 empty] | VV | 2 | 4 | True | 1 | ROZPOCET
203 | K | 762521104 | Položení podlahy z hrubých prken na sraz | m2 | 541.375 |  | 0 | CS ÚRS 2021 01 |  | základní |  | 0 | 0 | 0 | 0 | 0 | 16 | K | 2 |  |  |  | ROZPOCET | 0 | 0 | 0 | 0 | 0 | 1 | 0 | 16 | 440836029
| VV |  | "D.1.1 _ BP viz v.č. 2-14 , NS viz v.č. 15-30, TZ" | [14 empty] | VV | 2 | 1 | True | 0 | ROZPOCET
| VV |  | "NS skladba podlah_předpoklad (převzato ze sond)_bude upřesněno při realizaci_3.NP" 1082,75*0,5 |  | 541.375 | [12 empty] | VV | 2 | 2 | True | 0 | ROZPOCET
| VV |  | Součet |  | 541.375 | [12 empty] | VV | 2 | 4 | True | 1 | ROZPOCET
204 | M | 6051512R | řezivo jehličnaté boční prkno jakost I.-II._specifikace dle PD a TZ | m3 | 17.865 |  | 0 | CS VLASTNÍ |  | základní |  | 0 | 0.55 | 9.8257 | 0 | 0 | 32 | M | 2 |  |  |  | ROZPOCET | 0 | 0 | 0 | 0 | 0 | 1 | 0 | 16 | -1535035872
| VV |  | 541,375*0,033 'Přepočtené koeficientem množství |  | 17.865 | [12 empty] | VV | 2 | 2 | False | 1 | ROZPOCET
205 | K | 762521811 | Demontáž podlah bez polštářů z prken tloušťky do 32 mm | m2 | 541.375 |  | 0 | CS ÚRS 2021 01 |  | základní |  | 0 | 0 | 0 | 0.016 | 8.662 | 16 | K | 2 |  |  |  | ROZPOCET | 0 | 0 | 0 | 0 | 0 | 1 | 0 | 16 | -805782761
| VV |  | "D.1.1 _ BP viz v.č. 2-14 , NS viz v.č. 15-30, TZ" | [14 empty] | VV | 2 | 1 | True | 0 | ROZPOCET
| VV |  | "BP skladba podlah_předpoklad (převzato ze sond)_bude upřesněno při realizaci_3.NP" 1082,75*0,5 |  | 541.375 | [12 empty] | VV | 2 | 2 | True | 0 | ROZPOCET
| VV |  | Součet |  | 541.375 | [12 empty] | VV | 2 | 4 | True | 1 | ROZPOCET
206 | K | 762595001 | Spojovací prostředky pro položení dřevěných podlah a zakrytí kanálů | m2 | 541.375 |  | 0 | CS ÚRS 2021 01 |  | základní |  | 0 | 0.0002 | 0.10827 | 0 | 0 | 16 | K | 2 |  |  |  | ROZPOCET | 0 | 0 | 0 | 0 | 0 | 1 | 0 | 16 | -223271411
207 | K | 998762203 | Přesun hmot procentní pro kce tesařské | % |  |  | 0 | CS ÚRS 2021 01 |  | základní |  | 0 | 0 | 0 | 0 | 0 | 16 | K | 2 |  |  |  | ROZPOCET | 0 | 0 | 0 | 0 | 0 | 1 | 0 | 16 | 1738750994
| D | 763 | Konstrukce suché výstavby |  |  |  | 0 |  |  |  |  | 0 |  | 151.3367 |  | 3.0273 | 2 | D | 1 |  |  |  | ROZPOCET | [6 empty] | 0
208 | K | 763111437 | SDK příčka tl do 150 mm profil CW+UW do 100 desky 2xA (H2) 12,5 TI do 100 mm | m2 | 1968.389 |  | 0 | CS ÚRS 2021 01 |  | základní |  | 0 | 0.04746 | 93.4197 | 0 | 0 | 16 | K | 2 |  |  |  | ROZPOCET | 0 | 0 | 0 | 0 | 0 | 1 | 0 | 16 | -242897661
| P |  | Poznámka k položce: V místnostech s výskytem vlhkosti použít desky H2. | [14 empty] | P | 2
| VV |  | "D.1.1 _ BP viz v.č. 2-14 , NS viz v.č. 15-31, TZ" | [14 empty] | VV | 2 | 1 | True | 0 | ROZPOCET
| VV |  | (4,5*54,198)+(4,75*185,445)+(3,6*208,306) |  | 1874.656 | [12 empty] | VV | 2 | 2 | True | 0 | ROZPOCET
| VV |  | Mezisoučet |  | 1874.656 | [12 empty] | VV | 2 | 3 | True | 0 | ROZPOCET
| VV |  | "výklenky a napojení na okolní konstrukce" 0,05*1874,656 |  | 93.733 | [12 empty] | VV | 2 | 2 | True | 0 | ROZPOCET
| VV |  | Součet |  | 1968.389 | [12 empty] | VV | 2 | 4 | True | 1 | ROZPOCET
209 | K | 763111448 | SDK příčka tl do 150 mm profil CW+UW do 100 desky 2x(H2)DF 12,5 TI do 40 mm 100 kg/m3 | m2 | 17.911 |  | 0 | CS ÚRS 2021 01 |  | základní |  | 0 | 0.05403 | 0.96773 | 0 | 0 | 16 | K | 2 |  |  |  | ROZPOCET | 0 | 0 | 0 | 0 | 0 | 1 | 0 | 16 | 125414891
| P |  | Poznámka k položce: V místnostech s výskytem vlhkosti použít desky H2DF. | [14 empty] | P | 2
| VV |  | "D.1.1 _ BP viz v.č. 2-14 , NS viz v.č. 15-31, TZ" | [14 empty] | VV | 2 | 1 | True | 0 | ROZPOCET
| VV |  | (4,5*0,7)+(3,25*4,041) |  | 16.283 | [12 empty] | VV | 2 | 2 | True | 0 | ROZPOCET
| VV |  | Mezisoučet |  | 16.283 | [12 empty] | VV | 2 | 3 | True | 0 | ROZPOCET
| VV |  | "výklenky a napojení na okolní konstrukce" 0,1*16,283 |  | 1.628 | [12 empty] | VV | 2 | 2 | True | 0 | ROZPOCET
| VV |  | Součet |  | 17.911 | [12 empty] | VV | 2 | 4 | True | 1 | ROZPOCET
210 | K | 763111717 | SDK příčka základní penetrační nátěr | m2 | 4554.506 |  | 0 | CS ÚRS 2021 01 |  | základní |  | 0 | 0.0002 | 0.9109 | 0 | 0 | 16 | K | 2 |  |  |  | ROZPOCET | 0 | 0 | 0 | 0 | 0 | 1 | 0 | 16 | -1942689675
| VV |  | 2*(1968,389+17,911+14,996+31,647+15,283) |  | 4096.452 | [12 empty] | VV | 2 | 2 | True | 0 | ROZPOCET
| VV |  | 1*(242,592+215,462) |  | 458.054 | [12 empty] | VV | 2 | 2 | True | 0 | ROZPOCET
| VV |  | Součet |  | 4554.506 | [12 empty] | VV | 2 | 4 | True | 1 | ROZPOCET
211 | K | 763111741 | Montáž parotěsné zábrany do SDK příčky | m2 | 4554.506 |  | 0 | CS ÚRS 2021 01 |  | základní |  | 0 | 0 | 0 | 0 | 0 | 16 | K | 2 |  |  |  | ROZPOCET | 0 | 0 | 0 | 0 | 0 | 1 | 0 | 16 | -1976914707
212 | M | 28329274 | fólie PE vyztužená pro parotěsnou vrstvu | m2 | 5116.987 |  | 0 | CS ÚRS 2021 01 |  | základní |  | 0 | 0.00011 | 0.56287 | 0 | 0 | 32 | M | 2 |  |  |  | ROZPOCET | 0 | 0 | 0 | 0 | 0 | 1 | 0 | 16 | 1208878864
| VV |  | 4554,506*1,1235 'Přepočtené koeficientem množství |  | 5116.987 | [12 empty] | VV | 2 | 2 | False | 1 | ROZPOCET
213 | K | 763111771 | Příplatek k SDK příčce za rovinnost kvality Q3 | m2 | 4554.506 |  | 0 | CS ÚRS 2021 01 |  | základní |  | 0 | 0.0014 | 6.3763 | 0 | 0 | 16 | K | 2 |  |  |  | ROZPOCET | 0 | 0 | 0 | 0 | 0 | 1 | 0 | 16 | -1282839170
214 | K | 763113333 | SDK příčka instalační tl 200 mm zdvojený profil CW+UW 75 desky 2xH2DF 12,5 TI 60 mm | m2 | 14.996 |  | 0 | CS ÚRS 2021 01 |  | základní |  | 0 | 0.05283 | 0.79224 | 0 | 0 | 16 | K | 2 |  |  |  | ROZPOCET | 0 | 0 | 0 | 0 | 0 | 1 | 0 | 16 | 1695316941
| VV |  | "D.1.1 _ BP viz v.č. 2-14 , NS viz v.č. 15-31, TZ" | [14 empty] | VV | 2 | 1 | True | 0 | ROZPOCET
| VV |  | (4,75*2,87) |  | 13.633 | [12 empty] | VV | 2 | 2 | True | 0 | ROZPOCET
| VV |  | Mezisoučet |  | 13.633 | [12 empty] | VV | 2 | 3 | True | 0 | ROZPOCET
| VV |  | "výklenky a napojení na okolní konstrukce" 0,1*13,633 |  | 1.363 | [12 empty] | VV | 2 | 2 | True | 0 | ROZPOCET
| VV |  | Součet |  | 14.996 | [12 empty] | VV | 2 | 4 | True | 1 | ROZPOCET
215 | K | 763113337 | SDK příčka instalační tl 250 mm zdvojený profil CW+UW 75 desky 2xH2DF 12,5 TI 60 mm | m2 | 31.647 |  | 0 | CS ÚRS 2021 01 |  | základní |  | 0 | 0.05283 | 1.6719 | 0 | 0 | 16 | K | 2 |  |  |  | ROZPOCET | 0 | 0 | 0 | 0 | 0 | 1 | 0 | 16 | -1702347639
| VV |  | "D.1.1 _ BP viz v.č. 2-14 , NS viz v.č. 15-31, TZ" | [14 empty] | VV | 2 | 1 | True | 0 | ROZPOCET
| VV |  | (4,5*5,76)+(4,75*0,6) |  | 28.77 | [12 empty] | VV | 2 | 2 | True | 0 | ROZPOCET
| VV |  | Mezisoučet |  | 28.77 | [12 empty] | VV | 2 | 3 | True | 0 | ROZPOCET
| VV |  | "výklenky a napojení na okolní konstrukce" 0,1*28,77 |  | 2.877 | [12 empty] | VV | 2 | 2 | True | 0 | ROZPOCET
| VV |  | Součet |  | 31.647 | [12 empty] | VV | 2 | 4 | True | 1 | ROZPOCET
216 | K | 763113339 | SDK příčka instalační tl 350 mm zdvojený profil CW+UW 100 desky 2xH2DF 12,5 TI 80 mm | m2 | 15.283 |  | 0 | CS ÚRS 2021 01 |  | základní |  | 0 | 0.05498 | 0.84026 | 0 | 0 | 16 | K | 2 |  |  |  | ROZPOCET | 0 | 0 | 0 | 0 | 0 | 1 | 0 | 16 | 1053868237
| VV |  | "D.1.1 _ BP viz v.č. 2-14 , NS viz v.č. 15-31, TZ" | [14 empty] | VV | 2 | 1 | True | 0 | ROZPOCET
| VV |  | (4,75*2,925) |  | 13.894 | [12 empty] | VV | 2 | 2 | True | 0 | ROZPOCET
| VV |  | Mezisoučet |  | 13.894 | [12 empty] | VV | 2 | 3 | True | 0 | ROZPOCET
| VV |  | "výklenky a napojení na okolní konstrukce" 0,1*13,894 |  | 1.389 | [12 empty] | VV | 2 | 2 | True | 0 | ROZPOCET
| VV |  | Součet |  | 15.283 | [12 empty] | VV | 2 | 4 | True | 1 | ROZPOCET
217 | K | 763121467 | SDK stěna předsazená instalační profil CW+UW desky 2xH2DF 12,5 TI 50 mm 50 kg/m3 | m2 | 242.592 |  | 0 | CS ÚRS 2021 01 |  | základní |  | 0 | 0.02771 | 6.7222 | 0 | 0 | 16 | K | 2 |  |  |  | ROZPOCET | 0 | 0 | 0 | 0 | 0 | 1 | 0 | 16 | -124926883
| VV |  | "D.1.1 _ BP viz v.č. 2-14 , NS viz v.č. 15-31, TZ" | [14 empty] | VV | 2 | 1 | True | 0 | ROZPOCET
| VV |  | (3,25*5,132)+(4,5*8,425)+(4,75*20,39)+(3,6*22,11) |  | 231.04 | [12 empty] | VV | 2 | 2 | True | 0 | ROZPOCET
| VV |  | Mezisoučet |  | 231.04 | [12 empty] | VV | 2 | 3 | True | 0 | ROZPOCET
| VV |  | "výklenky a napojení na okolní konstrukce" 0,05*231,04 |  | 11.552 | [12 empty] | VV | 2 | 2 | True | 0 | ROZPOCET
| VV |  | Součet |  | 242.592 | [12 empty] | VV | 2 | 4 | True | 1 | ROZPOCET
218 | K | 763131491 | SDK podhled deska 1x akustická 12,5 TI 40 mm dvouvrstvá spodní kce profil CD+UD | m2 | 55.335 |  | 0 | CS ÚRS 2021 01 |  | základní |  | 0 | 0.01681 | 0.93018 | 0 | 0 | 16 | K | 2 |  |  |  | ROZPOCET | 0 | 0 | 0 | 0 | 0 | 1 | 0 | 16 | 2025216564
| VV |  | "D.1.1 _ BP viz v.č. 2-14 , NS viz v.č. 32-37, TZ_podhledové skladby" | [14 empty] | VV | 2 | 1 | True | 0 | ROZPOCET
| VV |  | Specifikace kce _ odkaz "SP7" | [14 empty] | VV | 2 | 1 | True | 0 | ROZPOCET
| VV |  | "3.NP" 52,7 |  | 52.7 | [12 empty] | VV | 2 | 2 | True | 0 | ROZPOCET
| VV |  | Mezisoučet |  | 52.7 | [12 empty] | VV | 2 | 3 | True | 0 | ROZPOCET
| VV |  | "výklenky, odskoky_bude upřesněno při realizaci stavby" 0,05*52,7 |  | 2.635 | [12 empty] | VV | 2 | 2 | True | 0 | ROZPOCET
| VV |  | Součet |  | 55.335 | [12 empty] | VV | 2 | 4 | True | 1 | ROZPOCET
219 | K | 763131532 | SDK podhled deska 1xDF 15 bez TI jednovrstvá spodní kce profil CD+UD | m2 | 843.139 |  | 0 | CS ÚRS 2021 01 |  | základní |  | 0 | 0.01732 | 14.6032 | 0 | 0 | 16 | K | 2 |  |  |  | ROZPOCET | 0 | 0 | 0 | 0 | 0 | 1 | 0 | 16 | -1453413003
| VV |  | "D.1.1 _ BP viz v.č. 2-14 , NS viz v.č. 32-37, TZ_podhledové skladby" | [14 empty] | VV | 2 | 1 | True | 0 | ROZPOCET
| VV |  | Specifikace kce _ odkaz "SP5" | [14 empty] | VV | 2 | 1 | True | 0 | ROZPOCET
| VV |  | "1.NP" 63,28 |  | 63.28 | [12 empty] | VV | 2 | 2 | True | 0 | ROZPOCET
| VV |  | "2.NP" 278,31 |  | 278.31 | [12 empty] | VV | 2 | 2 | True | 0 | ROZPOCET
| VV |  | "3.NP" 424,9 |  | 424.9 | [12 empty] | VV | 2 | 2 | True | 0 | ROZPOCET
| VV |  | Mezisoučet |  | 766.49 | [12 empty] | VV | 2 | 3 | True | 0 | ROZPOCET
| VV |  | "výklenky, odskoky_bude upřesněno při realizaci stavby" 0,1*766,49 |  | 76.649 | [12 empty] | VV | 2 | 2 | True | 0 | ROZPOCET
| VV |  | Součet |  | 843.139 | [12 empty] | VV | 2 | 4 | True | 1 | ROZPOCET
220 | K | 763131571 | SDK podhled deska 1xH2DF 15 mm bez TI jednovrstvá spodní kce profil CD+UD | m2 | 350.614 |  | 0 | CS ÚRS 2021 01 |  | základní |  | 0 | 0.01415 | 4.9612 | 0 | 0 | 16 | K | 2 |  |  |  | ROZPOCET | 0 | 0 | 0 | 0 | 0 | 1 | 0 | 16 | 1852264830
| VV |  | "D.1.1 _ BP viz v.č. 2-14 , NS viz v.č. 32-37, TZ_podhledové skladby" | [14 empty] | VV | 2 | 1 | True | 0 | ROZPOCET
| VV |  | Specifikace kce _ odkaz "SP3" | [14 empty] | VV | 2 | 1 | True | 0 | ROZPOCET
| VV |  | "1.PP" 26,72 |  | 26.72 | [12 empty] | VV | 2 | 2 | True | 0 | ROZPOCET
| VV |  | "1.NP" 28,25 |  | 28.25 | [12 empty] | VV | 2 | 2 | True | 0 | ROZPOCET
| VV |  | "2.NP" 157,42 |  | 157.42 | [12 empty] | VV | 2 | 2 | True | 0 | ROZPOCET
| VV |  | "3.NP" 106,35 |  | 106.35 | [12 empty] | VV | 2 | 2 | True | 0 | ROZPOCET
| VV |  | Mezisoučet |  | 318.74 | [12 empty] | VV | 2 | 3 | True | 0 | ROZPOCET
| VV |  | "výklenky, odskoky_bude upřesněno při realizaci stavby" 0,1*318,74 |  | 31.874 | [12 empty] | VV | 2 | 2 | True | 0 | ROZPOCET
| VV |  | Součet |  | 350.614 | [12 empty] | VV | 2 | 4 | True | 1 | ROZPOCET
221 | K | 763131714 | SDK podhled základní penetrační nátěr | m2 | 1535.611 |  | 0 | CS ÚRS 2021 01 |  | základní |  | 0 | 0.0001 | 0.15356 | 0 | 0 | 16 | K | 2 |  |  |  | ROZPOCET | 0 | 0 | 0 | 0 | 0 | 1 | 0 | 16 | -693646384
| VV |  | (55,335+843,139+350,614)+286,523 |  | 1535.611 | [12 empty] | VV | 2 | 2 | True | 0 | ROZPOCET
| VV |  | Součet |  | 1535.611 | [12 empty] | VV | 2 | 4 | True | 1 | ROZPOCET
222 | K | 763131722 | SDK podhled skoková změna v přes 0,5 m | m | 173.65 |  | 0 | CS ÚRS 2021 01 |  | základní |  | 0 | 0.00663 | 1.1513 | 0 | 0 | 16 | K | 2 |  |  |  | ROZPOCET | 0 | 0 | 0 | 0 | 0 | 1 | 0 | 16 | 1886795599
| VV |  | "D.1.1 _ BP viz v.č. 2-14 , NS viz v.č. 32-37, TZ_podhledové skladby" | [14 empty] | VV | 2 | 1 | True | 0 | ROZPOCET
| VV |  | "1.PP-3.NP" 173,65 |  | 173.65 | [12 empty] | VV | 2 | 2 | True | 0 | ROZPOCET
| VV |  | Součet |  | 173.65 | [12 empty] | VV | 2 | 4 | True | 1 | ROZPOCET
223 | M | 59030029 | deska sdk protipožární DF tl 15mm | m2 | 286.523 |  | 0 | CS ÚRS 2021 01 |  | základní |  | 0 | 0.0135 | 3.8681 | 0 | 0 | 32 | M | 2 |  |  |  | ROZPOCET | 0 | 0 | 0 | 0 | 0 | 1 | 0 | 16 | -854222078
| VV |  | 173,65*1,65 'Přepočtené koeficientem množství |  | 286.523 | [12 empty] | VV | 2 | 2 | False | 1 | ROZPOCET
224 | K | 763131751 | Montáž parotěsné zábrany do SDK podhledu | m2 | 55.335 |  | 0 | CS ÚRS 2021 01 |  | základní |  | 0 | 0 | 0 | 0 | 0 | 16 | K | 2 |  |  |  | ROZPOCET | 0 | 0 | 0 | 0 | 0 | 1 | 0 | 16 | 1080148967
225 | M | 28329274 | fólie PE vyztužená pro parotěsnou vrstvu | m2 | 62.169 |  | 0 | CS ÚRS 2021 01 |  | základní |  | 0 | 0.00011 | 0.0068386 | 0 | 0 | 32 | M | 2 |  |  |  | ROZPOCET | 0 | 0 | 0 | 0 | 0 | 1 | 0 | 16 | 1970633109
| VV |  | 55,335*1,1235 'Přepočtené koeficientem množství |  | 62.169 | [12 empty] | VV | 2 | 2 | False | 1 | ROZPOCET
226 | K | 763131766 | Příplatek k SDK podhledu za výšku zavěšení přes 1,0 | m2 | 936.816 |  | 0 | CS ÚRS 2021 01 |  | základní |  | 0 | 0.00015 | 0.14052 | 0 | 0 | 16 | K | 2 |  |  |  | ROZPOCET | 0 | 0 | 0 | 0 | 0 | 1 | 0 | 16 | 1748590283
227 | K | 763131771 | Příplatek k SDK podhledu za rovinnost kvality Q3 | m2 | 1535.611 |  | 0 | CS ÚRS 2021 01 |  | základní |  | 0 | 0.0007 | 1.0749 | 0 | 0 | 16 | K | 2 |  |  |  | ROZPOCET | 0 | 0 | 0 | 0 | 0 | 1 | 0 | 16 | 685361282
228 | K | 763131831 | Demontáž SDK podhledu s jednovrstvou nosnou kcí z ocelových profilů opláštění jednoduché | m2 | 175.496 |  | 0 | CS ÚRS 2021 01 |  | základní |  | 0 | 0 | 0 | 0.01725 | 3.0273 | 16 | K | 2 |  |  |  | ROZPOCET | 0 | 0 | 0 | 0 | 0 | 1 | 0 | 16 | 1656145784
| VV |  | "D.1.1 _ BP viz v.č. 2-14 , NS viz v.č. 32-37, TZ_podhledové skladby" | [14 empty] | VV | 2 | 1 | True | 0 | ROZPOCET
| VV |  | "1.NP" 125,546 |  | 125.546 | [12 empty] | VV | 2 | 2 | True | 0 | ROZPOCET
| VV |  | "2.NP" 49,95 |  | 49.95 | [12 empty] | VV | 2 | 2 | True | 0 | ROZPOCET
| VV |  | Součet |  | 175.496 | [12 empty] | VV | 2 | 4 | True | 1 | ROZPOCET
229 | K | 763223555 | SDK stěna šachtová zdvojený profil CW+UW desky pevnostní protipožární 2x25 TI 40mm 40kg/m3 | m2 | 215.462 |  | 0 | CS ÚRS 2021 01 |  | základní |  | 0 | 0.04636 | 9.9888 | 0 | 0 | 16 | K | 2 |  |  |  | ROZPOCET | 0 | 0 | 0 | 0 | 0 | 1 | 0 | 16 | -1321158420
| VV |  | "D.1.1 _ BP viz v.č. 2-14 , NS viz v.č. 15-31, TZ" | [14 empty] | VV | 2 | 1 | True | 0 | ROZPOCET
| VV |  | (3,25*7,837)+(4,5*10,837)+(4,75*13,837)+(3,6*13,897)+(3,25*7,837) |  | 215.462 | [12 empty] | VV | 2 | 2 | True | 0 | ROZPOCET
| VV |  | Součet |  | 215.462 | [12 empty] | VV | 2 | 4 | True | 1 | ROZPOCET
230 | K | 763431043 | Příplatek k montáži minerálního podhledu na zavěšený rošt za výšku zavěšení přes 1,4 m | m2 | 1179.55 |  | 0 | CS ÚRS 2021 01 |  | základní |  | 0 | 0.0003 | 0.35386 | 0 | 0 | 16 | K | 2 |  |  |  | ROZPOCET | 0 | 0 | 0 | 0 | 0 | 1 | 0 | 16 | 1807237375
231 | K | 763431R01 | Dodávka a montáž podhledu s vyjímatelnými panely vel. do 0,36 m2 na zavěšený viditelný rošt | m2 | 1496.597 |  | 0 | CS VLASTNÍ |  | základní |  | 0 | 0.00117 | 1.751 | 0 | 0 | 16 | K | 2 |  |  |  | ROZPOCET | 0 | 0 | 0 | 0 | 0 | 1 | 0 | 16 | 525000264
| P |  | Poznámka k položce: Kompletní provedení uceleného systému dle specifikace PD a TZ vč. všech přímo souvisejících prací, detailů, dodávek, doplňků a příslušenství. ----------------------------------------------------------------------------------------------------------------------------------------------------------------- -modulový podhledový systém s viditelnou kcí -nosná kce z bíle lakovaných kovových profilů -rastr 600/600 mm -desky z minerální vlny , jílu a škrobu s hladkým povrchem a nástřikem bílou barvou (s bakteriostatickým a fungicidním účinkem) | [14 empty] | P | 2
| VV |  | "D.1.1 _ BP viz v.č. 2-14 , NS viz v.č. 32-37, TZ_podhledové skladby" | [14 empty] | VV | 2 | 1 | True | 0 | ROZPOCET
| VV |  | Specifikace a odkaz "SP1" | [14 empty] | VV | 2 | 1 | True | 0 | ROZPOCET
| VV |  | "1.PP" 36,42 |  | 36.42 | [12 empty] | VV | 2 | 2 | True | 0 | ROZPOCET
| VV |  | "1.NP" 584,68 |  | 584.68 | [12 empty] | VV | 2 | 2 | True | 0 | ROZPOCET
| VV |  | "2.NP" 369,06 |  | 369.06 | [12 empty] | VV | 2 | 2 | True | 0 | ROZPOCET
| VV |  | "3.NP" 435,17 |  | 435.17 | [12 empty] | VV | 2 | 2 | True | 0 | ROZPOCET
| VV |  | Mezisoučet |  | 1425.33 | [12 empty] | VV | 2 | 3 | True | 0 | ROZPOCET
| VV |  | "výklenky, odskoky_bude upřesněno při realizaci stavby" 0,05*1425,33 |  | 71.267 | [12 empty] | VV | 2 | 2 | True | 0 | ROZPOCET
| VV |  | Součet |  | 1496.597 | [12 empty] | VV | 2 | 4 | True | 1 | ROZPOCET
232 | K | 763431R02 | Dodávka a montáž podhledu s vyjímatelnými panely vel. do 0,36 m2 na zavěšený viditelný rošt | m2 | 76.104 |  | 0 | CS VLASTNÍ |  | základní |  | 0 | 0.00117 | 0.089042 | 0 | 0 | 16 | K | 2 |  |  |  | ROZPOCET | 0 | 0 | 0 | 0 | 0 | 1 | 0 | 16 | -1771459857
| P |  | Poznámka k položce: Kompletní provedení uceleného systému dle specifikace PD a TZ vč. všech přímo souvisejících prací, detailů, dodávek, doplňků a příslušenství. ----------------------------------------------------------------------------------------------------------------------------------------------------------------- -modulový podhledový systém s viditelnou kcí -nosná kce z bíle lakovaných kovových profilů -rastr 600/600 mm -desky z minerální vlny , jílu a škrobu s hladkým povrchem a nástřikem bílou barvou (s bakteriostatickým a fungicidním účinkem) | [14 empty] | P | 2
| VV |  | "D.1.1 _ BP viz v.č. 2-14 , NS viz v.č. 32-37, TZ_podhledové skladby" | [14 empty] | VV | 2 | 1 | True | 0 | ROZPOCET
| VV |  | Specifikace a odkaz "SP2"_endoskopické sály | [14 empty] | VV | 2 | 1 | True | 0 | ROZPOCET
| VV |  | "2.NP" 72,48 |  | 72.48 | [12 empty] | VV | 2 | 2 | True | 0 | ROZPOCET
| VV |  | Mezisoučet |  | 72.48 | [12 empty] | VV | 2 | 3 | True | 0 | ROZPOCET
| VV |  | "výklenky, odskoky_bude upřesněno při realizaci stavby" 0,05*72,48 |  | 3.624 | [12 empty] | VV | 2 | 2 | True | 0 | ROZPOCET
| VV |  | Součet |  | 76.104 | [12 empty] | VV | 2 | 4 | True | 1 | ROZPOCET
233 | K | 763755R01 | Dodávka a osazení veškerých doplňkových prvků SDK konstrukcí (lišt, profilů, výztužných profilů, ukončovacích prvků, dilatačních a přechodových prvků , napojení na okolní konstrukce, atd) | m2 | 6090.117 |  | 0 | CS VLASTNÍ |  | základní |  | 0 | 0 | 0 | 0 | 0 | 16 | K | 2 |  |  |  | ROZPOCET | 0 | 0 | 0 | 0 | 0 | 1 | 0 | 16 | -1364790862
| P |  | Poznámka k položce: SYSTÉMOVÉ PROVEDENÍ (DLE KONKRÉTNÍHO DODAVATELE SYSTÉMU) | [14 empty] | P | 2
| VV |  | "kompletní provedení dle specifikace PD a TZ vč. všech souvisejících prací a dodávek" | [14 empty] | VV | 2 | 1 | True | 0 | ROZPOCET
| VV |  | "rozsah a množství vztaženo na celkovou plochu SDK konstrukcí" 4554,506+1535,611 |  | 6090.117 | [12 empty] | VV | 2 | 2 | True | 0 | ROZPOCET
| VV |  | Součet |  | 6090.117 | [12 empty] | VV | 2 | 4 | True | 1 | ROZPOCET
234 | K | 763755R02 | Příplatek k podhledů s požární odolností za opláštění zabudovaných prvků a zařízení | m2 | 1193.753 |  | 0 | CS VLASTNÍ |  | základní |  | 0 | 0 | 0 | 0 | 0 | 16 | K | 2 |  |  |  | ROZPOCET | 0 | 0 | 0 | 0 | 0 | 1 | 0 | 16 | 1168481489
| P |  | Poznámka k položce: SYSTÉMOVÉ PROVEDENÍ (DLE KONKRÉTNÍHO DODAVATELE SYSTÉMU) | [14 empty] | P | 2
| VV |  | "kompletní provedení dle specifikace PD a TZ vč. všech souvisejících prací a dodávek" | [14 empty] | VV | 2 | 1 | True | 0 | ROZPOCET
| VV |  | "rozsah a množství vztaženo na celkovou plochu SDK konstrukcí" 843,139+350,614 |  | 1193.753 | [12 empty] | VV | 2 | 2 | True | 0 | ROZPOCET
| VV |  | Součet |  | 1193.753 | [12 empty] | VV | 2 | 4 | True | 1 | ROZPOCET
235 | K | 763755R11 | Dodávka a montáž protipožárního obložení konstrukcí a prvků ze stavební desky bez azbestu (kalcium-silikátové desky) včetně systémové související konstrukci | m2 | 257 |  | 0 | CS VLASTNÍ |  | základní |  | 0 | 0 | 0 | 0 | 0 | 16 | K | 2 |  |  |  | ROZPOCET | 0 | 0 | 0 | 0 | 0 | 1 | 0 | 16 | -231651880
| P |  | Poznámka k položce: Kompletní provedení dle specifikace PD, TZ, PBŘ včetně všech přímo souvisejících prací, dodávek, systémových doplňků a příslušenství. ------------------------------------------------------------------------------------------------------------------------------------------------------------------- SYSTÉMOVÉ PROVEDENÍ (DLE KONKRÉTNÍHO DODAVATELE SYSTÉMU) | [14 empty] | P | 2
| VV |  | "D.1.1 _ BP viz v.č. 2-14 , NS viz v.č. 32-37, TZ_podhledové skladby" | [14 empty] | VV | 2 | 1 | True | 0 | ROZPOCET
| VV |  | "1.PP-3.NP" 257,0 |  | 257 | [12 empty] | VV | 2 | 2 | True | 0 | ROZPOCET
| VV |  | Součet |  | 257 | [12 empty] | VV | 2 | 4 | True | 1 | ROZPOCET
236 | K | 998763403 | Přesun hmot procentní pro sádrokartonové konstrukce | % |  |  | 0 | CS ÚRS 2021 01 |  | základní |  | 0 | 0 | 0 | 0 | 0 | 16 | K | 2 |  |  |  | ROZPOCET | 0 | 0 | 0 | 0 | 0 | 1 | 0 | 16 | -1296983573
| D | 764 | Konstrukce klempířské |  |  |  | 0 |  |  |  |  | 0 |  | 0 |  | 0.07345 | 2 | D | 1 |  |  |  | ROZPOCET | [6 empty] | 0
237 | K | 764002841 | Demontáž oplechování horních ploch zdí a nadezdívek do suti | m | 18 |  | 0 | CS ÚRS 2021 01 |  | základní |  | 0 | 0 | 0 | 0.00191 | 0.03438 | 16 | K | 2 |  |  |  | ROZPOCET | 0 | 0 | 0 | 0 | 0 | 1 | 0 | 16 | -200555059
238 | K | 764002871 | Demontáž ostatních klempířských prvků do suti | m | 4 |  | 0 | CS ÚRS 2021 01 |  | základní |  | 0 | 0 | 0 | 0.00175 | 0.007 | 16 | K | 2 |  |  |  | ROZPOCET | 0 | 0 | 0 | 0 | 0 | 1 | 0 | 16 | -53207940
239 | K | 764004801 | Demontáž podokapního žlabu do suti | m | 4 |  | 0 | CS ÚRS 2021 01 |  | základní |  | 0 | 0 | 0 | 0.0026 | 0.0104 | 16 | K | 2 |  |  |  | ROZPOCET | 0 | 0 | 0 | 0 | 0 | 1 | 0 | 16 | -1000928866
240 | K | 764004861 | Demontáž svodu do suti | m | 5.5 |  | 0 | CS ÚRS 2021 01 |  | základní |  | 0 | 0 | 0 | 0.00394 | 0.02167 | 16 | K | 2 |  |  |  | ROZPOCET | 0 | 0 | 0 | 0 | 0 | 1 | 0 | 16 | -43308697
241 | K | 764613N01 | K-01 - D+M Kačírková a okrajová lišta, hliníková lišta pro všechny druhy hydroizolace | bm | 4 |  | 0 | CS VLASTNÍ |  | základní |  | 0 | 0 | 0 | 0 | 0 | 16 | K | 2 |  |  |  | ROZPOCET | 0 | 0 | 0 | 0 | 0 | 1 | 0 | 16 | 135914458
| P |  | Poznámka k položce: Kompletní provedení dle specifikace PD a TZ vč. všech souvisejících prací dodávek, příslušenství a komponentů dle výpisu. V jednotkové ceně započítáno: dodávka, výroba, montáž/osazení/kotvení (vč.kotvících prvků), povrchová úprava. Kompletní specifikace viz výpis klempířských výrobků. | [14 empty] | P | 2
242 | K | 764613N02 | K-02 - D+M Oplechování okapu, r.š. 380mm, ocelový pozinkovaný plech tl. 0,6mm | bm | 4 |  | 0 | CS VLASTNÍ |  | základní |  | 0 | 0 | 0 | 0 | 0 | 16 | K | 2 |  |  |  | ROZPOCET | 0 | 0 | 0 | 0 | 0 | 1 | 0 | 16 | 594628877
| P |  | Poznámka k položce: Kompletní provedení dle specifikace PD a TZ vč. všech souvisejících prací dodávek, příslušenství a komponentů dle výpisu. V jednotkové ceně započítáno: dodávka, výroba, montáž/osazení/kotvení (vč.kotvících prvků), povrchová úprava. Kompletní specifikace viz výpis klempířských výrobků. | [14 empty] | P | 2
243 | K | 764613N03 | K-03 - D+M Střešní žlab, r.š. 280mm, ocelový pozinkovaný plech tl. 0,6mm | bm | 4 |  | 0 | CS VLASTNÍ |  | základní |  | 0 | 0 | 0 | 0 | 0 | 16 | K | 2 |  |  |  | ROZPOCET | 0 | 0 | 0 | 0 | 0 | 1 | 0 | 16 | -1312263564
| P |  | Poznámka k položce: Kompletní provedení dle specifikace PD a TZ vč. všech souvisejících prací dodávek, příslušenství a komponentů dle výpisu. V jednotkové ceně započítáno: dodávka, výroba, montáž/osazení/kotvení (vč.kotvících prvků), povrchová úprava. Kompletní specifikace viz výpis klempířských výrobků. | [14 empty] | P | 2
244 | K | 764613N04 | K-04 - D+M Okapní svod prům. 125mm, ocelový pozinkovaný plech tl. 0,6mm | bm | 5.5 |  | 0 | CS VLASTNÍ |  | základní |  | 0 | 0 | 0 | 0 | 0 | 16 | K | 2 |  |  |  | ROZPOCET | 0 | 0 | 0 | 0 | 0 | 1 | 0 | 16 | 365852869
| P |  | Poznámka k položce: Kompletní provedení dle specifikace PD a TZ vč. všech souvisejících prací dodávek, příslušenství a komponentů dle výpisu. V jednotkové ceně započítáno: dodávka, výroba, montáž/osazení/kotvení (vč.kotvících prvků), povrchová úprava. Kompletní specifikace viz výpis klempířských výrobků. | [14 empty] | P | 2
245 | K | 764613N05 | K-05 - D+M Atikový plech, r.š. 800mm, ocelový pozinkovaný plech tl. 0,6mm | bm | 7 |  | 0 | CS VLASTNÍ |  | základní |  | 0 | 0 | 0 | 0 | 0 | 16 | K | 2 |  |  |  | ROZPOCET | 0 | 0 | 0 | 0 | 0 | 1 | 0 | 16 | -400422419
| P |  | Poznámka k položce: Kompletní provedení dle specifikace PD a TZ vč. všech souvisejících prací dodávek, příslušenství a komponentů dle výpisu. V jednotkové ceně započítáno: dodávka, výroba, montáž/osazení/kotvení (vč.kotvících prvků), povrchová úprava. Kompletní specifikace viz výpis klempířských výrobků. | [14 empty] | P | 2
246 | K | 764613N06 | K-06 - D+M Atikový plech u stěny, r.š. 800mm, ocelový pozinkovaný plech tl. 0,6mm | bm | 11 |  | 0 | CS VLASTNÍ |  | základní |  | 0 | 0 | 0 | 0 | 0 | 16 | K | 2 |  |  |  | ROZPOCET | 0 | 0 | 0 | 0 | 0 | 1 | 0 | 16 | -727526247
| P |  | Poznámka k položce: Kompletní provedení dle specifikace PD a TZ vč. všech souvisejících prací dodávek, příslušenství a komponentů dle výpisu. V jednotkové ceně započítáno: dodávka, výroba, montáž/osazení/kotvení (vč.kotvících prvků), povrchová úprava. Kompletní specifikace viz výpis klempířských výrobků. | [14 empty] | P | 2
247 | K | 764613N07 | K-07 - D+M Ocelová průchodka střechou pro VZT potrubí čtyřhranná, z pozinkovaného plechu tl. 1mm, rozměr 550x300mm | ks | 1 |  | 0 | CS VLASTNÍ |  | základní |  | 0 | 0 | 0 | 0 | 0 | 16 | K | 2 |  |  |  | ROZPOCET | 0 | 0 | 0 | 0 | 0 | 1 | 0 | 16 | 671473992
| P |  | Poznámka k položce: Kompletní provedení dle specifikace PD a TZ vč. všech souvisejících prací dodávek, příslušenství a komponentů dle výpisu. V jednotkové ceně započítáno: dodávka, výroba, montáž/osazení/kotvení (vč.kotvících prvků), povrchová úprava. Kompletní specifikace viz výpis klempířských výrobků. | [14 empty] | P | 2
248 | K | 764613N08 | K-08 - D+M Ocelová průchodka střechou pro VZT potrubí čtyřhranná, z pozinkovaného plechu tl. 1mm, rozměr 800x800mm | ks | 1 |  | 0 | CS VLASTNÍ |  | základní |  | 0 | 0 | 0 | 0 | 0 | 16 | K | 2 |  |  |  | ROZPOCET | 0 | 0 | 0 | 0 | 0 | 1 | 0 | 16 | 981661169
| P |  | Poznámka k položce: Kompletní provedení dle specifikace PD a TZ vč. všech souvisejících prací dodávek, příslušenství a komponentů dle výpisu. V jednotkové ceně započítáno: dodávka, výroba, montáž/osazení/kotvení (vč.kotvících prvků), povrchová úprava. Kompletní specifikace viz výpis klempířských výrobků. | [14 empty] | P | 2
249 | K | 764613N09 | K-09 - D+M Ocelová průchodka střechou pro VZT potrubí čtyřhranná, z pozinkovaného plechu tl. 1mm, rozměr 850x550mm | ks | 1 |  | 0 | CS VLASTNÍ |  | základní |  | 0 | 0 | 0 | 0 | 0 | 16 | K | 2 |  |  |  | ROZPOCET | 0 | 0 | 0 | 0 | 0 | 1 | 0 | 16 | -2095742082
| P |  | Poznámka k položce: Kompletní provedení dle specifikace PD a TZ vč. všech souvisejících prací dodávek, příslušenství a komponentů dle výpisu. V jednotkové ceně započítáno: dodávka, výroba, montáž/osazení/kotvení (vč.kotvících prvků), povrchová úprava. Kompletní specifikace viz výpis klempířských výrobků. | [14 empty] | P | 2
250 | K | 764613N10 | K-10 - D+M Sestava manžety a kloboučku pro oplechování potrubí (pro profil prům. 320mm), tl. 0,6mm | kus | 4 |  | 0 | CS VLASTNÍ |  | základní |  | 0 | 0 | 0 | 0 | 0 | 16 | K | 2 |  |  |  | ROZPOCET | 0 | 0 | 0 | 0 | 0 | 1 | 0 | 16 | 901828094
| P |  | Poznámka k položce: Kompletní provedení dle specifikace PD a TZ vč. všech souvisejících prací dodávek, příslušenství a komponentů dle výpisu. V jednotkové ceně započítáno: dodávka, výroba, montáž/osazení/kotvení (vč.kotvících prvků), povrchová úprava. Kompletní specifikace viz výpis klempířských výrobků. | [14 empty] | P | 2
251 | K | 764613N11 | K-10 - D+M Sestava manžety a kloboučku pro oplechování potrubí (pro profil prům. 230mm), tl. 0,6mm | kus | 1 |  | 0 | CS VLASTNÍ |  | základní |  | 0 | 0 | 0 | 0 | 0 | 16 | K | 2 |  |  |  | ROZPOCET | 0 | 0 | 0 | 0 | 0 | 1 | 0 | 16 | 1021166645
| P |  | Poznámka k položce: Kompletní provedení dle specifikace PD a TZ vč. všech souvisejících prací dodávek, příslušenství a komponentů dle výpisu. V jednotkové ceně započítáno: dodávka, výroba, montáž/osazení/kotvení (vč.kotvících prvků), povrchová úprava. Kompletní specifikace viz výpis klempířských výrobků. | [14 empty] | P | 2
252 | K | 764613N12 | K-11 - D+M Sestava manžety a kloboučku pro oplechování potrubí (pro profil prům. 250mm), tl. 0,6mm | kus | 1 |  | 0 | CS VLASTNÍ |  | základní |  | 0 | 0 | 0 | 0 | 0 | 16 | K | 2 |  |  |  | ROZPOCET | 0 | 0 | 0 | 0 | 0 | 1 | 0 | 16 | 892050428
| P |  | Poznámka k položce: Kompletní provedení dle specifikace PD a TZ vč. všech souvisejících prací dodávek, příslušenství a komponentů dle výpisu. V jednotkové ceně započítáno: dodávka, výroba, montáž/osazení/kotvení (vč.kotvících prvků), povrchová úprava. Kompletní specifikace viz výpis klempířských výrobků. | [14 empty] | P | 2
253 | K | 764613N13 | K-12 - D+M Sestava manžety a kloboučku pro oplechování potrubí (pro profil prům. 75mm), tl. 0,6mm, ZTI | kus | 4 |  | 0 | CS VLASTNÍ |  | základní |  | 0 | 0 | 0 | 0 | 0 | 16 | K | 2 |  |  |  | ROZPOCET | 0 | 0 | 0 | 0 | 0 | 1 | 0 | 16 | -1317311545
| P |  | Poznámka k položce: Kompletní provedení dle specifikace PD a TZ vč. všech souvisejících prací dodávek, příslušenství a komponentů dle výpisu. V jednotkové ceně započítáno: dodávka, výroba, montáž/osazení/kotvení (vč.kotvících prvků), povrchová úprava. Kompletní specifikace viz výpis klempířských výrobků. | [14 empty] | P | 2
254 | K | 764613N14 | K-13 - D+M Sestava manžety a kloboučku pro oplechování potrubí (pro profil prům. 110mm), tl. 0,6mm, ZTI | kus | 15 |  | 0 | CS VLASTNÍ |  | základní |  | 0 | 0 | 0 | 0 | 0 | 16 | K | 2 |  |  |  | ROZPOCET | 0 | 0 | 0 | 0 | 0 | 1 | 0 | 16 | 1839037039
| P |  | Poznámka k položce: Kompletní provedení dle specifikace PD a TZ vč. všech souvisejících prací dodávek, příslušenství a komponentů dle výpisu. V jednotkové ceně započítáno: dodávka, výroba, montáž/osazení/kotvení (vč.kotvících prvků), povrchová úprava. Kompletní specifikace viz výpis klempířských výrobků. | [14 empty] | P | 2
255 | K | 764613N15 | K-14 - D+M Sestava manžety a kloboučku pro oplechování potrubí (pro profil prům. 60mm), tl. 0,6mm, ZTI | kus | 3 |  | 0 | CS VLASTNÍ |  | základní |  | 0 | 0 | 0 | 0 | 0 | 16 | K | 2 |  |  |  | ROZPOCET | 0 | 0 | 0 | 0 | 0 | 1 | 0 | 16 | 435489475
| P |  | Poznámka k položce: Kompletní provedení dle specifikace PD a TZ vč. všech souvisejících prací dodávek, příslušenství a komponentů dle výpisu. V jednotkové ceně započítáno: dodávka, výroba, montáž/osazení/kotvení (vč.kotvících prvků), povrchová úprava. Kompletní specifikace viz výpis klempířských výrobků. | [14 empty] | P | 2
256 | K | 998764203 | Přesun hmot procentní pro konstrukce klempířské | % |  |  | 0 | CS ÚRS 2021 01 |  | základní |  | 0 | 0 | 0 | 0 | 0 | 16 | K | 2 |  |  |  | ROZPOCET | 0 | 0 | 0 | 0 | 0 | 1 | 0 | 16 | -1574898608
| D | 766 | Konstrukce truhlářské |  |  |  | 0 |  |  |  |  | 0 |  | 0 |  | 0 | 2 | D | 1 |  |  |  | ROZPOCET | [6 empty] | 0
257 | K | 766611N01 | DF-01 - D+M Vnitřní dveře dřevěné, plné, včetně protipožární ocelové zárubně, PO - EI30DP3+C+S, 850x1970mm | ks | 1 |  | 0 | CS VLASTNÍ |  | základní |  | 0 | 0 | 0 | 0 | 0 | 16 | K | 2 |  |  |  | ROZPOCET | 0 | 0 | 0 | 0 | 0 | 1 | 0 | 16 | -2075624165
| P |  | Poznámka k položce: Kompletní provedení dle specifikace PD a TZ vč. všech souvisejících prací dodávek, příslušenství a komponentů dle výpisu. V jednotkové ceně započítáno: dodávka, výroba, montáž/osazení/kotvení (vč.kotvících prvků), povrchová úprava. Kompletní specifikace viz výpis vnitřních dveří 1.PP - "DF" s požární odolností. | [14 empty] | P | 2
258 | K | 766611N02 | DF-04 - D+M Vnitřní dveře dřevěné, plné, včetně protipožární ocelové zárubně, PO - EI30DP3+C+S, 900x1970mm | ks | 1 |  | 0 | CS VLASTNÍ |  | základní |  | 0 | 0 | 0 | 0 | 0 | 16 | K | 2 |  |  |  | ROZPOCET | 0 | 0 | 0 | 0 | 0 | 1 | 0 | 16 | -223511335
| P |  | Poznámka k položce: Kompletní provedení dle specifikace PD a TZ vč. všech souvisejících prací dodávek, příslušenství a komponentů dle výpisu. V jednotkové ceně započítáno: dodávka, výroba, montáž/osazení/kotvení (vč.kotvících prvků), povrchová úprava. Kompletní specifikace viz výpis vnitřních dveří 1.PP - "DF" s požární odolností. | [14 empty] | P | 2
259 | K | 766611N03 | DF-05 - D+M Vnitřní dveře dřevěné, plné, včetně protipožární ocelové zárubně, PO - EI30DP3+C+S, 900x1970mm | ks | 1 |  | 0 | CS VLASTNÍ |  | základní |  | 0 | 0 | 0 | 0 | 0 | 16 | K | 2 |  |  |  | ROZPOCET | 0 | 0 | 0 | 0 | 0 | 1 | 0 | 16 | 827926960
| P |  | Poznámka k položce: Kompletní provedení dle specifikace PD a TZ vč. všech souvisejících prací dodávek, příslušenství a komponentů dle výpisu. V jednotkové ceně započítáno: dodávka, výroba, montáž/osazení/kotvení (vč.kotvících prvků), povrchová úprava. Kompletní specifikace viz výpis vnitřních dveří 1.PP - "DF" s požární odolností. | [14 empty] | P | 2
260 | K | 766611N04 | DF-06 - D+M Vnitřní dveře dřevěné, plné, včetně protipožární ocelové zárubně, PO - EI30DP3+C+S, 900x1970mm | ks | 1 |  | 0 | CS VLASTNÍ |  | základní |  | 0 | 0 | 0 | 0 | 0 | 16 | K | 2 |  |  |  | ROZPOCET | 0 | 0 | 0 | 0 | 0 | 1 | 0 | 16 | -728120463
| P |  | Poznámka k položce: Kompletní provedení dle specifikace PD a TZ vč. všech souvisejících prací dodávek, příslušenství a komponentů dle výpisu. V jednotkové ceně započítáno: dodávka, výroba, montáž/osazení/kotvení (vč.kotvících prvků), povrchová úprava. Kompletní specifikace viz výpis vnitřních dveří 1.PP - "DF" s požární odolností. | [14 empty] | P | 2
261 | K | 766611N05 | DF-11 - D+M Vnitřní dveře dřevěné, plné, včetně protipožární ocelové zárubně, PO - EI30DP3+C+S, 700x1970mm | ks | 1 |  | 0 | CS VLASTNÍ |  | základní |  | 0 | 0 | 0 | 0 | 0 | 16 | K | 2 |  |  |  | ROZPOCET | 0 | 0 | 0 | 0 | 0 | 1 | 0 | 16 | 776904238
| P |  | Poznámka k položce: Kompletní provedení dle specifikace PD a TZ vč. všech souvisejících prací dodávek, příslušenství a komponentů dle výpisu. V jednotkové ceně započítáno: dodávka, výroba, montáž/osazení/kotvení (vč.kotvících prvků), povrchová úprava. Kompletní specifikace viz výpis vnitřních dveří 1.PP - "DF" s požární odolností. | [14 empty] | P | 2
262 | K | 766611N06 | D-01 - D+M Vnitřní dveře dřevěné, plné, včetně ocelové zárubně, 900x1970mm | ks | 1 |  | 0 | CS VLASTNÍ |  | základní |  | 0 | 0 | 0 | 0 | 0 | 16 | K | 2 |  |  |  | ROZPOCET | 0 | 0 | 0 | 0 | 0 | 1 | 0 | 16 | -982582962
| P |  | Poznámka k položce: Kompletní provedení dle specifikace PD a TZ vč. všech souvisejících prací dodávek, příslušenství a komponentů dle výpisu. V jednotkové ceně započítáno: dodávka, výroba, montáž/osazení/kotvení (vč.kotvících prvků), povrchová úprava. Kompletní specifikace viz výpis vnitřních dveří 1.PP - "D" bez požární odolnosti. | [14 empty] | P | 2
263 | K | 766611N07 | D-02 - D+M Vnitřní dveře do vlhkých prostor, plné, včetně ocelové zárubně, 800x1970mm | ks | 1 |  | 0 | CS VLASTNÍ |  | základní |  | 0 | 0 | 0 | 0 | 0 | 16 | K | 2 |  |  |  | ROZPOCET | 0 | 0 | 0 | 0 | 0 | 1 | 0 | 16 | 1587941982
| P |  | Poznámka k položce: Kompletní provedení dle specifikace PD a TZ vč. všech souvisejících prací dodávek, příslušenství a komponentů dle výpisu. V jednotkové ceně započítáno: dodávka, výroba, montáž/osazení/kotvení (vč.kotvících prvků), povrchová úprava. Kompletní specifikace viz výpis vnitřních dveří 1.PP - "D" bez požární odolnosti. | [14 empty] | P | 2
264 | K | 766611N08 | D-06 - D+M Vnitřní dveře dřevěné, plné, včetně ocelové zárubně, 1000x2200mm | ks | 1 |  | 0 | CS VLASTNÍ |  | základní |  | 0 | 0 | 0 | 0 | 0 | 16 | K | 2 |  |  |  | ROZPOCET | 0 | 0 | 0 | 0 | 0 | 1 | 0 | 16 | 1355431758
| P |  | Poznámka k položce: Kompletní provedení dle specifikace PD a TZ vč. všech souvisejících prací dodávek, příslušenství a komponentů dle výpisu. V jednotkové ceně započítáno: dodávka, výroba, montáž/osazení/kotvení (vč.kotvících prvků), povrchová úprava. Kompletní specifikace viz výpis vnitřních dveří 1.PP - "D" bez požární odolnosti. | [14 empty] | P | 2
265 | K | 766611N09 | DM-01 - D+M Vnitřní dveře do vlhkých prostor, plné, včetně ocelové zárubně, 700x1970mm, včetně větrací mřížky | ks | 1 |  | 0 | CS VLASTNÍ |  | základní |  | 0 | 0 | 0 | 0 | 0 | 16 | K | 2 |  |  |  | ROZPOCET | 0 | 0 | 0 | 0 | 0 | 1 | 0 | 16 | 1783795730
| P |  | Poznámka k položce: Kompletní provedení dle specifikace PD a TZ vč. všech souvisejících prací dodávek, příslušenství a komponentů dle výpisu. V jednotkové ceně započítáno: dodávka, výroba, montáž/osazení/kotvení (vč.kotvících prvků), povrchová úprava. Kompletní specifikace viz výpis vnitřních dveří 1.PP - "DM" bez požární odolnosti a s mřížkou. | [14 empty] | P | 2
266 | K | 766611N10 | DM-02 - D+M Vnitřní dveře do vlhkých prostor, plné, včetně ocelové zárubně, 800x1970mm, včetně větrací mřížky | ks | 1 |  | 0 | CS VLASTNÍ |  | základní |  | 0 | 0 | 0 | 0 | 0 | 16 | K | 2 |  |  |  | ROZPOCET | 0 | 0 | 0 | 0 | 0 | 1 | 0 | 16 | 472168970
| P |  | Poznámka k položce: Kompletní provedení dle specifikace PD a TZ vč. všech souvisejících prací dodávek, příslušenství a komponentů dle výpisu. V jednotkové ceně započítáno: dodávka, výroba, montáž/osazení/kotvení (vč.kotvících prvků), povrchová úprava. Kompletní specifikace viz výpis vnitřních dveří 1.PP - "DM" bez požární odolnosti a s mřížkou. | [14 empty] | P | 2
267 | K | 766611N11 | DF-16 - D+M Vnitřní dveře dřevěné, celoprosklené, včetně protipožární ocelové zárubně, PO - EI30DP3+C+S, 1600x2200mm | ks | 1 |  | 0 | CS VLASTNÍ |  | základní |  | 0 | 0 | 0 | 0 | 0 | 16 | K | 2 |  |  |  | ROZPOCET | 0 | 0 | 0 | 0 | 0 | 1 | 0 | 16 | -2091520528
| P |  | Poznámka k položce: Kompletní provedení dle specifikace PD a TZ vč. všech souvisejících prací dodávek, příslušenství a komponentů dle výpisu. V jednotkové ceně započítáno: dodávka, výroba, montáž/osazení/kotvení (vč.kotvících prvků), povrchová úprava. Kompletní specifikace viz výpis vnitřních dveří 1.NP - "DF" s požární odolností. | [14 empty] | P | 2
268 | K | 766611N12 | DF-17 - D+M Vnitřní dveře dřevěné, plné, včetně protipožární ocelové zárubně, PO - EI30DP3+C+S, 1600x2200mm | ks | 1 |  | 0 | CS VLASTNÍ |  | základní |  | 0 | 0 | 0 | 0 | 0 | 16 | K | 2 |  |  |  | ROZPOCET | 0 | 0 | 0 | 0 | 0 | 1 | 0 | 16 | 484089911
| P |  | Poznámka k položce: Kompletní provedení dle specifikace PD a TZ vč. všech souvisejících prací dodávek, příslušenství a komponentů dle výpisu. V jednotkové ceně započítáno: dodávka, výroba, montáž/osazení/kotvení (vč.kotvících prvků), povrchová úprava. Kompletní specifikace viz výpis vnitřních dveří 1.NP - "DF" s požární odolností. | [14 empty] | P | 2
269 | K | 766611N13 | DF-18 - D+M Vnitřní dveře dřevěné, plné, včetně protipožární ocelové zárubně, PO - EI30DP3+C+S, 1100x2200mm | ks | 1 |  | 0 | CS VLASTNÍ |  | základní |  | 0 | 0 | 0 | 0 | 0 | 16 | K | 2 |  |  |  | ROZPOCET | 0 | 0 | 0 | 0 | 0 | 1 | 0 | 16 | -819250322
| P |  | Poznámka k položce: Kompletní provedení dle specifikace PD a TZ vč. všech souvisejících prací dodávek, příslušenství a komponentů dle výpisu. V jednotkové ceně započítáno: dodávka, výroba, montáž/osazení/kotvení (vč.kotvících prvků), povrchová úprava. Kompletní specifikace viz výpis vnitřních dveří 1.NP - "DF" s požární odolností. | [14 empty] | P | 2
270 | K | 766611N14 | DF-19 - D+M Vnitřní dveře dřevěné, plné, včetně protipožární ocelové zárubně, PO - EI30DP3+C+S, 1200x2200mm | ks | 1 |  | 0 | CS VLASTNÍ |  | základní |  | 0 | 0 | 0 | 0 | 0 | 16 | K | 2 |  |  |  | ROZPOCET | 0 | 0 | 0 | 0 | 0 | 1 | 0 | 16 | -571127476
| P |  | Poznámka k položce: Kompletní provedení dle specifikace PD a TZ vč. všech souvisejících prací dodávek, příslušenství a komponentů dle výpisu. V jednotkové ceně započítáno: dodávka, výroba, montáž/osazení/kotvení (vč.kotvících prvků), povrchová úprava. Kompletní specifikace viz výpis vnitřních dveří 1.NP - "DF" s požární odolností. | [14 empty] | P | 2
271 | K | 766611N15 | DF-20 - D+M Vnitřní dveře dřevěné, prosklené, včetně protipožární ocelové zárubně, PO - EI30DP3+C+S, 900x2200mm | ks | 1 |  | 0 | CS VLASTNÍ |  | základní |  | 0 | 0 | 0 | 0 | 0 | 16 | K | 2 |  |  |  | ROZPOCET | 0 | 0 | 0 | 0 | 0 | 1 | 0 | 16 | -2136394042
| P |  | Poznámka k položce: Kompletní provedení dle specifikace PD a TZ vč. všech souvisejících prací dodávek, příslušenství a komponentů dle výpisu. V jednotkové ceně započítáno: dodávka, výroba, montáž/osazení/kotvení (vč.kotvících prvků), povrchová úprava. Kompletní specifikace viz výpis vnitřních dveří 1.NP - "DF" s požární odolností. | [14 empty] | P | 2
272 | K | 766611N16 | DF-21 - D+M Vnitřní dveře dřevěné, plné, včetně protipožární ocelové zárubně, PO - EI30DP3+C+S, 800x2200mm | ks | 1 |  | 0 | CS VLASTNÍ |  | základní |  | 0 | 0 | 0 | 0 | 0 | 16 | K | 2 |  |  |  | ROZPOCET | 0 | 0 | 0 | 0 | 0 | 1 | 0 | 16 | 1177622025
| P |  | Poznámka k položce: Kompletní provedení dle specifikace PD a TZ vč. všech souvisejících prací dodávek, příslušenství a komponentů dle výpisu. V jednotkové ceně započítáno: dodávka, výroba, montáž/osazení/kotvení (vč.kotvících prvků), povrchová úprava. Kompletní specifikace viz výpis vnitřních dveří 1.NP - "DF" s požární odolností. | [14 empty] | P | 2
273 | K | 766611N17 | DF-25 - D+M Vnitřní dveře dřevěné, plné, včetně protipožární ocelové zárubně, PO - EI30DP3+C+S, 700x1970mm | ks | 1 |  | 0 | CS VLASTNÍ |  | základní |  | 0 | 0 | 0 | 0 | 0 | 16 | K | 2 |  |  |  | ROZPOCET | 0 | 0 | 0 | 0 | 0 | 1 | 0 | 16 | 1490055694
| P |  | Poznámka k položce: Kompletní provedení dle specifikace PD a TZ vč. všech souvisejících prací dodávek, příslušenství a komponentů dle výpisu. V jednotkové ceně započítáno: dodávka, výroba, montáž/osazení/kotvení (vč.kotvících prvků), povrchová úprava. Kompletní specifikace viz výpis vnitřních dveří 1.NP - "DF" s požární odolností. | [14 empty] | P | 2
274 | K | 766611N18 | DF-26 - D+M Vnitřní dveře dřevěné, plné, včetně protipožární ocelové zárubně, PO - EI30DP3+C+S, 1100x1970mm | ks | 1 |  | 0 | CS VLASTNÍ |  | základní |  | 0 | 0 | 0 | 0 | 0 | 16 | K | 2 |  |  |  | ROZPOCET | 0 | 0 | 0 | 0 | 0 | 1 | 0 | 16 | 350850338
| P |  | Poznámka k položce: Kompletní provedení dle specifikace PD a TZ vč. všech souvisejících prací dodávek, příslušenství a komponentů dle výpisu. V jednotkové ceně započítáno: dodávka, výroba, montáž/osazení/kotvení (vč.kotvících prvků), povrchová úprava. Kompletní specifikace viz výpis vnitřních dveří 1.NP - "DF" s požární odolností. | [14 empty] | P | 2
275 | K | 766611N19 | DF-27 - D+M Vnitřní dveře dřevěné, plné, včetně protipožární ocelové zárubně, PO - EI30DP3+C+S, 800x1970mm | ks | 1 |  | 0 | CS VLASTNÍ |  | základní |  | 0 | 0 | 0 | 0 | 0 | 16 | K | 2 |  |  |  | ROZPOCET | 0 | 0 | 0 | 0 | 0 | 1 | 0 | 16 | 976335324
| P |  | Poznámka k položce: Kompletní provedení dle specifikace PD a TZ vč. všech souvisejících prací dodávek, příslušenství a komponentů dle výpisu. V jednotkové ceně započítáno: dodávka, výroba, montáž/osazení/kotvení (vč.kotvících prvků), povrchová úprava. Kompletní specifikace viz výpis vnitřních dveří 1.NP - "DF" s požární odolností. | [14 empty] | P | 2
276 | K | 766611N20 | DF-28 - D+M Vnitřní dveře dřevěné, prosklené, včetně protipožární ocelové zárubně, PO - EI30DP3+C+S | kus | 1 |  | 0 | CS VLASTNÍ |  | základní |  | 0 | 0 | 0 | 0 | 0 | 16 | K | 2 |  |  |  | ROZPOCET | 0 | 0 | 0 | 0 | 0 | 1 | 0 | 16 | 853502640
| P |  | Poznámka k položce: Kompletní provedení dle specifikace PD a TZ vč. všech souvisejících prací dodávek, příslušenství a komponentů dle výpisu. V jednotkové ceně započítáno: dodávka, výroba, montáž/osazení/kotvení (vč.kotvících prvků), povrchová úprava. Kompletní specifikace viz výpis vnitřních dveří 1.NP - "DF" s požární odolností. | [14 empty] | P | 2
277 | K | 766611N21 | D-09 - D+M Vnitřní dveře dřevěné, plné, včetně ocelové zárubně, 1200x1970mm | ks | 1 |  | 0 | CS VLASTNÍ |  | základní |  | 0 | 0 | 0 | 0 | 0 | 16 | K | 2 |  |  |  | ROZPOCET | 0 | 0 | 0 | 0 | 0 | 1 | 0 | 16 | -1186789456
| P |  | Poznámka k položce: Kompletní provedení dle specifikace PD a TZ vč. všech souvisejících prací dodávek, příslušenství a komponentů dle výpisu. V jednotkové ceně započítáno: dodávka, výroba, montáž/osazení/kotvení (vč.kotvících prvků), povrchová úprava. Kompletní specifikace viz výpis vnitřních dveří 1.NP - "D" bez požární odolnosti. | [14 empty] | P | 2
278 | K | 766611N22 | D-10 - D+M Vnitřní dveře dřevěné, plné, včetně ocelové zárubně, 1200x2200mm | ks | 1 |  | 0 | CS VLASTNÍ |  | základní |  | 0 | 0 | 0 | 0 | 0 | 16 | K | 2 |  |  |  | ROZPOCET | 0 | 0 | 0 | 0 | 0 | 1 | 0 | 16 | 154139437
| P |  | Poznámka k položce: Kompletní provedení dle specifikace PD a TZ vč. všech souvisejících prací dodávek, příslušenství a komponentů dle výpisu. V jednotkové ceně započítáno: dodávka, výroba, montáž/osazení/kotvení (vč.kotvících prvků), povrchová úprava. Kompletní specifikace viz výpis vnitřních dveří 1.NP - "D" bez požární odolnosti. | [14 empty] | P | 2
279 | K | 766611N23 | D-11 - D+M Vnitřní dveře dřevěné, posuvné na stěnu včetně dorazových lišt, plné, křídlo 1200x1970mm | ks | 1 |  | 0 | CS VLASTNÍ |  | základní |  | 0 | 0 | 0 | 0 | 0 | 16 | K | 2 |  |  |  | ROZPOCET | 0 | 0 | 0 | 0 | 0 | 1 | 0 | 16 | 1248953083
| P |  | Poznámka k položce: Kompletní provedení dle specifikace PD a TZ vč. všech souvisejících prací dodávek, příslušenství a komponentů dle výpisu. V jednotkové ceně započítáno: dodávka, výroba, montáž/osazení/kotvení (vč.kotvících prvků), povrchová úprava. Kompletní specifikace viz výpis vnitřních dveří 1.NP - "D" bez požární odolnosti. | [14 empty] | P | 2
280 | K | 766611N24 | D-12 - D+M Vnitřní dveře dřevěné, plné, včetně ocelové zárubně, 1200x2250mm | ks | 1 |  | 0 | CS VLASTNÍ |  | základní |  | 0 | 0 | 0 | 0 | 0 | 16 | K | 2 |  |  |  | ROZPOCET | 0 | 0 | 0 | 0 | 0 | 1 | 0 | 16 | 55236875
| P |  | Poznámka k položce: Kompletní provedení dle specifikace PD a TZ vč. všech souvisejících prací dodávek, příslušenství a komponentů dle výpisu. V jednotkové ceně započítáno: dodávka, výroba, montáž/osazení/kotvení (vč.kotvících prvků), povrchová úprava. Kompletní specifikace viz výpis vnitřních dveří 1.NP - "D" bez požární odolnosti. | [14 empty] | P | 2
281 | K | 766611N25 | D-13 - D+M Vnitřní dveře dřevěné, plné, včetně ocelové zárubně, 900x1970mm | ks | 1 |  | 0 | CS VLASTNÍ |  | základní |  | 0 | 0 | 0 | 0 | 0 | 16 | K | 2 |  |  |  | ROZPOCET | 0 | 0 | 0 | 0 | 0 | 1 | 0 | 16 | 1409048603
| P |  | Poznámka k položce: Kompletní provedení dle specifikace PD a TZ vč. všech souvisejících prací dodávek, příslušenství a komponentů dle výpisu. V jednotkové ceně započítáno: dodávka, výroba, montáž/osazení/kotvení (vč.kotvících prvků), povrchová úprava. Kompletní specifikace viz výpis vnitřních dveří 1.NP - "D" bez požární odolnosti. | [14 empty] | P | 2
282 | K | 766611N26 | D-14 - D+M Vnitřní dveře dřevěné, plné, včetně ocelové zárubně, 1200x2250mm | ks | 1 |  | 0 | CS VLASTNÍ |  | základní |  | 0 | 0 | 0 | 0 | 0 | 16 | K | 2 |  |  |  | ROZPOCET | 0 | 0 | 0 | 0 | 0 | 1 | 0 | 16 | -889353966
| P |  | Poznámka k položce: Kompletní provedení dle specifikace PD a TZ vč. všech souvisejících prací dodávek, příslušenství a komponentů dle výpisu. V jednotkové ceně započítáno: dodávka, výroba, montáž/osazení/kotvení (vč.kotvících prvků), povrchová úprava. Kompletní specifikace viz výpis vnitřních dveří 1.NP - "D" bez požární odolnosti. | [14 empty] | P | 2
283 | K | 766611N27 | D-15 - D+M Vnitřní dveře dřevěné, plné, včetně ocelové zárubně, 1200x2250mm | ks | 1 |  | 0 | CS VLASTNÍ |  | základní |  | 0 | 0 | 0 | 0 | 0 | 16 | K | 2 |  |  |  | ROZPOCET | 0 | 0 | 0 | 0 | 0 | 1 | 0 | 16 | 1384063771
| P |  | Poznámka k položce: Kompletní provedení dle specifikace PD a TZ vč. všech souvisejících prací dodávek, příslušenství a komponentů dle výpisu. V jednotkové ceně započítáno: dodávka, výroba, montáž/osazení/kotvení (vč.kotvících prvků), povrchová úprava. Kompletní specifikace viz výpis vnitřních dveří 1.NP - "D" bez požární odolnosti. | [14 empty] | P | 2
284 | K | 766611N28 | D-16 - D+M Vnitřní dveře dřevěné, plné, včetně ocelové zárubně, 1200x2250mm | ks | 1 |  | 0 | CS VLASTNÍ |  | základní |  | 0 | 0 | 0 | 0 | 0 | 16 | K | 2 |  |  |  | ROZPOCET | 0 | 0 | 0 | 0 | 0 | 1 | 0 | 16 | -56053357
| P |  | Poznámka k položce: Kompletní provedení dle specifikace PD a TZ vč. všech souvisejících prací dodávek, příslušenství a komponentů dle výpisu. V jednotkové ceně započítáno: dodávka, výroba, montáž/osazení/kotvení (vč.kotvících prvků), povrchová úprava. Kompletní specifikace viz výpis vnitřních dveří 1.NP - "D" bez požární odolnosti. | [14 empty] | P | 2
285 | K | 766611N29 | D-17 - D+M Vnitřní dveře dřevěné, plné, včetně ocelové zárubně, 1200x2250mm | ks | 1 |  | 0 | CS VLASTNÍ |  | základní |  | 0 | 0 | 0 | 0 | 0 | 16 | K | 2 |  |  |  | ROZPOCET | 0 | 0 | 0 | 0 | 0 | 1 | 0 | 16 | 582413909
| P |  | Poznámka k položce: Kompletní provedení dle specifikace PD a TZ vč. všech souvisejících prací dodávek, příslušenství a komponentů dle výpisu. V jednotkové ceně započítáno: dodávka, výroba, montáž/osazení/kotvení (vč.kotvících prvků), povrchová úprava. Kompletní specifikace viz výpis vnitřních dveří 1.NP - "D" bez požární odolnosti. | [14 empty] | P | 2
286 | K | 766611N30 | D-18 - D+M Vnitřní dveře dřevěné, posuvné na stěnu včetně dorazových lišt, plné, křídlo 1200x1970mm | ks | 1 |  | 0 | CS VLASTNÍ |  | základní |  | 0 | 0 | 0 | 0 | 0 | 16 | K | 2 |  |  |  | ROZPOCET | 0 | 0 | 0 | 0 | 0 | 1 | 0 | 16 | 806882711
| P |  | Poznámka k položce: Kompletní provedení dle specifikace PD a TZ vč. všech souvisejících prací dodávek, příslušenství a komponentů dle výpisu. V jednotkové ceně započítáno: dodávka, výroba, montáž/osazení/kotvení (vč.kotvících prvků), povrchová úprava. Kompletní specifikace viz výpis vnitřních dveří 1.NP - "D" bez požární odolnosti. | [14 empty] | P | 2
287 | K | 766611N31 | D-19 - D+M Vnitřní dveře dřevěné, plné, včetně ocelové zárubně, 1200x2000mm | ks | 1 |  | 0 | CS VLASTNÍ |  | základní |  | 0 | 0 | 0 | 0 | 0 | 16 | K | 2 |  |  |  | ROZPOCET | 0 | 0 | 0 | 0 | 0 | 1 | 0 | 16 | -2010846874
| P |  | Poznámka k položce: Kompletní provedení dle specifikace PD a TZ vč. všech souvisejících prací dodávek, příslušenství a komponentů dle výpisu. V jednotkové ceně započítáno: dodávka, výroba, montáž/osazení/kotvení (vč.kotvících prvků), povrchová úprava. Kompletní specifikace viz výpis vnitřních dveří 1.NP - "D" bez požární odolnosti. | [14 empty] | P | 2
288 | K | 766611N32 | D-20 - D+M Vnitřní dveře dřevěné, plné, včetně ocelové zárubně, 1200x2000mm | ks | 1 |  | 0 | CS VLASTNÍ |  | základní |  | 0 | 0 | 0 | 0 | 0 | 16 | K | 2 |  |  |  | ROZPOCET | 0 | 0 | 0 | 0 | 0 | 1 | 0 | 16 | -1732188576
| P |  | Poznámka k položce: Kompletní provedení dle specifikace PD a TZ vč. všech souvisejících prací dodávek, příslušenství a komponentů dle výpisu. V jednotkové ceně započítáno: dodávka, výroba, montáž/osazení/kotvení (vč.kotvících prvků), povrchová úprava. Kompletní specifikace viz výpis vnitřních dveří 1.NP - "D" bez požární odolnosti. | [14 empty] | P | 2
289 | K | 766611N33 | D-21 - D+M Vnitřní dveře dřevěné, plné, včetně ocelové zárubně, 1200x2000mm | ks | 1 |  | 0 | CS VLASTNÍ |  | základní |  | 0 | 0 | 0 | 0 | 0 | 16 | K | 2 |  |  |  | ROZPOCET | 0 | 0 | 0 | 0 | 0 | 1 | 0 | 16 | -2104318272
| P |  | Poznámka k položce: Kompletní provedení dle specifikace PD a TZ vč. všech souvisejících prací dodávek, příslušenství a komponentů dle výpisu. V jednotkové ceně započítáno: dodávka, výroba, montáž/osazení/kotvení (vč.kotvících prvků), povrchová úprava. Kompletní specifikace viz výpis vnitřních dveří 1.NP - "D" bez požární odolnosti. | [14 empty] | P | 2
290 | K | 766611N34 | D-22 - D+M Vnitřní dveře dřevěné, plné, včetně ocelové zárubně, 1200x2000mm | ks | 1 |  | 0 | CS VLASTNÍ |  | základní |  | 0 | 0 | 0 | 0 | 0 | 16 | K | 2 |  |  |  | ROZPOCET | 0 | 0 | 0 | 0 | 0 | 1 | 0 | 16 | 2080870229
| P |  | Poznámka k položce: Kompletní provedení dle specifikace PD a TZ vč. všech souvisejících prací dodávek, příslušenství a komponentů dle výpisu. V jednotkové ceně započítáno: dodávka, výroba, montáž/osazení/kotvení (vč.kotvících prvků), povrchová úprava. Kompletní specifikace viz výpis vnitřních dveří 1.NP - "D" bez požární odolnosti. | [14 empty] | P | 2
291 | K | 766611N35 | D-23 - D+M Vnitřní dveře dřevěné, plné, včetně ocelové zárubně, 1200x2000mm | ks | 1 |  | 0 | CS VLASTNÍ |  | základní |  | 0 | 0 | 0 | 0 | 0 | 16 | K | 2 |  |  |  | ROZPOCET | 0 | 0 | 0 | 0 | 0 | 1 | 0 | 16 | -1173725151
| P |  | Poznámka k položce: Kompletní provedení dle specifikace PD a TZ vč. všech souvisejících prací dodávek, příslušenství a komponentů dle výpisu. V jednotkové ceně započítáno: dodávka, výroba, montáž/osazení/kotvení (vč.kotvících prvků), povrchová úprava. Kompletní specifikace viz výpis vnitřních dveří 1.NP - "D" bez požární odolnosti. | [14 empty] | P | 2
292 | K | 766611N36 | D-24 - D+M Vnitřní dveře dřevěné, plné, včetně ocelové zárubně, 1200x2000mm | ks | 1 |  | 0 | CS VLASTNÍ |  | základní |  | 0 | 0 | 0 | 0 | 0 | 16 | K | 2 |  |  |  | ROZPOCET | 0 | 0 | 0 | 0 | 0 | 1 | 0 | 16 | 1097924286
| P |  | Poznámka k položce: Kompletní provedení dle specifikace PD a TZ vč. všech souvisejících prací dodávek, příslušenství a komponentů dle výpisu. V jednotkové ceně započítáno: dodávka, výroba, montáž/osazení/kotvení (vč.kotvících prvků), povrchová úprava. Kompletní specifikace viz výpis vnitřních dveří 1.NP - "D" bez požární odolnosti. | [14 empty] | P | 2
293 | K | 766611N37 | D-25 - D+M Vnitřní dveře dřevěné, plné, včetně ocelové zárubně, 800x1970mm | ks | 1 |  | 0 | CS VLASTNÍ |  | základní |  | 0 | 0 | 0 | 0 | 0 | 16 | K | 2 |  |  |  | ROZPOCET | 0 | 0 | 0 | 0 | 0 | 1 | 0 | 16 | 1573537214
| P |  | Poznámka k položce: Kompletní provedení dle specifikace PD a TZ vč. všech souvisejících prací dodávek, příslušenství a komponentů dle výpisu. V jednotkové ceně započítáno: dodávka, výroba, montáž/osazení/kotvení (vč.kotvících prvků), povrchová úprava. Kompletní specifikace viz výpis vnitřních dveří 1.NP - "D" bez požární odolnosti. | [14 empty] | P | 2
294 | K | 766611N38 | D-26 - D+M Vnitřní dveře dřevěné, plné, včetně ocelové zárubně, 800x1970mm | ks | 1 |  | 0 | CS VLASTNÍ |  | základní |  | 0 | 0 | 0 | 0 | 0 | 16 | K | 2 |  |  |  | ROZPOCET | 0 | 0 | 0 | 0 | 0 | 1 | 0 | 16 | 259506625
| P |  | Poznámka k položce: Kompletní provedení dle specifikace PD a TZ vč. všech souvisejících prací dodávek, příslušenství a komponentů dle výpisu. V jednotkové ceně započítáno: dodávka, výroba, montáž/osazení/kotvení (vč.kotvících prvků), povrchová úprava. Kompletní specifikace viz výpis vnitřních dveří 1.NP - "D" bez požární odolnosti. | [14 empty] | P | 2
295 | K | 766611N39 | D-27 - D+M Vnitřní dveře dřevěné, plné, včetně ocelové zárubně, 800x1970mm | ks | 1 |  | 0 | CS VLASTNÍ |  | základní |  | 0 | 0 | 0 | 0 | 0 | 16 | K | 2 |  |  |  | ROZPOCET | 0 | 0 | 0 | 0 | 0 | 1 | 0 | 16 | -769232656
| P |  | Poznámka k položce: Kompletní provedení dle specifikace PD a TZ vč. všech souvisejících prací dodávek, příslušenství a komponentů dle výpisu. V jednotkové ceně započítáno: dodávka, výroba, montáž/osazení/kotvení (vč.kotvících prvků), povrchová úprava. Kompletní specifikace viz výpis vnitřních dveří 1.NP - "D" bez požární odolnosti. | [14 empty] | P | 2
296 | K | 766611N40 | D-28 - D+M Vnitřní dveře do vlhkých prostor, plné, včetně ocelové zárubně, 700x1970mm | ks | 1 |  | 0 | CS VLASTNÍ |  | základní |  | 0 | 0 | 0 | 0 | 0 | 16 | K | 2 |  |  |  | ROZPOCET | 0 | 0 | 0 | 0 | 0 | 1 | 0 | 16 | -1884853137
| P |  | Poznámka k položce: Kompletní provedení dle specifikace PD a TZ vč. všech souvisejících prací dodávek, příslušenství a komponentů dle výpisu. V jednotkové ceně započítáno: dodávka, výroba, montáž/osazení/kotvení (vč.kotvících prvků), povrchová úprava. Kompletní specifikace viz výpis vnitřních dveří 1.NP - "D" bez požární odolnosti. | [14 empty] | P | 2
297 | K | 766611N41 | D-29 - D+M Vnitřní dveře do vlhkých prostor, plné, včetně ocelové zárubně, 700x1970mm | ks | 1 |  | 0 | CS VLASTNÍ |  | základní |  | 0 | 0 | 0 | 0 | 0 | 16 | K | 2 |  |  |  | ROZPOCET | 0 | 0 | 0 | 0 | 0 | 1 | 0 | 16 | -1682575567
| P |  | Poznámka k položce: Kompletní provedení dle specifikace PD a TZ vč. všech souvisejících prací dodávek, příslušenství a komponentů dle výpisu. V jednotkové ceně započítáno: dodávka, výroba, montáž/osazení/kotvení (vč.kotvících prvků), povrchová úprava. Kompletní specifikace viz výpis vnitřních dveří 1.NP - "D" bez požární odolnosti. | [14 empty] | P | 2
298 | K | 766611N42 | D-30 - D+M Vnitřní dveře speciální, akustické, zvuko-izolační Rw=42dB, včetně kovové zárubně, 1200x1970mm | ks | 1 |  | 0 | CS VLASTNÍ |  | základní |  | 0 | 0 | 0 | 0 | 0 | 16 | K | 2 |  |  |  | ROZPOCET | 0 | 0 | 0 | 0 | 0 | 1 | 0 | 16 | 1165695717
| P |  | Poznámka k položce: Kompletní provedení dle specifikace PD a TZ vč. všech souvisejících prací dodávek, příslušenství a komponentů dle výpisu. V jednotkové ceně započítáno: dodávka, výroba, montáž/osazení/kotvení (vč.kotvících prvků), povrchová úprava. Kompletní specifikace viz výpis vnitřních dveří 1.NP - "D" bez požární odolnosti. | [14 empty] | P | 2
299 | K | 766611N43 | D-31 - D+M Vnitřní dveře speciální, akustické, zvuko-izolační Rw=42dB, včetně kovové zárubně, 1200x1970mm | ks | 1 |  | 0 | CS VLASTNÍ |  | základní |  | 0 | 0 | 0 | 0 | 0 | 16 | K | 2 |  |  |  | ROZPOCET | 0 | 0 | 0 | 0 | 0 | 1 | 0 | 16 | 1554073254
| P |  | Poznámka k položce: Kompletní provedení dle specifikace PD a TZ vč. všech souvisejících prací dodávek, příslušenství a komponentů dle výpisu. V jednotkové ceně započítáno: dodávka, výroba, montáž/osazení/kotvení (vč.kotvících prvků), povrchová úprava. Kompletní specifikace viz výpis vnitřních dveří 1.NP - "D" bez požární odolnosti. | [14 empty] | P | 2
300 | K | 766611N44 | D-32 - D+M Vnitřní dveře dřevěné, plné, včetně ocelové zárubně, 600x1970mm | ks | 1 |  | 0 | CS VLASTNÍ |  | základní |  | 0 | 0 | 0 | 0 | 0 | 16 | K | 2 |  |  |  | ROZPOCET | 0 | 0 | 0 | 0 | 0 | 1 | 0 | 16 | 306449521
| P |  | Poznámka k položce: Kompletní provedení dle specifikace PD a TZ vč. všech souvisejících prací dodávek, příslušenství a komponentů dle výpisu. V jednotkové ceně započítáno: dodávka, výroba, montáž/osazení/kotvení (vč.kotvících prvků), povrchová úprava. Kompletní specifikace viz výpis vnitřních dveří 1.NP - "D" bez požární odolnosti. | [14 empty] | P | 2
301 | K | 766611N45 | D-33 - D+M Vnitřní dveře dřevěné, plné, včetně ocelové zárubně, 900x1970mm | ks | 1 |  | 0 | CS VLASTNÍ |  | základní |  | 0 | 0 | 0 | 0 | 0 | 16 | K | 2 |  |  |  | ROZPOCET | 0 | 0 | 0 | 0 | 0 | 1 | 0 | 16 | -1723327864
| P |  | Poznámka k položce: Kompletní provedení dle specifikace PD a TZ vč. všech souvisejících prací dodávek, příslušenství a komponentů dle výpisu. V jednotkové ceně započítáno: dodávka, výroba, montáž/osazení/kotvení (vč.kotvících prvků), povrchová úprava. Kompletní specifikace viz výpis vnitřních dveří 1.NP - "D" bez požární odolnosti. | [14 empty] | P | 2
302 | K | 766611N46 | D-34 - D+M Vnitřní dveře dřevěné, plné, včetně ocelové zárubně, 900x1970mm | ks | 1 |  | 0 | CS VLASTNÍ |  | základní |  | 0 | 0 | 0 | 0 | 0 | 16 | K | 2 |  |  |  | ROZPOCET | 0 | 0 | 0 | 0 | 0 | 1 | 0 | 16 | 271218683
| P |  | Poznámka k položce: Kompletní provedení dle specifikace PD a TZ vč. všech souvisejících prací dodávek, příslušenství a komponentů dle výpisu. V jednotkové ceně započítáno: dodávka, výroba, montáž/osazení/kotvení (vč.kotvících prvků), povrchová úprava. Kompletní specifikace viz výpis vnitřních dveří 1.NP - "D" bez požární odolnosti. | [14 empty] | P | 2
303 | K | 766611N47 | D-35 - D+M Vnitřní dveře dřevěné, plné, včetně ocelové zárubně, 900x1970mm | ks | 1 |  | 0 | CS VLASTNÍ |  | základní |  | 0 | 0 | 0 | 0 | 0 | 16 | K | 2 |  |  |  | ROZPOCET | 0 | 0 | 0 | 0 | 0 | 1 | 0 | 16 | -306051103
| P |  | Poznámka k položce: Kompletní provedení dle specifikace PD a TZ vč. všech souvisejících prací dodávek, příslušenství a komponentů dle výpisu. V jednotkové ceně započítáno: dodávka, výroba, montáž/osazení/kotvení (vč.kotvících prvků), povrchová úprava. Kompletní specifikace viz výpis vnitřních dveří 1.NP - "D" bez požární odolnosti. | [14 empty] | P | 2
304 | K | 766611N48 | D-36 - D+M Vnitřní dveře dřevěné, plné, včetně ocelové zárubně, 1000x2200mm | ks | 1 |  | 0 | CS VLASTNÍ |  | základní |  | 0 | 0 | 0 | 0 | 0 | 16 | K | 2 |  |  |  | ROZPOCET | 0 | 0 | 0 | 0 | 0 | 1 | 0 | 16 | 778549422
| P |  | Poznámka k položce: Kompletní provedení dle specifikace PD a TZ vč. všech souvisejících prací dodávek, příslušenství a komponentů dle výpisu. V jednotkové ceně započítáno: dodávka, výroba, montáž/osazení/kotvení (vč.kotvících prvků), povrchová úprava. Kompletní specifikace viz výpis vnitřních dveří 1.NP - "D" bez požární odolnosti. | [14 empty] | P | 2
305 | K | 766611N49 | DF-31 - D+M Vnitřní dveře dřevěné, plné, včetně protipožární ocelové zárubně, 1200x2200mm, PO - EI30DP3+C+S | ks | 1 |  | 0 | CS VLASTNÍ |  | základní |  | 0 | 0 | 0 | 0 | 0 | 16 | K | 2 |  |  |  | ROZPOCET | 0 | 0 | 0 | 0 | 0 | 1 | 0 | 16 | -1679068659
| P |  | Poznámka k položce: Kompletní provedení dle specifikace PD a TZ vč. všech souvisejících prací dodávek, příslušenství a komponentů dle výpisu. V jednotkové ceně započítáno: dodávka, výroba, montáž/osazení/kotvení (vč.kotvících prvků), povrchová úprava. Kompletní specifikace viz výpis vnitřních dveří 2.NP - "DF" s požární odolností. | [14 empty] | P | 2
306 | K | 766611N50 | DF-32 - D+M Vnitřní dveře dřevěné, plné, včetně protipožární ocelové zárubně, 1000x2200mm, PO - EI30DP3+C+S | ks | 1 |  | 0 | CS VLASTNÍ |  | základní |  | 0 | 0 | 0 | 0 | 0 | 16 | K | 2 |  |  |  | ROZPOCET | 0 | 0 | 0 | 0 | 0 | 1 | 0 | 16 | 420680448
| P |  | Poznámka k položce: Kompletní provedení dle specifikace PD a TZ vč. všech souvisejících prací dodávek, příslušenství a komponentů dle výpisu. V jednotkové ceně započítáno: dodávka, výroba, montáž/osazení/kotvení (vč.kotvících prvků), povrchová úprava. Kompletní specifikace viz výpis vnitřních dveří 2.NP - "DF" s požární odolností. | [14 empty] | P | 2
307 | K | 766611N51 | DF-33 - D+M Vnitřní dveře dřevěné, plné, včetně protipožární ocelové zárubně, 1000x2200mm, PO - EI30DP3+C+S | ks | 1 |  | 0 | CS VLASTNÍ |  | základní |  | 0 | 0 | 0 | 0 | 0 | 16 | K | 2 |  |  |  | ROZPOCET | 0 | 0 | 0 | 0 | 0 | 1 | 0 | 16 | -1001834765
| P |  | Poznámka k položce: Kompletní provedení dle specifikace PD a TZ vč. všech souvisejících prací dodávek, příslušenství a komponentů dle výpisu. V jednotkové ceně započítáno: dodávka, výroba, montáž/osazení/kotvení (vč.kotvících prvků), povrchová úprava. Kompletní specifikace viz výpis vnitřních dveří 2.NP - "DF" s požární odolností. | [14 empty] | P | 2
308 | K | 766611N52 | DF-34 - D+M Vnitřní dveře dřevěné, plné, včetně protipožární ocelové zárubně, 1000x2200mm, PO - EI30DP3+C+S | ks | 1 |  | 0 | CS VLASTNÍ |  | základní |  | 0 | 0 | 0 | 0 | 0 | 16 | K | 2 |  |  |  | ROZPOCET | 0 | 0 | 0 | 0 | 0 | 1 | 0 | 16 | 550609036
| P |  | Poznámka k položce: Kompletní provedení dle specifikace PD a TZ vč. všech souvisejících prací dodávek, příslušenství a komponentů dle výpisu. V jednotkové ceně započítáno: dodávka, výroba, montáž/osazení/kotvení (vč.kotvících prvků), povrchová úprava. Kompletní specifikace viz výpis vnitřních dveří 2.NP - "DF" s požární odolností. | [14 empty] | P | 2
309 | K | 766611N53 | DF-36 - D+M Vnitřní dveře dřevěné, plné, včetně protipožární ocelové zárubně, 800x1970mm, PO - EI30DP3+C+S | ks | 1 |  | 0 | CS VLASTNÍ |  | základní |  | 0 | 0 | 0 | 0 | 0 | 16 | K | 2 |  |  |  | ROZPOCET | 0 | 0 | 0 | 0 | 0 | 1 | 0 | 16 | 540199290
| P |  | Poznámka k položce: Kompletní provedení dle specifikace PD a TZ vč. všech souvisejících prací dodávek, příslušenství a komponentů dle výpisu. V jednotkové ceně započítáno: dodávka, výroba, montáž/osazení/kotvení (vč.kotvících prvků), povrchová úprava. Kompletní specifikace viz výpis vnitřních dveří 2.NP - "DF" s požární odolností. | [14 empty] | P | 2
310 | K | 766611N54 | DF-38 - D+M Vnitřní dveře dřevěné, plné, včetně protipožární ocelové zárubně, 700x1970mm, PO - EI30DP3+C+S | ks | 1 |  | 0 | CS VLASTNÍ |  | základní |  | 0 | 0 | 0 | 0 | 0 | 16 | K | 2 |  |  |  | ROZPOCET | 0 | 0 | 0 | 0 | 0 | 1 | 0 | 16 | 468286774
| P |  | Poznámka k položce: Kompletní provedení dle specifikace PD a TZ vč. všech souvisejících prací dodávek, příslušenství a komponentů dle výpisu. V jednotkové ceně započítáno: dodávka, výroba, montáž/osazení/kotvení (vč.kotvících prvků), povrchová úprava. Kompletní specifikace viz výpis vnitřních dveří 2.NP - "DF" s požární odolností. | [14 empty] | P | 2
311 | K | 766611N55 | DF-39 - D+M Vnitřní dveře dřevěné, plné, včetně protipožární ocelové zárubně, 1100x1970mm, PO - EI30DP3+C+S | ks | 1 |  | 0 | CS VLASTNÍ |  | základní |  | 0 | 0 | 0 | 0 | 0 | 16 | K | 2 |  |  |  | ROZPOCET | 0 | 0 | 0 | 0 | 0 | 1 | 0 | 16 | 1657329391
| P |  | Poznámka k položce: Kompletní provedení dle specifikace PD a TZ vč. všech souvisejících prací dodávek, příslušenství a komponentů dle výpisu. V jednotkové ceně započítáno: dodávka, výroba, montáž/osazení/kotvení (vč.kotvících prvků), povrchová úprava. Kompletní specifikace viz výpis vnitřních dveří 2.NP - "DF" s požární odolností. | [14 empty] | P | 2
312 | K | 766611N56 | D-44 - D+M Vnitřní dveře do vlhkých prostor, plné, včetně ocelové zárubně, 700x2100mm | ks | 1 |  | 0 | CS VLASTNÍ |  | základní |  | 0 | 0 | 0 | 0 | 0 | 16 | K | 2 |  |  |  | ROZPOCET | 0 | 0 | 0 | 0 | 0 | 1 | 0 | 16 | 310949462
| P |  | Poznámka k položce: Kompletní provedení dle specifikace PD a TZ vč. všech souvisejících prací dodávek, příslušenství a komponentů dle výpisu. V jednotkové ceně započítáno: dodávka, výroba, montáž/osazení/kotvení (vč.kotvících prvků), povrchová úprava. Kompletní specifikace viz výpis vnitřních dveří 2.NP - "D" bez požární odolností. | [14 empty] | P | 2
313 | K | 766611N57 | D-45 - D+M Vnitřní dveře dřevěné, plné, včetně ocelové zárubně, 1200x2100mm | ks | 1 |  | 0 | CS VLASTNÍ |  | základní |  | 0 | 0 | 0 | 0 | 0 | 16 | K | 2 |  |  |  | ROZPOCET | 0 | 0 | 0 | 0 | 0 | 1 | 0 | 16 | -87774069
| P |  | Poznámka k položce: Kompletní provedení dle specifikace PD a TZ vč. všech souvisejících prací dodávek, příslušenství a komponentů dle výpisu. V jednotkové ceně započítáno: dodávka, výroba, montáž/osazení/kotvení (vč.kotvících prvků), povrchová úprava. Kompletní specifikace viz výpis vnitřních dveří 2.NP - "D" bez požární odolností. | [14 empty] | P | 2
314 | K | 766611N58 | D-46 - D+M Vnitřní dveře dřevěné, plné, včetně ocelové zárubně, 1200x2100mm | ks | 1 |  | 0 | CS VLASTNÍ |  | základní |  | 0 | 0 | 0 | 0 | 0 | 16 | K | 2 |  |  |  | ROZPOCET | 0 | 0 | 0 | 0 | 0 | 1 | 0 | 16 | -860879631
| P |  | Poznámka k položce: Kompletní provedení dle specifikace PD a TZ vč. všech souvisejících prací dodávek, příslušenství a komponentů dle výpisu. V jednotkové ceně započítáno: dodávka, výroba, montáž/osazení/kotvení (vč.kotvících prvků), povrchová úprava. Kompletní specifikace viz výpis vnitřních dveří 2.NP - "D" bez požární odolností. | [14 empty] | P | 2
315 | K | 766611N59 | D-47 - D+M Vnitřní dveře dřevěné, plné, včetně ocelové zárubně, 1200x2150mm | ks | 1 |  | 0 | CS VLASTNÍ |  | základní |  | 0 | 0 | 0 | 0 | 0 | 16 | K | 2 |  |  |  | ROZPOCET | 0 | 0 | 0 | 0 | 0 | 1 | 0 | 16 | 1903188141
| P |  | Poznámka k položce: Kompletní provedení dle specifikace PD a TZ vč. všech souvisejících prací dodávek, příslušenství a komponentů dle výpisu. V jednotkové ceně započítáno: dodávka, výroba, montáž/osazení/kotvení (vč.kotvících prvků), povrchová úprava. Kompletní specifikace viz výpis vnitřních dveří 2.NP - "D" bez požární odolností. | [14 empty] | P | 2
316 | K | 766611N60 | D-48 - D+M Vnitřní dveře dřevěné, plné, včetně ocelové zárubně, 1200x2150mm | ks | 1 |  | 0 | CS VLASTNÍ |  | základní |  | 0 | 0 | 0 | 0 | 0 | 16 | K | 2 |  |  |  | ROZPOCET | 0 | 0 | 0 | 0 | 0 | 1 | 0 | 16 | 258528869
| P |  | Poznámka k položce: Kompletní provedení dle specifikace PD a TZ vč. všech souvisejících prací dodávek, příslušenství a komponentů dle výpisu. V jednotkové ceně započítáno: dodávka, výroba, montáž/osazení/kotvení (vč.kotvících prvků), povrchová úprava. Kompletní specifikace viz výpis vnitřních dveří 2.NP - "D" bez požární odolností. | [14 empty] | P | 2
317 | K | 766611N61 | D-49 - D+M Vnitřní dveře dřevěné, plné, včetně ocelové zárubně, 1200x2150mm | ks | 1 |  | 0 | CS VLASTNÍ |  | základní |  | 0 | 0 | 0 | 0 | 0 | 16 | K | 2 |  |  |  | ROZPOCET | 0 | 0 | 0 | 0 | 0 | 1 | 0 | 16 | -384572054
| P |  | Poznámka k položce: Kompletní provedení dle specifikace PD a TZ vč. všech souvisejících prací dodávek, příslušenství a komponentů dle výpisu. V jednotkové ceně započítáno: dodávka, výroba, montáž/osazení/kotvení (vč.kotvících prvků), povrchová úprava. Kompletní specifikace viz výpis vnitřních dveří 2.NP - "D" bez požární odolností. | [14 empty] | P | 2
318 | K | 766611N62 | D-50 - D+M Vnitřní dveře dřevěné, plné, včetně ocelové zárubně, 1200x2150mm | ks | 1 |  | 0 | CS VLASTNÍ |  | základní |  | 0 | 0 | 0 | 0 | 0 | 16 | K | 2 |  |  |  | ROZPOCET | 0 | 0 | 0 | 0 | 0 | 1 | 0 | 16 | 522662734
| P |  | Poznámka k položce: Kompletní provedení dle specifikace PD a TZ vč. všech souvisejících prací dodávek, příslušenství a komponentů dle výpisu. V jednotkové ceně započítáno: dodávka, výroba, montáž/osazení/kotvení (vč.kotvících prvků), povrchová úprava. Kompletní specifikace viz výpis vnitřních dveří 2.NP - "D" bez požární odolností. | [14 empty] | P | 2
319 | K | 766611N63 | D-51 - D+M Vnitřní dveře dřevěné, plné, včetně ocelové zárubně, 1200x2150mm | ks | 1 |  | 0 | CS VLASTNÍ |  | základní |  | 0 | 0 | 0 | 0 | 0 | 16 | K | 2 |  |  |  | ROZPOCET | 0 | 0 | 0 | 0 | 0 | 1 | 0 | 16 | -405838988
| P |  | Poznámka k položce: Kompletní provedení dle specifikace PD a TZ vč. všech souvisejících prací dodávek, příslušenství a komponentů dle výpisu. V jednotkové ceně započítáno: dodávka, výroba, montáž/osazení/kotvení (vč.kotvících prvků), povrchová úprava. Kompletní specifikace viz výpis vnitřních dveří 2.NP - "D" bez požární odolností. | [14 empty] | P | 2
320 | K | 766611N64 | D-52 - D+M Vnitřní dveře dřevěné, plné, včetně ocelové zárubně, 1200x2150mm | ks | 1 |  | 0 | CS VLASTNÍ |  | základní |  | 0 | 0 | 0 | 0 | 0 | 16 | K | 2 |  |  |  | ROZPOCET | 0 | 0 | 0 | 0 | 0 | 1 | 0 | 16 | 7103415
| P |  | Poznámka k položce: Kompletní provedení dle specifikace PD a TZ vč. všech souvisejících prací dodávek, příslušenství a komponentů dle výpisu. V jednotkové ceně započítáno: dodávka, výroba, montáž/osazení/kotvení (vč.kotvících prvků), povrchová úprava. Kompletní specifikace viz výpis vnitřních dveří 2.NP - "D" bez požární odolností. | [14 empty] | P | 2
321 | K | 766611N65 | D-53 - D+M Vnitřní dveře dřevěné, plné, včetně ocelové zárubně, 1200x2150mm | ks | 1 |  | 0 | CS VLASTNÍ |  | základní |  | 0 | 0 | 0 | 0 | 0 | 16 | K | 2 |  |  |  | ROZPOCET | 0 | 0 | 0 | 0 | 0 | 1 | 0 | 16 | -1831666231
| P |  | Poznámka k položce: Kompletní provedení dle specifikace PD a TZ vč. všech souvisejících prací dodávek, příslušenství a komponentů dle výpisu. V jednotkové ceně započítáno: dodávka, výroba, montáž/osazení/kotvení (vč.kotvících prvků), povrchová úprava. Kompletní specifikace viz výpis vnitřních dveří 2.NP - "D" bez požární odolností. | [14 empty] | P | 2
322 | K | 766611N66 | D-54 - D+M Vnitřní dveře dřevěné, plné, včetně ocelové zárubně, 1200x2150mm | ks | 1 |  | 0 | CS VLASTNÍ |  | základní |  | 0 | 0 | 0 | 0 | 0 | 16 | K | 2 |  |  |  | ROZPOCET | 0 | 0 | 0 | 0 | 0 | 1 | 0 | 16 | 1771549712
| P |  | Poznámka k položce: Kompletní provedení dle specifikace PD a TZ vč. všech souvisejících prací dodávek, příslušenství a komponentů dle výpisu. V jednotkové ceně započítáno: dodávka, výroba, montáž/osazení/kotvení (vč.kotvících prvků), povrchová úprava. Kompletní specifikace viz výpis vnitřních dveří 2.NP - "D" bez požární odolností. | [14 empty] | P | 2
323 | K | 766611N67 | D-55 - D+M Vnitřní dveře do vlhkých prostor, plné, včetně ocelové zárubně, 700x2100mm | ks | 1 |  | 0 | CS VLASTNÍ |  | základní |  | 0 | 0 | 0 | 0 | 0 | 16 | K | 2 |  |  |  | ROZPOCET | 0 | 0 | 0 | 0 | 0 | 1 | 0 | 16 | -837929015
| P |  | Poznámka k položce: Kompletní provedení dle specifikace PD a TZ vč. všech souvisejících prací dodávek, příslušenství a komponentů dle výpisu. V jednotkové ceně započítáno: dodávka, výroba, montáž/osazení/kotvení (vč.kotvících prvků), povrchová úprava. Kompletní specifikace viz výpis vnitřních dveří 2.NP - "D" bez požární odolností. | [14 empty] | P | 2
324 | K | 766611N68 | D-56 - D+M Vnitřní dveře dřevěné, plné, včetně ocelové zárubně, 800x1970mm | ks | 1 |  | 0 | CS VLASTNÍ |  | základní |  | 0 | 0 | 0 | 0 | 0 | 16 | K | 2 |  |  |  | ROZPOCET | 0 | 0 | 0 | 0 | 0 | 1 | 0 | 16 | -782664121
| P |  | Poznámka k položce: Kompletní provedení dle specifikace PD a TZ vč. všech souvisejících prací dodávek, příslušenství a komponentů dle výpisu. V jednotkové ceně započítáno: dodávka, výroba, montáž/osazení/kotvení (vč.kotvících prvků), povrchová úprava. Kompletní specifikace viz výpis vnitřních dveří 2.NP - "D" bez požární odolností. | [14 empty] | P | 2
325 | K | 766611N69 | D-57 - D+M Vnitřní dveře dřevěné, plné, včetně ocelové zárubně, 900x1970mm | ks | 1 |  | 0 | CS VLASTNÍ |  | základní |  | 0 | 0 | 0 | 0 | 0 | 16 | K | 2 |  |  |  | ROZPOCET | 0 | 0 | 0 | 0 | 0 | 1 | 0 | 16 | 1743877957
| P |  | Poznámka k položce: Kompletní provedení dle specifikace PD a TZ vč. všech souvisejících prací dodávek, příslušenství a komponentů dle výpisu. V jednotkové ceně započítáno: dodávka, výroba, montáž/osazení/kotvení (vč.kotvících prvků), povrchová úprava. Kompletní specifikace viz výpis vnitřních dveří 2.NP - "D" bez požární odolností. | [14 empty] | P | 2
326 | K | 766611N70 | D-58 - D+M Sestava - okno dřevěné + dveře dřevěné plné, celk. rozměr 3180x2070mm, dveře š. 1200mm, včetně zárubně a žaluzie | ks | 1 |  | 0 | CS VLASTNÍ |  | základní |  | 0 | 0 | 0 | 0 | 0 | 16 | K | 2 |  |  |  | ROZPOCET | 0 | 0 | 0 | 0 | 0 | 1 | 0 | 16 | 1763066129
| P |  | Poznámka k položce: Kompletní provedení dle specifikace PD a TZ vč. všech souvisejících prací dodávek, příslušenství a komponentů dle výpisu. V jednotkové ceně započítáno: dodávka, výroba, montáž/osazení/kotvení (vč.kotvících prvků), povrchová úprava. Kompletní specifikace viz výpis vnitřních dveří 2.NP - "D" bez požární odolností. | [14 empty] | P | 2
327 | K | 766611N71 | D-59 - D+M Vnitřní dveře dřevěné, plné, včetně ocelové zárubně, 1200x1970mm | ks | 1 |  | 0 | CS VLASTNÍ |  | základní |  | 0 | 0 | 0 | 0 | 0 | 16 | K | 2 |  |  |  | ROZPOCET | 0 | 0 | 0 | 0 | 0 | 1 | 0 | 16 | 1947444479
| P |  | Poznámka k položce: Kompletní provedení dle specifikace PD a TZ vč. všech souvisejících prací dodávek, příslušenství a komponentů dle výpisu. V jednotkové ceně započítáno: dodávka, výroba, montáž/osazení/kotvení (vč.kotvících prvků), povrchová úprava. Kompletní specifikace viz výpis vnitřních dveří 2.NP - "D" bez požární odolností. | [14 empty] | P | 2
328 | K | 766611N72 | D-60 - D+M Vnitřní dveře dřevěné, plné, včetně ocelové zárubně, 800x1970mm | ks | 1 |  | 0 | CS VLASTNÍ |  | základní |  | 0 | 0 | 0 | 0 | 0 | 16 | K | 2 |  |  |  | ROZPOCET | 0 | 0 | 0 | 0 | 0 | 1 | 0 | 16 | 1258907381
| P |  | Poznámka k položce: Kompletní provedení dle specifikace PD a TZ vč. všech souvisejících prací dodávek, příslušenství a komponentů dle výpisu. V jednotkové ceně započítáno: dodávka, výroba, montáž/osazení/kotvení (vč.kotvících prvků), povrchová úprava. Kompletní specifikace viz výpis vnitřních dveří 2.NP - "D" bez požární odolností. | [14 empty] | P | 2
329 | K | 766611N73 | D-61 - D+M Vnitřní dveře dřevěné, plné, včetně ocelové zárubně, 900x1970mm | ks | 1 |  | 0 | CS VLASTNÍ |  | základní |  | 0 | 0 | 0 | 0 | 0 | 16 | K | 2 |  |  |  | ROZPOCET | 0 | 0 | 0 | 0 | 0 | 1 | 0 | 16 | 592144961
| P |  | Poznámka k položce: Kompletní provedení dle specifikace PD a TZ vč. všech souvisejících prací dodávek, příslušenství a komponentů dle výpisu. V jednotkové ceně započítáno: dodávka, výroba, montáž/osazení/kotvení (vč.kotvících prvků), povrchová úprava. Kompletní specifikace viz výpis vnitřních dveří 2.NP - "D" bez požární odolností. | [14 empty] | P | 2
330 | K | 766611N74 | D-64 - D+M Okno dřevěné posuvné, 1800x1250mm, včetně žaluzie | ks | 1 |  | 0 | CS VLASTNÍ |  | základní |  | 0 | 0 | 0 | 0 | 0 | 16 | K | 2 |  |  |  | ROZPOCET | 0 | 0 | 0 | 0 | 0 | 1 | 0 | 16 | -36744282
| P |  | Poznámka k položce: Kompletní provedení dle specifikace PD a TZ vč. všech souvisejících prací dodávek, příslušenství a komponentů dle výpisu. V jednotkové ceně započítáno: dodávka, výroba, montáž/osazení/kotvení (vč.kotvících prvků), povrchová úprava. Kompletní specifikace viz výpis vnitřních dveří 2.NP - "D" bez požární odolností. | [14 empty] | P | 2
331 | K | 766611N75 | D-65 - D+M Sestava - okno dřevěné fixní, dveře dřevěné plné, otvor 3350x2200mm, dveře š. 800mm, včetně zárubně a žaluzie | kus | 1 |  | 0 | CS VLASTNÍ |  | základní |  | 0 | 0 | 0 | 0 | 0 | 16 | K | 2 |  |  |  | ROZPOCET | 0 | 0 | 0 | 0 | 0 | 1 | 0 | 16 | -2118513204
| P |  | Poznámka k položce: Kompletní provedení dle specifikace PD a TZ vč. všech souvisejících prací dodávek, příslušenství a komponentů dle výpisu. V jednotkové ceně započítáno: dodávka, výroba, montáž/osazení/kotvení (vč.kotvících prvků), povrchová úprava. Kompletní specifikace viz výpis vnitřních dveří 2.NP - "D" bez požární odolností. | [14 empty] | P | 2
332 | K | 766611N76 | D-66 - D+M Vnitřní dveře dřevěné, plné, včetně ocelové zárubně, 1200x2200mm | ks | 1 |  | 0 | CS VLASTNÍ |  | základní |  | 0 | 0 | 0 | 0 | 0 | 16 | K | 2 |  |  |  | ROZPOCET | 0 | 0 | 0 | 0 | 0 | 1 | 0 | 16 | -559045908
| P |  | Poznámka k položce: Kompletní provedení dle specifikace PD a TZ vč. všech souvisejících prací dodávek, příslušenství a komponentů dle výpisu. V jednotkové ceně započítáno: dodávka, výroba, montáž/osazení/kotvení (vč.kotvících prvků), povrchová úprava. Kompletní specifikace viz výpis vnitřních dveří 2.NP - "D" bez požární odolností. | [14 empty] | P | 2
333 | K | 766611N77 | D-67 - D+M Vnitřní dveře dřevěné, plné, včetně ocelové zárubně, 800x1970mm | ks | 1 |  | 0 | CS VLASTNÍ |  | základní |  | 0 | 0 | 0 | 0 | 0 | 16 | K | 2 |  |  |  | ROZPOCET | 0 | 0 | 0 | 0 | 0 | 1 | 0 | 16 | 683311121
| P |  | Poznámka k položce: Kompletní provedení dle specifikace PD a TZ vč. všech souvisejících prací dodávek, příslušenství a komponentů dle výpisu. V jednotkové ceně započítáno: dodávka, výroba, montáž/osazení/kotvení (vč.kotvících prvků), povrchová úprava. Kompletní specifikace viz výpis vnitřních dveří 2.NP - "D" bez požární odolností. | [14 empty] | P | 2
334 | K | 766611N78 | D-68 - D+M Vnitřní dveře dřevěné, plné, včetně ocelové zárubně, 800x1970mm | ks | 1 |  | 0 | CS VLASTNÍ |  | základní |  | 0 | 0 | 0 | 0 | 0 | 16 | K | 2 |  |  |  | ROZPOCET | 0 | 0 | 0 | 0 | 0 | 1 | 0 | 16 | 1811085963
| P |  | Poznámka k položce: Kompletní provedení dle specifikace PD a TZ vč. všech souvisejících prací dodávek, příslušenství a komponentů dle výpisu. V jednotkové ceně započítáno: dodávka, výroba, montáž/osazení/kotvení (vč.kotvících prvků), povrchová úprava. Kompletní specifikace viz výpis vnitřních dveří 2.NP - "D" bez požární odolností. | [14 empty] | P | 2
335 | K | 766611N79 | D-69 - D+M Vnitřní dveře dřevěné, plné, včetně ocelové zárubně, 800x1970mm | ks | 1 |  | 0 | CS VLASTNÍ |  | základní |  | 0 | 0 | 0 | 0 | 0 | 16 | K | 2 |  |  |  | ROZPOCET | 0 | 0 | 0 | 0 | 0 | 1 | 0 | 16 | -1415939279
| P |  | Poznámka k položce: Kompletní provedení dle specifikace PD a TZ vč. všech souvisejících prací dodávek, příslušenství a komponentů dle výpisu. V jednotkové ceně započítáno: dodávka, výroba, montáž/osazení/kotvení (vč.kotvících prvků), povrchová úprava. Kompletní specifikace viz výpis vnitřních dveří 2.NP - "D" bez požární odolností. | [14 empty] | P | 2
336 | K | 766611N80 | D-70 - D+M Vnitřní dveře dřevěné, plné, včetně ocelové zárubně, 800x1970mm | ks | 1 |  | 0 | CS VLASTNÍ |  | základní |  | 0 | 0 | 0 | 0 | 0 | 16 | K | 2 |  |  |  | ROZPOCET | 0 | 0 | 0 | 0 | 0 | 1 | 0 | 16 | 2014038350
| P |  | Poznámka k položce: Kompletní provedení dle specifikace PD a TZ vč. všech souvisejících prací dodávek, příslušenství a komponentů dle výpisu. V jednotkové ceně započítáno: dodávka, výroba, montáž/osazení/kotvení (vč.kotvících prvků), povrchová úprava. Kompletní specifikace viz výpis vnitřních dveří 2.NP - "D" bez požární odolností. | [14 empty] | P | 2
337 | K | 766611N81 | D-71 - D+M Vnitřní dveře do vlhkých prostor, plné, včetně ocelové zárubně, 900x2100mm | ks | 1 |  | 0 | CS VLASTNÍ |  | základní |  | 0 | 0 | 0 | 0 | 0 | 16 | K | 2 |  |  |  | ROZPOCET | 0 | 0 | 0 | 0 | 0 | 1 | 0 | 16 | 1531539870
| P |  | Poznámka k položce: Kompletní provedení dle specifikace PD a TZ vč. všech souvisejících prací dodávek, příslušenství a komponentů dle výpisu. V jednotkové ceně započítáno: dodávka, výroba, montáž/osazení/kotvení (vč.kotvících prvků), povrchová úprava. Kompletní specifikace viz výpis vnitřních dveří 2.NP - "D" bez požární odolností. | [14 empty] | P | 2
338 | K | 766611N82 | D-72 - D+M Vnitřní dveře dřevěné, plné, včetně ocelové zárubně, 800x1970mm | ks | 1 |  | 0 | CS VLASTNÍ |  | základní |  | 0 | 0 | 0 | 0 | 0 | 16 | K | 2 |  |  |  | ROZPOCET | 0 | 0 | 0 | 0 | 0 | 1 | 0 | 16 | -1319438359
| P |  | Poznámka k položce: Kompletní provedení dle specifikace PD a TZ vč. všech souvisejících prací dodávek, příslušenství a komponentů dle výpisu. V jednotkové ceně započítáno: dodávka, výroba, montáž/osazení/kotvení (vč.kotvících prvků), povrchová úprava. Kompletní specifikace viz výpis vnitřních dveří 2.NP - "D" bez požární odolností. | [14 empty] | P | 2
339 | K | 766611N83 | D-73 - D+M Vnitřní dveře dřevěné, plné, včetně ocelové zárubně, 800x1970mm | ks | 1 |  | 0 | CS VLASTNÍ |  | základní |  | 0 | 0 | 0 | 0 | 0 | 16 | K | 2 |  |  |  | ROZPOCET | 0 | 0 | 0 | 0 | 0 | 1 | 0 | 16 | 570537302
| P |  | Poznámka k položce: Kompletní provedení dle specifikace PD a TZ vč. všech souvisejících prací dodávek, příslušenství a komponentů dle výpisu. V jednotkové ceně započítáno: dodávka, výroba, montáž/osazení/kotvení (vč.kotvících prvků), povrchová úprava. Kompletní specifikace viz výpis vnitřních dveří 2.NP - "D" bez požární odolností. | [14 empty] | P | 2
340 | K | 766611N84 | D-74 - D+M Vnitřní dveře do vlhkých prostor, plné, včetně ocelové zárubně, 700x1970mm | ks | 1 |  | 0 | CS VLASTNÍ |  | základní |  | 0 | 0 | 0 | 0 | 0 | 16 | K | 2 |  |  |  | ROZPOCET | 0 | 0 | 0 | 0 | 0 | 1 | 0 | 16 | 450632765
| P |  | Poznámka k položce: Kompletní provedení dle specifikace PD a TZ vč. všech souvisejících prací dodávek, příslušenství a komponentů dle výpisu. V jednotkové ceně započítáno: dodávka, výroba, montáž/osazení/kotvení (vč.kotvících prvků), povrchová úprava. Kompletní specifikace viz výpis vnitřních dveří 2.NP - "D" bez požární odolností. | [14 empty] | P | 2
341 | K | 766611N85 | D-75 - D+M Vnitřní dveře dřevěné, plné, včetně ocelové zárubně, 700x1970mm | ks | 1 |  | 0 | CS VLASTNÍ |  | základní |  | 0 | 0 | 0 | 0 | 0 | 16 | K | 2 |  |  |  | ROZPOCET | 0 | 0 | 0 | 0 | 0 | 1 | 0 | 16 | -720958910
| P |  | Poznámka k položce: Kompletní provedení dle specifikace PD a TZ vč. všech souvisejících prací dodávek, příslušenství a komponentů dle výpisu. V jednotkové ceně započítáno: dodávka, výroba, montáž/osazení/kotvení (vč.kotvících prvků), povrchová úprava. Kompletní specifikace viz výpis vnitřních dveří 2.NP - "D" bez požární odolností. | [14 empty] | P | 2
342 | K | 766611N86 | D-76 - D+M Vnitřní dveře dřevěné, posuvné na stěnu včetně dorazových lišt, plné, křídlo 1200x1970mm | ks | 1 |  | 0 | CS VLASTNÍ |  | základní |  | 0 | 0 | 0 | 0 | 0 | 16 | K | 2 |  |  |  | ROZPOCET | 0 | 0 | 0 | 0 | 0 | 1 | 0 | 16 | -1375452866
| P |  | Poznámka k položce: Kompletní provedení dle specifikace PD a TZ vč. všech souvisejících prací dodávek, příslušenství a komponentů dle výpisu. V jednotkové ceně započítáno: dodávka, výroba, montáž/osazení/kotvení (vč.kotvících prvků), povrchová úprava. Kompletní specifikace viz výpis vnitřních dveří 2.NP - "D" bez požární odolností. | [14 empty] | P | 2
343 | K | 766611N87 | D-77 - D+M Vnitřní dveře dřevěné, posuvné na stěnu včetně dorazových lišt, plné, křídlo 1200x1970mm | ks | 1 |  | 0 | CS VLASTNÍ |  | základní |  | 0 | 0 | 0 | 0 | 0 | 16 | K | 2 |  |  |  | ROZPOCET | 0 | 0 | 0 | 0 | 0 | 1 | 0 | 16 | -179232140
| P |  | Poznámka k položce: Kompletní provedení dle specifikace PD a TZ vč. všech souvisejících prací dodávek, příslušenství a komponentů dle výpisu. V jednotkové ceně započítáno: dodávka, výroba, montáž/osazení/kotvení (vč.kotvících prvků), povrchová úprava. Kompletní specifikace viz výpis vnitřních dveří 2.NP - "D" bez požární odolností. | [14 empty] | P | 2
344 | K | 766611N88 | D-78 - D+M Vnitřní dveře dřevěné, posuvné na stěnu včetně dorazových lišt, plné, křídlo 1200x1970mm | ks | 1 |  | 0 | CS VLASTNÍ |  | základní |  | 0 | 0 | 0 | 0 | 0 | 16 | K | 2 |  |  |  | ROZPOCET | 0 | 0 | 0 | 0 | 0 | 1 | 0 | 16 | -1552050527
| P |  | Poznámka k položce: Kompletní provedení dle specifikace PD a TZ vč. všech souvisejících prací dodávek, příslušenství a komponentů dle výpisu. V jednotkové ceně započítáno: dodávka, výroba, montáž/osazení/kotvení (vč.kotvících prvků), povrchová úprava. Kompletní specifikace viz výpis vnitřních dveří 2.NP - "D" bez požární odolností. | [14 empty] | P | 2
345 | K | 766611N89 | D-79 - D+M Vnitřní dveře dřevěné, posuvné na stěnu včetně dorazových lišt, plné, křídlo 900x2100mm | ks | 1 |  | 0 | CS VLASTNÍ |  | základní |  | 0 | 0 | 0 | 0 | 0 | 16 | K | 2 |  |  |  | ROZPOCET | 0 | 0 | 0 | 0 | 0 | 1 | 0 | 16 | 1383519449
| P |  | Poznámka k položce: Kompletní provedení dle specifikace PD a TZ vč. všech souvisejících prací dodávek, příslušenství a komponentů dle výpisu. V jednotkové ceně započítáno: dodávka, výroba, montáž/osazení/kotvení (vč.kotvících prvků), povrchová úprava. Kompletní specifikace viz výpis vnitřních dveří 2.NP - "D" bez požární odolností. | [14 empty] | P | 2
346 | K | 766611N90 | D-80 - D+M Vnitřní dveře dřevěné, posuvné na stěnu včetně dorazových lišt, plné, křídlo 900x2100mm | ks | 1 |  | 0 | CS VLASTNÍ |  | základní |  | 0 | 0 | 0 | 0 | 0 | 16 | K | 2 |  |  |  | ROZPOCET | 0 | 0 | 0 | 0 | 0 | 1 | 0 | 16 | 1326724535
| P |  | Poznámka k položce: Kompletní provedení dle specifikace PD a TZ vč. všech souvisejících prací dodávek, příslušenství a komponentů dle výpisu. V jednotkové ceně započítáno: dodávka, výroba, montáž/osazení/kotvení (vč.kotvících prvků), povrchová úprava. Kompletní specifikace viz výpis vnitřních dveří 2.NP - "D" bez požární odolností. | [14 empty] | P | 2
347 | K | 766611N91 | D-81 - D+M Vnitřní dveře dřevěné, posuvné na stěnu včetně dorazových lišt, plné, křídlo 900x2100mm | ks | 1 |  | 0 | CS VLASTNÍ |  | základní |  | 0 | 0 | 0 | 0 | 0 | 16 | K | 2 |  |  |  | ROZPOCET | 0 | 0 | 0 | 0 | 0 | 1 | 0 | 16 | 1098843751
| P |  | Poznámka k položce: Kompletní provedení dle specifikace PD a TZ vč. všech souvisejících prací dodávek, příslušenství a komponentů dle výpisu. V jednotkové ceně započítáno: dodávka, výroba, montáž/osazení/kotvení (vč.kotvících prvků), povrchová úprava. Kompletní specifikace viz výpis vnitřních dveří 2.NP - "D" bez požární odolností. | [14 empty] | P | 2
348 | K | 766611N92 | D-82 - D+M Vnitřní dveře dřevěné, posuvné na stěnu včetně dorazových lišt, plné, křídlo 900x2100mm | ks | 1 |  | 0 | CS VLASTNÍ |  | základní |  | 0 | 0 | 0 | 0 | 0 | 16 | K | 2 |  |  |  | ROZPOCET | 0 | 0 | 0 | 0 | 0 | 1 | 0 | 16 | 308253131
| P |  | Poznámka k položce: Kompletní provedení dle specifikace PD a TZ vč. všech souvisejících prací dodávek, příslušenství a komponentů dle výpisu. V jednotkové ceně započítáno: dodávka, výroba, montáž/osazení/kotvení (vč.kotvících prvků), povrchová úprava. Kompletní specifikace viz výpis vnitřních dveří 2.NP - "D" bez požární odolností. | [14 empty] | P | 2
349 | K | 766611N93 | D-83 - D+M Vnitřní dveře dřevěné, posuvné na stěnu včetně dorazových lišt, plné, křídlo 900x2100mm | ks | 1 |  | 0 | CS VLASTNÍ |  | základní |  | 0 | 0 | 0 | 0 | 0 | 16 | K | 2 |  |  |  | ROZPOCET | 0 | 0 | 0 | 0 | 0 | 1 | 0 | 16 | -436671627
| P |  | Poznámka k položce: Kompletní provedení dle specifikace PD a TZ vč. všech souvisejících prací dodávek, příslušenství a komponentů dle výpisu. V jednotkové ceně započítáno: dodávka, výroba, montáž/osazení/kotvení (vč.kotvících prvků), povrchová úprava. Kompletní specifikace viz výpis vnitřních dveří 2.NP - "D" bez požární odolností. | [14 empty] | P | 2
350 | K | 766611N94 | D-84 - D+M Vnitřní dveře dřevěné, posuvné na stěnu včetně dorazových lišt, plné, křídlo 900x2100mm | ks | 1 |  | 0 | CS VLASTNÍ |  | základní |  | 0 | 0 | 0 | 0 | 0 | 16 | K | 2 |  |  |  | ROZPOCET | 0 | 0 | 0 | 0 | 0 | 1 | 0 | 16 | -110044818
| P |  | Poznámka k položce: Kompletní provedení dle specifikace PD a TZ vč. všech souvisejících prací dodávek, příslušenství a komponentů dle výpisu. V jednotkové ceně započítáno: dodávka, výroba, montáž/osazení/kotvení (vč.kotvících prvků), povrchová úprava. Kompletní specifikace viz výpis vnitřních dveří 2.NP - "D" bez požární odolností. | [14 empty] | P | 2
351 | K | 766611N95 | D-85 - D+M Vnitřní dveře dřevěné, posuvné na stěnu včetně dorazových lišt, plné, křídlo 900x2100mm | ks | 1 |  | 0 | CS VLASTNÍ |  | základní |  | 0 | 0 | 0 | 0 | 0 | 16 | K | 2 |  |  |  | ROZPOCET | 0 | 0 | 0 | 0 | 0 | 1 | 0 | 16 | 1712534825
| P |  | Poznámka k položce: Kompletní provedení dle specifikace PD a TZ vč. všech souvisejících prací dodávek, příslušenství a komponentů dle výpisu. V jednotkové ceně započítáno: dodávka, výroba, montáž/osazení/kotvení (vč.kotvících prvků), povrchová úprava. Kompletní specifikace viz výpis vnitřních dveří 2.NP - "D" bez požární odolností. | [14 empty] | P | 2
352 | K | 766611N96 | D-86 - D+M Vnitřní dveře dřevěné, posuvné na stěnu včetně dorazových lišt, plné, křídlo 900x2100mm | ks | 1 |  | 0 | CS VLASTNÍ |  | základní |  | 0 | 0 | 0 | 0 | 0 | 16 | K | 2 |  |  |  | ROZPOCET | 0 | 0 | 0 | 0 | 0 | 1 | 0 | 16 | -2000864481
| P |  | Poznámka k položce: Kompletní provedení dle specifikace PD a TZ vč. všech souvisejících prací dodávek, příslušenství a komponentů dle výpisu. V jednotkové ceně započítáno: dodávka, výroba, montáž/osazení/kotvení (vč.kotvících prvků), povrchová úprava. Kompletní specifikace viz výpis vnitřních dveří 2.NP - "D" bez požární odolností. | [14 empty] | P | 2
353 | K | 766611N97 | DM-21 - D+M Vnitřní dveře dřevěné, plné, včetně ocelové zárubně, 900x1970mm, včetně dveřní větrací mřížky | ks | 1 |  | 0 | CS VLASTNÍ |  | základní |  | 0 | 0 | 0 | 0 | 0 | 16 | K | 2 |  |  |  | ROZPOCET | 0 | 0 | 0 | 0 | 0 | 1 | 0 | 16 | -1959454560
| P |  | Poznámka k položce: Kompletní provedení dle specifikace PD a TZ vč. všech souvisejících prací dodávek, příslušenství a komponentů dle výpisu. V jednotkové ceně započítáno: dodávka, výroba, montáž/osazení/kotvení (vč.kotvících prvků), povrchová úprava. Kompletní specifikace viz výpis vnitřních dveří 2.NP - "DM" bez požární odolnosti a s mřížkou. | [14 empty] | P | 2
354 | K | 766611N98 | DM-22 - D+M Vnitřní dveře dřevěné, plné, včetně ocelové zárubně, 900x1970mm, včetně dveřní větrací mřížky | ks | 1 |  | 0 | CS VLASTNÍ |  | základní |  | 0 | 0 | 0 | 0 | 0 | 16 | K | 2 |  |  |  | ROZPOCET | 0 | 0 | 0 | 0 | 0 | 1 | 0 | 16 | 1559672564
| P |  | Poznámka k položce: Kompletní provedení dle specifikace PD a TZ vč. všech souvisejících prací dodávek, příslušenství a komponentů dle výpisu. V jednotkové ceně započítáno: dodávka, výroba, montáž/osazení/kotvení (vč.kotvících prvků), povrchová úprava. Kompletní specifikace viz výpis vnitřních dveří 2.NP - "DM" bez požární odolnosti a s mřížkou. | [14 empty] | P | 2
355 | K | 766611N99 | DM-23 - D+M Vnitřní dveře dřevěné, plné, včetně ocelové zárubně, 800x2100mm, včetně dveřní větrací mřížky | ks | 1 |  | 0 | CS VLASTNÍ |  | základní |  | 0 | 0 | 0 | 0 | 0 | 16 | K | 2 |  |  |  | ROZPOCET | 0 | 0 | 0 | 0 | 0 | 1 | 0 | 16 | -2029314790
| P |  | Poznámka k položce: Kompletní provedení dle specifikace PD a TZ vč. všech souvisejících prací dodávek, příslušenství a komponentů dle výpisu. V jednotkové ceně započítáno: dodávka, výroba, montáž/osazení/kotvení (vč.kotvících prvků), povrchová úprava. Kompletní specifikace viz výpis vnitřních dveří 2.NP - "DM" bez požární odolnosti a s mřížkou. | [14 empty] | P | 2
356 | K | 766615N01 | DM-24 - D+M Vnitřní dveře do vlhkých prostor, plné, včetně ocelové zárubně, 900x2100mm, včetně dveřní větrací mřížky | ks | 1 |  | 0 | CS VLASTNÍ |  | základní |  | 0 | 0 | 0 | 0 | 0 | 16 | K | 2 |  |  |  | ROZPOCET | 0 | 0 | 0 | 0 | 0 | 1 | 0 | 16 | 1661649068
| P |  | Poznámka k položce: Kompletní provedení dle specifikace PD a TZ vč. všech souvisejících prací dodávek, příslušenství a komponentů dle výpisu. V jednotkové ceně započítáno: dodávka, výroba, montáž/osazení/kotvení (vč.kotvících prvků), povrchová úprava. Kompletní specifikace viz výpis vnitřních dveří 2.NP - "DM" bez požární odolnosti a s mřížkou. | [14 empty] | P | 2
357 | K | 766615N02 | DM-25 - D+M Vnitřní dveře do vlhkých prostor, plné, včetně ocelové zárubně, 900x2100mm, včetně dveřní větrací mřížky | ks | 1 |  | 0 | CS VLASTNÍ |  | základní |  | 0 | 0 | 0 | 0 | 0 | 16 | K | 2 |  |  |  | ROZPOCET | 0 | 0 | 0 | 0 | 0 | 1 | 0 | 16 | -29597087
| P |  | Poznámka k položce: Kompletní provedení dle specifikace PD a TZ vč. všech souvisejících prací dodávek, příslušenství a komponentů dle výpisu. V jednotkové ceně započítáno: dodávka, výroba, montáž/osazení/kotvení (vč.kotvících prvků), povrchová úprava. Kompletní specifikace viz výpis vnitřních dveří 2.NP - "DM" bez požární odolnosti a s mřížkou. | [14 empty] | P | 2
358 | K | 766615N03 | DM-26 - D+M Vnitřní dveře dřevěné, posuvné na stěnu včetně dorazových lišt, plné, křídlo 900x2100mm, včetně mřížky, dveře do vlhka | ks | 1 |  | 0 | CS VLASTNÍ |  | základní |  | 0 | 0 | 0 | 0 | 0 | 16 | K | 2 |  |  |  | ROZPOCET | 0 | 0 | 0 | 0 | 0 | 1 | 0 | 16 | 1996194741
| P |  | Poznámka k položce: Kompletní provedení dle specifikace PD a TZ vč. všech souvisejících prací dodávek, příslušenství a komponentů dle výpisu. V jednotkové ceně započítáno: dodávka, výroba, montáž/osazení/kotvení (vč.kotvících prvků), povrchová úprava. Kompletní specifikace viz výpis vnitřních dveří 2.NP - "DM" bez požární odolnosti a s mřížkou. | [14 empty] | P | 2
359 | K | 766615N04 | DM-27 - D+M Vnitřní dveře do vlhkých prostor, plné, včetně ocelové zárubně, 900x2100mm, včetně dveřní větrací mřížky | ks | 1 |  | 0 | CS VLASTNÍ |  | základní |  | 0 | 0 | 0 | 0 | 0 | 16 | K | 2 |  |  |  | ROZPOCET | 0 | 0 | 0 | 0 | 0 | 1 | 0 | 16 | 1563999279
| P |  | Poznámka k položce: Kompletní provedení dle specifikace PD a TZ vč. všech souvisejících prací dodávek, příslušenství a komponentů dle výpisu. V jednotkové ceně započítáno: dodávka, výroba, montáž/osazení/kotvení (vč.kotvících prvků), povrchová úprava. Kompletní specifikace viz výpis vnitřních dveří 2.NP - "DM" bez požární odolnosti a s mřížkou. | [14 empty] | P | 2
360 | K | 766615N05 | DM-28 - D+M Vnitřní dveře do vlhkých prostor, plné, včetně ocelové zárubně, 900x2100mm, včetně dveřní větrací mřížky | ks | 1 |  | 0 | CS VLASTNÍ |  | základní |  | 0 | 0 | 0 | 0 | 0 | 16 | K | 2 |  |  |  | ROZPOCET | 0 | 0 | 0 | 0 | 0 | 1 | 0 | 16 | -642878598
| P |  | Poznámka k položce: Kompletní provedení dle specifikace PD a TZ vč. všech souvisejících prací dodávek, příslušenství a komponentů dle výpisu. V jednotkové ceně započítáno: dodávka, výroba, montáž/osazení/kotvení (vč.kotvících prvků), povrchová úprava. Kompletní specifikace viz výpis vnitřních dveří 2.NP - "DM" bez požární odolnosti a s mřížkou. | [14 empty] | P | 2
361 | K | 766615N06 | DM-29 - D+M Vnitřní dveře dřevěné, posuvné na stěnu včetně dorazových lišt, plné, křídlo 900x1970mm, včetně mřížky, dveře do vlhka | ks | 1 |  | 0 | CS VLASTNÍ |  | základní |  | 0 | 0 | 0 | 0 | 0 | 16 | K | 2 |  |  |  | ROZPOCET | 0 | 0 | 0 | 0 | 0 | 1 | 0 | 16 | 970269268
| P |  | Poznámka k položce: Kompletní provedení dle specifikace PD a TZ vč. všech souvisejících prací dodávek, příslušenství a komponentů dle výpisu. V jednotkové ceně započítáno: dodávka, výroba, montáž/osazení/kotvení (vč.kotvících prvků), povrchová úprava. Kompletní specifikace viz výpis vnitřních dveří 2.NP - "DM" bez požární odolnosti a s mřížkou. | [14 empty] | P | 2
362 | K | 766615N07 | DM-30 - D+M Vnitřní dveře do vlhkých prostor, plné, včetně ocelové zárubně, 900x1970mm, včetně dveřní větrací mřížky | ks | 1 |  | 0 | CS VLASTNÍ |  | základní |  | 0 | 0 | 0 | 0 | 0 | 16 | K | 2 |  |  |  | ROZPOCET | 0 | 0 | 0 | 0 | 0 | 1 | 0 | 16 | 561552726
| P |  | Poznámka k položce: Kompletní provedení dle specifikace PD a TZ vč. všech souvisejících prací dodávek, příslušenství a komponentů dle výpisu. V jednotkové ceně započítáno: dodávka, výroba, montáž/osazení/kotvení (vč.kotvících prvků), povrchová úprava. Kompletní specifikace viz výpis vnitřních dveří 2.NP - "DM" bez požární odolnosti a s mřížkou. | [14 empty] | P | 2
363 | K | 766615N08 | DM-31 - D+M Vnitřní dveře dřevěné, posuvné na stěnu včetně dorazových lišt, plné, křídlo 1695x1970mm, včetně mřížky, dveře do vlhka | ks | 1 |  | 0 | CS VLASTNÍ |  | základní |  | 0 | 0 | 0 | 0 | 0 | 16 | K | 2 |  |  |  | ROZPOCET | 0 | 0 | 0 | 0 | 0 | 1 | 0 | 16 | -2076810488
| P |  | Poznámka k položce: Kompletní provedení dle specifikace PD a TZ vč. všech souvisejících prací dodávek, příslušenství a komponentů dle výpisu. V jednotkové ceně započítáno: dodávka, výroba, montáž/osazení/kotvení (vč.kotvících prvků), povrchová úprava. Kompletní specifikace viz výpis vnitřních dveří 2.NP - "DM" bez požární odolnosti a s mřížkou. | [14 empty] | P | 2
364 | K | 766615N09 | DM-32 - D+M Vnitřní dveře dřevěné, plné, včetně ocelové zárubně, 700x1970mm, včetně dveřní větrací mřížky | ks | 1 |  | 0 | CS VLASTNÍ |  | základní |  | 0 | 0 | 0 | 0 | 0 | 16 | K | 2 |  |  |  | ROZPOCET | 0 | 0 | 0 | 0 | 0 | 1 | 0 | 16 | 1635138633
| P |  | Poznámka k položce: Kompletní provedení dle specifikace PD a TZ vč. všech souvisejících prací dodávek, příslušenství a komponentů dle výpisu. V jednotkové ceně započítáno: dodávka, výroba, montáž/osazení/kotvení (vč.kotvících prvků), povrchová úprava. Kompletní specifikace viz výpis vnitřních dveří 2.NP - "DM" bez požární odolnosti a s mřížkou. | [14 empty] | P | 2
365 | K | 766615N10 | DM-33 - D+M Vnitřní dveře dřevěné, plné, včetně ocelové zárubně, 700x1970mm, včetně dveřní větrací mřížky | ks | 1 |  | 0 | CS VLASTNÍ |  | základní |  | 0 | 0 | 0 | 0 | 0 | 16 | K | 2 |  |  |  | ROZPOCET | 0 | 0 | 0 | 0 | 0 | 1 | 0 | 16 | -1044241005
| P |  | Poznámka k položce: Kompletní provedení dle specifikace PD a TZ vč. všech souvisejících prací dodávek, příslušenství a komponentů dle výpisu. V jednotkové ceně započítáno: dodávka, výroba, montáž/osazení/kotvení (vč.kotvících prvků), povrchová úprava. Kompletní specifikace viz výpis vnitřních dveří 2.NP - "DM" bez požární odolnosti a s mřížkou. | [14 empty] | P | 2
366 | K | 766615N11 | DM-34 - D+M Vnitřní dveře dřevěné, plné, včetně ocelové zárubně, 700x1970mm, včetně dveřní větrací mřížky | ks | 1 |  | 0 | CS VLASTNÍ |  | základní |  | 0 | 0 | 0 | 0 | 0 | 16 | K | 2 |  |  |  | ROZPOCET | 0 | 0 | 0 | 0 | 0 | 1 | 0 | 16 | 2078319661
| P |  | Poznámka k položce: Kompletní provedení dle specifikace PD a TZ vč. všech souvisejících prací dodávek, příslušenství a komponentů dle výpisu. V jednotkové ceně započítáno: dodávka, výroba, montáž/osazení/kotvení (vč.kotvících prvků), povrchová úprava. Kompletní specifikace viz výpis vnitřních dveří 2.NP - "DM" bez požární odolnosti a s mřížkou. | [14 empty] | P | 2
367 | K | 766615N12 | DM-35 - D+M Vnitřní dveře dřevěné, plné, včetně ocelové zárubně, 900x1970mm, včetně dveřní větrací mřížky | ks | 1 |  | 0 | CS VLASTNÍ |  | základní |  | 0 | 0 | 0 | 0 | 0 | 16 | K | 2 |  |  |  | ROZPOCET | 0 | 0 | 0 | 0 | 0 | 1 | 0 | 16 | 256353665
| P |  | Poznámka k položce: Kompletní provedení dle specifikace PD a TZ vč. všech souvisejících prací dodávek, příslušenství a komponentů dle výpisu. V jednotkové ceně započítáno: dodávka, výroba, montáž/osazení/kotvení (vč.kotvících prvků), povrchová úprava. Kompletní specifikace viz výpis vnitřních dveří 2.NP - "DM" bez požární odolnosti a s mřížkou. | [14 empty] | P | 2
368 | K | 766615N13 | DM-36 - D+M Vnitřní dveře do vlhkých prostor, plné, včetně ocelové zárubně, 800x1970mm, včetně dveřní větrací mřížky | ks | 1 |  | 0 | CS VLASTNÍ |  | základní |  | 0 | 0 | 0 | 0 | 0 | 16 | K | 2 |  |  |  | ROZPOCET | 0 | 0 | 0 | 0 | 0 | 1 | 0 | 16 | 2097756727
| P |  | Poznámka k položce: Kompletní provedení dle specifikace PD a TZ vč. všech souvisejících prací dodávek, příslušenství a komponentů dle výpisu. V jednotkové ceně započítáno: dodávka, výroba, montáž/osazení/kotvení (vč.kotvících prvků), povrchová úprava. Kompletní specifikace viz výpis vnitřních dveří 2.NP - "DM" bez požární odolnosti a s mřížkou. | [14 empty] | P | 2
369 | K | 766615N14 | DM-37 - D+M Vnitřní dveře dřevěné, plné, včetně ocelové zárubně, 800x1970mm, včetně dveřní větrací mřížky | ks | 1 |  | 0 | CS VLASTNÍ |  | základní |  | 0 | 0 | 0 | 0 | 0 | 16 | K | 2 |  |  |  | ROZPOCET | 0 | 0 | 0 | 0 | 0 | 1 | 0 | 16 | -456203684
| P |  | Poznámka k položce: Kompletní provedení dle specifikace PD a TZ vč. všech souvisejících prací dodávek, příslušenství a komponentů dle výpisu. V jednotkové ceně započítáno: dodávka, výroba, montáž/osazení/kotvení (vč.kotvících prvků), povrchová úprava. Kompletní specifikace viz výpis vnitřních dveří 2.NP - "DM" bez požární odolnosti a s mřížkou. | [14 empty] | P | 2
370 | K | 766615N15 | DM-38 - D+M Vnitřní dveře dřevěné, plné, včetně ocelové zárubně, 800x1970mm, včetně dveřní větrací mřížky | ks | 1 |  | 0 | CS VLASTNÍ |  | základní |  | 0 | 0 | 0 | 0 | 0 | 16 | K | 2 |  |  |  | ROZPOCET | 0 | 0 | 0 | 0 | 0 | 1 | 0 | 16 | 1651548381
| P |  | Poznámka k položce: Kompletní provedení dle specifikace PD a TZ vč. všech souvisejících prací dodávek, příslušenství a komponentů dle výpisu. V jednotkové ceně započítáno: dodávka, výroba, montáž/osazení/kotvení (vč.kotvících prvků), povrchová úprava. Kompletní specifikace viz výpis vnitřních dveří 2.NP - "DM" bez požární odolnosti a s mřížkou. | [14 empty] | P | 2
371 | K | 766615N16 | DM-39 - D+M Vnitřní dveře dřevěné, plné, včetně ocelové zárubně, 800x1970mm, včetně dveřní větrací mřížky | ks | 1 |  | 0 | CS VLASTNÍ |  | základní |  | 0 | 0 | 0 | 0 | 0 | 16 | K | 2 |  |  |  | ROZPOCET | 0 | 0 | 0 | 0 | 0 | 1 | 0 | 16 | 1643412686
| P |  | Poznámka k položce: Kompletní provedení dle specifikace PD a TZ vč. všech souvisejících prací dodávek, příslušenství a komponentů dle výpisu. V jednotkové ceně započítáno: dodávka, výroba, montáž/osazení/kotvení (vč.kotvících prvků), povrchová úprava. Kompletní specifikace viz výpis vnitřních dveří 2.NP - "DM" bez požární odolnosti a s mřížkou. | [14 empty] | P | 2
372 | K | 766615N17 | DM-40 - D+M Vnitřní dveře do vlhkých prostor, plné, včetně ocelové zárubně, 800x1970mm, včetně dveřní větrací mřížky | ks | 1 |  | 0 | CS VLASTNÍ |  | základní |  | 0 | 0 | 0 | 0 | 0 | 16 | K | 2 |  |  |  | ROZPOCET | 0 | 0 | 0 | 0 | 0 | 1 | 0 | 16 | -1459499872
| P |  | Poznámka k položce: Kompletní provedení dle specifikace PD a TZ vč. všech souvisejících prací dodávek, příslušenství a komponentů dle výpisu. V jednotkové ceně započítáno: dodávka, výroba, montáž/osazení/kotvení (vč.kotvících prvků), povrchová úprava. Kompletní specifikace viz výpis vnitřních dveří 2.NP - "DM" bez požární odolnosti a s mřížkou. | [14 empty] | P | 2
373 | K | 766615N18 | DM-41 - D+M Vnitřní dveře dřevěné, plné, včetně ocelové zárubně, 800x1970mm, včetně dveřní větrací mřížky | ks | 1 |  | 0 | CS VLASTNÍ |  | základní |  | 0 | 0 | 0 | 0 | 0 | 16 | K | 2 |  |  |  | ROZPOCET | 0 | 0 | 0 | 0 | 0 | 1 | 0 | 16 | -1191719625
| P |  | Poznámka k položce: Kompletní provedení dle specifikace PD a TZ vč. všech souvisejících prací dodávek, příslušenství a komponentů dle výpisu. V jednotkové ceně započítáno: dodávka, výroba, montáž/osazení/kotvení (vč.kotvících prvků), povrchová úprava. Kompletní specifikace viz výpis vnitřních dveří 2.NP - "DM" bez požární odolnosti a s mřížkou. | [14 empty] | P | 2
374 | K | 766615N19 | DM-42 - D+M Vnitřní dveře dřevěné, plné, včetně ocelové zárubně, 900x1970mm, včetně dveřní větrací mřížky | ks | 1 |  | 0 | CS VLASTNÍ |  | základní |  | 0 | 0 | 0 | 0 | 0 | 16 | K | 2 |  |  |  | ROZPOCET | 0 | 0 | 0 | 0 | 0 | 1 | 0 | 16 | -291445426
| P |  | Poznámka k položce: Kompletní provedení dle specifikace PD a TZ vč. všech souvisejících prací dodávek, příslušenství a komponentů dle výpisu. V jednotkové ceně započítáno: dodávka, výroba, montáž/osazení/kotvení (vč.kotvících prvků), povrchová úprava. Kompletní specifikace viz výpis vnitřních dveří 2.NP - "DM" bez požární odolnosti a s mřížkou. | [14 empty] | P | 2
375 | K | 766615N20 | DM-43 - D+M Vnitřní dveře dřevěné, plné, včetně ocelové zárubně, 800x1970mm, včetně dveřní větrací mřížky | ks | 1 |  | 0 | CS VLASTNÍ |  | základní |  | 0 | 0 | 0 | 0 | 0 | 16 | K | 2 |  |  |  | ROZPOCET | 0 | 0 | 0 | 0 | 0 | 1 | 0 | 16 | -1789339698
| P |  | Poznámka k položce: Kompletní provedení dle specifikace PD a TZ vč. všech souvisejících prací dodávek, příslušenství a komponentů dle výpisu. V jednotkové ceně započítáno: dodávka, výroba, montáž/osazení/kotvení (vč.kotvících prvků), povrchová úprava. Kompletní specifikace viz výpis vnitřních dveří 2.NP - "DM" bez požární odolnosti a s mřížkou. | [14 empty] | P | 2
376 | K | 766615N21 | DM-44 - D+M Vnitřní dveře dřevěné, plné, včetně ocelové zárubně, 800x1970mm, včetně dveřní větrací mřížky | ks | 1 |  | 0 | CS VLASTNÍ |  | základní |  | 0 | 0 | 0 | 0 | 0 | 16 | K | 2 |  |  |  | ROZPOCET | 0 | 0 | 0 | 0 | 0 | 1 | 0 | 16 | -826509147
| P |  | Poznámka k položce: Kompletní provedení dle specifikace PD a TZ vč. všech souvisejících prací dodávek, příslušenství a komponentů dle výpisu. V jednotkové ceně započítáno: dodávka, výroba, montáž/osazení/kotvení (vč.kotvících prvků), povrchová úprava. Kompletní specifikace viz výpis vnitřních dveří 2.NP - "DM" bez požární odolnosti a s mřížkou. | [14 empty] | P | 2
377 | K | 766615N22 | DF-44 - D+M Vnitřní dveře dřevěné, plné, včetně protipožární ocelové zárubně, 800x1970mm, PO - EI30DP3+C+S | ks | 1 |  | 0 | CS VLASTNÍ |  | základní |  | 0 | 0 | 0 | 0 | 0 | 16 | K | 2 |  |  |  | ROZPOCET | 0 | 0 | 0 | 0 | 0 | 1 | 0 | 16 | -1405447792
| P |  | Poznámka k položce: Kompletní provedení dle specifikace PD a TZ vč. všech souvisejících prací dodávek, příslušenství a komponentů dle výpisu. V jednotkové ceně započítáno: dodávka, výroba, montáž/osazení/kotvení (vč.kotvících prvků), povrchová úprava. Kompletní specifikace viz výpis vnitřních dveří 3.NP - "DF" s požární odolností. | [14 empty] | P | 2
378 | K | 766615N23 | DF-45 - D+M Vnitřní dveře dřevěné, plné, včetně protipožární ocelové zárubně, 800x1970mm, PO - EI30DP3+C+S | ks | 1 |  | 0 | CS VLASTNÍ |  | základní |  | 0 | 0 | 0 | 0 | 0 | 16 | K | 2 |  |  |  | ROZPOCET | 0 | 0 | 0 | 0 | 0 | 1 | 0 | 16 | 1061625920
| P |  | Poznámka k položce: Kompletní provedení dle specifikace PD a TZ vč. všech souvisejících prací dodávek, příslušenství a komponentů dle výpisu. V jednotkové ceně započítáno: dodávka, výroba, montáž/osazení/kotvení (vč.kotvících prvků), povrchová úprava. Kompletní specifikace viz výpis vnitřních dveří 3.NP - "DF" s požární odolností. | [14 empty] | P | 2
379 | K | 766615N24 | DF-46 - D+M Vnitřní dveře dřevěné, plné, včetně protipožární ocelové zárubně, 800x1970mm, PO - EI30DP3+C+S | ks | 1 |  | 0 | CS VLASTNÍ |  | základní |  | 0 | 0 | 0 | 0 | 0 | 16 | K | 2 |  |  |  | ROZPOCET | 0 | 0 | 0 | 0 | 0 | 1 | 0 | 16 | -882795130
| P |  | Poznámka k položce: Kompletní provedení dle specifikace PD a TZ vč. všech souvisejících prací dodávek, příslušenství a komponentů dle výpisu. V jednotkové ceně započítáno: dodávka, výroba, montáž/osazení/kotvení (vč.kotvících prvků), povrchová úprava. Kompletní specifikace viz výpis vnitřních dveří 3.NP - "DF" s požární odolností. | [14 empty] | P | 2
380 | K | 766615N25 | DF-47 - D+M Vnitřní dveře dřevěné, plné, včetně protipožární ocelové zárubně, 1550x1970mm, PO - EI30DP3+C+S, dveře akustické | ks | 1 |  | 0 | CS VLASTNÍ |  | základní |  | 0 | 0 | 0 | 0 | 0 | 16 | K | 2 |  |  |  | ROZPOCET | 0 | 0 | 0 | 0 | 0 | 1 | 0 | 16 | 1360497755
| P |  | Poznámka k položce: Kompletní provedení dle specifikace PD a TZ vč. všech souvisejících prací dodávek, příslušenství a komponentů dle výpisu. V jednotkové ceně započítáno: dodávka, výroba, montáž/osazení/kotvení (vč.kotvících prvků), povrchová úprava. Kompletní specifikace viz výpis vnitřních dveří 3.NP - "DF" s požární odolností. | [14 empty] | P | 2
381 | K | 766615N26 | DF-48 - D+M Vnitřní dveře dřevěné, plné, včetně protipožární ocelové zárubně, 1200x1970mm, PO - EI30DP3+C+S | ks | 1 |  | 0 | CS VLASTNÍ |  | základní |  | 0 | 0 | 0 | 0 | 0 | 16 | K | 2 |  |  |  | ROZPOCET | 0 | 0 | 0 | 0 | 0 | 1 | 0 | 16 | 813294825
| P |  | Poznámka k položce: Kompletní provedení dle specifikace PD a TZ vč. všech souvisejících prací dodávek, příslušenství a komponentů dle výpisu. V jednotkové ceně započítáno: dodávka, výroba, montáž/osazení/kotvení (vč.kotvících prvků), povrchová úprava. Kompletní specifikace viz výpis vnitřních dveří 3.NP - "DF" s požární odolností. | [14 empty] | P | 2
382 | K | 766615N27 | DF-50 - D+M Vnitřní dveře dřevěné, plné, včetně protipožární ocelové zárubně, 1200x1970mm, PO - EI30DP3+C | ks | 1 |  | 0 | CS VLASTNÍ |  | základní |  | 0 | 0 | 0 | 0 | 0 | 16 | K | 2 |  |  |  | ROZPOCET | 0 | 0 | 0 | 0 | 0 | 1 | 0 | 16 | -1483028900
| P |  | Poznámka k položce: Kompletní provedení dle specifikace PD a TZ vč. všech souvisejících prací dodávek, příslušenství a komponentů dle výpisu. V jednotkové ceně započítáno: dodávka, výroba, montáž/osazení/kotvení (vč.kotvících prvků), povrchová úprava. Kompletní specifikace viz výpis vnitřních dveří 3.NP - "DF" s požární odolností. | [14 empty] | P | 2
383 | K | 766615N28 | DF-51 - D+M Vnitřní dveře dřevěné, plné, včetně protipožární ocelové zárubně, 800x1970mm, PO - EI30DP3+C | ks | 1 |  | 0 | CS VLASTNÍ |  | základní |  | 0 | 0 | 0 | 0 | 0 | 16 | K | 2 |  |  |  | ROZPOCET | 0 | 0 | 0 | 0 | 0 | 1 | 0 | 16 | 45043395
| P |  | Poznámka k položce: Kompletní provedení dle specifikace PD a TZ vč. všech souvisejících prací dodávek, příslušenství a komponentů dle výpisu. V jednotkové ceně započítáno: dodávka, výroba, montáž/osazení/kotvení (vč.kotvících prvků), povrchová úprava. Kompletní specifikace viz výpis vnitřních dveří 3.NP - "DF" s požární odolností. | [14 empty] | P | 2
384 | K | 766615N29 | DF-53 - D+M Vnitřní dveře dřevěné, plné, včetně protipožární ocelové zárubně, 700x1970mm, PO - EI30DP3+C+S | ks | 1 |  | 0 | CS VLASTNÍ |  | základní |  | 0 | 0 | 0 | 0 | 0 | 16 | K | 2 |  |  |  | ROZPOCET | 0 | 0 | 0 | 0 | 0 | 1 | 0 | 16 | -1345120836
| P |  | Poznámka k položce: Kompletní provedení dle specifikace PD a TZ vč. všech souvisejících prací dodávek, příslušenství a komponentů dle výpisu. V jednotkové ceně započítáno: dodávka, výroba, montáž/osazení/kotvení (vč.kotvících prvků), povrchová úprava. Kompletní specifikace viz výpis vnitřních dveří 3.NP - "DF" s požární odolností. | [14 empty] | P | 2
385 | K | 766615N30 | DF-54 - D+M Vnitřní dveře dřevěné, plné, včetně protipožární ocelové zárubně, 1100x1970mm, PO - EI30DP3+C+S | ks | 1 |  | 0 | CS VLASTNÍ |  | základní |  | 0 | 0 | 0 | 0 | 0 | 16 | K | 2 |  |  |  | ROZPOCET | 0 | 0 | 0 | 0 | 0 | 1 | 0 | 16 | -1253514230
| P |  | Poznámka k položce: Kompletní provedení dle specifikace PD a TZ vč. všech souvisejících prací dodávek, příslušenství a komponentů dle výpisu. V jednotkové ceně započítáno: dodávka, výroba, montáž/osazení/kotvení (vč.kotvících prvků), povrchová úprava. Kompletní specifikace viz výpis vnitřních dveří 3.NP - "DF" s požární odolností. | [14 empty] | P | 2
386 | K | 766615N31 | D-89 - D+M Vnitřní dveře dřevěné, plné, včetně ocelové zárubně, 1200x2100mm | ks | 1 |  | 0 | CS VLASTNÍ |  | základní |  | 0 | 0 | 0 | 0 | 0 | 16 | K | 2 |  |  |  | ROZPOCET | 0 | 0 | 0 | 0 | 0 | 1 | 0 | 16 | -323135572
| P |  | Poznámka k položce: Kompletní provedení dle specifikace PD a TZ vč. všech souvisejících prací dodávek, příslušenství a komponentů dle výpisu. V jednotkové ceně započítáno: dodávka, výroba, montáž/osazení/kotvení (vč.kotvících prvků), povrchová úprava. Kompletní specifikace viz výpis vnitřních dveří 3.NP - "D" bez požární odolnosti. | [14 empty] | P | 2
387 | K | 766615N32 | D-90 - D+M Vnitřní dveře dřevěné, plné, včetně ocelové zárubně, 1200x2100mm | ks | 1 |  | 0 | CS VLASTNÍ |  | základní |  | 0 | 0 | 0 | 0 | 0 | 16 | K | 2 |  |  |  | ROZPOCET | 0 | 0 | 0 | 0 | 0 | 1 | 0 | 16 | -136578898
| P |  | Poznámka k položce: Kompletní provedení dle specifikace PD a TZ vč. všech souvisejících prací dodávek, příslušenství a komponentů dle výpisu. V jednotkové ceně započítáno: dodávka, výroba, montáž/osazení/kotvení (vč.kotvících prvků), povrchová úprava. Kompletní specifikace viz výpis vnitřních dveří 3.NP - "D" bez požární odolnosti. | [14 empty] | P | 2
388 | K | 766615N33 | D-91 - D+M Vnitřní dveře do vlhkých prostor, plné, včetně ocelové zárubně, 700x1970mm | ks | 1 |  | 0 | CS VLASTNÍ |  | základní |  | 0 | 0 | 0 | 0 | 0 | 16 | K | 2 |  |  |  | ROZPOCET | 0 | 0 | 0 | 0 | 0 | 1 | 0 | 16 | -855516221
| P |  | Poznámka k položce: Kompletní provedení dle specifikace PD a TZ vč. všech souvisejících prací dodávek, příslušenství a komponentů dle výpisu. V jednotkové ceně započítáno: dodávka, výroba, montáž/osazení/kotvení (vč.kotvících prvků), povrchová úprava. Kompletní specifikace viz výpis vnitřních dveří 3.NP - "D" bez požární odolnosti. | [14 empty] | P | 2
389 | K | 766615N34 | D-92 - D+M Vnitřní dveře do vlhkých prostor, plné, včetně ocelové zárubně, 700x1970mm | ks | 1 |  | 0 | CS VLASTNÍ |  | základní |  | 0 | 0 | 0 | 0 | 0 | 16 | K | 2 |  |  |  | ROZPOCET | 0 | 0 | 0 | 0 | 0 | 1 | 0 | 16 | -96626327
| P |  | Poznámka k položce: Kompletní provedení dle specifikace PD a TZ vč. všech souvisejících prací dodávek, příslušenství a komponentů dle výpisu. V jednotkové ceně započítáno: dodávka, výroba, montáž/osazení/kotvení (vč.kotvících prvků), povrchová úprava. Kompletní specifikace viz výpis vnitřních dveří 3.NP - "D" bez požární odolnosti. | [14 empty] | P | 2
390 | K | 766615N35 | D-93 - D+M Vnitřní dveře dřevěné, plné, včetně ocelové zárubně, 1200x1970mm | ks | 1 |  | 0 | CS VLASTNÍ |  | základní |  | 0 | 0 | 0 | 0 | 0 | 16 | K | 2 |  |  |  | ROZPOCET | 0 | 0 | 0 | 0 | 0 | 1 | 0 | 16 | -1411942098
| P |  | Poznámka k položce: Kompletní provedení dle specifikace PD a TZ vč. všech souvisejících prací dodávek, příslušenství a komponentů dle výpisu. V jednotkové ceně započítáno: dodávka, výroba, montáž/osazení/kotvení (vč.kotvících prvků), povrchová úprava. Kompletní specifikace viz výpis vnitřních dveří 3.NP - "D" bez požární odolnosti. | [14 empty] | P | 2
391 | K | 766615N36 | D-94 - D+M Vnitřní dveře dřevěné, plné, včetně ocelové zárubně, 1200x1970mm | ks | 1 |  | 0 | CS VLASTNÍ |  | základní |  | 0 | 0 | 0 | 0 | 0 | 16 | K | 2 |  |  |  | ROZPOCET | 0 | 0 | 0 | 0 | 0 | 1 | 0 | 16 | 1803350102
| P |  | Poznámka k položce: Kompletní provedení dle specifikace PD a TZ vč. všech souvisejících prací dodávek, příslušenství a komponentů dle výpisu. V jednotkové ceně započítáno: dodávka, výroba, montáž/osazení/kotvení (vč.kotvících prvků), povrchová úprava. Kompletní specifikace viz výpis vnitřních dveří 3.NP - "D" bez požární odolnosti. | [14 empty] | P | 2
392 | K | 766615N37 | D-95 - D+M Vnitřní dveře dřevěné, plné, včetně ocelové zárubně, 1200x1970mm | ks | 1 |  | 0 | CS VLASTNÍ |  | základní |  | 0 | 0 | 0 | 0 | 0 | 16 | K | 2 |  |  |  | ROZPOCET | 0 | 0 | 0 | 0 | 0 | 1 | 0 | 16 | 1031447447
| P |  | Poznámka k položce: Kompletní provedení dle specifikace PD a TZ vč. všech souvisejících prací dodávek, příslušenství a komponentů dle výpisu. V jednotkové ceně započítáno: dodávka, výroba, montáž/osazení/kotvení (vč.kotvících prvků), povrchová úprava. Kompletní specifikace viz výpis vnitřních dveří 3.NP - "D" bez požární odolnosti. | [14 empty] | P | 2
393 | K | 766615N38 | D-96 - D+M Vnitřní dveře dřevěné, plné, včetně ocelové zárubně, 1200x1970mm | ks | 1 |  | 0 | CS VLASTNÍ |  | základní |  | 0 | 0 | 0 | 0 | 0 | 16 | K | 2 |  |  |  | ROZPOCET | 0 | 0 | 0 | 0 | 0 | 1 | 0 | 16 | -1512201078
| P |  | Poznámka k položce: Kompletní provedení dle specifikace PD a TZ vč. všech souvisejících prací dodávek, příslušenství a komponentů dle výpisu. V jednotkové ceně započítáno: dodávka, výroba, montáž/osazení/kotvení (vč.kotvících prvků), povrchová úprava. Kompletní specifikace viz výpis vnitřních dveří 3.NP - "D" bez požární odolnosti. | [14 empty] | P | 2
394 | K | 766615N39 | D-97 - D+M Vnitřní dveře dřevěné, plné, včetně ocelové zárubně, 1200x1970mm | ks | 1 |  | 0 | CS VLASTNÍ |  | základní |  | 0 | 0 | 0 | 0 | 0 | 16 | K | 2 |  |  |  | ROZPOCET | 0 | 0 | 0 | 0 | 0 | 1 | 0 | 16 | -1990564785
| P |  | Poznámka k položce: Kompletní provedení dle specifikace PD a TZ vč. všech souvisejících prací dodávek, příslušenství a komponentů dle výpisu. V jednotkové ceně započítáno: dodávka, výroba, montáž/osazení/kotvení (vč.kotvících prvků), povrchová úprava. Kompletní specifikace viz výpis vnitřních dveří 3.NP - "D" bez požární odolnosti. | [14 empty] | P | 2
395 | K | 766615N40 | D-98 - D+M Vnitřní dveře dřevěné, plné, včetně ocelové zárubně, 1200x1970mm | ks | 1 |  | 0 | CS VLASTNÍ |  | základní |  | 0 | 0 | 0 | 0 | 0 | 16 | K | 2 |  |  |  | ROZPOCET | 0 | 0 | 0 | 0 | 0 | 1 | 0 | 16 | 1764023853
| P |  | Poznámka k položce: Kompletní provedení dle specifikace PD a TZ vč. všech souvisejících prací dodávek, příslušenství a komponentů dle výpisu. V jednotkové ceně započítáno: dodávka, výroba, montáž/osazení/kotvení (vč.kotvících prvků), povrchová úprava. Kompletní specifikace viz výpis vnitřních dveří 3.NP - "D" bez požární odolnosti. | [14 empty] | P | 2
396 | K | 766615N41 | D-99 - D+M Vnitřní dveře dřevěné, plné, včetně ocelové zárubně, 1200x1970mm | ks | 1 |  | 0 | CS VLASTNÍ |  | základní |  | 0 | 0 | 0 | 0 | 0 | 16 | K | 2 |  |  |  | ROZPOCET | 0 | 0 | 0 | 0 | 0 | 1 | 0 | 16 | -1242452616
| P |  | Poznámka k položce: Kompletní provedení dle specifikace PD a TZ vč. všech souvisejících prací dodávek, příslušenství a komponentů dle výpisu. V jednotkové ceně započítáno: dodávka, výroba, montáž/osazení/kotvení (vč.kotvících prvků), povrchová úprava. Kompletní specifikace viz výpis vnitřních dveří 3.NP - "D" bez požární odolnosti. | [14 empty] | P | 2
397 | K | 766615N42 | D-100 - D+M Vnitřní dveře dřevěné, plné, včetně ocelové zárubně, 700x1970mm | ks | 1 |  | 0 | CS VLASTNÍ |  | základní |  | 0 | 0 | 0 | 0 | 0 | 16 | K | 2 |  |  |  | ROZPOCET | 0 | 0 | 0 | 0 | 0 | 1 | 0 | 16 | -1692196050
| P |  | Poznámka k položce: Kompletní provedení dle specifikace PD a TZ vč. všech souvisejících prací dodávek, příslušenství a komponentů dle výpisu. V jednotkové ceně započítáno: dodávka, výroba, montáž/osazení/kotvení (vč.kotvících prvků), povrchová úprava. Kompletní specifikace viz výpis vnitřních dveří 3.NP - "D" bez požární odolnosti. | [14 empty] | P | 2
398 | K | 766615N43 | D-101 - D+M Sestava - okno dřevěné posuvné + dveře vnitřní dřevěné, včetně zárubně a žaluzie, otvor 2825x2070mm, dveře š. 1200mm | ks | 1 |  | 0 | CS VLASTNÍ |  | základní |  | 0 | 0 | 0 | 0 | 0 | 16 | K | 2 |  |  |  | ROZPOCET | 0 | 0 | 0 | 0 | 0 | 1 | 0 | 16 | -1369939058
| P |  | Poznámka k položce: Kompletní provedení dle specifikace PD a TZ vč. všech souvisejících prací dodávek, příslušenství a komponentů dle výpisu. V jednotkové ceně započítáno: dodávka, výroba, montáž/osazení/kotvení (vč.kotvících prvků), povrchová úprava. Kompletní specifikace viz výpis vnitřních dveří 3.NP - "D" bez požární odolnosti. | [14 empty] | P | 2
399 | K | 766615N44 | D-102 - D+M Vnitřní dveře dřevěné, plné, včetně ocelové zárubně, 900x1970mm | ks | 1 |  | 0 | CS VLASTNÍ |  | základní |  | 0 | 0 | 0 | 0 | 0 | 16 | K | 2 |  |  |  | ROZPOCET | 0 | 0 | 0 | 0 | 0 | 1 | 0 | 16 | -541595182
| P |  | Poznámka k položce: Kompletní provedení dle specifikace PD a TZ vč. všech souvisejících prací dodávek, příslušenství a komponentů dle výpisu. V jednotkové ceně započítáno: dodávka, výroba, montáž/osazení/kotvení (vč.kotvících prvků), povrchová úprava. Kompletní specifikace viz výpis vnitřních dveří 3.NP - "D" bez požární odolnosti. | [14 empty] | P | 2
400 | K | 766615N45 | D-103 - D+M Vnitřní dveře dřevěné, plné, včetně ocelové zárubně, 1200x1970mm | ks | 1 |  | 0 | CS VLASTNÍ |  | základní |  | 0 | 0 | 0 | 0 | 0 | 16 | K | 2 |  |  |  | ROZPOCET | 0 | 0 | 0 | 0 | 0 | 1 | 0 | 16 | 1535397116
| P |  | Poznámka k položce: Kompletní provedení dle specifikace PD a TZ vč. všech souvisejících prací dodávek, příslušenství a komponentů dle výpisu. V jednotkové ceně započítáno: dodávka, výroba, montáž/osazení/kotvení (vč.kotvících prvků), povrchová úprava. Kompletní specifikace viz výpis vnitřních dveří 3.NP - "D" bez požární odolnosti. | [14 empty] | P | 2
401 | K | 766615N46 | D-104 - D+M Vnitřní dveře dřevěné, plné, včetně ocelové zárubně, 800x1970mm | ks | 1 |  | 0 | CS VLASTNÍ |  | základní |  | 0 | 0 | 0 | 0 | 0 | 16 | K | 2 |  |  |  | ROZPOCET | 0 | 0 | 0 | 0 | 0 | 1 | 0 | 16 | 1030100104
| P |  | Poznámka k položce: Kompletní provedení dle specifikace PD a TZ vč. všech souvisejících prací dodávek, příslušenství a komponentů dle výpisu. V jednotkové ceně započítáno: dodávka, výroba, montáž/osazení/kotvení (vč.kotvících prvků), povrchová úprava. Kompletní specifikace viz výpis vnitřních dveří 3.NP - "D" bez požární odolnosti. | [14 empty] | P | 2
402 | K | 766615N47 | D-105 - D+M Vnitřní dveře dřevěné, posuvné na stěnu včetně dorazových lišt, plné, křídlo 800x1970mm | ks | 1 |  | 0 | CS VLASTNÍ |  | základní |  | 0 | 0 | 0 | 0 | 0 | 16 | K | 2 |  |  |  | ROZPOCET | 0 | 0 | 0 | 0 | 0 | 1 | 0 | 16 | -1240995038
| P |  | Poznámka k položce: Kompletní provedení dle specifikace PD a TZ vč. všech souvisejících prací dodávek, příslušenství a komponentů dle výpisu. V jednotkové ceně započítáno: dodávka, výroba, montáž/osazení/kotvení (vč.kotvících prvků), povrchová úprava. Kompletní specifikace viz výpis vnitřních dveří 3.NP - "D" bez požární odolnosti. | [14 empty] | P | 2
403 | K | 766615N48 | D-106 - D+M Vnitřní dveře dřevěné, posuvné na stěnu včetně dorazových lišt, plné, křídlo 1300x1970mm | ks | 1 |  | 0 | CS VLASTNÍ |  | základní |  | 0 | 0 | 0 | 0 | 0 | 16 | K | 2 |  |  |  | ROZPOCET | 0 | 0 | 0 | 0 | 0 | 1 | 0 | 16 | 243139593
| P |  | Poznámka k položce: Kompletní provedení dle specifikace PD a TZ vč. všech souvisejících prací dodávek, příslušenství a komponentů dle výpisu. V jednotkové ceně započítáno: dodávka, výroba, montáž/osazení/kotvení (vč.kotvících prvků), povrchová úprava. Kompletní specifikace viz výpis vnitřních dveří 3.NP - "D" bez požární odolnosti. | [14 empty] | P | 2
404 | K | 766615N49 | D-107 - D+M Vnitřní dveře dřevěné, posuvné na stěnu včetně dorazových lišt, plné, křídlo 1100x1970mm | ks | 1 |  | 0 | CS VLASTNÍ |  | základní |  | 0 | 0 | 0 | 0 | 0 | 16 | K | 2 |  |  |  | ROZPOCET | 0 | 0 | 0 | 0 | 0 | 1 | 0 | 16 | 184397753
| P |  | Poznámka k položce: Kompletní provedení dle specifikace PD a TZ vč. všech souvisejících prací dodávek, příslušenství a komponentů dle výpisu. V jednotkové ceně započítáno: dodávka, výroba, montáž/osazení/kotvení (vč.kotvících prvků), povrchová úprava. Kompletní specifikace viz výpis vnitřních dveří 3.NP - "D" bez požární odolnosti. | [14 empty] | P | 2
405 | K | 766615N50 | D-108- D+M Vnitřní dveře dřevěné, plné, včetně ocelové zárubně, 900x1970mm | ks | 1 |  | 0 | CS VLASTNÍ |  | základní |  | 0 | 0 | 0 | 0 | 0 | 16 | K | 2 |  |  |  | ROZPOCET | 0 | 0 | 0 | 0 | 0 | 1 | 0 | 16 | 987422675
| P |  | Poznámka k položce: Kompletní provedení dle specifikace PD a TZ vč. všech souvisejících prací dodávek, příslušenství a komponentů dle výpisu. V jednotkové ceně započítáno: dodávka, výroba, montáž/osazení/kotvení (vč.kotvících prvků), povrchová úprava. Kompletní specifikace viz výpis vnitřních dveří 3.NP - "D" bez požární odolnosti. | [14 empty] | P | 2
406 | K | 766615N51 | D-109- D+M Vnitřní dveře dřevěné, plné, včetně ocelové zárubně, 700x1970mm | ks | 1 |  | 0 | CS VLASTNÍ |  | základní |  | 0 | 0 | 0 | 0 | 0 | 16 | K | 2 |  |  |  | ROZPOCET | 0 | 0 | 0 | 0 | 0 | 1 | 0 | 16 | 1190649582
| P |  | Poznámka k položce: Kompletní provedení dle specifikace PD a TZ vč. všech souvisejících prací dodávek, příslušenství a komponentů dle výpisu. V jednotkové ceně započítáno: dodávka, výroba, montáž/osazení/kotvení (vč.kotvících prvků), povrchová úprava. Kompletní specifikace viz výpis vnitřních dveří 3.NP - "D" bez požární odolnosti. | [14 empty] | P | 2
407 | K | 766615N52 | D-110- D+M Vnitřní dveře dřevěné, plné, včetně ocelové zárubně, 800x1970mm | ks | 1 |  | 0 | CS VLASTNÍ |  | základní |  | 0 | 0 | 0 | 0 | 0 | 16 | K | 2 |  |  |  | ROZPOCET | 0 | 0 | 0 | 0 | 0 | 1 | 0 | 16 | -1405445083
| P |  | Poznámka k položce: Kompletní provedení dle specifikace PD a TZ vč. všech souvisejících prací dodávek, příslušenství a komponentů dle výpisu. V jednotkové ceně započítáno: dodávka, výroba, montáž/osazení/kotvení (vč.kotvících prvků), povrchová úprava. Kompletní specifikace viz výpis vnitřních dveří 3.NP - "D" bez požární odolnosti. | [14 empty] | P | 2
408 | K | 766615N53 | D-111- D+M Vnitřní dveře dřevěné, plné, včetně ocelové zárubně, 800x1970mm | ks | 1 |  | 0 | CS VLASTNÍ |  | základní |  | 0 | 0 | 0 | 0 | 0 | 16 | K | 2 |  |  |  | ROZPOCET | 0 | 0 | 0 | 0 | 0 | 1 | 0 | 16 | -1715911018
| P |  | Poznámka k položce: Kompletní provedení dle specifikace PD a TZ vč. všech souvisejících prací dodávek, příslušenství a komponentů dle výpisu. V jednotkové ceně započítáno: dodávka, výroba, montáž/osazení/kotvení (vč.kotvících prvků), povrchová úprava. Kompletní specifikace viz výpis vnitřních dveří 3.NP - "D" bez požární odolnosti. | [14 empty] | P | 2
409 | K | 766615N54 | D-112- D+M Vnitřní dveře dřevěné, plné, včetně ocelové zárubně, 800x1970mm | ks | 1 |  | 0 | CS VLASTNÍ |  | základní |  | 0 | 0 | 0 | 0 | 0 | 16 | K | 2 |  |  |  | ROZPOCET | 0 | 0 | 0 | 0 | 0 | 1 | 0 | 16 | -11265925
| P |  | Poznámka k položce: Kompletní provedení dle specifikace PD a TZ vč. všech souvisejících prací dodávek, příslušenství a komponentů dle výpisu. V jednotkové ceně započítáno: dodávka, výroba, montáž/osazení/kotvení (vč.kotvících prvků), povrchová úprava. Kompletní specifikace viz výpis vnitřních dveří 3.NP - "D" bez požární odolnosti. | [14 empty] | P | 2
410 | K | 766615N55 | D-113- D+M Vnitřní dveře dřevěné, plné, včetně ocelové zárubně, 800x1970mm | ks | 1 |  | 0 | CS VLASTNÍ |  | základní |  | 0 | 0 | 0 | 0 | 0 | 16 | K | 2 |  |  |  | ROZPOCET | 0 | 0 | 0 | 0 | 0 | 1 | 0 | 16 | -218510232
| P |  | Poznámka k položce: Kompletní provedení dle specifikace PD a TZ vč. všech souvisejících prací dodávek, příslušenství a komponentů dle výpisu. V jednotkové ceně započítáno: dodávka, výroba, montáž/osazení/kotvení (vč.kotvících prvků), povrchová úprava. Kompletní specifikace viz výpis vnitřních dveří 3.NP - "D" bez požární odolnosti. | [14 empty] | P | 2
411 | K | 766615N56 | D-114- D+M Vnitřní dveře dřevěné, plné, včetně ocelové zárubně, 800x1970mm | ks | 1 |  | 0 | CS VLASTNÍ |  | základní |  | 0 | 0 | 0 | 0 | 0 | 16 | K | 2 |  |  |  | ROZPOCET | 0 | 0 | 0 | 0 | 0 | 1 | 0 | 16 | -622262968
| P |  | Poznámka k položce: Kompletní provedení dle specifikace PD a TZ vč. všech souvisejících prací dodávek, příslušenství a komponentů dle výpisu. V jednotkové ceně započítáno: dodávka, výroba, montáž/osazení/kotvení (vč.kotvících prvků), povrchová úprava. Kompletní specifikace viz výpis vnitřních dveří 3.NP - "D" bez požární odolnosti. | [14 empty] | P | 2
412 | K | 766615N57 | D-115- D+M Vnitřní dveře dřevěné, plné, včetně ocelové zárubně, 800x1970mm | ks | 1 |  | 0 | CS VLASTNÍ |  | základní |  | 0 | 0 | 0 | 0 | 0 | 16 | K | 2 |  |  |  | ROZPOCET | 0 | 0 | 0 | 0 | 0 | 1 | 0 | 16 | 1069066535
| P |  | Poznámka k položce: Kompletní provedení dle specifikace PD a TZ vč. všech souvisejících prací dodávek, příslušenství a komponentů dle výpisu. V jednotkové ceně započítáno: dodávka, výroba, montáž/osazení/kotvení (vč.kotvících prvků), povrchová úprava. Kompletní specifikace viz výpis vnitřních dveří 3.NP - "D" bez požární odolnosti. | [14 empty] | P | 2
413 | K | 766615N58 | D-116- D+M Vnitřní dveře dřevěné, plné, včetně ocelové zárubně, 800x1970mm | ks | 1 |  | 0 | CS VLASTNÍ |  | základní |  | 0 | 0 | 0 | 0 | 0 | 16 | K | 2 |  |  |  | ROZPOCET | 0 | 0 | 0 | 0 | 0 | 1 | 0 | 16 | -1441996686
| P |  | Poznámka k položce: Kompletní provedení dle specifikace PD a TZ vč. všech souvisejících prací dodávek, příslušenství a komponentů dle výpisu. V jednotkové ceně započítáno: dodávka, výroba, montáž/osazení/kotvení (vč.kotvících prvků), povrchová úprava. Kompletní specifikace viz výpis vnitřních dveří 3.NP - "D" bez požární odolnosti. | [14 empty] | P | 2
414 | K | 766615N59 | D-117- D+M Vnitřní dveře dřevěné, plné, včetně ocelové zárubně, 800x1970mm | ks | 1 |  | 0 | CS VLASTNÍ |  | základní |  | 0 | 0 | 0 | 0 | 0 | 16 | K | 2 |  |  |  | ROZPOCET | 0 | 0 | 0 | 0 | 0 | 1 | 0 | 16 | 720042263
| P |  | Poznámka k položce: Kompletní provedení dle specifikace PD a TZ vč. všech souvisejících prací dodávek, příslušenství a komponentů dle výpisu. V jednotkové ceně započítáno: dodávka, výroba, montáž/osazení/kotvení (vč.kotvících prvků), povrchová úprava. Kompletní specifikace viz výpis vnitřních dveří 3.NP - "D" bez požární odolnosti. | [14 empty] | P | 2
415 | K | 766615N60 | D-118- D+M Vnitřní dveře dřevěné, plné, včetně ocelové zárubně, 800x1970mm | ks | 1 |  | 0 | CS VLASTNÍ |  | základní |  | 0 | 0 | 0 | 0 | 0 | 16 | K | 2 |  |  |  | ROZPOCET | 0 | 0 | 0 | 0 | 0 | 1 | 0 | 16 | -1407265845
| P |  | Poznámka k položce: Kompletní provedení dle specifikace PD a TZ vč. všech souvisejících prací dodávek, příslušenství a komponentů dle výpisu. V jednotkové ceně započítáno: dodávka, výroba, montáž/osazení/kotvení (vč.kotvících prvků), povrchová úprava. Kompletní specifikace viz výpis vnitřních dveří 3.NP - "D" bez požární odolnosti. | [14 empty] | P | 2
416 | K | 766615N61 | D-119- D+M Vnitřní dveře dřevěné, plné, včetně ocelové zárubně, 800x1970mm | ks | 1 |  | 0 | CS VLASTNÍ |  | základní |  | 0 | 0 | 0 | 0 | 0 | 16 | K | 2 |  |  |  | ROZPOCET | 0 | 0 | 0 | 0 | 0 | 1 | 0 | 16 | 2027532461
| P |  | Poznámka k položce: Kompletní provedení dle specifikace PD a TZ vč. všech souvisejících prací dodávek, příslušenství a komponentů dle výpisu. V jednotkové ceně započítáno: dodávka, výroba, montáž/osazení/kotvení (vč.kotvících prvků), povrchová úprava. Kompletní specifikace viz výpis vnitřních dveří 3.NP - "D" bez požární odolnosti. | [14 empty] | P | 2
417 | K | 766615N62 | D-120- D+M Vnitřní dveře dřevěné, plné, včetně ocelové zárubně, 800x1970mm | ks | 1 |  | 0 | CS VLASTNÍ |  | základní |  | 0 | 0 | 0 | 0 | 0 | 16 | K | 2 |  |  |  | ROZPOCET | 0 | 0 | 0 | 0 | 0 | 1 | 0 | 16 | -220843267
| P |  | Poznámka k položce: Kompletní provedení dle specifikace PD a TZ vč. všech souvisejících prací dodávek, příslušenství a komponentů dle výpisu. V jednotkové ceně započítáno: dodávka, výroba, montáž/osazení/kotvení (vč.kotvících prvků), povrchová úprava. Kompletní specifikace viz výpis vnitřních dveří 3.NP - "D" bez požární odolnosti. | [14 empty] | P | 2
418 | K | 766615N63 | D-121- D+M Vnitřní dveře dřevěné, plné, včetně ocelové zárubně, 1200x1970mm | ks | 1 |  | 0 | CS VLASTNÍ |  | základní |  | 0 | 0 | 0 | 0 | 0 | 16 | K | 2 |  |  |  | ROZPOCET | 0 | 0 | 0 | 0 | 0 | 1 | 0 | 16 | -1022184499
| P |  | Poznámka k položce: Kompletní provedení dle specifikace PD a TZ vč. všech souvisejících prací dodávek, příslušenství a komponentů dle výpisu. V jednotkové ceně započítáno: dodávka, výroba, montáž/osazení/kotvení (vč.kotvících prvků), povrchová úprava. Kompletní specifikace viz výpis vnitřních dveří 3.NP - "D" bez požární odolnosti. | [14 empty] | P | 2
419 | K | 766615N64 | DM-47 - D+M Vnitřní dveře dřevěné, plné, včetně ocelové zárubně, 800x1970mm, včetně dveřní větrací mřížky | ks | 1 |  | 0 | CS VLASTNÍ |  | základní |  | 0 | 0 | 0 | 0 | 0 | 16 | K | 2 |  |  |  | ROZPOCET | 0 | 0 | 0 | 0 | 0 | 1 | 0 | 16 | 602516440
| P |  | Poznámka k položce: Kompletní provedení dle specifikace PD a TZ vč. všech souvisejících prací dodávek, příslušenství a komponentů dle výpisu. V jednotkové ceně započítáno: dodávka, výroba, montáž/osazení/kotvení (vč.kotvících prvků), povrchová úprava. Kompletní specifikace viz výpis vnitřních dveří 3.NP - "DM" bez požární odolnosti a s mřížkou. | [14 empty] | P | 2
420 | K | 766615N65 | DM-48 - D+M Vnitřní dveře dřevěné, plné, včetně ocelové zárubně, 800x1970mm, včetně dveřní větrací mřížky | ks | 1 |  | 0 | CS VLASTNÍ |  | základní |  | 0 | 0 | 0 | 0 | 0 | 16 | K | 2 |  |  |  | ROZPOCET | 0 | 0 | 0 | 0 | 0 | 1 | 0 | 16 | -1787414572
| P |  | Poznámka k položce: Kompletní provedení dle specifikace PD a TZ vč. všech souvisejících prací dodávek, příslušenství a komponentů dle výpisu. V jednotkové ceně započítáno: dodávka, výroba, montáž/osazení/kotvení (vč.kotvících prvků), povrchová úprava. Kompletní specifikace viz výpis vnitřních dveří 3.NP - "DM" bez požární odolnosti a s mřížkou. | [14 empty] | P | 2
421 | K | 766615N66 | DM-49 - D+M Vnitřní dveře dřevěné, plné, včetně ocelové zárubně, 700x1970mm, včetně dveřní větrací mřížky | ks | 1 |  | 0 | CS VLASTNÍ |  | základní |  | 0 | 0 | 0 | 0 | 0 | 16 | K | 2 |  |  |  | ROZPOCET | 0 | 0 | 0 | 0 | 0 | 1 | 0 | 16 | -516037959
| P |  | Poznámka k položce: Kompletní provedení dle specifikace PD a TZ vč. všech souvisejících prací dodávek, příslušenství a komponentů dle výpisu. V jednotkové ceně započítáno: dodávka, výroba, montáž/osazení/kotvení (vč.kotvících prvků), povrchová úprava. Kompletní specifikace viz výpis vnitřních dveří 3.NP - "DM" bez požární odolnosti a s mřížkou. | [14 empty] | P | 2
422 | K | 766615N67 | DM-50 - D+M Vnitřní dveře dřevěné, plné, včetně ocelové zárubně, 700x1970mm, včetně dveřní větrací mřížky | ks | 1 |  | 0 | CS VLASTNÍ |  | základní |  | 0 | 0 | 0 | 0 | 0 | 16 | K | 2 |  |  |  | ROZPOCET | 0 | 0 | 0 | 0 | 0 | 1 | 0 | 16 | -1509324202
| P |  | Poznámka k položce: Kompletní provedení dle specifikace PD a TZ vč. všech souvisejících prací dodávek, příslušenství a komponentů dle výpisu. V jednotkové ceně započítáno: dodávka, výroba, montáž/osazení/kotvení (vč.kotvících prvků), povrchová úprava. Kompletní specifikace viz výpis vnitřních dveří 3.NP - "DM" bez požární odolnosti a s mřížkou. | [14 empty] | P | 2
423 | K | 766615N68 | DM-51 - D+M Vnitřní dveře do vlhkých prostor, plné, včetně ocelové zárubně, 900x1970mm, včetně dveřní větrací mřížky | ks | 1 |  | 0 | CS VLASTNÍ |  | základní |  | 0 | 0 | 0 | 0 | 0 | 16 | K | 2 |  |  |  | ROZPOCET | 0 | 0 | 0 | 0 | 0 | 1 | 0 | 16 | -1893778706
| P |  | Poznámka k položce: Kompletní provedení dle specifikace PD a TZ vč. všech souvisejících prací dodávek, příslušenství a komponentů dle výpisu. V jednotkové ceně započítáno: dodávka, výroba, montáž/osazení/kotvení (vč.kotvících prvků), povrchová úprava. Kompletní specifikace viz výpis vnitřních dveří 3.NP - "DM" bez požární odolnosti a s mřížkou. | [14 empty] | P | 2
424 | K | 766615N69 | DM-52 - D+M Vnitřní dveře do vlhkých prostor, plné, včetně ocelové zárubně, 900x1970mm, včetně dveřní větrací mřížky | ks | 1 |  | 0 | CS VLASTNÍ |  | základní |  | 0 | 0 | 0 | 0 | 0 | 16 | K | 2 |  |  |  | ROZPOCET | 0 | 0 | 0 | 0 | 0 | 1 | 0 | 16 | -1856460653
| P |  | Poznámka k položce: Kompletní provedení dle specifikace PD a TZ vč. všech souvisejících prací dodávek, příslušenství a komponentů dle výpisu. V jednotkové ceně započítáno: dodávka, výroba, montáž/osazení/kotvení (vč.kotvících prvků), povrchová úprava. Kompletní specifikace viz výpis vnitřních dveří 3.NP - "DM" bez požární odolnosti a s mřížkou. | [14 empty] | P | 2
425 | K | 766615N70 | DM-53 - D+M Vnitřní dveře dřevěné, posuvné na stěnu včetně dorazových lišt, plné, křídlo 900x1970mm, dveře do vlhka, vč. dveřní mřížky | ks | 1 |  | 0 | CS VLASTNÍ |  | základní |  | 0 | 0 | 0 | 0 | 0 | 16 | K | 2 |  |  |  | ROZPOCET | 0 | 0 | 0 | 0 | 0 | 1 | 0 | 16 | -792212986
| P |  | Poznámka k položce: Kompletní provedení dle specifikace PD a TZ vč. všech souvisejících prací dodávek, příslušenství a komponentů dle výpisu. V jednotkové ceně započítáno: dodávka, výroba, montáž/osazení/kotvení (vč.kotvících prvků), povrchová úprava. Kompletní specifikace viz výpis vnitřních dveří 3.NP - "DM" bez požární odolnosti a s mřížkou. | [14 empty] | P | 2
426 | K | 766615N71 | DM-54 - D+M Vnitřní dveře dřevěné, posuvné na stěnu včetně dorazových lišt, plné, křídlo 900x1970mm, dveře do vlhka, vč. dveřní mřížky | ks | 1 |  | 0 | CS VLASTNÍ |  | základní |  | 0 | 0 | 0 | 0 | 0 | 16 | K | 2 |  |  |  | ROZPOCET | 0 | 0 | 0 | 0 | 0 | 1 | 0 | 16 | -161579041
| P |  | Poznámka k položce: Kompletní provedení dle specifikace PD a TZ vč. všech souvisejících prací dodávek, příslušenství a komponentů dle výpisu. V jednotkové ceně započítáno: dodávka, výroba, montáž/osazení/kotvení (vč.kotvících prvků), povrchová úprava. Kompletní specifikace viz výpis vnitřních dveří 3.NP - "DM" bez požární odolnosti a s mřížkou. | [14 empty] | P | 2
427 | K | 766615N72 | DM-55 - D+M Vnitřní dveře dřevěné, posuvné na stěnu včetně dorazových lišt, plné, křídlo 1500x1970mm, dveře do vlhka, vč. dveřní mřížky | ks | 1 |  | 0 | CS VLASTNÍ |  | základní |  | 0 | 0 | 0 | 0 | 0 | 16 | K | 2 |  |  |  | ROZPOCET | 0 | 0 | 0 | 0 | 0 | 1 | 0 | 16 | -667429392
| P |  | Poznámka k položce: Kompletní provedení dle specifikace PD a TZ vč. všech souvisejících prací dodávek, příslušenství a komponentů dle výpisu. V jednotkové ceně započítáno: dodávka, výroba, montáž/osazení/kotvení (vč.kotvících prvků), povrchová úprava. Kompletní specifikace viz výpis vnitřních dveří 3.NP - "DM" bez požární odolnosti a s mřížkou. | [14 empty] | P | 2
428 | K | 766615N73 | DM-56 - D+M Vnitřní dveře dřevěné, plné, včetně ocelové zárubně, 600x1970mm, včetně dveřní větrací mřížky | ks | 1 |  | 0 | CS VLASTNÍ |  | základní |  | 0 | 0 | 0 | 0 | 0 | 16 | K | 2 |  |  |  | ROZPOCET | 0 | 0 | 0 | 0 | 0 | 1 | 0 | 16 | 1768420391
| P |  | Poznámka k položce: Kompletní provedení dle specifikace PD a TZ vč. všech souvisejících prací dodávek, příslušenství a komponentů dle výpisu. V jednotkové ceně započítáno: dodávka, výroba, montáž/osazení/kotvení (vč.kotvících prvků), povrchová úprava. Kompletní specifikace viz výpis vnitřních dveří 3.NP - "DM" bez požární odolnosti a s mřížkou. | [14 empty] | P | 2
429 | K | 766615N74 | DM-57 - D+M Vnitřní dveře dřevěné, plné, včetně ocelové zárubně, 900x1970mm, včetně dveřní větrací mřížky | ks | 1 |  | 0 | CS VLASTNÍ |  | základní |  | 0 | 0 | 0 | 0 | 0 | 16 | K | 2 |  |  |  | ROZPOCET | 0 | 0 | 0 | 0 | 0 | 1 | 0 | 16 | 1328834855
| P |  | Poznámka k položce: Kompletní provedení dle specifikace PD a TZ vč. všech souvisejících prací dodávek, příslušenství a komponentů dle výpisu. V jednotkové ceně započítáno: dodávka, výroba, montáž/osazení/kotvení (vč.kotvících prvků), povrchová úprava. Kompletní specifikace viz výpis vnitřních dveří 3.NP - "DM" bez požární odolnosti a s mřížkou. | [14 empty] | P | 2
430 | K | 766615N75 | DM-58 - D+M Vnitřní dveře dřevěné, plné, včetně ocelové zárubně, 700x1970mm, včetně dveřní větrací mřížky | ks | 1 |  | 0 | CS VLASTNÍ |  | základní |  | 0 | 0 | 0 | 0 | 0 | 16 | K | 2 |  |  |  | ROZPOCET | 0 | 0 | 0 | 0 | 0 | 1 | 0 | 16 | 1392174025
| P |  | Poznámka k položce: Kompletní provedení dle specifikace PD a TZ vč. všech souvisejících prací dodávek, příslušenství a komponentů dle výpisu. V jednotkové ceně započítáno: dodávka, výroba, montáž/osazení/kotvení (vč.kotvících prvků), povrchová úprava. Kompletní specifikace viz výpis vnitřních dveří 3.NP - "DM" bez požární odolnosti a s mřížkou. | [14 empty] | P | 2
431 | K | 766615N76 | DM-59 - D+M Vnitřní dveře dřevěné, plné, včetně ocelové zárubně, 900x1970mm, včetně dveřní větrací mřížky | ks | 1 |  | 0 | CS VLASTNÍ |  | základní |  | 0 | 0 | 0 | 0 | 0 | 16 | K | 2 |  |  |  | ROZPOCET | 0 | 0 | 0 | 0 | 0 | 1 | 0 | 16 | -1952188773
| P |  | Poznámka k položce: Kompletní provedení dle specifikace PD a TZ vč. všech souvisejících prací dodávek, příslušenství a komponentů dle výpisu. V jednotkové ceně započítáno: dodávka, výroba, montáž/osazení/kotvení (vč.kotvících prvků), povrchová úprava. Kompletní specifikace viz výpis vnitřních dveří 3.NP - "DM" bez požární odolnosti a s mřížkou. | [14 empty] | P | 2
432 | K | 766615N77 | DM-60 - D+M Vnitřní dveře do vlhkých prostor, plné, včetně ocelové zárubně, 700x1970mm, včetně dveřní větrací mřížky | ks | 1 |  | 0 | CS VLASTNÍ |  | základní |  | 0 | 0 | 0 | 0 | 0 | 16 | K | 2 |  |  |  | ROZPOCET | 0 | 0 | 0 | 0 | 0 | 1 | 0 | 16 | 1185100640
| P |  | Poznámka k položce: Kompletní provedení dle specifikace PD a TZ vč. všech souvisejících prací dodávek, příslušenství a komponentů dle výpisu. V jednotkové ceně započítáno: dodávka, výroba, montáž/osazení/kotvení (vč.kotvících prvků), povrchová úprava. Kompletní specifikace viz výpis vnitřních dveří 3.NP - "DM" bez požární odolnosti a s mřížkou. | [14 empty] | P | 2
433 | K | 766615N78 | DM-61 - D+M Vnitřní dveře dřevěné, plné, včetně ocelové zárubně, 800x1970mm, včetně dveřní větrací mřížky | ks | 1 |  | 0 | CS VLASTNÍ |  | základní |  | 0 | 0 | 0 | 0 | 0 | 16 | K | 2 |  |  |  | ROZPOCET | 0 | 0 | 0 | 0 | 0 | 1 | 0 | 16 | 26137232
| P |  | Poznámka k položce: Kompletní provedení dle specifikace PD a TZ vč. všech souvisejících prací dodávek, příslušenství a komponentů dle výpisu. V jednotkové ceně započítáno: dodávka, výroba, montáž/osazení/kotvení (vč.kotvících prvků), povrchová úprava. Kompletní specifikace viz výpis vnitřních dveří 3.NP - "DM" bez požární odolnosti a s mřížkou. | [14 empty] | P | 2
434 | K | 766615N79 | DM-62 - D+M Vnitřní dveře do vlhkých prostor, plné, včetně ocelové zárubně, 700x1970mm, včetně dveřní větrací mřížky | ks | 1 |  | 0 | CS VLASTNÍ |  | základní |  | 0 | 0 | 0 | 0 | 0 | 16 | K | 2 |  |  |  | ROZPOCET | 0 | 0 | 0 | 0 | 0 | 1 | 0 | 16 | -1161846621
| P |  | Poznámka k položce: Kompletní provedení dle specifikace PD a TZ vč. všech souvisejících prací dodávek, příslušenství a komponentů dle výpisu. V jednotkové ceně započítáno: dodávka, výroba, montáž/osazení/kotvení (vč.kotvících prvků), povrchová úprava. Kompletní specifikace viz výpis vnitřních dveří 3.NP - "DM" bez požární odolnosti a s mřížkou. | [14 empty] | P | 2
435 | K | 766615N80 | DM-63 - D+M Vnitřní dveře dřevěné, plné, včetně ocelové zárubně, 800x1970mm, včetně dveřní větrací mřížky | ks | 1 |  | 0 | CS VLASTNÍ |  | základní |  | 0 | 0 | 0 | 0 | 0 | 16 | K | 2 |  |  |  | ROZPOCET | 0 | 0 | 0 | 0 | 0 | 1 | 0 | 16 | -114408524
| P |  | Poznámka k položce: Kompletní provedení dle specifikace PD a TZ vč. všech souvisejících prací dodávek, příslušenství a komponentů dle výpisu. V jednotkové ceně započítáno: dodávka, výroba, montáž/osazení/kotvení (vč.kotvících prvků), povrchová úprava. Kompletní specifikace viz výpis vnitřních dveří 3.NP - "DM" bez požární odolnosti a s mřížkou. | [14 empty] | P | 2
436 | K | 766615N81 | DM-64 - D+M Vnitřní dveře do vlhkých prostor, plné, včetně ocelové zárubně, 800x1970mm, včetně dveřní větrací mřížky | ks | 1 |  | 0 | CS VLASTNÍ |  | základní |  | 0 | 0 | 0 | 0 | 0 | 16 | K | 2 |  |  |  | ROZPOCET | 0 | 0 | 0 | 0 | 0 | 1 | 0 | 16 | 1120841537
| P |  | Poznámka k položce: Kompletní provedení dle specifikace PD a TZ vč. všech souvisejících prací dodávek, příslušenství a komponentů dle výpisu. V jednotkové ceně započítáno: dodávka, výroba, montáž/osazení/kotvení (vč.kotvících prvků), povrchová úprava. Kompletní specifikace viz výpis vnitřních dveří 3.NP - "DM" bez požární odolnosti a s mřížkou. | [14 empty] | P | 2
437 | K | 766615N82 | DM-65 - D+M Vnitřní dveře do vlhkých prostor, plné, včetně ocelové zárubně, 700x1970mm, včetně dveřní větrací mřížky | ks | 1 |  | 0 | CS VLASTNÍ |  | základní |  | 0 | 0 | 0 | 0 | 0 | 16 | K | 2 |  |  |  | ROZPOCET | 0 | 0 | 0 | 0 | 0 | 1 | 0 | 16 | 1040493514
| P |  | Poznámka k položce: Kompletní provedení dle specifikace PD a TZ vč. všech souvisejících prací dodávek, příslušenství a komponentů dle výpisu. V jednotkové ceně započítáno: dodávka, výroba, montáž/osazení/kotvení (vč.kotvících prvků), povrchová úprava. Kompletní specifikace viz výpis vnitřních dveří 3.NP - "DM" bez požární odolnosti a s mřížkou. | [14 empty] | P | 2
438 | K | 766615N83 | DM-66 - D+M Vnitřní dveře dřevěné, plné, včetně ocelové zárubně, 800x1970mm, včetně dveřní větrací mřížky | ks | 1 |  | 0 | CS VLASTNÍ |  | základní |  | 0 | 0 | 0 | 0 | 0 | 16 | K | 2 |  |  |  | ROZPOCET | 0 | 0 | 0 | 0 | 0 | 1 | 0 | 16 | -1791528943
| P |  | Poznámka k položce: Kompletní provedení dle specifikace PD a TZ vč. všech souvisejících prací dodávek, příslušenství a komponentů dle výpisu. V jednotkové ceně započítáno: dodávka, výroba, montáž/osazení/kotvení (vč.kotvících prvků), povrchová úprava. Kompletní specifikace viz výpis vnitřních dveří 3.NP - "DM" bez požární odolnosti a s mřížkou. | [14 empty] | P | 2
439 | K | 766615N84 | DM-67 - D+M Vnitřní dveře dřevěné, plné, včetně ocelové zárubně, 800x1970mm, včetně dveřní větrací mřížky | ks | 1 |  | 0 | CS VLASTNÍ |  | základní |  | 0 | 0 | 0 | 0 | 0 | 16 | K | 2 |  |  |  | ROZPOCET | 0 | 0 | 0 | 0 | 0 | 1 | 0 | 16 | 480123440
| P |  | Poznámka k položce: Kompletní provedení dle specifikace PD a TZ vč. všech souvisejících prací dodávek, příslušenství a komponentů dle výpisu. V jednotkové ceně započítáno: dodávka, výroba, montáž/osazení/kotvení (vč.kotvících prvků), povrchová úprava. Kompletní specifikace viz výpis vnitřních dveří 3.NP - "DM" bez požární odolnosti a s mřížkou. | [14 empty] | P | 2
440 | K | 766615N85 | DM-68 - D+M Vnitřní dveře do vlhkých prostor, plné, včetně ocelové zárubně, 700x1970mm, včetně dveřní větrací mřížky | ks | 1 |  | 0 | CS VLASTNÍ |  | základní |  | 0 | 0 | 0 | 0 | 0 | 16 | K | 2 |  |  |  | ROZPOCET | 0 | 0 | 0 | 0 | 0 | 1 | 0 | 16 | -1967908486
| P |  | Poznámka k položce: Kompletní provedení dle specifikace PD a TZ vč. všech souvisejících prací dodávek, příslušenství a komponentů dle výpisu. V jednotkové ceně započítáno: dodávka, výroba, montáž/osazení/kotvení (vč.kotvících prvků), povrchová úprava. Kompletní specifikace viz výpis vnitřních dveří 3.NP - "DM" bez požární odolnosti a s mřížkou. | [14 empty] | P | 2
441 | K | 766615N86 | DM-69 - D+M Vnitřní dveře dřevěné, plné, včetně ocelové zárubně, 800x1970mm, včetně dveřní větrací mřížky | ks | 1 |  | 0 | CS VLASTNÍ |  | základní |  | 0 | 0 | 0 | 0 | 0 | 16 | K | 2 |  |  |  | ROZPOCET | 0 | 0 | 0 | 0 | 0 | 1 | 0 | 16 | 391748660
| P |  | Poznámka k položce: Kompletní provedení dle specifikace PD a TZ vč. všech souvisejících prací dodávek, příslušenství a komponentů dle výpisu. V jednotkové ceně započítáno: dodávka, výroba, montáž/osazení/kotvení (vč.kotvících prvků), povrchová úprava. Kompletní specifikace viz výpis vnitřních dveří 3.NP - "DM" bez požární odolnosti a s mřížkou. | [14 empty] | P | 2
442 | K | 766615N87 | DM-70 - D+M Vnitřní dveře do vlhkých prostor, plné, včetně ocelové zárubně, 700x1970mm, včetně dveřní větrací mřížky | ks | 1 |  | 0 | CS VLASTNÍ |  | základní |  | 0 | 0 | 0 | 0 | 0 | 16 | K | 2 |  |  |  | ROZPOCET | 0 | 0 | 0 | 0 | 0 | 1 | 0 | 16 | -706642780
| P |  | Poznámka k položce: Kompletní provedení dle specifikace PD a TZ vč. všech souvisejících prací dodávek, příslušenství a komponentů dle výpisu. V jednotkové ceně započítáno: dodávka, výroba, montáž/osazení/kotvení (vč.kotvících prvků), povrchová úprava. Kompletní specifikace viz výpis vnitřních dveří 3.NP - "DM" bez požární odolnosti a s mřížkou. | [14 empty] | P | 2
443 | K | 766615N88 | DM-71 - D+M Vnitřní dveře do vlhkých prostor, plné, včetně ocelové zárubně, 900x1970mm, včetně dveřní větrací mřížky | ks | 1 |  | 0 | CS VLASTNÍ |  | základní |  | 0 | 0 | 0 | 0 | 0 | 16 | K | 2 |  |  |  | ROZPOCET | 0 | 0 | 0 | 0 | 0 | 1 | 0 | 16 | -1779358061
| P |  | Poznámka k položce: Kompletní provedení dle specifikace PD a TZ vč. všech souvisejících prací dodávek, příslušenství a komponentů dle výpisu. V jednotkové ceně započítáno: dodávka, výroba, montáž/osazení/kotvení (vč.kotvících prvků), povrchová úprava. Kompletní specifikace viz výpis vnitřních dveří 3.NP - "DM" bez požární odolnosti a s mřížkou. | [14 empty] | P | 2
444 | K | 766615N89 | DM-72 - D+M Vnitřní dveře dřevěné, plné, včetně ocelové zárubně, 900x1970mm, včetně dveřní větrací mřížky | ks | 1 |  | 0 | CS VLASTNÍ |  | základní |  | 0 | 0 | 0 | 0 | 0 | 16 | K | 2 |  |  |  | ROZPOCET | 0 | 0 | 0 | 0 | 0 | 1 | 0 | 16 | -2000700013
| P |  | Poznámka k položce: Kompletní provedení dle specifikace PD a TZ vč. všech souvisejících prací dodávek, příslušenství a komponentů dle výpisu. V jednotkové ceně započítáno: dodávka, výroba, montáž/osazení/kotvení (vč.kotvících prvků), povrchová úprava. Kompletní specifikace viz výpis vnitřních dveří 3.NP - "DM" bez požární odolnosti a s mřížkou. | [14 empty] | P | 2
445 | K | 766615N90 | DF-57 - D+M Vnitřní dveře dřevěné, plné, včetně protipožární ocelové zárubně, 1550x2200mm, PO - EI30DP3+C+S | ks | 1 |  | 0 | CS VLASTNÍ |  | základní |  | 0 | 0 | 0 | 0 | 0 | 16 | K | 2 |  |  |  | ROZPOCET | 0 | 0 | 0 | 0 | 0 | 1 | 0 | 16 | -370633959
| P |  | Poznámka k položce: Kompletní provedení dle specifikace PD a TZ vč. všech souvisejících prací dodávek, příslušenství a komponentů dle výpisu. V jednotkové ceně započítáno: dodávka, výroba, montáž/osazení/kotvení (vč.kotvících prvků), povrchová úprava. Kompletní specifikace viz výpis vnitřních dveří 4.NP - "DF" s požární odolností. | [14 empty] | P | 2
446 | K | 766615N91 | DF-58 - D+M Vnitřní dveře dřevěné, plné, včetně protipožární ocelové zárubně, 600x1970mm, PO - EI30DP3+C+S | ks | 1 |  | 0 | CS VLASTNÍ |  | základní |  | 0 | 0 | 0 | 0 | 0 | 16 | K | 2 |  |  |  | ROZPOCET | 0 | 0 | 0 | 0 | 0 | 1 | 0 | 16 | -758021399
| P |  | Poznámka k položce: Kompletní provedení dle specifikace PD a TZ vč. všech souvisejících prací dodávek, příslušenství a komponentů dle výpisu. V jednotkové ceně započítáno: dodávka, výroba, montáž/osazení/kotvení (vč.kotvících prvků), povrchová úprava. Kompletní specifikace viz výpis vnitřních dveří 4.NP - "DF" s požární odolností. | [14 empty] | P | 2
447 | K | 766615N92 | O-01 - D+M Z důvodu PBŘ u stávajícího okna otevíravého v koridoru doplnit mechanismus pro přirozené větrání oken | ks | 4 |  | 0 | CS VLASTNÍ |  | základní |  | 0 | 0 | 0 | 0 | 0 | 16 | K | 2 |  |  |  | ROZPOCET | 0 | 0 | 0 | 0 | 0 | 1 | 0 | 16 | 274495578
| P |  | Poznámka k položce: Kompletní provedení dle specifikace PD a TZ vč. všech souvisejících prací dodávek, příslušenství a komponentů dle výpisu. V jednotkové ceně započítáno: dodávka, výroba, montáž/osazení/kotvení (vč.kotvících prvků), povrchová úprava. Kompletní specifikace viz výpis oken 1.-2.NP. | [14 empty] | P | 2
448 | K | 766615N93 | DF-59 - D+M Vnitřní dveře dřevěné, plné, včetně protipožární ocelové zárubně, 1600x2100mm, PO - EW30DP3+C | ks | 1 |  | 0 | CS VLASTNÍ |  | základní |  | 0 | 0 | 0 | 0 | 0 | 16 | K | 2 |  |  |  | ROZPOCET | 0 | 0 | 0 | 0 | 0 | 1 | 0 | 16 | -391546787
| P |  | Poznámka k položce: Kompletní provedení dle specifikace PD a TZ vč. všech souvisejících prací dodávek, příslušenství a komponentů dle výpisu. V jednotkové ceně započítáno: dodávka, výroba, montáž/osazení/kotvení (vč.kotvících prvků), povrchová úprava. Kompletní specifikace viz výpis vnitřních dveří pavilon N - "DF" s požární odolností. | [14 empty] | P | 2
449 | K | 998766203 | Přesun hmot procentní pro konstrukce truhlářské | % |  |  | 0 | CS ÚRS 2021 01 |  | základní |  | 0 | 0 | 0 | 0 | 0 | 16 | K | 2 |  |  |  | ROZPOCET | 0 | 0 | 0 | 0 | 0 | 1 | 0 | 16 | -637465528
| D | 767 | Konstrukce zámečnické |  |  |  | 0 |  |  |  |  | 0 |  | 0 |  | 0 | 2 | D | 1 |  |  |  | ROZPOCET | [6 empty] | 0
450 | K | 767612N01 | Z-01 - D+M Zábradlí nerez, pevné zábradlí vnitřní rampy, materiál nerezová ocel, 1 komplet | kg | 85.8 |  | 0 | CS VLASTNÍ |  | základní |  | 0 | 0 | 0 | 0 | 0 | 16 | K | 2 |  |  |  | ROZPOCET | 0 | 0 | 0 | 0 | 0 | 1 | 0 | 16 | 1535080217
| P |  | Poznámka k položce: Kompletní provedení dle specifikace PD a TZ vč. všech souvisejících prací dodávek, příslušenství a komponentů dle výpisu. V jednotkové ceně započítáno: dodávka, výroba, montáž/osazení/kotvení (vč.kotvících prvků), povrchová úprava. Kompletní specifikace viz výpis zámečnických prvků. | [14 empty] | P | 2
451 | K | 767612N02 | Z-02 - D+M Madlo nerez, pevné madlo vnitřního schodiště, materiál nerez ocel, rozměr 50x2mm, 1 komplet | m | 6.92 |  | 0 | CS VLASTNÍ |  | základní |  | 0 | 0 | 0 | 0 | 0 | 16 | K | 2 |  |  |  | ROZPOCET | 0 | 0 | 0 | 0 | 0 | 1 | 0 | 16 | 1400276056
| P |  | Poznámka k položce: Kompletní provedení dle specifikace PD a TZ vč. všech souvisejících prací dodávek, příslušenství a komponentů dle výpisu. V jednotkové ceně započítáno: dodávka, výroba, montáž/osazení/kotvení (vč.kotvících prvků), povrchová úprava. Kompletní specifikace viz výpis zámečnických prvků. | [14 empty] | P | 2
452 | K | 767612N03 | Z-03 - D+M Zábradlí nerez, pevné zábradlí venkovního schodiště, materiál nerez ocel, 1 komplet | kg | 74 |  | 0 | CS VLASTNÍ |  | základní |  | 0 | 0 | 0 | 0 | 0 | 16 | K | 2 |  |  |  | ROZPOCET | 0 | 0 | 0 | 0 | 0 | 1 | 0 | 16 | -1730424614
| P |  | Poznámka k položce: Kompletní provedení dle specifikace PD a TZ vč. všech souvisejících prací dodávek, příslušenství a komponentů dle výpisu. V jednotkové ceně započítáno: dodávka, výroba, montáž/osazení/kotvení (vč.kotvících prvků), povrchová úprava. Kompletní specifikace viz výpis zámečnických prvků. | [14 empty] | P | 2
453 | K | 767612N04 | Z-04 - D+M Hliníkový šachtový poklop pro vnitřní použití, včetně těsnění EPDM, rozměr dle ZTI - 600x600mm | ks | 1 |  | 0 | CS VLASTNÍ |  | základní |  | 0 | 0 | 0 | 0 | 0 | 16 | K | 2 |  |  |  | ROZPOCET | 0 | 0 | 0 | 0 | 0 | 1 | 0 | 16 | 808529011
| P |  | Poznámka k položce: Kompletní provedení dle specifikace PD a TZ vč. všech souvisejících prací dodávek, příslušenství a komponentů dle výpisu. V jednotkové ceně započítáno: dodávka, výroba, montáž/osazení/kotvení (vč.kotvících prvků), povrchová úprava. Kompletní specifikace viz výpis zámečnických prvků. | [14 empty] | P | 2
454 | K | 767612N05 | Z-05 - D+M Hliníkový šachtový poklop pro vnitřní použití, včetně těsnění EPDM, rozměr dle ZTI - 900x600mm | ks | 1 |  | 0 | CS VLASTNÍ |  | základní |  | 0 | 0 | 0 | 0 | 0 | 16 | K | 2 |  |  |  | ROZPOCET | 0 | 0 | 0 | 0 | 0 | 1 | 0 | 16 | -375581619
| P |  | Poznámka k položce: Kompletní provedení dle specifikace PD a TZ vč. všech souvisejících prací dodávek, příslušenství a komponentů dle výpisu. V jednotkové ceně započítáno: dodávka, výroba, montáž/osazení/kotvení (vč.kotvících prvků), povrchová úprava. Kompletní specifikace viz výpis zámečnických prvků. | [14 empty] | P | 2
455 | K | 767612N06 | Z-06 - D+M Hliníkový šachtový poklop s roštem pro vnitřní použití, rozměr 400x400mm | ks | 1 |  | 0 | CS VLASTNÍ |  | základní |  | 0 | 0 | 0 | 0 | 0 | 16 | K | 2 |  |  |  | ROZPOCET | 0 | 0 | 0 | 0 | 0 | 1 | 0 | 16 | 1503168638
| P |  | Poznámka k položce: Kompletní provedení dle specifikace PD a TZ vč. všech souvisejících prací dodávek, příslušenství a komponentů dle výpisu. V jednotkové ceně započítáno: dodávka, výroba, montáž/osazení/kotvení (vč.kotvících prvků), povrchová úprava. Kompletní specifikace viz výpis zámečnických prvků. | [14 empty] | P | 2
456 | K | 767612N07 | DF-02 - D+M Vnitřní dveře ocelové, z 1/3 prosklené, včetně protipožární ocelové zárubně, PO - EI30DP1+C+S, 1550x1970mm | ks | 1 |  | 0 | CS VLASTNÍ |  | základní |  | 0 | 0 | 0 | 0 | 0 | 16 | K | 2 |  |  |  | ROZPOCET | 0 | 0 | 0 | 0 | 0 | 1 | 0 | 16 | -1491220867
| P |  | Poznámka k položce: Kompletní provedení dle specifikace PD a TZ vč. všech souvisejících prací dodávek, příslušenství a komponentů dle výpisu. V jednotkové ceně započítáno: dodávka, výroba, montáž/osazení/kotvení (vč.kotvících prvků), povrchová úprava. Kompletní specifikace viz výpis vnitřních dveří 1.PP - "DF" s požární odolností. | [14 empty] | P | 2
457 | K | 767612N08 | DF-03 - D+M Vnitřní dveře ocelové, plné, včetně protipožární ocelové zárubně, PO - EI45DP1+C+S, 900x1970mm | ks | 1 |  | 0 | CS VLASTNÍ |  | základní |  | 0 | 0 | 0 | 0 | 0 | 16 | K | 2 |  |  |  | ROZPOCET | 0 | 0 | 0 | 0 | 0 | 1 | 0 | 16 | -1447811474
| P |  | Poznámka k položce: Kompletní provedení dle specifikace PD a TZ vč. všech souvisejících prací dodávek, příslušenství a komponentů dle výpisu. V jednotkové ceně započítáno: dodávka, výroba, montáž/osazení/kotvení (vč.kotvících prvků), povrchová úprava. Kompletní specifikace viz výpis vnitřních dveří 1.PP - "DF" s požární odolností. | [14 empty] | P | 2
458 | K | 767612N09 | DF-07 - D+M Vnitřní dveře ocelové, plné, včetně protipožární ocelové zárubně, PO - EW30DP3+C, 800x1970mm | ks | 1 |  | 0 | CS VLASTNÍ |  | základní |  | 0 | 0 | 0 | 0 | 0 | 16 | K | 2 |  |  |  | ROZPOCET | 0 | 0 | 0 | 0 | 0 | 1 | 0 | 16 | 1538623953
| P |  | Poznámka k položce: Kompletní provedení dle specifikace PD a TZ vč. všech souvisejících prací dodávek, příslušenství a komponentů dle výpisu. V jednotkové ceně započítáno: dodávka, výroba, montáž/osazení/kotvení (vč.kotvících prvků), povrchová úprava. Kompletní specifikace viz výpis vnitřních dveří 1.PP - "DF" s požární odolností. | [14 empty] | P | 2
459 | K | 767612N10 | DF-08 - D+M Vnitřní dveře ocelové, plné, včetně protipožární ocelové zárubně, PO - EW30DP1+C, 950x1710mm | ks | 1 |  | 0 | CS VLASTNÍ |  | základní |  | 0 | 0 | 0 | 0 | 0 | 16 | K | 2 |  |  |  | ROZPOCET | 0 | 0 | 0 | 0 | 0 | 1 | 0 | 16 | 1579894413
| P |  | Poznámka k položce: Kompletní provedení dle specifikace PD a TZ vč. všech souvisejících prací dodávek, příslušenství a komponentů dle výpisu. V jednotkové ceně započítáno: dodávka, výroba, montáž/osazení/kotvení (vč.kotvících prvků), povrchová úprava. Kompletní specifikace viz výpis vnitřních dveří 1.PP - "DF" s požární odolností. | [14 empty] | P | 2
460 | K | 767612N11 | DF-09 - D+M Vnitřní dveře ocelové, plné, včetně protipožární ocelové zárubně, PO - EW30DP1+C, 800x1710mm | ks | 1 |  | 0 | CS VLASTNÍ |  | základní |  | 0 | 0 | 0 | 0 | 0 | 16 | K | 2 |  |  |  | ROZPOCET | 0 | 0 | 0 | 0 | 0 | 1 | 0 | 16 | 1733867665
| P |  | Poznámka k položce: Kompletní provedení dle specifikace PD a TZ vč. všech souvisejících prací dodávek, příslušenství a komponentů dle výpisu. V jednotkové ceně započítáno: dodávka, výroba, montáž/osazení/kotvení (vč.kotvících prvků), povrchová úprava. Kompletní specifikace viz výpis vnitřních dveří 1.PP - "DF" s požární odolností. | [14 empty] | P | 2
461 | K | 767612N12 | DF-10 - D+M Vnitřní dveře ocelové, z 1/3 prosklené, včetně protipožární ocelové zárubně, PO - EI30DP3+C+S, 1800x2000mm | ks | 1 |  | 0 | CS VLASTNÍ |  | základní |  | 0 | 0 | 0 | 0 | 0 | 16 | K | 2 |  |  |  | ROZPOCET | 0 | 0 | 0 | 0 | 0 | 1 | 0 | 16 | -1953695012
| P |  | Poznámka k položce: Kompletní provedení dle specifikace PD a TZ vč. všech souvisejících prací dodávek, příslušenství a komponentů dle výpisu. V jednotkové ceně započítáno: dodávka, výroba, montáž/osazení/kotvení (vč.kotvících prvků), povrchová úprava. Kompletní specifikace viz výpis vnitřních dveří 1.PP - "DF" s požární odolností. | [14 empty] | P | 2
462 | K | 767612N13 | DF-12 - D+M Vnitřní dveře ocelové, z 1/3 prosklené, včetně protipožární ocelové zárubně, PO - EI30DP1+C, 1800x2000mm | ks | 1 |  | 0 | CS VLASTNÍ |  | základní |  | 0 | 0 | 0 | 0 | 0 | 16 | K | 2 |  |  |  | ROZPOCET | 0 | 0 | 0 | 0 | 0 | 1 | 0 | 16 | -177682102
| P |  | Poznámka k položce: Kompletní provedení dle specifikace PD a TZ vč. všech souvisejících prací dodávek, příslušenství a komponentů dle výpisu. V jednotkové ceně započítáno: dodávka, výroba, montáž/osazení/kotvení (vč.kotvících prvků), povrchová úprava. Kompletní specifikace viz výpis vnitřních dveří 1.PP - "DF" s požární odolností. | [14 empty] | P | 2
463 | K | 767612N14 | DF-13 - D+M Dveře 1800x2100mm doplnit o nouzový uzávěr typu A | ks | 1 |  | 0 | CS VLASTNÍ |  | základní |  | 0 | 0 | 0 | 0 | 0 | 16 | K | 2 |  |  |  | ROZPOCET | 0 | 0 | 0 | 0 | 0 | 1 | 0 | 16 | 925052810
| P |  | Poznámka k položce: Kompletní provedení dle specifikace PD a TZ vč. všech souvisejících prací dodávek, příslušenství a komponentů dle výpisu. V jednotkové ceně započítáno: dodávka, výroba, montáž/osazení/kotvení (vč.kotvících prvků), povrchová úprava. Kompletní specifikace viz výpis vnitřních dveří 1.PP - "DF" s požární odolností. | [14 empty] | P | 2
464 | K | 767612N15 | DFM-01 - D+M Vnitřní dveře ocelové, plné, včetně protipožární ocelové zárubně, PO - EW30DP1+C, 900x1750mm, vč. větrací mřížky | ks | 1 |  | 0 | CS VLASTNÍ |  | základní |  | 0 | 0 | 0 | 0 | 0 | 16 | K | 2 |  |  |  | ROZPOCET | 0 | 0 | 0 | 0 | 0 | 1 | 0 | 16 | -1026921486
| P |  | Poznámka k položce: Kompletní provedení dle specifikace PD a TZ vč. všech souvisejících prací dodávek, příslušenství a komponentů dle výpisu. V jednotkové ceně započítáno: dodávka, výroba, montáž/osazení/kotvení (vč.kotvících prvků), povrchová úprava. Kompletní specifikace viz výpis vnitřních dveří 1.PP - "DFM" s požární odolností a mřížkou. | [14 empty] | P | 2
465 | K | 767612N16 | DFM-02 - D+M Vnitřní dveře ocelové, plné, včetně protipožární ocelové zárubně, PO - EW30DP1+C, 900x1950mm, vč. větrací mřížky | ks | 1 |  | 0 | CS VLASTNÍ |  | základní |  | 0 | 0 | 0 | 0 | 0 | 16 | K | 2 |  |  |  | ROZPOCET | 0 | 0 | 0 | 0 | 0 | 1 | 0 | 16 | -2049711101
| P |  | Poznámka k položce: Kompletní provedení dle specifikace PD a TZ vč. všech souvisejících prací dodávek, příslušenství a komponentů dle výpisu. V jednotkové ceně započítáno: dodávka, výroba, montáž/osazení/kotvení (vč.kotvících prvků), povrchová úprava. Kompletní specifikace viz výpis vnitřních dveří 1.PP - "DFM" s požární odolností a mřížkou. | [14 empty] | P | 2
466 | K | 767612N17 | D-03 - D+M Vnitřní dveře ocelové, plné, včetně ocelové zárubně, 1200x1970mm | ks | 1 |  | 0 | CS VLASTNÍ |  | základní |  | 0 | 0 | 0 | 0 | 0 | 16 | K | 2 |  |  |  | ROZPOCET | 0 | 0 | 0 | 0 | 0 | 1 | 0 | 16 | 1311279564
| P |  | Poznámka k položce: Kompletní provedení dle specifikace PD a TZ vč. všech souvisejících prací dodávek, příslušenství a komponentů dle výpisu. V jednotkové ceně započítáno: dodávka, výroba, montáž/osazení/kotvení (vč.kotvících prvků), povrchová úprava. Kompletní specifikace viz výpis vnitřních dveří 1.PP - "D" bez požární odolnosti. | [14 empty] | P | 2
467 | K | 767612N18 | D-04 - D+M Vnitřní dveře ocelové, plné, včetně ocelové zárubně, 900x1950mm | ks | 1 |  | 0 | CS VLASTNÍ |  | základní |  | 0 | 0 | 0 | 0 | 0 | 16 | K | 2 |  |  |  | ROZPOCET | 0 | 0 | 0 | 0 | 0 | 1 | 0 | 16 | -1866559096
| P |  | Poznámka k položce: Kompletní provedení dle specifikace PD a TZ vč. všech souvisejících prací dodávek, příslušenství a komponentů dle výpisu. V jednotkové ceně započítáno: dodávka, výroba, montáž/osazení/kotvení (vč.kotvících prvků), povrchová úprava. Kompletní specifikace viz výpis vnitřních dveří 1.PP - "D" bez požární odolnosti. | [14 empty] | P | 2
468 | K | 767612N19 | D-05 - D+M Fasádní dveře hliníkové, plné, vícekomorový AL profil s PTM, včetně AL prahu s PTM, 1800x2100mm | ks | 1 |  | 0 | CS VLASTNÍ |  | základní |  | 0 | 0 | 0 | 0 | 0 | 16 | K | 2 |  |  |  | ROZPOCET | 0 | 0 | 0 | 0 | 0 | 1 | 0 | 16 | 836249226
| P |  | Poznámka k položce: Kompletní provedení dle specifikace PD a TZ vč. všech souvisejících prací dodávek, příslušenství a komponentů dle výpisu. V jednotkové ceně započítáno: dodávka, výroba, montáž/osazení/kotvení (vč.kotvících prvků), povrchová úprava. Kompletní specifikace viz výpis vnitřních dveří 1.PP - "D" bez požární odolnosti. | [14 empty] | P | 2
469 | K | 767612N20 | DM-03 - D+M Vnitřní dveře ocelové, plné, včetně ocelové zárubně, 900x1970mm, včetně větrací mřížky | ks | 1 |  | 0 | CS VLASTNÍ |  | základní |  | 0 | 0 | 0 | 0 | 0 | 16 | K | 2 |  |  |  | ROZPOCET | 0 | 0 | 0 | 0 | 0 | 1 | 0 | 16 | 624303872
| P |  | Poznámka k položce: Kompletní provedení dle specifikace PD a TZ vč. všech souvisejících prací dodávek, příslušenství a komponentů dle výpisu. V jednotkové ceně započítáno: dodávka, výroba, montáž/osazení/kotvení (vč.kotvících prvků), povrchová úprava. Kompletní specifikace viz výpis vnitřních dveří 1.PP - "DM" bez požární odolnosti a s mřížkou. | [14 empty] | P | 2
470 | K | 767612N21 | DM-04 - D+M Vnitřní dveře ocelové, plné, včetně ocelové zárubně, 800x1850mm, včetně větrací mřížky | ks | 1 |  | 0 | CS VLASTNÍ |  | základní |  | 0 | 0 | 0 | 0 | 0 | 16 | K | 2 |  |  |  | ROZPOCET | 0 | 0 | 0 | 0 | 0 | 1 | 0 | 16 | 925805064
| P |  | Poznámka k položce: Kompletní provedení dle specifikace PD a TZ vč. všech souvisejících prací dodávek, příslušenství a komponentů dle výpisu. V jednotkové ceně započítáno: dodávka, výroba, montáž/osazení/kotvení (vč.kotvících prvků), povrchová úprava. Kompletní specifikace viz výpis vnitřních dveří 1.PP - "DM" bez požární odolnosti a s mřížkou. | [14 empty] | P | 2
471 | K | 767612N22 | DM-05 - D+M Vnitřní dveře ocelové, plné, včetně ocelové zárubně, 800x1850mm, včetně větrací mřížky | ks | 1 |  | 0 | CS VLASTNÍ |  | základní |  | 0 | 0 | 0 | 0 | 0 | 16 | K | 2 |  |  |  | ROZPOCET | 0 | 0 | 0 | 0 | 0 | 1 | 0 | 16 | -1298518079
| P |  | Poznámka k položce: Kompletní provedení dle specifikace PD a TZ vč. všech souvisejících prací dodávek, příslušenství a komponentů dle výpisu. V jednotkové ceně započítáno: dodávka, výroba, montáž/osazení/kotvení (vč.kotvících prvků), povrchová úprava. Kompletní specifikace viz výpis vnitřních dveří 1.PP - "DM" bez požární odolnosti a s mřížkou. | [14 empty] | P | 2
472 | K | 767612N23 | DM-06 - D+M Vnitřní dveře ocelové, plné, včetně ocelové zárubně, 800x1850mm, včetně větrací mřížky | ks | 1 |  | 0 | CS VLASTNÍ |  | základní |  | 0 | 0 | 0 | 0 | 0 | 16 | K | 2 |  |  |  | ROZPOCET | 0 | 0 | 0 | 0 | 0 | 1 | 0 | 16 | -2028918856
| P |  | Poznámka k položce: Kompletní provedení dle specifikace PD a TZ vč. všech souvisejících prací dodávek, příslušenství a komponentů dle výpisu. V jednotkové ceně započítáno: dodávka, výroba, montáž/osazení/kotvení (vč.kotvících prvků), povrchová úprava. Kompletní specifikace viz výpis vnitřních dveří 1.PP - "DM" bez požární odolnosti a s mřížkou. | [14 empty] | P | 2
473 | K | 767612N24 | DM-07 - D+M Vnitřní dveře ocelové, plné, včetně ocelové zárubně, 800x1850mm, včetně větrací mřížky | ks | 1 |  | 0 | CS VLASTNÍ |  | základní |  | 0 | 0 | 0 | 0 | 0 | 16 | K | 2 |  |  |  | ROZPOCET | 0 | 0 | 0 | 0 | 0 | 1 | 0 | 16 | -1280743506
| P |  | Poznámka k položce: Kompletní provedení dle specifikace PD a TZ vč. všech souvisejících prací dodávek, příslušenství a komponentů dle výpisu. V jednotkové ceně započítáno: dodávka, výroba, montáž/osazení/kotvení (vč.kotvících prvků), povrchová úprava. Kompletní specifikace viz výpis vnitřních dveří 1.PP - "DM" bez požární odolnosti a s mřížkou. | [14 empty] | P | 2
474 | K | 767612N25 | DF-22 - D+M AL prosklená stěna vnitřní rozměru 2460x3000mm, včetně dveří 1200x2200mm, PO - EI30DP3+C+S | ks | 1 |  | 0 | CS VLASTNÍ |  | základní |  | 0 | 0 | 0 | 0 | 0 | 16 | K | 2 |  |  |  | ROZPOCET | 0 | 0 | 0 | 0 | 0 | 1 | 0 | 16 | -805131382
| P |  | Poznámka k položce: Kompletní provedení dle specifikace PD a TZ vč. všech souvisejících prací dodávek, příslušenství a komponentů dle výpisu. V jednotkové ceně započítáno: dodávka, výroba, montáž/osazení/kotvení (vč.kotvících prvků), povrchová úprava. Kompletní specifikace viz výpis vnitřních dveří 1.NP - "DF" s požární odolností. | [14 empty] | P | 2
475 | K | 767612N26 | DF-23 - D+M Dvoukřídlé systémové AL dveře vel. 1600x2100mm, prosklené, PO - EI30DP1+C+S | ks | 1 |  | 0 | CS VLASTNÍ |  | základní |  | 0 | 0 | 0 | 0 | 0 | 16 | K | 2 |  |  |  | ROZPOCET | 0 | 0 | 0 | 0 | 0 | 1 | 0 | 16 | 1971127792
| P |  | Poznámka k položce: Kompletní provedení dle specifikace PD a TZ vč. všech souvisejících prací dodávek, příslušenství a komponentů dle výpisu. V jednotkové ceně započítáno: dodávka, výroba, montáž/osazení/kotvení (vč.kotvících prvků), povrchová úprava. Kompletní specifikace viz výpis vnitřních dveří 1.NP - "DF" s požární odolností. | [14 empty] | P | 2
476 | K | 767612N27 | DF-24 - D+M Dvoukřídlé systémové AL dveře vel. 2100x2400mm, prosklené, PO - EI30DP3+C+S | ks | 1 |  | 0 | CS VLASTNÍ |  | základní |  | 0 | 0 | 0 | 0 | 0 | 16 | K | 2 |  |  |  | ROZPOCET | 0 | 0 | 0 | 0 | 0 | 1 | 0 | 16 | 448869675
| P |  | Poznámka k položce: Kompletní provedení dle specifikace PD a TZ vč. všech souvisejících prací dodávek, příslušenství a komponentů dle výpisu. V jednotkové ceně započítáno: dodávka, výroba, montáž/osazení/kotvení (vč.kotvících prvků), povrchová úprava. Kompletní specifikace viz výpis vnitřních dveří 1.NP - "DF" s požární odolností. | [14 empty] | P | 2
477 | K | 767612N28 | D-08 - D+M Vnitřní dveře automatické, z AL profilů, prosklené, 1300x2200mm | ks | 1 |  | 0 | CS VLASTNÍ |  | základní |  | 0 | 0 | 0 | 0 | 0 | 16 | K | 2 |  |  |  | ROZPOCET | 0 | 0 | 0 | 0 | 0 | 1 | 0 | 16 | -562779035
| P |  | Poznámka k položce: Kompletní provedení dle specifikace PD a TZ vč. všech souvisejících prací dodávek, příslušenství a komponentů dle výpisu. V jednotkové ceně započítáno: dodávka, výroba, montáž/osazení/kotvení (vč.kotvících prvků), povrchová úprava. Kompletní specifikace viz výpis vnitřních dveří 1.NP - "D" bez požární odolnosti. | [14 empty] | P | 2
478 | K | 767612N29 | D-37 - D+M Dveře AL 1800x2100mm s PO - EI30DP1+C+S - varianta doplnění dveří o paniku a ovládání od EPS a musí splnit DP1 | ks | 1 |  | 0 | CS VLASTNÍ |  | základní |  | 0 | 0 | 0 | 0 | 0 | 16 | K | 2 |  |  |  | ROZPOCET | 0 | 0 | 0 | 0 | 0 | 1 | 0 | 16 | 1487745122
| P |  | Poznámka k položce: Kompletní provedení dle specifikace PD a TZ vč. všech souvisejících prací dodávek, příslušenství a komponentů dle výpisu. V jednotkové ceně započítáno: dodávka, výroba, montáž/osazení/kotvení (vč.kotvících prvků), povrchová úprava. Kompletní specifikace viz výpis vnitřních dveří 1.NP - "D" bez požární odolnosti. | [14 empty] | P | 2
479 | K | 767612N30 | D-37 - D+M Dveře AL dvoukřídlé systémové 1800x2100mm, prosklené, PO - EI30DP1+C+S - varianta výměny dveří | ks | 1 |  | 0 | CS VLASTNÍ |  | základní |  | 0 | 0 | 0 | 0 | 0 | 16 | K | 2 |  |  |  | ROZPOCET | 0 | 0 | 0 | 0 | 0 | 1 | 0 | 16 | -1760207450
| P |  | Poznámka k položce: Kompletní provedení dle specifikace PD a TZ vč. všech souvisejících prací dodávek, příslušenství a komponentů dle výpisu. V jednotkové ceně započítáno: dodávka, výroba, montáž/osazení/kotvení (vč.kotvících prvků), povrchová úprava. Kompletní specifikace viz výpis vnitřních dveří 1.NP - "D" bez požární odolnosti. | [14 empty] | P | 2
480 | K | 767612N31 | D-38 - D+M Dveře AL 1800x2100mm s PO - EI30DP1+C+S - varianta doplnění dveří o paniku a musí splnit DP1 | ks | 1 |  | 0 | CS VLASTNÍ |  | základní |  | 0 | 0 | 0 | 0 | 0 | 16 | K | 2 |  |  |  | ROZPOCET | 0 | 0 | 0 | 0 | 0 | 1 | 0 | 16 | 1254895052
| P |  | Poznámka k položce: Kompletní provedení dle specifikace PD a TZ vč. všech souvisejících prací dodávek, příslušenství a komponentů dle výpisu. V jednotkové ceně započítáno: dodávka, výroba, montáž/osazení/kotvení (vč.kotvících prvků), povrchová úprava. Kompletní specifikace viz výpis vnitřních dveří 1.NP - "D" bez požární odolnosti. | [14 empty] | P | 2
481 | K | 767612N32 | D-38 - D+M Dveře AL dvoukřídlé systémové 1800x2100mm, prosklené, PO - EI30DP1+C+S - varianta výměny dveří | ks | 1 |  | 0 | CS VLASTNÍ |  | základní |  | 0 | 0 | 0 | 0 | 0 | 16 | K | 2 |  |  |  | ROZPOCET | 0 | 0 | 0 | 0 | 0 | 1 | 0 | 16 | -1665275682
| P |  | Poznámka k položce: Kompletní provedení dle specifikace PD a TZ vč. všech souvisejících prací dodávek, příslušenství a komponentů dle výpisu. V jednotkové ceně započítáno: dodávka, výroba, montáž/osazení/kotvení (vč.kotvících prvků), povrchová úprava. Kompletní specifikace viz výpis vnitřních dveří 1.NP - "D" bez požární odolnosti. | [14 empty] | P | 2
482 | K | 767612N33 | D-39 - D+M Fasádní dveře hliníkové, plné, vícekomorový AL profil s PTM, včetně AL prahu s PTM, 900x1970mm | ks | 1 |  | 0 | CS VLASTNÍ |  | základní |  | 0 | 0 | 0 | 0 | 0 | 16 | K | 2 |  |  |  | ROZPOCET | 0 | 0 | 0 | 0 | 0 | 1 | 0 | 16 | -1239775631
| P |  | Poznámka k položce: Kompletní provedení dle specifikace PD a TZ vč. všech souvisejících prací dodávek, příslušenství a komponentů dle výpisu. V jednotkové ceně započítáno: dodávka, výroba, montáž/osazení/kotvení (vč.kotvících prvků), povrchová úprava. Kompletní specifikace viz výpis vnitřních dveří 1.NP - "D" bez požární odolnosti. | [14 empty] | P | 2
483 | K | 767612N34 | D-40 - D+M Doplnění příslušenství pro dveře 1400x1970mm (v rámci výměny otvorů), doplnit dveře o paniku | ks | 1 |  | 0 | CS VLASTNÍ |  | základní |  | 0 | 0 | 0 | 0 | 0 | 16 | K | 2 |  |  |  | ROZPOCET | 0 | 0 | 0 | 0 | 0 | 1 | 0 | 16 | 566157508
| P |  | Poznámka k položce: Kompletní provedení dle specifikace PD a TZ vč. všech souvisejících prací dodávek, příslušenství a komponentů dle výpisu. V jednotkové ceně započítáno: dodávka, výroba, montáž/osazení/kotvení (vč.kotvících prvků), povrchová úprava. Kompletní specifikace viz výpis vnitřních dveří 1.NP - "D" bez požární odolnosti. | [14 empty] | P | 2
484 | K | 767612N35 | D-41 - D+M AL prosklená stěna vnitřní 2460x3000mm, včetně dveří 1200x2200mm | ks | 1 |  | 0 | CS VLASTNÍ |  | základní |  | 0 | 0 | 0 | 0 | 0 | 16 | K | 2 |  |  |  | ROZPOCET | 0 | 0 | 0 | 0 | 0 | 1 | 0 | 16 | -31888068
| P |  | Poznámka k položce: Kompletní provedení dle specifikace PD a TZ vč. všech souvisejících prací dodávek, příslušenství a komponentů dle výpisu. V jednotkové ceně započítáno: dodávka, výroba, montáž/osazení/kotvení (vč.kotvících prvků), povrchová úprava. Kompletní specifikace viz výpis vnitřních dveří 1.NP - "D" bez požární odolnosti. | [14 empty] | P | 2
485 | K | 767612N36 | D-42 - D+M Doplnit do stávajících dveří panikové kování | ks | 1 |  | 0 | CS VLASTNÍ |  | základní |  | 0 | 0 | 0 | 0 | 0 | 16 | K | 2 |  |  |  | ROZPOCET | 0 | 0 | 0 | 0 | 0 | 1 | 0 | 16 | 909996112
| P |  | Poznámka k položce: Kompletní provedení dle specifikace PD a TZ vč. všech souvisejících prací dodávek, příslušenství a komponentů dle výpisu. V jednotkové ceně započítáno: dodávka, výroba, montáž/osazení/kotvení (vč.kotvících prvků), povrchová úprava. Kompletní specifikace viz výpis prvků a výrobků | [14 empty] | P | 2
| VV |  | "množství 1kus _ zahrnuje náklady na zajištění dodávky pro celou stavbu_dle specifikace PD a TZ a výpisů" 1,0 |  | 1 | [12 empty] | VV | 2 | 2 | True | 0 | ROZPOCET
| VV |  | Součet |  | 1 | [12 empty] | VV | 2 | 4 | True | 1 | ROZPOCET
486 | K | 767612N37 | D-43 - D+M Doplnit do stávajících dveří panikové kování | ks | 1 |  | 0 | CS VLASTNÍ |  | základní |  | 0 | 0 | 0 | 0 | 0 | 16 | K | 2 |  |  |  | ROZPOCET | 0 | 0 | 0 | 0 | 0 | 1 | 0 | 16 | -1108254699
| P |  | Poznámka k položce: Kompletní provedení dle specifikace PD a TZ vč. všech souvisejících prací dodávek, příslušenství a komponentů dle výpisu. V jednotkové ceně započítáno: dodávka, výroba, montáž/osazení/kotvení (vč.kotvících prvků), povrchová úprava. Kompletní specifikace viz výpis prvků a výrobků | [14 empty] | P | 2
| VV |  | "množství 1kus _ zahrnuje náklady na zajištění dodávky pro celou stavbu_dle specifikace PD a TZ a výpisů" 1,0 |  | 1 | [12 empty] | VV | 2 | 2 | True | 0 | ROZPOCET
| VV |  | Součet |  | 1 | [12 empty] | VV | 2 | 4 | True | 1 | ROZPOCET
487 | K | 767612N38 | D-43B - D+M Doplnit nové dveře o panikové kování | ks | 1 |  | 0 | CS VLASTNÍ |  | základní |  | 0 | 0 | 0 | 0 | 0 | 16 | K | 2 |  |  |  | ROZPOCET | 0 | 0 | 0 | 0 | 0 | 1 | 0 | 16 | -892031517
| P |  | Poznámka k položce: Kompletní provedení dle specifikace PD a TZ vč. všech souvisejících prací dodávek, příslušenství a komponentů dle výpisu. V jednotkové ceně započítáno: dodávka, výroba, montáž/osazení/kotvení (vč.kotvících prvků), povrchová úprava. Kompletní specifikace viz výpis prvků a výrobků | [14 empty] | P | 2
| VV |  | "množství 1kus _ zahrnuje náklady na zajištění dodávky pro celou stavbu_dle specifikace PD a TZ a výpisů" 1,0 |  | 1 | [12 empty] | VV | 2 | 2 | True | 0 | ROZPOCET
| VV |  | Součet |  | 1 | [12 empty] | VV | 2 | 4 | True | 1 | ROZPOCET
488 | K | 767612N39 | DF-30 - D+M AL dveře vel. 1300x2200mm + fixní boční světlík, celkový rozměr 2450x2300mm, PO - EI30DP3+C+S, stěna EI45DP1 | ks | 1 |  | 0 | CS VLASTNÍ |  | základní |  | 0 | 0 | 0 | 0 | 0 | 16 | K | 2 |  |  |  | ROZPOCET | 0 | 0 | 0 | 0 | 0 | 1 | 0 | 16 | 1552166847
| P |  | Poznámka k položce: Kompletní provedení dle specifikace PD a TZ vč. všech souvisejících prací dodávek, příslušenství a komponentů dle výpisu. V jednotkové ceně započítáno: dodávka, výroba, montáž/osazení/kotvení (vč.kotvících prvků), povrchová úprava. Kompletní specifikace viz výpis vnitřních dveří 2.NP - "DF" s požární odolností. | [14 empty] | P | 2
489 | K | 767612N40 | DF-35 - D+M Hliníková prosklená stěna vnitřní 2460x3000mm, včetně dveří 1300x2200mm, dveře PO - EI30DP3+C+S, stěna EI45DP1 | ks | 1 |  | 0 | CS VLASTNÍ |  | základní |  | 0 | 0 | 0 | 0 | 0 | 16 | K | 2 |  |  |  | ROZPOCET | 0 | 0 | 0 | 0 | 0 | 1 | 0 | 16 | -1159821300
| P |  | Poznámka k položce: Kompletní provedení dle specifikace PD a TZ vč. všech souvisejících prací dodávek, příslušenství a komponentů dle výpisu. V jednotkové ceně započítáno: dodávka, výroba, montáž/osazení/kotvení (vč.kotvících prvků), povrchová úprava. Kompletní specifikace viz výpis vnitřních dveří 2.NP - "DF" s požární odolností. | [14 empty] | P | 2
490 | K | 767612N41 | DF-37 - D+M Dvoukřídlé systémové AL dveře vel. 2100x2400mm, prosklené, PO - EI30DP3+C+S | ks | 1 |  | 0 | CS VLASTNÍ |  | základní |  | 0 | 0 | 0 | 0 | 0 | 16 | K | 2 |  |  |  | ROZPOCET | 0 | 0 | 0 | 0 | 0 | 1 | 0 | 16 | 234214588
| P |  | Poznámka k položce: Kompletní provedení dle specifikace PD a TZ vč. všech souvisejících prací dodávek, příslušenství a komponentů dle výpisu. V jednotkové ceně započítáno: dodávka, výroba, montáž/osazení/kotvení (vč.kotvících prvků), povrchová úprava. Kompletní specifikace viz výpis vnitřních dveří 2.NP - "DF" s požární odolností. | [14 empty] | P | 2
491 | K | 767612N42 | DF-40 - D+M Dvoukřídlé systémové AL dveře vel. 1800x2100mm, prosklené, PO - EI30DP1+C+S | ks | 1 |  | 0 | CS VLASTNÍ |  | základní |  | 0 | 0 | 0 | 0 | 0 | 16 | K | 2 |  |  |  | ROZPOCET | 0 | 0 | 0 | 0 | 0 | 1 | 0 | 16 | 305804911
| P |  | Poznámka k položce: Kompletní provedení dle specifikace PD a TZ vč. všech souvisejících prací dodávek, příslušenství a komponentů dle výpisu. V jednotkové ceně započítáno: dodávka, výroba, montáž/osazení/kotvení (vč.kotvících prvků), povrchová úprava. Kompletní specifikace viz výpis vnitřních dveří 2.NP - "DF" s požární odolností. | [14 empty] | P | 2
492 | K | 767612N43 | D-62 - D+M Dveře AL 1800x2100mm s PO - EI30DP1+C+S - varianta doplnění dveří o ovládání od EPS a musí splnit DP1 | ks | 1 |  | 0 | CS VLASTNÍ |  | základní |  | 0 | 0 | 0 | 0 | 0 | 16 | K | 2 |  |  |  | ROZPOCET | 0 | 0 | 0 | 0 | 0 | 1 | 0 | 16 | -1824642808
| P |  | Poznámka k položce: Kompletní provedení dle specifikace PD a TZ vč. všech souvisejících prací dodávek, příslušenství a komponentů dle výpisu. V jednotkové ceně započítáno: dodávka, výroba, montáž/osazení/kotvení (vč.kotvících prvků), povrchová úprava. Kompletní specifikace viz výpis vnitřních dveří 2.NP - "D" bez požární odolnosti. | [14 empty] | P | 2
493 | K | 767612N44 | D-62 - D+M Dveře AL dvoukřídlé systémové 1800x2100mm, prosklené, PO - EI30DP1+C+S - varianta výměny dveří | ks | 1 |  | 0 | CS VLASTNÍ |  | základní |  | 0 | 0 | 0 | 0 | 0 | 16 | K | 2 |  |  |  | ROZPOCET | 0 | 0 | 0 | 0 | 0 | 1 | 0 | 16 | -920132589
| P |  | Poznámka k položce: Kompletní provedení dle specifikace PD a TZ vč. všech souvisejících prací dodávek, příslušenství a komponentů dle výpisu. V jednotkové ceně započítáno: dodávka, výroba, montáž/osazení/kotvení (vč.kotvících prvků), povrchová úprava. Kompletní specifikace viz výpis vnitřních dveří 2.NP - "D" bez požární odolnosti. | [14 empty] | P | 2
494 | K | 767612N45 | D-63 - D+M Dveře AL 1800x2100mm s PO - EI30DP1+C+S - varianta doplnění dveří o paniku a musí splnit DP1 | ks | 1 |  | 0 | CS VLASTNÍ |  | základní |  | 0 | 0 | 0 | 0 | 0 | 16 | K | 2 |  |  |  | ROZPOCET | 0 | 0 | 0 | 0 | 0 | 1 | 0 | 16 | -1894019346
| P |  | Poznámka k položce: Kompletní provedení dle specifikace PD a TZ vč. všech souvisejících prací dodávek, příslušenství a komponentů dle výpisu. V jednotkové ceně započítáno: dodávka, výroba, montáž/osazení/kotvení (vč.kotvících prvků), povrchová úprava. Kompletní specifikace viz výpis vnitřních dveří 2.NP - "D" bez požární odolnosti. | [14 empty] | P | 2
495 | K | 767612N46 | D-63 - D+M Dveře AL dvoukřídlé systémové 1800x2100mm, prosklené, PO - EI30DP1+C+S - varianta výměny dveří | ks | 1 |  | 0 | CS VLASTNÍ |  | základní |  | 0 | 0 | 0 | 0 | 0 | 16 | K | 2 |  |  |  | ROZPOCET | 0 | 0 | 0 | 0 | 0 | 1 | 0 | 16 | -537371845
| P |  | Poznámka k položce: Kompletní provedení dle specifikace PD a TZ vč. všech souvisejících prací dodávek, příslušenství a komponentů dle výpisu. V jednotkové ceně započítáno: dodávka, výroba, montáž/osazení/kotvení (vč.kotvících prvků), povrchová úprava. Kompletní specifikace viz výpis vnitřních dveří 2.NP - "D" bez požární odolnosti. | [14 empty] | P | 2
496 | K | 767612N47 | DF-43 - D+M AL dveře prosklené 1300x2200mm + fixní boční světlík, celk. rozměr 2450x2300mm, PO - EI30DP3+C+S, stěna EI45DP1 | ks | 1 |  | 0 | CS VLASTNÍ |  | základní |  | 0 | 0 | 0 | 0 | 0 | 16 | K | 2 |  |  |  | ROZPOCET | 0 | 0 | 0 | 0 | 0 | 1 | 0 | 16 | 1428311242
| P |  | Poznámka k položce: Kompletní provedení dle specifikace PD a TZ vč. všech souvisejících prací dodávek, příslušenství a komponentů dle výpisu. V jednotkové ceně započítáno: dodávka, výroba, montáž/osazení/kotvení (vč.kotvících prvků), povrchová úprava. Kompletní specifikace viz výpis vnitřních dveří 3.NP - "DF" s požární odolností. | [14 empty] | P | 2
497 | K | 767612N48 | DF-49 - D+M AL prosklená stěna vnitřní 2460x3000mm, včetně dveří 1300x2200mm, dveře PO - EI30DP3+C+S, stěna EI45DP1 | ks | 1 |  | 0 | CS VLASTNÍ |  | základní |  | 0 | 0 | 0 | 0 | 0 | 16 | K | 2 |  |  |  | ROZPOCET | 0 | 0 | 0 | 0 | 0 | 1 | 0 | 16 | -1732806221
| P |  | Poznámka k položce: Kompletní provedení dle specifikace PD a TZ vč. všech souvisejících prací dodávek, příslušenství a komponentů dle výpisu. V jednotkové ceně započítáno: dodávka, výroba, montáž/osazení/kotvení (vč.kotvících prvků), povrchová úprava. Kompletní specifikace viz výpis vnitřních dveří 3.NP - "DF" s požární odolností. | [14 empty] | P | 2
498 | K | 767612N49 | DF-52 - D+M Dvoukřídlé systémové AL dveře, otvor 2300x2500mm, prosklené, PO - EI30DP3+C+S | ks | 1 |  | 0 | CS VLASTNÍ |  | základní |  | 0 | 0 | 0 | 0 | 0 | 16 | K | 2 |  |  |  | ROZPOCET | 0 | 0 | 0 | 0 | 0 | 1 | 0 | 16 | -695748938
| P |  | Poznámka k položce: Kompletní provedení dle specifikace PD a TZ vč. všech souvisejících prací dodávek, příslušenství a komponentů dle výpisu. V jednotkové ceně započítáno: dodávka, výroba, montáž/osazení/kotvení (vč.kotvících prvků), povrchová úprava. Kompletní specifikace viz výpis vnitřních dveří 3.NP - "DF" s požární odolností. | [14 empty] | P | 2
499 | K | 767612N50 | DF-58 - D+M Vnitřní dveře ocelové, plné, včetně protipožární ocelové zárubně, 1000x2100mm, PO - EI90DP1+Sm+C | ks | 1 |  | 0 | CS VLASTNÍ |  | základní |  | 0 | 0 | 0 | 0 | 0 | 16 | K | 2 |  |  |  | ROZPOCET | 0 | 0 | 0 | 0 | 0 | 1 | 0 | 16 | 152304071
| P |  | Poznámka k položce: Kompletní provedení dle specifikace PD a TZ vč. všech souvisejících prací dodávek, příslušenství a komponentů dle výpisu. V jednotkové ceně započítáno: dodávka, výroba, montáž/osazení/kotvení (vč.kotvících prvků), povrchová úprava. Kompletní specifikace viz výpis vnitřních dveří pavilon N - "DF" s požární odolností. | [14 empty] | P | 2
500 | K | 998767203 | Přesun hmot procentní pro zámečnické konstrukce | % |  |  | 0 | CS ÚRS 2021 01 |  | základní |  | 0 | 0 | 0 | 0 | 0 | 16 | K | 2 |  |  |  | ROZPOCET | 0 | 0 | 0 | 0 | 0 | 1 | 0 | 16 | -33346261
| D | 771 | Podlahy z dlaždic |  |  |  | 0 |  |  |  |  | 0 |  | 17.6896 |  | 0 | 2 | D | 1 |  |  |  | ROZPOCET | [6 empty] | 0
501 | K | 771111011 | Vysátí podkladu před pokládkou dlažby | m2 | 493.57 |  | 0 | CS ÚRS 2021 01 |  | základní |  | 0 | 0 | 0 | 0 | 0 | 16 | K | 2 |  |  |  | ROZPOCET | 0 | 0 | 0 | 0 | 0 | 1 | 0 | 16 | 566586426
| VV |  | "D.1.1 _ BP viz v.č. 2-14 , NS viz v.č. 15-30, TZ" | [14 empty] | VV | 2 | 1 | True | 0 | ROZPOCET
| VV |  | "skladba NS_1.PP" 74,67+44,59 |  | 119.26 | [12 empty] | VV | 2 | 2 | True | 0 | ROZPOCET
| VV |  | "skladba NS_1.NP" 73,94 |  | 73.94 | [12 empty] | VV | 2 | 2 | True | 0 | ROZPOCET
| VV |  | "skladba NS_2.NP" 149,15 |  | 149.15 | [12 empty] | VV | 2 | 2 | True | 0 | ROZPOCET
| VV |  | "skladba NS_3.NP" 106,35 |  | 106.35 | [12 empty] | VV | 2 | 2 | True | 0 | ROZPOCET
| VV |  | Mezisoučet |  | 448.7 | [12 empty] | VV | 2 | 3 | True | 0 | ROZPOCET
| VV |  | "výklenky a ostatní plochy" 0,1*448,7 |  | 44.87 | [12 empty] | VV | 2 | 2 | True | 0 | ROZPOCET
| VV |  | Součet |  | 493.57 | [12 empty] | VV | 2 | 4 | True | 1 | ROZPOCET
502 | K | 771121011 | Nátěr penetrační na podlahu | m2 | 493.57 |  | 0 | CS ÚRS 2021 01 |  | základní |  | 0 | 0.0003 | 0.14807 | 0 | 0 | 16 | K | 2 |  |  |  | ROZPOCET | 0 | 0 | 0 | 0 | 0 | 1 | 0 | 16 | 254973916
| VV |  | "D.1.1 _ BP viz v.č. 2-14 , NS viz v.č. 15-30, TZ" | [14 empty] | VV | 2 | 1 | True | 0 | ROZPOCET
| VV |  | "skladba NS_1.PP" 74,67+44,59 |  | 119.26 | [12 empty] | VV | 2 | 2 | True | 0 | ROZPOCET
| VV |  | "skladba NS_1.NP" 73,94 |  | 73.94 | [12 empty] | VV | 2 | 2 | True | 0 | ROZPOCET
| VV |  | "skladba NS_2.NP" 149,15 |  | 149.15 | [12 empty] | VV | 2 | 2 | True | 0 | ROZPOCET
| VV |  | "skladba NS_3.NP" 106,35 |  | 106.35 | [12 empty] | VV | 2 | 2 | True | 0 | ROZPOCET
| VV |  | Mezisoučet |  | 448.7 | [12 empty] | VV | 2 | 3 | True | 0 | ROZPOCET
| VV |  | "výklenky a ostatní plochy" 0,1*448,7 |  | 44.87 | [12 empty] | VV | 2 | 2 | True | 0 | ROZPOCET
| VV |  | Součet |  | 493.57 | [12 empty] | VV | 2 | 4 | True | 1 | ROZPOCET
503 | K | 771151012 | Samonivelační stěrka podlah pevnosti 20 MPa tl 5 mm | m2 | 493.57 |  | 0 | CS ÚRS 2021 01 |  | základní |  | 0 | 0.00758 | 3.7413 | 0 | 0 | 16 | K | 2 |  |  |  | ROZPOCET | 0 | 0 | 0 | 0 | 0 | 1 | 0 | 16 | 221068260
| VV |  | "D.1.1 _ BP viz v.č. 2-14 , NS viz v.č. 15-30, TZ" | [14 empty] | VV | 2 | 1 | True | 0 | ROZPOCET
| VV |  | "skladba NS_1.PP" 74,67+44,59 |  | 119.26 | [12 empty] | VV | 2 | 2 | True | 0 | ROZPOCET
| VV |  | "skladba NS_1.NP" 73,94 |  | 73.94 | [12 empty] | VV | 2 | 2 | True | 0 | ROZPOCET
| VV |  | "skladba NS_2.NP" 149,15 |  | 149.15 | [12 empty] | VV | 2 | 2 | True | 0 | ROZPOCET
| VV |  | "skladba NS_3.NP" 106,35 |  | 106.35 | [12 empty] | VV | 2 | 2 | True | 0 | ROZPOCET
| VV |  | Mezisoučet |  | 448.7 | [12 empty] | VV | 2 | 3 | True | 0 | ROZPOCET
| VV |  | "výklenky a ostatní plochy" 0,1*448,7 |  | 44.87 | [12 empty] | VV | 2 | 2 | True | 0 | ROZPOCET
| VV |  | Součet |  | 493.57 | [12 empty] | VV | 2 | 4 | True | 1 | ROZPOCET
504 | K | 771574266 | Montáž podlah keramických protiskluzných lepených flexibilním lepidlem | m2 | 493.57 |  | 0 | CS ÚRS 2020 01 |  | základní |  | 0 | 0.00588 | 2.9022 | 0 | 0 | 16 | K | 2 |  |  |  | ROZPOCET | 0 | 0 | 0 | 0 | 0 | 1 | 0 | 16 | -680661486
| P |  | Poznámka k položce: V jednotkové ceně také zahrnuty náklady na montáž souvisejících obvodových systémových soklů + veškerých lišt a profilů | [14 empty] | P | 2
| VV |  | "D.1.1 _ BP viz v.č. 2-14 , NS viz v.č. 15-30, TZ" | [14 empty] | VV | 2 | 1 | True | 0 | ROZPOCET
| VV |  | "skladba NS_1.PP" 74,67+44,59 |  | 119.26 | [12 empty] | VV | 2 | 2 | True | 0 | ROZPOCET
| VV |  | "skladba NS_1.NP" 73,94 |  | 73.94 | [12 empty] | VV | 2 | 2 | True | 0 | ROZPOCET
| VV |  | "skladba NS_2.NP" 149,15 |  | 149.15 | [12 empty] | VV | 2 | 2 | True | 0 | ROZPOCET
| VV |  | "skladba NS_3.NP" 106,35 |  | 106.35 | [12 empty] | VV | 2 | 2 | True | 0 | ROZPOCET
| VV |  | Mezisoučet |  | 448.7 | [12 empty] | VV | 2 | 3 | True | 0 | ROZPOCET
| VV |  | "výklenky a ostatní plochy" 0,1*448,7 |  | 44.87 | [12 empty] | VV | 2 | 2 | True | 0 | ROZPOCET
| VV |  | Součet |  | 493.57 | [12 empty] | VV | 2 | 4 | True | 1 | ROZPOCET
505 | M | 59761R30 | dlaždice keramické tl. 10 mm (matný protiskluzový povrch) - dle specifikace PD a TZ | m2 | 567.606 |  | 0 | CS VLASTNÍ |  | základní |  | 0 | 0.0192 | 10.898 | 0 | 0 | 32 | M | 2 |  |  |  | ROZPOCET | 0 | 0 | 0 | 0 | 0 | 1 | 0 | 16 | -303939628
| P |  | Poznámka k položce: -systémová dodávka + související systémové soklíky (viz PD a TZ) -------------------------------------------------------------------------------- V jednotkové ceně zahrnuty náklady na veškeré doplňky a příslušenství dle PD a TZ. (přechodové, dilatační a ukončovací lišty, ostatní doplňky) -------------------------------------------------------------------------------- PŘESNÁ SPECIFIKACE _ VIZ PD A TZ (Typ a berevné řešení _ viz kladečské výkresy) | [14 empty] | P | 2
| VV |  | 493,57*1,15 'Přepočtené koeficientem množství |  | 567.606 | [12 empty] | VV | 2 | 2 | False | 1 | ROZPOCET
506 | K | 771577R04 | Příplatek k vnitřním dlažbám za dodávku a montáž ukončovacích, rohových a koutových profilů | m2 | 493.57 |  | 0 | CS VLASTNÍ |  | základní |  | 0 | 0 | 0 | 0 | 0 | 16 | K | 2 |  |  |  | ROZPOCET | 0 | 0 | 0 | 0 | 0 | 1 | 0 | 16 | -351051633
| P |  | Poznámka k položce: Množství/rozsah - VZTAŽEN NA CELKOVOU PLOCHU vnitřních dlažeb. (specifikace materiálů dle PD a TZ)_SPECIFIKACE A ROZSAH DLE TP KONKRÉTNĚ VYBRANÉHO DODAVATELE ------------------------------------------------------------------------------------------------------------------------------------ | [14 empty] | P | 2
507 | K | 998771203 | Přesun hmot procentní pro podlahy z dlaždic | % |  |  | 0 | CS ÚRS 2021 01 |  | základní |  | 0 | 0 | 0 | 0 | 0 | 16 | K | 2 |  |  |  | ROZPOCET | 0 | 0 | 0 | 0 | 0 | 1 | 0 | 16 | -1461068192
| D | 773 | Podlahy z litého teraca |  |  |  | 0 |  |  |  |  | 0 |  | 0.019022 |  | 0 | 2 | D | 1 |  |  |  | ROZPOCET | [6 empty] | 0
508 | K | 773901112 | Strojní broušení povrchu litého teraca | m2 | 158.52 |  | 0 | CS ÚRS 2021 01 |  | základní |  | 0 | 0 | 0 | 0 | 0 | 16 | K | 2 |  |  |  | ROZPOCET | 0 | 0 | 0 | 0 | 0 | 1 | 0 | 16 | -580676803
| P |  | Poznámka k položce: V jednotkové ceně zahrnuty náklady na : -hloubkové broušení (pro vyrovnání povrchů) -lehké dobroušení (dle specifikace PD a TZ) (včetně lokálního ručního dobroušení) | [14 empty] | P | 2
| VV |  | "D.1.1 _ BP viz v.č. 2-14 , NS viz v.č. 15-30, TZ" | [14 empty] | VV | 2 | 1 | True | 0 | ROZPOCET
| VV |  | "NS skladba podlah_P11" | [14 empty] | VV | 2 | 1 | True | 0 | ROZPOCET
| VV |  | ((1,5*1,4*2)+(22*0,46*1,5))*4 |  | 77.52 | [12 empty] | VV | 2 | 2 | True | 0 | ROZPOCET
| VV |  | ((1,5*1,5*2)+(30*0,5*1,5))*3 |  | 81 | [12 empty] | VV | 2 | 2 | True | 0 | ROZPOCET
| VV |  | Součet |  | 158.52 | [12 empty] | VV | 2 | 4 | True | 1 | ROZPOCET
509 | K | 783943151 | Penetrační hloubkový nátěr hladkých teracových povrchů | m2 | 158.52 |  | 0 | CS ÚRS 2021 01 |  | základní |  | 0 | 0.00012 | 0.019022 | 0 | 0 | 16 | K | 2 |  |  |  | ROZPOCET | 0 | 0 | 0 | 0 | 0 | 1 | 0 | 16 | 1360524615
| P |  | Poznámka k položce: JC = kompletní končná úprava a ošetření taracových povrchů. (systémové řešení dle PD a TZ) | [14 empty] | P | 2
| VV |  | "D.1.1 _ BP viz v.č. 2-14 , NS viz v.č. 15-30, TZ" | [14 empty] | VV | 2 | 1 | True | 0 | ROZPOCET
| VV |  | "NS skladba podlah_P11" (((1,5*1,4*2)+(22*0,46*1,5))*4)+(((1,5*1,5*2)+(30*0,5*1,5))*3) |  | 158.52 | [12 empty] | VV | 2 | 2 | True | 0 | ROZPOCET
| VV |  | Součet |  | 158.52 | [12 empty] | VV | 2 | 4 | True | 1 | ROZPOCET
510 | K | 998773203 | Přesun hmot procentní pro podlahy teracové lité | % |  |  | 0 | CS ÚRS 2021 01 |  | základní |  | 0 | 0 | 0 | 0 | 0 | 16 | K | 2 |  |  |  | ROZPOCET | 0 | 0 | 0 | 0 | 0 | 1 | 0 | 16 | 1748999174
| D | 776 | Podlahy povlakové |  |  |  | 0 |  |  |  |  | 0 |  | 29.6218 |  | 6.3686 | 2 | D | 1 |  |  |  | ROZPOCET | [6 empty] | 0
511 | K | 776111311 | Vysátí podkladu povlakových podlah | m2 | 2640.7 |  | 0 | CS ÚRS 2021 01 |  | základní |  | 0 | 0 | 0 | 0 | 0 | 16 | K | 2 |  |  |  | ROZPOCET | 0 | 0 | 0 | 0 | 0 | 1 | 0 | 16 | 861353622
| VV |  | (136,972+2490,95+12,778) |  | 2640.7 | [12 empty] | VV | 2 | 2 | True | 0 | ROZPOCET
| VV |  | Součet |  | 2640.7 | [12 empty] | VV | 2 | 4 | True | 1 | ROZPOCET
512 | K | 776121111 | Vodou ředitelná penetrace savého podkladu povlakových podlah ředěná v poměru 1:3 | m2 | 2640.7 |  | 0 | CS ÚRS 2021 01 |  | základní |  | 0 | 3e-05 | 0.079221 | 0 | 0 | 16 | K | 2 |  |  |  | ROZPOCET | 0 | 0 | 0 | 0 | 0 | 1 | 0 | 16 | -47281891
513 | K | 776121211 | Penetrace schodišťových stupnic š do 300 mm | m | 38.72 |  | 0 | CS ÚRS 2021 01 |  | základní |  | 0 | 4e-05 | 0.0015488 | 0 | 0 | 16 | K | 2 |  |  |  | ROZPOCET | 0 | 0 | 0 | 0 | 0 | 1 | 0 | 16 | -1285230791
514 | K | 776121221 | Penetrace schodišťových podstupnic v do 200 mm | m | 38.72 |  | 0 | CS ÚRS 2021 01 |  | základní |  | 0 | 2e-05 | 0.0007744 | 0 | 0 | 16 | K | 2 |  |  |  | ROZPOCET | 0 | 0 | 0 | 0 | 0 | 1 | 0 | 16 | -2003662440
515 | K | 776141122 | Vyrovnání podkladu povlakových podlah stěrkou pevnosti 30 MPa tl 5 mm | m2 | 2640.7 |  | 0 | CS ÚRS 2021 01 |  | základní |  | 0 | 0.0075 | 19.8053 | 0 | 0 | 16 | K | 2 |  |  |  | ROZPOCET | 0 | 0 | 0 | 0 | 0 | 1 | 0 | 16 | 308512628
516 | K | 776142112 | Vyrovnání schodišťových stupnic š do 300 samonivelační stěrkou min pevnosti 35 MPa tl 5 mm | m | 38.72 |  | 0 | CS ÚRS 2021 01 |  | základní |  | 0 | 0.00225 | 0.08712 | 0 | 0 | 16 | K | 2 |  |  |  | ROZPOCET | 0 | 0 | 0 | 0 | 0 | 1 | 0 | 16 | -1711596928
517 | K | 776143112 | Tmelení schodišťových podstupnic v do 200 mm stěrkou tl 5 mm | m | 38.72 |  | 0 | CS ÚRS 2021 01 |  | základní |  | 0 | 0.00144 | 0.055757 | 0 | 0 | 16 | K | 2 |  |  |  | ROZPOCET | 0 | 0 | 0 | 0 | 0 | 1 | 0 | 16 | -1780044186
518 | K | 776201811 | Demontáž lepených povlakových podlah bez podložky ručně | m2 | 2547.44 |  | 0 | CS ÚRS 2021 01 |  | základní |  | 0 | 0 | 0 | 0.0025 | 6.3686 | 16 | K | 2 |  |  |  | ROZPOCET | 0 | 0 | 0 | 0 | 0 | 1 | 0 | 16 | -1512859170
| P |  | Poznámka k položce: Upřesnění a rozsahu a objemu prací: V jednotkové ceně zahrnuty náklady na demontáž souvisejících obvodových soklů. | [14 empty] | P | 2
| VV |  | "D.1.1 _ BP viz v.č. 2-14 , NS viz v.č. 15-30, TZ" | [14 empty] | VV | 2 | 1 | True | 0 | ROZPOCET
| VV |  | "skladba dle tab.místn._ 1.PP" 75,63+9,66 |  | 85.29 | [12 empty] | VV | 2 | 2 | True | 0 | ROZPOCET
| VV |  | "skladba dle tab.místn._ 1.NP" 573,33 |  | 573.33 | [12 empty] | VV | 2 | 2 | True | 0 | ROZPOCET
| VV |  | "skladba dle tab.místn._ 2.NP" 793,08+122,42 |  | 915.5 | [12 empty] | VV | 2 | 2 | True | 0 | ROZPOCET
| VV |  | "skladba dle tab.místn._ 3.NP" 953,04 |  | 953.04 | [12 empty] | VV | 2 | 2 | True | 0 | ROZPOCET
| VV |  | "skladba dle tab.místn._ 4.NP" 20,28 |  | 20.28 | [12 empty] | VV | 2 | 2 | True | 0 | ROZPOCET
| VV |  | Součet |  | 2547.44 | [12 empty] | VV | 2 | 4 | True | 1 | ROZPOCET
519 | K | 776221221 | Lepení elektrostaticky vodivých čtverců z vinylu | m2 | 136.972 |  | 0 | CS ÚRS 2021 01 |  | základní |  | 0 | 0.0004 | 0.054789 | 0 | 0 | 16 | K | 2 |  |  |  | ROZPOCET | 0 | 0 | 0 | 0 | 0 | 1 | 0 | 16 | -1426121149
| P |  | Poznámka k položce: V jednotkové ceně , nad rámec ceníkového obsahu , také zahrnuty náklady na montáž souvisejících obvodových systémových soklů + veškerých lišt a profilů | [14 empty] | P | 2
| VV |  | "D.1.1 _ BP viz v.č. 2-14 , NS viz v.č. 15-30, TZ" | [14 empty] | VV | 2 | 1 | True | 0 | ROZPOCET
| VV |  | "skladba NS_2.NP" 3,09+121,43 |  | 124.52 | [12 empty] | VV | 2 | 2 | True | 0 | ROZPOCET
| VV |  | Mezisoučet |  | 124.52 | [12 empty] | VV | 2 | 3 | True | 0 | ROZPOCET
| VV |  | "výklenky a ostatní plochy" 0,1*124,52 |  | 12.452 | [12 empty] | VV | 2 | 2 | True | 0 | ROZPOCET
| VV |  | Součet |  | 136.972 | [12 empty] | VV | 2 | 4 | True | 1 | ROZPOCET
520 | M | 284110R11 | dodávka povlakové podlahové krytiny - vinyl el.vodivé uzemněné podlahy - specifikace dle PD a TZ | m2 | 157.518 |  | 0 | CS VLASTNÍ |  | základní |  | 0 | 0.0032 | 0.50406 | 0 | 0 | 32 | M | 2 |  |  |  | ROZPOCET | 0 | 0 | 0 | 0 | 0 | 1 | 0 | 16 | -432301540
| P |  | Poznámka k položce: -systémová dodávka + související systémové soklíky (viz PD a TZ) -------------------------------------------------------------------------------- V jednotkové ceně zahrnuty náklady na veškeré doplňky a příslušenství dle PD a TZ. (přechodové, dilatační a ukončovací lišty, ostatní doplňky) -------------------------------------------------------------------------------- PŘESNÁ SPECIFIKACE _ VIZ PD A TZ | [14 empty] | P | 2
| VV |  | 136,972*1,15 'Přepočtené koeficientem množství |  | 157.518 | [12 empty] | VV | 2 | 2 | False | 1 | ROZPOCET
521 | K | 776232111 | Lepení lamel a čtverců z vinylu | m2 | 2490.95 |  | 0 | CS ÚRS 2021 01 |  | základní |  | 0 | 0.0007 | 1.7437 | 0 | 0 | 16 | K | 2 |  |  |  | ROZPOCET | 0 | 0 | 0 | 0 | 0 | 1 | 0 | 16 | 2060433262
| P |  | Poznámka k položce: V jednotkové ceně , nad rámec ceníkového obsahu , také zahrnuty náklady na montáž souvisejících obvodových systémových soklů + veškerých lišt a profilů | [14 empty] | P | 2
| VV |  | "D.1.1 _ BP viz v.č. 2-14 , NS viz v.č. 15-30, TZ" | [14 empty] | VV | 2 | 1 | True | 0 | ROZPOCET
| VV |  | "skladba NS_1.PP" 47,58 |  | 47.58 | [12 empty] | VV | 2 | 2 | True | 0 | ROZPOCET
| VV |  | "skladba NS_1.NP" 657,01 |  | 657.01 | [12 empty] | VV | 2 | 2 | True | 0 | ROZPOCET
| VV |  | "skladba NS_2.NP" 630,66 |  | 630.66 | [12 empty] | VV | 2 | 2 | True | 0 | ROZPOCET
| VV |  | "skladba NS_3.NP" 929,25 |  | 929.25 | [12 empty] | VV | 2 | 2 | True | 0 | ROZPOCET
| VV |  | Mezisoučet |  | 2264.5 | [12 empty] | VV | 2 | 3 | True | 0 | ROZPOCET
| VV |  | "výklenky a ostatní plochy" 0,1*2264,5 |  | 226.45 | [12 empty] | VV | 2 | 2 | True | 0 | ROZPOCET
| VV |  | Součet |  | 2490.95 | [12 empty] | VV | 2 | 4 | True | 1 | ROZPOCET
522 | M | 28411R11 | homogenní podlahovina vinyl tl. 2 mm ošetřená polyuretanem _ (specifikace dle PD a TZ) | m2 | 2615.498 |  | 0 | CS VLASTNÍ |  | základní |  | 0 | 0.00277 | 7.2449 | 0 | 0 | 32 | M | 2 |  |  |  | ROZPOCET | 0 | 0 | 0 | 0 | 0 | 1 | 0 | 16 | -773782391
| P |  | Poznámka k položce: -systémová dodávka + související systémové soklíky (viz PD a TZ) -------------------------------------------------------------------------------- V jednotkové ceně zahrnuty náklady na veškeré doplňky a příslušenství dle PD a TZ. (přechodové, dilatační a ukončovací lišty, ostatní doplňky) -------------------------------------------------------------------------------- PŘESNÁ SPECIFIKACE _ VIZ PD A TZ | [14 empty] | P | 2
| VV |  | 2490,95*1,05 'Přepočtené koeficientem množství |  | 2615.498 | [12 empty] | VV | 2 | 2 | False | 1 | ROZPOCET
523 | K | 776341111 | Montáž podlahovin z vinylu na stupnice šířky do 300 mm | m | 38.72 |  | 0 | CS ÚRS 2021 01 |  | základní |  | 0 | 0.00012 | 0.0046464 | 0 | 0 | 16 | K | 2 |  |  |  | ROZPOCET | 0 | 0 | 0 | 0 | 0 | 1 | 0 | 16 | 1998752627
| P |  | Poznámka k položce: V jednotkové ceně , nad rámec ceníkového obsahu , také zahrnuty náklady na montáž souvisejících obvodových systémových soklů + veškerých lišt a profilů | [14 empty] | P | 2
| VV |  | "D.1.1 _ BP viz v.č. 2-14 , NS viz v.č. 15-30, TZ" | [14 empty] | VV | 2 | 1 | True | 0 | ROZPOCET
| VV |  | "NS skladba podlah_P10" 2,42*16 |  | 38.72 | [12 empty] | VV | 2 | 2 | True | 0 | ROZPOCET
| VV |  | Součet |  | 38.72 | [12 empty] | VV | 2 | 4 | True | 1 | ROZPOCET
524 | M | 28411R80 | homogenní povlaková krytina vinyl tl. 2 mm ošetřená polyuretanem _ schodišťový systém | m2 | 12.778 |  | 0 | CS VLASTNÍ |  | základní |  | 0 | 0.0018 | 0.023 | 0 | 0 | 32 | M | 2 |  |  |  | ROZPOCET | 0 | 0 | 0 | 0 | 0 | 1 | 0 | 16 | -1872488653
| P |  | Poznámka k položce: -systémová dodávka + související systémové soklíky (viz PD a TZ) -------------------------------------------------------------------------------- V jednotkové ceně zahrnuty náklady na veškeré doplňky a příslušenství dle PD a TZ. (přechodové, dilatační a ukončovací lišty, ostatní doplňky) -------------------------------------------------------------------------------- PŘESNÁ SPECIFIKACE _ VIZ PD A TZ | [14 empty] | P | 2
| VV |  | 38,72*0,33 'Přepočtené koeficientem množství |  | 12.778 | [12 empty] | VV | 2 | 2 | False | 1 | ROZPOCET
525 | K | 776341121 | Montáž podlahovin z vinylu na podstupnice výšky do 200 mm | m | 38.72 |  | 0 | CS ÚRS 2021 01 |  | základní |  | 0 | 8e-05 | 0.0030976 | 0 | 0 | 16 | K | 2 |  |  |  | ROZPOCET | 0 | 0 | 0 | 0 | 0 | 1 | 0 | 16 | -887560953
| P |  | Poznámka k položce: V jednotkové ceně , nad rámec ceníkového obsahu , také zahrnuty náklady na montáž souvisejících obvodových systémových soklů + veškerých lišt a profilů | [14 empty] | P | 2
| VV |  | "D.1.1 _ BP viz v.č. 2-14 , NS viz v.č. 15-30, TZ" | [14 empty] | VV | 2 | 1 | True | 0 | ROZPOCET
| VV |  | "NS skladba podlah_P10" 2,42*16 |  | 38.72 | [12 empty] | VV | 2 | 2 | True | 0 | ROZPOCET
| VV |  | Součet |  | 38.72 | [12 empty] | VV | 2 | 4 | True | 1 | ROZPOCET
526 | M | 28411R80 | homogenní povlaková krytina vinyl tl. 2 mm ošetřená polyuretanem _ schodišťový systém | m2 | 7.744 |  | 0 | CS VLASTNÍ |  | základní |  | 0 | 0.0018 | 0.013939 | 0 | 0 | 32 | M | 2 |  |  |  | ROZPOCET | 0 | 0 | 0 | 0 | 0 | 1 | 0 | 16 | 227448300
| P |  | Poznámka k položce: -systémová dodávka + související systémové soklíky (viz PD a TZ) -------------------------------------------------------------------------------- V jednotkové ceně zahrnuty náklady na veškeré doplňky a příslušenství dle PD a TZ. (přechodové, dilatační a ukončovací lišty, ostatní doplňky) -------------------------------------------------------------------------------- PŘESNÁ SPECIFIKACE _ VIZ PD A TZ | [14 empty] | P | 2
| VV |  | 38,72*0,2 'Přepočtené koeficientem množství |  | 7.744 | [12 empty] | VV | 2 | 2 | False | 1 | ROZPOCET
527 | K | 998776203 | Přesun hmot procentní pro podlahy povlakové | % |  |  | 0 | CS ÚRS 2021 01 |  | základní |  | 0 | 0 | 0 | 0 | 0 | 16 | K | 2 |  |  |  | ROZPOCET | 0 | 0 | 0 | 0 | 0 | 1 | 0 | 16 | 1277800746
| D | 777 | Podlahy lité |  |  |  | 0 |  |  |  |  | 0 |  | 0.45903 |  | 0 | 2 | D | 1 |  |  |  | ROZPOCET | [6 empty] | 0
528 | K | 777121105 | Vyrovnání podkladu podlah epoxidovou stěrkou plněnou pískem plochy přes 1,0 m2 tl do 3 mm | m2 | 33.36 |  | 0 | CS ÚRS 2021 01 |  | základní |  | 0 | 0.00755 | 0.25187 | 0 | 0 | 16 | K | 2 |  |  |  | ROZPOCET | 0 | 0 | 0 | 0 | 0 | 1 | 0 | 16 | 1745310101
| VV |  | "D.1.1 _ BP viz v.č. 2-14 , NS viz v.č. 15-30, TZ" | [14 empty] | VV | 2 | 1 | True | 0 | ROZPOCET
| VV |  | "NS skladba podlah_1.PP" 33,36 |  | 33.36 | [12 empty] | VV | 2 | 2 | True | 0 | ROZPOCET
| VV |  | Součet |  | 33.36 | [12 empty] | VV | 2 | 4 | True | 1 | ROZPOCET
529 | K | 777511R25 | Epoxidový stěrkový systém _ lité podlahy | m2 | 38.364 |  | 0 | CS VLASTNÍ |  | základní |  | 0 | 0.0054 | 0.20717 | 0 | 0 | 16 | K | 2 |  |  |  | ROZPOCET | 0 | 0 | 0 | 0 | 0 | 1 | 0 | 16 | 135845650
| P |  | Poznámka k položce: Kompletní systémová dodávka a provedení dle specifikace PD a TZ včetně všech přímo souvisejících prací/činností a dodávek (JC obsahuje náklady na dodávku a provedení kompletního stěrkového systému včetně vytažení a svislé konstrukce a přípravu podkladu) | [14 empty] | P | 2
| VV |  | "D.1.1 _ BP viz v.č. 2-14 , NS viz v.č. 15-30, TZ" | [14 empty] | VV | 2 | 1 | True | 0 | ROZPOCET
| VV |  | "NS skladba podlah_1.PP" 33,36 |  | 33.36 | [12 empty] | VV | 2 | 2 | True | 0 | ROZPOCET
| VV |  | Mezisoučet |  | 33.36 | [12 empty] | VV | 2 | 3 | True | 0 | ROZPOCET
| VV |  | "výklenky a vytažení na svislé kce" 0,15*33,36 |  | 5.004 | [12 empty] | VV | 2 | 2 | True | 0 | ROZPOCET
| VV |  | Součet |  | 38.364 | [12 empty] | VV | 2 | 4 | True | 1 | ROZPOCET
530 | K | 998777203 | Přesun hmot procentní pro podlahy lité | % |  |  | 0 | CS ÚRS 2021 01 |  | základní |  | 0 | 0 | 0 | 0 | 0 | 16 | K | 2 |  |  |  | ROZPOCET | 0 | 0 | 0 | 0 | 0 | 1 | 0 | 16 | 1732764922
| D | 781 | Dokončovací práce - obklady |  |  |  | 0 |  |  |  |  | 0 |  | 39.2682 |  | 0 | 2 | D | 1 |  |  |  | ROZPOCET | [6 empty] | 0
531 | K | 781121011 | Nátěr penetrační na stěnu | m2 | 1868.117 |  | 0 | CS ÚRS 2021 01 |  | základní |  | 0 | 0.0003 | 0.56044 | 0 | 0 | 16 | K | 2 |  |  |  | ROZPOCET | 0 | 0 | 0 | 0 | 0 | 1 | 0 | 16 | -2050876023
| VV |  | "D.1.1 _ BP viz v.č. 2-14 , NS viz v.č. 15-31, TZ" | [14 empty] | VV | 2 | 1 | True | 0 | ROZPOCET
| VV |  | 1.PP - 3.NP_odměřeno elektronicky | [14 empty] | VV | 2 | 1 | True | 0 | ROZPOCET
| VV |  | 2,7*(45,548+65,93+128,48+109,67) |  | 943.996 | [12 empty] | VV | 2 | 2 | True | 0 | ROZPOCET
| VV |  | 1,5*(23,35+11,6+16,15) |  | 76.65 | [12 empty] | VV | 2 | 2 | True | 0 | ROZPOCET
| VV |  | 0,8*(17,06+2,05+18,07+11,8) |  | 39.184 | [12 empty] | VV | 2 | 2 | True | 0 | ROZPOCET
| VV |  | 2,0*(25,66+138,048) |  | 327.416 | [12 empty] | VV | 2 | 2 | True | 0 | ROZPOCET
| VV |  | 2,1*(115,31) |  | 242.151 | [12 empty] | VV | 2 | 2 | True | 0 | ROZPOCET
| VV |  | 3,2*(74,6) |  | 238.72 | [12 empty] | VV | 2 | 2 | True | 0 | ROZPOCET
| VV |  | Součet |  | 1868.117 | [12 empty] | VV | 2 | 4 | True | 1 | ROZPOCET
532 | K | 781131112 | Izolace pod obklad nátěrem nebo stěrkou ve dvou vrstvách | m2 | 1868.117 |  | 0 | CS ÚRS 2021 01 |  | základní |  | 0 | 0.0015 | 2.8022 | 0 | 0 | 16 | K | 2 |  |  |  | ROZPOCET | 0 | 0 | 0 | 0 | 0 | 1 | 0 | 16 | 196325303
| VV |  | "D.1.1 _ BP viz v.č. 2-14 , NS viz v.č. 15-31, TZ" | [14 empty] | VV | 2 | 1 | True | 0 | ROZPOCET
| VV |  | 1.PP - 3.NP_odměřeno elektronicky | [14 empty] | VV | 2 | 1 | True | 0 | ROZPOCET
| VV |  | 2,7*(45,548+65,93+128,48+109,67) |  | 943.996 | [12 empty] | VV | 2 | 2 | True | 0 | ROZPOCET
| VV |  | 1,5*(23,35+11,6+16,15) |  | 76.65 | [12 empty] | VV | 2 | 2 | True | 0 | ROZPOCET
| VV |  | 0,8*(17,06+2,05+18,07+11,8) |  | 39.184 | [12 empty] | VV | 2 | 2 | True | 0 | ROZPOCET
| VV |  | 2,0*(25,66+138,048) |  | 327.416 | [12 empty] | VV | 2 | 2 | True | 0 | ROZPOCET
| VV |  | 2,1*(115,31) |  | 242.151 | [12 empty] | VV | 2 | 2 | True | 0 | ROZPOCET
| VV |  | 3,2*(74,6) |  | 238.72 | [12 empty] | VV | 2 | 2 | True | 0 | ROZPOCET
| VV |  | Součet |  | 1868.117 | [12 empty] | VV | 2 | 4 | True | 1 | ROZPOCET
533 | K | 781131264 | Izolace pod obklad těsnícími pásy mezi podlahou a stěnou / stěnami | m | 803.326 |  | 0 | CS ÚRS 2021 01 |  | základní |  | 0 | 0.00032 | 0.25706 | 0 | 0 | 16 | K | 2 |  |  |  | ROZPOCET | 0 | 0 | 0 | 0 | 0 | 1 | 0 | 16 | 153839238
| VV |  | "D.1.1 _ BP viz v.č. 2-14 , NS viz v.č. 15-31, TZ" | [14 empty] | VV | 2 | 1 | True | 0 | ROZPOCET
| VV |  | 1.PP - 3.NP_odměřeno elektronicky | [14 empty] | VV | 2 | 1 | True | 0 | ROZPOCET
| VV |  | (45,548+65,93+128,48+109,67) |  | 349.628 | [12 empty] | VV | 2 | 2 | True | 0 | ROZPOCET
| VV |  | (23,35+11,6+16,15) |  | 51.1 | [12 empty] | VV | 2 | 2 | True | 0 | ROZPOCET
| VV |  | (17,06+2,05+18,07+11,8) |  | 48.98 | [12 empty] | VV | 2 | 2 | True | 0 | ROZPOCET
| VV |  | (25,66+138,048) |  | 163.708 | [12 empty] | VV | 2 | 2 | True | 0 | ROZPOCET
| VV |  | (115,31) |  | 115.31 | [12 empty] | VV | 2 | 2 | True | 0 | ROZPOCET
| VV |  | (74,6) |  | 74.6 | [12 empty] | VV | 2 | 2 | True | 0 | ROZPOCET
| VV |  | Součet |  | 803.326 | [12 empty] | VV | 2 | 4 | True | 1 | ROZPOCET
534 | K | 781474115 | Montáž obkladů vnitřních keramických hladkých lepených flexibilním lepidlem | m2 | 1868.117 |  | 0 | CS ÚRS 2020 01 |  | základní |  | 0 | 0.0052 | 9.7142 | 0 | 0 | 16 | K | 2 |  |  |  | ROZPOCET | 0 | 0 | 0 | 0 | 0 | 1 | 0 | 16 | 1296574447
| P |  | Poznámka k položce: V jednotkové ceně zahrnuty náklady na montáž veškerých doplňků a příslušenství dle PD a TZ. (listely, dekory - specifikované v PD) ------------------------------------------- | [14 empty] | P | 2
| VV |  | "D.1.1 _ BP viz v.č. 2-14 , NS viz v.č. 15-31, TZ" | [14 empty] | VV | 2 | 1 | True | 0 | ROZPOCET
| VV |  | 1.PP - 3.NP_odměřeno elektronicky | [14 empty] | VV | 2 | 1 | True | 0 | ROZPOCET
| VV |  | 2,7*(45,548+65,93+128,48+109,67) |  | 943.996 | [12 empty] | VV | 2 | 2 | True | 0 | ROZPOCET
| VV |  | 1,5*(23,35+11,6+16,15) |  | 76.65 | [12 empty] | VV | 2 | 2 | True | 0 | ROZPOCET
| VV |  | 0,8*(17,06+2,05+18,07+11,8) |  | 39.184 | [12 empty] | VV | 2 | 2 | True | 0 | ROZPOCET
| VV |  | 2,0*(25,66+138,048) |  | 327.416 | [12 empty] | VV | 2 | 2 | True | 0 | ROZPOCET
| VV |  | 2,1*(115,31) |  | 242.151 | [12 empty] | VV | 2 | 2 | True | 0 | ROZPOCET
| VV |  | 3,2*(74,6) |  | 238.72 | [12 empty] | VV | 2 | 2 | True | 0 | ROZPOCET
| VV |  | Součet |  | 1868.117 | [12 empty] | VV | 2 | 4 | True | 1 | ROZPOCET
535 | M | 59761R00 | dodávka vnitřních obkládaček keramických - specifikace dle PD a TZ | m2 | 2054.929 |  | 0 | CS VLASTNÍ |  | základní |  | 0 | 0.0126 | 25.8921 | 0 | 0 | 32 | M | 2 |  |  |  | ROZPOCET | 0 | 0 | 0 | 0 | 0 | 1 | 0 | 16 | -1480701797
| P |  | Poznámka k položce: V jednotkové ceně zahrnuty náklady na veškeré doplňky a příslušenství dle PD a TZ. (listely, dekory - specifikované v PD) ------------------------------------------- -přesná specifikace _ viz PD a TZ | [14 empty] | P | 2
| VV |  | 1868,117*1,1 'Přepočtené koeficientem množství |  | 2054.929 | [12 empty] | VV | 2 | 2 | False | 1 | ROZPOCET
536 | K | 781477111 | Příplatek k montáži obkladů vnitřních keramických hladkých za plochu do 10 m2 | m2 | 467 |  | 0 | CS ÚRS 2021 01 |  | základní |  | 0 | 0 | 0 | 0 | 0 | 16 | K | 2 |  |  |  | ROZPOCET | 0 | 0 | 0 | 0 | 0 | 1 | 0 | 16 | 415326581
537 | K | 781477R00 | Příplatek k vnitřním obladům za dodávku a montáž ukončovacích, rohových a koutových profilů | m2 | 1868.117 |  | 0 | CS VLASTNÍ |  | základní |  | 0 | 0 | 0 | 0 | 0 | 16 | K | 2 |  |  |  | ROZPOCET | 0 | 0 | 0 | 0 | 0 | 1 | 0 | 16 | -131458419
| P |  | Poznámka k položce: Množství/rozsah - VZTAŽEN NA CELKOVOU PLOCHU vnitřních obkladů. (specifikace materiálů dle PD a TZ)_SPECIFIKACE A ROZSAH DLE TP KONKRÉTNĚ VYBRANÉHO DODAVATELE ------------------------------------------------------------------------------------------------------------------------------------ | [14 empty] | P | 2
538 | K | 781495115 | Spárování vnitřních obkladů silikonem | m | 1405.821 |  | 0 | CS ÚRS 2021 01 |  | základní |  | 0 | 3e-05 | 0.042175 | 0 | 0 | 4 | K | 2 |  |  |  | ROZPOCET | 0 | 0 | 0 | 0 | 0 | 1 | 0 | 4 | 186879071
| VV |  | 803,326*1,75 'Přepočtené koeficientem množství |  | 1405.821 | [12 empty] | VV | 2 | 2 | False | 1 | ROZPOCET
539 | K | 998781203 | Přesun hmot procentní pro obklady keramické | % |  |  | 0 | CS ÚRS 2021 01 |  | základní |  | 0 | 0 | 0 | 0 | 0 | 16 | K | 2 |  |  |  | ROZPOCET | 0 | 0 | 0 | 0 | 0 | 1 | 0 | 16 | 658734839
| D | 783 | Dokončovací práce - nátěry |  |  |  | 0 |  |  |  |  | 0 |  | 2.1991 |  | 0 | 2 | D | 1 |  |  |  | ROZPOCET | [6 empty] | 0
540 | K | 783826675 | Ochranný protiprašný dvojnásobný nátěr podkladů hrubých | m2 | 3188.382 |  | 0 | CS ÚRS 2021 01 |  | základní |  | 0 | 0.00015 | 0.47826 | 0 | 0 | 16 | K | 2 |  |  |  | ROZPOCET | 0 | 0 | 0 | 0 | 0 | 1 | 0 | 16 | -1159404904
| VV |  | "D.1.1 _ BP viz v.č. 2-14 , NS viz v.č. 32-37, TZ_podhledové skladby" | [14 empty] | VV | 2 | 1 | True | 0 | ROZPOCET
| VV |  | (15,4+25,17+26,35+13,15) |  | 80.07 | [12 empty] | VV | 2 | 2 | True | 0 | ROZPOCET
| VV |  | Mezisoučet |  | 80.07 | [12 empty] | VV | 2 | 3 | True | 0 | ROZPOCET
| VV |  | "podklady nad podhledy" 1535,611+1496,597+76,104 |  | 3108.312 | [12 empty] | VV | 2 | 2 | True | 0 | ROZPOCET
| VV |  | Součet |  | 3188.382 | [12 empty] | VV | 2 | 4 | True | 1 | ROZPOCET
541 | K | 783923161 | Penetrační nátěr pórovitých betonových podlah | m2 | 2844.691 |  | 0 | CS ÚRS 2021 01 |  | základní |  | 0 | 0.00017 | 0.4836 | 0 | 0 | 16 | K | 2 |  |  |  | ROZPOCET | 0 | 0 | 0 | 0 | 0 | 1 | 0 | 16 | -801714518
| VV |  | "D.1.1 _ BP viz v.č. 2-14 , NS viz v.č. 15-30, TZ" | [14 empty] | VV | 2 | 1 | True | 0 | ROZPOCET
| VV |  | "NS skladba podlah_P1+P2+P3+P6+P8+P9_1.PP-4.NP" ((37,97+649,49+616,465+929,25)+(6,18+36,71+149,15+106,35)+(68,49)+(43,02)+(18,615)+(121,43)) |  | 2783.12 | [12 empty] | VV | 2 | 2 | True | 0 | ROZPOCET
| VV |  | "NS skladba podlah_P14-4.NP" (39,6+4,47) |  | 44.07 | [12 empty] | VV | 2 | 2 | True | 0 | ROZPOCET
| VV |  | "NS skladba podlah_P10_3.NP" (0,152+0,3)*16*2,42 |  | 17.501 | [12 empty] | VV | 2 | 2 | True | 0 | ROZPOCET
| VV |  | Součet |  | 2844.691 | [12 empty] | VV | 2 | 4 | True | 1 | ROZPOCET
542 | K | 783923171 | Penetrační nátěr hrubých betonových podlah | m2 | 2827.19 |  | 0 | CS ÚRS 2021 01 |  | základní |  | 0 | 0.00025 | 0.7068 | 0 | 0 | 16 | K | 2 |  |  |  | ROZPOCET | 0 | 0 | 0 | 0 | 0 | 1 | 0 | 16 | -1785905885
| VV |  | "D.1.1 _ BP viz v.č. 2-14 , NS viz v.č. 15-30, TZ" | [14 empty] | VV | 2 | 1 | True | 0 | ROZPOCET
| VV |  | "NS skladba podlah_P1+P2+P3+P6+P8+P9_1.PP-4.NP" ((37,97+649,49+616,465+929,25)+(6,18+36,71+149,15+106,35)+(68,49)+(43,02)+(18,615)+(121,43)) |  | 2783.12 | [12 empty] | VV | 2 | 2 | True | 0 | ROZPOCET
| VV |  | "NS skladba podlah_P14-4.NP" (39,6+4,47) |  | 44.07 | [12 empty] | VV | 2 | 2 | True | 0 | ROZPOCET
| VV |  | Součet |  | 2827.19 | [12 empty] | VV | 2 | 4 | True | 1 | ROZPOCET
543 | K | 783933161 | Penetrační epoxidový nátěr pórovitých betonových podlah | m2 | 615.436 |  | 0 | CS ÚRS 2021 01 |  | základní |  | 0 | 0.00036 | 0.22156 | 0 | 0 | 16 | K | 2 |  |  |  | ROZPOCET | 0 | 0 | 0 | 0 | 0 | 1 | 0 | 16 | 936574450
| VV |  | "D.1.1 _ BP viz v.č. 2-14 , NS viz v.č. 15-30, TZ" | [14 empty] | VV | 2 | 1 | True | 0 | ROZPOCET
| VV |  | "NS skladba podlah_P12_1.PP-4.NP" 30,442+25,17+17,88+19,98 |  | 93.472 | [12 empty] | VV | 2 | 2 | True | 0 | ROZPOCET
| VV |  | "NS skladba podlah_P14-4.NP" (39,6+4,47) |  | 44.07 | [12 empty] | VV | 2 | 2 | True | 0 | ROZPOCET
| VV |  | "NS skladba podlah_1.PP" 33,36+15,042 |  | 48.402 | [12 empty] | VV | 2 | 2 | True | 0 | ROZPOCET
| VV |  | "NS skladba podlah_1.PP" 268,39 |  | 268.39 | [12 empty] | VV | 2 | 2 | True | 0 | ROZPOCET
| VV |  | Mezisoučet |  | 454.334 | [12 empty] | VV | 2 | 3 | True | 0 | ROZPOCET
| VV |  | (protiprašný nátěr) | [14 empty] | VV | 2 | 1 | True | 0 | ROZPOCET
| VV |  | "1.PP" 15,4 |  | 15.4 | [12 empty] | VV | 2 | 2 | True | 0 | ROZPOCET
| VV |  | "1.NP" 25,17 |  | 25.17 | [12 empty] | VV | 2 | 2 | True | 0 | ROZPOCET
| VV |  | "2.NP" 17,88 |  | 17.88 | [12 empty] | VV | 2 | 2 | True | 0 | ROZPOCET
| VV |  | "3.NP" 19,98 |  | 19.98 | [12 empty] | VV | 2 | 2 | True | 0 | ROZPOCET
| VV |  | "4.NP" 4,36 |  | 4.36 | [12 empty] | VV | 2 | 2 | True | 0 | ROZPOCET
| VV |  | Mezisoučet |  | 82.79 | [12 empty] | VV | 2 | 3 | True | 0 | ROZPOCET
| VV |  | "vytažení na svislé konstrukce+faiony" 0,15*522,082 |  | 78.312 | [12 empty] | VV | 2 | 2 | True | 0 | ROZPOCET
| VV |  | Součet |  | 615.436 | [12 empty] | VV | 2 | 4 | True | 1 | ROZPOCET
544 | K | 783937151 | Krycí jednonásobný epoxidový nátěr betonové podlahy | m2 | 1235.385 |  | 0 | CS ÚRS 2021 01 |  | základní |  | 0 | 0.00025 | 0.30885 | 0 | 0 | 16 | K | 2 |  |  |  | ROZPOCET | 0 | 0 | 0 | 0 | 0 | 1 | 0 | 16 | -2115403317
| P |  | Poznámka k položce: Epoxidový silnovrstvý nátěrový systém _ odolný vůči alkáliím a chemických látkám (spotřeba min 1,5 kg/m2/mm. (PŘESNÁ SPECIFIKACE VIZ PD A TZ) | [14 empty] | P | 2
| VV |  | "D.1.1 _ BP viz v.č. 2-14 , NS viz v.č. 15-30, TZ" | [14 empty] | VV | 2 | 1 | True | 0 | ROZPOCET
| VV |  | "NS skladba podlah_P12_1.PP-4.NP" (30,442+25,17+17,88+19,98)*2 |  | 186.944 | [12 empty] | VV | 2 | 2 | True | 0 | ROZPOCET
| VV |  | "NS skladba podlah_P14-4.NP" (39,6+4,47)*2 |  | 88.14 | [12 empty] | VV | 2 | 2 | True | 0 | ROZPOCET
| VV |  | "NS skladba podlah_1.PP" (33,36+15,042)*2 |  | 96.804 | [12 empty] | VV | 2 | 2 | True | 0 | ROZPOCET
| VV |  | "NS skladba podlah_1.PP" 268,39*2 |  | 536.78 | [12 empty] | VV | 2 | 2 | True | 0 | ROZPOCET
| VV |  | Mezisoučet |  | 908.668 | [12 empty] | VV | 2 | 3 | True | 0 | ROZPOCET
| VV |  | (protiprašný nátěr) | [14 empty] | VV | 2 | 1 | True | 0 | ROZPOCET
| VV |  | "1.PP" 15,4*2 |  | 30.8 | [12 empty] | VV | 2 | 2 | True | 0 | ROZPOCET
| VV |  | "1.NP" 25,17*2 |  | 50.34 | [12 empty] | VV | 2 | 2 | True | 0 | ROZPOCET
| VV |  | "2.NP" 17,88*2 |  | 35.76 | [12 empty] | VV | 2 | 2 | True | 0 | ROZPOCET
| VV |  | "3.NP" 19,98*2 |  | 39.96 | [12 empty] | VV | 2 | 2 | True | 0 | ROZPOCET
| VV |  | "4.NP" 4,36*2 |  | 8.72 | [12 empty] | VV | 2 | 2 | True | 0 | ROZPOCET
| VV |  | Mezisoučet |  | 165.58 | [12 empty] | VV | 2 | 3 | True | 0 | ROZPOCET
| VV |  | "vytažení na svislé konstrukce+faiony" 0,15*(908,668+165,58) |  | 161.137 | [12 empty] | VV | 2 | 2 | True | 0 | ROZPOCET
| VV |  | Součet |  | 1235.385 | [12 empty] | VV | 2 | 4 | True | 1 | ROZPOCET
| D | 784 | Dokončovací práce - malby a tapety |  |  |  | 0 |  |  |  |  | 0 |  | 10.0054 |  | 0.2091 | 2 | D | 1 |  |  |  | ROZPOCET | [6 empty] | 0
545 | K | 784121001 | Oškrabání malby v mísnostech výšky do 3,80 m | m2 | 674.5 |  | 0 | CS ÚRS 2021 01 |  | základní |  | 0 | 0.001 | 0.6745 | 0.00031 | 0.2091 | 16 | K | 2 |  |  |  | ROZPOCET | 0 | 0 | 0 | 0 | 0 | 1 | 0 | 16 | 380200467
| VV |  | "opravy dotčených podhledových ploch_předpoklad_bude upřesněno při realizaci stavby" 299,5 |  | 299.5 | [12 empty] | VV | 2 | 2 | True | 0 | ROZPOCET
| VV |  | "opravy dotčených svislých ploch_předpoklad_bude upřesněno při realizaci stavby" 375,0 |  | 375 | [12 empty] | VV | 2 | 2 | True | 0 | ROZPOCET
| VV |  | Součet |  | 674.5 | [12 empty] | VV | 2 | 4 | True | 1 | ROZPOCET
546 | K | 784181101 | Základní akrylátová jednonásobná penetrace podkladu v místnostech výšky do 3,80m | m2 | 18691.68 |  | 0 | CS ÚRS 2021 01 |  | základní |  | 0 | 0.0002 | 3.7383 | 0 | 0 | 16 | K | 2 |  |  |  | ROZPOCET | 0 | 0 | 0 | 0 | 0 | 1 | 0 | 16 | -1017182017
547 | K | 784221101 | Dvojnásobné bílé malby ze směsí za sucha dobře otěruvzdorných v místnostech do 3,80 m | m2 | 18691.68 |  | 0 | CS ÚRS 2021 01 |  | základní |  | 0 | 0.00029 | 5.4206 | 0 | 0 | 16 | K | 2 |  |  |  | ROZPOCET | 0 | 0 | 0 | 0 | 0 | 1 | 0 | 16 | 1230881423
548 | K | 784221141 | Příplatek k cenám 2x maleb za sucha otěruvzdorných za barevnou malbu tónovanou tónovacími přípravky | m2 | 17201.462 |  | 0 | CS ÚRS 2021 01 |  | základní |  | 0 | 1e-05 | 0.17201 | 0 | 0 | 16 | K | 2 |  |  |  | ROZPOCET | 0 | 0 | 0 | 0 | 0 | 1 | 0 | 16 | 1890422467
| D | M | Práce a dodávky M |  |  |  | 0 |  |  |  |  | 0 |  | 0 |  | 0 | 3 | D | 0 |  |  |  | ROZPOCET | [6 empty] | 0
| D | 33-M | Montáže dopr.zaříz.,sklad. zař. a váh |  |  |  | 0 |  |  |  |  | 0 |  | 0 |  | 0 | 3 | D | 1 |  |  |  | ROZPOCET | [6 empty] | 0
549 | K | 33-M_R01 | Výroba, dodávka, montáž / osazení výtahu ( "L1" ) | kus | 1 |  | 0 | CS VLASTNÍ |  | základní |  | 0 | 0 | 0 | 0 | 0 | 64 | K | 2 |  |  |  | ROZPOCET | 0 | 0 | 0 | 0 | 0 | 1 | 0 | 64 | -1112350553
| P |  | Poznámka k položce: Kompletní provedení dle specifikace PD a TZ včetně všech přímo souvisejících prací a dodávek. ----------------------------------------------------------------------------------------------------------------- V jednotkové ceně zahrnuty náklady : -příslušné demontáže včetně přesunů a likvidace odpadů dle zákona o odpadech -výroba a dodávka výtahu včetně souvisejících prvků _ viz PD a TZ -kompletní montážní práce -všechny, jinde neuvedené, dodávka/práce/činnosti potřebné k dokončení díla -předávací dokumentace, zkoušky, kompletní uvedení do provozu včetně zaškolení obsluhy | [14 empty] | P | 2
550 | K | 33-M_R02 | Výroba, dodávka, montáž / osazení výtahu (umístění : přístavba _ evakuační) ( "L2" ) | kus | 1 |  | 0 | CS VLASTNÍ |  | základní |  | 0 | 0 | 0 | 0 | 0 | 64 | K | 2 |  |  |  | ROZPOCET | 0 | 0 | 0 | 0 | 0 | 1 | 0 | 64 | -1857029341
| P |  | Poznámka k položce: Kompletní provedení dle specifikace PD a TZ včetně všech přímo souvisejících prací a dodávek. ----------------------------------------------------------------------------------------------------------------- V jednotkové ceně zahrnuty náklady : -příslušné demontáže včetně přesunů a likvidace odpadů dle zákona o odpadech -výroba a dodávka výtahu včetně souvisejících prvků _ viz PD a TZ -kompletní montážní práce -všechny, jinde neuvedené, dodávka/práce/činnosti potřebné k dokončení díla -předávací dokumentace, zkoušky, kompletní uvedení do provozu včetně zaškolení obsluhy | [14 empty] | P | 2
551 | K | 33-M_R03 | Výroba, dodávka, montáž / osazení výtahu ( "L3" ) | kus | 1 |  | 0 | CS VLASTNÍ |  | základní |  | 0 | 0 | 0 | 0 | 0 | 64 | K | 2 |  |  |  | ROZPOCET | 0 | 0 | 0 | 0 | 0 | 1 | 0 | 64 | 2073607446
| P |  | Poznámka k položce: Kompletní provedení dle specifikace PD a TZ včetně všech přímo souvisejících prací a dodávek. ----------------------------------------------------------------------------------------------------------------- V jednotkové ceně zahrnuty náklady : -příslušné demontáže včetně přesunů a likvidace odpadů dle zákona o odpadech -výroba a dodávka výtahu včetně souvisejících prvků _ viz PD a TZ -kompletní montážní práce -všechny, jinde neuvedené, dodávka/práce/činnosti potřebné k dokončení díla -předávací dokumentace, zkoušky, kompletní uvedení do provozu včetně zaškolení obsluhy | [14 empty] | P | 2
| D | N00 | Výroba, dodávka a montáž interiérového vybavení _ nábytku |  |  |  | 0 |  |  |  |  | 0 |  | 0 |  | 0 | 4 | D | 0 |  |  |  | ROZPOCET | [6 empty] | 0
552 | K | Pol1 | 1-Pracovní stůl/sestava 135 | ks | 1 |  | 0 | CS VLASTNÍ |  | základní |  | 0 | 0 | 0 | 0 | 0 | 4 | K | 1 |  |  |  | ROZPOCET | 0 | 0 | 0 | 0 | 0 | 1 | 0 | 4 | -1761477694
| P |  | Poznámka k položce: 1-Pracovní stůl/sestava 135 - korpusy - DTDL světle šedá tl. 18 mm, čela a dvířka - DTDL uni barva tl. 18 mm, záda - HDF tl. 3 mm, pracovní deska postforming tl. 28 mm, zádová deska kompakt tl. 10 mm, hrana ABS tl. 2 mm, rektifikační nožky, sokl, výsuvy s tlumením - Blum Tandembox, panty s tlumením - Blum Clip, úchytky, sokl - kooplast, nerez dřez s odkapávačem, včetně LED osvětlení, BEZ SPOTŘEBIČŮ, U materiálu DTDL UNI budou hrany ABS 2 mm zhotoveny v bezespárovém provedení navařením hrany k dílci pomoci technologie LASER, HOT-AIR, NIR a nebo PLASMA za použití hrany opatřené předem nanesenou polymerovou fukční vrstvou, barevně sladěnou s dezénem hrany. Všechny pohledové nábytkové dílce (jako např. pohledové hrany dveří a čela zásuvek)_SESTERNA_2400x600x858, 2400x550x10, 2400x350x600, | [14 empty] | P | 1
553 | K | Pol2 | 2-Pracovní stůl/sestava 140 | ks | 1 |  | 0 | CS VLASTNÍ |  | základní |  | 0 | 0 | 0 | 0 | 0 | 4 | K | 1 |  |  |  | ROZPOCET | 0 | 0 | 0 | 0 | 0 | 1 | 0 | 4 | 1951006574
| P |  | Poznámka k položce: 2-Pracovní stůl/sestava 140 - korpusy - DTDL světle šedá tl. 18 mm, čela a dvířka - DTDL uni barva tl. 18 mm, záda - HDF tl. 3 mm, pracovní deska postforming tl. 28 mm, zádová deska kompakt tl. 10 mm, hrana ABS tl. 2 mm, rektifikační nožky, sokl, výsuvy s tlumením - Blum Tandembox, panty s tlumením - Blum Clip, úchytky, sokl - kooplast, nerez dřez s odkapávačem, včetně LED osvětlení, BEZ SPOTŘEBIČŮ, U materiálu DTDL UNI a světle šedá budou hrany ABS 2 mm zhotoveny v bezespárovém provedení navařením hrany k dílci pomoci technologie LASER, HOT-AIR, NIR a nebo PLASMA za použití hrany opatřené předem nanesenou polymerovou fukční vrstvou, barevně sladěnou s dezénem hrany. Všechny pohledové nábytkové dílce (jako např. pohledové hrany dveří a čela zásuvek)_SESTERNA_1800x600x858, 1800x550x10, 1800x350x600 | [14 empty] | P | 1
554 | K | Pol3 | 3-Pracovní stůl/sestava 148 | ks | 1 |  | 0 | CS VLASTNÍ |  | základní |  | 0 | 0 | 0 | 0 | 0 | 4 | K | 1 |  |  |  | ROZPOCET | 0 | 0 | 0 | 0 | 0 | 1 | 0 | 4 | 775276904
| P |  | Poznámka k položce: 3-Pracovní stůl/sestava 148 - korpusy - DTDL světle šedá tl. 18 mm, čela a dvířka - DTDL uni barva tl. 18 mm, záda - HDF tl. 3 mm, pracovní deska postforming tl. 28 mm, zádová deska kompakt tl. 10 mm, hrana ABS tl. 2 mm, rektifikační nožky, sokl, výsuvy s tlumením - Blum Tandembox, panty s tlumením - Blum Clip, úchytky, sokl - kooplast, nerez dřez s odkapávačem, včetně LED osvětlení, BEZ SPOTŘEBIČŮ, U materiálu DTDL UNI a světle šedá budou hrany ABS 2 mm zhotoveny v bezespárovém provedení navařením hrany k dílci pomoci technologie LASER, HOT-AIR, NIR a nebo PLASMA za použití hrany opatřené předem nanesenou polymerovou fukční vrstvou, barevně sladěnou s dezénem hrany. Všechny pohledové nábytkové dílce (jako např. pohledové hrany dveří a čela zásuvek)_KUCHYŇKA_2100x600x858, 2100x550x10, 2100x350x600 | [14 empty] | P | 1
555 | K | Pol4 | 4-Pracovní stůl/sestava 156 | ks | 1 |  | 0 | CS VLASTNÍ |  | základní |  | 0 | 0 | 0 | 0 | 0 | 4 | K | 1 |  |  |  | ROZPOCET | 0 | 0 | 0 | 0 | 0 | 1 | 0 | 4 | 338896892
| P |  | Poznámka k položce: 4-Pracovní stůl/sestava 156 - korpusy - DTDL světle šedá tl. 18 mm, čela a dvířka - DTDL uni barva tl. 18 mm, záda - HDF tl. 3 mm, pracovní deska postforming tl. 28 mm, zádová deska kompakt tl. 10 mm, hrana ABS tl. 2 mm, rektifikační nožky, sokl, výsuvy s tlumením - Blum Tandembox, panty s tlumením - Blum Clip, úchytky, sokl - kooplast, nerez dřez s odkapávačem, včetně LED osvětlení, BEZ SPOTŘEBIČŮ, U materiálu DTDL UNI a světle šedá budou hrany ABS 2 mm zhotoveny v bezespárovém provedení navařením hrany k dílci pomoci technologie LASER, HOT-AIR, NIR a nebo PLASMA za použití hrany opatřené předem nanesenou polymerovou fukční vrstvou, barevně sladěnou s dezénem hrany. Všechny pohledové nábytkové dílce (jako např. pohledové hrany dveří a čela zásuvek)_DENNÍ MÍSTNOST_2550x600x858, 2550x550x10, 2550x350x600 | [14 empty] | P | 1
556 | K | Pol5 | Pracovní stůl/sestava 157 | ks | 1 |  | 0 | CS VLASTNÍ |  | základní |  | 0 | 0 | 0 | 0 | 0 | 4 | K | 1 |  |  |  | ROZPOCET | 0 | 0 | 0 | 0 | 0 | 1 | 0 | 4 | -1432081529
| P |  | Poznámka k položce: Pracovní stůl/sestava 157 - korpusy - DTDL světle šedá tl. 18 mm, čela a dvířka - DTDL uni barva tl. 18 mm, záda - HDF tl. 3 mm, pracovní deska postforming tl. 28 mm, zádová deska kompakt tl. 10 mm, hrana ABS tl. 2 mm, rektifikační nožky, sokl, výsuvy s tlumením - Blum Tandembox, panty s tlumením - Blum Clip, úchytky, sokl - kooplast, nerez dřez s odkapávačem, včetně LED osvětlení,BEZ SPOTŘEBIČŮ, U materiálu DTDL UNI a světle šedá budou hrany ABS 2 mm zhotoveny v bezespárovém provedení navařením hrany k dílci pomoci technologie LASER, HOT-AIR, NIR a nebo PLASMA za použití hrany opatřené předem nanesenou polymerovou fukční vrstvou, barevně sladěnou s dezénem hrany. Všechny pohledové nábytkové dílce (jako např. pohledové hrany dveří a čela zásuvek)_VYŠETŘOVNA EEG_2100x600x858, 2100x550x10, 2100x350x600 | [14 empty] | P | 1
557 | K | Pol6 | 6-Pracovní stůl/sestava 158 | ks | 1 |  | 0 | CS VLASTNÍ |  | základní |  | 0 | 0 | 0 | 0 | 0 | 4 | K | 1 |  |  |  | ROZPOCET | 0 | 0 | 0 | 0 | 0 | 1 | 0 | 4 | -1188427380
| P |  | Poznámka k položce: 6-Pracovní stůl/sestava 158 - korpusy - DTDL světle šedá tl. 18 mm, čela a dvířka - DTDL uni barva tl. 18 mm, záda - HDF tl. 3 mm, pracovní deska postforming tl. 28 mm, zádová deska kompakt tl. 10 mm, hrana ABS tl. 2 mm, rektifikační nožky, sokl, výsuvy s tlumením - Blum Tandembox, panty s tlumením - Blum Clip, úchytky, sokl - kooplast, nerez dřez s odkapávačem, včetně LED osvětlení, BEZ SPOTŘEBIČŮ, U materiálu DTDL UNI a světle šedá budou hrany ABS 2 mm zhotoveny v bezespárovém provedení navařením hrany k dílci pomoci technologie LASER, HOT-AIR, NIR a nebo PLASMA za použití hrany opatřené předem nanesenou polymerovou fukční vrstvou, barevně sladěnou s dezénem hrany. Všechny pohledové nábytkové dílce (jako např. pohledové hrany dveří a čela zásuvek)_VYŠETŘOVNA EMG + EP_4050x600x858, 4050x550x10, 4050x350x600 | [14 empty] | P | 1
558 | K | Pol7 | PRACOVNÍ STŮL / SESTAVA 255 | ks | 1 |  | 0 | CS VLASTNÍ |  | základní |  | 0 | 0 | 0 | 0 | 0 | 4 | K | 1 |  |  |  | ROZPOCET | 0 | 0 | 0 | 0 | 0 | 1 | 0 | 4 | 1615493736
| P |  | Poznámka k položce: PRACOVNÍ STŮL / SESTAVA 255 - hl.dolních skříněk 500mm, hl.horních skříněk 350mm, korupusy a přestavitelné police v provedení nerez, pracovní plochy, nerez, osvětlení pracovní plochy přisazené svítidlo_DEZINFEKČNÍ MÍSTNOST_nerez | [14 empty] | P | 1
559 | K | Pol8 | 8-Pracovní stůl/sestava 256 | ks | 1 |  | 0 | CS VLASTNÍ |  | základní |  | 0 | 0 | 0 | 0 | 0 | 4 | K | 1 |  |  |  | ROZPOCET | 0 | 0 | 0 | 0 | 0 | 1 | 0 | 4 | -61967052
| P |  | Poznámka k položce: 8-Pracovní stůl/sestava 256 - korpusy - DTDL světle šedá tl. 18 mm, čela a dvířka - DTDL uni barva tl. 18 mm, záda - HDF tl. 3 mm, pracovní deska postforming tl. 28 mm, zádová deska kompakt tl. 10 mm, hrana ABS tl. 2 mm, rektifikační nožky, sokl, výsuvy s tlumením - Blum Tandembox, panty s tlumením - Blum Clip, úchytky, sokl - kooplast, nerez dřez s odkapávačem, včetně LED osvětlení,BEZ SPOTŘEBIČŮ, U materiálu DTDL UNI a světle šedá budou hrany ABS 2 mm zhotoveny v bezespárovém provedení navařením hrany k dílci pomoci technologie LASER, HOT-AIR, NIR a nebo PLASMA za použití hrany opatřené předem nanesenou polymerovou fukční vrstvou, barevně sladěnou s dezénem hrany. Všechny pohledové nábytkové dílce (jako např. pohledové hrany dveří a čela zásuvek)_SESTERNA_2400x600x858, 2400x550x10, 2400x350x600 | [14 empty] | P | 1
560 | K | Pol9 | 9-Pracovní stůl/sestava 257 | ks | 1 |  | 0 | CS VLASTNÍ |  | základní |  | 0 | 0 | 0 | 0 | 0 | 4 | K | 1 |  |  |  | ROZPOCET | 0 | 0 | 0 | 0 | 0 | 1 | 0 | 4 | 1066781338
| P |  | Poznámka k položce: 9-Pracovní stůl/sestava 257 - korpusy - DTDL světle šedá tl. 18 mm, čela a dvířka - DTDL uni barva tl. 18 mm, záda - HDF tl. 3 mm, pracovní deska postforming tl. 28 mm, zádová deska kompakt tl. 10 mm, hrana ABS tl. 2 mm, rektifikační nožky, sokl, výsuvy s tlumením - Blum Tandembox, panty s tlumením - Blum Clip, úchytky, sokl - kooplast, nerez dřez s odkapávačem, včetně LED osvětlení, BEZ SPOTŘEBIČŮ, U materiálu DTDL UNI a světle šedá budou hrany ABS 2 mm zhotoveny v bezespárovém provedení navařením hrany k dílci pomoci technologie LASER, HOT-AIR, NIR a nebo PLASMA za použití hrany opatřené předem nanesenou polymerovou fukční vrstvou, barevně sladěnou s dezénem hrany. Všechny pohledové nábytkové dílce (jako např. pohledové hrany dveří a čela zásuvek)_DENNÍ MÍSTNOST_ 2100x600x858, 2100x550x10, 2100x350x600 | [14 empty] | P | 1
561 | K | Pol10 | 10-Pracovní stůl/sestava 257 | ks | 1 |  | 0 | CS VLASTNÍ |  | základní |  | 0 | 0 | 0 | 0 | 0 | 4 | K | 1 |  |  |  | ROZPOCET | 0 | 0 | 0 | 0 | 0 | 1 | 0 | 4 | -1414040527
| P |  | Poznámka k položce: 10-Pracovní stůl/sestava 257 - korpusy - DTDL světle šedá tl. 18 mm, čela a dvířka - DTDL uni barva tl. 18 mm, záda - HDF tl. 3 mm, pracovní deska postforming tl. 28 mm, zádová deska kompakt tl. 10 mm, hrana ABS tl. 2 mm, rektifikační nožky, sokl, výsuvy s tlumením - Blum Tandembox, panty s tlumením - Blum Clip, úchytky, sokl - kooplast, nerez dřez s odkapávačem, včetně LED osvětlení, BEZ SPOTŘEBIČŮ, U materiálu DTDL UNI a světle šedá budou hrany ABS 2 mm zhotoveny v bezespárovém provedení navařením hrany k dílci pomoci technologie LASER, HOT-AIR, NIR a nebo PLASMA za použití hrany opatřené předem nanesenou polymerovou fukční vrstvou, barevně sladěnou s dezénem hrany. Všechny pohledové nábytkové dílce (jako např. pohledové hrany dveří a čela zásuvek)_MÍSTNOST LÉKAŘŮ_ 1700x600x858, 1700x550x10, 1700x350x600 | [14 empty] | P | 1
562 | K | Pol11 | 11-Pracovní stůl/sestava 267 | ks | 1 |  | 0 | CS VLASTNÍ |  | základní |  | 0 | 0 | 0 | 0 | 0 | 4 | K | 1 |  |  |  | ROZPOCET | 0 | 0 | 0 | 0 | 0 | 1 | 0 | 4 | 664058149
| P |  | Poznámka k položce: 11-Pracovní stůl/sestava 267 - korpusy - DTDL světle šedá tl. 18 mm, čela a dvířka - DTDL uni barva tl. 18 mm, záda - HDF tl. 3 mm, pracovní deska postforming tl. 28 mm, zádová deska kompakt tl. 10 mm, hrana ABS tl. 2 mm, rektifikační nožky, sokl, výsuvy s tlumením - Blum Tandembox, panty s tlumením - Blum Clip, úchytky, sokl - kooplast, nerez dřez s odkapávačem, včetně LED osvětlení,BEZ SPOTŘEBIČŮ, U materiálu DTDL UNI a světle šedá budou hrany ABS 2 mm zhotoveny v bezespárovém provedení navařením hrany k dílci pomoci technologie LASER, HOT-AIR, NIR a nebo PLASMA za použití hrany opatřené předem nanesenou polymerovou fukční vrstvou, barevně sladěnou s dezénem hrany. Všechny pohledové nábytkové dílce (jako např. pohledové hrany dveří a čela zásuvek)_KUCHYŇ_2650+2250x600x858, 2650+2250x550x10, 2650+1300x350x600 | [14 empty] | P | 1
563 | K | Pol12 | 12-Pracovní stůl/sestava 219 | ks | 1 |  | 0 | CS VLASTNÍ |  | základní |  | 0 | 0 | 0 | 0 | 0 | 4 | K | 1 |  |  |  | ROZPOCET | 0 | 0 | 0 | 0 | 0 | 1 | 0 | 4 | -1196042097
| P |  | Poznámka k položce: 12-Pracovní stůl/sestava 219 - korpusy - DTDL světle šedá tl. 18 mm, čela a dvířka - DTDL uni barva tl. 18 mm, záda - HDF tl. 3 mm, pracovní deska postforming tl. 28 mm, hrana ABS tl. 2 mm, rektifikační nožky, sokl, výsuvy s tlumením - Blum Tandembox, panty s tlumením - Blum Clip, úchytky, sokl - kooplast, dřez nerez Alveusm Variant 10/180 (2ks) , BEZ SPOTŘEBIČŮ, U materiálu DTDL UNI a světle šedá budou hrany ABS 2 mm zhotoveny v bezespárovém provedení navařením hrany k dílci pomoci technologie LASER, HOT-AIR, NIR a nebo PLASMA za použití hrany opatřené předem nanesenou polymerovou fukční vrstvou, barevně sladěnou s dezénem hrany. Všechny pohledové nábytkové dílce (jako např. pohledové hrany dveří a čela zásuvek)_DESINFEKČNÍ MÍSTNOST / SESTAVA POD OKNEM_3200x600x858 | [14 empty] | P | 1
564 | K | Pol13 | 13-Pracovní stůl/sestava 224 | ks | 1 |  | 0 | CS VLASTNÍ |  | základní |  | 0 | 0 | 0 | 0 | 0 | 4 | K | 1 |  |  |  | ROZPOCET | 0 | 0 | 0 | 0 | 0 | 1 | 0 | 4 | -825075642
| P |  | Poznámka k položce: 13-Pracovní stůl/sestava 224 - korpusy - DTDL světle šedá tl. 18 mm, čela a dvířka - DTDL uni barva tl. 18 mm, záda - HDF tl. 3 mm, pracovní deska postforming tl. 28 mm, hrana ABS tl. 2 mm, rektifikační nožky, sokl, výsuvy s tlumením - Blum Tandembox, panty s tlumením - Blum Clip, úchytky, sokl - kooplast, dřez nerez Alveusm Variant 10/180 (2ks) ,BEZ SPOTŘEBIČŮ, U materiálu DTDL UNI a světle šedá budou hrany ABS 2 mm zhotoveny v bezespárovém provedení navařením hrany k dílci pomoci technologie LASER, HOT-AIR, NIR a nebo PLASMA za použití hrany opatřené předem nanesenou polymerovou fukční vrstvou, barevně sladěnou s dezénem hrany. Všechny pohledové nábytkové dílce (jako např. pohledové hrany dveří a čela zásuvek)_DESINFEKČNÍ MÍSTNOST / SESTAVA POD OKNEM_3200x600x858 | [14 empty] | P | 1
565 | K | Pol14 | 14-Pracovní stůl/sestava 227 | ks | 1 |  | 0 | CS VLASTNÍ |  | základní |  | 0 | 0 | 0 | 0 | 0 | 4 | K | 1 |  |  |  | ROZPOCET | 0 | 0 | 0 | 0 | 0 | 1 | 0 | 4 | 1730960187
| P |  | Poznámka k položce: 14-Pracovní stůl/sestava 227 - korpusy - DTDL světle šedá tl. 18 mm, čela a dvířka - DTDL uni barva tl. 18 mm, záda - HDF tl. 3 mm, pracovní deska postforming tl. 28 mm, zádová deska kompakt tl. 10 mm, hrana ABS tl. 2 mm, rektifikační nožky, sokl, výsuvy s tlumením - Blum Tandembox, panty s tlumením - Blum Clip, úchytky, sokl - kooplast, nerez dřez s odkapávačem, včetně LED osvětlení, BEZ SPOTŘEBIČŮ, BEZ PROKLÁDACÍHO OKNA, U materiálu DTDL UNI a světle šedá budou hrany ABS 2 mm zhotoveny v bezespárovém provedení navařením hrany k dílci pomoci technologie LASER, HOT-AIR, NIR a nebo PLASMA za použití hrany opatřené předem nanesenou polymerovou fukční vrstvou, barevně sladěnou s dezénem hrany. Všechny pohledové nábytkové dílce (jako např. pohledové hrany dveří a čela zásuvek)_SESTERNA ENDOSKOPIE_3750x600x858, 1500x550x10, 1248x450x10, 1500x350x600 | [14 empty] | P | 1
566 | K | Pol15 | PROKLÁDACÍ OKNO | ks | 1 |  | 0 | CS VLASTNÍ |  | základní |  | 0 | 0 | 0 | 0 | 0 | 4 | K | 1 |  |  |  | ROZPOCET | 0 | 0 | 0 | 0 | 0 | 1 | 0 | 4 | -334932737
| P |  | Poznámka k položce: PROKLÁDACÍ OKNO - rámová obložka, sklo - bezpečnostní skloVSG 44.2 lepené, střední díl uchycen nerezovými trny_SESTERNA ENDOSKOPIE_1800x1200x48 | [14 empty] | P | 1
567 | K | Pol16 | 15-Pracovní stůl/sestava 215 | ks | 1 |  | 0 | CS VLASTNÍ |  | základní |  | 0 | 0 | 0 | 0 | 0 | 4 | K | 1 |  |  |  | ROZPOCET | 0 | 0 | 0 | 0 | 0 | 1 | 0 | 4 | 1850534797
| P |  | Poznámka k položce: 15-Pracovní stůl/sestava 215 - korpusy - DTDL světle šedá tl. 18 mm, čela a dvířka - DTDL uni barva tl. 18 mm, záda - HDF tl. 3 mm, pracovní deska postforming tl. 28 mm, zádová deska kompakt tl. 10 mm, hrana ABS tl. 2 mm, rektifikační nožky, sokl, výsuvy s tlumením - Blum Tandembox, panty s tlumením - Blum Clip, úchytky, sokl - kooplast, nerez dřez s odkapávačem, včetně LED osvětlení, BEZ SPOTŘEBIČŮ, U materiálu DTDL UNI a světle šedá budou hrany ABS 2 mm zhotoveny v bezespárovém provedení navařením hrany k dílci pomoci technologie LASER, HOT-AIR, NIR a nebo PLASMA za použití hrany opatřené předem nanesenou polymerovou fukční vrstvou, barevně sladěnou s dezénem hrany. Všechny pohledové nábytkové dílce (jako např. pohledové hrany dveří a čela zásuvek)_DENNÍ MÍSTNOST_2550x600x858, 2550x550x10, 2550x350x600 | [14 empty] | P | 1
568 | K | Pol17 | PRACOVNÍ STŮL / SESTAVA 362 | ks | 1 |  | 0 | CS VLASTNÍ |  | základní |  | 0 | 0 | 0 | 0 | 0 | 4 | K | 1 |  |  |  | ROZPOCET | 0 | 0 | 0 | 0 | 0 | 1 | 0 | 4 | -1067897379
| P |  | Poznámka k položce: PRACOVNÍ STŮL / SESTAVA 362 - 1KS hl.dolních skříněk 500mm, hl.horních skříněk 350mm, korupusy a přestavitelné police v provedení nerez, pracovní plochy, nerez, posuvná dvířka nerez, osvětlení pracovní plochy přisazené svítidlo_DEZINFEKČNÍ MÍSTNOST_nerez | [14 empty] | P | 1
569 | K | Pol18 | 16-Pracovní stůl/sestava 363 | ks | 1 |  | 0 | CS VLASTNÍ |  | základní |  | 0 | 0 | 0 | 0 | 0 | 4 | K | 1 |  |  |  | ROZPOCET | 0 | 0 | 0 | 0 | 0 | 1 | 0 | 4 | 1910294025
| P |  | Poznámka k položce: 16-Pracovní stůl/sestava 363 - korpusy - DTDL světle šedá tl. 18 mm, čela a dvířka - DTDL uni barva tl. 18 mm, záda - HDF tl. 3 mm, pracovní deska postforming tl. 28 mm, zádová deska kompakt tl. 10 mm, hrana ABS tl. 2 mm, rektifikační nožky, sokl, výsuvy s tlumením - Blum Tandembox, panty s tlumením - Blum Clip, úchytky, sokl - kooplast, nerez dřez s odkapávačem, včetně LED osvětlení, BEZ SPOTŘEBIČŮ, U materiálu DTDL UNI a světle šedá budou hrany ABS 2 mm zhotoveny v bezespárovém provedení navařením hrany k dílci pomoci technologie LASER, HOT-AIR, NIR a nebo PLASMA za použití hrany opatřené předem nanesenou polymerovou fukční vrstvou, barevně sladěnou s dezénem hrany. Všechny pohledové nábytkové dílce (jako např. pohledové hrany dveří a čela zásuvek)_DENNÍ MÍSTNOST_2100x600x858, 2100x550x10, 2100x350x600 | [14 empty] | P | 1
570 | K | Pol19 | 17-Pracovní stůl/sestava 365 | ks | 1 |  | 0 | CS VLASTNÍ |  | základní |  | 0 | 0 | 0 | 0 | 0 | 4 | K | 1 |  |  |  | ROZPOCET | 0 | 0 | 0 | 0 | 0 | 1 | 0 | 4 | -1288530391
| P |  | Poznámka k položce: 17-Pracovní stůl/sestava 365 - korpusy - DTDL světle šedá tl. 18 mm, čela a dvířka - DTDL uni barva tl. 18 mm, záda - HDF tl. 3 mm, pracovní deska postforming tl. 28 mm, zádová deska kompakt tl. 10 mm, hrana ABS tl. 2 mm, rektifikační nožky, sokl, výsuvy s tlumením - Blum Tandembox, panty s tlumením - Blum Clip, úchytky, sokl - kooplast, nerez dřez s odkapávačem, včetně LED osvětlení,BEZ SPOTŘEBIČŮ, U materiálu DTDL UNI a světle šedá budou hrany ABS 2 mm zhotoveny v bezespárovém provedení navařením hrany k dílci pomoci technologie LASER, HOT-AIR, NIR a nebo PLASMA za použití hrany opatřené předem nanesenou polymerovou fukční vrstvou, barevně sladěnou s dezénem hrany. Všechny pohledové nábytkové dílce (jako např. pohledové hrany dveří a čela zásuvek)_SESTERNA_2400x600x858, 2400x550x10, 2400x350x600 | [14 empty] | P | 1
571 | K | Pol20 | 18-Pracovní stůl/sestava 374 | ks | 1 |  | 0 | CS VLASTNÍ |  | základní |  | 0 | 0 | 0 | 0 | 0 | 4 | K | 1 |  |  |  | ROZPOCET | 0 | 0 | 0 | 0 | 0 | 1 | 0 | 4 | 1660587555
| P |  | Poznámka k položce: 18-Pracovní stůl/sestava 374 - korpusy - DTDL světle šedá tl. 18 mm, čela a dvířka - DTDL uni barva tl. 18 mm, záda - HDF tl. 3 mm, pracovní deska postforming tl. 28 mm, zádová deska kompakt tl. 10 mm, hrana ABS tl. 2 mm, rektifikační nožky, sokl, výsuvy s tlumením - Blum Tandembox, panty s tlumením - Blum Clip, úchytky, sokl - kooplast, nerez dřez s odkapávačem, včetně LED osvětlení, BEZ SPOTŘEBIČŮ, U materiálu DTDL UNI a světle šedá budou hrany ABS 2 mm zhotoveny v bezespárovém provedení navařením hrany k dílci pomoci technologie LASER, HOT-AIR, NIR a nebo PLASMA za použití hrany opatřené předem nanesenou polymerovou fukční vrstvou, barevně sladěnou s dezénem hrany. Všechny pohledové nábytkové dílce (jako např. pohledové hrany dveří a čela zásuvek)_KUCHYŇ_2650+2400x600x858, 2650+2400x550x10, 2650+1300x350x600, | [14 empty] | P | 1
572 | K | Pol23 | Přesuny, ompletní montážní práce | ks | 1 |  | 0 | CS VLASTNÍ |  | základní |  | 0 | 0 | 0 | 0 | 0 | 4 | K | 1 |  |  |  | ROZPOCET | 0 | 0 | 0 | 0 | 0 | 1 | 0 | 4 | -1974488167
| D | Ostatní | Ostatní |  |  |  | 0 |  |  |  |  | 0 |  | 0 |  | 0 | 4 | D | 0 |  |  |  | ROZPOCET | [6 empty] | 0
| D | OST21 | Ostatní skladby povrchů |  |  |  | 0 |  |  |  |  | 0 |  | 0 |  | 0 | 4 | D | 1 |  |  |  | ROZPOCET | [6 empty] | 0
573 | K | OST21_R02 | Provedení vyspravení "komunikačního koridoru" 1.PP | m2 | 86.1 |  | 0 | CS VLASTNÍ |  | základní |  | 0 | 0 | 0 | 0 | 0 | 512 | K | 2 |  |  |  | ROZPOCET | 0 | 0 | 0 | 0 | 0 | 1 | 0 | 512 | -1215934757
| P |  | Poznámka k položce: Kompletní provedení dle specifikace PD a TZ včetně všech přímo souvisejících prací a dodávek. ------------------------------------------------------------------------------------------------------------------- | [14 empty] | P | 2
| VV |  | "D.1.1 _ BP viz v.č. 2-14 , NS viz v.č. 32-37, TZ_podhledové / podlahové skladby" | [14 empty] | VV | 2 | 1 | True | 0 | ROZPOCET
| VV |  | 86,1 |  | 86.1 | [12 empty] | VV | 2 | 2 | True | 0 | ROZPOCET
| VV |  | Součet |  | 86.1 | [12 empty] | VV | 2 | 4 | True | 1 | ROZPOCET
| D | OST4 | Ostatní prvky výpisů výrobků |  |  |  | 0 |  |  |  |  | 0 |  | 0 |  | 0 | 4 | D | 1 |  |  |  | ROZPOCET | [6 empty] | 0
574 | K | 795614N01 | OV-01 - D+M Dilatační lišta k přemostění dilatačních spár, materiál hliník, výška 28mm, šířka min. 50mm | m | 2 |  | 0 | CS VLASTNÍ |  | základní |  | 0 | 0 | 0 | 0 | 0 | 4 | K | 2 |  |  |  | ROZPOCET | 0 | 0 | 0 | 0 | 0 | 1 | 0 | 4 | 2053754401
| P |  | Poznámka k položce: Kompletní provedení dle specifikace PD a TZ vč. všech souvisejících prací dodávek, příslušenství a komponentů dle výpisu. V jednotkové ceně započítáno: dodávka, výroba, montáž/osazení/kotvení (vč.kotvících prvků), povrchová úprava. Kompletní specifikace viz výpis ostatních výrobků. | [14 empty] | P | 2
575 | K | 795614N02 | OV-02 - D+M Dilatační lišta k přemostění dilatačních spár, materiál hliník, výška 28mm, šířka min. 50mm | m | 1.9 |  | 0 | CS VLASTNÍ |  | základní |  | 0 | 0 | 0 | 0 | 0 | 4 | K | 2 |  |  |  | ROZPOCET | 0 | 0 | 0 | 0 | 0 | 1 | 0 | 4 | -685705466
| P |  | Poznámka k položce: Kompletní provedení dle specifikace PD a TZ vč. všech souvisejících prací dodávek, příslušenství a komponentů dle výpisu. V jednotkové ceně započítáno: dodávka, výroba, montáž/osazení/kotvení (vč.kotvících prvků), povrchová úprava. Kompletní specifikace viz výpis ostatních výrobků. | [14 empty] | P | 2
576 | K | 795614N03 | OV-03 - D+M Dilatační lišta k přemostění dilatačních spár, materiál hliník, výška 28mm, šířka min. 50mm | m | 2.3 |  | 0 | CS VLASTNÍ |  | základní |  | 0 | 0 | 0 | 0 | 0 | 4 | K | 2 |  |  |  | ROZPOCET | 0 | 0 | 0 | 0 | 0 | 1 | 0 | 4 | -1841212494
| P |  | Poznámka k položce: Kompletní provedení dle specifikace PD a TZ vč. všech souvisejících prací dodávek, příslušenství a komponentů dle výpisu. V jednotkové ceně započítáno: dodávka, výroba, montáž/osazení/kotvení (vč.kotvících prvků), povrchová úprava. Kompletní specifikace viz výpis ostatních výrobků. | [14 empty] | P | 2
577 | K | 795614N04 | OV-04 - D+M Dilatační lišta k přemostění dilatačních spár, materiál hliník, výška 28mm, šířka min. 50mm | m | 1.36 |  | 0 | CS VLASTNÍ |  | základní |  | 0 | 0 | 0 | 0 | 0 | 4 | K | 2 |  |  |  | ROZPOCET | 0 | 0 | 0 | 0 | 0 | 1 | 0 | 4 | 1166825142
| P |  | Poznámka k položce: Kompletní provedení dle specifikace PD a TZ vč. všech souvisejících prací dodávek, příslušenství a komponentů dle výpisu. V jednotkové ceně započítáno: dodávka, výroba, montáž/osazení/kotvení (vč.kotvících prvků), povrchová úprava. Kompletní specifikace viz výpis ostatních výrobků. | [14 empty] | P | 2
578 | K | 795614N05 | OV-05 - D+M Dilatační lišta k přemostění dilatačních spár, materiál hliník, výška 28mm, šířka min. 50mm | m | 1.6 |  | 0 | CS VLASTNÍ |  | základní |  | 0 | 0 | 0 | 0 | 0 | 4 | K | 2 |  |  |  | ROZPOCET | 0 | 0 | 0 | 0 | 0 | 1 | 0 | 4 | -1937491423
| P |  | Poznámka k položce: Kompletní provedení dle specifikace PD a TZ vč. všech souvisejících prací dodávek, příslušenství a komponentů dle výpisu. V jednotkové ceně započítáno: dodávka, výroba, montáž/osazení/kotvení (vč.kotvících prvků), povrchová úprava. Kompletní specifikace viz výpis ostatních výrobků. | [14 empty] | P | 2
579 | K | 795614N06 | OV-06 - D+M Dilatační lišta k přemostění dilatačních spár, materiál hliník, výška 28mm, šířka min. 50mm | m | 2.3 |  | 0 | CS VLASTNÍ |  | základní |  | 0 | 0 | 0 | 0 | 0 | 4 | K | 2 |  |  |  | ROZPOCET | 0 | 0 | 0 | 0 | 0 | 1 | 0 | 4 | 2132972470
| P |  | Poznámka k položce: Kompletní provedení dle specifikace PD a TZ vč. všech souvisejících prací dodávek, příslušenství a komponentů dle výpisu. V jednotkové ceně započítáno: dodávka, výroba, montáž/osazení/kotvení (vč.kotvících prvků), povrchová úprava. Kompletní specifikace viz výpis ostatních výrobků. | [14 empty] | P | 2
580 | K | 795614N07 | OV-07 - D+M Dilatační lišta k přemostění dilatačních spár, materiál hliník, výška 28mm, šířka min. 50mm | m | 1.6 |  | 0 | CS VLASTNÍ |  | základní |  | 0 | 0 | 0 | 0 | 0 | 4 | K | 2 |  |  |  | ROZPOCET | 0 | 0 | 0 | 0 | 0 | 1 | 0 | 4 | 471329822
| P |  | Poznámka k položce: Kompletní provedení dle specifikace PD a TZ vč. všech souvisejících prací dodávek, příslušenství a komponentů dle výpisu. V jednotkové ceně započítáno: dodávka, výroba, montáž/osazení/kotvení (vč.kotvících prvků), povrchová úprava. Kompletní specifikace viz výpis ostatních výrobků. | [14 empty] | P | 2
581 | K | 795614N08 | OV-08 - D+M Dilatační lišta k přemostění dilatačních spár, materiál hliník, výška 28mm, šířka min. 50mm | m | 2.3 |  | 0 | CS VLASTNÍ |  | základní |  | 0 | 0 | 0 | 0 | 0 | 4 | K | 2 |  |  |  | ROZPOCET | 0 | 0 | 0 | 0 | 0 | 1 | 0 | 4 | 877231132
| P |  | Poznámka k položce: Kompletní provedení dle specifikace PD a TZ vč. všech souvisejících prací dodávek, příslušenství a komponentů dle výpisu. V jednotkové ceně započítáno: dodávka, výroba, montáž/osazení/kotvení (vč.kotvících prvků), povrchová úprava. Kompletní specifikace viz výpis ostatních výrobků. | [14 empty] | P | 2
582 | K | 795614N09 | OV-09 - D+M Dilatační lišta svislá, šířka 50mm | m | 28 |  | 0 | CS VLASTNÍ |  | základní |  | 0 | 0 | 0 | 0 | 0 | 4 | K | 2 |  |  |  | ROZPOCET | 0 | 0 | 0 | 0 | 0 | 1 | 0 | 4 | -1205600516
| P |  | Poznámka k položce: Kompletní provedení dle specifikace PD a TZ vč. všech souvisejících prací dodávek, příslušenství a komponentů dle výpisu. V jednotkové ceně započítáno: dodávka, výroba, montáž/osazení/kotvení (vč.kotvících prvků), povrchová úprava. Kompletní specifikace viz výpis ostatních výrobků. | [14 empty] | P | 2
583 | K | 795614N10 | OV-10 - D+M Dilatační lišta svislá, šířka 50mm | m | 13 |  | 0 | CS VLASTNÍ |  | základní |  | 0 | 0 | 0 | 0 | 0 | 4 | K | 2 |  |  |  | ROZPOCET | 0 | 0 | 0 | 0 | 0 | 1 | 0 | 4 | 1592412772
| P |  | Poznámka k položce: Kompletní provedení dle specifikace PD a TZ vč. všech souvisejících prací dodávek, příslušenství a komponentů dle výpisu. V jednotkové ceně započítáno: dodávka, výroba, montáž/osazení/kotvení (vč.kotvících prvků), povrchová úprava. Kompletní specifikace viz výpis ostatních výrobků. | [14 empty] | P | 2
584 | K | 795614N11 | OV-11 - D+M Dilatační lišta svislá, šířka 100mm | m | 6 |  | 0 | CS VLASTNÍ |  | základní |  | 0 | 0 | 0 | 0 | 0 | 4 | K | 2 |  |  |  | ROZPOCET | 0 | 0 | 0 | 0 | 0 | 1 | 0 | 4 | 69878097
| P |  | Poznámka k položce: Kompletní provedení dle specifikace PD a TZ vč. všech souvisejících prací dodávek, příslušenství a komponentů dle výpisu. V jednotkové ceně započítáno: dodávka, výroba, montáž/osazení/kotvení (vč.kotvících prvků), povrchová úprava. Kompletní specifikace viz výpis ostatních výrobků. | [14 empty] | P | 2
585 | K | 795614N12 | OV-12 - D+M Sanitární příčka, materiál vysokotlaký laminát HPL tl. 10 a 12mm, 2x dveře 700x1970mm | m2 | 9.404 |  | 0 | CS VLASTNÍ |  | základní |  | 0 | 0 | 0 | 0 | 0 | 4 | K | 2 |  |  |  | ROZPOCET | 0 | 0 | 0 | 0 | 0 | 1 | 0 | 4 | -1708642299
| P |  | Poznámka k položce: Kompletní provedení dle specifikace PD a TZ vč. všech souvisejících prací dodávek, příslušenství a komponentů dle výpisu. V jednotkové ceně započítáno: dodávka, výroba, montáž/osazení/kotvení (vč.kotvících prvků), povrchová úprava. Kompletní specifikace viz výpis ostatních výrobků. | [14 empty] | P | 2
586 | K | 795614N13 | OV-13 - D+M Sanitární příčka, materiál vysokotlaký laminát HPL tl. 12mm, 1x dveře 700x1970mm | m2 | 6.92 |  | 0 | CS VLASTNÍ |  | základní |  | 0 | 0 | 0 | 0 | 0 | 4 | K | 2 |  |  |  | ROZPOCET | 0 | 0 | 0 | 0 | 0 | 1 | 0 | 4 | 1202797008
| P |  | Poznámka k položce: Kompletní provedení dle specifikace PD a TZ vč. všech souvisejících prací dodávek, příslušenství a komponentů dle výpisu. V jednotkové ceně započítáno: dodávka, výroba, montáž/osazení/kotvení (vč.kotvících prvků), povrchová úprava. Kompletní specifikace viz výpis ostatních výrobků. | [14 empty] | P | 2
587 | K | 795614N14 | OV-14 - D+M Sanitární příčka, materiál vysokotlaký laminát HPL tl. 12mm, 2x dveře 700x1970mm | m2 | 12.02 |  | 0 | CS VLASTNÍ |  | základní |  | 0 | 0 | 0 | 0 | 0 | 4 | K | 2 |  |  |  | ROZPOCET | 0 | 0 | 0 | 0 | 0 | 1 | 0 | 4 | 375067295
| P |  | Poznámka k položce: Kompletní provedení dle specifikace PD a TZ vč. všech souvisejících prací dodávek, příslušenství a komponentů dle výpisu. V jednotkové ceně započítáno: dodávka, výroba, montáž/osazení/kotvení (vč.kotvících prvků), povrchová úprava. Kompletní specifikace viz výpis ostatních výrobků. | [14 empty] | P | 2
588 | K | 795614N15 | OV-15 - D+M Schodišťová plošina, s čelním nástupem, certifikované zařízení pro bezbariérový přístup | kus | 1 |  | 0 | CS VLASTNÍ |  | základní |  | 0 | 0 | 0 | 0 | 0 | 4 | K | 2 |  |  |  | ROZPOCET | 0 | 0 | 0 | 0 | 0 | 1 | 0 | 4 | -1457171673
| P |  | Poznámka k položce: Kompletní provedení dle specifikace PD a TZ vč. všech souvisejících prací dodávek, příslušenství a komponentů dle výpisu. V jednotkové ceně započítáno: dodávka, výroba, montáž/osazení/kotvení (vč.kotvících prvků), povrchová úprava. Kompletní specifikace viz výpis ostatních výrobků. | [14 empty] | P | 2
589 | K | 795614N16 | OV-16 - D+M Variabilní uzamykací víceúrovňový systém jednotného klíče v provedení odpovídající vyššímu standardu - 3. bezp. třída | ks | 1 |  | 0 | CS VLASTNÍ |  | základní |  | 0 | 0 | 0 | 0 | 0 | 4 | K | 2 |  |  |  | ROZPOCET | 0 | 0 | 0 | 0 | 0 | 1 | 0 | 4 | -628682997
| P |  | Poznámka k položce: Kompletní provedení dle specifikace PD a TZ vč. všech souvisejících prací dodávek, příslušenství a komponentů dle výpisu. V jednotkové ceně započítáno: dodávka, výroba, montáž/osazení/kotvení (vč.kotvících prvků), povrchová úprava. Kompletní specifikace viz výpis ostatních výrobků. | [14 empty] | P | 2
| VV |  | "množství 1kus _ zahrnuje náklady na zajištění dodávky pro celou stavbu_dle specifikace PD a TZ a výpisů" 1,0 |  | 1 | [12 empty] | VV | 2 | 2 | True | 0 | ROZPOCET
| VV |  | Součet |  | 1 | [12 empty] | VV | 2 | 4 | True | 1 | ROZPOCET
590 | K | 795614N17 | OV-17 - D+M Sklopné madlo s držákem toaletního papíru, délka 850mm, materiál nerez ocel | ks | 42 |  | 0 | CS VLASTNÍ |  | základní |  | 0 | 0 | 0 | 0 | 0 | 4 | K | 2 |  |  |  | ROZPOCET | 0 | 0 | 0 | 0 | 0 | 1 | 0 | 4 | 1531823535
| P |  | Poznámka k položce: Kompletní provedení dle specifikace PD a TZ vč. všech souvisejících prací dodávek, příslušenství a komponentů dle výpisu. V jednotkové ceně započítáno: dodávka, výroba, montáž/osazení/kotvení (vč.kotvících prvků), povrchová úprava. Kompletní specifikace viz výpis ostatních výrobků. | [14 empty] | P | 2
591 | K | 795614N18 | OV-18 - D+M Pevné madlo k umyvadlu, délka 850mm, materiál nerez ocel | ks | 21 |  | 0 | CS VLASTNÍ |  | základní |  | 0 | 0 | 0 | 0 | 0 | 4 | K | 2 |  |  |  | ROZPOCET | 0 | 0 | 0 | 0 | 0 | 1 | 0 | 4 | -958126674
| P |  | Poznámka k položce: Kompletní provedení dle specifikace PD a TZ vč. všech souvisejících prací dodávek, příslušenství a komponentů dle výpisu. V jednotkové ceně započítáno: dodávka, výroba, montáž/osazení/kotvení (vč.kotvících prvků), povrchová úprava. Kompletní specifikace viz výpis ostatních výrobků. | [14 empty] | P | 2
592 | K | 795614N19 | OV-19 - D+M Háček na oděv a ručník, rozměr 60x17mm, materiál nerez ocel | ks | 45 |  | 0 | CS VLASTNÍ |  | základní |  | 0 | 0 | 0 | 0 | 0 | 4 | K | 2 |  |  |  | ROZPOCET | 0 | 0 | 0 | 0 | 0 | 1 | 0 | 4 | 1940979680
| P |  | Poznámka k položce: Kompletní provedení dle specifikace PD a TZ vč. všech souvisejících prací dodávek, příslušenství a komponentů dle výpisu. V jednotkové ceně započítáno: dodávka, výroba, montáž/osazení/kotvení (vč.kotvících prvků), povrchová úprava. Kompletní specifikace viz výpis ostatních výrobků. | [14 empty] | P | 2
593 | K | 795614N20 | OV-20 - D+M Dělící přepážka u pisoáru 900x400mm, kompaktní deska tl. 12mm, celkem 2ks | m2 | 0.72 |  | 0 | CS VLASTNÍ |  | základní |  | 0 | 0 | 0 | 0 | 0 | 4 | K | 2 |  |  |  | ROZPOCET | 0 | 0 | 0 | 0 | 0 | 1 | 0 | 4 | 1517743285
| P |  | Poznámka k položce: Kompletní provedení dle specifikace PD a TZ vč. všech souvisejících prací dodávek, příslušenství a komponentů dle výpisu. V jednotkové ceně započítáno: dodávka, výroba, montáž/osazení/kotvení (vč.kotvících prvků), povrchová úprava. Kompletní specifikace viz výpis ostatních výrobků. | [14 empty] | P | 2
594 | K | 795614N21 | OV-21 - D+M Revizní dvířka VZT 400x400mm | ks | 8 |  | 0 | CS VLASTNÍ |  | základní |  | 0 | 0 | 0 | 0 | 0 | 4 | K | 2 |  |  |  | ROZPOCET | 0 | 0 | 0 | 0 | 0 | 1 | 0 | 4 | 1916402048
| P |  | Poznámka k položce: Kompletní provedení dle specifikace PD a TZ vč. všech souvisejících prací dodávek, příslušenství a komponentů dle výpisu. V jednotkové ceně započítáno: dodávka, výroba, montáž/osazení/kotvení (vč.kotvících prvků), povrchová úprava. Kompletní specifikace viz výpis ostatních výrobků. | [14 empty] | P | 2
595 | K | 795614N22 | OV-22 - D+M Sprchová zástěna 900x1850mm - třísekční, výplň - neprůhledná akrylátová | ks | 11 |  | 0 | CS VLASTNÍ |  | základní |  | 0 | 0 | 0 | 0 | 0 | 4 | K | 2 |  |  |  | ROZPOCET | 0 | 0 | 0 | 0 | 0 | 1 | 0 | 4 | -1946612155
| P |  | Poznámka k položce: Kompletní provedení dle specifikace PD a TZ vč. všech souvisejících prací dodávek, příslušenství a komponentů dle výpisu. V jednotkové ceně započítáno: dodávka, výroba, montáž/osazení/kotvení (vč.kotvících prvků), povrchová úprava. Kompletní specifikace viz výpis ostatních výrobků. | [14 empty] | P | 2
596 | K | 795614N23 | OV-23 - D+M Sprchová zástěna 1000x1850mm - třísekční, výplň - neprůhledná akrylátová | ks | 2 |  | 0 | CS VLASTNÍ |  | základní |  | 0 | 0 | 0 | 0 | 0 | 4 | K | 2 |  |  |  | ROZPOCET | 0 | 0 | 0 | 0 | 0 | 1 | 0 | 4 | -806058741
| P |  | Poznámka k položce: Kompletní provedení dle specifikace PD a TZ vč. všech souvisejících prací dodávek, příslušenství a komponentů dle výpisu. V jednotkové ceně započítáno: dodávka, výroba, montáž/osazení/kotvení (vč.kotvících prvků), povrchová úprava. Kompletní specifikace viz výpis ostatních výrobků. | [14 empty] | P | 2
597 | K | 795614N24 | OV-24 - D+M Sprchová zástěna 1100x1850mm - třísekční, výplň - neprůhledná akrylátová | ks | 1 |  | 0 | CS VLASTNÍ |  | základní |  | 0 | 0 | 0 | 0 | 0 | 4 | K | 2 |  |  |  | ROZPOCET | 0 | 0 | 0 | 0 | 0 | 1 | 0 | 4 | -1086545780
| P |  | Poznámka k položce: Kompletní provedení dle specifikace PD a TZ vč. všech souvisejících prací dodávek, příslušenství a komponentů dle výpisu. V jednotkové ceně započítáno: dodávka, výroba, montáž/osazení/kotvení (vč.kotvících prvků), povrchová úprava. Kompletní specifikace viz výpis ostatních výrobků. | [14 empty] | P | 2
598 | K | 795614N25 | OV-25 - D+M Sprchová zástěna 950x1850mm - třísekční, výplň - neprůhledná akrylátová | ks | 1 |  | 0 | CS VLASTNÍ |  | základní |  | 0 | 0 | 0 | 0 | 0 | 4 | K | 2 |  |  |  | ROZPOCET | 0 | 0 | 0 | 0 | 0 | 1 | 0 | 4 | 1045949369
| P |  | Poznámka k položce: Kompletní provedení dle specifikace PD a TZ vč. všech souvisejících prací dodávek, příslušenství a komponentů dle výpisu. V jednotkové ceně započítáno: dodávka, výroba, montáž/osazení/kotvení (vč.kotvících prvků), povrchová úprava. Kompletní specifikace viz výpis ostatních výrobků. | [14 empty] | P | 2
599 | K | 795614N26 | OV-26 - D+M Sprchová zástěna 1200x1850mm - třísekční, výplň - neprůhledná akrylátová | ks | 2 |  | 0 | CS VLASTNÍ |  | základní |  | 0 | 0 | 0 | 0 | 0 | 4 | K | 2 |  |  |  | ROZPOCET | 0 | 0 | 0 | 0 | 0 | 1 | 0 | 4 | -871159862
| P |  | Poznámka k položce: Kompletní provedení dle specifikace PD a TZ vč. všech souvisejících prací dodávek, příslušenství a komponentů dle výpisu. V jednotkové ceně započítáno: dodávka, výroba, montáž/osazení/kotvení (vč.kotvících prvků), povrchová úprava. Kompletní specifikace viz výpis ostatních výrobků. | [14 empty] | P | 2
600 | K | 795614N27 | OV-27 - D+M Sprchová zástěna 900x900x1900mm, výplň neprůhledná akrylátová | ks | 5 |  | 0 | CS VLASTNÍ |  | základní |  | 0 | 0 | 0 | 0 | 0 | 4 | K | 2 |  |  |  | ROZPOCET | 0 | 0 | 0 | 0 | 0 | 1 | 0 | 4 | -329931732
| P |  | Poznámka k položce: Kompletní provedení dle specifikace PD a TZ vč. všech souvisejících prací dodávek, příslušenství a komponentů dle výpisu. V jednotkové ceně započítáno: dodávka, výroba, montáž/osazení/kotvení (vč.kotvících prvků), povrchová úprava. Kompletní specifikace viz výpis ostatních výrobků. | [14 empty] | P | 2
| D | OST5 | Ochranné prvky a informační systém, prvky interiéru |  |  |  | 0 |  |  |  |  | 0 |  | 0 |  | 0 | 4 | D | 1 |  |  |  | ROZPOCET | [6 empty] | 0
601 | K | OST5_R02 | Výroba, dodávka a montáž interiérového vybavení _ hygienické doplňky - (viz v.č. D1-01-1/57 Ostatní hygienické doplňky) | kus | 1 |  | 0 | CS VLASTNÍ |  | základní |  | 0 | 0 | 0 | 0 | 0 | 512 | K | 2 |  |  |  | ROZPOCET | 0 | 0 | 0 | 0 | 0 | 1 | 0 | 512 | -17970472
| P |  | Poznámka k položce: Kompletní systímové dodávky a provedení dle specifikace PD a TZ včetně všech přímo souvisejících prací/činností a dodávek/doplňků/příslušenství | [14 empty] | P | 2
| VV |  | "množství 1kus = kompletní seznam_viz v.č. D1-01-1/57 Ostatní hygienické doplňky" 1,0 |  | 1 | [12 empty] | VV | 2 | 2 | True | 0 | ROZPOCET
| VV |  | Součet |  | 1 | [12 empty] | VV | 2 | 4 | True | 1 | ROZPOCET
602 | K | OST5_R01.1 | OP 1 - D+M ochranných prvk (viz D.1.1_v.č. 54,55) _ kruhové madlo | m | 302 |  | 0 | CS VLASTNÍ |  | základní |  | 0 | 0 | 0 | 0 | 0 | 16 | K | 2 |  |  |  | ROZPOCET | 0 | 0 | 0 | 0 | 0 | 1 | 0 | 16 | 1204573234
| P |  | Poznámka k položce: Kompletní provedení dle specifikace PD a TZ vč. všech souvisejících prací dodávek, příslušenství a komponentů dle výpisu. V jednotkové ceně započítáno: dodávka, výroba, montáž/osazení/kotvení (vč.kotvících prvků), povrchová úprava. Kompletní specifikace viz výpis ochranných prvků a informačního systému. | [14 empty] | P | 2
603 | K | OST5_R02.1 | OP 2 - D+M ochranných prvk (viz D.1.1_v.č. 54,55) _ nástěnný ochranný pás | m | 549.4 |  | 0 | CS VLASTNÍ |  | základní |  | 0 | 0 | 0 | 0 | 0 | 16 | K | 2 |  |  |  | ROZPOCET | 0 | 0 | 0 | 0 | 0 | 1 | 0 | 16 | 1768698132
| P |  | Poznámka k položce: Kompletní provedení dle specifikace PD a TZ vč. všech souvisejících prací dodávek, příslušenství a komponentů dle výpisu. V jednotkové ceně započítáno: dodávka, výroba, montáž/osazení/kotvení (vč.kotvících prvků), povrchová úprava. Kompletní specifikace viz výpis ochranných prvků a informačního systému. | [14 empty] | P | 2
604 | K | OST5_R03 | OP 3 - D+M ochranných prvk (viz D.1.1_v.č. 54,55) _ oblé nástěnné madlo | m | 226.2 |  | 0 | CS VLASTNÍ |  | základní |  | 0 | 0 | 0 | 0 | 0 | 16 | K | 2 |  |  |  | ROZPOCET | 0 | 0 | 0 | 0 | 0 | 1 | 0 | 16 | 669636774
| P |  | Poznámka k položce: Kompletní provedení dle specifikace PD a TZ vč. všech souvisejících prací dodávek, příslušenství a komponentů dle výpisu. V jednotkové ceně započítáno: dodávka, výroba, montáž/osazení/kotvení (vč.kotvících prvků), povrchová úprava. Kompletní specifikace viz výpis ochranných prvků a informačního systému. | [14 empty] | P | 2
605 | K | OST5_R04 | OP 4 - D+M ochranných prvk (viz D.1.1_v.č. 54,55) _ ochranný rohový PVC profil | m | 813.65 |  | 0 | CS VLASTNÍ |  | základní |  | 0 | 0 | 0 | 0 | 0 | 16 | K | 2 |  |  |  | ROZPOCET | 0 | 0 | 0 | 0 | 0 | 1 | 0 | 16 | 40882912
| P |  | Poznámka k položce: Kompletní provedení dle specifikace PD a TZ vč. všech souvisejících prací dodávek, příslušenství a komponentů dle výpisu. V jednotkové ceně započítáno: dodávka, výroba, montáž/osazení/kotvení (vč.kotvících prvků), povrchová úprava. Kompletní specifikace viz výpis ochranných prvků a informačního systému. | [14 empty] | P | 2
| VV |  | (2,3*28)+(3,0*94)+(3,05*84)+(3,15*67) |  | 813.65 | [12 empty] | VV | 2 | 2 | True | 0 | ROZPOCET
| VV |  | Součet |  | 813.65 | [12 empty] | VV | 2 | 4 | True | 1 | ROZPOCET
606 | K | OST5_R05 | VIT - D+M informační prvek (viz D.1.1_v.č. 54,55) _ výtahová informační tabule | kus | 9 |  | 0 | CS VLASTNÍ |  | základní |  | 0 | 0 | 0 | 0 | 0 | 16 | K | 2 |  |  |  | ROZPOCET | 0 | 0 | 0 | 0 | 0 | 1 | 0 | 16 | 1151419600
| P |  | Poznámka k položce: Kompletní provedení dle specifikace PD a TZ vč. všech souvisejících prací dodávek, příslušenství a komponentů dle výpisu. V jednotkové ceně započítáno: dodávka, výroba, montáž/osazení/kotvení (vč.kotvících prvků), povrchová úprava. Kompletní specifikace viz výpis ochranných prvků a informačního systému. | [14 empty] | P | 2
607 | K | OST5_R06 | ZP - D+M informační prvek (viz D.1.1_v.č. 54,55) _ značení podlaží | kus | 11 |  | 0 | CS VLASTNÍ |  | základní |  | 0 | 0 | 0 | 0 | 0 | 16 | K | 2 |  |  |  | ROZPOCET | 0 | 0 | 0 | 0 | 0 | 1 | 0 | 16 | 1567117264
| P |  | Poznámka k položce: Kompletní provedení dle specifikace PD a TZ vč. všech souvisejících prací dodávek, příslušenství a komponentů dle výpisu. V jednotkové ceně započítáno: dodávka, výroba, montáž/osazení/kotvení (vč.kotvících prvků), povrchová úprava. Kompletní specifikace viz výpis ochranných prvků a informačního systému. | [14 empty] | P | 2
608 | K | OST5_R07 | PT - D+M informační prvek (viz D.1.1_v.č. 54,55) _ patrová tabule | kus | 11 |  | 0 | CS VLASTNÍ |  | základní |  | 0 | 0 | 0 | 0 | 0 | 16 | K | 2 |  |  |  | ROZPOCET | 0 | 0 | 0 | 0 | 0 | 1 | 0 | 16 | -1248612233
| P |  | Poznámka k položce: Kompletní provedení dle specifikace PD a TZ vč. všech souvisejících prací dodávek, příslušenství a komponentů dle výpisu. V jednotkové ceně započítáno: dodávka, výroba, montáž/osazení/kotvení (vč.kotvících prvků), povrchová úprava. Kompletní specifikace viz výpis ochranných prvků a informačního systému. | [14 empty] | P | 2
609 | K | OST5_R08 | CIT - D+M informační prvek (viz D.1.1_v.č. 54,55) _ centrální informační tabule | kus | 3 |  | 0 | CS VLASTNÍ |  | základní |  | 0 | 0 | 0 | 0 | 0 | 16 | K | 2 |  |  |  | ROZPOCET | 0 | 0 | 0 | 0 | 0 | 1 | 0 | 16 | -8379957
| P |  | Poznámka k položce: Kompletní provedení dle specifikace PD a TZ vč. všech souvisejících prací dodávek, příslušenství a komponentů dle výpisu. V jednotkové ceně započítáno: dodávka, výroba, montáž/osazení/kotvení (vč.kotvících prvků), povrchová úprava. Kompletní specifikace viz výpis ochranných prvků a informačního systému. | [14 empty] | P | 2

## D.1.2 - Stavebně konstruk...
{aaacd916-2699-46e2-91af-daf01fe5d5c8}
2
| KRYCÍ LIST SOUPISU PRACÍ | [7 empty] | v --- níže se nacházejí doplnkové a pomocné údaje k sestavám --- v | [8 empty] | False
Stavba:
Pavilon L - stavební úpravy / Slezská nemocnice v Opavě, p.o.
Objekt:
SO 01 - Stavební úpravy pavilonu L
Soupis:
D.1.2 - Stavebně konstrukční řešení
| KSO: |  | 801 11 |  |  | CC-CZ:
| Místo: |  | Opava |  |  | Datum: | 27. 1. 2021
| Zadavatel: |  |  |  |  | IČ:
|  | Moravskoslezský kraj |  |  |  | DIČ:
| Uchazeč: |  |  |  |  | IČ: | Vyplň údaj
|  | Vyplň údaj |  |  |  | DIČ: | Vyplň údaj
| Projektant: |  |  |  |  | IČ:
|  | CHVÁLEK ATELIÉR s.r.o. |  |  |  | DIČ:
| Zpracovatel: |  |  |  |  | IČ:
DIČ:
Poznámka:
Soupis prací je sestaven za využití položek Cenové soustavy ÚRS. Cenové a technické podmínky položek CS ÚRS, které nejsou uvedeny v soupisu prací (tzv. úvodní části katalogů) jsou neomezeně dálkově k dispozici na www.cs-urs.cz. Položky soupisu prací, které nemají ve sloupci „Cenová soustava“ uveden žádný údaj, nepochází z Cenové soustavy ÚRS (takové položky soupisu prací mají Cenovou soustavu „VLASTNÍ“). Ocenění "vlastní" položky:na základě odborných znalostí a zkušeností projektanta při realizaci obdobných zakázek za období 5-ti let. nebo na základě CN) Nedílnou součástí soupisu prací je projektová dokumentace vč. textových příloh, na kterou se položky soupisu prací plně odkazují.
| Cena bez DPH | [5 empty] | 0
|  |  | Základ daně |  |  | Sazba daně | Výše daně
| DPH | základní | 0 |  |  | 21% | 0
|  | snížená | 0 |  |  | 15% | 0
|  | zákl. přenesená | 0 |  |  | 21% | 0
|  | sníž. přenesená | 0 |  |  | 15% | 0
|  | nulová | 0 |  |  | 0% | 0
| Cena s DPH |  |  | v | CZK |  | 0
| Projektant |  |  | Zpracovatel
| Datum a podpis: |  | Razítko | Datum a podpis: |  |  | Razítko
| Objednavatel |  |  | Uchazeč
| Datum a podpis: |  | Razítko | Datum a podpis: |  |  | Razítko
REKAPITULACE ČLENĚNÍ SOUPISU PRACÍ
Stavba:
Pavilon L - stavební úpravy / Slezská nemocnice v Opavě, p.o.
Objekt:
SO 01 - Stavební úpravy pavilonu L
Soupis:
D.1.2 - Stavebně konstrukční řešení
Místo: |  |  | Opava |  |  | Datum: | 27. 1. 2021
Zadavatel: |  |  | Moravskoslezský kraj |  |  | Projektant: | CHVÁLEK ATELIÉR s.r.o.
Uchazeč: |  |  | Vyplň údaj |  |  | Zpracovatel:
Kód dílu - Popis | [6 empty] | Cena celkem [CZK]
Náklady ze soupisu prací | [6 empty] | 0 | [11 empty] | -1
| HSV - Práce a dodávky HSV | [5 empty] | 0
| 2 - Zakládání | [5 empty] | 0
| 3 - Svislé a kompletní konstrukce | [5 empty] | 0
| 4 - Vodorovné konstrukce | [5 empty] | 0
| 9 - Ostatní konstrukce a práce, bourání | [5 empty] | 0
| 997 - Přesun sutě | [5 empty] | 0
| 998 - Přesun hmot | [5 empty] | 0
SOUPIS PRACÍ
Stavba:
Pavilon L - stavební úpravy / Slezská nemocnice v Opavě, p.o.
Objekt:
SO 01 - Stavební úpravy pavilonu L
Soupis:
D.1.2 - Stavebně konstrukční řešení
Místo: |  |  | Opava |  |  | Datum: | 27. 1. 2021
Zadavatel: |  |  | Moravskoslezský kraj |  |  | Projektant: | CHVÁLEK ATELIÉR s.r.o.
Uchazeč: |  |  | Vyplň údaj |  |  | Zpracovatel:
PČ | Typ | Kód | Popis | MJ | Množství | J.cena [CZK] | Cena celkem [CZK] | Cenová soustava |  | DPH | J. Nh [h] | Nh celkem [h] | J. hmotnost [t] | Hmotnost celkem [t] | J. suť [t] | Suť Celkem [t]
Náklady soupisu celkem | [6 empty] | 0 |  |  |  |  | 0 |  | 331.618 |  | 1.3144 |  | D | -1 | [10 empty] | 0
| D | HSV | Práce a dodávky HSV |  |  |  | 0 |  |  |  |  | 0 |  | 331.618 |  | 1.3144 | 1 | D | 0 |  |  |  | ROZPOCET | [6 empty] | 0
| D | 2 | Zakládání |  |  |  | 0 |  |  |  |  | 0 |  | 7.2095 |  | 0 | 1 | D | 1 |  |  |  | ROZPOCET | [6 empty] | 0
1 | K | 274322511 | Základové pasy ze ŽB se zvýšenými nároky na prostředí tř. C 25/30 | m3 | 2.82 |  | 0 | CS ÚRS 2021 01 |  | základní |  | 0 | 2.4533 | 6.9183 | 0 | 0 | 4 | K | 2 |  |  |  | ROZPOCET | 0 | 0 | 0 | 0 | 0 | 1 | 0 | 4 | 1097486944
| VV |  | "venkovní schodiště u VZT_D.1.2_v.č. 0,5-0,6, TZ" 9,4*0,3*1,0 |  | 2.82 | [12 empty] | VV | 2 | 2 | True | 0 | ROZPOCET
| VV |  | Součet |  | 2.82 | [12 empty] | VV | 2 | 4 | True | 1 | ROZPOCET
2 | K | 274351121 | Zřízení bednění základových pasů rovného | m2 | 18.8 |  | 0 | CS ÚRS 2021 01 |  | základní |  | 0 | 0.00269 | 0.050572 | 0 | 0 | 4 | K | 2 |  |  |  | ROZPOCET | 0 | 0 | 0 | 0 | 0 | 1 | 0 | 4 | -849958458
| VV |  | "venkovní schodiště u VZT_D.1.2_v.č. 0,5-0,6, TZ" 9,4*2*1,0 |  | 18.8 | [12 empty] | VV | 2 | 2 | True | 0 | ROZPOCET
| VV |  | Součet |  | 18.8 | [12 empty] | VV | 2 | 4 | True | 1 | ROZPOCET
3 | K | 274351122 | Odstranění bednění základových pasů rovného | m2 | 18.8 |  | 0 | CS ÚRS 2021 01 |  | základní |  | 0 | 0 | 0 | 0 | 0 | 4 | K | 2 |  |  |  | ROZPOCET | 0 | 0 | 0 | 0 | 0 | 1 | 0 | 4 | 547619222
4 | K | 274361821 | Výztuž základových pásů betonářskou ocelí 10 505 (R) | t | 0.227 |  | 0 | CS ÚRS 2021 01 |  | základní |  | 0 | 1.0602 | 0.24066 | 0 | 0 | 4 | K | 2 |  |  |  | ROZPOCET | 0 | 0 | 0 | 0 | 0 | 1 | 0 | 4 | 138077080
| VV |  | "venkovní schodiště u VZT_D.1.2_v.č. 0,5-0,6, TZ_předpoklad nosné výztuže" 70,0/1000*2,82 |  | 0.197 | [12 empty] | VV | 2 | 2 | True | 0 | ROZPOCET
| VV |  | Mezisoučet |  | 0.197 | [12 empty] | VV | 2 | 3 | True | 0 | ROZPOCET
| VV |  | "výztuž distanční, pomocná, rozdělovací + přesahy_bude upřesněn v dílenské dokumentaci" 0,15*0,197 |  | 0.03 | [12 empty] | VV | 2 | 2 | True | 0 | ROZPOCET
| VV |  | Součet |  | 0.227 | [12 empty] | VV | 2 | 4 | True | 1 | ROZPOCET
| D | 3 | Svislé a kompletní konstrukce |  |  |  | 0 |  |  |  |  | 0 |  | 227.6509 |  | 0 | 1 | D | 1 |  |  |  | ROZPOCET | [6 empty] | 0
5 | K | 317941123 | Osazování ocelových válcovaných nosníků do kapes I, IE, U, UE nebo L do č 22 | t | 0.242 |  | 0 | CS ÚRS 2021 01 |  | základní |  | 0 | 0.01709 | 0.0041358 | 0 | 0 | 4 | K | 2 |  |  |  | ROZPOCET | 0 | 0 | 0 | 0 | 0 | 1 | 0 | 4 | 866429060
| VV |  | "vnitřní schodiště (2-3.NP)_D.1.2_v.č. 0,7-0,8, TZ" 17,9/1000*(5*2,7) |  | 0.242 | [12 empty] | VV | 2 | 2 | True | 0 | ROZPOCET
| VV |  | Součet |  | 0.242 | [12 empty] | VV | 2 | 4 | True | 1 | ROZPOCET
6 | M | 13010718 | ocel profilová I 160 jakost 11 375 | t | 0.266 |  | 0 | CS ÚRS 2021 01 |  | základní |  | 0 | 1 | 0.266 | 0 | 0 | 8 | M | 2 |  |  |  | ROZPOCET | 0 | 0 | 0 | 0 | 0 | 1 | 0 | 4 | -774319608
| VV |  | 0,242*1,1 'Přepočtené koeficientem množství |  | 0.266 | [12 empty] | VV | 2 | 2 | False | 1 | ROZPOCET
7 | K | 341321410 | Stěny nosné ze ŽB tř. C 25/30 | m3 | 74.154 |  | 0 | CS ÚRS 2021 01 |  | základní |  | 0 | 2.4533 | 181.922 | 0 | 0 | 4 | K | 2 |  |  |  | ROZPOCET | 0 | 0 | 0 | 0 | 0 | 1 | 0 | 4 | -520787314
| P |  | Poznámka k položce: -přesná specifikace betonové směsy _ viz PD, TZ,SV | [14 empty] | P | 2
| VV |  | "přístavba výtahu_D.1.2_v.č. 0,3-0,4, TZ" (13,22*17,4*0,3) |  | 69.008 | [12 empty] | VV | 2 | 2 | True | 0 | ROZPOCET
| VV |  | "venkovní schodiště u VZT_D.1.2_v.č. 0,5-0,6, TZ" (2,68*0,3*1,1)+(6,7*0,3*2,12) |  | 5.146 | [12 empty] | VV | 2 | 2 | True | 0 | ROZPOCET
| VV |  | Součet |  | 74.154 | [12 empty] | VV | 2 | 4 | True | 1 | ROZPOCET
8 | K | 341351111 | Zřízení oboustranného bednění nosných stěn | m2 | 494.36 |  | 0 | CS ÚRS 2021 01 |  | základní |  | 0 | 0.00275 | 1.3595 | 0 | 0 | 4 | K | 2 |  |  |  | ROZPOCET | 0 | 0 | 0 | 0 | 0 | 1 | 0 | 4 | -1070082258
| VV |  | "přístavba výtahu_D.1.2_v.č. 0,3-0,4, TZ" (13,22*17,4*2) |  | 460.056 | [12 empty] | VV | 2 | 2 | True | 0 | ROZPOCET
| VV |  | "venkovní schodiště u VZT_D.1.2_v.č. 0,5-0,6, TZ" (2,68*2*1,1)+(6,7*2*2,12) |  | 34.304 | [12 empty] | VV | 2 | 2 | True | 0 | ROZPOCET
| VV |  | Součet |  | 494.36 | [12 empty] | VV | 2 | 4 | True | 1 | ROZPOCET
9 | K | 341351112 | Odstranění oboustranného bednění nosných stěn | m2 | 494.36 |  | 0 | CS ÚRS 2021 01 |  | základní |  | 0 | 0 | 0 | 0 | 0 | 4 | K | 2 |  |  |  | ROZPOCET | 0 | 0 | 0 | 0 | 0 | 1 | 0 | 4 | 1846578086
10 | K | 341351911 | Příplatek k cenám bednění nosných stěn za pohledový beton | m2 | 17.152 |  | 0 | CS ÚRS 2021 01 |  | základní |  | 0 | 0.0026 | 0.044595 | 0 | 0 | 4 | K | 2 |  |  |  | ROZPOCET | 0 | 0 | 0 | 0 | 0 | 1 | 0 | 4 | -335207639
| VV |  | "venkovní schodiště u VZT_D.1.2_v.č. 0,5-0,6, TZ" ((2,68*2*1,1)+(6,7*2*2,12))/2 |  | 17.152 | [12 empty] | VV | 2 | 2 | True | 0 | ROZPOCET
| VV |  | Součet |  | 17.152 | [12 empty] | VV | 2 | 4 | True | 1 | ROZPOCET
11 | K | 341361821 | Výztuž stěn betonářskou ocelí 10 505 | t | 8.298 |  | 0 | CS ÚRS 2021 01 |  | základní |  | 0 | 1.0463 | 8.6824 | 0 | 0 | 4 | K | 2 |  |  |  | ROZPOCET | 0 | 0 | 0 | 0 | 0 | 1 | 0 | 4 | 616653881
| VV |  | "přístavba výtahu_D.1.2_v.č. 0,3-0,4, TZ_předpoklad nosné výztuže" 100,0/1000*69,008 |  | 6.901 | [12 empty] | VV | 2 | 2 | True | 0 | ROZPOCET
| VV |  | "venkovní schodiště u VZT_D.1.2_v.č. 0,5-0,6, TZ_předpoklad nosné výztuže" 100,0/1000*5,146 |  | 0.515 | [12 empty] | VV | 2 | 2 | True | 0 | ROZPOCET
| VV |  | Mezisoučet |  | 7.416 | [12 empty] | VV | 2 | 3 | True | 0 | ROZPOCET
| VV |  | "výztuž distanční, pomocná, rozdělovací + přesahy_bude upřesněn v dílenské dokumentaci" 0,15*5,881 |  | 0.882 | [12 empty] | VV | 2 | 2 | True | 0 | ROZPOCET
| VV |  | Součet |  | 8.298 | [12 empty] | VV | 2 | 4 | True | 1 | ROZPOCET
12 | K | 380321441 | Kompletní konstrukce ze ŽB tř. C 25/30 tl 150 mm | m3 | 1 |  | 0 | CS ÚRS 2021 01 |  | základní |  | 0 | 2.5298 | 2.5298 | 0 | 0 | 4 | K | 2 |  |  |  | ROZPOCET | 0 | 0 | 0 | 0 | 0 | 1 | 0 | 4 | 26836959
| P |  | Poznámka k položce: -přesná specifikace betonové směsy _ viz PD, TZ,SV | [14 empty] | P | 2
| VV |  | "šachtice_D.1.2_v.č. 0,9, TZ" | [14 empty] | VV | 2 | 1 | True | 0 | ROZPOCET
| VV |  | (1,2*0,9*0,15)+(4,2*1,12*0,15) |  | 0.868 | [12 empty] | VV | 2 | 2 | True | 0 | ROZPOCET
| VV |  | (0,6*0,6*0,1)+(2,4*0,4*0,1) |  | 0.132 | [12 empty] | VV | 2 | 2 | True | 0 | ROZPOCET
| VV |  | Součet |  | 1 | [12 empty] | VV | 2 | 4 | True | 1 | ROZPOCET
13 | K | 380321442 | Kompletní konstrukce ze ŽB tř. C 25/30 tl do 300 mm | m3 | 12.34 |  | 0 | CS ÚRS 2021 01 |  | základní |  | 0 | 2.5143 | 31.0265 | 0 | 0 | 4 | K | 2 |  |  |  | ROZPOCET | 0 | 0 | 0 | 0 | 0 | 1 | 0 | 4 | 643770397
| P |  | Poznámka k položce: -přesná specifikace betonové směsy _ viz PD, TZ,SV | [14 empty] | P | 2
| VV |  | "přístavba výtahu_D.1.2_v.č. 0,3-0,4, TZ_dojezd" (6,25*4,25*0,3)+(6,61*1,2*0,3) |  | 10.348 | [12 empty] | VV | 2 | 2 | True | 0 | ROZPOCET
| VV |  | "šachtice_D.1.2_v.č. 0,9, TZ" (1,8*1,2*0,2)+(6*1,3*0,2) |  | 1.992 | [12 empty] | VV | 2 | 2 | True | 0 | ROZPOCET
| VV |  | Součet |  | 12.34 | [12 empty] | VV | 2 | 4 | True | 1 | ROZPOCET
14 | K | 380356211 | Bednění kompletních konstrukcí omítaných ploch rovinných zřízení | m2 | 37.698 |  | 0 | CS ÚRS 2021 01 |  | základní |  | 0 | 0.00432 | 0.16286 | 0 | 0 | 4 | K | 2 |  |  |  | ROZPOCET | 0 | 0 | 0 | 0 | 0 | 1 | 0 | 4 | 1116134430
| VV |  | "přístavba výtahu_D.1.2_v.č. 0,3-0,4, TZ_dojezd" (21,0*0,3)+(6,61*1,2*2) |  | 22.164 | [12 empty] | VV | 2 | 2 | True | 0 | ROZPOCET
| VV |  | "šachtice_D.1.2_v.č. 0,9, TZ" | [14 empty] | VV | 2 | 1 | True | 0 | ROZPOCET
| VV |  | (4,2*1,27) |  | 5.334 | [12 empty] | VV | 2 | 2 | True | 0 | ROZPOCET
| VV |  | (2,4*0,5) |  | 1.2 | [12 empty] | VV | 2 | 2 | True | 0 | ROZPOCET
| VV |  | (6*1,5) |  | 9 | [12 empty] | VV | 2 | 2 | True | 0 | ROZPOCET
| VV |  | Součet |  | 37.698 | [12 empty] | VV | 2 | 4 | True | 1 | ROZPOCET
15 | K | 380356212 | Bednění kompletních konstrukcí omítaných ploch rovinných odstranění | m2 | 37.698 |  | 0 | CS ÚRS 2021 01 |  | základní |  | 0 | 0 | 0 | 0 | 0 | 4 | K | 2 |  |  |  | ROZPOCET | 0 | 0 | 0 | 0 | 0 | 1 | 0 | 4 | 1520207906
16 | K | 380361006 | Výztuž kompletních konstrukcí z betonářské oceli 10 505 | t | 1.49 |  | 0 | CS ÚRS 2021 01 |  | základní |  | 0 | 1.1095 | 1.6532 | 0 | 0 | 4 | K | 2 |  |  |  | ROZPOCET | 0 | 0 | 0 | 0 | 0 | 1 | 0 | 4 | -1709955511
| VV |  | "přístavba výtahu_D.1.2_v.č. 0,3-0,4, TZ_dojezd_předpoklad nosné výztuže" 100/1000*10,348 |  | 1.035 | [12 empty] | VV | 2 | 2 | True | 0 | ROZPOCET
| VV |  | "šachtice_D.1.2_v.č. 0,9, TZ_předpoklad nosné výztuže" 100/1000*2,992 |  | 0.299 | [12 empty] | VV | 2 | 2 | True | 0 | ROZPOCET
| VV |  | Mezisoučet |  | 1.334 | [12 empty] | VV | 2 | 3 | True | 0 | ROZPOCET
| VV |  | "výztuž distanční, pomocná, rozdělovací + přesahy_bude upřesněn v dílenské dokumentaci" 0,15*1,037 |  | 0.156 | [12 empty] | VV | 2 | 2 | True | 0 | ROZPOCET
| VV |  | Součet |  | 1.49 | [12 empty] | VV | 2 | 4 | True | 1 | ROZPOCET
| D | 4 | Vodorovné konstrukce |  |  |  | 0 |  |  |  |  | 0 |  | 96.7576 |  | 0 | 1 | D | 1 |  |  |  | ROZPOCET | [6 empty] | 0
17 | K | 411321414 | Stropy deskové ze ŽB tř. C 25/30 | m3 | 18.484 |  | 0 | CS ÚRS 2021 01 |  | základní |  | 0 | 2.4534 | 45.3492 | 0 | 0 | 4 | K | 2 |  |  |  | ROZPOCET | 0 | 0 | 0 | 0 | 0 | 1 | 0 | 4 | 248753405
| P |  | Poznámka k položce: -přesná specifikace betonové směsy _ viz PD, TZ,SV | [14 empty] | P | 2
| VV |  | "přístavba výtahu_D.1.2_v.č. 0,3-0,4, TZ" | [14 empty] | VV | 2 | 1 | True | 0 | ROZPOCET
| VV |  | ((1,25*3,61)+(2,63*4,25))*0,28*3 |  | 13.18 | [12 empty] | VV | 2 | 2 | True | 0 | ROZPOCET
| VV |  | (6,24*4,25)*0,2 |  | 5.304 | [12 empty] | VV | 2 | 2 | True | 0 | ROZPOCET
| VV |  | Součet |  | 18.484 | [12 empty] | VV | 2 | 4 | True | 1 | ROZPOCET
18 | K | 411351021 | Zřízení bednění stropů deskových bez podpěrné kce | m2 | 73.59 |  | 0 | CS ÚRS 2021 01 |  | základní |  | 0 | 0.00552 | 0.40622 | 0 | 0 | 4 | K | 2 |  |  |  | ROZPOCET | 0 | 0 | 0 | 0 | 0 | 1 | 0 | 4 | 370868592
| VV |  | "přístavba výtahu_D.1.2_v.č. 0,3-0,4, TZ" | [14 empty] | VV | 2 | 1 | True | 0 | ROZPOCET
| VV |  | ((1,25*3,61)+(2,63*4,25))*3 |  | 47.07 | [12 empty] | VV | 2 | 2 | True | 0 | ROZPOCET
| VV |  | (6,24*4,25) |  | 26.52 | [12 empty] | VV | 2 | 2 | True | 0 | ROZPOCET
| VV |  | Součet |  | 73.59 | [12 empty] | VV | 2 | 4 | True | 1 | ROZPOCET
19 | K | 411351022 | Odstranění bednění stropů deskových bez podpěrné kce | m2 | 73.59 |  | 0 | CS ÚRS 2021 01 |  | základní |  | 0 | 0 | 0 | 0 | 0 | 4 | K | 2 |  |  |  | ROZPOCET | 0 | 0 | 0 | 0 | 0 | 1 | 0 | 4 | 1802156196
20 | K | 411354335 | Zřízení podpěrné konstrukce stropů výšky do 6 m | m2 | 73.59 |  | 0 | CS ÚRS 2021 01 |  | základní |  | 0 | 0.00104 | 0.076534 | 0 | 0 | 4 | K | 2 |  |  |  | ROZPOCET | 0 | 0 | 0 | 0 | 0 | 1 | 0 | 4 | 2010975437
| VV |  | "přístavba výtahu_D.1.2_v.č. 0,3-0,4, TZ" | [14 empty] | VV | 2 | 1 | True | 0 | ROZPOCET
| VV |  | ((1,25*3,61)+(2,63*4,25))*3 |  | 47.07 | [12 empty] | VV | 2 | 2 | True | 0 | ROZPOCET
| VV |  | (6,24*4,25) |  | 26.52 | [12 empty] | VV | 2 | 2 | True | 0 | ROZPOCET
| VV |  | Součet |  | 73.59 | [12 empty] | VV | 2 | 4 | True | 1 | ROZPOCET
21 | K | 411354336 | Odstranění podpěrné konstrukce stropů výšky do 6 m | m2 | 73.59 |  | 0 | CS ÚRS 2021 01 |  | základní |  | 0 | 0 | 0 | 0 | 0 | 4 | K | 2 |  |  |  | ROZPOCET | 0 | 0 | 0 | 0 | 0 | 1 | 0 | 4 | 1304562568
22 | K | 411361821 | Výztuž stropů betonářskou ocelí 10 505 | t | 2.625 |  | 0 | CS ÚRS 2021 01 |  | základní |  | 0 | 1.0555 | 2.7708 | 0 | 0 | 4 | K | 2 |  |  |  | ROZPOCET | 0 | 0 | 0 | 0 | 0 | 1 | 0 | 4 | 2030701837
| VV |  | "přístavba výtahu_D.1.2_v.č. 0,3-0,4, TZ_předpoklad nosné výztuže" 130,0/1000*18,484 |  | 2.403 | [12 empty] | VV | 2 | 2 | True | 0 | ROZPOCET
| VV |  | Mezisoučet |  | 2.403 | [12 empty] | VV | 2 | 3 | True | 0 | ROZPOCET
| VV |  | "výztuž distanční, pomocná, rozdělovací + přesahy_bude upřesněn v dílenské dokumentaci" 0,15*1,479 |  | 0.222 | [12 empty] | VV | 2 | 2 | True | 0 | ROZPOCET
| VV |  | Součet |  | 2.625 | [12 empty] | VV | 2 | 4 | True | 1 | ROZPOCET
23 | K | 413232221 | Zazdívka zhlaví válcovaných nosníků v do 300 mm | kus | 10 |  | 0 | CS ÚRS 2021 01 |  | základní |  | 0 | 0.059 | 0.59 | 0 | 0 | 4 | K | 2 |  |  |  | ROZPOCET | 0 | 0 | 0 | 0 | 0 | 1 | 0 | 4 | -788027385
24 | K | 417321515 | Ztužující pásy a věnce ze ŽB tř. C 25/30 | m3 | 4.848 |  | 0 | CS ÚRS 2021 01 |  | základní |  | 0 | 2.4534 | 11.8941 | 0 | 0 | 4 | K | 2 |  |  |  | ROZPOCET | 0 | 0 | 0 | 0 | 0 | 1 | 0 | 4 | 1102734478
| P |  | Poznámka k položce: -přesná specifikace betonové směsy _ viz PD, TZ,SV | [14 empty] | P | 2
| VV |  | "přístavba výtahu_D.1.2_v.č. 0,3-0,4, TZ" (14,43*0,3*0,28)*4 |  | 4.848 | [12 empty] | VV | 2 | 2 | True | 0 | ROZPOCET
| VV |  | Součet |  | 4.848 | [12 empty] | VV | 2 | 4 | True | 1 | ROZPOCET
25 | K | 417351115 | Zřízení bednění ztužujících věnců | m2 | 32.323 |  | 0 | CS ÚRS 2021 01 |  | základní |  | 0 | 0.00576 | 0.18618 | 0 | 0 | 4 | K | 2 |  |  |  | ROZPOCET | 0 | 0 | 0 | 0 | 0 | 1 | 0 | 4 | 674440627
| VV |  | "přístavba výtahu_D.1.2_v.č. 0,3-0,4, TZ" (14,43*2*0,28)*4 |  | 32.323 | [12 empty] | VV | 2 | 2 | True | 0 | ROZPOCET
| VV |  | Součet |  | 32.323 | [12 empty] | VV | 2 | 4 | True | 1 | ROZPOCET
26 | K | 417351116 | Odstranění bednění ztužujících věnců | m2 | 32.323 |  | 0 | CS ÚRS 2021 01 |  | základní |  | 0 | 0 | 0 | 0 | 0 | 4 | K | 2 |  |  |  | ROZPOCET | 0 | 0 | 0 | 0 | 0 | 1 | 0 | 4 | 1636956927
27 | K | 417361821 | Výztuž ztužujících pásů a věnců betonářskou ocelí 10 505 | t | 1.27 |  | 0 | CS ÚRS 2021 01 |  | základní |  | 0 | 1.0529 | 1.3372 | 0 | 0 | 4 | K | 2 |  |  |  | ROZPOCET | 0 | 0 | 0 | 0 | 0 | 1 | 0 | 4 | -238973484
| VV |  | "přístavba výtahu_D.1.2_v.č. 0,3-0,4, TZ_předpoklad nosné výztuže" 250,0/1000*4,848 |  | 1.212 | [12 empty] | VV | 2 | 2 | True | 0 | ROZPOCET
| VV |  | Mezisoučet |  | 1.212 | [12 empty] | VV | 2 | 3 | True | 0 | ROZPOCET
| VV |  | "výztuž distanční, pomocná, rozdělovací + přesahy_bude upřesněn v dílenské dokumentaci" 0,15*0,388 |  | 0.058 | [12 empty] | VV | 2 | 2 | True | 0 | ROZPOCET
| VV |  | Součet |  | 1.27 | [12 empty] | VV | 2 | 4 | True | 1 | ROZPOCET
28 | K | 430321414 | Schodišťová konstrukce a rampa ze ŽB tř. C 25/30 | m3 | 9.896 |  | 0 | CS ÚRS 2021 01 |  | základní |  | 0 | 2.4534 | 24.2785 | 0 | 0 | 4 | K | 2 |  |  |  | ROZPOCET | 0 | 0 | 0 | 0 | 0 | 1 | 0 | 4 | -345972410
| P |  | Poznámka k položce: -přesná specifikace betonové směsy _ viz PD, TZ,SV | [14 empty] | P | 2
| VV |  | "venkovní schodiště u VZT_D.1.2_v.č. 0,5-0,6, TZ" | [14 empty] | VV | 2 | 1 | True | 0 | ROZPOCET
| VV |  | (2*1,84*0,15)+(1,84*1,93*0,15)+(1,0*1,34*0,35)+(2,5*1,84*0,35) |  | 3.164 | [12 empty] | VV | 2 | 2 | True | 0 | ROZPOCET
| VV |  | "vnitřní schodiště (2-3.NP)_D.1.2_v.č. 0,7-0,8, TZ" | [14 empty] | VV | 2 | 1 | True | 0 | ROZPOCET
| VV |  | (5,4*2,72*0,35)+(3,9*2,72*0,15) |  | 6.732 | [12 empty] | VV | 2 | 2 | True | 0 | ROZPOCET
| VV |  | Součet |  | 9.896 | [12 empty] | VV | 2 | 4 | True | 1 | ROZPOCET
29 | K | 430361821 | Výztuž schodišťové konstrukce a rampy betonářskou ocelí 10 505 | t | 1.589 |  | 0 | CS ÚRS 2021 01 |  | základní |  | 0 | 1.0493 | 1.6673 | 0 | 0 | 4 | K | 2 |  |  |  | ROZPOCET | 0 | 0 | 0 | 0 | 0 | 1 | 0 | 4 | 741382682
| VV |  | "venkovní schodiště u VZT_D.1.2_v.č. 0,5-0,6, TZ_předpoklad nosné výztuže" 150,0/1000*3,164 |  | 0.475 | [12 empty] | VV | 2 | 2 | True | 0 | ROZPOCET
| VV |  | "vnitřní schodiště (2-3.NP)_D.1.2_v.č. 0,7-0,8, TZ_předpoklad nosné výztuže" 150,0/1000*6,732 |  | 1.01 | [12 empty] | VV | 2 | 2 | True | 0 | ROZPOCET
| VV |  | Mezisoučet |  | 1.485 | [12 empty] | VV | 2 | 3 | True | 0 | ROZPOCET
| VV |  | "výztuž distanční, pomocná, rozdělovací + přesahy_bude upřesněn v dílenské dokumentaci" 0,15*0,692 |  | 0.104 | [12 empty] | VV | 2 | 2 | True | 0 | ROZPOCET
| VV |  | Součet |  | 1.589 | [12 empty] | VV | 2 | 4 | True | 1 | ROZPOCET
30 | K | 431351121 | Zřízení bednění schodišť a ramp přímočarých v do 4 m | m2 | 29.19 |  | 0 | CS ÚRS 2021 01 |  | základní |  | 0 | 0.01282 | 0.37422 | 0 | 0 | 4 | K | 2 |  |  |  | ROZPOCET | 0 | 0 | 0 | 0 | 0 | 1 | 0 | 4 | 1204314101
| VV |  | "venkovní schodiště u VZT_D.1.2_v.č. 0,5-0,6, TZ" (1*1,34)+(2,5*1,84) |  | 5.94 | [12 empty] | VV | 2 | 2 | True | 0 | ROZPOCET
| VV |  | "vnitřní schodiště (2-3.NP)_D.1.2_v.č. 0,7-0,8, TZ" 2,5*(5,4+3,9) |  | 23.25 | [12 empty] | VV | 2 | 2 | True | 0 | ROZPOCET
| VV |  | Součet |  | 29.19 | [12 empty] | VV | 2 | 4 | True | 1 | ROZPOCET
31 | K | 431351122 | Odstranění bednění schodišť a ramp přímočarých v do 4 m | m2 | 29.19 |  | 0 | CS ÚRS 2021 01 |  | základní |  | 0 | 0 | 0 | 0 | 0 | 4 | K | 2 |  |  |  | ROZPOCET | 0 | 0 | 0 | 0 | 0 | 1 | 0 | 4 | 1548708495
32 | K | 434351141 | Zřízení bednění stupňů přímočarých schodišť | m2 | 11.38 |  | 0 | CS ÚRS 2021 01 |  | základní |  | 0 | 0.00658 | 0.07488 | 0 | 0 | 4 | K | 2 |  |  |  | ROZPOCET | 0 | 0 | 0 | 0 | 0 | 1 | 0 | 4 | 1269812767
| VV |  | "venkovní schodiště u VZT_D.1.2_v.č. 0,5-0,6, TZ" | [14 empty] | VV | 2 | 1 | True | 0 | ROZPOCET
| VV |  | (1,34*3*0,2)+(1,84*7*0,2) |  | 3.38 | [12 empty] | VV | 2 | 2 | True | 0 | ROZPOCET
| VV |  | "vnitřní schodiště (2-3.NP)_D.1.2_v.č. 0,7-0,8, TZ" | [14 empty] | VV | 2 | 1 | True | 0 | ROZPOCET
| VV |  | 2,5*16*0,2 |  | 8 | [12 empty] | VV | 2 | 2 | True | 0 | ROZPOCET
| VV |  | Součet |  | 11.38 | [12 empty] | VV | 2 | 4 | True | 1 | ROZPOCET
33 | K | 434351142 | Odstranění bednění stupňů přímočarých schodišť | m2 | 11.38 |  | 0 | CS ÚRS 2021 01 |  | základní |  | 0 | 0 | 0 | 0 | 0 | 4 | K | 2 |  |  |  | ROZPOCET | 0 | 0 | 0 | 0 | 0 | 1 | 0 | 4 | 855150339
34 | K | 451315115 | Podkladní nebo výplňová vrstva z betonu C 16/20 tl do 100 mm | m2 | 34.005 |  | 0 | CS ÚRS 2021 01 |  | základní |  | 0 | 0.22798 | 7.7525 | 0 | 0 | 4 | K | 2 |  |  |  | ROZPOCET | 0 | 0 | 0 | 0 | 0 | 1 | 0 | 4 | -2109111497
| VV |  | "přístavba výtahu_D.1.2_v.č. 0,3-0,4, TZ" (6,45*4,5) |  | 29.025 | [12 empty] | VV | 2 | 2 | True | 0 | ROZPOCET
| VV |  | "šachtice_D.1.2_v.č. 0,9, TZ" (2*1,4)+(1,4*1,1)+(0,8*0,8) |  | 4.98 | [12 empty] | VV | 2 | 2 | True | 0 | ROZPOCET
| VV |  | Součet |  | 34.005 | [12 empty] | VV | 2 | 4 | True | 1 | ROZPOCET
| D | 9 | Ostatní konstrukce a práce, bourání |  |  |  | 0 |  |  |  |  | 0 |  | 0 |  | 1.3144 | 1 | D | 1 |  |  |  | ROZPOCET | [6 empty] | 0
35 | K | 973031325 | Vysekání kapes ve zdivu cihelném na MV nebo MVC pl do 0,10 m2 hl do 300 mm | kus | 10 |  | 0 | CS ÚRS 2021 01 |  | základní |  | 0 | 0 | 0 | 0.031 | 0.31 | 4 | K | 2 |  |  |  | ROZPOCET | 0 | 0 | 0 | 0 | 0 | 1 | 0 | 4 | 1906868394
| VV |  | "vnitřní schodiště (2-3.NP)_D.1.2_v.č. 0,7-0,8, TZ" 10,0 |  | 10 | [12 empty] | VV | 2 | 2 | True | 0 | ROZPOCET
| VV |  | Součet |  | 10 | [12 empty] | VV | 2 | 4 | True | 1 | ROZPOCET
36 | K | 974031165 | Vysekání rýh ve zdivu cihelném hl do 150 mm š do 200 mm | m | 18.6 |  | 0 | CS ÚRS 2021 01 |  | základní |  | 0 | 0 | 0 | 0.054 | 1.0044 | 4 | K | 2 |  |  |  | ROZPOCET | 0 | 0 | 0 | 0 | 0 | 1 | 0 | 4 | 741269649
| VV |  | "vnitřní schodiště (2-3.NP)_D.1.2_v.č. 0,7-0,8, TZ" 9,3*2 |  | 18.6 | [12 empty] | VV | 2 | 2 | True | 0 | ROZPOCET
| VV |  | Součet |  | 18.6 | [12 empty] | VV | 2 | 4 | True | 1 | ROZPOCET
| D | 997 | Přesun sutě |  |  |  | 0 |  |  |  |  | 0 |  | 0 |  | 0 | 1 | D | 1 |  |  |  | ROZPOCET | [6 empty] | 0
37 | K | 997013154 | Vnitrostaveništní doprava suti a vybouraných hmot pro budovy v do 15 m s omezením mechanizace | t | 0.329 |  | 0 | CS ÚRS 2021 01 |  | základní |  | 0 | 0 | 0 | 0 | 0 | 4 | K | 2 |  |  |  | ROZPOCET | 0 | 0 | 0 | 0 | 0 | 1 | 0 | 4 | 889335080
| VV |  | 1,314*0,25 'Přepočtené koeficientem množství |  | 0.329 | [12 empty] | VV | 2 | 2 | False | 1 | ROZPOCET
38 | K | 997013214 | Vnitrostaveništní doprava suti a vybouraných hmot pro budovy v do 15 m ručně | t | 0.986 |  | 0 | CS ÚRS 2018 01 |  | základní |  | 0 | 0 | 0 | 0 | 0 | 4 | K | 2 |  |  |  | ROZPOCET | 0 | 0 | 0 | 0 | 0 | 1 | 0 | 4 | -1842006745
| VV |  | 1,314*0,75 'Přepočtené koeficientem množství |  | 0.986 | [12 empty] | VV | 2 | 2 | False | 1 | ROZPOCET
39 | K | 997013R31 | Poplatek za uložení na skládce (skládkovné) stavebního odpadu bez rozlišení | t | 1.314 |  | 0 | CS VLASTNÍ |  | základní |  | 0 | 0 | 0 | 0 | 0 | 4 | K | 2 |  |  |  | ROZPOCET | 0 | 0 | 0 | 0 | 0 | 1 | 0 | 4 | 875312221
| P |  | Poznámka k položce: Stavební odpad bez rozlišení. | [14 empty] | P | 2
40 | K | 997321511 | Vodorovná doprava suti a vybouraných hmot po suchu do 1 km | t | 1.314 |  | 0 | CS ÚRS 2021 01 |  | základní |  | 0 | 0 | 0 | 0 | 0 | 4 | K | 2 |  |  |  | ROZPOCET | 0 | 0 | 0 | 0 | 0 | 1 | 0 | 4 | 402157249
41 | K | 997321519 | Příplatek ZKD 1 km vodorovné dopravy suti a vybouraných hmot po suchu | t | 26.28 |  | 0 | CS ÚRS 2021 01 |  | základní |  | 0 | 0 | 0 | 0 | 0 | 4 | K | 2 |  |  |  | ROZPOCET | 0 | 0 | 0 | 0 | 0 | 1 | 0 | 4 | -696605844
| VV |  | 1,314*20 'Přepočtené koeficientem množství |  | 26.28 | [12 empty] | VV | 2 | 2 | False | 1 | ROZPOCET
42 | K | 997321611 | Nakládání nebo překládání suti a vybouraných hmot | t | 1.314 |  | 0 | CS ÚRS 2021 01 |  | základní |  | 0 | 0 | 0 | 0 | 0 | 4 | K | 2 |  |  |  | ROZPOCET | 0 | 0 | 0 | 0 | 0 | 1 | 0 | 4 | 1727544177
| D | 998 | Přesun hmot |  |  |  | 0 |  |  |  |  | 0 |  | 0 |  | 0 | 1 | D | 1 |  |  |  | ROZPOCET | [6 empty] | 0
43 | K | 998017003 | Přesun hmot s omezením mechanizace pro budovy v do 24 m | t | 82.905 |  | 0 | CS ÚRS 2021 01 |  | základní |  | 0 | 0 | 0 | 0 | 0 | 4 | K | 2 |  |  |  | ROZPOCET | 0 | 0 | 0 | 0 | 0 | 1 | 0 | 4 | 1188223313
| VV |  | 331,618*0,25 'Přepočtené koeficientem množství |  | 82.905 | [12 empty] | VV | 2 | 2 | False | 1 | ROZPOCET
44 | K | 998018003 | Přesun hmot ruční pro budovy v do 24 m | t | 248.714 |  | 0 | CS ÚRS 2018 01 |  | základní |  | 0 | 0 | 0 | 0 | 0 | 4 | K | 2 |  |  |  | ROZPOCET | 0 | 0 | 0 | 0 | 0 | 1 | 0 | 4 | -1084317969
| VV |  | 331,618*0,75 'Přepočtené koeficientem množství |  | 248.714 | [12 empty] | VV | 2 | 2 | False | 1 | ROZPOCET

## D.1.3 - Požárně bezpečnos...
{7eb5de73-8de1-4a14-9be9-220d71bc415a}
2
| KRYCÍ LIST SOUPISU PRACÍ | [7 empty] | v --- níže se nacházejí doplnkové a pomocné údaje k sestavám --- v | [8 empty] | False
Stavba:
Pavilon L - stavební úpravy / Slezská nemocnice v Opavě, p.o.
Objekt:
SO 01 - Stavební úpravy pavilonu L
Soupis:
D.1.3 - Požárně bezpečnostní řešení
| KSO: |  | 801 11 |  |  | CC-CZ:
| Místo: |  | Opava |  |  | Datum: | 27. 1. 2021
| Zadavatel: |  |  |  |  | IČ:
|  | Moravskoslezský kraj |  |  |  | DIČ:
| Uchazeč: |  |  |  |  | IČ: | Vyplň údaj
|  | Vyplň údaj |  |  |  | DIČ: | Vyplň údaj
| Projektant: |  |  |  |  | IČ:
|  | CHVÁLEK ATELIÉR s.r.o. |  |  |  | DIČ:
| Zpracovatel: |  |  |  |  | IČ:
DIČ:
Poznámka:
Soupis prací je sestaven za využití položek Cenové soustavy ÚRS. Cenové a technické podmínky položek CS ÚRS, které nejsou uvedeny v soupisu prací (tzv. úvodní části katalogů) jsou neomezeně dálkově k dispozici na www.cs-urs.cz. Položky soupisu prací, které nemají ve sloupci „Cenová soustava“ uveden žádný údaj, nepochází z Cenové soustavy ÚRS (takové položky soupisu prací mají Cenovou soustavu „VLASTNÍ“). Ocenění "vlastní" položky:na základě odborných znalostí a zkušeností projektanta při realizaci obdobných zakázek za období 5-ti let. nebo na základě CN) Nedílnou součástí soupisu prací je projektová dokumentace vč. textových příloh, na kterou se položky soupisu prací plně odkazují.
| Cena bez DPH | [5 empty] | 0
|  |  | Základ daně |  |  | Sazba daně | Výše daně
| DPH | základní | 0 |  |  | 21% | 0
|  | snížená | 0 |  |  | 15% | 0
|  | zákl. přenesená | 0 |  |  | 21% | 0
|  | sníž. přenesená | 0 |  |  | 15% | 0
|  | nulová | 0 |  |  | 0% | 0
| Cena s DPH |  |  | v | CZK |  | 0
| Projektant |  |  | Zpracovatel
| Datum a podpis: |  | Razítko | Datum a podpis: |  |  | Razítko
| Objednavatel |  |  | Uchazeč
| Datum a podpis: |  | Razítko | Datum a podpis: |  |  | Razítko
REKAPITULACE ČLENĚNÍ SOUPISU PRACÍ
Stavba:
Pavilon L - stavební úpravy / Slezská nemocnice v Opavě, p.o.
Objekt:
SO 01 - Stavební úpravy pavilonu L
Soupis:
D.1.3 - Požárně bezpečnostní řešení
Místo: |  |  | Opava |  |  | Datum: | 27. 1. 2021
Zadavatel: |  |  | Moravskoslezský kraj |  |  | Projektant: | CHVÁLEK ATELIÉR s.r.o.
Uchazeč: |  |  | Vyplň údaj |  |  | Zpracovatel:
Kód dílu - Popis | [6 empty] | Cena celkem [CZK]
Náklady ze soupisu prací | [6 empty] | 0 | [11 empty] | -1
| D1 - B2 - POŹÁRNĚ BEZPEČNOSTNÍ ŘEŠENÍ | [5 empty] | 0
| D2 - Přenosné hasicí přístroje (PHP) | [5 empty] | 0
| D3 - Požárně bezpečnostní tabulky a značení | [5 empty] | 0
| Ostatní - Ostatní | [5 empty] | 0
| OST-01 - Požárně bezpečnostní řešení | [5 empty] | 0
SOUPIS PRACÍ
Stavba:
Pavilon L - stavební úpravy / Slezská nemocnice v Opavě, p.o.
Objekt:
SO 01 - Stavební úpravy pavilonu L
Soupis:
D.1.3 - Požárně bezpečnostní řešení
Místo: |  |  | Opava |  |  | Datum: | 27. 1. 2021
Zadavatel: |  |  | Moravskoslezský kraj |  |  | Projektant: | CHVÁLEK ATELIÉR s.r.o.
Uchazeč: |  |  | Vyplň údaj |  |  | Zpracovatel:
PČ | Typ | Kód | Popis | MJ | Množství | J.cena [CZK] | Cena celkem [CZK] | Cenová soustava |  | DPH | J. Nh [h] | Nh celkem [h] | J. hmotnost [t] | Hmotnost celkem [t] | J. suť [t] | Suť Celkem [t]
Náklady soupisu celkem | [6 empty] | 0 |  |  |  |  | 0 |  | 0 |  | 0 |  | D | -1 | [10 empty] | 0
| D | D1 | B2 - POŹÁRNĚ BEZPEČNOSTNÍ ŘEŠENÍ |  |  |  | 0 |  |  |  |  | 0 |  | 0 |  | 0 | 1 | D | 0 |  |  |  | ROZPOCET | [6 empty] | 0
| D | D2 | Přenosné hasicí přístroje (PHP) |  |  |  | 0 |  |  |  |  | 0 |  | 0 |  | 0 | 1 | D | 1 |  |  |  | ROZPOCET | [6 empty] | 0
1 | K | Pol1 | Práškový hasicí přístroj s náplní min. 6 kg (hasicí schopnost 21A). | ks | 27 |  | 0 | CS VLASTNÍ |  | základní |  | 0 | 0 | 0 | 0 | 0 | 4 | K | 2 |  |  |  | ROZPOCET | 0 | 0 | 0 | 0 | 0 | 1 | 0 | 4 | 1502922395
| P |  | Poznámka k položce: PHP budou dodány včetně úchytek, provedení podle ČSN EN 3-6, ČSN EN 3-7.Uveden celkový počet PHP práškových dle PBŘ - bez odečtení stávajících PHP v objektu. | [14 empty] | P | 2
2 | K | Pol2 | Přístroj CO2 s náplní min. 5 kg hasiva (hasicí schopnost 55B) | ks | 13 |  | 0 | CS VLASTNÍ |  | základní |  | 0 | 0 | 0 | 0 | 0 | 4 | K | 2 |  |  |  | ROZPOCET | 0 | 0 | 0 | 0 | 0 | 1 | 0 | 4 | -7429916
| P |  | Poznámka k položce: PHP budou dodány včetně úchytek, provedení podle ČSN EN 3-6, ČSN EN 3-7.Uveden celkový počet PHP práškových dle PBŘ - bez odečtení stávajících PHP v objektu. | [14 empty] | P | 2
| D | D3 | Požárně bezpečnostní tabulky a značení |  |  |  | 0 |  |  |  |  | 0 |  | 0 |  | 0 | 1 | D | 1 |  |  |  | ROZPOCET | [6 empty] | 0
3 | K | Pol3 | Vysměrování únikových tras, označení únikových východů, průchodů a vstupů do únikových cest. | ks | 59 |  | 0 | CS VLASTNÍ |  | základní |  | 0 | 0 | 0 | 0 | 0 | 4 | K | 2 |  |  |  | ROZPOCET | 0 | 0 | 0 | 0 | 0 | 1 | 0 | 4 | -440885697
| P |  | Poznámka k položce: Pro označení únikových východů, průchodů a vstupů do únikových cest budou použity nálepky osazené na tělesech nouzového osvětlení podle ČSN EN 1838. V ostatních případech lze použít fotoluminiscenční tabulky a nálepky. Tabulky a nálepky musí být v provedeny podle ČSN ISO 3864-1,-2, ČSN 01 8013 v platném znění. Uveden celkový počet ve veřejnývh prostorech dle PBŘ - bez odečtení stávajícího vyhovujícího značení. | [14 empty] | P | 2
4 | K | Pol4 | Zákaz vstupu nepovolaným osobám. | ks | 34 |  | 0 | CS VLASTNÍ |  | základní |  | 0 | 0 | 0 | 0 | 0 | 4 | K | 2 |  |  |  | ROZPOCET | 0 | 0 | 0 | 0 | 0 | 1 | 0 | 4 | -1813007324
| P |  | Poznámka k položce: Pro označení únikových východů, průchodů a vstupů do únikových cest budou použity nálepky osazené na tělesech nouzového osvětlení podle ČSN EN 1838. V ostatních případech lze použít fotoluminiscenční tabulky a nálepky. Tabulky a nálepky musí být v provedeny podle ČSN ISO 3864-1,-2, ČSN 01 8013 v platném znění. Uveden celkový počet ve veřejnývh prostorech dle PBŘ - bez odečtení stávajícího vyhovujícího značení. Nejsou započteny prostory stávajících šaten a zázemí v 1.PP a 1.NP severního křídla. | [14 empty] | P | 2
5 | K | Pol5 | Zákaz kouření a manipulace s otevřeným ohněm, Zákaz vstupu s otevřeným ohněm nebo manipulace s otevřeným ohněm. | ks | 53 |  | 0 | CS VLASTNÍ |  | základní |  | 0 | 0 | 0 | 0 | 0 | 4 | K | 2 |  |  |  | ROZPOCET | 0 | 0 | 0 | 0 | 0 | 1 | 0 | 4 | 941453096
| P |  | Poznámka k položce: Pro označení únikových východů, průchodů a vstupů do únikových cest budou použity nálepky osazené na tělesech nouzového osvětlení podle ČSN EN 1838. V ostatních případech lze použít fotoluminiscenční tabulky a nálepky. Tabulky a nálepky musí být v provedeny podle ČSN ISO 3864-1,-2, ČSN 01 8013 v platném znění.Nejsou započteny prostory stávajících šaten a zázemí v 1.PP a 1.NP severního křídla. | [14 empty] | P | 2
6 | K | Pol6 | Označení technické místnosti nebo prostoru. | ks | 43 |  | 0 | CS VLASTNÍ |  | základní |  | 0 | 0 | 0 | 0 | 0 | 4 | K | 2 |  |  |  | ROZPOCET | 0 | 0 | 0 | 0 | 0 | 1 | 0 | 4 | -474454853
| P |  | Poznámka k položce: Pro označení únikových východů, průchodů a vstupů do únikových cest budou použity nálepky osazené na tělesech nouzového osvětlení podle ČSN EN 1838. V ostatních případech lze použít fotoluminiscenční tabulky a nálepky. Tabulky a nálepky musí být v provedeny podle ČSN ISO 3864-1,-2, ČSN 01 8013 v platném znění. | [14 empty] | P | 2
7 | K | Pol7 | Označení hlavních nebo vedlejších uzávěrů a ovládacích prvků technických zařízení v objektu. | ks | 39 |  | 0 | CS VLASTNÍ |  | základní |  | 0 | 0 | 0 | 0 | 0 | 4 | K | 2 |  |  |  | ROZPOCET | 0 | 0 | 0 | 0 | 0 | 1 | 0 | 4 | 859606015
| P |  | Poznámka k položce: Pro označení únikových východů, průchodů a vstupů do únikových cest budou použity nálepky osazené na tělesech nouzového osvětlení podle ČSN EN 1838. V ostatních případech lze použít fotoluminiscenční tabulky a nálepky. Tabulky a nálepky musí být v provedeny podle ČSN ISO 3864-1,-2, ČSN 01 8013 v platném znění. | [14 empty] | P | 2
8 | K | Pol8 | Označení umístění požárně bezpečnostních zařízení, jejich ovládacích prvků a systémů sloužících pro protipožární zajištění stavby. | ks | 79 |  | 0 | CS VLASTNÍ |  | základní |  | 0 | 0 | 0 | 0 | 0 | 4 | K | 2 |  |  |  | ROZPOCET | 0 | 0 | 0 | 0 | 0 | 1 | 0 | 4 | -2048030501
| P |  | Poznámka k položce: Pro označení únikových východů, průchodů a vstupů do únikových cest budou použity nálepky osazené na tělesech nouzového osvětlení podle ČSN EN 1838. V ostatních případech lze použít fotoluminiscenční tabulky a nálepky. Tabulky a nálepky musí být v provedeny podle ČSN ISO 3864-1,-2, ČSN 01 8013 v platném znění. | [14 empty] | P | 2
9 | K | Pol9 | Vyznačení zákazů, omezení a a příkazů pro určené činnosti. | ks | 42 |  | 0 | CS VLASTNÍ |  | základní |  | 0 | 0 | 0 | 0 | 0 | 4 | K | 2 |  |  |  | ROZPOCET | 0 | 0 | 0 | 0 | 0 | 1 | 0 | 4 | 1346247898
| P |  | Poznámka k položce: Pro označení únikových východů, průchodů a vstupů do únikových cest budou použity nálepky osazené na tělesech nouzového osvětlení podle ČSN EN 1838. V ostatních případech lze použít fotoluminiscenční tabulky a nálepky. Tabulky a nálepky musí být v provedeny podle ČSN ISO 3864-1,-2, ČSN 01 8013 v platném znění. Nejsou započteny prostory stávajících šaten a zázemí v 1.PP a 1.NP severního křídla. | [14 empty] | P | 2
| D | Ostatní | Ostatní |  |  |  | 0 |  |  |  |  | 0 |  | 0 |  | 0 | 4 | D | 0 |  |  |  | ROZPOCET | [6 empty] | 0
| D | OST-01 | Požárně bezpečnostní řešení |  |  |  | 0 |  |  |  |  | 0 |  | 0 |  | 0 | 4 | D | 1 |  |  |  | ROZPOCET | [6 empty] | 0
10 | K | 795666P04 | D+M utěsnění prostupů a průrazů (neuvedených v ostatních soupisech prací) | ks | 1 |  | 0 | CS VLASTNÍ |  | základní |  | 0 | 0 | 0 | 0 | 0 | 4 | K | 2 |  |  |  | ROZPOCET | 0 | 0 | 0 | 0 | 0 | 1 | 0 | 4 | 1654177469
| P |  | Poznámka k položce: | [14 empty] | P | 2
| VV |  | "kompletní provedení dle specifikace PD a TZ vč. všech souvisejících prací dodávek, příslušenství a komponentů dle výpisu" | [14 empty] | VV | 2 | 1 | True | 0 | ROZPOCET
| VV |  | "viz specifikace PBŘ - množství 1kus = kompletní zajištění pro celou stavbu" 1,0 |  | 1 | [12 empty] | VV | 2 | 2 | True | 0 | ROZPOCET
| VV |  | Součet |  | 1 | [12 empty] | VV | 2 | 4 | True | 1 | ROZPOCET

## D.1.4 - Vzduchotechnika a...
{360bf45b-37d6-4a38-9a70-acca6106e0d3}
2
| KRYCÍ LIST SOUPISU PRACÍ | [7 empty] | v --- níže se nacházejí doplnkové a pomocné údaje k sestavám --- v | [8 empty] | False
Stavba:
Pavilon L - stavební úpravy / Slezská nemocnice v Opavě, p.o.
Objekt:
SO 01 - Stavební úpravy pavilonu L
Soupis:
D.1.4 - Vzduchotechnika a klimatizace
| KSO: |  |  |  |  | CC-CZ:
| Místo: |  |  |  |  | Datum: | 27. 1. 2021
| Zadavatel: |  |  |  |  | IČ:
|  | Moravskoslezský kraj |  |  |  | DIČ:
| Uchazeč: |  |  |  |  | IČ: | Vyplň údaj
|  | Vyplň údaj |  |  |  | DIČ: | Vyplň údaj
| Projektant: |  |  |  |  | IČ:
|  | CHVÁLEK ATELIÉR s.r.o. |  |  |  | DIČ:
| Zpracovatel: |  |  |  |  | IČ:
DIČ:
Poznámka:
Soupis prací je sestaven za využití položek Cenové soustavy ÚRS. Cenové a technické podmínky položek CS ÚRS, které nejsou uvedeny v soupisu prací (tzv. úvodní části katalogů) jsou neomezeně dálkově k dispozici na www.cs-urs.cz. Položky soupisu prací, které nemají ve sloupci „Cenová soustava“ uveden žádný údaj, nepochází z Cenové soustavy ÚRS (takové položky soupisu prací mají Cenovou soustavu „VLASTNÍ“). Ocenění "vlastní" položky:na základě odborných znalostí a zkušeností projektanta při realizaci obdobných zakázek za období 5-ti let. nebo na základě CN) Nedílnou součástí soupisu prací je projektová dokumentace vč. textových příloh, na kterou se položky soupisu prací plně odkazují.
| Cena bez DPH | [5 empty] | 0
|  |  | Základ daně |  |  | Sazba daně | Výše daně
| DPH | základní | 0 |  |  | 21% | 0
|  | snížená | 0 |  |  | 15% | 0
|  | zákl. přenesená | 0 |  |  | 21% | 0
|  | sníž. přenesená | 0 |  |  | 15% | 0
|  | nulová | 0 |  |  | 0% | 0
| Cena s DPH |  |  | v | CZK |  | 0
| Projektant |  |  | Zpracovatel
| Datum a podpis: |  | Razítko | Datum a podpis: |  |  | Razítko
| Objednavatel |  |  | Uchazeč
| Datum a podpis: |  | Razítko | Datum a podpis: |  |  | Razítko
REKAPITULACE ČLENĚNÍ SOUPISU PRACÍ
Stavba:
Pavilon L - stavební úpravy / Slezská nemocnice v Opavě, p.o.
Objekt:
SO 01 - Stavební úpravy pavilonu L
Soupis:
D.1.4 - Vzduchotechnika a klimatizace
Místo: | [5 empty] | Datum: | 27. 1. 2021
Zadavatel: |  |  | Moravskoslezský kraj |  |  | Projektant: | CHVÁLEK ATELIÉR s.r.o.
Uchazeč: |  |  | Vyplň údaj |  |  | Zpracovatel:
Kód dílu - Popis | [6 empty] | Cena celkem [CZK]
Náklady ze soupisu prací | [6 empty] | 0 | [11 empty] | -1
| D1 - Zařízení č. 1 - Větrání východního křídla | [5 empty] | 0
| D2 - Jednotky | [5 empty] | 0
| D3 - Požární klapka čtyřhranná, ovládání servopohonem 230V, termoelektrické čidlo, 2x signalizace polohy | [5 empty] | 0
| D4 - Požární klapka kruhová, ovládání servopohonem 230V, termoelektrické čidlo, 2x signalizace polohy | [5 empty] | 0
| D5 - Regulátor konstantního průtoku, mechanické ovládání | [5 empty] | 0
| D6 - Regulační klapka těsná čtyřhranná, ruční ovládání | [5 empty] | 0
| D7 - Regulační klapka těsná kruhová, ruční ovládání | [5 empty] | 0
| D8 - Tlumič hluku kulisový, vč. opláštění, rozměry kulis, náběhy na obou koncích, hygienické provedení | [5 empty] | 0
| D9 - Protidešťová žaluzie, včetně síta | [5 empty] | 0
| D10 - Výfuková hlavice DFE | [5 empty] | 0
| D11 - Ostatní prvky | [5 empty] | 0
| D12 - Koncové elementy | [5 empty] | 0
| D13 - Potrubí čtyřhranné z pozink | [5 empty] | 0
| D14 - Potrubí kruhové SPIRO z pozink. plechu | [5 empty] | 0
| D15 - Ohebná hadice, provedení Al, hlukově izolovaná | [5 empty] | 0
| D16 - Izolace potrubí a ostatní | [5 empty] | 0
| D17 - Zařízení č. 2 - Větrání severního křídla v 2.np | [5 empty] | 0
| D2 - Jednotky | [5 empty] | 0
| D6 - Regulační klapka těsná čtyřhranná, ruční ovládání | [5 empty] | 0
| D7 - Regulační klapka těsná kruhová, ruční ovládání | [5 empty] | 0
| D18 - Tlumiče hluku a ostatní | [5 empty] | 0
| D12 - Koncové elementy | [5 empty] | 0
| D20 - Žaluzie | [5 empty] | 0
| D21 - Potrubí čtyřhranné z pozink. plechu sk.I | [5 empty] | 0
| D22 - Potrubí kruhové SPIRO z pozink. plechu sk.I | [5 empty] | 0
| D15 - Ohebná hadice, provedení Al, hlukově izolovaná | [5 empty] | 0
| D16 - Izolace potrubí a ostatní | [5 empty] | 0
| D23 - Zařízení č. 3 - Větrání šatny ženy v 1.pp (m.č.20) | [5 empty] | 0
| D2 - Jednotky | [5 empty] | 0
| D12 - Koncové elementy | [5 empty] | 0
| D25 - Žaluzie a ostatní | [5 empty] | 0
| D26 - Potrubí kruhové SPIRO a ostatní | [5 empty] | 0
| D27 - Zařízení č. 4 - Větrání šatny uklízečky v 1.pp (m.č.3) | [5 empty] | 0
| D28 - Potrubí kruhové SPIRO | [5 empty] | 0
| D15 - Ohebná hadice, provedení Al, hlukově izolovaná | [5 empty] | 0
| D30 - Zařízení č. 5 - Větrání hygienického zázemí 1-3.NP východní křídlo | [5 empty] | 0
| D31 - Ventilátor | [5 empty] | 0
| D32 - Požární klapka | [5 empty] | 0
| D33 - Regulační klapka kruhová, ruční ovládání | [5 empty] | 0
| D34 - Čtyřhranné potrubí VZT pozinkované, třída těsnosti II, včetně těsnícího, spojovacího a závěsového ma | [5 empty] | 0
| D28 - Potrubí kruhové SPIRO | [5 empty] | 0
| D15 - Ohebná hadice, provedení Al, hlukově izolovaná | [5 empty] | 0
| D35 - Izolace potrubí | [5 empty] | 0
| D36 - Zařízení č. 6 - Větrání hygienického zázemí 1-3.NP východní křídlo | [5 empty] | 0
| D31 - Ventilátor | [5 empty] | 0
| D37 - Dvoupolohový ventil elektrický ovládaný, 230V, rozsah tlaku 50-160Pa | [5 empty] | 0
| D32 - Požární klapka | [5 empty] | 0
| D33 - Regulační klapka kruhová, ruční ovládání | [5 empty] | 0
| D28 - Potrubí kruhové SPIRO | [5 empty] | 0
| D15 - Ohebná hadice, provedení Al, hlukově izolovaná | [5 empty] | 0
| D35 - Izolace potrubí | [5 empty] | 0
| D38 - Zařízení č. 7 - Větrání hygienického zázemí 1-3.NP východní křídlo | [5 empty] | 0
| D31 - Ventilátor | [5 empty] | 0
| D37 - Dvoupolohový ventil elektrický ovládaný, 230V, rozsah tlaku 50-160Pa | [5 empty] | 0
| D32 - Požární klapka | [5 empty] | 0
| D33 - Regulační klapka kruhová, ruční ovládání | [5 empty] | 0
| D28 - Potrubí kruhové SPIRO | [5 empty] | 0
| D15 - Ohebná hadice, provedení Al, hlukově izolovaná | [5 empty] | 0
| D35 - Izolace potrubí | [5 empty] | 0
| D39 - Zařízení č. 8 - Větrání hygienického zázemí 2.NP severní křídlo | [5 empty] | 0
| D31 - Ventilátor | [5 empty] | 0
| D37 - Dvoupolohový ventil elektrický ovládaný, 230V, rozsah tlaku 50-160Pa | [5 empty] | 0
| D33 - Regulační klapka kruhová, ruční ovládání | [5 empty] | 0
| D28 - Potrubí kruhové SPIRO | [5 empty] | 0
| D15 - Ohebná hadice, provedení Al, hlukově izolovaná | [5 empty] | 0
| D35 - Izolace potrubí | [5 empty] | 0
| D40 - Zařízení č. 9 - Větrání hygienického zázemí 3.NP severní křídlo | [5 empty] | 0
| D31 - Ventilátor | [5 empty] | 0
| D37 - Dvoupolohový ventil elektrický ovládaný, 230V, rozsah tlaku 50-160Pa | [5 empty] | 0
| D33 - Regulační klapka kruhová, ruční ovládání | [5 empty] | 0
| D28 - Potrubí kruhové SPIRO | [5 empty] | 0
| D15 - Ohebná hadice, provedení Al, hlukově izolovaná | [5 empty] | 0
| D35 - Izolace potrubí | [5 empty] | 0
| D41 - Zařízení č. 10 - Chlazení místností 1-3np (indukční vyústě) | [5 empty] | 0
| D42 - Zařízení č. 11 - Chlazení místností 1-3np (fancoily) | [5 empty] | 0
| D43 - Zařízení č. 12 - Chlazení místnosti serveru (m.č. 2.04) | [5 empty] | 0
| D44 - Zařízení č. 13 - Chlazení místnosti s UPS (m.č. 2.25b) | [5 empty] | 0
| D45 - Zařízení č. 14 - Větrání CHUC - centrální schodiště + chodba + vstup | [5 empty] | 0
| D46 - Zařízení č. 15 - Větrání CHÚC - předsíň evakuačního výtahu | [5 empty] | 0
| D31 - Ventilátor | [5 empty] | 0
| D47 - Klapy | [5 empty] | 0
| D20 - Žaluzie | [5 empty] | 0
| D29 - Ostatní | [5 empty] | 0
| D48 - Čtyřhranné potrubí VZT pozinkované | [5 empty] | 0
| D28 - Potrubí kruhové SPIRO | [5 empty] | 0
| D15 - Ohebná hadice, provedení Al, hlukově izolovaná | [5 empty] | 0
| D29 - Ostatní | [5 empty] | 0
| D49 - Zařízení č. 16 - Větrání CHÚC - šachta evakuačního výtahu | [5 empty] | 0
| D31 - Ventilátor | [5 empty] | 0
| D47 - Klapy | [5 empty] | 0
| D20 - Žaluzie | [5 empty] | 0
| D48 - Čtyřhranné potrubí VZT pozinkované | [5 empty] | 0
| D50 - Ostatní a izolace | [5 empty] | 0
| D51 - Zařízení č. 17 - Větrání CHÚC schodiště východní křídlo | [5 empty] | 0
| D31 - Ventilátor | [5 empty] | 0
| D47 - Klapy | [5 empty] | 0
| D20 - Žaluzie | [5 empty] | 0
| D48 - Čtyřhranné potrubí VZT pozinkované | [5 empty] | 0
| D50 - Ostatní a izolace | [5 empty] | 0
| D52 - Zařízení č. 18 - Dveřní clona | [5 empty] | 0
| D53 - Zařízení č. 19 - Větrání strojovny potrubní pošty (pavilon N) | [5 empty] | 0
| D54 - Zařízení č. 20 - Chlazení strojovny potrubní pošty | [5 empty] | 0
| D55 - Zařízení č. 21 - Větrání skladů v 1.pp | [5 empty] | 0
| D56 - Ostatní pomocné a dopňkové práce | [5 empty] | 0
SOUPIS PRACÍ
Stavba:
Pavilon L - stavební úpravy / Slezská nemocnice v Opavě, p.o.
Objekt:
SO 01 - Stavební úpravy pavilonu L
Soupis:
D.1.4 - Vzduchotechnika a klimatizace
Místo: | [5 empty] | Datum: | 27. 1. 2021
Zadavatel: |  |  | Moravskoslezský kraj |  |  | Projektant: | CHVÁLEK ATELIÉR s.r.o.
Uchazeč: |  |  | Vyplň údaj |  |  | Zpracovatel:
PČ | Typ | Kód | Popis | MJ | Množství | J.cena [CZK] | Cena celkem [CZK] | Cenová soustava |  | DPH | J. Nh [h] | Nh celkem [h] | J. hmotnost [t] | Hmotnost celkem [t] | J. suť [t] | Suť Celkem [t]
Náklady soupisu celkem | [6 empty] | 0 |  |  |  |  | 0 |  | 0 |  | 0 |  | D | -1 | [10 empty] | 0
| D | D1 | Zařízení č. 1 - Větrání východního křídla |  |  |  | 0 |  |  |  |  | 0 |  | 0 |  | 0 | 1 | D | 0 |  |  |  | ROZPOCET | [6 empty] | 0
| D | D2 | Jednotky |  |  |  | 0 |  |  |  |  | 0 |  | 0 |  | 0 | 1 | D | 1 |  |  |  | ROZPOCET | [6 empty] | 0
1 | K | Pol10 | Sestavná klimatizační jednotka | ks | 1 |  | 0 | CS VLASTNÍ |  | základní |  | 0 | 0 | 0 | 0 | 0 | 4 | K | 2 |  |  |  | ROZPOCET | 0 | 0 | 0 | 0 | 0 | 1 | 0 | 4 | 2
| P |  | Poznámka k položce: Poznámka k položce: Poznámka k položce: - vnitřní hygienické provedení, splňuje Ecodesign 2018; průtok: 7.300 m3/h; externí tlak: 400 Pa; Jednotka se sestává z:; - přívodní část:; klapka se servopohonem s havrijní fcí 10Nm; filtrační komora - 2° filtrace třídy M6-630 a F9-630; rekuperační komora - deskový rekuperátor, účinnost 84,5%, tepelný zisk 79,7kW, by-pass dodávka MaR; ventilátorová komora - Pi=3,0kW, 11,06/6,39A, 230/400V, ventilátor ovládaný frekvenčním měničem 3x400V, 3,0kW, IP20; ohřívací komora - vodní jednořadá, teplotní spád 80/60°C, Qt=28,6kW, směšovací uzel dodávka MaR; chladící komora v přetlaku - sedmiřadá, médium: voda 7/13°C, 1okruh, Qch=41,9kW; zvlhčovací komora; - odvodní část:; filtrační komora - 1° filtrace třídy M5-500; ventilátorová komora - Pi=2,2kW, 8,05/4,65A, 230/400V, ventilátor ovládaný frekvenčním měničem 3x400V, 2,2kW, IP20; klapka se servopohonem s havrijní fcí 10Nm; - hmotnost: 1450kg, rozměr: 6371x1500x2000[mm] (DxŠxV) ; ovládání a regulaci zajišťuje profese MaR, viz přehled zařízení | [14 empty] | P | 2
2 | K | Pol11 | Odporový parní vyvíječ k přímému vlhčení vzduchu | ks | 1 |  | 0 | CS VLASTNÍ |  | základní |  | 0 | 0 | 0 | 0 | 0 | 4 | K | 2 |  |  |  | ROZPOCET | 0 | 0 | 0 | 0 | 0 | 1 | 0 | 4 | 4
| P |  | Poznámka k položce: Poznámka k položce: Poznámka k položce: zvlhčovací výkon 40kg/h, topení: 3f/400V/50Hz, regulace: 1f/230V/50Hz, Pimax=30,0kW, 43,3A; doporučné jištění 3f-C-63 a 1f-C-6A; teplota 1-40°C, tlak 1-10bar, vodivost 125 až 1250 µS/cm, PH neutrální; bezpečnostní čidlo a čidlo tlakové diference - dodávka prof. MaR; příslušenství:; ventil s filtrem; dálková signalizace provozních a poruchových stavů; parní distribiční systém pro krátké rozptylové vzdálenosti; kondenzační hadice; parní hadice; distribuční hadice; připojení prostřednictvím protokolů Modbus a BACnet; rám pod zvlhčovač, kovová konstrukce do 20 kg, vč.nátěru | [14 empty] | P | 2
| D | D3 | Požární klapka čtyřhranná, ovládání servopohonem 230V, termoelektrické čidlo, 2x signalizace polohy |  |  |  | 0 |  |  |  |  | 0 |  | 0 |  | 0 | 1 | D | 1 |  |  |  | ROZPOCET | [6 empty] | 0
3 | K | Pol12 | - 800x850 mm | ks | 1 |  | 0 | CS VLASTNÍ |  | základní |  | 0 | 0 | 0 | 0 | 0 | 4 | K | 2 |  |  |  | ROZPOCET | 0 | 0 | 0 | 0 | 0 | 1 | 0 | 4 | 6
4 | K | Pol13 | - 800x500 mm | ks | 2 |  | 0 | CS VLASTNÍ |  | základní |  | 0 | 0 | 0 | 0 | 0 | 4 | K | 2 |  |  |  | ROZPOCET | 0 | 0 | 0 | 0 | 0 | 1 | 0 | 4 | 8
5 | K | Pol14 | - 450x400 mm | ks | 4 |  | 0 | CS VLASTNÍ |  | základní |  | 0 | 0 | 0 | 0 | 0 | 4 | K | 2 |  |  |  | ROZPOCET | 0 | 0 | 0 | 0 | 0 | 1 | 0 | 4 | 10
6 | K | Pol15 | - 400x250 mm | ks | 2 |  | 0 | CS VLASTNÍ |  | základní |  | 0 | 0 | 0 | 0 | 0 | 4 | K | 2 |  |  |  | ROZPOCET | 0 | 0 | 0 | 0 | 0 | 1 | 0 | 4 | 12
| D | D4 | Požární klapka kruhová, ovládání servopohonem 230V, termoelektrické čidlo, 2x signalizace polohy |  |  |  | 0 |  |  |  |  | 0 |  | 0 |  | 0 | 1 | D | 1 |  |  |  | ROZPOCET | [6 empty] | 0
7 | K | Pol16 | - O250 mm (spiro potrubí) | ks | 2 |  | 0 | CS VLASTNÍ |  | základní |  | 0 | 0 | 0 | 0 | 0 | 4 | K | 2 |  |  |  | ROZPOCET | 0 | 0 | 0 | 0 | 0 | 1 | 0 | 4 | 14
8 | K | Pol17 | - O200 mm (spiro potrubí) | ks | 2 |  | 0 | CS VLASTNÍ |  | základní |  | 0 | 0 | 0 | 0 | 0 | 4 | K | 2 |  |  |  | ROZPOCET | 0 | 0 | 0 | 0 | 0 | 1 | 0 | 4 | 16
| D | D5 | Regulátor konstantního průtoku, mechanické ovládání |  |  |  | 0 |  |  |  |  | 0 |  | 0 |  | 0 | 1 | D | 1 |  |  |  | ROZPOCET | [6 empty] | 0
9 | K | Pol18 | - O160 mm | ks | 2 |  | 0 | CS VLASTNÍ |  | základní |  | 0 | 0 | 0 | 0 | 0 | 4 | K | 2 |  |  |  | ROZPOCET | 0 | 0 | 0 | 0 | 0 | 1 | 0 | 4 | 18
10 | K | Pol19 | - O125 mm | ks | 25 |  | 0 | CS VLASTNÍ |  | základní |  | 0 | 0 | 0 | 0 | 0 | 4 | K | 2 |  |  |  | ROZPOCET | 0 | 0 | 0 | 0 | 0 | 1 | 0 | 4 | 20
11 | K | Pol20 | - O100 mm | ks | 2 |  | 0 | CS VLASTNÍ |  | základní |  | 0 | 0 | 0 | 0 | 0 | 4 | K | 2 |  |  |  | ROZPOCET | 0 | 0 | 0 | 0 | 0 | 1 | 0 | 4 | 22
| D | D6 | Regulační klapka těsná čtyřhranná, ruční ovládání |  |  |  | 0 |  |  |  |  | 0 |  | 0 |  | 0 | 1 | D | 1 |  |  |  | ROZPOCET | [6 empty] | 0
12 | K | Pol21 | - 400x250 mm | ks | 4 |  | 0 | CS VLASTNÍ |  | základní |  | 0 | 0 | 0 | 0 | 0 | 4 | K | 2 |  |  |  | ROZPOCET | 0 | 0 | 0 | 0 | 0 | 1 | 0 | 4 | 24
13 | K | Pol22 | - 355x250 mm | ks | 4 |  | 0 | CS VLASTNÍ |  | základní |  | 0 | 0 | 0 | 0 | 0 | 4 | K | 2 |  |  |  | ROZPOCET | 0 | 0 | 0 | 0 | 0 | 1 | 0 | 4 | 26
14 | K | Pol23 | - 315x250 mm | ks | 1 |  | 0 | CS VLASTNÍ |  | základní |  | 0 | 0 | 0 | 0 | 0 | 4 | K | 2 |  |  |  | ROZPOCET | 0 | 0 | 0 | 0 | 0 | 1 | 0 | 4 | 28
15 | K | Pol24 | - 280x250 mm | ks | 1 |  | 0 | CS VLASTNÍ |  | základní |  | 0 | 0 | 0 | 0 | 0 | 4 | K | 2 |  |  |  | ROZPOCET | 0 | 0 | 0 | 0 | 0 | 1 | 0 | 4 | 30
| D | D7 | Regulační klapka těsná kruhová, ruční ovládání |  |  |  | 0 |  |  |  |  | 0 |  | 0 |  | 0 | 1 | D | 1 |  |  |  | ROZPOCET | [6 empty] | 0
16 | K | Pol25 | - O280 mm (spiro potrubí) | ks | 2 |  | 0 | CS VLASTNÍ |  | základní |  | 0 | 0 | 0 | 0 | 0 | 4 | K | 2 |  |  |  | ROZPOCET | 0 | 0 | 0 | 0 | 0 | 1 | 0 | 4 | 32
17 | K | Pol26 | - O250 mm (spiro potrubí) | ks | 3 |  | 0 | CS VLASTNÍ |  | základní |  | 0 | 0 | 0 | 0 | 0 | 4 | K | 2 |  |  |  | ROZPOCET | 0 | 0 | 0 | 0 | 0 | 1 | 0 | 4 | 34
18 | K | Pol27 | - O160 mm (spiro potrubí) | ks | 14 |  | 0 | CS VLASTNÍ |  | základní |  | 0 | 0 | 0 | 0 | 0 | 4 | K | 2 |  |  |  | ROZPOCET | 0 | 0 | 0 | 0 | 0 | 1 | 0 | 4 | 36
19 | K | Pol28 | - O125 mm (spiro potrubí) | ks | 17 |  | 0 | CS VLASTNÍ |  | základní |  | 0 | 0 | 0 | 0 | 0 | 4 | K | 2 |  |  |  | ROZPOCET | 0 | 0 | 0 | 0 | 0 | 1 | 0 | 4 | 38
| D | D8 | Tlumič hluku kulisový, vč. opláštění, rozměry kulis, náběhy na obou koncích, hygienické provedení |  |  |  | 0 |  |  |  |  | 0 |  | 0 |  | 0 | 1 | D | 1 |  |  |  | ROZPOCET | [6 empty] | 0
20 | K | Pol29 | - 800x850x2000 mm, rozměry kulis 100x850x2000 mm - 5ks | ks | 3 |  | 0 | CS VLASTNÍ |  | základní |  | 0 | 0 | 0 | 0 | 0 | 4 | K | 2 |  |  |  | ROZPOCET | 0 | 0 | 0 | 0 | 0 | 1 | 0 | 4 | 40
21 | K | Pol30 | - 800x850x1500 mm, rozměry kulis 100x850x1500 mm - 5ks | ks | 1 |  | 0 | CS VLASTNÍ |  | základní |  | 0 | 0 | 0 | 0 | 0 | 4 | K | 2 |  |  |  | ROZPOCET | 0 | 0 | 0 | 0 | 0 | 1 | 0 | 4 | 42
| D | D9 | Protidešťová žaluzie, včetně síta |  |  |  | 0 |  |  |  |  | 0 |  | 0 |  | 0 | 1 | D | 1 |  |  |  | ROZPOCET | [6 empty] | 0
22 | K | Pol31 | - 1500x630 mm | ks | 1 |  | 0 | CS VLASTNÍ |  | základní |  | 0 | 0 | 0 | 0 | 0 | 4 | K | 2 |  |  |  | ROZPOCET | 0 | 0 | 0 | 0 | 0 | 1 | 0 | 4 | 44
| P |  | Poznámka k položce: Poznámka k položce: Poznámka k položce: prvek opatřen nátěrem RAL dle architekta stavby, žaluzie bude osazena do VZT potrubí | [14 empty] | P | 2
| D | D10 | Výfuková hlavice DFE |  |  |  | 0 |  |  |  |  | 0 |  | 0 |  | 0 | 1 | D | 1 |  |  |  | ROZPOCET | [6 empty] | 0
23 | K | Pol32 | - 630x630 mm | ks | 1 |  | 0 | CS VLASTNÍ |  | základní |  | 0 | 0 | 0 | 0 | 0 | 4 | K | 2 |  |  |  | ROZPOCET | 0 | 0 | 0 | 0 | 0 | 1 | 0 | 4 | 46
| P |  | Poznámka k položce: Poznámka k položce: Poznámka k položce: prvek opatřen nátěrem RAL dle architekta stavby | [14 empty] | P | 2
| D | D11 | Ostatní prvky |  |  |  | 0 |  |  |  |  | 0 |  | 0 |  | 0 | 1 | D | 1 |  |  |  | ROZPOCET | [6 empty] | 0
24 | K | Pol33 | Vířivý anemostat přívodní 300x8, osazení do SDK podhledu | ks | 2 |  | 0 | CS VLASTNÍ |  | základní |  | 0 | 0 | 0 | 0 | 0 | 4 | K | 2 |  |  |  | ROZPOCET | 0 | 0 | 0 | 0 | 0 | 1 | 0 | 4 | 48
| P |  | Poznámka k položce: Poznámka k položce: Poznámka k položce: - čelní deska čtvercová 600x600 mm; - nástavec s bočním připojením, max. 250 m3/h | [14 empty] | P | 2
25 | K | Pol34 | Vířivý anemostat přívodní 400x16, osazení do kazetového podhledu | ks | 4 |  | 0 | CS VLASTNÍ |  | základní |  | 0 | 0 | 0 | 0 | 0 | 4 | K | 2 |  |  |  | ROZPOCET | 0 | 0 | 0 | 0 | 0 | 1 | 0 | 4 | 50
| P |  | Poznámka k položce: Poznámka k položce: Poznámka k položce: - čelní deska čtvercová 600x600 mm; - nástavec s bočním připojením, max. 360 m3/h | [14 empty] | P | 2
26 | K | Pol35 | Vířivý anemostat přívodní 300x8, osazení do kazetového podhledu | ks | 10 |  | 0 | CS VLASTNÍ |  | základní |  | 0 | 0 | 0 | 0 | 0 | 4 | K | 2 |  |  |  | ROZPOCET | 0 | 0 | 0 | 0 | 0 | 1 | 0 | 4 | 52
| P |  | Poznámka k položce: Poznámka k položce: Poznámka k položce: - čelní deska čtvercová 600x600 mm; - nástavec s bočním připojením, max. 250 m3/h | [14 empty] | P | 2
27 | K | Pol36 | Vířivý anemostat odvodní 300x8, osazení do SDK podhledu | ks | 1 |  | 0 | CS VLASTNÍ |  | základní |  | 0 | 0 | 0 | 0 | 0 | 4 | K | 2 |  |  |  | ROZPOCET | 0 | 0 | 0 | 0 | 0 | 1 | 0 | 4 | 54
| P |  | Poznámka k položce: Poznámka k položce: Poznámka k položce: - čelní deska čtvercová 600x600 mm; - nástavec s bočním připojením, max. 220 m3/h | [14 empty] | P | 2
28 | K | Pol37 | Vířivý anemostat odvodní 400x16, osazení do kazetového podhledu | ks | 4 |  | 0 | CS VLASTNÍ |  | základní |  | 0 | 0 | 0 | 0 | 0 | 4 | K | 2 |  |  |  | ROZPOCET | 0 | 0 | 0 | 0 | 0 | 1 | 0 | 4 | 56
| P |  | Poznámka k položce: Poznámka k položce: Poznámka k položce: - čelní deska čtvercová 600x600 mm; - nástavec s bočním připojením, max. 360 m3/h | [14 empty] | P | 2
29 | K | Pol38 | Vířivý anemostat odvodní 300x8, osazení do kazetového podhledu | ks | 6 |  | 0 | CS VLASTNÍ |  | základní |  | 0 | 0 | 0 | 0 | 0 | 4 | K | 2 |  |  |  | ROZPOCET | 0 | 0 | 0 | 0 | 0 | 1 | 0 | 4 | 58
| P |  | Poznámka k položce: Poznámka k položce: Poznámka k položce: - čelní deska čtvercová 600x600 mm; - nástavec s bočním připojením, max. 200 m3/h | [14 empty] | P | 2
| D | D12 | Koncové elementy |  |  |  | 0 |  |  |  |  | 0 |  | 0 |  | 0 | 1 | D | 1 |  |  |  | ROZPOCET | [6 empty] | 0
30 | K | Pol39 | Přívodní talířový ventil kovový vč. montážního rámečku- O100 mm | ks | 1 |  | 0 | CS VLASTNÍ |  | základní |  | 0 | 0 | 0 | 0 | 0 | 4 | K | 2 |  |  |  | ROZPOCET | 0 | 0 | 0 | 0 | 0 | 1 | 0 | 4 | 60
31 | K | Pol40 | Odvodní talířový ventil kovový vč. montážního rámečku- O160 mm | ks | 25 |  | 0 | CS VLASTNÍ |  | základní |  | 0 | 0 | 0 | 0 | 0 | 4 | K | 2 |  |  |  | ROZPOCET | 0 | 0 | 0 | 0 | 0 | 1 | 0 | 4 | 62
32 | K | Pol41 | Odvodní talířový ventil kovový vč. montážního rámečku- O125 mm | ks | 7 |  | 0 | CS VLASTNÍ |  | základní |  | 0 | 0 | 0 | 0 | 0 | 4 | K | 2 |  |  |  | ROZPOCET | 0 | 0 | 0 | 0 | 0 | 1 | 0 | 4 | 64
33 | K | Pol42 | Odvodní talířový ventil kovový vč. montážního rámečku- O100 mm | ks | 7 |  | 0 | CS VLASTNÍ |  | základní |  | 0 | 0 | 0 | 0 | 0 | 4 | K | 2 |  |  |  | ROZPOCET | 0 | 0 | 0 | 0 | 0 | 1 | 0 | 4 | 66
| D | D13 | Potrubí čtyřhranné z pozink |  |  |  | 0 |  |  |  |  | 0 |  | 0 |  | 0 | 1 | D | 1 |  |  |  | ROZPOCET | [6 empty] | 0
34 | K | Pol43 | do obvodu 5600 mm vč. 100% tvarovek | m2 | 20 |  | 0 | CS VLASTNÍ |  | základní |  | 0 | 0 | 0 | 0 | 0 | 4 | K | 2 |  |  |  | ROZPOCET | 0 | 0 | 0 | 0 | 0 | 1 | 0 | 4 | 68
| P |  | Poznámka k položce: Poznámka k položce: Poznámka k položce: Potrubí čtyřhranné z pozink. plechu sk.I ve III. tř. těsnosti, včetně těsnícího, spojovacího a závěsového materiálu | [14 empty] | P | 2
35 | K | Pol44 | do obvodu 4460 mm vč. 70% tvarovek | m2 | 4 |  | 0 | CS VLASTNÍ |  | základní |  | 0 | 0 | 0 | 0 | 0 | 4 | K | 2 |  |  |  | ROZPOCET | 0 | 0 | 0 | 0 | 0 | 1 | 0 | 4 | 70
| P |  | Poznámka k položce: Poznámka k položce: Poznámka k položce: Potrubí čtyřhranné z pozink. plechu sk.I ve III. tř. těsnosti, včetně těsnícího, spojovacího a závěsového materiálu | [14 empty] | P | 2
36 | K | Pol45 | do obvodu 3500 mm vč. 30% tvarovek | m2 | 100 |  | 0 | CS VLASTNÍ |  | základní |  | 0 | 0 | 0 | 0 | 0 | 4 | K | 2 |  |  |  | ROZPOCET | 0 | 0 | 0 | 0 | 0 | 1 | 0 | 4 | 72
| P |  | Poznámka k položce: Poznámka k položce: Poznámka k položce: Potrubí čtyřhranné z pozink. plechu sk.I ve III. tř. těsnosti, včetně těsnícího, spojovacího a závěsového materiálu | [14 empty] | P | 2
37 | K | Pol46 | do obvodu 2630 mm vč. 30% tvarovek | m2 | 132 |  | 0 | CS VLASTNÍ |  | základní |  | 0 | 0 | 0 | 0 | 0 | 4 | K | 2 |  |  |  | ROZPOCET | 0 | 0 | 0 | 0 | 0 | 1 | 0 | 4 | 74
| P |  | Poznámka k položce: Poznámka k položce: Poznámka k položce: Potrubí čtyřhranné z pozink. plechu sk.I ve III. tř. těsnosti, včetně těsnícího, spojovacího a závěsového materiálu | [14 empty] | P | 2
38 | K | Pol47 | do obvodu 1890 mm vč. 30% tvarovek | m2 | 54 |  | 0 | CS VLASTNÍ |  | základní |  | 0 | 0 | 0 | 0 | 0 | 4 | K | 2 |  |  |  | ROZPOCET | 0 | 0 | 0 | 0 | 0 | 1 | 0 | 4 | 76
| P |  | Poznámka k položce: Poznámka k položce: Poznámka k položce: Potrubí čtyřhranné z pozink. plechu sk.I ve III. tř. těsnosti, včetně těsnícího, spojovacího a závěsového materiálu | [14 empty] | P | 2
39 | K | Pol48 | do obvodu 1500 mm vč. 30% tvarovek | m2 | 75 |  | 0 | CS VLASTNÍ |  | základní |  | 0 | 0 | 0 | 0 | 0 | 4 | K | 2 |  |  |  | ROZPOCET | 0 | 0 | 0 | 0 | 0 | 1 | 0 | 4 | 78
| P |  | Poznámka k položce: Poznámka k položce: Poznámka k položce: Potrubí čtyřhranné z pozink. plechu sk.I ve III. tř. těsnosti, včetně těsnícího, spojovacího a závěsového materiálu | [14 empty] | P | 2
| D | D14 | Potrubí kruhové SPIRO z pozink. plechu |  |  |  | 0 |  |  |  |  | 0 |  | 0 |  | 0 | 1 | D | 1 |  |  |  | ROZPOCET | [6 empty] | 0
40 | K | Pol49 | - do O315mm, vč. 20% tvarovek | m | 47 |  | 0 | CS VLASTNÍ |  | základní |  | 0 | 0 | 0 | 0 | 0 | 4 | K | 2 |  |  |  | ROZPOCET | 0 | 0 | 0 | 0 | 0 | 1 | 0 | 4 | 80
| P |  | Poznámka k položce: Poznámka k položce: Poznámka k položce: Potrubí kruhové SPIRO z pozink. plechu sk.I ve III. tř. těsnosti, včetně těsnícího, spojovacího a závěsového materiálu | [14 empty] | P | 2
41 | K | Pol50 | - do O280mm, vč. 20% tvarovek | m | 34 |  | 0 | CS VLASTNÍ |  | základní |  | 0 | 0 | 0 | 0 | 0 | 4 | K | 2 |  |  |  | ROZPOCET | 0 | 0 | 0 | 0 | 0 | 1 | 0 | 4 | 82
| P |  | Poznámka k položce: Poznámka k položce: Poznámka k položce: Potrubí kruhové SPIRO z pozink. plechu sk.I ve III. tř. těsnosti, včetně těsnícího, spojovacího a závěsového materiálu | [14 empty] | P | 2
42 | K | Pol51 | - do O250mm, vč. 30% tvarovek | m | 119 |  | 0 | CS VLASTNÍ |  | základní |  | 0 | 0 | 0 | 0 | 0 | 4 | K | 2 |  |  |  | ROZPOCET | 0 | 0 | 0 | 0 | 0 | 1 | 0 | 4 | 84
| P |  | Poznámka k položce: Poznámka k položce: Poznámka k položce: Potrubí kruhové SPIRO z pozink. plechu sk.I ve III. tř. těsnosti, včetně těsnícího, spojovacího a závěsového materiálu | [14 empty] | P | 2
43 | K | Pol52 | - do O200mm, vč. 20% tvarovek | m | 37 |  | 0 | CS VLASTNÍ |  | základní |  | 0 | 0 | 0 | 0 | 0 | 4 | K | 2 |  |  |  | ROZPOCET | 0 | 0 | 0 | 0 | 0 | 1 | 0 | 4 | 86
| P |  | Poznámka k položce: Poznámka k položce: Poznámka k položce: Potrubí kruhové SPIRO z pozink. plechu sk.I ve III. tř. těsnosti, včetně těsnícího, spojovacího a závěsového materiálu | [14 empty] | P | 2
44 | K | Pol53 | - do O160mm, vč. 30% tvarovek | m | 75 |  | 0 | CS VLASTNÍ |  | základní |  | 0 | 0 | 0 | 0 | 0 | 4 | K | 2 |  |  |  | ROZPOCET | 0 | 0 | 0 | 0 | 0 | 1 | 0 | 4 | 88
| P |  | Poznámka k položce: Poznámka k položce: Poznámka k položce: Potrubí kruhové SPIRO z pozink. plechu sk.I ve III. tř. těsnosti, včetně těsnícího, spojovacího a závěsového materiálu | [14 empty] | P | 2
45 | K | Pol54 | - do O125mm, vč. 10% tvarovek | m | 192 |  | 0 | CS VLASTNÍ |  | základní |  | 0 | 0 | 0 | 0 | 0 | 4 | K | 2 |  |  |  | ROZPOCET | 0 | 0 | 0 | 0 | 0 | 1 | 0 | 4 | 90
| P |  | Poznámka k položce: Poznámka k položce: Poznámka k položce: Potrubí kruhové SPIRO z pozink. plechu sk.I ve III. tř. těsnosti, včetně těsnícího, spojovacího a závěsového materiálu | [14 empty] | P | 2
46 | K | Pol55 | - do O100mm, vč. 15% tvarovek | m | 43 |  | 0 | CS VLASTNÍ |  | základní |  | 0 | 0 | 0 | 0 | 0 | 4 | K | 2 |  |  |  | ROZPOCET | 0 | 0 | 0 | 0 | 0 | 1 | 0 | 4 | 92
| P |  | Poznámka k položce: Poznámka k položce: Poznámka k položce: Potrubí kruhové SPIRO z pozink. plechu sk.I ve III. tř. těsnosti, včetně těsnícího, spojovacího a závěsového materiálu | [14 empty] | P | 2
| D | D15 | Ohebná hadice, provedení Al, hlukově izolovaná |  |  |  | 0 |  |  |  |  | 0 |  | 0 |  | 0 | 1 | D | 1 |  |  |  | ROZPOCET | [6 empty] | 0
47 | K | Pol56 | - O250mm | m | 175 |  | 0 | CS VLASTNÍ |  | základní |  | 0 | 0 | 0 | 0 | 0 | 4 | K | 2 |  |  |  | ROZPOCET | 0 | 0 | 0 | 0 | 0 | 1 | 0 | 4 | 94
48 | K | Pol57 | - O200mm | m | 138 |  | 0 | CS VLASTNÍ |  | základní |  | 0 | 0 | 0 | 0 | 0 | 4 | K | 2 |  |  |  | ROZPOCET | 0 | 0 | 0 | 0 | 0 | 1 | 0 | 4 | 96
49 | K | Pol58 | - O160mm | m | 116 |  | 0 | CS VLASTNÍ |  | základní |  | 0 | 0 | 0 | 0 | 0 | 4 | K | 2 |  |  |  | ROZPOCET | 0 | 0 | 0 | 0 | 0 | 1 | 0 | 4 | 98
50 | K | Pol59 | - O125mm | m | 95 |  | 0 | CS VLASTNÍ |  | základní |  | 0 | 0 | 0 | 0 | 0 | 4 | K | 2 |  |  |  | ROZPOCET | 0 | 0 | 0 | 0 | 0 | 1 | 0 | 4 | 100
51 | K | Pol60 | - O100mm | m | 80 |  | 0 | CS VLASTNÍ |  | základní |  | 0 | 0 | 0 | 0 | 0 | 4 | K | 2 |  |  |  | ROZPOCET | 0 | 0 | 0 | 0 | 0 | 1 | 0 | 4 | 102
| D | D16 | Izolace potrubí a ostatní |  |  |  | 0 |  |  |  |  | 0 |  | 0 |  | 0 | 1 | D | 1 |  |  |  | ROZPOCET | [6 empty] | 0
52 | K | Pol61 | Tepelná izolace potrubí, minerální vata tl.20mm vč. AL folie, kotvení navařovacími trny | m2 | 372 |  | 0 | CS VLASTNÍ |  | základní |  | 0 | 0 | 0 | 0 | 0 | 4 | K | 2 |  |  |  | ROZPOCET | 0 | 0 | 0 | 0 | 0 | 1 | 0 | 4 | 104
53 | K | Pol62 | Tepelná/hluková izolace potrubí, minerální vata tl.60mm vč. AL folie, vyšší objemová hmotnost, kotvení navařovacími trny | m2 | 57 |  | 0 | CS VLASTNÍ |  | základní |  | 0 | 0 | 0 | 0 | 0 | 4 | K | 2 |  |  |  | ROZPOCET | 0 | 0 | 0 | 0 | 0 | 1 | 0 | 4 | 106
54 | K | Pol63 | Protipožární izolace čtyřhranného potrubí, pož.odolnost EI 45, kotvení navařovacími trny, Al folie (dle pokynů výrobce pož.izolace) | m2 | 63 |  | 0 | CS VLASTNÍ |  | základní |  | 0 | 0 | 0 | 0 | 0 | 4 | K | 2 |  |  |  | ROZPOCET | 0 | 0 | 0 | 0 | 0 | 1 | 0 | 4 | 108
| D | D17 | Zařízení č. 2 - Větrání severního křídla v 2.np |  |  |  | 0 |  |  |  |  | 0 |  | 0 |  | 0 | 1 | D | 0 |  |  |  | ROZPOCET | [6 empty] | 0
| D | D2 | Jednotky |  |  |  | 0 |  |  |  |  | 0 |  | 0 |  | 0 | 1 | D | 1 |  |  |  | ROZPOCET | [6 empty] | 0
55 | K | Pol65 | Sestavná klimatizační jednotka | ks | 1 |  | 0 | CS VLASTNÍ |  | základní |  | 0 | 0 | 0 | 0 | 0 | 4 | K | 2 |  |  |  | ROZPOCET | 0 | 0 | 0 | 0 | 0 | 1 | 0 | 4 | 112
| P |  | Poznámka k položce: Poznámka k položce: Poznámka k položce: - vnitřní hygienické provedení, splňuje Ecodesign 2018; průtok: 4.400 m3/h; externí tlak: 400 Pa; Jednotka se sestává z:; - přívodní část:; klapka se servopohonem s havrijní fcí 10Nm; filtrační komora - 2° filtrace třídy M6-630 a F9-630; rekuperační komora - deskový rekuperátor, účinnost 84,5%, tepelný zisk 79,7kW, by-pass dodávka MaR; ventilátorová komora - Pi=2,2kW, 8,1A, 400V, ventilátor ovládaný frekvenčním měničem 3x400V, 2,2kW, IP20; ohřívací komora - vodní jednořadá, teplotní spád 75/55°C, Qt=17,5kW, (Tp=+26st.C) směšovací uzel dodávka MaR; chladící komora v přetlaku - sedmiřadá, médium: voda 7/13°C, 1okruh, Qch=26,0kW (Tp=+18st.C); zvlhčovací komora; - odvodní část:; filtrační komora - 1° filtrace třídy M5-500; ventilátorová komora - Pi=2,2kW, 8,1A, 400V, ventilátor ovládaný frekvenčním měničem 3x400V, 2,2kW, IP20; klapka se servopohonem s havrijní fcí 10Nm; vč. sifonů s průhledným potrubím; - hmotnost: 1050kg, rozměr: 5742x1200x1700[mm] (DxŠxV) ; ovládání a regulaci zajišťuje profese MaR, viz přehled zařízení | [14 empty] | P | 2
56 | K | Pol66 | Odporový parní vyvíječ k přímému vlhčení vzduchu | ks | 1 |  | 0 | CS VLASTNÍ |  | základní |  | 0 | 0 | 0 | 0 | 0 | 4 | K | 2 |  |  |  | ROZPOCET | 0 | 0 | 0 | 0 | 0 | 1 | 0 | 4 | 114
| P |  | Poznámka k položce: Poznámka k položce: Poznámka k položce: zvlhčovací výkon 30kg/h, topení: 3f/400V/50Hz, regulace: 1f/230V/50Hz, Pimax=22,3kW, 32,3A; doporučné jištění 3f-C-40 a 1f-C-6A; teplota 1-40°C, tlak 1-10bar, vodivost 125 až 1250 µS/cm, PH neutrální; bezpečnostní čidlo a čidlo tlakové diference - dodávka prof. MaR; příslušenství:; ventil s filtrem; dálková signalizace provozních a poruchových stavů; parní distribiční systém pro krátké rozptylové vzdálenosti; kondenzační hadice; parní hadice; distribuční hadice; připojení prostřednictvím protokolů Modbus a BACnet; rám pod zvlhčovač, kovová konstrukce do 20 kg, vč.nátěru | [14 empty] | P | 2
57 | K | Pol67 | Potrubní elektrický ohřívač pr.160mm, s vestavenou regulací 0-10V, Qt=2,0kW, 230V/50Hz | ks | 1 |  | 0 | CS VLASTNÍ |  | základní |  | 0 | 0 | 0 | 0 | 0 | 4 | K | 2 |  |  |  | ROZPOCET | 0 | 0 | 0 | 0 | 0 | 1 | 0 | 4 | 116
58 | K | Pol68 | Pružinový izolátor chvění P71 se schránkou ze šedé litiny, účinnost uložení 99% | ks | 10 |  | 0 | CS VLASTNÍ |  | základní |  | 0 | 0 | 0 | 0 | 0 | 4 | K | 2 |  |  |  | ROZPOCET | 0 | 0 | 0 | 0 | 0 | 1 | 0 | 4 | 118
59 | K | Pol69 | Požární klapka čtyřhranná - 500x500 mm, ovládání servopohonem 230V, termoelektrické čidlo, 2x signalizace polohy | ks | 2 |  | 0 | CS VLASTNÍ |  | základní |  | 0 | 0 | 0 | 0 | 0 | 4 | K | 2 |  |  |  | ROZPOCET | 0 | 0 | 0 | 0 | 0 | 1 | 0 | 4 | 120
60 | K | Pol70 | Regulátor konstantního průtoku, mechanické ovládání- O125 mm, průtok cca 100m3/h | ks | 3 |  | 0 | CS VLASTNÍ |  | základní |  | 0 | 0 | 0 | 0 | 0 | 4 | K | 2 |  |  |  | ROZPOCET | 0 | 0 | 0 | 0 | 0 | 1 | 0 | 4 | 122
| D | D6 | Regulační klapka těsná čtyřhranná, ruční ovládání |  |  |  | 0 |  |  |  |  | 0 |  | 0 |  | 0 | 1 | D | 1 |  |  |  | ROZPOCET | [6 empty] | 0
61 | K | Pol71 | - 710x315 mm | ks | 1 |  | 0 | CS VLASTNÍ |  | základní |  | 0 | 0 | 0 | 0 | 0 | 4 | K | 2 |  |  |  | ROZPOCET | 0 | 0 | 0 | 0 | 0 | 1 | 0 | 4 | 124
62 | K | Pol72 | - 355x150 mm | ks | 3 |  | 0 | CS VLASTNÍ |  | základní |  | 0 | 0 | 0 | 0 | 0 | 4 | K | 2 |  |  |  | ROZPOCET | 0 | 0 | 0 | 0 | 0 | 1 | 0 | 4 | 126
63 | K | Pol73 | - 315x150 mm | ks | 2 |  | 0 | CS VLASTNÍ |  | základní |  | 0 | 0 | 0 | 0 | 0 | 4 | K | 2 |  |  |  | ROZPOCET | 0 | 0 | 0 | 0 | 0 | 1 | 0 | 4 | 128
64 | K | Pol74 | - 280x250 mm | ks | 1 |  | 0 | CS VLASTNÍ |  | základní |  | 0 | 0 | 0 | 0 | 0 | 4 | K | 2 |  |  |  | ROZPOCET | 0 | 0 | 0 | 0 | 0 | 1 | 0 | 4 | 130
| D | D7 | Regulační klapka těsná kruhová, ruční ovládání |  |  |  | 0 |  |  |  |  | 0 |  | 0 |  | 0 | 1 | D | 1 |  |  |  | ROZPOCET | [6 empty] | 0
65 | K | Pol75 | - O250 mm (spiro potrubí) | ks | 2 |  | 0 | CS VLASTNÍ |  | základní |  | 0 | 0 | 0 | 0 | 0 | 4 | K | 2 |  |  |  | ROZPOCET | 0 | 0 | 0 | 0 | 0 | 1 | 0 | 4 | 132
66 | K | Pol76 | - O200 mm (spiro potrubí) | ks | 5 |  | 0 | CS VLASTNÍ |  | základní |  | 0 | 0 | 0 | 0 | 0 | 4 | K | 2 |  |  |  | ROZPOCET | 0 | 0 | 0 | 0 | 0 | 1 | 0 | 4 | 134
67 | K | Pol77 | - O160 mm (spiro potrubí) | ks | 4 |  | 0 | CS VLASTNÍ |  | základní |  | 0 | 0 | 0 | 0 | 0 | 4 | K | 2 |  |  |  | ROZPOCET | 0 | 0 | 0 | 0 | 0 | 1 | 0 | 4 | 136
68 | K | Pol78 | - O125 mm (spiro potrubí) | ks | 4 |  | 0 | CS VLASTNÍ |  | základní |  | 0 | 0 | 0 | 0 | 0 | 4 | K | 2 |  |  |  | ROZPOCET | 0 | 0 | 0 | 0 | 0 | 1 | 0 | 4 | 138
69 | K | Pol79 | - O100 mm (spiro potrubí) | ks | 3 |  | 0 | CS VLASTNÍ |  | základní |  | 0 | 0 | 0 | 0 | 0 | 4 | K | 2 |  |  |  | ROZPOCET | 0 | 0 | 0 | 0 | 0 | 1 | 0 | 4 | 140
| D | D18 | Tlumiče hluku a ostatní |  |  |  | 0 |  |  |  |  | 0 |  | 0 |  | 0 | 1 | D | 1 |  |  |  | ROZPOCET | [6 empty] | 0
70 | K | Pol80 | - 800x500x2000 mm, rozměry kulis 100x500x2000 mm - 5ks | ks | 2 |  | 0 | CS VLASTNÍ |  | základní |  | 0 | 0 | 0 | 0 | 0 | 4 | K | 2 |  |  |  | ROZPOCET | 0 | 0 | 0 | 0 | 0 | 1 | 0 | 4 | 142
| P |  | Poznámka k položce: Poznámka k položce: Poznámka k položce: Tlumič hluku kulisový, vč. opláštění, rozměry kulis, náběhy na obou koncích, hygienické provedení | [14 empty] | P | 2
71 | K | Pol81 | - 800x500x1500 mm, rozměry kulis 100x500x1500 mm - 5ks | ks | 1 |  | 0 | CS VLASTNÍ |  | základní |  | 0 | 0 | 0 | 0 | 0 | 4 | K | 2 |  |  |  | ROZPOCET | 0 | 0 | 0 | 0 | 0 | 1 | 0 | 4 | 144
| P |  | Poznámka k položce: Poznámka k položce: Poznámka k položce: Tlumič hluku kulisový, vč. opláštění, rozměry kulis, náběhy na obou koncích, hygienické provedení | [14 empty] | P | 2
72 | K | Pol82 | - 500x800x1500 mm, rozměry kulis 100x800x1500 mm - 3ks | ks | 1 |  | 0 | CS VLASTNÍ |  | základní |  | 0 | 0 | 0 | 0 | 0 | 4 | K | 2 |  |  |  | ROZPOCET | 0 | 0 | 0 | 0 | 0 | 1 | 0 | 4 | 146
| P |  | Poznámka k položce: Poznámka k položce: Poznámka k položce: Tlumič hluku kulisový, vč. opláštění, rozměry kulis, náběhy na obou koncích, hygienické provedení | [14 empty] | P | 2
73 | K | Pol83 | Vířivý anemostat přívodní 600x24, osazení do SDK podhledu | ks | 9 |  | 0 | CS VLASTNÍ |  | základní |  | 0 | 0 | 0 | 0 | 0 | 4 | K | 2 |  |  |  | ROZPOCET | 0 | 0 | 0 | 0 | 0 | 1 | 0 | 4 | 148
| P |  | Poznámka k položce: Poznámka k položce: Poznámka k položce: - čelní deska čtvercová 600x600 mm; - komora nízka s flexibilním napojením pod úhlem 30st., 400-500m3/h | [14 empty] | P | 2
74 | K | Pol84 | Vířivý anemostat odvodní 600x24, osazení do SDK podhledu | ks | 10 |  | 0 | CS VLASTNÍ |  | základní |  | 0 | 0 | 0 | 0 | 0 | 4 | K | 2 |  |  |  | ROZPOCET | 0 | 0 | 0 | 0 | 0 | 1 | 0 | 4 | 150
| P |  | Poznámka k položce: Poznámka k položce: Poznámka k položce: - čelní deska čtvercová 600x600 mm; - komora nízka s flexibilním napojením pod úhlem 30st., 400-500m3/h | [14 empty] | P | 2
75 | K | Pol85 | Vířivý anemostat přívodní 300x8, osazení do rastrového podhledu | ks | 2 |  | 0 | CS VLASTNÍ |  | základní |  | 0 | 0 | 0 | 0 | 0 | 4 | K | 2 |  |  |  | ROZPOCET | 0 | 0 | 0 | 0 | 0 | 1 | 0 | 4 | 152
| P |  | Poznámka k položce: Poznámka k položce: Poznámka k položce: - čelní deska čtvercová 600x600 mm; - nástavec s bočním připojením, max. 160 m3/h | [14 empty] | P | 2
76 | K | Pol86 | Vířivý anemostat odvodní 400x16, osazení do rastrového podhledu | ks | 1 |  | 0 | CS VLASTNÍ |  | základní |  | 0 | 0 | 0 | 0 | 0 | 4 | K | 2 |  |  |  | ROZPOCET | 0 | 0 | 0 | 0 | 0 | 1 | 0 | 4 | 154
| P |  | Poznámka k položce: Poznámka k položce: Poznámka k položce: - čelní deska čtvercová 600x600 mm; - nástavec s bočním připojením, max. 220 m3/h | [14 empty] | P | 2
| D | D12 | Koncové elementy |  |  |  | 0 |  |  |  |  | 0 |  | 0 |  | 0 | 1 | D | 1 |  |  |  | ROZPOCET | [6 empty] | 0
77 | K | Pol87 | Přívodní talířový ventil kovový vč. montážního rámečku, barva bílá- O100 mm | ks | 1 |  | 0 | CS VLASTNÍ |  | základní |  | 0 | 0 | 0 | 0 | 0 | 4 | K | 2 |  |  |  | ROZPOCET | 0 | 0 | 0 | 0 | 0 | 1 | 0 | 4 | 156
78 | K | Pol88 | Odvodní talířový ventil kovový vč. montážního rámečku, barva bílá- O100 mm | ks | 3 |  | 0 | CS VLASTNÍ |  | základní |  | 0 | 0 | 0 | 0 | 0 | 4 | K | 2 |  |  |  | ROZPOCET | 0 | 0 | 0 | 0 | 0 | 1 | 0 | 4 | 158
79 | K | Pol89 | Odvodní talířový ventil kovový vč. montážního rámečku, barva bílá- O125 mm | ks | 1 |  | 0 | CS VLASTNÍ |  | základní |  | 0 | 0 | 0 | 0 | 0 | 4 | K | 2 |  |  |  | ROZPOCET | 0 | 0 | 0 | 0 | 0 | 1 | 0 | 4 | 160
| D | D20 | Žaluzie |  |  |  | 0 |  |  |  |  | 0 |  | 0 |  | 0 | 1 | D | 1 |  |  |  | ROZPOCET | [6 empty] | 0
80 | K | Pol90 | Protidešťová žaluzie PZ AL 1000x560, hliník s RAL, vč.upevňovacího rámečku a síta | ks | 1 |  | 0 | CS VLASTNÍ |  | základní |  | 0 | 0 | 0 | 0 | 0 | 4 | K | 2 |  |  |  | ROZPOCET | 0 | 0 | 0 | 0 | 0 | 1 | 0 | 4 | 162
| D | D21 | Potrubí čtyřhranné z pozink. plechu sk.I |  |  |  | 0 |  |  |  |  | 0 |  | 0 |  | 0 | 1 | D | 1 |  |  |  | ROZPOCET | [6 empty] | 0
81 | K | Pol91 | do obvodu 4000 mm vč. 100% tvarovek | m2 | 8 |  | 0 | CS VLASTNÍ |  | základní |  | 0 | 0 | 0 | 0 | 0 | 4 | K | 2 |  |  |  | ROZPOCET | 0 | 0 | 0 | 0 | 0 | 1 | 0 | 4 | 164
| P |  | Poznámka k položce: Poznámka k položce: Poznámka k položce: Potrubí čtyřhranné z pozink. plechu sk.I ve III. tř. těsnosti, včetně těsnícího, spojovacího a závěsového materiálu | [14 empty] | P | 2
82 | K | Pol92 | do obvodu 3500 mm vč. 70% tvarovek | m2 | 13 |  | 0 | CS VLASTNÍ |  | základní |  | 0 | 0 | 0 | 0 | 0 | 4 | K | 2 |  |  |  | ROZPOCET | 0 | 0 | 0 | 0 | 0 | 1 | 0 | 4 | 166
| P |  | Poznámka k položce: Poznámka k položce: Poznámka k položce: Potrubí čtyřhranné z pozink. plechu sk.I ve III. tř. těsnosti, včetně těsnícího, spojovacího a závěsového materiálu | [14 empty] | P | 2
83 | K | Pol93 | do obvodu 2630 mm vč. 40% tvarovek | m2 | 262 |  | 0 | CS VLASTNÍ |  | základní |  | 0 | 0 | 0 | 0 | 0 | 4 | K | 2 |  |  |  | ROZPOCET | 0 | 0 | 0 | 0 | 0 | 1 | 0 | 4 | 168
| P |  | Poznámka k položce: Poznámka k položce: Poznámka k položce: Potrubí čtyřhranné z pozink. plechu sk.I ve III. tř. těsnosti, včetně těsnícího, spojovacího a závěsového materiálu | [14 empty] | P | 2
84 | K | Pol94 | do obvodu 1890 mm vč. 30% tvarovek | m2 | 8 |  | 0 | CS VLASTNÍ |  | základní |  | 0 | 0 | 0 | 0 | 0 | 4 | K | 2 |  |  |  | ROZPOCET | 0 | 0 | 0 | 0 | 0 | 1 | 0 | 4 | 170
| P |  | Poznámka k položce: Poznámka k položce: Poznámka k položce: Potrubí čtyřhranné z pozink. plechu sk.I ve III. tř. těsnosti, včetně těsnícího, spojovacího a závěsového materiálu | [14 empty] | P | 2
85 | K | Pol95 | do obvodu 1500 mm vč. 30% tvarovek | m2 | 39 |  | 0 | CS VLASTNÍ |  | základní |  | 0 | 0 | 0 | 0 | 0 | 4 | K | 2 |  |  |  | ROZPOCET | 0 | 0 | 0 | 0 | 0 | 1 | 0 | 4 | 172
| P |  | Poznámka k položce: Poznámka k položce: Poznámka k položce: Potrubí čtyřhranné z pozink. plechu sk.I ve III. tř. těsnosti, včetně těsnícího, spojovacího a závěsového materiálu | [14 empty] | P | 2
86 | K | Pol96 | do obvodu 1050 mm vč. 50% tvarovek | m2 | 29 |  | 0 | CS VLASTNÍ |  | základní |  | 0 | 0 | 0 | 0 | 0 | 4 | K | 2 |  |  |  | ROZPOCET | 0 | 0 | 0 | 0 | 0 | 1 | 0 | 4 | 174
| P |  | Poznámka k položce: Poznámka k položce: Poznámka k položce: Potrubí čtyřhranné z pozink. plechu sk.I ve III. tř. těsnosti, včetně těsnícího, spojovacího a závěsového materiálu | [14 empty] | P | 2
| D | D22 | Potrubí kruhové SPIRO z pozink. plechu sk.I |  |  |  | 0 |  |  |  |  | 0 |  | 0 |  | 0 | 1 | D | 1 |  |  |  | ROZPOCET | [6 empty] | 0
87 | K | Pol97 | - do O250mm, vč. 30% tvarovek | m | 10 |  | 0 | CS VLASTNÍ |  | základní |  | 0 | 0 | 0 | 0 | 0 | 4 | K | 2 |  |  |  | ROZPOCET | 0 | 0 | 0 | 0 | 0 | 1 | 0 | 4 | 176
| P |  | Poznámka k položce: Poznámka k položce: Poznámka k položce: Potrubí kruhové SPIRO z pozink. plechu sk.I ve III. tř. těsnosti, včetně těsnícího, spojovacího a závěsového materiálu | [14 empty] | P | 2
88 | K | Pol98 | - do O200mm, vč. 30% tvarovek | m | 10 |  | 0 | CS VLASTNÍ |  | základní |  | 0 | 0 | 0 | 0 | 0 | 4 | K | 2 |  |  |  | ROZPOCET | 0 | 0 | 0 | 0 | 0 | 1 | 0 | 4 | 178
| P |  | Poznámka k položce: Poznámka k položce: Poznámka k položce: Potrubí kruhové SPIRO z pozink. plechu sk.I ve III. tř. těsnosti, včetně těsnícího, spojovacího a závěsového materiálu | [14 empty] | P | 2
89 | K | Pol99 | - do O160mm, vč. 30% tvarovek | m | 21 |  | 0 | CS VLASTNÍ |  | základní |  | 0 | 0 | 0 | 0 | 0 | 4 | K | 2 |  |  |  | ROZPOCET | 0 | 0 | 0 | 0 | 0 | 1 | 0 | 4 | 180
| P |  | Poznámka k položce: Poznámka k položce: Poznámka k položce: Potrubí kruhové SPIRO z pozink. plechu sk.I ve III. tř. těsnosti, včetně těsnícího, spojovacího a závěsového materiálu | [14 empty] | P | 2
90 | K | Pol100 | - do O125mm, vč. 20% tvarovek | m | 33 |  | 0 | CS VLASTNÍ |  | základní |  | 0 | 0 | 0 | 0 | 0 | 4 | K | 2 |  |  |  | ROZPOCET | 0 | 0 | 0 | 0 | 0 | 1 | 0 | 4 | 182
| P |  | Poznámka k položce: Poznámka k položce: Poznámka k položce: Potrubí kruhové SPIRO z pozink. plechu sk.I ve III. tř. těsnosti, včetně těsnícího, spojovacího a závěsového materiálu | [14 empty] | P | 2
91 | K | Pol101 | - do O100mm, vč. 20% tvarovek | m | 8 |  | 0 | CS VLASTNÍ |  | základní |  | 0 | 0 | 0 | 0 | 0 | 4 | K | 2 |  |  |  | ROZPOCET | 0 | 0 | 0 | 0 | 0 | 1 | 0 | 4 | 184
| P |  | Poznámka k položce: Poznámka k položce: Poznámka k položce: Potrubí kruhové SPIRO z pozink. plechu sk.I ve III. tř. těsnosti, včetně těsnícího, spojovacího a závěsového materiálu | [14 empty] | P | 2
| D | D15 | Ohebná hadice, provedení Al, hlukově izolovaná |  |  |  | 0 |  |  |  |  | 0 |  | 0 |  | 0 | 1 | D | 1 |  |  |  | ROZPOCET | [6 empty] | 0
92 | K | Pol102 | - O250mm | m | 28 |  | 0 | CS VLASTNÍ |  | základní |  | 0 | 0 | 0 | 0 | 0 | 4 | K | 2 |  |  |  | ROZPOCET | 0 | 0 | 0 | 0 | 0 | 1 | 0 | 4 | 186
93 | K | Pol103 | - O200mm | m | 10 |  | 0 | CS VLASTNÍ |  | základní |  | 0 | 0 | 0 | 0 | 0 | 4 | K | 2 |  |  |  | ROZPOCET | 0 | 0 | 0 | 0 | 0 | 1 | 0 | 4 | 188
94 | K | Pol104 | - O160mm | m | 6 |  | 0 | CS VLASTNÍ |  | základní |  | 0 | 0 | 0 | 0 | 0 | 4 | K | 2 |  |  |  | ROZPOCET | 0 | 0 | 0 | 0 | 0 | 1 | 0 | 4 | 190
95 | K | Pol105 | - O125mm | m | 2 |  | 0 | CS VLASTNÍ |  | základní |  | 0 | 0 | 0 | 0 | 0 | 4 | K | 2 |  |  |  | ROZPOCET | 0 | 0 | 0 | 0 | 0 | 1 | 0 | 4 | 192
96 | K | Pol106 | - O100mm | m | 6 |  | 0 | CS VLASTNÍ |  | základní |  | 0 | 0 | 0 | 0 | 0 | 4 | K | 2 |  |  |  | ROZPOCET | 0 | 0 | 0 | 0 | 0 | 1 | 0 | 4 | 194
| D | D16 | Izolace potrubí a ostatní |  |  |  | 0 |  |  |  |  | 0 |  | 0 |  | 0 | 1 | D | 1 |  |  |  | ROZPOCET | [6 empty] | 0
97 | K | Pol107 | Tepelná izolace potrubí, minerální vata tl.20mm vč. AL folie, kotvení navařovacími trny | m2 | 90 |  | 0 | CS VLASTNÍ |  | základní |  | 0 | 0 | 0 | 0 | 0 | 4 | K | 2 |  |  |  | ROZPOCET | 0 | 0 | 0 | 0 | 0 | 1 | 0 | 4 | 196
98 | K | Pol108 | Tepelná/hluková izolace potrubí, minerální vata tl.60mm vč. AL folie, vyšší objemová hmotnost, kotvení navařovacími trny | m2 | 82 |  | 0 | CS VLASTNÍ |  | základní |  | 0 | 0 | 0 | 0 | 0 | 4 | K | 2 |  |  |  | ROZPOCET | 0 | 0 | 0 | 0 | 0 | 1 | 0 | 4 | 198
99 | K | Pol109 | Protipožární izolace čtyřhranného potrubí, pož.odolnost EI 45, kotvení navařovacími trny, Al folie (dle pokynů výrobce pož.izolace) | m2 | 160 |  | 0 | CS VLASTNÍ |  | základní |  | 0 | 0 | 0 | 0 | 0 | 4 | K | 2 |  |  |  | ROZPOCET | 0 | 0 | 0 | 0 | 0 | 1 | 0 | 4 | 200
| D | D23 | Zařízení č. 3 - Větrání šatny ženy v 1.pp (m.č.20) |  |  |  | 0 |  |  |  |  | 0 |  | 0 |  | 0 | 1 | D | 0 |  |  |  | ROZPOCET | [6 empty] | 0
| D | D2 | Jednotky |  |  |  | 0 |  |  |  |  | 0 |  | 0 |  | 0 | 1 | D | 1 |  |  |  | ROZPOCET | [6 empty] | 0
100 | K | Pol111 | Kompaktní přívodní VZT jednotka | ks | 1 |  | 0 | CS VLASTNÍ |  | základní |  | 0 | 0 | 0 | 0 | 0 | 4 | K | 2 |  |  |  | ROZPOCET | 0 | 0 | 0 | 0 | 0 | 1 | 0 | 4 | 204
| P |  | Poznámka k položce: Poznámka k položce: Poznámka k položce: - vnitřní podstropní ležaté provedení, izolovaná skříň, splňuje Ecodesign 2018; Přiváděný vzduch:; průtok: 670 m3/h; externí tlak: 200 Pa; Jednotka se sestává z:; kapsový filtr M5, tlaková čidla; 1x EC ventilátor, Pi=2x0,17kW, 1f/230V/50Hz; vestavěný el.ohřívač, Qtmax=9,0kW; - hmotnost: 55kg, rozměr: 1463x557x321[mm] (DxŠxV) ; MaR je součástí jednotky, komunikace přes Modbus TCP/IP, napojení na nadřazený MaR, dop. jištění jednotky je 3x16A | [14 empty] | P | 2
101 | K | Pol112 | Uzavírací klapka se servopolohovou regulací 24V, O250mm | ks | 1 |  | 0 | CS VLASTNÍ |  | základní |  | 0 | 0 | 0 | 0 | 0 | 4 | K | 2 |  |  |  | ROZPOCET | 0 | 0 | 0 | 0 | 0 | 1 | 0 | 4 | 206
102 | K | Pol113 | odvodní diagonální potrubní ventilátor pr.250mm, Vo=670m3/h (150), Pi=0,1kW, 230V/50Hz | ks | 1 |  | 0 | CS VLASTNÍ |  | základní |  | 0 | 0 | 0 | 0 | 0 | 4 | K | 2 |  |  |  | ROZPOCET | 0 | 0 | 0 | 0 | 0 | 1 | 0 | 4 | 208
103 | K | Pol114 | Tlumič hluku pr.250mm délka 1,0m, pozink.plech | ks | 4 |  | 0 | CS VLASTNÍ |  | základní |  | 0 | 0 | 0 | 0 | 0 | 4 | K | 2 |  |  |  | ROZPOCET | 0 | 0 | 0 | 0 | 0 | 1 | 0 | 4 | 210
| D | D12 | Koncové elementy |  |  |  | 0 |  |  |  |  | 0 |  | 0 |  | 0 | 1 | D | 1 |  |  |  | ROZPOCET | [6 empty] | 0
104 | K | Pol115 | Odvodní talířový ventil kruhový, kovový, barva bílá - O125 mm, Vo=130m3/h | ks | 4 |  | 0 | CS VLASTNÍ |  | základní |  | 0 | 0 | 0 | 0 | 0 | 4 | K | 2 |  |  |  | ROZPOCET | 0 | 0 | 0 | 0 | 0 | 1 | 0 | 4 | 212
105 | K | Pol116 | Odvodní talířový ventil kruhový, kovový, barva bílá - O100 mm, Vo=50m3/h | ks | 3 |  | 0 | CS VLASTNÍ |  | základní |  | 0 | 0 | 0 | 0 | 0 | 4 | K | 2 |  |  |  | ROZPOCET | 0 | 0 | 0 | 0 | 0 | 1 | 0 | 4 | 214
106 | K | Pol117 | Přívodní vyústka do kruhového potrubí 525x75mm, 2-řadá, vč. upínacího rámečku s regulací, provedení pozink | ks | 3 |  | 0 | CS VLASTNÍ |  | základní |  | 0 | 0 | 0 | 0 | 0 | 4 | K | 2 |  |  |  | ROZPOCET | 0 | 0 | 0 | 0 | 0 | 1 | 0 | 4 | 216
107 | K | Pol118 | Stěnová mřížka 500x200mm, 1-řadá, rozteč 20mm, vč. upínacího rámečku a regulace, provedení elox hliník, vč. prostupového dílu | ks | 2 |  | 0 | CS VLASTNÍ |  | základní |  | 0 | 0 | 0 | 0 | 0 | 4 | K | 2 |  |  |  | ROZPOCET | 0 | 0 | 0 | 0 | 0 | 1 | 0 | 4 | 218
108 | K | xx | přetlaková fasádní žaluzie na potrubí pr. 250mm, šedý plast. | ks | 1 |  | 0 | CS VLASTNÍ |  | základní |  | 0 | 0 | 0 | 0 | 0 | 4 | K | 2 |  |  |  | ROZPOCET | 0 | 0 | 0 | 0 | 0 | 1 | 0 | 4 | 220
| D | D25 | Žaluzie a ostatní |  |  |  | 0 |  |  |  |  | 0 |  | 0 |  | 0 | 1 | D | 1 |  |  |  | ROZPOCET | [6 empty] | 0
109 | K | Pol119 | Protidešťová žaluzie PZ AL 355x400, hliník s RAL, vč.upevňovacího rámečku a síta | ks | 2 |  | 0 | CS VLASTNÍ |  | základní |  | 0 | 0 | 0 | 0 | 0 | 4 | K | 2 |  |  |  | ROZPOCET | 0 | 0 | 0 | 0 | 0 | 1 | 0 | 4 | 222
110 | K | Pol120 | Zpětná klapka do potrubí pr.250mm | ks | 1 |  | 0 | CS VLASTNÍ |  | základní |  | 0 | 0 | 0 | 0 | 0 | 4 | K | 2 |  |  |  | ROZPOCET | 0 | 0 | 0 | 0 | 0 | 1 | 0 | 4 | 224
111 | K | Pol121 | Spona pr.200 pro pružné napojení potrubí | ks | 1 |  | 0 | CS VLASTNÍ |  | základní |  | 0 | 0 | 0 | 0 | 0 | 4 | K | 2 |  |  |  | ROZPOCET | 0 | 0 | 0 | 0 | 0 | 1 | 0 | 4 | 226
112 | K | Pol122 | Čtyřhranné potrubí VZT pozinkované, třída těsnosti II, včetně těsnícího, spojovacího a závěsového materiálu do obvodu 1890 mm vč. 100% tvarovek | m2 | 1 |  | 0 | CS VLASTNÍ |  | základní |  | 0 | 0 | 0 | 0 | 0 | 4 | K | 2 |  |  |  | ROZPOCET | 0 | 0 | 0 | 0 | 0 | 1 | 0 | 4 | 228
| D | D26 | Potrubí kruhové SPIRO a ostatní |  |  |  | 0 |  |  |  |  | 0 |  | 0 |  | 0 | 1 | D | 1 |  |  |  | ROZPOCET | [6 empty] | 0
113 | K | Pol97 | - do O250mm, vč. 30% tvarovek | m | 10 |  | 0 | CS VLASTNÍ |  | základní |  | 0 | 0 | 0 | 0 | 0 | 4 | K | 2 |  |  |  | ROZPOCET | 0 | 0 | 0 | 0 | 0 | 1 | 0 | 4 | 230
| P |  | Poznámka k položce: Poznámka k položce: Poznámka k položce: Potrubí kruhové SPIRO z pozink. plechu sk.I, třída těsnosti II, včetně těsnícího, spojovacího a závěsového materiálu | [14 empty] | P | 2
114 | K | Pol123 | - do O225mm, vč. 30% tvarovek | m | 6 |  | 0 | CS VLASTNÍ |  | základní |  | 0 | 0 | 0 | 0 | 0 | 4 | K | 2 |  |  |  | ROZPOCET | 0 | 0 | 0 | 0 | 0 | 1 | 0 | 4 | 232
| P |  | Poznámka k položce: Poznámka k položce: Poznámka k položce: Potrubí kruhové SPIRO z pozink. plechu sk.I, třída těsnosti II, včetně těsnícího, spojovacího a závěsového materiálu | [14 empty] | P | 2
115 | K | Pol124 | - do O200mm, vč. 30% tvarovek | m | 2 |  | 0 | CS VLASTNÍ |  | základní |  | 0 | 0 | 0 | 0 | 0 | 4 | K | 2 |  |  |  | ROZPOCET | 0 | 0 | 0 | 0 | 0 | 1 | 0 | 4 | 234
| P |  | Poznámka k položce: Poznámka k položce: Poznámka k položce: Potrubí kruhové SPIRO z pozink. plechu sk.I, třída těsnosti II, včetně těsnícího, spojovacího a závěsového materiálu | [14 empty] | P | 2
116 | K | Pol125 | - do O160mm, vč. 30% tvarovek | m | 2 |  | 0 | CS VLASTNÍ |  | základní |  | 0 | 0 | 0 | 0 | 0 | 4 | K | 2 |  |  |  | ROZPOCET | 0 | 0 | 0 | 0 | 0 | 1 | 0 | 4 | 236
| P |  | Poznámka k položce: Poznámka k položce: Poznámka k položce: Potrubí kruhové SPIRO z pozink. plechu sk.I, třída těsnosti II, včetně těsnícího, spojovacího a závěsového materiálu | [14 empty] | P | 2
117 | K | Pol126 | - do O125mm, vč. 30% tvarovek | m | 5 |  | 0 | CS VLASTNÍ |  | základní |  | 0 | 0 | 0 | 0 | 0 | 4 | K | 2 |  |  |  | ROZPOCET | 0 | 0 | 0 | 0 | 0 | 1 | 0 | 4 | 238
| P |  | Poznámka k položce: Poznámka k položce: Poznámka k položce: Potrubí kruhové SPIRO z pozink. plechu sk.I, třída těsnosti II, včetně těsnícího, spojovacího a závěsového materiálu | [14 empty] | P | 2
118 | K | Pol127 | - do O100mm, vč. 30% tvarovek | m | 2 |  | 0 | CS VLASTNÍ |  | základní |  | 0 | 0 | 0 | 0 | 0 | 4 | K | 2 |  |  |  | ROZPOCET | 0 | 0 | 0 | 0 | 0 | 1 | 0 | 4 | 240
| P |  | Poznámka k položce: Poznámka k položce: Poznámka k položce: Potrubí kruhové SPIRO z pozink. plechu sk.I, třída těsnosti II, včetně těsnícího, spojovacího a závěsového materiálu | [14 empty] | P | 2
119 | K | Pol128 | Ohebná hadice, provedení Al, hlukově izolovaná- O100mm | m | 2 |  | 0 | CS VLASTNÍ |  | základní |  | 0 | 0 | 0 | 0 | 0 | 4 | K | 2 |  |  |  | ROZPOCET | 0 | 0 | 0 | 0 | 0 | 1 | 0 | 4 | 242
120 | K | Pol129 | Tepelná izolace kruhového potrubí, minerální vata tl.40mm vč. AL folie | m2 | 4 |  | 0 | CS VLASTNÍ |  | základní |  | 0 | 0 | 0 | 0 | 0 | 4 | K | 2 |  |  |  | ROZPOCET | 0 | 0 | 0 | 0 | 0 | 1 | 0 | 4 | 244
| D | D27 | Zařízení č. 4 - Větrání šatny uklízečky v 1.pp (m.č.3) |  |  |  | 0 |  |  |  |  | 0 |  | 0 |  | 0 | 1 | D | 0 |  |  |  | ROZPOCET | [6 empty] | 0
121 | K | Pol131_11 | potrubní ventilátor pro odvod vzduchu | ks | 1 |  | 0 | CS VLASTNÍ |  | základní |  | 0 | 0 | 0 | 0 | 0 | 4 | K | 1 |  |  |  | ROZPOCET | 0 | 0 | 0 | 0 | 0 | 1 | 0 | 4 | 248
| P |  | Poznámka k položce: Poznámka k položce: Poznámka k položce: - velikost 160mm; - průtok vzduchu 230m3/h (150Pa); - Pi=0,1kW, 1f/230V/50Hz | [14 empty] | P | 1
122 | K | Pol132 | Tlumič hluku pr.160mm délka 1,0m, pozink.plech | ks | 2 |  | 0 | CS VLASTNÍ |  | základní |  | 0 | 0 | 0 | 0 | 0 | 4 | K | 1 |  |  |  | ROZPOCET | 0 | 0 | 0 | 0 | 0 | 1 | 0 | 4 | 250
123 | K | Pol133 | Odvodní talířový ventil kruhový, kovový, barva bílá - O160 mm, Vo=150m3/h | ks | 1 |  | 0 | CS VLASTNÍ |  | základní |  | 0 | 0 | 0 | 0 | 0 | 4 | K | 1 |  |  |  | ROZPOCET | 0 | 0 | 0 | 0 | 0 | 1 | 0 | 4 | 252
124 | K | Pol134 | Odvodní talířový ventil kruhový, kovový, barva bílá - O100 mm, Vo=30-50m3/h | ks | 2 |  | 0 | CS VLASTNÍ |  | základní |  | 0 | 0 | 0 | 0 | 0 | 4 | K | 1 |  |  |  | ROZPOCET | 0 | 0 | 0 | 0 | 0 | 1 | 0 | 4 | 254
125 | K | Pol135 | Zpětná klapka do potrubí pr.160mm | ks | 1 |  | 0 | CS VLASTNÍ |  | základní |  | 0 | 0 | 0 | 0 | 0 | 4 | K | 1 |  |  |  | ROZPOCET | 0 | 0 | 0 | 0 | 0 | 1 | 0 | 4 | 256
| D | D28 | Potrubí kruhové SPIRO |  |  |  | 0 |  |  |  |  | 0 |  | 0 |  | 0 | 1 | D | 1 |  |  |  | ROZPOCET | [6 empty] | 0
126 | K | Pol136 | - do O160mm, vč. 30% tvarovek | m | 13 |  | 0 | CS VLASTNÍ |  | základní |  | 0 | 0 | 0 | 0 | 0 | 4 | K | 2 |  |  |  | ROZPOCET | 0 | 0 | 0 | 0 | 0 | 1 | 0 | 4 | 258
| P |  | Poznámka k položce: Poznámka k položce: Poznámka k položce: Potrubí kruhové SPIRO z pozink. plechu sk.I, třída těsnosti II, včetně těsnícího, spojovacího a závěsového materiálu | [14 empty] | P | 2
127 | K | Pol137 | - do O125mm, vč. 30% tvarovek | m | 3 |  | 0 | CS VLASTNÍ |  | základní |  | 0 | 0 | 0 | 0 | 0 | 4 | K | 2 |  |  |  | ROZPOCET | 0 | 0 | 0 | 0 | 0 | 1 | 0 | 4 | 260
| P |  | Poznámka k položce: Poznámka k položce: Poznámka k položce: Potrubí kruhové SPIRO z pozink. plechu sk.I, třída těsnosti II, včetně těsnícího, spojovacího a závěsového materiálu | [14 empty] | P | 2
128 | K | Pol138 | - do O100mm, vč. 30% tvarovek | m | 3 |  | 0 | CS VLASTNÍ |  | základní |  | 0 | 0 | 0 | 0 | 0 | 4 | K | 2 |  |  |  | ROZPOCET | 0 | 0 | 0 | 0 | 0 | 1 | 0 | 4 | 262
| P |  | Poznámka k položce: Poznámka k položce: Poznámka k položce: Potrubí kruhové SPIRO z pozink. plechu sk.I, třída těsnosti II, včetně těsnícího, spojovacího a závěsového materiálu | [14 empty] | P | 2
| D | D15 | Ohebná hadice, provedení Al, hlukově izolovaná |  |  |  | 0 |  |  |  |  | 0 |  | 0 |  | 0 | 1 | D | 1 |  |  |  | ROZPOCET | [6 empty] | 0
129 | K | Pol139 | - O125mm | m | 1 |  | 0 | CS VLASTNÍ |  | základní |  | 0 | 0 | 0 | 0 | 0 | 4 | K | 2 |  |  |  | ROZPOCET | 0 | 0 | 0 | 0 | 0 | 1 | 0 | 4 | 264
130 | K | Pol140 | - O100mm | m | 3 |  | 0 | CS VLASTNÍ |  | základní |  | 0 | 0 | 0 | 0 | 0 | 4 | K | 2 |  |  |  | ROZPOCET | 0 | 0 | 0 | 0 | 0 | 1 | 0 | 4 | 266
| D | D30 | Zařízení č. 5 - Větrání hygienického zázemí 1-3.NP východní křídlo |  |  |  | 0 |  |  |  |  | 0 |  | 0 |  | 0 | 1 | D | 0 |  |  |  | ROZPOCET | [6 empty] | 0
| D | D31 | Ventilátor |  |  |  | 0 |  |  |  |  | 0 |  | 0 |  | 0 | 1 | D | 1 |  |  |  | ROZPOCET | [6 empty] | 0
131 | K | Pol142 | Nástřešní ventilátor pro odvod vzduchu | ks | 1 |  | 0 | CS VLASTNÍ |  | základní |  | 0 | 0 | 0 | 0 | 0 | 4 | K | 2 |  |  |  | ROZPOCET | 0 | 0 | 0 | 0 | 0 | 1 | 0 | 4 | 270
| P |  | Poznámka k položce: Poznámka k položce: Poznámka k položce: - velikost 315mm; - průtok vzduchu 920m3/h (200Pa); - EC motor, Pi=0,16kW, 1f/230V/50Hz; - tlumená hlavice ventilátoru a sokl s tlumičem hluku do šikmé střechy; - vestavěná regulace, týdenní časovač s kontaktem pro noční útlum chodu - dodávka MaR | [14 empty] | P | 2
132 | K | Pol143 | Sokl pod ventilátor s tlumičem hluku rozměr 330x330x700mm, do šikmé střechy | ks | 1 |  | 0 | CS VLASTNÍ |  | základní |  | 0 | 0 | 0 | 0 | 0 | 4 | K | 2 |  |  |  | ROZPOCET | 0 | 0 | 0 | 0 | 0 | 1 | 0 | 4 | 272
133 | K | Pol144 | Dvoupolohový ventil elektrický ovládaný, 230V, rozsah tlaku 50-160Pa- O125 mm, Vo=45-105m3/h | ks | 6 |  | 0 | CS VLASTNÍ |  | základní |  | 0 | 0 | 0 | 0 | 0 | 4 | K | 2 |  |  |  | ROZPOCET | 0 | 0 | 0 | 0 | 0 | 1 | 0 | 4 | 274
134 | K | Pol145 | Dvoupolohový ventil elektrický ovládaný, 230V, rozsah tlaku 50-160Pa- O125 mm, Vo=30-90m3/h | ks | 16 |  | 0 | CS VLASTNÍ |  | základní |  | 0 | 0 | 0 | 0 | 0 | 4 | K | 2 |  |  |  | ROZPOCET | 0 | 0 | 0 | 0 | 0 | 1 | 0 | 4 | 276
| D | D32 | Požární klapka |  |  |  | 0 |  |  |  |  | 0 |  | 0 |  | 0 | 1 | D | 1 |  |  |  | ROZPOCET | [6 empty] | 0
135 | K | Pol146 | - O250 mm | ks | 1 |  | 0 | CS VLASTNÍ |  | základní |  | 0 | 0 | 0 | 0 | 0 | 4 | K | 2 |  |  |  | ROZPOCET | 0 | 0 | 0 | 0 | 0 | 1 | 0 | 4 | 278
| P |  | Poznámka k položce: Poznámka k položce: Poznámka k položce: Požární klapka, ovládání servopohonem 230V termoelektrické čidlo, 2x signalizace polohy, napojení na EPS | [14 empty] | P | 2
136 | K | Pol147 | - O200 mm | ks | 1 |  | 0 | CS VLASTNÍ |  | základní |  | 0 | 0 | 0 | 0 | 0 | 4 | K | 2 |  |  |  | ROZPOCET | 0 | 0 | 0 | 0 | 0 | 1 | 0 | 4 | 280
| P |  | Poznámka k položce: Poznámka k položce: Poznámka k položce: Požární klapka, ovládání servopohonem 230V termoelektrické čidlo, 2x signalizace polohy, napojení na EPS | [14 empty] | P | 2
| D | D33 | Regulační klapka kruhová, ruční ovládání |  |  |  | 0 |  |  |  |  | 0 |  | 0 |  | 0 | 1 | D | 1 |  |  |  | ROZPOCET | [6 empty] | 0
137 | K | Pol148 | - O160 mm (spiro potrubí) | ks | 1 |  | 0 | CS VLASTNÍ |  | základní |  | 0 | 0 | 0 | 0 | 0 | 4 | K | 2 |  |  |  | ROZPOCET | 0 | 0 | 0 | 0 | 0 | 1 | 0 | 4 | 282
138 | K | Pol149 | - O125 mm (spiro potrubí) | ks | 5 |  | 0 | CS VLASTNÍ |  | základní |  | 0 | 0 | 0 | 0 | 0 | 4 | K | 2 |  |  |  | ROZPOCET | 0 | 0 | 0 | 0 | 0 | 1 | 0 | 4 | 284
139 | K | Pol150 | - O200 mm (spiro potrubí) | ks | 1 |  | 0 | CS VLASTNÍ |  | základní |  | 0 | 0 | 0 | 0 | 0 | 4 | K | 2 |  |  |  | ROZPOCET | 0 | 0 | 0 | 0 | 0 | 1 | 0 | 4 | 286
140 | K | Pol151 | - O180 mm (spiro potrubí) | ks | 1 |  | 0 | CS VLASTNÍ |  | základní |  | 0 | 0 | 0 | 0 | 0 | 4 | K | 2 |  |  |  | ROZPOCET | 0 | 0 | 0 | 0 | 0 | 1 | 0 | 4 | 288
| D | D34 | Čtyřhranné potrubí VZT pozinkované, třída těsnosti II, včetně těsnícího, spojovacího a závěsového ma |  |  |  | 0 |  |  |  |  | 0 |  | 0 |  | 0 | 1 | D | 1 |  |  |  | ROZPOCET | [6 empty] | 0
141 | K | Pol152 | do obvodu 1500 mm vč. 100% tvarovek | m2 | 4 |  | 0 | CS VLASTNÍ |  | základní |  | 0 | 0 | 0 | 0 | 0 | 4 | K | 2 |  |  |  | ROZPOCET | 0 | 0 | 0 | 0 | 0 | 1 | 0 | 4 | 290
| D | D28 | Potrubí kruhové SPIRO |  |  |  | 0 |  |  |  |  | 0 |  | 0 |  | 0 | 1 | D | 1 |  |  |  | ROZPOCET | [6 empty] | 0
142 | K | Pol153 | - do O250mm, vč. 60% tvarovek | m | 11 |  | 0 | CS VLASTNÍ |  | základní |  | 0 | 0 | 0 | 0 | 0 | 4 | K | 2 |  |  |  | ROZPOCET | 0 | 0 | 0 | 0 | 0 | 1 | 0 | 4 | 292
| P |  | Poznámka k položce: Poznámka k položce: Poznámka k položce: Potrubí kruhové SPIRO z pozink. plechu sk.I, třída těsnosti II, včetně těsnícího, spojovacího a závěsového materiálu | [14 empty] | P | 2
143 | K | Pol154 | - do O200mm, vč. 30% tvarovek | m | 19 |  | 0 | CS VLASTNÍ |  | základní |  | 0 | 0 | 0 | 0 | 0 | 4 | K | 2 |  |  |  | ROZPOCET | 0 | 0 | 0 | 0 | 0 | 1 | 0 | 4 | 294
| P |  | Poznámka k položce: Poznámka k položce: Poznámka k položce: Potrubí kruhové SPIRO z pozink. plechu sk.I, třída těsnosti II, včetně těsnícího, spojovacího a závěsového materiálu | [14 empty] | P | 2
144 | K | Pol155 | - do O180mm, vč. 30% tvarovek | m | 3 |  | 0 | CS VLASTNÍ |  | základní |  | 0 | 0 | 0 | 0 | 0 | 4 | K | 2 |  |  |  | ROZPOCET | 0 | 0 | 0 | 0 | 0 | 1 | 0 | 4 | 296
| P |  | Poznámka k položce: Poznámka k položce: Poznámka k položce: Potrubí kruhové SPIRO z pozink. plechu sk.I, třída těsnosti II, včetně těsnícího, spojovacího a závěsového materiálu | [14 empty] | P | 2
145 | K | Pol156 | - do O160mm, vč. 15% tvarovek | m | 13 |  | 0 | CS VLASTNÍ |  | základní |  | 0 | 0 | 0 | 0 | 0 | 4 | K | 2 |  |  |  | ROZPOCET | 0 | 0 | 0 | 0 | 0 | 1 | 0 | 4 | 298
| P |  | Poznámka k položce: Poznámka k položce: Poznámka k položce: Potrubí kruhové SPIRO z pozink. plechu sk.I, třída těsnosti II, včetně těsnícího, spojovacího a závěsového materiálu | [14 empty] | P | 2
146 | K | Pol157 | - do O125mm, vč. 30% tvarovek | m | 70 |  | 0 | CS VLASTNÍ |  | základní |  | 0 | 0 | 0 | 0 | 0 | 4 | K | 2 |  |  |  | ROZPOCET | 0 | 0 | 0 | 0 | 0 | 1 | 0 | 4 | 300
| P |  | Poznámka k položce: Poznámka k položce: Poznámka k položce: Potrubí kruhové SPIRO z pozink. plechu sk.I, třída těsnosti II, včetně těsnícího, spojovacího a závěsového materiálu | [14 empty] | P | 2
| D | D15 | Ohebná hadice, provedení Al, hlukově izolovaná |  |  |  | 0 |  |  |  |  | 0 |  | 0 |  | 0 | 1 | D | 1 |  |  |  | ROZPOCET | [6 empty] | 0
147 | K | Pol158 | - O125mm | m | 43 |  | 0 | CS VLASTNÍ |  | základní |  | 0 | 0 | 0 | 0 | 0 | 4 | K | 2 |  |  |  | ROZPOCET | 0 | 0 | 0 | 0 | 0 | 1 | 0 | 4 | 302
| D | D35 | Izolace potrubí |  |  |  | 0 |  |  |  |  | 0 |  | 0 |  | 0 | 1 | D | 1 |  |  |  | ROZPOCET | [6 empty] | 0
148 | K | Pol159 | Tepelná izolace potrubí, minerální vata tl.20mm vč. AL folie | m2 | 13 |  | 0 | CS VLASTNÍ |  | základní |  | 0 | 0 | 0 | 0 | 0 | 4 | K | 2 |  |  |  | ROZPOCET | 0 | 0 | 0 | 0 | 0 | 1 | 0 | 4 | 304
149 | K | Pol160 | Protipožární izolace kruhového potrubí, pož.odolnost EI 45, kotvení navařovacími trny, Al folie (dle pokynů daného výrobce) | m2 | 5 |  | 0 | CS VLASTNÍ |  | základní |  | 0 | 0 | 0 | 0 | 0 | 4 | K | 2 |  |  |  | ROZPOCET | 0 | 0 | 0 | 0 | 0 | 1 | 0 | 4 | 306
| D | D36 | Zařízení č. 6 - Větrání hygienického zázemí 1-3.NP východní křídlo |  |  |  | 0 |  |  |  |  | 0 |  | 0 |  | 0 | 1 | D | 0 |  |  |  | ROZPOCET | [6 empty] | 0
| D | D31 | Ventilátor |  |  |  | 0 |  |  |  |  | 0 |  | 0 |  | 0 | 1 | D | 1 |  |  |  | ROZPOCET | [6 empty] | 0
150 | K | Pol142_33 | Nástřešní ventilátor pro odvod vzduchu | ks | 1 |  | 0 | CS VLASTNÍ |  | základní |  | 0 | 0 | 0 | 0 | 0 | 4 | K | 2 |  |  |  | ROZPOCET | 0 | 0 | 0 | 0 | 0 | 1 | 0 | 4 | 310
| P |  | Poznámka k položce: Poznámka k položce: Poznámka k položce: - velikost 315mm; - průtok vzduchu 1060m3/h (200Pa); - EC motor, Pi=0,16kW, 1f/230V/50Hz; - tlumená hlavice ventilátoru; - vestavěná regulace, týdenní časovač s kontaktem pro noční útlum chodu - dodávka MaR | [14 empty] | P | 2
151 | K | Pol143 | Sokl pod ventilátor s tlumičem hluku rozměr 330x330x700mm, do šikmé střechy | ks | 1 |  | 0 | CS VLASTNÍ |  | základní |  | 0 | 0 | 0 | 0 | 0 | 4 | K | 2 |  |  |  | ROZPOCET | 0 | 0 | 0 | 0 | 0 | 1 | 0 | 4 | 312
| D | D37 | Dvoupolohový ventil elektrický ovládaný, 230V, rozsah tlaku 50-160Pa |  |  |  | 0 |  |  |  |  | 0 |  | 0 |  | 0 | 1 | D | 1 |  |  |  | ROZPOCET | [6 empty] | 0
152 | K | Pol162 | - O125 mm, Vo=45-105m3/h | ks | 4 |  | 0 | CS VLASTNÍ |  | základní |  | 0 | 0 | 0 | 0 | 0 | 4 | K | 2 |  |  |  | ROZPOCET | 0 | 0 | 0 | 0 | 0 | 1 | 0 | 4 | 314
153 | K | Pol163 | - O125 mm, Vo=30-90m3/h | ks | 9 |  | 0 | CS VLASTNÍ |  | základní |  | 0 | 0 | 0 | 0 | 0 | 4 | K | 2 |  |  |  | ROZPOCET | 0 | 0 | 0 | 0 | 0 | 1 | 0 | 4 | 316
| D | D32 | Požární klapka |  |  |  | 0 |  |  |  |  | 0 |  | 0 |  | 0 | 1 | D | 1 |  |  |  | ROZPOCET | [6 empty] | 0
154 | K | Pol164 | - O160 mm | ks | 1 |  | 0 | CS VLASTNÍ |  | základní |  | 0 | 0 | 0 | 0 | 0 | 4 | K | 2 |  |  |  | ROZPOCET | 0 | 0 | 0 | 0 | 0 | 1 | 0 | 4 | 318
| P |  | Poznámka k položce: Poznámka k položce: Poznámka k položce: Požární klapka, ovládání servopohonem 230V termoelektrické čidlo, 2x signalizace polohy, napojení na EPS | [14 empty] | P | 2
155 | K | Pol165 | - O180 mm | ks | 1 |  | 0 | CS VLASTNÍ |  | základní |  | 0 | 0 | 0 | 0 | 0 | 4 | K | 2 |  |  |  | ROZPOCET | 0 | 0 | 0 | 0 | 0 | 1 | 0 | 4 | 320
| P |  | Poznámka k položce: Poznámka k položce: Poznámka k položce: Požární klapka, ovládání servopohonem 230V termoelektrické čidlo, 2x signalizace polohy, napojení na EPS | [14 empty] | P | 2
156 | K | Pol166 | - O200 mm | ks | 1 |  | 0 | CS VLASTNÍ |  | základní |  | 0 | 0 | 0 | 0 | 0 | 4 | K | 2 |  |  |  | ROZPOCET | 0 | 0 | 0 | 0 | 0 | 1 | 0 | 4 | 322
| P |  | Poznámka k položce: Poznámka k položce: Poznámka k položce: Požární klapka, ovládání servopohonem 230V termoelektrické čidlo, 2x signalizace polohy, napojení na EPS | [14 empty] | P | 2
| D | D33 | Regulační klapka kruhová, ruční ovládání |  |  |  | 0 |  |  |  |  | 0 |  | 0 |  | 0 | 1 | D | 1 |  |  |  | ROZPOCET | [6 empty] | 0
157 | K | Pol167 | - O125 mm (spiro potrubí) | ks | 2 |  | 0 | CS VLASTNÍ |  | základní |  | 0 | 0 | 0 | 0 | 0 | 4 | K | 2 |  |  |  | ROZPOCET | 0 | 0 | 0 | 0 | 0 | 1 | 0 | 4 | 324
158 | K | Pol151 | - O180 mm (spiro potrubí) | ks | 1 |  | 0 | CS VLASTNÍ |  | základní |  | 0 | 0 | 0 | 0 | 0 | 4 | K | 2 |  |  |  | ROZPOCET | 0 | 0 | 0 | 0 | 0 | 1 | 0 | 4 | 326
| D | D28 | Potrubí kruhové SPIRO |  |  |  | 0 |  |  |  |  | 0 |  | 0 |  | 0 | 1 | D | 1 |  |  |  | ROZPOCET | [6 empty] | 0
159 | K | Pol168 | - do O225mm, vč. 50% tvarovek | m | 8 |  | 0 | CS VLASTNÍ |  | základní |  | 0 | 0 | 0 | 0 | 0 | 4 | K | 2 |  |  |  | ROZPOCET | 0 | 0 | 0 | 0 | 0 | 1 | 0 | 4 | 328
| P |  | Poznámka k položce: Poznámka k položce: Poznámka k položce: Potrubí kruhové SPIRO z pozink. plechu sk.I, třída těsnosti II, včetně těsnícího, spojovacího a závěsového materiálu | [14 empty] | P | 2
160 | K | Pol169 | - do O200mm, vč. 50% tvarovek | m | 2 |  | 0 | CS VLASTNÍ |  | základní |  | 0 | 0 | 0 | 0 | 0 | 4 | K | 2 |  |  |  | ROZPOCET | 0 | 0 | 0 | 0 | 0 | 1 | 0 | 4 | 330
| P |  | Poznámka k položce: Poznámka k položce: Poznámka k položce: Potrubí kruhové SPIRO z pozink. plechu sk.I, třída těsnosti II, včetně těsnícího, spojovacího a závěsového materiálu | [14 empty] | P | 2
161 | K | Pol170 | - do O180mm, vč. 40% tvarovek | m | 11 |  | 0 | CS VLASTNÍ |  | základní |  | 0 | 0 | 0 | 0 | 0 | 4 | K | 2 |  |  |  | ROZPOCET | 0 | 0 | 0 | 0 | 0 | 1 | 0 | 4 | 332
| P |  | Poznámka k položce: Poznámka k položce: Poznámka k položce: Potrubí kruhové SPIRO z pozink. plechu sk.I, třída těsnosti II, včetně těsnícího, spojovacího a závěsového materiálu | [14 empty] | P | 2
162 | K | Pol171 | - do O160mm, vč. 20% tvarovek | m | 38 |  | 0 | CS VLASTNÍ |  | základní |  | 0 | 0 | 0 | 0 | 0 | 4 | K | 2 |  |  |  | ROZPOCET | 0 | 0 | 0 | 0 | 0 | 1 | 0 | 4 | 334
| P |  | Poznámka k položce: Poznámka k položce: Poznámka k položce: Potrubí kruhové SPIRO z pozink. plechu sk.I, třída těsnosti II, včetně těsnícího, spojovacího a závěsového materiálu | [14 empty] | P | 2
163 | K | Pol172 | - do O125mm, vč. 20% tvarovek | m | 54 |  | 0 | CS VLASTNÍ |  | základní |  | 0 | 0 | 0 | 0 | 0 | 4 | K | 2 |  |  |  | ROZPOCET | 0 | 0 | 0 | 0 | 0 | 1 | 0 | 4 | 336
| P |  | Poznámka k položce: Poznámka k položce: Poznámka k položce: Potrubí kruhové SPIRO z pozink. plechu sk.I, třída těsnosti II, včetně těsnícího, spojovacího a závěsového materiálu | [14 empty] | P | 2
| D | D15 | Ohebná hadice, provedení Al, hlukově izolovaná |  |  |  | 0 |  |  |  |  | 0 |  | 0 |  | 0 | 1 | D | 1 |  |  |  | ROZPOCET | [6 empty] | 0
164 | K | Pol173 | - O125mm | m | 26 |  | 0 | CS VLASTNÍ |  | základní |  | 0 | 0 | 0 | 0 | 0 | 4 | K | 2 |  |  |  | ROZPOCET | 0 | 0 | 0 | 0 | 0 | 1 | 0 | 4 | 338
| D | D35 | Izolace potrubí |  |  |  | 0 |  |  |  |  | 0 |  | 0 |  | 0 | 1 | D | 1 |  |  |  | ROZPOCET | [6 empty] | 0
165 | K | Pol174 | Tepelná izolace potrubí, minerální vata tl.20mm vč. AL folie | m2 | 12 |  | 0 | CS VLASTNÍ |  | základní |  | 0 | 0 | 0 | 0 | 0 | 4 | K | 2 |  |  |  | ROZPOCET | 0 | 0 | 0 | 0 | 0 | 1 | 0 | 4 | 340
166 | K | Pol160 | Protipožární izolace kruhového potrubí, pož.odolnost EI 45, kotvení navařovacími trny, Al folie (dle pokynů daného výrobce) | m2 | 5 |  | 0 | CS VLASTNÍ |  | základní |  | 0 | 0 | 0 | 0 | 0 | 4 | K | 2 |  |  |  | ROZPOCET | 0 | 0 | 0 | 0 | 0 | 1 | 0 | 4 | 342
| D | D38 | Zařízení č. 7 - Větrání hygienického zázemí 1-3.NP východní křídlo |  |  |  | 0 |  |  |  |  | 0 |  | 0 |  | 0 | 1 | D | 0 |  |  |  | ROZPOCET | [6 empty] | 0
| D | D31 | Ventilátor |  |  |  | 0 |  |  |  |  | 0 |  | 0 |  | 0 | 1 | D | 1 |  |  |  | ROZPOCET | [6 empty] | 0
167 | K | Pol142_22 | Nástřešní ventilátor pro odvod vzduchu | ks | 1 |  | 0 | CS VLASTNÍ |  | základní |  | 0 | 0 | 0 | 0 | 0 | 4 | K | 2 |  |  |  | ROZPOCET | 0 | 0 | 0 | 0 | 0 | 1 | 0 | 4 | 346
| P |  | Poznámka k položce: Poznámka k položce: Poznámka k položce: - velikost 315mm; - průtok vzduchu 1060m3/h (200Pa); - EC motor, Pi=0,16kW, 1f/230V/50Hz; - tlumená hlavice ventilátoru; - vestavěná regulace, týdenní časovač s kontaktem pro noční útlum chodu - dodávka MaR | [14 empty] | P | 2
168 | K | Pol176 | Sokl pod ventilátor s tlumičem hluku rozměr 330x330x700mm, do šikmé střechy | ks | 1 |  | 0 | CS VLASTNÍ |  | základní |  | 0 | 0 | 0 | 0 | 0 | 4 | K | 2 |  |  |  | ROZPOCET | 0 | 0 | 0 | 0 | 0 | 1 | 0 | 4 | 348
| D | D37 | Dvoupolohový ventil elektrický ovládaný, 230V, rozsah tlaku 50-160Pa |  |  |  | 0 |  |  |  |  | 0 |  | 0 |  | 0 | 1 | D | 1 |  |  |  | ROZPOCET | [6 empty] | 0
169 | K | Pol177 | - O125 mm, Vo=45-105m3/h | ks | 5 |  | 0 | CS VLASTNÍ |  | základní |  | 0 | 0 | 0 | 0 | 0 | 4 | K | 2 |  |  |  | ROZPOCET | 0 | 0 | 0 | 0 | 0 | 1 | 0 | 4 | 350
170 | K | Pol178 | - O125 mm, Vo=30-90m3/h | ks | 7 |  | 0 | CS VLASTNÍ |  | základní |  | 0 | 0 | 0 | 0 | 0 | 4 | K | 2 |  |  |  | ROZPOCET | 0 | 0 | 0 | 0 | 0 | 1 | 0 | 4 | 352
| D | D32 | Požární klapka |  |  |  | 0 |  |  |  |  | 0 |  | 0 |  | 0 | 1 | D | 1 |  |  |  | ROZPOCET | [6 empty] | 0
171 | K | Pol179 | - O160 mm | ks | 2 |  | 0 | CS VLASTNÍ |  | základní |  | 0 | 0 | 0 | 0 | 0 | 4 | K | 2 |  |  |  | ROZPOCET | 0 | 0 | 0 | 0 | 0 | 1 | 0 | 4 | 354
| P |  | Poznámka k položce: Poznámka k položce: Poznámka k položce: Požární klapka, ovládání servopohonem 230V termoelektrické čidlo, 2x signalizace polohy, napojení na EPS | [14 empty] | P | 2
| D | D33 | Regulační klapka kruhová, ruční ovládání |  |  |  | 0 |  |  |  |  | 0 |  | 0 |  | 0 | 1 | D | 1 |  |  |  | ROZPOCET | [6 empty] | 0
172 | K | Pol180 | - O160 mm (spiro potrubí) | ks | 2 |  | 0 | CS VLASTNÍ |  | základní |  | 0 | 0 | 0 | 0 | 0 | 4 | K | 2 |  |  |  | ROZPOCET | 0 | 0 | 0 | 0 | 0 | 1 | 0 | 4 | 356
| D | D28 | Potrubí kruhové SPIRO |  |  |  | 0 |  |  |  |  | 0 |  | 0 |  | 0 | 1 | D | 1 |  |  |  | ROZPOCET | [6 empty] | 0
173 | K | Pol181 | - do O250mm, vč. 10% tvarovek | m | 8 |  | 0 | CS VLASTNÍ |  | základní |  | 0 | 0 | 0 | 0 | 0 | 4 | K | 2 |  |  |  | ROZPOCET | 0 | 0 | 0 | 0 | 0 | 1 | 0 | 4 | 358
| P |  | Poznámka k položce: Poznámka k položce: Poznámka k položce: Potrubí kruhové SPIRO z pozink. plechu sk.I, třída těsnosti II, včetně těsnícího, spojovacího a závěsového materiálu | [14 empty] | P | 2
174 | K | Pol182 | - do O225mm, vč. 100% tvarovek | m | 2 |  | 0 | CS VLASTNÍ |  | základní |  | 0 | 0 | 0 | 0 | 0 | 4 | K | 2 |  |  |  | ROZPOCET | 0 | 0 | 0 | 0 | 0 | 1 | 0 | 4 | 360
| P |  | Poznámka k položce: Poznámka k položce: Poznámka k položce: Potrubí kruhové SPIRO z pozink. plechu sk.I, třída těsnosti II, včetně těsnícího, spojovacího a závěsového materiálu | [14 empty] | P | 2
175 | K | Pol183 | - do O200mm, vč. 50% tvarovek | m | 9 |  | 0 | CS VLASTNÍ |  | základní |  | 0 | 0 | 0 | 0 | 0 | 4 | K | 2 |  |  |  | ROZPOCET | 0 | 0 | 0 | 0 | 0 | 1 | 0 | 4 | 362
| P |  | Poznámka k položce: Poznámka k položce: Poznámka k položce: Potrubí kruhové SPIRO z pozink. plechu sk.I, třída těsnosti II, včetně těsnícího, spojovacího a závěsového materiálu | [14 empty] | P | 2
176 | K | Pol184 | - do O180mm, vč. 50% tvarovek | m | 3 |  | 0 | CS VLASTNÍ |  | základní |  | 0 | 0 | 0 | 0 | 0 | 4 | K | 2 |  |  |  | ROZPOCET | 0 | 0 | 0 | 0 | 0 | 1 | 0 | 4 | 364
| P |  | Poznámka k položce: Poznámka k položce: Poznámka k položce: Potrubí kruhové SPIRO z pozink. plechu sk.I, třída těsnosti II, včetně těsnícího, spojovacího a závěsového materiálu | [14 empty] | P | 2
177 | K | Pol171 | - do O160mm, vč. 20% tvarovek | m | 38 |  | 0 | CS VLASTNÍ |  | základní |  | 0 | 0 | 0 | 0 | 0 | 4 | K | 2 |  |  |  | ROZPOCET | 0 | 0 | 0 | 0 | 0 | 1 | 0 | 4 | 366
| P |  | Poznámka k položce: Poznámka k položce: Poznámka k položce: Potrubí kruhové SPIRO z pozink. plechu sk.I, třída těsnosti II, včetně těsnícího, spojovacího a závěsového materiálu | [14 empty] | P | 2
178 | K | Pol185 | - do O125mm, vč. 15% tvarovek | m | 32 |  | 0 | CS VLASTNÍ |  | základní |  | 0 | 0 | 0 | 0 | 0 | 4 | K | 2 |  |  |  | ROZPOCET | 0 | 0 | 0 | 0 | 0 | 1 | 0 | 4 | 368
| P |  | Poznámka k položce: Poznámka k položce: Poznámka k položce: Potrubí kruhové SPIRO z pozink. plechu sk.I, třída těsnosti II, včetně těsnícího, spojovacího a závěsového materiálu | [14 empty] | P | 2
| D | D15 | Ohebná hadice, provedení Al, hlukově izolovaná |  |  |  | 0 |  |  |  |  | 0 |  | 0 |  | 0 | 1 | D | 1 |  |  |  | ROZPOCET | [6 empty] | 0
179 | K | Pol186 | - O125mm | m | 24 |  | 0 | CS VLASTNÍ |  | základní |  | 0 | 0 | 0 | 0 | 0 | 4 | K | 2 |  |  |  | ROZPOCET | 0 | 0 | 0 | 0 | 0 | 1 | 0 | 4 | 370
| D | D35 | Izolace potrubí |  |  |  | 0 |  |  |  |  | 0 |  | 0 |  | 0 | 1 | D | 1 |  |  |  | ROZPOCET | [6 empty] | 0
180 | K | Pol174 | Tepelná izolace potrubí, minerální vata tl.20mm vč. AL folie | m2 | 12 |  | 0 | CS VLASTNÍ |  | základní |  | 0 | 0 | 0 | 0 | 0 | 4 | K | 2 |  |  |  | ROZPOCET | 0 | 0 | 0 | 0 | 0 | 1 | 0 | 4 | 372
181 | K | Pol187 | Protipožární izolace kruhového potrubí, pož.odolnost EI 45, kotvení navařovacími trny, Al folie (dle pokynů daného výrobce) | m2 | 4 |  | 0 | CS VLASTNÍ |  | základní |  | 0 | 0 | 0 | 0 | 0 | 4 | K | 2 |  |  |  | ROZPOCET | 0 | 0 | 0 | 0 | 0 | 1 | 0 | 4 | 374
| D | D39 | Zařízení č. 8 - Větrání hygienického zázemí 2.NP severní křídlo |  |  |  | 0 |  |  |  |  | 0 |  | 0 |  | 0 | 1 | D | 0 |  |  |  | ROZPOCET | [6 empty] | 0
| D | D31 | Ventilátor |  |  |  | 0 |  |  |  |  | 0 |  | 0 |  | 0 | 1 | D | 1 |  |  |  | ROZPOCET | [6 empty] | 0
182 | K | Pol142_11 | Nástřešní ventilátor pro odvod vzduchu | ks | 1 |  | 0 | CS VLASTNÍ |  | základní |  | 0 | 0 | 0 | 0 | 0 | 4 | K | 2 |  |  |  | ROZPOCET | 0 | 0 | 0 | 0 | 0 | 1 | 0 | 4 | 378
| P |  | Poznámka k položce: Poznámka k položce: Poznámka k položce: - velikost 315mm; - průtok vzduchu 1060m3/h (200Pa); - EC motor, Pi=0,16kW, 1f/230V/50Hz; - tlumená hlavice ventilátoru; - vestavěná regulace, týdenní časovač s kontaktem pro noční útlum chodu - dodávka MaR | [14 empty] | P | 2
183 | K | Pol143 | Sokl pod ventilátor s tlumičem hluku rozměr 330x330x700mm, do šikmé střechy | ks | 1 |  | 0 | CS VLASTNÍ |  | základní |  | 0 | 0 | 0 | 0 | 0 | 4 | K | 2 |  |  |  | ROZPOCET | 0 | 0 | 0 | 0 | 0 | 1 | 0 | 4 | 380
| D | D37 | Dvoupolohový ventil elektrický ovládaný, 230V, rozsah tlaku 50-160Pa |  |  |  | 0 |  |  |  |  | 0 |  | 0 |  | 0 | 1 | D | 1 |  |  |  | ROZPOCET | [6 empty] | 0
184 | K | Pol177 | - O125 mm, Vo=45-105m3/h | ks | 5 |  | 0 | CS VLASTNÍ |  | základní |  | 0 | 0 | 0 | 0 | 0 | 4 | K | 2 |  |  |  | ROZPOCET | 0 | 0 | 0 | 0 | 0 | 1 | 0 | 4 | 382
185 | K | Pol189 | - O125 mm, Vo=30-90m3/h | ks | 6 |  | 0 | CS VLASTNÍ |  | základní |  | 0 | 0 | 0 | 0 | 0 | 4 | K | 2 |  |  |  | ROZPOCET | 0 | 0 | 0 | 0 | 0 | 1 | 0 | 4 | 384
186 | K | Pol190 | - O125 mm, Vo=5-30m3/h | ks | 1 |  | 0 | CS VLASTNÍ |  | základní |  | 0 | 0 | 0 | 0 | 0 | 4 | K | 2 |  |  |  | ROZPOCET | 0 | 0 | 0 | 0 | 0 | 1 | 0 | 4 | 386
| D | D33 | Regulační klapka kruhová, ruční ovládání |  |  |  | 0 |  |  |  |  | 0 |  | 0 |  | 0 | 1 | D | 1 |  |  |  | ROZPOCET | [6 empty] | 0
187 | K | Pol180 | - O160 mm (spiro potrubí) | ks | 2 |  | 0 | CS VLASTNÍ |  | základní |  | 0 | 0 | 0 | 0 | 0 | 4 | K | 2 |  |  |  | ROZPOCET | 0 | 0 | 0 | 0 | 0 | 1 | 0 | 4 | 388
| D | D28 | Potrubí kruhové SPIRO |  |  |  | 0 |  |  |  |  | 0 |  | 0 |  | 0 | 1 | D | 1 |  |  |  | ROZPOCET | [6 empty] | 0
188 | K | Pol182 | - do O225mm, vč. 100% tvarovek | m | 2 |  | 0 | CS VLASTNÍ |  | základní |  | 0 | 0 | 0 | 0 | 0 | 4 | K | 2 |  |  |  | ROZPOCET | 0 | 0 | 0 | 0 | 0 | 1 | 0 | 4 | 390
| P |  | Poznámka k položce: Poznámka k položce: Poznámka k položce: Potrubí kruhové SPIRO z pozink. plechu sk.I, třída těsnosti II, včetně těsnícího, spojovacího a závěsového materiálu | [14 empty] | P | 2
189 | K | Pol191 | - do O200mm, vč. 30% tvarovek | m | 16 |  | 0 | CS VLASTNÍ |  | základní |  | 0 | 0 | 0 | 0 | 0 | 4 | K | 2 |  |  |  | ROZPOCET | 0 | 0 | 0 | 0 | 0 | 1 | 0 | 4 | 392
| P |  | Poznámka k položce: Poznámka k položce: Poznámka k položce: Potrubí kruhové SPIRO z pozink. plechu sk.I, třída těsnosti II, včetně těsnícího, spojovacího a závěsového materiálu | [14 empty] | P | 2
190 | K | Pol184 | - do O180mm, vč. 50% tvarovek | m | 3 |  | 0 | CS VLASTNÍ |  | základní |  | 0 | 0 | 0 | 0 | 0 | 4 | K | 2 |  |  |  | ROZPOCET | 0 | 0 | 0 | 0 | 0 | 1 | 0 | 4 | 394
| P |  | Poznámka k položce: Poznámka k položce: Poznámka k položce: Potrubí kruhové SPIRO z pozink. plechu sk.I, třída těsnosti II, včetně těsnícího, spojovacího a závěsového materiálu | [14 empty] | P | 2
191 | K | Pol192 | - do O160mm, vč. 50% tvarovek | m | 2 |  | 0 | CS VLASTNÍ |  | základní |  | 0 | 0 | 0 | 0 | 0 | 4 | K | 2 |  |  |  | ROZPOCET | 0 | 0 | 0 | 0 | 0 | 1 | 0 | 4 | 396
| P |  | Poznámka k položce: Poznámka k položce: Poznámka k položce: Potrubí kruhové SPIRO z pozink. plechu sk.I, třída těsnosti II, včetně těsnícího, spojovacího a závěsového materiálu | [14 empty] | P | 2
192 | K | Pol185 | - do O125mm, vč. 15% tvarovek | m | 32 |  | 0 | CS VLASTNÍ |  | základní |  | 0 | 0 | 0 | 0 | 0 | 4 | K | 2 |  |  |  | ROZPOCET | 0 | 0 | 0 | 0 | 0 | 1 | 0 | 4 | 398
| P |  | Poznámka k položce: Poznámka k položce: Poznámka k položce: Potrubí kruhové SPIRO z pozink. plechu sk.I, třída těsnosti II, včetně těsnícího, spojovacího a závěsového materiálu | [14 empty] | P | 2
| D | D15 | Ohebná hadice, provedení Al, hlukově izolovaná |  |  |  | 0 |  |  |  |  | 0 |  | 0 |  | 0 | 1 | D | 1 |  |  |  | ROZPOCET | [6 empty] | 0
193 | K | Pol193 | - O125mm | m | 20 |  | 0 | CS VLASTNÍ |  | základní |  | 0 | 0 | 0 | 0 | 0 | 4 | K | 2 |  |  |  | ROZPOCET | 0 | 0 | 0 | 0 | 0 | 1 | 0 | 4 | 400
| D | D35 | Izolace potrubí |  |  |  | 0 |  |  |  |  | 0 |  | 0 |  | 0 | 1 | D | 1 |  |  |  | ROZPOCET | [6 empty] | 0
194 | K | Pol194 | Tepelná izolace potrubí, minerální vata tl.20mm vč. AL folie | m2 | 10 |  | 0 | CS VLASTNÍ |  | základní |  | 0 | 0 | 0 | 0 | 0 | 4 | K | 2 |  |  |  | ROZPOCET | 0 | 0 | 0 | 0 | 0 | 1 | 0 | 4 | 402
| D | D40 | Zařízení č. 9 - Větrání hygienického zázemí 3.NP severní křídlo |  |  |  | 0 |  |  |  |  | 0 |  | 0 |  | 0 | 1 | D | 0 |  |  |  | ROZPOCET | [6 empty] | 0
| D | D31 | Ventilátor |  |  |  | 0 |  |  |  |  | 0 |  | 0 |  | 0 | 1 | D | 1 |  |  |  | ROZPOCET | [6 empty] | 0
195 | K | Pol142_1 | Nástřešní ventilátor pro odvod vzduchu | ks | 1 |  | 0 | CS VLASTNÍ |  | základní |  | 0 | 0 | 0 | 0 | 0 | 4 | K | 2 |  |  |  | ROZPOCET | 0 | 0 | 0 | 0 | 0 | 1 | 0 | 4 | 406
| P |  | Poznámka k položce: Poznámka k položce: Poznámka k položce: - velikost 315mm; - průtok vzduchu 1060m3/h (200Pa); - EC motor, Pi=0,16kW, 1f/230V/50Hz; - tlumená hlavice ventilátoru; - vestavěná regulace, týdenní časovač s kontaktem pro noční útlum chodu - dodávka MaR | [14 empty] | P | 2
196 | K | Pol196 | Sokl pod ventilátor s tlumičem hluku rozměr 330x330x700mm, do šikmé střechy | ks | 1 |  | 0 | CS VLASTNÍ |  | základní |  | 0 | 0 | 0 | 0 | 0 | 4 | K | 2 |  |  |  | ROZPOCET | 0 | 0 | 0 | 0 | 0 | 1 | 0 | 4 | 408
| D | D37 | Dvoupolohový ventil elektrický ovládaný, 230V, rozsah tlaku 50-160Pa |  |  |  | 0 |  |  |  |  | 0 |  | 0 |  | 0 | 1 | D | 1 |  |  |  | ROZPOCET | [6 empty] | 0
197 | K | Pol197 | - O125 mm, Vo=45-105m3/h | ks | 6 |  | 0 | CS VLASTNÍ |  | základní |  | 0 | 0 | 0 | 0 | 0 | 4 | K | 2 |  |  |  | ROZPOCET | 0 | 0 | 0 | 0 | 0 | 1 | 0 | 4 | 410
198 | K | Pol198 | - O125 mm, Vo=30-90m3/h | ks | 5 |  | 0 | CS VLASTNÍ |  | základní |  | 0 | 0 | 0 | 0 | 0 | 4 | K | 2 |  |  |  | ROZPOCET | 0 | 0 | 0 | 0 | 0 | 1 | 0 | 4 | 412
199 | K | Pol199 | - O125 mm, Vo=5-30m3/h | ks | 2 |  | 0 | CS VLASTNÍ |  | základní |  | 0 | 0 | 0 | 0 | 0 | 4 | K | 2 |  |  |  | ROZPOCET | 0 | 0 | 0 | 0 | 0 | 1 | 0 | 4 | 414
| D | D33 | Regulační klapka kruhová, ruční ovládání |  |  |  | 0 |  |  |  |  | 0 |  | 0 |  | 0 | 1 | D | 1 |  |  |  | ROZPOCET | [6 empty] | 0
200 | K | Pol180 | - O160 mm (spiro potrubí) | ks | 2 |  | 0 | CS VLASTNÍ |  | základní |  | 0 | 0 | 0 | 0 | 0 | 4 | K | 2 |  |  |  | ROZPOCET | 0 | 0 | 0 | 0 | 0 | 1 | 0 | 4 | 416
| D | D28 | Potrubí kruhové SPIRO |  |  |  | 0 |  |  |  |  | 0 |  | 0 |  | 0 | 1 | D | 1 |  |  |  | ROZPOCET | [6 empty] | 0
201 | K | Pol168 | - do O225mm, vč. 50% tvarovek | m | 8 |  | 0 | CS VLASTNÍ |  | základní |  | 0 | 0 | 0 | 0 | 0 | 4 | K | 2 |  |  |  | ROZPOCET | 0 | 0 | 0 | 0 | 0 | 1 | 0 | 4 | 418
| P |  | Poznámka k položce: Poznámka k položce: Poznámka k položce: Potrubí kruhové SPIRO z pozink. plechu sk.I, třída těsnosti II, včetně těsnícího, spojovacího a závěsového materiálu | [14 empty] | P | 2
202 | K | Pol200 | - do O160mm, vč. 15% tvarovek | m | 21 |  | 0 | CS VLASTNÍ |  | základní |  | 0 | 0 | 0 | 0 | 0 | 4 | K | 2 |  |  |  | ROZPOCET | 0 | 0 | 0 | 0 | 0 | 1 | 0 | 4 | 420
| P |  | Poznámka k položce: Poznámka k položce: Poznámka k položce: Potrubí kruhové SPIRO z pozink. plechu sk.I, třída těsnosti II, včetně těsnícího, spojovacího a závěsového materiálu | [14 empty] | P | 2
203 | K | Pol201 | - do O125mm, vč. 15% tvarovek | m | 34 |  | 0 | CS VLASTNÍ |  | základní |  | 0 | 0 | 0 | 0 | 0 | 4 | K | 2 |  |  |  | ROZPOCET | 0 | 0 | 0 | 0 | 0 | 1 | 0 | 4 | 422
| P |  | Poznámka k položce: Poznámka k položce: Poznámka k položce: Potrubí kruhové SPIRO z pozink. plechu sk.I, třída těsnosti II, včetně těsnícího, spojovacího a závěsového materiálu | [14 empty] | P | 2
| D | D15 | Ohebná hadice, provedení Al, hlukově izolovaná |  |  |  | 0 |  |  |  |  | 0 |  | 0 |  | 0 | 1 | D | 1 |  |  |  | ROZPOCET | [6 empty] | 0
204 | K | Pol193 | - O125mm | m | 20 |  | 0 | CS VLASTNÍ |  | základní |  | 0 | 0 | 0 | 0 | 0 | 4 | K | 2 |  |  |  | ROZPOCET | 0 | 0 | 0 | 0 | 0 | 1 | 0 | 4 | 424
| D | D35 | Izolace potrubí |  |  |  | 0 |  |  |  |  | 0 |  | 0 |  | 0 | 1 | D | 1 |  |  |  | ROZPOCET | [6 empty] | 0
205 | K | Pol202 | Tepelná izolace potrubí, minerální vata tl.20mm vč. AL folie | m2 | 7 |  | 0 | CS VLASTNÍ |  | základní |  | 0 | 0 | 0 | 0 | 0 | 4 | K | 2 |  |  |  | ROZPOCET | 0 | 0 | 0 | 0 | 0 | 1 | 0 | 4 | 426
| D | D41 | Zařízení č. 10 - Chlazení místností 1-3np (indukční vyústě) |  |  |  | 0 |  |  |  |  | 0 |  | 0 |  | 0 | 1 | D | 0 |  |  |  | ROZPOCET | [6 empty] | 0
206 | K | Pol204 | Stropní indukční vyúsť do rastrového podhledu | ks | 3 |  | 0 | CS VLASTNÍ |  | základní |  | 0 | 0 | 0 | 0 | 0 | 4 | K | 1 |  |  |  | ROZPOCET | 0 | 0 | 0 | 0 | 0 | 1 | 0 | 4 | 430
| P |  | Poznámka k položce: Poznámka k položce: Poznámka k položce: Stropní indukční vyúsť do rastrového podhledu, typ DID632-DE-LR-2-G-LR-0-A1/1800X1793X593/0/RAL9010/0/LE, 2-trubková, pouze chlazení, Qch=0,839-1,0kW, (Tv=7/13st.C), rozměry: 210x1793x593[mm] (VxŠxH), barva RAL 9010, 1x hrdlo čerstvého vzduchu pr.125mm | [14 empty] | P | 1
207 | K | Pol205 | Stropní indukční vyúsť do rastrového podhledu | ks | 2 |  | 0 | CS VLASTNÍ |  | základní |  | 0 | 0 | 0 | 0 | 0 | 4 | K | 1 |  |  |  | ROZPOCET | 0 | 0 | 0 | 0 | 0 | 1 | 0 | 4 | 432
| P |  | Poznámka k položce: Poznámka k položce: Poznámka k položce: Stropní indukční vyúsť do rastrového podhledu, typ DID632-DE-LR-2-G-RL-0-A1/1800X1793X593/0/RAL9010/0/LE, 2-trubková, pouze chlazení, Qch=0,6-0,84kW, (Tv=7/13st.C), rozměry: 210x1793x593[mm] (VxŠxH), barva RAL 9010, 1x hrdlo čerstvého vzduchu pr.125mm | [14 empty] | P | 1
208 | K | Pol206 | Stropní indukční vyúsť do rastrového podhledu | ks | 8 |  | 0 | CS VLASTNÍ |  | základní |  | 0 | 0 | 0 | 0 | 0 | 4 | K | 1 |  |  |  | ROZPOCET | 0 | 0 | 0 | 0 | 0 | 1 | 0 | 4 | 434
| P |  | Poznámka k položce: Poznámka k položce: Poznámka k položce: Stropní indukční vyúsť do rastrového podhledu, typ DID632-DE-LR-2-M-LR-0-A1/1800X1793X593/0/RAL9010/0/LE, 2-trubková, pouze chlazení, Qch=0,55-0,75kW, (Tv=7/13st.C), rozměry: 210x1793x593[mm] (VxŠxH), barva RAL 9010, 1x hrdlo čerstvého vzduchu pr.125mm | [14 empty] | P | 1
209 | K | Pol207 | Stropní indukční vyúsť do rastrového podhledu | ks | 5 |  | 0 | CS VLASTNÍ |  | základní |  | 0 | 0 | 0 | 0 | 0 | 4 | K | 1 |  |  |  | ROZPOCET | 0 | 0 | 0 | 0 | 0 | 1 | 0 | 4 | 436
| P |  | Poznámka k položce: Poznámka k položce: Poznámka k položce: Stropní indukční vyúsť do rastrového podhledu, typ DID632-DE-LR-2-M-RL-0-A1/1800X1793X593/0/RAL9010/0/LE, 2-trubková, pouze chlazení, Qch=0,55-0,75kW, (Tv=7/13st.C), rozměry: 210x1793x593[mm] (VxŠxH), barva RAL 9010, 1x hrdlo čerstvého vzduchu pr.125mm | [14 empty] | P | 1
210 | K | Pol208 | Stropní indukční vyúsť do rastrového podhledu | ks | 1 |  | 0 | CS VLASTNÍ |  | základní |  | 0 | 0 | 0 | 0 | 0 | 4 | K | 1 |  |  |  | ROZPOCET | 0 | 0 | 0 | 0 | 0 | 1 | 0 | 4 | 438
| P |  | Poznámka k položce: Poznámka k položce: Poznámka k položce: Stropní indukční vyúsť do rastrového podhledu, typ DID632-DE-LR-2-Z-LR-0-A1/1800X1793X593/0/RAL9010/0/LE, 2-trubková, pouze chlazení, Qch=0,55kW, (Tv=7/13st.C), rozměry: 210x1793x593[mm] (VxŠxH), barva RAL 9010, 1x hrdlo čerstvého vzduchu pr.125mm | [14 empty] | P | 1
211 | K | Pol204 | Stropní indukční vyúsť do rastrového podhledu | ks | 3 |  | 0 | CS VLASTNÍ |  | základní |  | 0 | 0 | 0 | 0 | 0 | 4 | K | 1 |  |  |  | ROZPOCET | 0 | 0 | 0 | 0 | 0 | 1 | 0 | 4 | 440
| P |  | Poznámka k položce: Poznámka k položce: Poznámka k položce: Stropní indukční vyúsť do rastrového podhledu, typ DID632-DE-LR-2-Z-LR-0-A1/1800X1793X593/0/RAL9010/0/LE, 2-trubková, pouze chlazení, Qch=0,55-0,75kW, (Tv=7/13st.C), rozměry: 210x1793x593[mm] (VxŠxH), barva RAL 9010, 1x hrdlo čerstvého vzduchu pr.125mm | [14 empty] | P | 1
212 | K | Pol209 | Stropní indukční vyúsť do SDK podhledu | ks | 15 |  | 0 | CS VLASTNÍ |  | základní |  | 0 | 0 | 0 | 0 | 0 | 4 | K | 1 |  |  |  | ROZPOCET | 0 | 0 | 0 | 0 | 0 | 1 | 0 | 4 | 442
| P |  | Poznámka k položce: Poznámka k položce: Poznámka k položce: Stropní indukční vyúsť do SDK podhledu, typ DID632-DE-LR-2-M-LR-0-A1/1500X1493X593/0/RAL9010/0/LE, 2-trubková, pouze chlazení, Qch=0,55-0,75kW, (Tv=7/13st.C), rozměry: 210x1493x593[mm] (VxŠxH), barva RAL 9010, 1x hrdlo čerstvého vzduchu pr.125mm | [14 empty] | P | 1
213 | K | Pol210 | Stropní indukční vyúsť do SDK podhledu | ks | 21 |  | 0 | CS VLASTNÍ |  | základní |  | 0 | 0 | 0 | 0 | 0 | 4 | K | 1 |  |  |  | ROZPOCET | 0 | 0 | 0 | 0 | 0 | 1 | 0 | 4 | 444
| P |  | Poznámka k položce: Poznámka k položce: Poznámka k položce: Stropní indukční vyúsť do SDK podhledu, typ DID632-DE-LR-2-M-LR-0-A1/1500X1493X593/0/RAL9010/0/LE, 2-trubková, pouze chlazení, Qch=0,55-0,75kW, (Tv=7/13st.C), rozměry: 210x1493x593[mm] (VxŠxH), barva RAL 9010, 1x hrdlo čerstvého vzduchu pr.125mm | [14 empty] | P | 1
214 | K | Pol211 | Stropní indukční vyúsť do SDK podhledu | ks | 4 |  | 0 | CS VLASTNÍ |  | základní |  | 0 | 0 | 0 | 0 | 0 | 4 | K | 1 |  |  |  | ROZPOCET | 0 | 0 | 0 | 0 | 0 | 1 | 0 | 4 | 446
| P |  | Poznámka k položce: Poznámka k položce: Poznámka k položce: Stropní indukční vyúsť do SDK podhledu, typ DID632-DE-LR-2-Z-LR-0-A1/1500X1493X593/0/RAL9010/0/LE, 2-trubková, pouze chlazení, Qch=0,55-0,75kW, (Tv=7/13st.C), rozměry: 210x1493x593[mm] (VxŠxH), barva RAL 9010, 1x hrdlo čerstvého vzduchu pr.125mm | [14 empty] | P | 1
| D | D42 | Zařízení č. 11 - Chlazení místností 1-3np (fancoily) |  |  |  | 0 |  |  |  |  | 0 |  | 0 |  | 0 | 1 | D | 0 |  |  |  | ROZPOCET | [6 empty] | 0
215 | K | Pol213 | Fancoilová jednotka, nástěnný typ | ks | 3 |  | 0 | CS VLASTNÍ |  | základní |  | 0 | 0 | 0 | 0 | 0 | 4 | K | 1 |  |  |  | ROZPOCET | 0 | 0 | 0 | 0 | 0 | 1 | 0 | 4 | 450
| P |  | Poznámka k položce: Poznámka k položce: Poznámka k položce: Fancoilová jednotka, nástěnný typ, dvou-trubkový, pouze chlazení, Qch=1,1kW, (Tv=7/13st.C), Pi=0,05kW, 1f/230V/50Hz, EC motor 0-10V, rozměry: 298x880x205[mm] (VxŠxH), hmotnost: 9,0kg, bílá barva | [14 empty] | P | 1
216 | K | Pol214 | Fancoilová jednotka, nástěnný typ | ks | 12 |  | 0 | CS VLASTNÍ |  | základní |  | 0 | 0 | 0 | 0 | 0 | 4 | K | 1 |  |  |  | ROZPOCET | 0 | 0 | 0 | 0 | 0 | 1 | 0 | 4 | 452
| P |  | Poznámka k položce: Poznámka k položce: Poznámka k položce: Fancoilová jednotka, nástěnný typ, dvou-trubkový, pouze chlazení, Qch=2-2,75kW, (Tv=7/13st.C), Pi=0,05kW, 1f/230V/50Hz, EC motor 0-10V, rozměry: 360x1170x220[mm] (VxŠxH), hmotnost: 9,0kg, bílá barva | [14 empty] | P | 1
217 | K | Pol215 | Fancoilová jednotka, kazetový typ | ks | 15 |  | 0 | CS VLASTNÍ |  | základní |  | 0 | 0 | 0 | 0 | 0 | 4 | K | 1 |  |  |  | ROZPOCET | 0 | 0 | 0 | 0 | 0 | 1 | 0 | 4 | 454
| P |  | Poznámka k položce: Poznámka k položce: Poznámka k položce: Fancoilová jednotka, kazetový typ, dvou-trubkový, pouze chlazení, Qch=1,2-2,85kW, (Tv=7/13st.C), Pi=0,05kW, 1f/230V/50Hz, EC motor 0-10V, rozměry: 300x590x590[mm] (VxŠxH), dekorační kryt 615x615mm, hmotnost: 20,0kg, bílá barva | [14 empty] | P | 1
| D | D43 | Zařízení č. 12 - Chlazení místnosti serveru (m.č. 2.04) |  |  |  | 0 |  |  |  |  | 0 |  | 0 |  | 0 | 1 | D | 0 |  |  |  | ROZPOCET | [6 empty] | 0
218 | K | Pol217 | Venkovní kondenzační jednotka | ks | 1 |  | 0 | CS VLASTNÍ |  | základní |  | 0 | 0 | 0 | 0 | 0 | 4 | K | 1 |  |  |  | ROZPOCET | 0 | 0 | 0 | 0 | 0 | 1 | 0 | 4 | 458
| P |  | Poznámka k položce: Poznámka k položce: Poznámka k položce: Venkovní kondenzační jednotka Qch=4,0kW, Pi=1,36kW, 1f/230V/50Hz, inverter, chladivo R410a, rozměry:540x790x290[mm] (VxŠxH), hmotnost: 34kg, jednotka vč.úpravy pro celoroční chlazení do -20st.C | [14 empty] | P | 1
219 | K | Pol218 | Vnitřní klimatizační jednotka v nástěnném provedení | ks | 1 |  | 0 | CS VLASTNÍ |  | základní |  | 0 | 0 | 0 | 0 | 0 | 4 | K | 1 |  |  |  | ROZPOCET | 0 | 0 | 0 | 0 | 0 | 1 | 0 | 4 | 460
| P |  | Poznámka k položce: Poznámka k položce: Poznámka k položce: Vnitřní klimatizační jednotka v nástěnném provedení, Qch=4,0kW, 1fáz,230V/50Hz, rozměry: 270x870x204[mm] (VxŠxH), hmotnost=8,5kg, vč. infra ovladače | [14 empty] | P | 1
220 | K | Pol219 | Cu potrubí chladiva do pr.6/12mm | m | 13 |  | 0 | CS VLASTNÍ |  | základní |  | 0 | 0 | 0 | 0 | 0 | 4 | K | 1 |  |  |  | ROZPOCET | 0 | 0 | 0 | 0 | 0 | 1 | 0 | 4 | 462
| P |  | Poznámka k položce: Poznámka k položce: Poznámka k položce: Cu potrubí chladiva do pr.6/12mm vč. tepelné izolace a komunikačního kabelu, vedené v volně v podhledu a stoupačce, venkovní část z izolací odolné proti UV záření | [14 empty] | P | 1
221 | K | Pol221_1 | fasádní konzola pod venkovní jednotku | ks | 1 |  | 0 | CS VLASTNÍ |  | základní |  | 0 | 0 | 0 | 0 | 0 | 4 | K | 1 |  |  |  | ROZPOCET | 0 | 0 | 0 | 0 | 0 | 1 | 0 | 4 | 466
| D | D44 | Zařízení č. 13 - Chlazení místnosti s UPS (m.č. 2.25b) |  |  |  | 0 |  |  |  |  | 0 |  | 0 |  | 0 | 1 | D | 0 |  |  |  | ROZPOCET | [6 empty] | 0
222 | K | Pol222 | Venkovní kondenzační jednotka | ks | 1 |  | 0 | CS VLASTNÍ |  | základní |  | 0 | 0 | 0 | 0 | 0 | 4 | K | 1 |  |  |  | ROZPOCET | 0 | 0 | 0 | 0 | 0 | 1 | 0 | 4 | 468
| P |  | Poznámka k položce: Poznámka k položce: Poznámka k položce: Venkovní kondenzační jednotka Qch=2,5kW, Pi=0,73kW, 1f/230V/50Hz, inverter, chladivo R410a, rozměry:540x790x290[mm] (VxŠxH), hmotnost: 34kg, jednotka vč.úpravy pro celoroční chlazení do -20st.C | [14 empty] | P | 1
223 | K | Pol218 | Vnitřní klimatizační jednotka v nástěnném provedení | ks | 1 |  | 0 | CS VLASTNÍ |  | základní |  | 0 | 0 | 0 | 0 | 0 | 4 | K | 1 |  |  |  | ROZPOCET | 0 | 0 | 0 | 0 | 0 | 1 | 0 | 4 | 470
| P |  | Poznámka k položce: Poznámka k položce: Poznámka k položce: Vnitřní klimatizační jednotka v nástěnném provedení, Qch=2,5kW, 1fáz,230V/50Hz, rozměry: 270x870x204[mm] (VxŠxH), hmotnost=8,5kg, vč. infra ovladače | [14 empty] | P | 1
224 | K | Pol223 | Cu potrubí chladiva do pr.6/12mm | m | 20 |  | 0 | CS VLASTNÍ |  | základní |  | 0 | 0 | 0 | 0 | 0 | 4 | K | 1 |  |  |  | ROZPOCET | 0 | 0 | 0 | 0 | 0 | 1 | 0 | 4 | 472
| P |  | Poznámka k položce: Poznámka k položce: Poznámka k položce: Cu potrubí chladiva do pr.6/12mm vč. tepelné izolace a komunikačního kabelu typu B2ca s1d0 (kabel oheň nešířící bezhalogenový), vedené v volně v podhledu a stoupačce, venkovní část z izolací odolné proti UV záření | [14 empty] | P | 1
225 | K | Pol221 | fasádní konzola pod venkovní jednotku | ks | 1 |  | 0 | CS VLASTNÍ |  | základní |  | 0 | 0 | 0 | 0 | 0 | 4 | K | 1 |  |  |  | ROZPOCET | 0 | 0 | 0 | 0 | 0 | 1 | 0 | 4 | 476
| D | D45 | Zařízení č. 14 - Větrání CHUC - centrální schodiště + chodba + vstup |  |  |  | 0 |  |  |  |  | 0 |  | 0 |  | 0 | 1 | D | 0 |  |  |  | ROZPOCET | [6 empty] | 0
226 | K | Pol224 | Axiální středotlaký ventilátor | ks | 1 |  | 0 | CS VLASTNÍ |  | základní |  | 0 | 0 | 0 | 0 | 0 | 4 | K | 1 |  |  |  | ROZPOCET | 0 | 0 | 0 | 0 | 0 | 1 | 0 | 4 | 478
| P |  | Poznámka k položce: Poznámka k položce: Poznámka k položce: - velikost ventilátoru pr..450, vnitřní provedení; - objemový průtok vzduchu 9000m3/h; - celkový tlak ventilátoru 450Pa;; - napětí 400V; příkon 2,2 kW; Příslušenství:; - 2x pružná vložka mezi výtlak a potrubí, montážní patky | [14 empty] | P | 1
227 | K | Pol224 | Axiální středotlaký ventilátor | ks | 1 |  | 0 | CS VLASTNÍ |  | základní |  | 0 | 0 | 0 | 0 | 0 | 4 | K | 1 |  |  |  | ROZPOCET | 0 | 0 | 0 | 0 | 0 | 1 | 0 | 4 | 480
| P |  | Poznámka k položce: Poznámka k položce: Poznámka k položce: - velikost ventilátoru pr..450, vnitřní provedení; - objemový průtok vzduchu 7850m3/h; - celkový tlak ventilátoru 480Pa;; - napětí 400V; příkon 2,2 kW; Příslušenství:; - 2x pružná vložka mezi výtlak a potrubí, montážní patky | [14 empty] | P | 1
228 | K | Pol225 | Regulační a uzavírací těsná klapka 710x710 s kruhovým hrdlem pr.630mm, servopohon 230V | ks | 2 |  | 0 | CS VLASTNÍ |  | základní |  | 0 | 0 | 0 | 0 | 0 | 4 | K | 1 |  |  |  | ROZPOCET | 0 | 0 | 0 | 0 | 0 | 1 | 0 | 4 | 482
229 | K | Pol226 | Regulační a uzavírací těsná klapka 710x1000, servopohon 230V | ks | 2 |  | 0 | CS VLASTNÍ |  | základní |  | 0 | 0 | 0 | 0 | 0 | 4 | K | 1 |  |  |  | ROZPOCET | 0 | 0 | 0 | 0 | 0 | 1 | 0 | 4 | 484
230 | K | Pol227 | Regulační klapka 400x200mm, ruční ovládání | ks | 1 |  | 0 | CS VLASTNÍ |  | základní |  | 0 | 0 | 0 | 0 | 0 | 4 | K | 1 |  |  |  | ROZPOCET | 0 | 0 | 0 | 0 | 0 | 1 | 0 | 4 | 486
231 | K | Pol228 | Regulační klapka 600x250mm, ruční ovládání | ks | 1 |  | 0 | CS VLASTNÍ |  | základní |  | 0 | 0 | 0 | 0 | 0 | 4 | K | 1 |  |  |  | ROZPOCET | 0 | 0 | 0 | 0 | 0 | 1 | 0 | 4 | 488
232 | K | Pol229 | Regulační klapka kruhová pr.250mm, ruční ovládání | ks | 2 |  | 0 | CS VLASTNÍ |  | základní |  | 0 | 0 | 0 | 0 | 0 | 4 | K | 1 |  |  |  | ROZPOCET | 0 | 0 | 0 | 0 | 0 | 1 | 0 | 4 | 490
233 | K | Pol230 | Regulační klapka kruhová pr.200mm, ruční ovládání | ks | 1 |  | 0 | CS VLASTNÍ |  | základní |  | 0 | 0 | 0 | 0 | 0 | 4 | K | 1 |  |  |  | ROZPOCET | 0 | 0 | 0 | 0 | 0 | 1 | 0 | 4 | 492
234 | K | Pol231 | Regulační přetlaková klapka 710x1000mm | ks | 2 |  | 0 | CS VLASTNÍ |  | základní |  | 0 | 0 | 0 | 0 | 0 | 4 | K | 1 |  |  |  | ROZPOCET | 0 | 0 | 0 | 0 | 0 | 1 | 0 | 4 | 494
| P |  | Poznámka k položce: Poznámka k položce: Poznámka k položce: Regulační přetlaková klapka 710x1000mm, automatické udržování přetlaku 30Pa, horizontální výfuk, průtok 17000m3/h | [14 empty] | P | 1
235 | K | Pol232 | Protidešťová žaluzie PZ 2000x1600, kovová | ks | 1 |  | 0 | CS VLASTNÍ |  | základní |  | 0 | 0 | 0 | 0 | 0 | 4 | K | 1 |  |  |  | ROZPOCET | 0 | 0 | 0 | 0 | 0 | 1 | 0 | 4 | 496
| P |  | Poznámka k položce: Poznámka k položce: Poznámka k položce: Protidešťová žaluzie PZ 2000x1600, kovová s RAL, vč.upevňovacího rámečku a síta, složená ze dvou dílů, žaluzie bude osazena do zdi, prvek opatřen nátěrem RAL dle architekta stavby | [14 empty] | P | 1
236 | K | Pol233 | Protidešťová žaluzie PZ 710x2000,kovová | ks | 1 |  | 0 | CS VLASTNÍ |  | základní |  | 0 | 0 | 0 | 0 | 0 | 4 | K | 1 |  |  |  | ROZPOCET | 0 | 0 | 0 | 0 | 0 | 1 | 0 | 4 | 498
| P |  | Poznámka k položce: Poznámka k položce: Poznámka k položce: Protidešťová žaluzie PZ 710x2000,kovová s RAL, vč.upevňovacího rámečku a síta, atyp, žaluzie bude osazena do zdi, prvek opatřen nátěrem RAL dle architekta stavby | [14 empty] | P | 1
237 | K | Pol234 | ochranná mřížka 710x2000mm, provedení pozink, barva RAL9010, ráměček do potrubí, upevnění na potrubí | ks | 1 |  | 0 | CS VLASTNÍ |  | základní |  | 0 | 0 | 0 | 0 | 0 | 4 | K | 1 |  |  |  | ROZPOCET | 0 | 0 | 0 | 0 | 0 | 1 | 0 | 4 | 500
238 | K | Pol235 | Přívodní vyústka 400x200mm, dvou-řadá, rozteč 12,5mm, vč. upínacího rámečku a regulace, provedení elox hliník | ks | 1 |  | 0 | CS VLASTNÍ |  | základní |  | 0 | 0 | 0 | 0 | 0 | 4 | K | 1 |  |  |  | ROZPOCET | 0 | 0 | 0 | 0 | 0 | 1 | 0 | 4 | 502
239 | K | Pol236 | Přívodní vyústka 400x300mm, dvou-řadá, rozteč 12,5mm, vč. upínacího rámečku a regulace, provedení elox hliník | ks | 1 |  | 0 | CS VLASTNÍ |  | základní |  | 0 | 0 | 0 | 0 | 0 | 4 | K | 1 |  |  |  | ROZPOCET | 0 | 0 | 0 | 0 | 0 | 1 | 0 | 4 | 504
240 | K | Pol237 | Přívodní vyústka 400x600mm, dvou-řadá, rozteč 12,5mm, vč. upínacího rámečku a regulace, provedení elox hliník | ks | 1 |  | 0 | CS VLASTNÍ |  | základní |  | 0 | 0 | 0 | 0 | 0 | 4 | K | 1 |  |  |  | ROZPOCET | 0 | 0 | 0 | 0 | 0 | 1 | 0 | 4 | 506
241 | K | Pol238 | Přívodní vyústka 800x200mm, dvou-řadá, rozteč 12,5mm, vč. upínacího rámečku a regulace, provedení elox hliník | ks | 1 |  | 0 | CS VLASTNÍ |  | základní |  | 0 | 0 | 0 | 0 | 0 | 4 | K | 1 |  |  |  | ROZPOCET | 0 | 0 | 0 | 0 | 0 | 1 | 0 | 4 | 508
242 | K | Pol239 | Stěnová mřížka 400x200mm, 1-řadá, rozteč 20,5mm, vč. upínacího rámečku a regulace, provedení elox hliník | ks | 2 |  | 0 | CS VLASTNÍ |  | základní |  | 0 | 0 | 0 | 0 | 0 | 4 | K | 1 |  |  |  | ROZPOCET | 0 | 0 | 0 | 0 | 0 | 1 | 0 | 4 | 510
243 | K | Pol240 | Vířivý anemostat přívodní | ks | 15 |  | 0 | CS VLASTNÍ |  | základní |  | 0 | 0 | 0 | 0 | 0 | 4 | K | 1 |  |  |  | ROZPOCET | 0 | 0 | 0 | 0 | 0 | 1 | 0 | 4 | 512
| P |  | Poznámka k položce: Poznámka k položce: Poznámka k položce: - velikost 600/48, čelní deska 600x600 mm do rastru nebo SDK; - boční připojení, 700-900m3/h | [14 empty] | P | 1
244 | K | Pol241 | kovová konstrukce pod ventilátor z odlehčených pozinkovaných profilů, nosnost 80kg, vlastní váha do 50kg | ks | 2 |  | 0 | CS VLASTNÍ |  | základní |  | 0 | 0 | 0 | 0 | 0 | 4 | K | 1 |  |  |  | ROZPOCET | 0 | 0 | 0 | 0 | 0 | 1 | 0 | 4 | 514
245 | K | Pol242 | Čtyřhranné potrubí VZT pozinkované do obvodu 4460 mm vč. 100% tvarovek | m2 | 8 |  | 0 | CS VLASTNÍ |  | základní |  | 0 | 0 | 0 | 0 | 0 | 4 | K | 1 |  |  |  | ROZPOCET | 0 | 0 | 0 | 0 | 0 | 1 | 0 | 4 | 516
| P |  | Poznámka k položce: Poznámka k položce: Poznámka k položce: Čtyřhranné potrubí VZT pozinkované, třída těsnosti II, včetně těsnícího, spojovacího a závěsového materiálu | [14 empty] | P | 1
246 | K | Pol243 | Čtyřhranné potrubí VZT pozinkované do obvodu 2630 mm vč. 30% tvarovek | m2 | 55 |  | 0 | CS VLASTNÍ |  | základní |  | 0 | 0 | 0 | 0 | 0 | 4 | K | 1 |  |  |  | ROZPOCET | 0 | 0 | 0 | 0 | 0 | 1 | 0 | 4 | 518
| P |  | Poznámka k položce: Poznámka k položce: Poznámka k položce: Čtyřhranné potrubí VZT pozinkované, třída těsnosti II, včetně těsnícího, spojovacího a závěsového materiálu | [14 empty] | P | 1
247 | K | Pol244 | Čtyřhranné potrubí VZT pozinkované do obvodu 1890 mm vč. 40% tvarovek | m2 | 12 |  | 0 | CS VLASTNÍ |  | základní |  | 0 | 0 | 0 | 0 | 0 | 4 | K | 1 |  |  |  | ROZPOCET | 0 | 0 | 0 | 0 | 0 | 1 | 0 | 4 | 520
| P |  | Poznámka k položce: Poznámka k položce: Poznámka k položce: Čtyřhranné potrubí VZT pozinkované, třída těsnosti II, včetně těsnícího, spojovacího a závěsového materiálu | [14 empty] | P | 1
248 | K | Pol245 | Čtyřhranné potrubí VZT pozinkované do obvodu 1050 mm vč. 30% tvarovek | m2 | 81 |  | 0 | CS VLASTNÍ |  | základní |  | 0 | 0 | 0 | 0 | 0 | 4 | K | 1 |  |  |  | ROZPOCET | 0 | 0 | 0 | 0 | 0 | 1 | 0 | 4 | 522
249 | K | Pol246 | Potrubí kruhové SPIRO- do O630mm, vč. 90% tvarovek | m | 6 |  | 0 | CS VLASTNÍ |  | základní |  | 0 | 0 | 0 | 0 | 0 | 4 | K | 1 |  |  |  | ROZPOCET | 0 | 0 | 0 | 0 | 0 | 1 | 0 | 4 | 524
| P |  | Poznámka k položce: Poznámka k položce: Poznámka k položce: Potrubí kruhové SPIRO z pozink. plechu sk.I, třída těsnosti II, včetně těsnícího, spojovacího a závěsového materiálu | [14 empty] | P | 1
250 | K | Pol247 | Potrubí kruhové SPIRO- do O450mm, vč. 50% tvarovek | m | 8 |  | 0 | CS VLASTNÍ |  | základní |  | 0 | 0 | 0 | 0 | 0 | 4 | K | 1 |  |  |  | ROZPOCET | 0 | 0 | 0 | 0 | 0 | 1 | 0 | 4 | 526
| P |  | Poznámka k položce: Poznámka k položce: Poznámka k položce: Potrubí kruhové SPIRO z pozink. plechu sk.I, třída těsnosti II, včetně těsnícího, spojovacího a závěsového materiálu | [14 empty] | P | 1
251 | K | Pol248 | Potrubí kruhové SPIRO- do O250mm, vč. 20% tvarovek | m | 34 |  | 0 | CS VLASTNÍ |  | základní |  | 0 | 0 | 0 | 0 | 0 | 4 | K | 1 |  |  |  | ROZPOCET | 0 | 0 | 0 | 0 | 0 | 1 | 0 | 4 | 528
| P |  | Poznámka k položce: Poznámka k položce: Poznámka k položce: Potrubí kruhové SPIRO z pozink. plechu sk.I, třída těsnosti II, včetně těsnícího, spojovacího a závěsového materiálu | [14 empty] | P | 1
252 | K | Pol249 | Potrubí kruhové SPIRO- do O200mm, vč. 10% tvarovek | m | 6 |  | 0 | CS VLASTNÍ |  | základní |  | 0 | 0 | 0 | 0 | 0 | 4 | K | 1 |  |  |  | ROZPOCET | 0 | 0 | 0 | 0 | 0 | 1 | 0 | 4 | 530
| P |  | Poznámka k položce: Poznámka k položce: Poznámka k položce: Potrubí kruhové SPIRO z pozink. plechu sk.I, třída těsnosti II, včetně těsnícího, spojovacího a závěsového materiálu | [14 empty] | P | 1
253 | K | Pol250 | Ohebná hadice, provedení Al, hlukově izolovaná- O250mm | m | 30 |  | 0 | CS VLASTNÍ |  | základní |  | 0 | 0 | 0 | 0 | 0 | 4 | K | 1 |  |  |  | ROZPOCET | 0 | 0 | 0 | 0 | 0 | 1 | 0 | 4 | 532
254 | K | Pol252 | Protipožární izolace čtyřhranného a kruhového potrubí | m2 | 122 |  | 0 | CS VLASTNÍ |  | základní |  | 0 | 0 | 0 | 0 | 0 | 4 | K | 1 |  |  |  | ROZPOCET | 0 | 0 | 0 | 0 | 0 | 1 | 0 | 4 | 536
| P |  | Poznámka k položce: Poznámka k položce: Poznámka k položce: Protipožární izolace čtyřhranného a kruhového potrubí, pož.odolnost EI 45, kotvení navařovacími trny, Al folie (dle pokynů výrobce pož.izolace) | [14 empty] | P | 1
| D | D46 | Zařízení č. 15 - Větrání CHÚC - předsíň evakuačního výtahu |  |  |  | 0 |  |  |  |  | 0 |  | 0 |  | 0 | 1 | D | 0 |  |  |  | ROZPOCET | [6 empty] | 0
| D | D31 | Ventilátor |  |  |  | 0 |  |  |  |  | 0 |  | 0 |  | 0 | 1 | D | 1 |  |  |  | ROZPOCET | [6 empty] | 0
255 | K | Pol253 | Radiální nízkotlaký ventilátor s přímým pohonem | ks | 1 |  | 0 | CS VLASTNÍ |  | základní |  | 0 | 0 | 0 | 0 | 0 | 4 | K | 2 |  |  |  | ROZPOCET | 0 | 0 | 0 | 0 | 0 | 1 | 0 | 4 | 538
| P |  | Poznámka k položce: Poznámka k položce: Poznámka k položce: - velikost ventilátoru 450, univerzální box, izolovaná skříň,venkovní provedení; - objemový průtok vzduchu 1150m3/h; - celkový tlak ventilátoru 450Pa;; - napětí 400V; příkon 0,74 kW; hmotnost 55kg;; Příslušenství:; - pružná vložka mezi výtlak a potrubí, krycí síto motoru | [14 empty] | P | 2
256 | K | Pol254_11 | kovová konstrukce pod ventilátor z odlehčených pozinkovaných profilů vč. podkladních plastových patek s podložkou, váha do 50kg, nosnost 80kg | kg | 50 |  | 0 | CS VLASTNÍ |  | základní |  | 0 | 0 | 0 | 0 | 0 | 4 | K | 2 |  |  |  | ROZPOCET | 0 | 0 | 0 | 0 | 0 | 1 | 0 | 4 | 540
| D | D47 | Klapy |  |  |  | 0 |  |  |  |  | 0 |  | 0 |  | 0 | 1 | D | 1 |  |  |  | ROZPOCET | [6 empty] | 0
257 | K | Pol255 | Regulační a uzavírací těsná klapka 548x548 se servopohonem 230V | ks | 1 |  | 0 | CS VLASTNÍ |  | základní |  | 0 | 0 | 0 | 0 | 0 | 4 | K | 2 |  |  |  | ROZPOCET | 0 | 0 | 0 | 0 | 0 | 1 | 0 | 4 | 542
258 | K | Pol256 | Regulační klapka kruhová, ruční ovládání O160 mm (spiro potrubí) | ks | 4 |  | 0 | CS VLASTNÍ |  | základní |  | 0 | 0 | 0 | 0 | 0 | 4 | K | 2 |  |  |  | ROZPOCET | 0 | 0 | 0 | 0 | 0 | 1 | 0 | 4 | 544
259 | K | Pol257 | Regulační a uzavírací těsná klapka400x315 se servopohonem 230V | ks | 1 |  | 0 | CS VLASTNÍ |  | základní |  | 0 | 0 | 0 | 0 | 0 | 4 | K | 2 |  |  |  | ROZPOCET | 0 | 0 | 0 | 0 | 0 | 1 | 0 | 4 | 546
260 | K | Pol258 | Regulační přetlaková klapka 400x315mm, automatické udržování přetlaku 30Pa, horizontální výfuk, průtok 1500m3/h | ks | 1 |  | 0 | CS VLASTNÍ |  | základní |  | 0 | 0 | 0 | 0 | 0 | 4 | K | 2 |  |  |  | ROZPOCET | 0 | 0 | 0 | 0 | 0 | 1 | 0 | 4 | 548
| D | D20 | Žaluzie |  |  |  | 0 |  |  |  |  | 0 |  | 0 |  | 0 | 1 | D | 1 |  |  |  | ROZPOCET | [6 empty] | 0
261 | K | Pol259 | Protidešťová žaluzie PZ AL 400x560, hliník s RAL, vč.upevňovacího rámečku a síta | ks | 1 |  | 0 | CS VLASTNÍ |  | základní |  | 0 | 0 | 0 | 0 | 0 | 4 | K | 2 |  |  |  | ROZPOCET | 0 | 0 | 0 | 0 | 0 | 1 | 0 | 4 | 550
262 | K | Pol260 | Protidešťová žaluzie PZ AL 548x548, hliník s RAL, vč.upevňovacího rámečku a síta | ks | 1 |  | 0 | CS VLASTNÍ |  | základní |  | 0 | 0 | 0 | 0 | 0 | 4 | K | 2 |  |  |  | ROZPOCET | 0 | 0 | 0 | 0 | 0 | 1 | 0 | 4 | 552
| D | D29 | Ostatní |  |  |  | 0 |  |  |  |  | 0 |  | 0 |  | 0 | 1 | D | 1 |  |  |  | ROZPOCET | [6 empty] | 0
263 | K | Pol261 | Přívodní vyústka do kruhového potrubí 400x100mm, jedno-řadá, vč. upínacího rámečku bez regulace, provedení pozink | ks | 1 |  | 0 | CS VLASTNÍ |  | základní |  | 0 | 0 | 0 | 0 | 0 | 4 | K | 2 |  |  |  | ROZPOCET | 0 | 0 | 0 | 0 | 0 | 1 | 0 | 4 | 554
264 | K | Pol262 | Odvodní vyústka 400x150mm, jedno-řadá, rozteč 12,5mm, vč. upínacího rámečku a regulace, provedení elox hliník | ks | 1 |  | 0 | CS VLASTNÍ |  | základní |  | 0 | 0 | 0 | 0 | 0 | 4 | K | 2 |  |  |  | ROZPOCET | 0 | 0 | 0 | 0 | 0 | 1 | 0 | 4 | 556
265 | K | Pol263 | Odvodní vyústka 400x300mm, jedno-řadá, rozteč 12,5mm, vč. upínacího rámečku a regulace, provedení elox hliník | ks | 3 |  | 0 | CS VLASTNÍ |  | základní |  | 0 | 0 | 0 | 0 | 0 | 4 | K | 2 |  |  |  | ROZPOCET | 0 | 0 | 0 | 0 | 0 | 1 | 0 | 4 | 558
266 | K | Pol264 | Vířivý anemostat přívodní | ks | 3 |  | 0 | CS VLASTNÍ |  | základní |  | 0 | 0 | 0 | 0 | 0 | 4 | K | 2 |  |  |  | ROZPOCET | 0 | 0 | 0 | 0 | 0 | 1 | 0 | 4 | 560
| P |  | Poznámka k položce: Poznámka k položce: Poznámka k položce: - velikost 500/24, čelní deska 600x600 mm do rastru nebo SDK; - boční připojení, 250-300m3/h | [14 empty] | P | 2
| D | D48 | Čtyřhranné potrubí VZT pozinkované |  |  |  | 0 |  |  |  |  | 0 |  | 0 |  | 0 | 1 | D | 1 |  |  |  | ROZPOCET | [6 empty] | 0
267 | K | Pol265 | do obvodu 2630 mm vč. 100% tvarovek | m2 | 2 |  | 0 | CS VLASTNÍ |  | základní |  | 0 | 0 | 0 | 0 | 0 | 4 | K | 2 |  |  |  | ROZPOCET | 0 | 0 | 0 | 0 | 0 | 1 | 0 | 4 | 562
| P |  | Poznámka k položce: Poznámka k položce: Poznámka k položce: Čtyřhranné potrubí VZT pozinkované, třída těsnosti II, včetně těsnícího, spojovacího a závěsového materiálu | [14 empty] | P | 2
268 | K | Pol266 | do obvodu 1500 mm vč. 30% tvarovek | m2 | 22 |  | 0 | CS VLASTNÍ |  | základní |  | 0 | 0 | 0 | 0 | 0 | 4 | K | 2 |  |  |  | ROZPOCET | 0 | 0 | 0 | 0 | 0 | 1 | 0 | 4 | 564
| P |  | Poznámka k položce: Poznámka k položce: Poznámka k položce: Čtyřhranné potrubí VZT pozinkované, třída těsnosti II, včetně těsnícího, spojovacího a závěsového materiálu | [14 empty] | P | 2
269 | K | Pol267 | do obvodu 1050 mm vč. 30% tvarovek | m2 | 22 |  | 0 | CS VLASTNÍ |  | základní |  | 0 | 0 | 0 | 0 | 0 | 4 | K | 2 |  |  |  | ROZPOCET | 0 | 0 | 0 | 0 | 0 | 1 | 0 | 4 | 566
| P |  | Poznámka k položce: Poznámka k položce: Poznámka k položce: Čtyřhranné potrubí VZT pozinkované, třída těsnosti II, včetně těsnícího, spojovacího a závěsového materiálu | [14 empty] | P | 2
| D | D28 | Potrubí kruhové SPIRO |  |  |  | 0 |  |  |  |  | 0 |  | 0 |  | 0 | 1 | D | 1 |  |  |  | ROZPOCET | [6 empty] | 0
270 | K | Pol268 | - do O200mm, vč. 100% tvarovek | m | 2 |  | 0 | CS VLASTNÍ |  | základní |  | 0 | 0 | 0 | 0 | 0 | 4 | K | 2 |  |  |  | ROZPOCET | 0 | 0 | 0 | 0 | 0 | 1 | 0 | 4 | 568
| P |  | Poznámka k položce: Poznámka k položce: Poznámka k položce: Potrubí kruhové SPIRO z pozink. plechu sk.I, třída těsnosti II, včetně těsnícího, spojovacího a závěsového materiálu | [14 empty] | P | 2
271 | K | Pol269 | - do O160mm, vč. 70% tvarovek | m | 7 |  | 0 | CS VLASTNÍ |  | základní |  | 0 | 0 | 0 | 0 | 0 | 4 | K | 2 |  |  |  | ROZPOCET | 0 | 0 | 0 | 0 | 0 | 1 | 0 | 4 | 570
| P |  | Poznámka k položce: Poznámka k položce: Poznámka k položce: Potrubí kruhové SPIRO z pozink. plechu sk.I, třída těsnosti II, včetně těsnícího, spojovacího a závěsového materiálu | [14 empty] | P | 2
272 | K | Pol270 | - do O160mm, rovné | m | 19 |  | 0 | CS VLASTNÍ |  | základní |  | 0 | 0 | 0 | 0 | 0 | 4 | K | 2 |  |  |  | ROZPOCET | 0 | 0 | 0 | 0 | 0 | 1 | 0 | 4 | 572
| P |  | Poznámka k položce: Poznámka k položce: Poznámka k položce: Potrubí kruhové SPIRO z pozink. plechu sk.I, třída těsnosti II, včetně těsnícího, spojovacího a závěsového materiálu | [14 empty] | P | 2
| D | D15 | Ohebná hadice, provedení Al, hlukově izolovaná |  |  |  | 0 |  |  |  |  | 0 |  | 0 |  | 0 | 1 | D | 1 |  |  |  | ROZPOCET | [6 empty] | 0
273 | K | Pol104 | - O160mm | m | 6 |  | 0 | CS VLASTNÍ |  | základní |  | 0 | 0 | 0 | 0 | 0 | 4 | K | 2 |  |  |  | ROZPOCET | 0 | 0 | 0 | 0 | 0 | 1 | 0 | 4 | 574
| D | D29 | Ostatní |  |  |  | 0 |  |  |  |  | 0 |  | 0 |  | 0 | 1 | D | 1 |  |  |  | ROZPOCET | [6 empty] | 0
274 | K | Pol272 | Tepelná izolace potrubí, minerální vata tl.40mm vč. oplechování pozink.plechem | m2 | 6 |  | 0 | CS VLASTNÍ |  | základní |  | 0 | 0 | 0 | 0 | 0 | 4 | K | 2 |  |  |  | ROZPOCET | 0 | 0 | 0 | 0 | 0 | 1 | 0 | 4 | 578
| D | D49 | Zařízení č. 16 - Větrání CHÚC - šachta evakuačního výtahu |  |  |  | 0 |  |  |  |  | 0 |  | 0 |  | 0 | 1 | D | 0 |  |  |  | ROZPOCET | [6 empty] | 0
| D | D31 | Ventilátor |  |  |  | 0 |  |  |  |  | 0 |  | 0 |  | 0 | 1 | D | 1 |  |  |  | ROZPOCET | [6 empty] | 0
275 | K | Pol253 | Radiální nízkotlaký ventilátor s přímým pohonem | ks | 1 |  | 0 | CS VLASTNÍ |  | základní |  | 0 | 0 | 0 | 0 | 0 | 4 | K | 2 |  |  |  | ROZPOCET | 0 | 0 | 0 | 0 | 0 | 1 | 0 | 4 | 580
| P |  | Poznámka k položce: Poznámka k položce: Poznámka k položce: - velikost ventilátoru 450, univerzální box, izolovaná skříň,venkovní provedení; - objemový průtok vzduchu 2100m3/h; - celkový tlak ventilátoru 450Pa;; - napětí 400V; příkon 0,74 kW; hmotnost 55kg;; Příslušenství:; - pružná vložka mezi výtlak a potrubí, krycí síto motoru | [14 empty] | P | 2
276 | K | Pol254 | kovová konstrukce pod ventilátor z odlehčených pozinkovaných profilů vč. podkladních plastových patek s podložkou, váha do 50kg, nosnost 80kg | kg | 50 |  | 0 | CS VLASTNÍ |  | základní |  | 0 | 0 | 0 | 0 | 0 | 4 | K | 2 |  |  |  | ROZPOCET | 0 | 0 | 0 | 0 | 0 | 1 | 0 | 4 | 582
| D | D47 | Klapy |  |  |  | 0 |  |  |  |  | 0 |  | 0 |  | 0 | 1 | D | 1 |  |  |  | ROZPOCET | [6 empty] | 0
277 | K | Pol255 | Regulační a uzavírací těsná klapka 548x548 se servopohonem 230V | ks | 1 |  | 0 | CS VLASTNÍ |  | základní |  | 0 | 0 | 0 | 0 | 0 | 4 | K | 2 |  |  |  | ROZPOCET | 0 | 0 | 0 | 0 | 0 | 1 | 0 | 4 | 584
278 | K | Pol273 | Regulační a uzavírací těsná klapka315x450 se servopohonem 230V | ks | 1 |  | 0 | CS VLASTNÍ |  | základní |  | 0 | 0 | 0 | 0 | 0 | 4 | K | 2 |  |  |  | ROZPOCET | 0 | 0 | 0 | 0 | 0 | 1 | 0 | 4 | 586
279 | K | Pol274 | Regulační přetlaková klapka 315x450mm, automatické udržování přetlaku 30Pa, horizontální výfuk, průtok 2100m3/h | ks | 1 |  | 0 | CS VLASTNÍ |  | základní |  | 0 | 0 | 0 | 0 | 0 | 4 | K | 2 |  |  |  | ROZPOCET | 0 | 0 | 0 | 0 | 0 | 1 | 0 | 4 | 588
| D | D20 | Žaluzie |  |  |  | 0 |  |  |  |  | 0 |  | 0 |  | 0 | 1 | D | 1 |  |  |  | ROZPOCET | [6 empty] | 0
280 | K | Pol275 | Protidešťová žaluzie PZ AL 315x450, hliník s RAL, vč.upevňovacího rámečku a síta | ks | 1 |  | 0 | CS VLASTNÍ |  | základní |  | 0 | 0 | 0 | 0 | 0 | 4 | K | 2 |  |  |  | ROZPOCET | 0 | 0 | 0 | 0 | 0 | 1 | 0 | 4 | 590
281 | K | Pol276 | Protidešťová žaluzie PZ AL 548x548, hliník s RAL, vč.upevňovacího rámečku a síta | ks | 1 |  | 0 | CS VLASTNÍ |  | základní |  | 0 | 0 | 0 | 0 | 0 | 4 | K | 2 |  |  |  | ROZPOCET | 0 | 0 | 0 | 0 | 0 | 1 | 0 | 4 | 592
| D | D48 | Čtyřhranné potrubí VZT pozinkované |  |  |  | 0 |  |  |  |  | 0 |  | 0 |  | 0 | 1 | D | 1 |  |  |  | ROZPOCET | [6 empty] | 0
282 | K | Pol265 | do obvodu 2630 mm vč. 100% tvarovek | m2 | 2 |  | 0 | CS VLASTNÍ |  | základní |  | 0 | 0 | 0 | 0 | 0 | 4 | K | 2 |  |  |  | ROZPOCET | 0 | 0 | 0 | 0 | 0 | 1 | 0 | 4 | 594
| P |  | Poznámka k položce: Poznámka k položce: Poznámka k položce: Čtyřhranné potrubí VZT pozinkované, třída těsnosti II, včetně těsnícího, spojovacího a závěsového materiálu | [14 empty] | P | 2
283 | K | Pol277 | do obvodu 1890 mm vč. 100% tvarovek | m2 | 3 |  | 0 | CS VLASTNÍ |  | základní |  | 0 | 0 | 0 | 0 | 0 | 4 | K | 2 |  |  |  | ROZPOCET | 0 | 0 | 0 | 0 | 0 | 1 | 0 | 4 | 596
| P |  | Poznámka k položce: Poznámka k položce: Poznámka k položce: Čtyřhranné potrubí VZT pozinkované, třída těsnosti II, včetně těsnícího, spojovacího a závěsového materiálu | [14 empty] | P | 2
284 | K | Pol266 | do obvodu 1500 mm vč. 30% tvarovek | m2 | 22 |  | 0 | CS VLASTNÍ |  | základní |  | 0 | 0 | 0 | 0 | 0 | 4 | K | 2 |  |  |  | ROZPOCET | 0 | 0 | 0 | 0 | 0 | 1 | 0 | 4 | 598
| P |  | Poznámka k položce: Poznámka k položce: Poznámka k položce: Čtyřhranné potrubí VZT pozinkované, třída těsnosti II, včetně těsnícího, spojovacího a závěsového materiálu | [14 empty] | P | 2
| D | D50 | Ostatní a izolace |  |  |  | 0 |  |  |  |  | 0 |  | 0 |  | 0 | 1 | D | 1 |  |  |  | ROZPOCET | [6 empty] | 0
285 | K | Pol272 | Tepelná izolace potrubí, minerální vata tl.40mm vč. oplechování pozink.plechem | m2 | 6 |  | 0 | CS VLASTNÍ |  | základní |  | 0 | 0 | 0 | 0 | 0 | 4 | K | 2 |  |  |  | ROZPOCET | 0 | 0 | 0 | 0 | 0 | 1 | 0 | 4 | 602
286 | K | Pol279 | Protipožární izolace čtyřhranného a kruhového potrubí, pož.odolnost EI 45, kotvení navařovacími trny, Al folie (dle pokynů výrobce pož.izolace) | m2 | 20 |  | 0 | CS VLASTNÍ |  | základní |  | 0 | 0 | 0 | 0 | 0 | 4 | K | 2 |  |  |  | ROZPOCET | 0 | 0 | 0 | 0 | 0 | 1 | 0 | 4 | 604
| D | D51 | Zařízení č. 17 - Větrání CHÚC schodiště východní křídlo |  |  |  | 0 |  |  |  |  | 0 |  | 0 |  | 0 | 1 | D | 0 |  |  |  | ROZPOCET | [6 empty] | 0
| D | D31 | Ventilátor |  |  |  | 0 |  |  |  |  | 0 |  | 0 |  | 0 | 1 | D | 1 |  |  |  | ROZPOCET | [6 empty] | 0
287 | K | Pol280 | Radiální nízkotlaký ventilátor s přímým pohonem | ks | 1 |  | 0 | CS VLASTNÍ |  | základní |  | 0 | 0 | 0 | 0 | 0 | 4 | K | 2 |  |  |  | ROZPOCET | 0 | 0 | 0 | 0 | 0 | 1 | 0 | 4 | 606
| P |  | Poznámka k položce: Poznámka k položce: Poznámka k položce: - velikost ventilátoru 500, univerzální box, izolovaná skříň, venkovní provedení; - objemový průtok vzduchu 5100m3/h; - celkový tlak ventilátoru 450Pa;; - napětí 400V; příkon 1,5kW; hmotnost 70kg;; Příslušenství:; - pružná vložka mezi výfuk a potrubí; - ochranné síto na motor ventilátoru; - kovové konzoly na zeď pod ventilátor, pozink | [14 empty] | P | 2
| D | D47 | Klapy |  |  |  | 0 |  |  |  |  | 0 |  | 0 |  | 0 | 1 | D | 1 |  |  |  | ROZPOCET | [6 empty] | 0
288 | K | Pol255 | Regulační a uzavírací těsná klapka 548x548 se servopohonem 230V | ks | 1 |  | 0 | CS VLASTNÍ |  | základní |  | 0 | 0 | 0 | 0 | 0 | 4 | K | 2 |  |  |  | ROZPOCET | 0 | 0 | 0 | 0 | 0 | 1 | 0 | 4 | 608
289 | K | Pol281 | Regulační a uzavírací těsná klapka 710x560 se servopohonem 230V | ks | 1 |  | 0 | CS VLASTNÍ |  | základní |  | 0 | 0 | 0 | 0 | 0 | 4 | K | 2 |  |  |  | ROZPOCET | 0 | 0 | 0 | 0 | 0 | 1 | 0 | 4 | 610
290 | K | Pol282 | Regulační přetlaková klapka 710x560mm, automatické udržování přetlaku 30Pa, horizontální výfuk, průtok 5100m3/h | ks | 1 |  | 0 | CS VLASTNÍ |  | základní |  | 0 | 0 | 0 | 0 | 0 | 4 | K | 2 |  |  |  | ROZPOCET | 0 | 0 | 0 | 0 | 0 | 1 | 0 | 4 | 612
| D | D20 | Žaluzie |  |  |  | 0 |  |  |  |  | 0 |  | 0 |  | 0 | 1 | D | 1 |  |  |  | ROZPOCET | [6 empty] | 0
291 | K | Pol283 | Protidešťová žaluzie PZ AL 710x560, hliník s RAL, vč.upevňovacího rámečku a síta | ks | 1 |  | 0 | CS VLASTNÍ |  | základní |  | 0 | 0 | 0 | 0 | 0 | 4 | K | 2 |  |  |  | ROZPOCET | 0 | 0 | 0 | 0 | 0 | 1 | 0 | 4 | 614
292 | K | Pol276 | Protidešťová žaluzie PZ AL 548x548, hliník s RAL, vč.upevňovacího rámečku a síta | ks | 1 |  | 0 | CS VLASTNÍ |  | základní |  | 0 | 0 | 0 | 0 | 0 | 4 | K | 2 |  |  |  | ROZPOCET | 0 | 0 | 0 | 0 | 0 | 1 | 0 | 4 | 616
293 | K | Pol284 | Přívodní vyústka 800x300mm, dvou-řadá, rozteč 12,5mm, vč. upínacího rámečku a regulace, provedení elox hliník | ks | 3 |  | 0 | CS VLASTNÍ |  | základní |  | 0 | 0 | 0 | 0 | 0 | 4 | K | 2 |  |  |  | ROZPOCET | 0 | 0 | 0 | 0 | 0 | 1 | 0 | 4 | 618
294 | K | Pol285 | ochranná mřížka 710x500mm, provedení pozink, barva RAL9010, ráměček do potrubí, upevnění do stropu | ks | 1 |  | 0 | CS VLASTNÍ |  | základní |  | 0 | 0 | 0 | 0 | 0 | 4 | K | 2 |  |  |  | ROZPOCET | 0 | 0 | 0 | 0 | 0 | 1 | 0 | 4 | 620
| D | D48 | Čtyřhranné potrubí VZT pozinkované |  |  |  | 0 |  |  |  |  | 0 |  | 0 |  | 0 | 1 | D | 1 |  |  |  | ROZPOCET | [6 empty] | 0
295 | K | Pol286 | do obvodu 2630 mm vč. 50% tvarovek | m2 | 26 |  | 0 | CS VLASTNÍ |  | základní |  | 0 | 0 | 0 | 0 | 0 | 4 | K | 2 |  |  |  | ROZPOCET | 0 | 0 | 0 | 0 | 0 | 1 | 0 | 4 | 622
| P |  | Poznámka k položce: Poznámka k položce: Poznámka k položce: Čtyřhranné potrubí VZT pozinkované, třída těsnosti II, včetně těsnícího, spojovacího a závěsového materiálu | [14 empty] | P | 2
296 | K | Pol287 | do obvodu 1890 mm vč. 50% tvarovek | m2 | 29 |  | 0 | CS VLASTNÍ |  | základní |  | 0 | 0 | 0 | 0 | 0 | 4 | K | 2 |  |  |  | ROZPOCET | 0 | 0 | 0 | 0 | 0 | 1 | 0 | 4 | 624
| P |  | Poznámka k položce: Poznámka k položce: Poznámka k položce: Čtyřhranné potrubí VZT pozinkované, třída těsnosti II, včetně těsnícího, spojovacího a závěsového materiálu | [14 empty] | P | 2
297 | K | Pol288 | do obvodu 1500 mm vč. 30% tvarovek | m2 | 7 |  | 0 | CS VLASTNÍ |  | základní |  | 0 | 0 | 0 | 0 | 0 | 4 | K | 2 |  |  |  | ROZPOCET | 0 | 0 | 0 | 0 | 0 | 1 | 0 | 4 | 626
| P |  | Poznámka k položce: Poznámka k položce: Poznámka k položce: Čtyřhranné potrubí VZT pozinkované, třída těsnosti II, včetně těsnícího, spojovacího a závěsového materiálu | [14 empty] | P | 2
| D | D50 | Ostatní a izolace |  |  |  | 0 |  |  |  |  | 0 |  | 0 |  | 0 | 1 | D | 1 |  |  |  | ROZPOCET | [6 empty] | 0
298 | K | Pol290 | Tepelná izolace potrubí, minerální vata tl.40mm vč. oplechování pozink.plechem | m2 | 11 |  | 0 | CS VLASTNÍ |  | základní |  | 0 | 0 | 0 | 0 | 0 | 4 | K | 2 |  |  |  | ROZPOCET | 0 | 0 | 0 | 0 | 0 | 1 | 0 | 4 | 630
299 | K | Pol291 | Protipožární izolace čtyřhranného a kruhového potrubí, pož.odolnost EI 45, kotvení navařovacími trny, Al folie (dle pokynů výrobce pož.izolace) | m2 | 9 |  | 0 | CS VLASTNÍ |  | základní |  | 0 | 0 | 0 | 0 | 0 | 4 | K | 2 |  |  |  | ROZPOCET | 0 | 0 | 0 | 0 | 0 | 1 | 0 | 4 | 632
| D | D52 | Zařízení č. 18 - Dveřní clona |  |  |  | 0 |  |  |  |  | 0 |  | 0 |  | 0 | 1 | D | 0 |  |  |  | ROZPOCET | [6 empty] | 0
300 | K | Pol292 | Vzduchová clona s vodním ohřevem | ks | 1 |  | 0 | CS VLASTNÍ |  | základní |  | 0 | 0 | 0 | 0 | 0 | 4 | K | 1 |  |  |  | ROZPOCET | 0 | 0 | 0 | 0 | 0 | 1 | 0 | 4 | 634
| P |  | Poznámka k položce: Poznámka k položce: Poznámka k položce: - vnitřní horizontální provedení do podhledu; - dofuk 3,5m; - 1f/230V/50Hz; - Qtmax= 16 - 20 kW; - rozměr: 2000x209x345mm (DxVxH), hmotnost: 30kg; - integrovaná regulace, nástěnný ovladač s příslušenstvím, komunikace s automatickými dveřmi, teplotní čidlo u dveří | [14 empty] | P | 1
| D | D53 | Zařízení č. 19 - Větrání strojovny potrubní pošty (pavilon N) |  |  |  | 0 |  |  |  |  | 0 |  | 0 |  | 0 | 1 | D | 0 |  |  |  | ROZPOCET | [6 empty] | 0
301 | K | Pol294 | Nová lamelová požární klapka do zdi 400x400mm | ks | 1 |  | 0 | CS VLASTNÍ |  | základní |  | 0 | 0 | 0 | 0 | 0 | 4 | K | 1 |  |  |  | ROZPOCET | 0 | 0 | 0 | 0 | 0 | 1 | 0 | 4 | 638
| P |  | Poznámka k položce: Poznámka k položce: Poznámka k položce: Nová lamelová požární klapka do zdi 400x400mm, provedení se servem 230V , ovládání servopohonem 230V termoelektrické čidlo, signalizace polohy, napojení na EPS, vč. 2x mřížka | [14 empty] | P | 1
302 | K | Pol295 | Demontáž a nová montáž - stávající požární klapka PKTM III-C 200x200 | ks | 1 |  | 0 | CS VLASTNÍ |  | základní |  | 0 | 0 | 0 | 0 | 0 | 4 | K | 1 |  |  |  | ROZPOCET | 0 | 0 | 0 | 0 | 0 | 1 | 0 | 4 | 640
| P |  | Poznámka k položce: Poznámka k položce: Poznámka k položce: Demontáž a nová montáž - stávající požární klapka PKTM III-C 200x200.provedení .23, vybení tavná pojistka a mechanické ovládání doplněné o elektromagnet 230V a koncový snímač pro signalizaci polohy, napojení na EPS | [14 empty] | P | 1
303 | K | Pol296 | Demontáž a nová montáž - stávající požární klapka PKTM III-C 250x200 | ks | 1 |  | 0 | CS VLASTNÍ |  | základní |  | 0 | 0 | 0 | 0 | 0 | 4 | K | 1 |  |  |  | ROZPOCET | 0 | 0 | 0 | 0 | 0 | 1 | 0 | 4 | 642
| P |  | Poznámka k položce: Poznámka k položce: Poznámka k položce: Demontáž a nová montáž - stávající požární klapka PKTM III-C 250x200.provedení .23, vybení tavná pojistka a mechanické ovládání doplněné o elektromagnet 230V a koncový snímač pro signalizaci polohy, napojení na EPS | [14 empty] | P | 1
304 | K | Pol297 | demontáž stávajícího potrubí přívodu vzduchu 250x200, délka 7,5m | HZS | 4 |  | 0 | CS VLASTNÍ |  | základní |  | 0 | 0 | 0 | 0 | 0 | 4 | K | 1 |  |  |  | ROZPOCET | 0 | 0 | 0 | 0 | 0 | 1 | 0 | 4 | 644
305 | K | Pol298 | demontáž stávajícího potrubí odvodu vzduchu do místnosti 025, rozměr 200x200, délka 5,0m | HZS | 4 |  | 0 | CS VLASTNÍ |  | základní |  | 0 | 0 | 0 | 0 | 0 | 4 | K | 1 |  |  |  | ROZPOCET | 0 | 0 | 0 | 0 | 0 | 1 | 0 | 4 | 646
306 | K | Pol299 | montáž demontovaného potrubí s vyústkami, rozměr 250x200, délka 3,0m | HZS | 6 |  | 0 | CS VLASTNÍ |  | základní |  | 0 | 0 | 0 | 0 | 0 | 4 | K | 1 |  |  |  | ROZPOCET | 0 | 0 | 0 | 0 | 0 | 1 | 0 | 4 | 648
307 | K | Pol300 | demontáž a zpětná montáž tlumiče hluku 700x400/1500 v chodbě 004 kvůli přístupu pro montáž klapky 19.3., vč. opravy tepelné izolace | HZS | 12 |  | 0 | CS VLASTNÍ |  | základní |  | 0 | 0 | 0 | 0 | 0 | 4 | K | 1 |  |  |  | ROZPOCET | 0 | 0 | 0 | 0 | 0 | 1 | 0 | 4 | 650
308 | K | Pol301 | Čtyřhranné potrubí VZT pozinkované do obvodu 1050 mm vč. 30% tvarovek | m2 | 6 |  | 0 | CS VLASTNÍ |  | základní |  | 0 | 0 | 0 | 0 | 0 | 4 | K | 1 |  |  |  | ROZPOCET | 0 | 0 | 0 | 0 | 0 | 1 | 0 | 4 | 652
| P |  | Poznámka k položce: Poznámka k položce: Poznámka k položce: Čtyřhranné potrubí VZT pozinkované, třída těsnosti II, včetně těsnícího, spojovacího a závěsového materiálu | [14 empty] | P | 1
309 | K | Pol302 | Protipožární izolace čtyřhranného a kruhového potrubí, pož.odolnost EI 90, kotvení navařovacími trny, Al folie (dle pokynů výrobce pož.izolace) | m2 | 6 |  | 0 | CS VLASTNÍ |  | základní |  | 0 | 0 | 0 | 0 | 0 | 4 | K | 1 |  |  |  | ROZPOCET | 0 | 0 | 0 | 0 | 0 | 1 | 0 | 4 | 654
| D | D54 | Zařízení č. 20 - Chlazení strojovny potrubní pošty |  |  |  | 0 |  |  |  |  | 0 |  | 0 |  | 0 | 1 | D | 0 |  |  |  | ROZPOCET | [6 empty] | 0
310 | K | Pol304 | Venkovní kondenzační jednotka Qch=5,2kW | ks | 1 |  | 0 | CS VLASTNÍ |  | základní |  | 0 | 0 | 0 | 0 | 0 | 4 | K | 1 |  |  |  | ROZPOCET | 0 | 0 | 0 | 0 | 0 | 1 | 0 | 4 | 658
| P |  | Poznámka k položce: Poznámka k položce: Poznámka k položce: Venkovní kondenzační jednotka Qch=5,2kW, Pi=1,52kW, 1f/230V/50Hz, inverter, chladivo R410a, rozměry:620x790x290[mm] (VxŠxH), hmotnost: 41kg, jednotka vč.úpravy pro celoroční chlazení do -20st.C | [14 empty] | P | 1
311 | K | Pol218 | Vnitřní klimatizační jednotka v nástěnném provedení | ks | 1 |  | 0 | CS VLASTNÍ |  | základní |  | 0 | 0 | 0 | 0 | 0 | 4 | K | 1 |  |  |  | ROZPOCET | 0 | 0 | 0 | 0 | 0 | 1 | 0 | 4 | 660
| P |  | Poznámka k položce: Poznámka k položce: Poznámka k položce: Vnitřní klimatizační jednotka v nástěnném provedení, Qch=5,2kW, 1fáz,230V/50Hz, rozměry:320x998x238[mm] (VxŠxH), hmotnost=14kg, vč. infra ovladače | [14 empty] | P | 1
312 | K | Pol305 | Cu potrubí chladiva do pr.6/12mm | m | 38 |  | 0 | CS VLASTNÍ |  | základní |  | 0 | 0 | 0 | 0 | 0 | 4 | K | 1 |  |  |  | ROZPOCET | 0 | 0 | 0 | 0 | 0 | 1 | 0 | 4 | 662
| P |  | Poznámka k položce: Poznámka k položce: Poznámka k položce: Cu potrubí chladiva do pr.6/12mm vč. tepelné izolace a komunikačního kabelu typu B2ca s1d0 (kabel oheň nešířící bezhalogenový), vedené v volně v podhledu a stoupačce, venkovní část z izolací odolné proti UV záření | [14 empty] | P | 1
313 | K | Pol306 | Doplnění dávky chladiva R410A | kg | 1 |  | 0 | CS VLASTNÍ |  | základní |  | 0 | 0 | 0 | 0 | 0 | 4 | K | 1 |  |  |  | ROZPOCET | 0 | 0 | 0 | 0 | 0 | 1 | 0 | 4 | 664
314 | K | Pol307 | Čerpadlo kondezátu pro nástěnné jednotky, výtlak 300mm, 230V | ks | 1 |  | 0 | CS VLASTNÍ |  | základní |  | 0 | 0 | 0 | 0 | 0 | 4 | K | 1 |  |  |  | ROZPOCET | 0 | 0 | 0 | 0 | 0 | 1 | 0 | 4 | 666
315 | K | Pol308 | Odvod kondenzátu z vnitřní jednotky délka 4,0m.b | ks | 1 |  | 0 | CS VLASTNÍ |  | základní |  | 0 | 0 | 0 | 0 | 0 | 4 | K | 1 |  |  |  | ROZPOCET | 0 | 0 | 0 | 0 | 0 | 1 | 0 | 4 | 668
| P |  | Poznámka k položce: Poznámka k položce: Poznámka k položce: Odvod kondenzátu z vnitřní jednotky délka 4,0m.b, potrubí HT do DN32 vč.tvarovek a potřebného příslušenství (zápachová uzávěrka, 1x odbočka 150/32 potrubí DN150 pod stropem) | [14 empty] | P | 1
316 | K | Pol309 | fasádní konzola pod venkovní jednotku | ks | 1 |  | 0 | CS VLASTNÍ |  | základní |  | 0 | 0 | 0 | 0 | 0 | 4 | K | 1 |  |  |  | ROZPOCET | 0 | 0 | 0 | 0 | 0 | 1 | 0 | 4 | 670
317 | K | Pol310 | protipožární ucpávka do zdi EI45, otvor pr.50mm pro potrubí chladiva a komunikační kabeláže, vč. příslušenství, nátěru a montáže | ks | 2 |  | 0 | CS VLASTNÍ |  | základní |  | 0 | 0 | 0 | 0 | 0 | 4 | K | 1 |  |  |  | ROZPOCET | 0 | 0 | 0 | 0 | 0 | 1 | 0 | 4 | 672
| D | D55 | Zařízení č. 21 - Větrání skladů v 1.pp |  |  |  | 0 |  |  |  |  | 0 |  | 0 |  | 0 | 1 | D | 0 |  |  |  | ROZPOCET | [6 empty] | 0
318 | K | Pol131 | potrubní ventilátor pro odvod vzduchu | ks | 1 |  | 0 | CS VLASTNÍ |  | základní |  | 0 | 0 | 0 | 0 | 0 | 4 | K | 1 |  |  |  | ROZPOCET | 0 | 0 | 0 | 0 | 0 | 1 | 0 | 4 | 676
| P |  | Poznámka k položce: Poznámka k položce: Poznámka k položce: - velikost 160mm, 3-otáčkový; - průtok vzduchu 220m3/h (80Pa, 1 stupeň otáček); - Pi=0,041kW, 1f/230V/50Hz | [14 empty] | P | 1
319 | K | Pol312 | Tlumič hluku pr.160mm délka 0,6m, pozink.plech | ks | 1 |  | 0 | CS VLASTNÍ |  | základní |  | 0 | 0 | 0 | 0 | 0 | 4 | K | 1 |  |  |  | ROZPOCET | 0 | 0 | 0 | 0 | 0 | 1 | 0 | 4 | 678
320 | K | Pol313 | Odvodní talířový ventil kruhový, kovový, barva bílá - O125 mm, Vo=100m3/h | ks | 1 |  | 0 | CS VLASTNÍ |  | základní |  | 0 | 0 | 0 | 0 | 0 | 4 | K | 1 |  |  |  | ROZPOCET | 0 | 0 | 0 | 0 | 0 | 1 | 0 | 4 | 680
321 | K | Pol314 | Odvodní talířový ventil kruhový, kovový, barva bílá - O100 mm, Vo=30-50m3/h | ks | 4 |  | 0 | CS VLASTNÍ |  | základní |  | 0 | 0 | 0 | 0 | 0 | 4 | K | 1 |  |  |  | ROZPOCET | 0 | 0 | 0 | 0 | 0 | 1 | 0 | 4 | 682
322 | K | Pol315 | Přívodní mřížka 250x200mm, 1-řadá, rozteč 12,5mm, typ lamel 2 - pevné, vč. upínacího rámečku, provedení elox hliník, vč. boxu s napojením pr.160mm | ks | 1 |  | 0 | CS VLASTNÍ |  | základní |  | 0 | 0 | 0 | 0 | 0 | 4 | K | 1 |  |  |  | ROZPOCET | 0 | 0 | 0 | 0 | 0 | 1 | 0 | 4 | 684
323 | K | Pol316 | Zpětná klapka do potrubí pr.160mm | ks | 1 |  | 0 | CS VLASTNÍ |  | základní |  | 0 | 0 | 0 | 0 | 0 | 4 | K | 1 |  |  |  | ROZPOCET | 0 | 0 | 0 | 0 | 0 | 1 | 0 | 4 | 686
324 | K | Pol317 | Protidešťová žaluzie PZ AL 250x250, hliník s RAL, vč.upevňovacího rámečku a síta, vč. boxu s napojením pr.160mm | ks | 2 |  | 0 | CS VLASTNÍ |  | základní |  | 0 | 0 | 0 | 0 | 0 | 4 | K | 1 |  |  |  | ROZPOCET | 0 | 0 | 0 | 0 | 0 | 1 | 0 | 4 | 688
325 | K | Pol318 | Potrubí kruhové SPIRO z pozink. Plechu_- do O160mm, vč. 50% tvarovek | m | 13 |  | 0 | CS VLASTNÍ |  | základní |  | 0 | 0 | 0 | 0 | 0 | 4 | K | 1 |  |  |  | ROZPOCET | 0 | 0 | 0 | 0 | 0 | 1 | 0 | 4 | 690
| P |  | Poznámka k položce: Poznámka k položce: Poznámka k položce: Potrubí kruhové SPIRO z pozink. plechu sk.I, třída těsnosti II, včetně těsnícího, spojovacího a závěsového materiálu | [14 empty] | P | 1
326 | K | Pol319 | Potrubí kruhové SPIRO z pozink. Plechu_- do O125mm, vč.100% tvarovek | m | 3 |  | 0 | CS VLASTNÍ |  | základní |  | 0 | 0 | 0 | 0 | 0 | 4 | K | 1 |  |  |  | ROZPOCET | 0 | 0 | 0 | 0 | 0 | 1 | 0 | 4 | 692
| P |  | Poznámka k položce: Poznámka k položce: Poznámka k položce: Potrubí kruhové SPIRO z pozink. plechu sk.I, třída těsnosti II, včetně těsnícího, spojovacího a závěsového materiálu | [14 empty] | P | 1
327 | K | Pol320 | Potrubí kruhové SPIRO z pozink. Plechu_- do O100mm, vč. 20% tvarovek | m | 30 |  | 0 | CS VLASTNÍ |  | základní |  | 0 | 0 | 0 | 0 | 0 | 4 | K | 1 |  |  |  | ROZPOCET | 0 | 0 | 0 | 0 | 0 | 1 | 0 | 4 | 694
| P |  | Poznámka k položce: Poznámka k položce: Poznámka k položce: Potrubí kruhové SPIRO z pozink. plechu sk.I, třída těsnosti II, včetně těsnícího, spojovacího a závěsového materiálu | [14 empty] | P | 1
328 | K | Pol321 | Tepelná izolace potrubí, minerální vata tl.20mm vč. AL folie | m2 | 5 |  | 0 | CS VLASTNÍ |  | základní |  | 0 | 0 | 0 | 0 | 0 | 4 | K | 1 |  |  |  | ROZPOCET | 0 | 0 | 0 | 0 | 0 | 1 | 0 | 4 | 696
| D | D56 | Ostatní pomocné a dopňkové práce |  |  |  | 0 |  |  |  |  | 0 |  | 0 |  | 0 | 1 | D | 0 |  |  |  | ROZPOCET | [6 empty] | 0
329 | K | Pol323 | Barevné nátěry a nástřiky potrubí vedeného ve venkovním prostředí, vč.odmaštění, základní + 2x vrchní nátěr | m2 | 20 |  | 0 | CS VLASTNÍ |  | základní |  | 0 | 0 | 0 | 0 | 0 | 4 | K | 1 |  |  |  | ROZPOCET | 0 | 0 | 0 | 0 | 0 | 1 | 0 | 4 | 700
330 | K | Pol324 | Doplňkový a pomocný materiál pro mytí potrubí saponátem a vytření do sucha (zařízení č.1 a 2), materiál pro zaslepení konců potrubí při montáži | m2 | 500 |  | 0 | CS VLASTNÍ |  | základní |  | 0 | 0 | 0 | 0 | 0 | 4 | K | 1 |  |  |  | ROZPOCET | 0 | 0 | 0 | 0 | 0 | 1 | 0 | 4 | 702
331 | K | Pol325 | Zajištění dokumentace skutečného provedení staveb (dle požadavků objednatele), veškeré doklady nutné k užívání VZT, | HZS | 20 |  | 0 | CS VLASTNÍ |  | základní |  | 0 | 0 | 0 | 0 | 0 | 4 | K | 1 |  |  |  | ROZPOCET | 0 | 0 | 0 | 0 | 0 | 1 | 0 | 4 | 704
332 | K | Pol326 | Uvedení do provozu a ostatní činnosti | HZS | 140 |  | 0 | CS VLASTNÍ |  | základní |  | 0 | 0 | 0 | 0 | 0 | 4 | K | 1 |  |  |  | ROZPOCET | 0 | 0 | 0 | 0 | 0 | 1 | 0 | 4 | 706
| P |  | Poznámka k položce: Poznámka k položce: Poznámka k položce: Uvedení do provozu, zaregulování systému, komplexní vyzkoušení systému, zaškolení obsluhy, seznámení správce s provozem zařízení a bezpečnostními předpisy, provozní řád, revize požárních klapek, značení potrubí (směry porudění), doklady a protokoly nutné ke kolaudaci a správnému užívání | [14 empty] | P | 1
333 | K | Pol327 | Pronájem pomocných mechanizmů nutných pro montáž jako plošiny, jeřáby, lešení | ks | 1 |  | 0 | CS VLASTNÍ |  | základní |  | 0 | 0 | 0 | 0 | 0 | 4 | K | 1 |  |  |  | ROZPOCET | 0 | 0 | 0 | 0 | 0 | 1 | 0 | 4 | 708
| VV |  | "množství 1kus = zajištění potřebného strojního a lešenového zařízení pro kompletní zakázku" 1,0 |  | 1 | [12 empty] | VV | 1 | 2 | True | 0 | ROZPOCET
| VV |  | Součet |  | 1 | [12 empty] | VV | 1 | 4 | True | 1 | ROZPOCET
334 | K | Pol329 | Doprava veškerých dodávek a materiálu na stavbu vč. přesunu na místo montáže | ks | 1 |  | 0 | CS VLASTNÍ |  | základní |  | 0 | 0 | 0 | 0 | 0 | 4 | K | 1 |  |  |  | ROZPOCET | 0 | 0 | 0 | 0 | 0 | 1 | 0 | 4 | 712
| VV |  | "množství 1kus = kompletní náklady dopravného a přesunů _ pro kompletní zakázku" 1,0 |  | 1 | [12 empty] | VV | 1 | 2 | True | 0 | ROZPOCET
| VV |  | Součet |  | 1 | [12 empty] | VV | 1 | 4 | True | 1 | ROZPOCET

## D.1.5 - Silnoproudá elekt...
{26775a95-b977-4941-b414-a3c0bc322331}
2
| KRYCÍ LIST SOUPISU PRACÍ | [7 empty] | v --- níže se nacházejí doplnkové a pomocné údaje k sestavám --- v | [8 empty] | False
Stavba:
Pavilon L - stavební úpravy / Slezská nemocnice v Opavě, p.o.
Objekt:
SO 01 - Stavební úpravy pavilonu L
Soupis:
D.1.5 - Silnoproudá elektrotechnika
| KSO: |  |  |  |  | CC-CZ:
| Místo: |  | Opava |  |  | Datum: | 27. 1. 2021
| Zadavatel: |  |  |  |  | IČ:
|  | Moravskoslezský kraj |  |  |  | DIČ:
| Uchazeč: |  |  |  |  | IČ: | Vyplň údaj
|  | Vyplň údaj |  |  |  | DIČ: | Vyplň údaj
| Projektant: |  |  |  |  | IČ:
|  | CHVÁLEK ATELIÉR s.r.o. |  |  |  | DIČ:
| Zpracovatel: |  |  |  |  | IČ:
|  | Specialista |  |  |  | DIČ:
Poznámka:
| Cena bez DPH | [5 empty] | 0
|  |  | Základ daně |  |  | Sazba daně | Výše daně
| DPH | základní | 0 |  |  | 21% | 0
|  | snížená | 0 |  |  | 15% | 0
|  | zákl. přenesená | 0 |  |  | 21% | 0
|  | sníž. přenesená | 0 |  |  | 15% | 0
|  | nulová | 0 |  |  | 0% | 0
| Cena s DPH |  |  | v | CZK |  | 0
| Projektant |  |  | Zpracovatel
| Datum a podpis: |  | Razítko | Datum a podpis: |  |  | Razítko
| Objednavatel |  |  | Uchazeč
| Datum a podpis: |  | Razítko | Datum a podpis: |  |  | Razítko
REKAPITULACE ČLENĚNÍ SOUPISU PRACÍ
Stavba:
Pavilon L - stavební úpravy / Slezská nemocnice v Opavě, p.o.
Objekt:
SO 01 - Stavební úpravy pavilonu L
Soupis:
D.1.5 - Silnoproudá elektrotechnika
Místo: |  |  | Opava |  |  | Datum: | 27. 1. 2021
Zadavatel: |  |  | Moravskoslezský kraj |  |  | Projektant: | CHVÁLEK ATELIÉR s.r.o.
Uchazeč: |  |  | Vyplň údaj |  |  | Zpracovatel: | Specialista
Kód dílu - Popis | [6 empty] | Cena celkem [CZK]
Náklady ze soupisu prací | [6 empty] | 0 | [11 empty] | -1
| D1 - Materiál/montáž | [5 empty] | 0
| D2 - Svítidla včetně zdrojů a startérů a ostatní prvky | [5 empty] | 0
| D3 - Signalizace izolačního stavu | [5 empty] | 0
| D4 - Demontáže a ostatní | [5 empty] | 0
| D5 - HZS | [5 empty] | 0
| D6 - Rozváděč RHD - doplnění | [5 empty] | 0
SOUPIS PRACÍ
Stavba:
Pavilon L - stavební úpravy / Slezská nemocnice v Opavě, p.o.
Objekt:
SO 01 - Stavební úpravy pavilonu L
Soupis:
D.1.5 - Silnoproudá elektrotechnika
Místo: |  |  | Opava |  |  | Datum: | 27. 1. 2021
Zadavatel: |  |  | Moravskoslezský kraj |  |  | Projektant: | CHVÁLEK ATELIÉR s.r.o.
Uchazeč: |  |  | Vyplň údaj |  |  | Zpracovatel: | Specialista
PČ | Typ | Kód | Popis | MJ | Množství | J.cena [CZK] | Cena celkem [CZK] | Cenová soustava |  | DPH | J. Nh [h] | Nh celkem [h] | J. hmotnost [t] | Hmotnost celkem [t] | J. suť [t] | Suť Celkem [t]
Náklady soupisu celkem | [6 empty] | 0 |  |  |  |  | 0 |  | 0 |  | 0 |  | D | -1 | [7 empty] | 0
| D | D1 | Materiál/montáž |  |  |  | 0 |  |  |  |  | 0 |  | 0 |  | 0 | 1 | D | 0 | ROZPOCET | [6 empty] | 0
1 | K | Pol330 | rozvadeč RH - dodávka dle výkresu 11 | ks | 1 |  | 0 | CS VLASTNÍ |  | základní |  | 0 | 0 | 0 | 0 | 0 | 4 | K | 1 | ROZPOCET | 0 | 0 | 0 | 0 | 0 | 1 | 0 | 4 | 2
2 | K | Pol331 | rozvadeč RHD - dodávka dle výkresu 12 | ks | 1 |  | 0 | CS VLASTNÍ |  | základní |  | 0 | 0 | 0 | 0 | 0 | 4 | K | 1 | ROZPOCET | 0 | 0 | 0 | 0 | 0 | 1 | 0 | 4 | 4
3 | K | Pol332 | rozvadeč RZ - dodávka dle výkresu 13 | ks | 1 |  | 0 | CS VLASTNÍ |  | základní |  | 0 | 0 | 0 | 0 | 0 | 4 | K | 1 | ROZPOCET | 0 | 0 | 0 | 0 | 0 | 1 | 0 | 4 | 6
4 | K | Pol333 | rozvadeč RMS1.1 - dodávka dle výkresu 14 | ks | 1 |  | 0 | CS VLASTNÍ |  | základní |  | 0 | 0 | 0 | 0 | 0 | 4 | K | 1 | ROZPOCET | 0 | 0 | 0 | 0 | 0 | 1 | 0 | 4 | 8
5 | K | Pol334 | rozvadeč RMS1.2 - dodávka dle výkresu 15 | ks | 1 |  | 0 | CS VLASTNÍ |  | základní |  | 0 | 0 | 0 | 0 | 0 | 4 | K | 1 | ROZPOCET | 0 | 0 | 0 | 0 | 0 | 1 | 0 | 4 | 10
6 | K | Pol335 | rozvadeč RMS2.1 - dodávka dle výkresu 16 | ks | 1 |  | 0 | CS VLASTNÍ |  | základní |  | 0 | 0 | 0 | 0 | 0 | 4 | K | 1 | ROZPOCET | 0 | 0 | 0 | 0 | 0 | 1 | 0 | 4 | 12
7 | K | Pol336 | rozvadeč RMS2.2 - dodávka dle výkresu 17 | ks | 1 |  | 0 | CS VLASTNÍ |  | základní |  | 0 | 0 | 0 | 0 | 0 | 4 | K | 1 | ROZPOCET | 0 | 0 | 0 | 0 | 0 | 1 | 0 | 4 | 14
8 | K | Pol337 | rozvadeč RMS2.3 - dodávka dle výkresu 18 | ks | 1 |  | 0 | CS VLASTNÍ |  | základní |  | 0 | 0 | 0 | 0 | 0 | 4 | K | 1 | ROZPOCET | 0 | 0 | 0 | 0 | 0 | 1 | 0 | 4 | 16
9 | K | Pol338 | rozvadeč RMS3.1 - dodávka dle výkresu 19 | ks | 1 |  | 0 | CS VLASTNÍ |  | základní |  | 0 | 0 | 0 | 0 | 0 | 4 | K | 1 | ROZPOCET | 0 | 0 | 0 | 0 | 0 | 1 | 0 | 4 | 18
10 | K | Pol339 | rozvadeč RMS3.2 - dodávka dle výkresu 20 | ks | 1 |  | 0 | CS VLASTNÍ |  | základní |  | 0 | 0 | 0 | 0 | 0 | 4 | K | 1 | ROZPOCET | 0 | 0 | 0 | 0 | 0 | 1 | 0 | 4 | 20
11 | K | Pol340 | rozvadeč RMS3.3 - dodávka dle výkresu 21 | ks | 1 |  | 0 | CS VLASTNÍ |  | základní |  | 0 | 0 | 0 | 0 | 0 | 4 | K | 1 | ROZPOCET | 0 | 0 | 0 | 0 | 0 | 1 | 0 | 4 | 22
12 | K | Pol341 | rozvadeč RMS4 - dodávka dle výkresu 22 | ks | 1 |  | 0 | CS VLASTNÍ |  | základní |  | 0 | 0 | 0 | 0 | 0 | 4 | K | 1 | ROZPOCET | 0 | 0 | 0 | 0 | 0 | 1 | 0 | 4 | 24
13 | K | Pol342 | Rozvaděč HOP - dodávka dle výkresu 10 | ks | 1 |  | 0 | CS VLASTNÍ |  | základní |  | 0 | 0 | 0 | 0 | 0 | 4 | K | 1 | ROZPOCET | 0 | 0 | 0 | 0 | 0 | 1 | 0 | 4 | 26
14 | K | Pol343 | Rozváděč RHD - doplnění | ks | 1 |  | 0 | CS VLASTNÍ |  | základní |  | 0 | 0 | 0 | 0 | 0 | 4 | K | 1 | ROZPOCET | 0 | 0 | 0 | 0 | 0 | 1 | 0 | 4 | 28
15 | K | Pol344 | UPS s bateriovým modulem | ks | 1 |  | 0 | CS VLASTNÍ |  | základní |  | 0 | 0 | 0 | 0 | 0 | 4 | K | 1 | ROZPOCET | 0 | 0 | 0 | 0 | 0 | 1 | 0 | 4 | 30
| P |  | Poznámka k položce: UPS s bateriovým modulem 180min, 10 kVA / 12 kW; vstup/ výstup: 1f/1f; 230V; 50Hz, 180 min, baypass přepínač, síťová karta, 1x signalizační modul, síťtová karta | [14 empty] | P | 1
16 | K | Pol345 | CYKY 3x120+70 | m | 120 |  | 0 | CS VLASTNÍ |  | základní |  | 0 | 0 | 0 | 0 | 0 | 4 | K | 1 | ROZPOCET | 0 | 0 | 0 | 0 | 0 | 1 | 0 | 4 | 32
17 | K | Pol346 | CYKY-J 5x16 (C) | m | 20 |  | 0 | CS VLASTNÍ |  | základní |  | 0 | 0 | 0 | 0 | 0 | 4 | K | 1 | ROZPOCET | 0 | 0 | 0 | 0 | 0 | 1 | 0 | 4 | 34
18 | K | Pol347 | CYKY-J 5x10 (C) | m | 40 |  | 0 | CS VLASTNÍ |  | základní |  | 0 | 0 | 0 | 0 | 0 | 4 | K | 1 | ROZPOCET | 0 | 0 | 0 | 0 | 0 | 1 | 0 | 4 | 36
19 | K | Pol348 | CYKY-J 5x 6 (C) | m | 85 |  | 0 | CS VLASTNÍ |  | základní |  | 0 | 0 | 0 | 0 | 0 | 4 | K | 1 | ROZPOCET | 0 | 0 | 0 | 0 | 0 | 1 | 0 | 4 | 38
20 | K | Pol349 | CYKY-J 5x4 (C) | m | 55 |  | 0 | CS VLASTNÍ |  | základní |  | 0 | 0 | 0 | 0 | 0 | 4 | K | 1 | ROZPOCET | 0 | 0 | 0 | 0 | 0 | 1 | 0 | 4 | 40
21 | K | Pol350 | CYKY-J 5x2,5 (C) | m | 95 |  | 0 | CS VLASTNÍ |  | základní |  | 0 | 0 | 0 | 0 | 0 | 4 | K | 1 | ROZPOCET | 0 | 0 | 0 | 0 | 0 | 1 | 0 | 4 | 42
22 | K | Pol351 | CYKY-J 3x2,5 (C) | m | 680 |  | 0 | CS VLASTNÍ |  | základní |  | 0 | 0 | 0 | 0 | 0 | 4 | K | 1 | ROZPOCET | 0 | 0 | 0 | 0 | 0 | 1 | 0 | 4 | 44
23 | K | Pol352 | CYKY-J 3x1,5 (C) | m | 720 |  | 0 | CS VLASTNÍ |  | základní |  | 0 | 0 | 0 | 0 | 0 | 4 | K | 1 | ROZPOCET | 0 | 0 | 0 | 0 | 0 | 1 | 0 | 4 | 46
24 | K | Pol353 | CYKY-J 2x1,5 (A) | m | 120 |  | 0 | CS VLASTNÍ |  | základní |  | 0 | 0 | 0 | 0 | 0 | 4 | K | 1 | ROZPOCET | 0 | 0 | 0 | 0 | 0 | 1 | 0 | 4 | 48
25 | K | Pol354 | CGSG 3x10 | m | 10 |  | 0 | CS VLASTNÍ |  | základní |  | 0 | 0 | 0 | 0 | 0 | 4 | K | 1 | ROZPOCET | 0 | 0 | 0 | 0 | 0 | 1 | 0 | 4 | 50
26 | K | Pol355 | PRAFlaSafe-J 5x70 (C) | m | 95 |  | 0 | CS VLASTNÍ |  | základní |  | 0 | 0 | 0 | 0 | 0 | 4 | K | 1 | ROZPOCET | 0 | 0 | 0 | 0 | 0 | 1 | 0 | 4 | 52
27 | K | Pol356 | PRAFlaSafe-J 5x35 (C) | m | 115 |  | 0 | CS VLASTNÍ |  | základní |  | 0 | 0 | 0 | 0 | 0 | 4 | K | 1 | ROZPOCET | 0 | 0 | 0 | 0 | 0 | 1 | 0 | 4 | 54
28 | K | Pol357 | PRAFlaSafe-J 5x16 (C) | m | 840 |  | 0 | CS VLASTNÍ |  | základní |  | 0 | 0 | 0 | 0 | 0 | 4 | K | 1 | ROZPOCET | 0 | 0 | 0 | 0 | 0 | 1 | 0 | 4 | 56
29 | K | Pol358 | PRAFlaSafe-J 5x10 (C) | m | 120 |  | 0 | CS VLASTNÍ |  | základní |  | 0 | 0 | 0 | 0 | 0 | 4 | K | 1 | ROZPOCET | 0 | 0 | 0 | 0 | 0 | 1 | 0 | 4 | 58
30 | K | Pol359 | PRAFlaSafe-J 5x6 (C) | m | 95 |  | 0 | CS VLASTNÍ |  | základní |  | 0 | 0 | 0 | 0 | 0 | 4 | K | 1 | ROZPOCET | 0 | 0 | 0 | 0 | 0 | 1 | 0 | 4 | 60
31 | K | Pol360 | PRAFlaSafe-J 5x2,5 (C) | m | 165 |  | 0 | CS VLASTNÍ |  | základní |  | 0 | 0 | 0 | 0 | 0 | 4 | K | 1 | ROZPOCET | 0 | 0 | 0 | 0 | 0 | 1 | 0 | 4 | 62
32 | K | Pol361 | PRAFlaSafe-J 3x10 (C) | m | 115 |  | 0 | CS VLASTNÍ |  | základní |  | 0 | 0 | 0 | 0 | 0 | 4 | K | 1 | ROZPOCET | 0 | 0 | 0 | 0 | 0 | 1 | 0 | 4 | 64
33 | K | Pol362 | PRAFlaSafe-J 3x6 (C) | m | 80 |  | 0 | CS VLASTNÍ |  | základní |  | 0 | 0 | 0 | 0 | 0 | 4 | K | 1 | ROZPOCET | 0 | 0 | 0 | 0 | 0 | 1 | 0 | 4 | 66
34 | K | Pol363 | PRAFlaSafe-J 3x4 (C) | m | 65 |  | 0 | CS VLASTNÍ |  | základní |  | 0 | 0 | 0 | 0 | 0 | 4 | K | 1 | ROZPOCET | 0 | 0 | 0 | 0 | 0 | 1 | 0 | 4 | 68
35 | K | Pol364 | PRAFlaSafe-J 3x2,5 (C) | m | 12450 |  | 0 | CS VLASTNÍ |  | základní |  | 0 | 0 | 0 | 0 | 0 | 4 | K | 1 | ROZPOCET | 0 | 0 | 0 | 0 | 0 | 1 | 0 | 4 | 70
36 | K | Pol365 | PRAFlaSafe-J 5x1,5 (C) | m | 280 |  | 0 | CS VLASTNÍ |  | základní |  | 0 | 0 | 0 | 0 | 0 | 4 | K | 1 | ROZPOCET | 0 | 0 | 0 | 0 | 0 | 1 | 0 | 4 | 72
37 | K | Pol366 | PRAFlaSafe-J 4x1,5 (C) | m | 650 |  | 0 | CS VLASTNÍ |  | základní |  | 0 | 0 | 0 | 0 | 0 | 4 | K | 1 | ROZPOCET | 0 | 0 | 0 | 0 | 0 | 1 | 0 | 4 | 74
38 | K | Pol367 | PRAFlaSafe-J 3x1,5 (C) | m | 8595 |  | 0 | CS VLASTNÍ |  | základní |  | 0 | 0 | 0 | 0 | 0 | 4 | K | 1 | ROZPOCET | 0 | 0 | 0 | 0 | 0 | 1 | 0 | 4 | 76
39 | K | Pol368 | PRAFlaSafe-J 3x1,5 (A) | m | 125 |  | 0 | CS VLASTNÍ |  | základní |  | 0 | 0 | 0 | 0 | 0 | 4 | K | 1 | ROZPOCET | 0 | 0 | 0 | 0 | 0 | 1 | 0 | 4 | 78
40 | K | Pol369 | PRAFlaSafe-J 2x1,5 (D) | m | 140 |  | 0 | CS VLASTNÍ |  | základní |  | 0 | 0 | 0 | 0 | 0 | 4 | K | 1 | ROZPOCET | 0 | 0 | 0 | 0 | 0 | 1 | 0 | 4 | 80
41 | K | Pol370 | PRAFlaSafe-J 2x1,5 (A) | m | 325 |  | 0 | CS VLASTNÍ |  | základní |  | 0 | 0 | 0 | 0 | 0 | 4 | K | 1 | ROZPOCET | 0 | 0 | 0 | 0 | 0 | 1 | 0 | 4 | 82
42 | K | Pol371 | CYSY-G 3x1 (C) HO5VV-F | m | 45 |  | 0 | CS VLASTNÍ |  | základní |  | 0 | 0 | 0 | 0 | 0 | 4 | K | 1 | ROZPOCET | 0 | 0 | 0 | 0 | 0 | 1 | 0 | 4 | 84
43 | K | Pol372 | PRAFlaDur 3x70+50 | m | 115 |  | 0 | CS VLASTNÍ |  | základní |  | 0 | 0 | 0 | 0 | 0 | 4 | K | 1 | ROZPOCET | 0 | 0 | 0 | 0 | 0 | 1 | 0 | 4 | 86
44 | K | Pol373 | PRAFlaDur 3x35+25 | m | 115 |  | 0 | CS VLASTNÍ |  | základní |  | 0 | 0 | 0 | 0 | 0 | 4 | K | 1 | ROZPOCET | 0 | 0 | 0 | 0 | 0 | 1 | 0 | 4 | 88
45 | K | Pol374 | Prafladur E60 5x16 | m | 245 |  | 0 | CS VLASTNÍ |  | základní |  | 0 | 0 | 0 | 0 | 0 | 4 | K | 1 | ROZPOCET | 0 | 0 | 0 | 0 | 0 | 1 | 0 | 4 | 90
46 | K | Pol375 | Prafladur E60 5x1,5 | m | 345 |  | 0 | CS VLASTNÍ |  | základní |  | 0 | 0 | 0 | 0 | 0 | 4 | K | 1 | ROZPOCET | 0 | 0 | 0 | 0 | 0 | 1 | 0 | 4 | 92
47 | K | Pol376 | Prafladur E60 3x2,5 | m | 3250 |  | 0 | CS VLASTNÍ |  | základní |  | 0 | 0 | 0 | 0 | 0 | 4 | K | 1 | ROZPOCET | 0 | 0 | 0 | 0 | 0 | 1 | 0 | 4 | 94
48 | K | Pol377 | Prafladur E60 2x1,5 | m | 95 |  | 0 | CS VLASTNÍ |  | základní |  | 0 | 0 | 0 | 0 | 0 | 4 | K | 1 | ROZPOCET | 0 | 0 | 0 | 0 | 0 | 1 | 0 | 4 | 96
49 | K | Pol378 | Prafladur E60 3x4 | m | 85 |  | 0 | CS VLASTNÍ |  | základní |  | 0 | 0 | 0 | 0 | 0 | 4 | K | 1 | ROZPOCET | 0 | 0 | 0 | 0 | 0 | 1 | 0 | 4 | 98
50 | K | Pol379 | JXFE-R 4x2x0,8 | m | 245 |  | 0 | CS VLASTNÍ |  | základní |  | 0 | 0 | 0 | 0 | 0 | 4 | K | 1 | ROZPOCET | 0 | 0 | 0 | 0 | 0 | 1 | 0 | 4 | 100
51 | K | Pol380 | JXFE-R 2x2x0,8 | m | 225 |  | 0 | CS VLASTNÍ |  | základní |  | 0 | 0 | 0 | 0 | 0 | 4 | K | 1 | ROZPOCET | 0 | 0 | 0 | 0 | 0 | 1 | 0 | 4 | 102
52 | K | Pol381 | tr ohebná d23 320N PVC | m | 4450 |  | 0 | CS VLASTNÍ |  | základní |  | 0 | 0 | 0 | 0 | 0 | 4 | K | 1 | ROZPOCET | 0 | 0 | 0 | 0 | 0 | 1 | 0 | 4 | 104
53 | K | Pol382 | tr tuhá d32 PVC | m | 120 |  | 0 | CS VLASTNÍ |  | základní |  | 0 | 0 | 0 | 0 | 0 | 4 | K | 1 | ROZPOCET | 0 | 0 | 0 | 0 | 0 | 1 | 0 | 4 | 106
54 | K | Pol383 | CYA 50 zž | m | 580 |  | 0 | CS VLASTNÍ |  | základní |  | 0 | 0 | 0 | 0 | 0 | 4 | K | 1 | ROZPOCET | 0 | 0 | 0 | 0 | 0 | 1 | 0 | 4 | 108
55 | K | Pol384 | CYA 25 zž, B2ca s1d0 | m | 965 |  | 0 | CS VLASTNÍ |  | základní |  | 0 | 0 | 0 | 0 | 0 | 4 | K | 1 | ROZPOCET | 0 | 0 | 0 | 0 | 0 | 1 | 0 | 4 | 110
56 | K | Pol385 | CYA 16 zž, B2ca s1d0 | m | 298 |  | 0 | CS VLASTNÍ |  | základní |  | 0 | 0 | 0 | 0 | 0 | 4 | K | 1 | ROZPOCET | 0 | 0 | 0 | 0 | 0 | 1 | 0 | 4 | 112
57 | K | Pol386 | CYA 6 zž, B2ca s1d0 | m | 325 |  | 0 | CS VLASTNÍ |  | základní |  | 0 | 0 | 0 | 0 | 0 | 4 | K | 1 | ROZPOCET | 0 | 0 | 0 | 0 | 0 | 1 | 0 | 4 | 114
58 | K | Pol387 | CYA 4 zž, B2ca s1d0 | m | 3440 |  | 0 | CS VLASTNÍ |  | základní |  | 0 | 0 | 0 | 0 | 0 | 4 | K | 1 | ROZPOCET | 0 | 0 | 0 | 0 | 0 | 1 | 0 | 4 | 116
59 | K | Pol388 | svorka OP | ks | 345 |  | 0 | CS VLASTNÍ |  | základní |  | 0 | 0 | 0 | 0 | 0 | 4 | K | 1 | ROZPOCET | 0 | 0 | 0 | 0 | 0 | 1 | 0 | 4 | 118
60 | K | Pol389 | elekroinstalační lišta 18x13 | m | 45 |  | 0 | CS VLASTNÍ |  | základní |  | 0 | 0 | 0 | 0 | 0 | 4 | K | 1 | ROZPOCET | 0 | 0 | 0 | 0 | 0 | 1 | 0 | 4 | 120
61 | K | Pol390 | elekroinstalační lišta 30x25 | m | 25 |  | 0 | CS VLASTNÍ |  | základní |  | 0 | 0 | 0 | 0 | 0 | 4 | K | 1 | ROZPOCET | 0 | 0 | 0 | 0 | 0 | 1 | 0 | 4 | 122
62 | K | Pol391 | elekroinstalační lišta 40x40 | m | 30 |  | 0 | CS VLASTNÍ |  | základní |  | 0 | 0 | 0 | 0 | 0 | 4 | K | 1 | ROZPOCET | 0 | 0 | 0 | 0 | 0 | 1 | 0 | 4 | 124
63 | K | Pol392 | ocelový kabelový žlab 250/100 včetně závěsů a noníků(záv. tyč, kotva, nosník rozteč 2m) | m | 325 |  | 0 | CS VLASTNÍ |  | základní |  | 0 | 0 | 0 | 0 | 0 | 4 | K | 1 | ROZPOCET | 0 | 0 | 0 | 0 | 0 | 1 | 0 | 4 | 126
64 | K | Pol393 | ocelový kabelový žlab 1252/50 včetně závěsů a noníků(záv. tyč, kotva, nosník rozteč 2m) | m | 85 |  | 0 | CS VLASTNÍ |  | základní |  | 0 | 0 | 0 | 0 | 0 | 4 | K | 1 | ROZPOCET | 0 | 0 | 0 | 0 | 0 | 1 | 0 | 4 | 128
65 | K | Pol394 | ocelový kabelový žlab 100/100 SYTÉM ZACH. FUNKČNOSTI E90 včetně závěsů a noníků(záv. tyč, kotva, nosník rozteč 1,2m) | m | 145 |  | 0 | CS VLASTNÍ |  | základní |  | 0 | 0 | 0 | 0 | 0 | 4 | K | 1 | ROZPOCET | 0 | 0 | 0 | 0 | 0 | 1 | 0 | 4 | 130
66 | K | Pol395 | příchytka pro kabel, včetně turbošroubu, funkční trasa 60min | ks | 950 |  | 0 | CS VLASTNÍ |  | základní |  | 0 | 0 | 0 | 0 | 0 | 4 | K | 1 | ROZPOCET | 0 | 0 | 0 | 0 | 0 | 1 | 0 | 4 | 132
67 | K | Pol396 | pomocná ocelová konstrukce do 10kg | ks | 120 |  | 0 | CS VLASTNÍ |  | základní |  | 0 | 0 | 0 | 0 | 0 | 4 | K | 1 | ROZPOCET | 0 | 0 | 0 | 0 | 0 | 1 | 0 | 4 | 134
| D | D2 | Svítidla včetně zdrojů a startérů a ostatní prvky |  |  |  | 0 |  |  |  |  | 0 |  | 0 |  | 0 | 1 | D | 0 | ROZPOCET | [6 empty] | 0
68 | K | Pol397 | A - LED SVÍTIDLO 42W, VESTAVĚNÉ DO RASTRU 600, IP40, PRIZMA, Ra90 | ks | 335 |  | 0 | CS VLASTNÍ |  | základní |  | 0 | 0 | 0 | 0 | 0 | 4 | K | 1 | ROZPOCET | 0 | 0 | 0 | 0 | 0 | 1 | 0 | 4 | 136
69 | K | Pol398 | A1 - LED SVÍTIDLO 18W, VESTAVĚNÉ DO RASTRU 600, IP40, PRIZMA | ks | 211 |  | 0 | CS VLASTNÍ |  | základní |  | 0 | 0 | 0 | 0 | 0 | 4 | K | 1 | ROZPOCET | 0 | 0 | 0 | 0 | 0 | 1 | 0 | 4 | 138
70 | K | Pol399 | C - LED SVÍTIDLO 55W, VESTAVĚNÉ DO RASTRU 600, IP40, PRIZMA | ks | 18 |  | 0 | CS VLASTNÍ |  | základní |  | 0 | 0 | 0 | 0 | 0 | 4 | K | 1 | ROZPOCET | 0 | 0 | 0 | 0 | 0 | 1 | 0 | 4 | 140
71 | K | Pol400 | C1 - LED SVÍTIDLO 26W, PŘIAZENÉ, IP40, PRIZMA | ks | 11 |  | 0 | CS VLASTNÍ |  | základní |  | 0 | 0 | 0 | 0 | 0 | 4 | K | 1 | ROZPOCET | 0 | 0 | 0 | 0 | 0 | 1 | 0 | 4 | 142
72 | K | Pol401 | B - LED SVÍTIDLO 59W, PŘEŘAZENÉ, IP 65 | ks | 71 |  | 0 | CS VLASTNÍ |  | základní |  | 0 | 0 | 0 | 0 | 0 | 4 | K | 1 | ROZPOCET | 0 | 0 | 0 | 0 | 0 | 1 | 0 | 4 | 144
73 | K | Pol402 | D - LED SVÍTIDLO 27W, PŘISAZENÉ, PLASTOVÉ, D375mm, IP 40 | ks | 31 |  | 0 | CS VLASTNÍ |  | základní |  | 0 | 0 | 0 | 0 | 0 | 4 | K | 1 | ROZPOCET | 0 | 0 | 0 | 0 | 0 | 1 | 0 | 4 | 146
74 | K | Pol403 | E - LED SVÍTIDLO 27W, PŘISAZENÉ, PLASTOVÉ, D375mm, IP 44 | ks | 7 |  | 0 | CS VLASTNÍ |  | základní |  | 0 | 0 | 0 | 0 | 0 | 4 | K | 1 | ROZPOCET | 0 | 0 | 0 | 0 | 0 | 1 | 0 | 4 | 148
75 | K | Pol404 | F - LED SVÍTIDLO POD LINKU 15W, PŘEŘAZENÉ, DÉLKA 913MM, IP20, PRIZMA | ks | 15 |  | 0 | CS VLASTNÍ |  | základní |  | 0 | 0 | 0 | 0 | 0 | 4 | K | 1 | ROZPOCET | 0 | 0 | 0 | 0 | 0 | 1 | 0 | 4 | 150
76 | K | Pol405 | G - LED SVÍTIDLO 15W, ZAPUŠTĚNÉ DO PODHLEDU, IP 20, D210 mm | ks | 97 |  | 0 | CS VLASTNÍ |  | základní |  | 0 | 0 | 0 | 0 | 0 | 4 | K | 1 | ROZPOCET | 0 | 0 | 0 | 0 | 0 | 1 | 0 | 4 | 152
77 | K | Pol406 | N1 - NOUZ. ZÁŘIVKOVÉ SVÍTIDLO LED, PŘISAZENÉ STROPNÍ, ČTVERCOVÉ, CENTRÁLNÍ ZROJ, 3W, IP20 | ks | 51 |  | 0 | CS VLASTNÍ |  | základní |  | 0 | 0 | 0 | 0 | 0 | 4 | K | 1 | ROZPOCET | 0 | 0 | 0 | 0 | 0 | 1 | 0 | 4 | 154
78 | K | Pol407 | N2 - NOUZ. ZÁŘIVKOVÉ SVÍTIDLO LED, S PIKTOGRAMEM, JEDNOSTRANNÉ, ZAVĚŠENÉ, CENTRÁLNÍ ZDROJ, 3W, IP20 | ks | 92 |  | 0 | CS VLASTNÍ |  | základní |  | 0 | 0 | 0 | 0 | 0 | 4 | K | 1 | ROZPOCET | 0 | 0 | 0 | 0 | 0 | 1 | 0 | 4 | 156
79 | K | Pol408 | N4 - NOUZ. ZÁŘIVKOVÉ SVÍTIDLO LED, NÁSTĚNNÉ, ČTVERCOVÉ, CENTRÁLNÍ ZDROJ, 4W, IP44 | ks | 11 |  | 0 | CS VLASTNÍ |  | základní |  | 0 | 0 | 0 | 0 | 0 | 4 | K | 1 | ROZPOCET | 0 | 0 | 0 | 0 | 0 | 1 | 0 | 4 | 158
80 | K | Pol409 | CPS - sestava centrálního bateriového systému 220V/24V, ovládací panel s funkcí Central stop a možností připojení USB,10 adresných okruhů 2A (možnost rozšíření až na 20 okruhů), 1hodina zálohy | ks | 1 |  | 0 | CS VLASTNÍ |  | základní |  | 0 | 0 | 0 | 0 | 0 | 4 | K | 1 | ROZPOCET | 0 | 0 | 0 | 0 | 0 | 1 | 0 | 4 | 160
81 | K | Pol410 | modul hlídání napětí do rozvaděče - DPÜ, Three phase monitor | ks | 15 |  | 0 | CS VLASTNÍ |  | základní |  | 0 | 0 | 0 | 0 | 0 | 4 | K | 1 | ROZPOCET | 0 | 0 | 0 | 0 | 0 | 1 | 0 | 4 | 162
82 | K | Pol411 | ovládací panel NO - MTB UP, mimic panel, recessed wall installation | ks | 1 |  | 0 | CS VLASTNÍ |  | základní |  | 0 | 0 | 0 | 0 | 0 | 4 | K | 1 | ROZPOCET | 0 | 0 | 0 | 0 | 0 | 1 | 0 | 4 | 164
83 | K | Pol412 | 1-pól. vyp. (1) - strojek, kryt, rámeček - ref BÍLÁ | ks | 111 |  | 0 | CS VLASTNÍ |  | základní |  | 0 | 0 | 0 | 0 | 0 | 4 | K | 1 | ROZPOCET | 0 | 0 | 0 | 0 | 0 | 1 | 0 | 4 | 166
84 | K | Pol413 | Sériov. přep. (5) - strojek, kryt, rámeček - ref BÍLÁ | ks | 65 |  | 0 | CS VLASTNÍ |  | základní |  | 0 | 0 | 0 | 0 | 0 | 4 | K | 1 | ROZPOCET | 0 | 0 | 0 | 0 | 0 | 1 | 0 | 4 | 168
85 | K | Pol414 | Střídav .přep. (6) - strojek, kryt, rámeček - ref BÍLÁ | ks | 42 |  | 0 | CS VLASTNÍ |  | základní |  | 0 | 0 | 0 | 0 | 0 | 4 | K | 1 | ROZPOCET | 0 | 0 | 0 | 0 | 0 | 1 | 0 | 4 | 170
86 | K | Pol415 | Kříž. přep. (7) - strojek, kryt, rámeček - ref BÍLÁ | ks | 8 |  | 0 | CS VLASTNÍ |  | základní |  | 0 | 0 | 0 | 0 | 0 | 4 | K | 1 | ROZPOCET | 0 | 0 | 0 | 0 | 0 | 1 | 0 | 4 | 172
87 | K | Pol416 | tlač. ovládač s doutnavkou - strojek, kryt, rámeček - ref BÍLÁ | ks | 117 |  | 0 | CS VLASTNÍ |  | základní |  | 0 | 0 | 0 | 0 | 0 | 4 | K | 1 | ROZPOCET | 0 | 0 | 0 | 0 | 0 | 1 | 0 | 4 | 174
88 | K | Pol417 | 1-pól. vyp. (1) - do vlhka - strojek, kryt, rámeček - ref BÍLÁ | ks | 68 |  | 0 | CS VLASTNÍ |  | základní |  | 0 | 0 | 0 | 0 | 0 | 4 | K | 1 | ROZPOCET | 0 | 0 | 0 | 0 | 0 | 1 | 0 | 4 | 176
89 | K | Pol418 | zásuvka 16A/230V- strojek, kryt, rámeček- ref HNĚDÁ | ks | 1016 |  | 0 | CS VLASTNÍ |  | základní |  | 0 | 0 | 0 | 0 | 0 | 4 | K | 1 | ROZPOCET | 0 | 0 | 0 | 0 | 0 | 1 | 0 | 4 | 178
90 | K | Pol419 | zásuvka 16A/230V- strojek, kryt, rámeček- ref ZELENÁ | ks | 20 |  | 0 | CS VLASTNÍ |  | základní |  | 0 | 0 | 0 | 0 | 0 | 4 | K | 1 | ROZPOCET | 0 | 0 | 0 | 0 | 0 | 1 | 0 | 4 | 180
91 | K | Pol420 | zásuvka 16A/230V- strojek, kryt, rámeček- ref ORANŽOVÁ | ks | 6 |  | 0 | CS VLASTNÍ |  | základní |  | 0 | 0 | 0 | 0 | 0 | 4 | K | 1 | ROZPOCET | 0 | 0 | 0 | 0 | 0 | 1 | 0 | 4 | 182
92 | K | Pol421 | zásuvka 16A/230V- strojek, kryt, rámeček- ref ŽLUTÁ | ks | 6 |  | 0 | CS VLASTNÍ |  | základní |  | 0 | 0 | 0 | 0 | 0 | 4 | K | 1 | ROZPOCET | 0 | 0 | 0 | 0 | 0 | 1 | 0 | 4 | 184
93 | K | Pol422 | zásuvka 16A/230V- strojek, kryt, rámeček- ref modrá CEE - připojení rentgenu | ks | 30 |  | 0 | CS VLASTNÍ |  | základní |  | 0 | 0 | 0 | 0 | 0 | 4 | K | 1 | ROZPOCET | 0 | 0 | 0 | 0 | 0 | 1 | 0 | 4 | 186
94 | K | Pol423 | přepěťpvá ochrana typu D, do zásuvky | ks | 40 |  | 0 | CS VLASTNÍ |  | základní |  | 0 | 0 | 0 | 0 | 0 | 4 | K | 1 | ROZPOCET | 0 | 0 | 0 | 0 | 0 | 1 | 0 | 4 | 188
95 | K | Pol424 | zásuvka do vlhka typ 16A/230V IP 44 - strojek, kryt, rámeček, barva bílá | ks | 45 |  | 0 | CS VLASTNÍ |  | základní |  | 0 | 0 | 0 | 0 | 0 | 4 | K | 1 | ROZPOCET | 0 | 0 | 0 | 0 | 0 | 1 | 0 | 4 | 190
96 | K | Pol425 | zásuvka typ 16A/400V IP 44 - nástěnná | ks | 6 |  | 0 | CS VLASTNÍ |  | základní |  | 0 | 0 | 0 | 0 | 0 | 4 | K | 1 | ROZPOCET | 0 | 0 | 0 | 0 | 0 | 1 | 0 | 4 | 192
97 | K | Pol426 | KP68, KU68, nebo do dutých stěn | ks | 1477 |  | 0 | CS VLASTNÍ |  | základní |  | 0 | 0 | 0 | 0 | 0 | 4 | K | 1 | ROZPOCET | 0 | 0 | 0 | 0 | 0 | 1 | 0 | 4 | 194
98 | K | Pol427 | KR68, nebo do dutých stěn | ks | 250 |  | 0 | CS VLASTNÍ |  | základní |  | 0 | 0 | 0 | 0 | 0 | 4 | K | 1 | ROZPOCET | 0 | 0 | 0 | 0 | 0 | 1 | 0 | 4 | 196
99 | K | Pol428 | KR97 | ks | 20 |  | 0 | CS VLASTNÍ |  | základní |  | 0 | 0 | 0 | 0 | 0 | 4 | K | 1 | ROZPOCET | 0 | 0 | 0 | 0 | 0 | 1 | 0 | 4 | 198
100 | K | Pol429 | krabice K125 | ks | 5 |  | 0 | CS VLASTNÍ |  | základní |  | 0 | 0 | 0 | 0 | 0 | 4 | K | 1 | ROZPOCET | 0 | 0 | 0 | 0 | 0 | 1 | 0 | 4 | 200
101 | K | Pol430 | krabice IP54 na povrch se svorkovnicí | ks | 250 |  | 0 | CS VLASTNÍ |  | základní |  | 0 | 0 | 0 | 0 | 0 | 4 | K | 1 | ROZPOCET | 0 | 0 | 0 | 0 | 0 | 1 | 0 | 4 | 202
102 | K | Pol431 | krabice KT250, ekvipotencionální svorkovnice EPS - pospojování | ks | 25 |  | 0 | CS VLASTNÍ |  | základní |  | 0 | 0 | 0 | 0 | 0 | 4 | K | 1 | ROZPOCET | 0 | 0 | 0 | 0 | 0 | 1 | 0 | 4 | 204
103 | K | Pol432 | ukončení vodičů pospojování | ks | 720 |  | 0 | CS VLASTNÍ |  | základní |  | 0 | 0 | 0 | 0 | 0 | 4 | K | 1 | ROZPOCET | 0 | 0 | 0 | 0 | 0 | 1 | 0 | 4 | 206
104 | K | Pol433 | servisní vypínač 400V/16A v krabici, IP66 | ks | 12 |  | 0 | CS VLASTNÍ |  | základní |  | 0 | 0 | 0 | 0 | 0 | 4 | K | 1 | ROZPOCET | 0 | 0 | 0 | 0 | 0 | 1 | 0 | 4 | 208
105 | K | Pol434 | servisní vypínač 400V/32A v krabici, IP66 | ks | 2 |  | 0 | CS VLASTNÍ |  | základní |  | 0 | 0 | 0 | 0 | 0 | 4 | K | 1 | ROZPOCET | 0 | 0 | 0 | 0 | 0 | 1 | 0 | 4 | 210
106 | K | Pol435 | servisní vypínač 400V/63A v krabici, IP66 | ks | 3 |  | 0 | CS VLASTNÍ |  | základní |  | 0 | 0 | 0 | 0 | 0 | 4 | K | 1 | ROZPOCET | 0 | 0 | 0 | 0 | 0 | 1 | 0 | 4 | 212
107 | K | Pol436 | sporáková přípojka 16A/400V, malá IP44 | ks | 6 |  | 0 | CS VLASTNÍ |  | základní |  | 0 | 0 | 0 | 0 | 0 | 4 | K | 1 | ROZPOCET | 0 | 0 | 0 | 0 | 0 | 1 | 0 | 4 | 214
108 | K | Pol437 | zásuvka PE pro funkční uzemnnění zdravotnické technologie | ks | 76 |  | 0 | CS VLASTNÍ |  | základní |  | 0 | 0 | 0 | 0 | 0 | 4 | K | 1 | ROZPOCET | 0 | 0 | 0 | 0 | 0 | 1 | 0 | 4 | 216
109 | K | Pol438 | pohybové čidlo IP20, stropní 360°, spínání LED zdojů | ks | 68 |  | 0 | CS VLASTNÍ |  | základní |  | 0 | 0 | 0 | 0 | 0 | 4 | K | 1 | ROZPOCET | 0 | 0 | 0 | 0 | 0 | 1 | 0 | 4 | 218
110 | K | Pol439 | pohybové čidlo IP44, nástěnné 270°, spínání LED zdojů | ks | 6 |  | 0 | CS VLASTNÍ |  | základní |  | 0 | 0 | 0 | 0 | 0 | 4 | K | 1 | ROZPOCET | 0 | 0 | 0 | 0 | 0 | 1 | 0 | 4 | 220
111 | K | Pol440 | doběhové relé CS pro ventilátror VZT do krabice pod vypínač | ks | 3 |  | 0 | CS VLASTNÍ |  | základní |  | 0 | 0 | 0 | 0 | 0 | 4 | K | 1 | ROZPOCET | 0 | 0 | 0 | 0 | 0 | 1 | 0 | 4 | 222
112 | K | Pol441 | Krabice KSK 100 PO IP66 s požární odolností, oranžová | ks | 20 |  | 0 | CS VLASTNÍ |  | základní |  | 0 | 0 | 0 | 0 | 0 | 4 | K | 1 | ROZPOCET | 0 | 0 | 0 | 0 | 0 | 1 | 0 | 4 | 224
113 | K | Pol442 | napojení ventilátorů, zařízení VZT, zařízení ZTI | ks | 182 |  | 0 | CS VLASTNÍ |  | základní |  | 0 | 0 | 0 | 0 | 0 | 4 | K | 1 | ROZPOCET | 0 | 0 | 0 | 0 | 0 | 1 | 0 | 4 | 226
114 | K | Pol443 | napojení rozvodů v rampách a zdrojových mostěch | ks | 116 |  | 0 | CS VLASTNÍ |  | základní |  | 0 | 0 | 0 | 0 | 0 | 4 | K | 1 | ROZPOCET | 0 | 0 | 0 | 0 | 0 | 1 | 0 | 4 | 228
115 | K | Pol444 | protipožární ucpávka | m2 | 4 |  | 0 | CS VLASTNÍ |  | základní |  | 0 | 0 | 0 | 0 | 0 | 4 | K | 1 | ROZPOCET | 0 | 0 | 0 | 0 | 0 | 1 | 0 | 4 | 230
116 | K | Pol445 | kabelová spojka nn do 4x240mm | ks | 4 |  | 0 | CS VLASTNÍ |  | základní |  | 0 | 0 | 0 | 0 | 0 | 4 | K | 1 | ROZPOCET | 0 | 0 | 0 | 0 | 0 | 1 | 0 | 4 | 232
117 | K | Pol446 | ukončení kabelů do 4 x 120 | ks | 4 |  | 0 | CS VLASTNÍ |  | základní |  | 0 | 0 | 0 | 0 | 0 | 4 | K | 1 | ROZPOCET | 0 | 0 | 0 | 0 | 0 | 1 | 0 | 4 | 234
118 | K | Pol447 | ukončení kabelů do 5 x 70 | ks | 4 |  | 0 | CS VLASTNÍ |  | základní |  | 0 | 0 | 0 | 0 | 0 | 4 | K | 1 | ROZPOCET | 0 | 0 | 0 | 0 | 0 | 1 | 0 | 4 | 236
119 | K | Pol448 | ukončení kabelů do 5 x 35 | ks | 4 |  | 0 | CS VLASTNÍ |  | základní |  | 0 | 0 | 0 | 0 | 0 | 4 | K | 1 | ROZPOCET | 0 | 0 | 0 | 0 | 0 | 1 | 0 | 4 | 238
120 | K | Pol449 | ukončení kabelů do 5 x 16 | ks | 36 |  | 0 | CS VLASTNÍ |  | základní |  | 0 | 0 | 0 | 0 | 0 | 4 | K | 1 | ROZPOCET | 0 | 0 | 0 | 0 | 0 | 1 | 0 | 4 | 240
121 | K | Pol450 | ukončení kabelů do 5 x 6 | ks | 16 |  | 0 | CS VLASTNÍ |  | základní |  | 0 | 0 | 0 | 0 | 0 | 4 | K | 1 | ROZPOCET | 0 | 0 | 0 | 0 | 0 | 1 | 0 | 4 | 242
122 | K | Pol451 | ukončení kabelů do 5 x 1,5-4 | ks | 12 |  | 0 | CS VLASTNÍ |  | základní |  | 0 | 0 | 0 | 0 | 0 | 4 | K | 1 | ROZPOCET | 0 | 0 | 0 | 0 | 0 | 1 | 0 | 4 | 244
123 | K | Pol452 | ukončení kabelů do 3 x 1,5-4 | ks | 450 |  | 0 | CS VLASTNÍ |  | základní |  | 0 | 0 | 0 | 0 | 0 | 4 | K | 1 | ROZPOCET | 0 | 0 | 0 | 0 | 0 | 1 | 0 | 4 | 246
124 | K | Pol453 | průraz panelovým zdivem do 45 cm | ks | 45 |  | 0 | CS VLASTNÍ |  | základní |  | 0 | 0 | 0 | 0 | 0 | 4 | K | 1 | ROZPOCET | 0 | 0 | 0 | 0 | 0 | 1 | 0 | 4 | 248
125 | K | Pol454 | průraz panelovým do 30 cm | ks | 25 |  | 0 | CS VLASTNÍ |  | základní |  | 0 | 0 | 0 | 0 | 0 | 4 | K | 1 | ROZPOCET | 0 | 0 | 0 | 0 | 0 | 1 | 0 | 4 | 250
126 | K | Pol455 | průraz panelovým do 15 cm | ks | 145 |  | 0 | CS VLASTNÍ |  | základní |  | 0 | 0 | 0 | 0 | 0 | 4 | K | 1 | ROZPOCET | 0 | 0 | 0 | 0 | 0 | 1 | 0 | 4 | 252
127 | K | Pol456 | průraz betonovým stropem dn100, jádrové vrtání | ks | 12 |  | 0 | CS VLASTNÍ |  | základní |  | 0 | 0 | 0 | 0 | 0 | 4 | K | 1 | ROZPOCET | 0 | 0 | 0 | 0 | 0 | 1 | 0 | 4 | 254
128 | K | Pol457 | vysekání rýh ve zdi cihelné 3 x 3 cm | m | 3660 |  | 0 | CS VLASTNÍ |  | základní |  | 0 | 0 | 0 | 0 | 0 | 4 | K | 1 | ROZPOCET | 0 | 0 | 0 | 0 | 0 | 1 | 0 | 4 | 256
129 | K | Pol458 | vysekání rýh ve zdi cihelné 3 x 7 cm | m | 250 |  | 0 | CS VLASTNÍ |  | základní |  | 0 | 0 | 0 | 0 | 0 | 4 | K | 1 | ROZPOCET | 0 | 0 | 0 | 0 | 0 | 1 | 0 | 4 | 258
130 | K | Pol459 | vysekání, vyvrtání kapes pro krabice | ks | 1747 |  | 0 | CS VLASTNÍ |  | základní |  | 0 | 0 | 0 | 0 | 0 | 4 | K | 1 | ROZPOCET | 0 | 0 | 0 | 0 | 0 | 1 | 0 | 4 | 260
| D | D3 | Signalizace izolačního stavu |  |  |  | 0 |  |  |  |  | 0 |  | 0 |  | 0 | 1 | D | 0 | ROZPOCET | [6 empty] | 0
131 | K | Pol460 | signalizační panel ZIS na sesterně | ks | 1 |  | 0 | CS VLASTNÍ |  | základní |  | 0 | 0 | 0 | 0 | 0 | 4 | K | 1 | ROZPOCET | 0 | 0 | 0 | 0 | 0 | 1 | 0 | 4 | 262
| D | D4 | Demontáže a ostatní |  |  |  | 0 |  |  |  |  | 0 |  | 0 |  | 0 | 1 | D | 0 | ROZPOCET | [6 empty] | 0
132 | K | Pol461 | demontáž rozvaděče do 100kg, likvidace | ks | 15 |  | 0 | CS VLASTNÍ |  | základní |  | 0 | 0 | 0 | 0 | 0 | 4 | K | 1 | ROZPOCET | 0 | 0 | 0 | 0 | 0 | 1 | 0 | 4 | 264
133 | K | Pol462 | demontá svítidla do 2x58W, likvidace | ks | 350 |  | 0 | CS VLASTNÍ |  | základní |  | 0 | 0 | 0 | 0 | 0 | 4 | K | 1 | ROZPOCET | 0 | 0 | 0 | 0 | 0 | 1 | 0 | 4 | 266
134 | K | Pol463 | nosný, podružný a režijní materiál | kg | 500 |  | 0 | CS VLASTNÍ |  | základní |  | 0 | 0 | 0 | 0 | 0 | 4 | K | 1 | ROZPOCET | 0 | 0 | 0 | 0 | 0 | 1 | 0 | 4 | 268
| D | D5 | HZS |  |  |  | 0 |  |  |  |  | 0 |  | 0 |  | 0 | 1 | D | 0 | ROZPOCET | [6 empty] | 0
135 | K | Pol464 | zabezpečení pracoviště | hod | 16 |  | 0 | CS VLASTNÍ |  | základní |  | 0 | 0 | 0 | 0 | 0 | 4 | K | 1 | ROZPOCET | 0 | 0 | 0 | 0 | 0 | 1 | 0 | 4 | 270
136 | K | Pol465 | úprava v rozvaděčích, rozvodna nn | hod | 32 |  | 0 | CS VLASTNÍ |  | základní |  | 0 | 0 | 0 | 0 | 0 | 4 | K | 1 | ROZPOCET | 0 | 0 | 0 | 0 | 0 | 1 | 0 | 4 | 272
137 | K | Pol466 | demontáže a úpravy instalace | hod | 450 |  | 0 | CS VLASTNÍ |  | základní |  | 0 | 0 | 0 | 0 | 0 | 4 | K | 1 | ROZPOCET | 0 | 0 | 0 | 0 | 0 | 1 | 0 | 4 | 274
138 | K | Pol467 | koordinace s ostatními profesemi | hod | 16 |  | 0 | CS VLASTNÍ |  | základní |  | 0 | 0 | 0 | 0 | 0 | 4 | K | 1 | ROZPOCET | 0 | 0 | 0 | 0 | 0 | 1 | 0 | 4 | 276
139 | K | Pol468 | vynášení suti do kontejneru | hod | 120 |  | 0 | CS VLASTNÍ |  | základní |  | 0 | 0 | 0 | 0 | 0 | 4 | K | 1 | ROZPOCET | 0 | 0 | 0 | 0 | 0 | 1 | 0 | 4 | 278
140 | K | Pol469 | spolupráce s revizním technikem | hod | 16 |  | 0 | CS VLASTNÍ |  | základní |  | 0 | 0 | 0 | 0 | 0 | 4 | K | 1 | ROZPOCET | 0 | 0 | 0 | 0 | 0 | 1 | 0 | 4 | 280
141 | K | Pol470 | inženýrská činnost | hod | 16 |  | 0 | CS VLASTNÍ |  | základní |  | 0 | 0 | 0 | 0 | 0 | 4 | K | 1 | ROZPOCET | 0 | 0 | 0 | 0 | 0 | 1 | 0 | 4 | 282
142 | K | Pol471 | výchozí revize | hod | 64 |  | 0 | CS VLASTNÍ |  | základní |  | 0 | 0 | 0 | 0 | 0 | 4 | K | 1 | ROZPOCET | 0 | 0 | 0 | 0 | 0 | 1 | 0 | 4 | 284
143 | K | Pol472 | programování hlídače sběrnice, nastavení, uvedení do provodzu | hod | 16 |  | 0 | CS VLASTNÍ |  | základní |  | 0 | 0 | 0 | 0 | 0 | 4 | K | 1 | ROZPOCET | 0 | 0 | 0 | 0 | 0 | 1 | 0 | 4 | 286
144 | K | Pol473 | dokumentace skut. provedení | hod | 64 |  | 0 | CS VLASTNÍ |  | základní |  | 0 | 0 | 0 | 0 | 0 | 4 | K | 1 | ROZPOCET | 0 | 0 | 0 | 0 | 0 | 1 | 0 | 4 | 288
| D | D6 | Rozváděč RHD - doplnění |  |  |  | 0 |  |  |  |  | 0 |  | 0 |  | 0 | 1 | D | 0 | ROZPOCET | [6 empty] | 0
145 | K | Pol474 | stykač 25A/1, pomocný kontakt | ks | 1 |  | 0 | CS VLASTNÍ |  | základní |  | 0 | 0 | 0 | 0 | 0 | 4 | K | 1 | ROZPOCET | 0 | 0 | 0 | 0 | 0 | 1 | 0 | 4 | 290
146 | K | Pol475 | jistič 10kA 2B/1 | ks | 1 |  | 0 | CS VLASTNÍ |  | základní |  | 0 | 0 | 0 | 0 | 0 | 4 | K | 1 | ROZPOCET | 0 | 0 | 0 | 0 | 0 | 1 | 0 | 4 | 292
147 | K | Pol476 | pojistkový odpínač 10/3 | ks | 2 |  | 0 | CS VLASTNÍ |  | základní |  | 0 | 0 | 0 | 0 | 0 | 4 | K | 1 | ROZPOCET | 0 | 0 | 0 | 0 | 0 | 1 | 0 | 4 | 294
148 | K | Pol477 | Pojistkový odpínač OEZ FH1-3A/F, pojistky do 160A | ks | 2 |  | 0 | CS VLASTNÍ |  | základní |  | 0 | 0 | 0 | 0 | 0 | 4 | K | 1 | ROZPOCET | 0 | 0 | 0 | 0 | 0 | 1 | 0 | 4 | 296
149 | K | Pol478 | spoj. a podr. mat. | kg | 50 |  | 0 | CS VLASTNÍ |  | základní |  | 0 | 0 | 0 | 0 | 0 | 4 | K | 1 | ROZPOCET | 0 | 0 | 0 | 0 | 0 | 1 | 0 | 4 | 298

## D.1.6.1 - EPS
{9ba0b0b8-7d81-4bea-a4eb-ab2542b58cf9}
2
| KRYCÍ LIST SOUPISU PRACÍ | [7 empty] | v --- níže se nacházejí doplnkové a pomocné údaje k sestavám --- v | [8 empty] | False
Stavba:
Pavilon L - stavební úpravy / Slezská nemocnice v Opavě, p.o.
Objekt:
SO 01 - Stavební úpravy pavilonu L
Soupis:
D.1.6 - Slaboproudá elektrotechnika
Úroveň 3:
D.1.6.1 - EPS
| KSO: |  |  |  |  | CC-CZ:
| Místo: |  | Opava |  |  | Datum: | 27. 1. 2021
| Zadavatel: |  |  |  |  | IČ:
|  | Moravskoslezský kraj |  |  |  | DIČ:
| Uchazeč: |  |  |  |  | IČ: | Vyplň údaj
|  | Vyplň údaj |  |  |  | DIČ: | Vyplň údaj
| Projektant: |  |  |  |  | IČ:
|  | CHVÁLEK ATELIÉR s.r.o. |  |  |  | DIČ:
| Zpracovatel: |  |  |  |  | IČ:
|  | Specialista |  |  |  | DIČ:
Poznámka:
| Cena bez DPH | [5 empty] | 0
|  |  | Základ daně |  |  | Sazba daně | Výše daně
| DPH | základní | 0 |  |  | 21% | 0
|  | snížená | 0 |  |  | 15% | 0
|  | zákl. přenesená | 0 |  |  | 21% | 0
|  | sníž. přenesená | 0 |  |  | 15% | 0
|  | nulová | 0 |  |  | 0% | 0
| Cena s DPH |  |  | v | CZK |  | 0
| Projektant |  |  | Zpracovatel
| Datum a podpis: |  | Razítko | Datum a podpis: |  |  | Razítko
| Objednavatel |  |  | Uchazeč
| Datum a podpis: |  | Razítko | Datum a podpis: |  |  | Razítko
REKAPITULACE ČLENĚNÍ SOUPISU PRACÍ
Stavba:
Pavilon L - stavební úpravy / Slezská nemocnice v Opavě, p.o.
Objekt:
SO 01 - Stavební úpravy pavilonu L
Soupis:
D.1.6 - Slaboproudá elektrotechnika
Úroveň 3:
D.1.6.1 - EPS
Místo: |  |  | Opava |  |  | Datum: | 27. 1. 2021
Zadavatel: |  |  | Moravskoslezský kraj |  |  | Projektant: | CHVÁLEK ATELIÉR s.r.o.
Uchazeč: |  |  | Vyplň údaj |  |  | Zpracovatel: | Specialista
Kód dílu - Popis | [6 empty] | Cena celkem [CZK]
Náklady ze soupisu prací | [6 empty] | 0 | [11 empty] | -1
| D1 - Hlásiče | [5 empty] | 0
| D2 - Kabely, trasy: | [5 empty] | 0
| D3 - Stavební práce: | [5 empty] | 0
| D4 - HZS | [5 empty] | 0
SOUPIS PRACÍ
Stavba:
Pavilon L - stavební úpravy / Slezská nemocnice v Opavě, p.o.
Objekt:
SO 01 - Stavební úpravy pavilonu L
Soupis:
D.1.6 - Slaboproudá elektrotechnika
Úroveň 3:
D.1.6.1 - EPS
Místo: |  |  | Opava |  |  | Datum: | 27. 1. 2021
Zadavatel: |  |  | Moravskoslezský kraj |  |  | Projektant: | CHVÁLEK ATELIÉR s.r.o.
Uchazeč: |  |  | Vyplň údaj |  |  | Zpracovatel: | Specialista
PČ | Typ | Kód | Popis | MJ | Množství | J.cena [CZK] | Cena celkem [CZK] | Cenová soustava |  | DPH | J. Nh [h] | Nh celkem [h] | J. hmotnost [t] | Hmotnost celkem [t] | J. suť [t] | Suť Celkem [t]
Náklady soupisu celkem | [6 empty] | 0 |  |  |  |  | 0 |  | 0 |  | 0 |  | D | -1 | [7 empty] | 0
1 | K | Pol479 | Ústředna s 4 kruhovými hlásícími linkami, rozšíření stávající ústředny v pavilonu N, síťová karta komplet | ks | 1 |  | 0 | CS VLASTNÍ |  | základní |  | 0 | 0 | 0 | 0 | 0 | 4 | K | 0 | ROZPOCET | 0 | 0 | 0 | 0 | 0 | 1 | 0 | 4 | 2
2 | K | Pol480 | OPPO (univerzální obslužné pole požární ochrany) dle DIN 14661:2001, český popis, kompatibilní s ústřednami EPS včetně originální půlcylindrické vložky. | ks | 1 |  | 0 | CS VLASTNÍ |  | základní |  | 0 | 0 | 0 | 0 | 0 | 4 | K | 0 | ROZPOCET | 0 | 0 | 0 | 0 | 0 | 1 | 0 | 4 | 4
3 | K | Pol481 | paralení zobrazovací panel k ústředně EPS | ks | 1 |  | 0 | CS VLASTNÍ |  | základní |  | 0 | 0 | 0 | 0 | 0 | 4 | K | 0 | ROZPOCET | 0 | 0 | 0 | 0 | 0 | 1 | 0 | 4 | 6
4 | K | Pol482 | provozní kniha EPS, schválená Cechem EPS ČR a MV GŘ HZS ČR - v souladu s vyhláškou MV č. 246/2001 Sb. | ks | 1 |  | 0 | CS VLASTNÍ |  | základní |  | 0 | 0 | 0 | 0 | 0 | 4 | K | 0 | ROZPOCET | 0 | 0 | 0 | 0 | 0 | 1 | 0 | 4 | 8
5 | K | Pol483 | 12V, 12Ah, AGM akumulátor | ks | 2 |  | 0 | CS VLASTNÍ |  | základní |  | 0 | 0 | 0 | 0 | 0 | 4 | K | 0 | ROZPOCET | 0 | 0 | 0 | 0 | 0 | 1 | 0 | 4 | 10
| D | D1 | Hlásiče |  |  |  | 0 |  |  |  |  | 0 |  | 0 |  | 0 | 1 | D | 0 | ROZPOCET | [6 empty] | 0
6 | K | Pol484 | hlásič multisenzorový, inteligentní, interaktivní, opticko-teplotní | ks | 218 |  | 0 | CS VLASTNÍ |  | základní |  | 0 | 0 | 0 | 0 | 0 | 4 | K | 1 | ROZPOCET | 0 | 0 | 0 | 0 | 0 | 1 | 0 | 4 | 12
7 | K | Pol485 | patice s kartou | ks | 218 |  | 0 | CS VLASTNÍ |  | základní |  | 0 | 0 | 0 | 0 | 0 | 4 | K | 1 | ROZPOCET | 0 | 0 | 0 | 0 | 0 | 1 | 0 | 4 | 14
8 | K | Pol486 | siréna, červená, 106 dB, 32 tónů, 9-60V DC, 6-35mA, EN 54-3, nízká patice - 18-980450 | ks | 23 |  | 0 | CS VLASTNÍ |  | základní |  | 0 | 0 | 0 | 0 | 0 | 4 | K | 1 | ROZPOCET | 0 | 0 | 0 | 0 | 0 | 1 | 0 | 4 | 16
9 | K | Pol487 | Červený tlačítkový hlásič (povrchový) se zadním krytem, s izolátorem, resetovatelný plast, IP45 | ks | 23 |  | 0 | CS VLASTNÍ |  | základní |  | 0 | 0 | 0 | 0 | 0 | 4 | K | 1 | ROZPOCET | 0 | 0 | 0 | 0 | 0 | 1 | 0 | 4 | 18
10 | K | Pol488 | Aerosolový testovací plyn pro hlásiče kouře | ks | 1 |  | 0 | CS VLASTNÍ |  | základní |  | 0 | 0 | 0 | 0 | 0 | 4 | K | 1 | ROZPOCET | 0 | 0 | 0 | 0 | 0 | 1 | 0 | 4 | 20
11 | K | Pol489 | Spínaný zálohovaný zdroj 27,6V/6A, vč.dobíjení AKU, krabice, 2xAkumulátor 12V / 26Ah | ks | 2 |  | 0 | CS VLASTNÍ |  | základní |  | 0 | 0 | 0 | 0 | 0 | 4 | K | 1 | ROZPOCET | 0 | 0 | 0 | 0 | 0 | 1 | 0 | 4 | 22
12 | K | Pol490 | 4-kanálová vstupní/výstupní jednotka, v provedení PCB (+ instalační krabice), izolátor | ks | 3 |  | 0 | CS VLASTNÍ |  | základní |  | 0 | 0 | 0 | 0 | 0 | 4 | K | 1 | ROZPOCET | 0 | 0 | 0 | 0 | 0 | 1 | 0 | 4 | 24
13 | K | Pol491 | krabice fire box 224 x 149 x 75 mm, zachování finkčnosti 30min | ks | 5 |  | 0 | CS VLASTNÍ |  | základní |  | 0 | 0 | 0 | 0 | 0 | 4 | K | 1 | ROZPOCET | 0 | 0 | 0 | 0 | 0 | 1 | 0 | 4 | 26
14 | K | Pol492 | oceloplechový rozvaděč 1200x600x250, IP44/20, nástěnný | ks | 1 |  | 0 | CS VLASTNÍ |  | základní |  | 0 | 0 | 0 | 0 | 0 | 4 | K | 1 | ROZPOCET | 0 | 0 | 0 | 0 | 0 | 1 | 0 | 4 | 28
| D | D2 | Kabely, trasy: |  |  |  | 0 |  |  |  |  | 0 |  | 0 |  | 0 | 1 | D | 0 | ROZPOCET | [6 empty] | 0
15 | K | Pol493 | Kabel JE-H(St)H 1x2x0.8 | m | 1320 |  | 0 | CS VLASTNÍ |  | základní |  | 0 | 0 | 0 | 0 | 0 | 4 | K | 1 | ROZPOCET | 0 | 0 | 0 | 0 | 0 | 1 | 0 | 4 | 30
16 | K | Pol494 | Kabel Praflaguard 10x2x0.8 | m | 215 |  | 0 | CS VLASTNÍ |  | základní |  | 0 | 0 | 0 | 0 | 0 | 4 | K | 1 | ROZPOCET | 0 | 0 | 0 | 0 | 0 | 1 | 0 | 4 | 32
17 | K | Pol495 | Kabel Praflaguard 2x2x0.8 | m | 85 |  | 0 | CS VLASTNÍ |  | základní |  | 0 | 0 | 0 | 0 | 0 | 4 | K | 1 | ROZPOCET | 0 | 0 | 0 | 0 | 0 | 1 | 0 | 4 | 34
18 | K | Pol496 | Kabel Praflaguard 1x2x0.8 | m | 1150 |  | 0 | CS VLASTNÍ |  | základní |  | 0 | 0 | 0 | 0 | 0 | 4 | K | 1 | ROZPOCET | 0 | 0 | 0 | 0 | 0 | 1 | 0 | 4 | 36
19 | K | Pol497 | příchytka pro trubku, včetně turbošroubu, funkční trasa | ks | 4800 |  | 0 | CS VLASTNÍ |  | základní |  | 0 | 0 | 0 | 0 | 0 | 4 | K | 1 | ROZPOCET | 0 | 0 | 0 | 0 | 0 | 1 | 0 | 4 | 38
20 | K | Pol498 | tubka pvc d 32 | m | 650 |  | 0 | CS VLASTNÍ |  | základní |  | 0 | 0 | 0 | 0 | 0 | 4 | K | 1 | ROZPOCET | 0 | 0 | 0 | 0 | 0 | 1 | 0 | 4 | 40
21 | K | Pol499 | tubka pvc d 16 | m | 950 |  | 0 | CS VLASTNÍ |  | základní |  | 0 | 0 | 0 | 0 | 0 | 4 | K | 1 | ROZPOCET | 0 | 0 | 0 | 0 | 0 | 1 | 0 | 4 | 42
| D | D3 | Stavební práce: |  |  |  | 0 |  |  |  |  | 0 |  | 0 |  | 0 | 1 | D | 0 | ROZPOCET | [6 empty] | 0
22 | K | Pol500 | Drážka do zdiva, betonu 3x3cm | m | 450 |  | 0 | CS VLASTNÍ |  | základní |  | 0 | 0 | 0 | 0 | 0 | 4 | K | 1 | ROZPOCET | 0 | 0 | 0 | 0 | 0 | 1 | 0 | 4 | 44
23 | K | Pol501 | Průraz stropu, zdi do 3x5cm | ks | 120 |  | 0 | CS VLASTNÍ |  | základní |  | 0 | 0 | 0 | 0 | 0 | 4 | K | 1 | ROZPOCET | 0 | 0 | 0 | 0 | 0 | 1 | 0 | 4 | 46
24 | K | Pol502 | demontáž a zpětná sádrokartonu cca 20m2 | ks | 1 |  | 0 | CS VLASTNÍ |  | základní |  | 0 | 0 | 0 | 0 | 0 | 4 | K | 1 | ROZPOCET | 0 | 0 | 0 | 0 | 0 | 1 | 0 | 4 | 48
25 | K | Pol503 | Drobný instalační materiál | ks | 1 |  | 0 | CS VLASTNÍ |  | základní |  | 0 | 0 | 0 | 0 | 0 | 4 | K | 1 | ROZPOCET | 0 | 0 | 0 | 0 | 0 | 1 | 0 | 4 | 50
26 | K | Pol504 | oprava požární ucpávky 60min | m2 | 2 |  | 0 | CS VLASTNÍ |  | základní |  | 0 | 0 | 0 | 0 | 0 | 4 | K | 1 | ROZPOCET | 0 | 0 | 0 | 0 | 0 | 1 | 0 | 4 | 52
| D | D4 | HZS |  |  |  | 0 |  |  |  |  | 0 |  | 0 |  | 0 | 1 | D | 0 | ROZPOCET | [6 empty] | 0
27 | K | Pol505 | Oživení a programování stávající EPS | ks | 1 |  | 0 | CS VLASTNÍ |  | základní |  | 0 | 0 | 0 | 0 | 0 | 4 | K | 1 | ROZPOCET | 0 | 0 | 0 | 0 | 0 | 1 | 0 | 4 | 54
28 | K | Pol506 | zapopjení nové ústředny do stávající komunikační linky EPS | ks | 1 |  | 0 | CS VLASTNÍ |  | základní |  | 0 | 0 | 0 | 0 | 0 | 4 | K | 1 | ROZPOCET | 0 | 0 | 0 | 0 | 0 | 1 | 0 | 4 | 56
29 | K | Pol507 | Výchozí revize | ks | 1 |  | 0 | CS VLASTNÍ |  | základní |  | 0 | 0 | 0 | 0 | 0 | 4 | K | 1 | ROZPOCET | 0 | 0 | 0 | 0 | 0 | 1 | 0 | 4 | 58
30 | K | Pol508 | Mimostaveništní doprava | ks | 1 |  | 0 | CS VLASTNÍ |  | základní |  | 0 | 0 | 0 | 0 | 0 | 4 | K | 1 | ROZPOCET | 0 | 0 | 0 | 0 | 0 | 1 | 0 | 4 | 60
31 | K | Pol509 | Funkční zkouška | ks | 1 |  | 0 | CS VLASTNÍ |  | základní |  | 0 | 0 | 0 | 0 | 0 | 4 | K | 1 | ROZPOCET | 0 | 0 | 0 | 0 | 0 | 1 | 0 | 4 | 62
32 | K | Pol510 | Zaškolení obsluhy | ks | 1 |  | 0 | CS VLASTNÍ |  | základní |  | 0 | 0 | 0 | 0 | 0 | 4 | K | 1 | ROZPOCET | 0 | 0 | 0 | 0 | 0 | 1 | 0 | 4 | 64
33 | K | Pol511 | zednické práce | hod | 32 |  | 0 | CS VLASTNÍ |  | základní |  | 0 | 0 | 0 | 0 | 0 | 4 | K | 1 | ROZPOCET | 0 | 0 | 0 | 0 | 0 | 1 | 0 | 4 | 66
| P |  | Poznámka k položce: Cena celkem s DPH | [14 empty] | P | 1

## D.1.6.2 - Slaboproudá zař...
{2d45a8a7-b5a1-4583-89ad-04caa8bd615e}
2
| KRYCÍ LIST SOUPISU PRACÍ | [7 empty] | v --- níže se nacházejí doplnkové a pomocné údaje k sestavám --- v | [8 empty] | False
Stavba:
Pavilon L - stavební úpravy / Slezská nemocnice v Opavě, p.o.
Objekt:
SO 01 - Stavební úpravy pavilonu L
Soupis:
D.1.6 - Slaboproudá elektrotechnika
Úroveň 3:
D.1.6.2 - Slaboproudá zařízení
| KSO: |  |  |  |  | CC-CZ:
| Místo: |  | Opava |  |  | Datum: | 27. 1. 2021
| Zadavatel: |  |  |  |  | IČ:
|  | Moravskoslezský kraj |  |  |  | DIČ:
| Uchazeč: |  |  |  |  | IČ: | Vyplň údaj
|  | Vyplň údaj |  |  |  | DIČ: | Vyplň údaj
| Projektant: |  |  |  |  | IČ:
|  | CHVÁLEK ATELIÉR s.r.o. |  |  |  | DIČ:
| Zpracovatel: |  |  |  |  | IČ:
|  | Specialista |  |  |  | DIČ:
Poznámka:
| Cena bez DPH | [5 empty] | 0
|  |  | Základ daně |  |  | Sazba daně | Výše daně
| DPH | základní | 0 |  |  | 21% | 0
|  | snížená | 0 |  |  | 15% | 0
|  | zákl. přenesená | 0 |  |  | 21% | 0
|  | sníž. přenesená | 0 |  |  | 15% | 0
|  | nulová | 0 |  |  | 0% | 0
| Cena s DPH |  |  | v | CZK |  | 0
| Projektant |  |  | Zpracovatel
| Datum a podpis: |  | Razítko | Datum a podpis: |  |  | Razítko
| Objednavatel |  |  | Uchazeč
| Datum a podpis: |  | Razítko | Datum a podpis: |  |  | Razítko
REKAPITULACE ČLENĚNÍ SOUPISU PRACÍ
Stavba:
Pavilon L - stavební úpravy / Slezská nemocnice v Opavě, p.o.
Objekt:
SO 01 - Stavební úpravy pavilonu L
Soupis:
D.1.6 - Slaboproudá elektrotechnika
Úroveň 3:
D.1.6.2 - Slaboproudá zařízení
Místo: |  |  | Opava |  |  | Datum: | 27. 1. 2021
Zadavatel: |  |  | Moravskoslezský kraj |  |  | Projektant: | CHVÁLEK ATELIÉR s.r.o.
Uchazeč: |  |  | Vyplň údaj |  |  | Zpracovatel: | Specialista
Kód dílu - Popis | [6 empty] | Cena celkem [CZK]
Náklady ze soupisu prací | [6 empty] | 0 | [11 empty] | -1
| D1 - Příprava kabelových tras, montáž + dodávka | [5 empty] | 0
| D2 - Rozvod univerzální kabeláže - montáž | [5 empty] | 0
| D3 - Rozvod univerzální kabeláže - dodávka | [5 empty] | 0
| D4 - rozvaděč DR | [5 empty] | 0
| D5 - Rozvod televizního signálu - montáž | [5 empty] | 0
| D6 - Rozvod televizního signálu - dodávka | [5 empty] | 0
| D7 - Rozvod jedn.času - montáž | [5 empty] | 0
| D8 - Rozvod jedn.času a zvonk.signalizace - dodávka | [5 empty] | 0
| D9 - Rozvod přístupového systému - montáž | [5 empty] | 0
| D10 - Rozvod přístupového systému - dodávka | [5 empty] | 0
| D11 - Rozvod systém pacient sestra - dodávka+montáž | [5 empty] | 0
| D12 - Evakuační rozhlas - dodávka + montáž | [5 empty] | 0
| D13 - Hodinové zúčtovací sazby | [5 empty] | 0
SOUPIS PRACÍ
Stavba:
Pavilon L - stavební úpravy / Slezská nemocnice v Opavě, p.o.
Objekt:
SO 01 - Stavební úpravy pavilonu L
Soupis:
D.1.6 - Slaboproudá elektrotechnika
Úroveň 3:
D.1.6.2 - Slaboproudá zařízení
Místo: |  |  | Opava |  |  | Datum: | 27. 1. 2021
Zadavatel: |  |  | Moravskoslezský kraj |  |  | Projektant: | CHVÁLEK ATELIÉR s.r.o.
Uchazeč: |  |  | Vyplň údaj |  |  | Zpracovatel: | Specialista
PČ | Typ | Kód | Popis | MJ | Množství | J.cena [CZK] | Cena celkem [CZK] | Cenová soustava |  | DPH | J. Nh [h] | Nh celkem [h] | J. hmotnost [t] | Hmotnost celkem [t] | J. suť [t] | Suť Celkem [t]
Náklady soupisu celkem | [6 empty] | 0 |  |  |  |  | 0 |  | 0 |  | 0 |  | D | -1 | [7 empty] | 0
| D | D1 | Příprava kabelových tras, montáž + dodávka |  |  |  | 0 |  |  |  |  | 0 |  | 0 |  | 0 | 1 | D | 0 | ROZPOCET | [6 empty] | 0
1 | K | Pol512 | Průraz zdivem z tvrdě pál.cihl, stř. tvrd.kamene, tl. 15cm | ks | 85 |  | 0 | CS VLASTNÍ |  | základní |  | 0 | 0 | 0 | 0 | 0 | 4 | K | 1 | ROZPOCET | 0 | 0 | 0 | 0 | 0 | 1 | 0 | 4 | 2
2 | K | Pol513 | Průraz zdivem z tvrdě pál.cihl, stř. tvrd.kamene, tl. 30cm | ks | 45 |  | 0 | CS VLASTNÍ |  | základní |  | 0 | 0 | 0 | 0 | 0 | 4 | K | 1 | ROZPOCET | 0 | 0 | 0 | 0 | 0 | 1 | 0 | 4 | 4
3 | K | Pol514 | Průraz zdivem z tvrdě pál.cihl, stř. tvrd.kamene, tl. 45cm | ks | 40 |  | 0 | CS VLASTNÍ |  | základní |  | 0 | 0 | 0 | 0 | 0 | 4 | K | 1 | ROZPOCET | 0 | 0 | 0 | 0 | 0 | 1 | 0 | 4 | 6
4 | K | Pol515 | Krabice KO 68 pod omítku vč. vysekání lůžka (mont. vč. mat.) | ks | 250 |  | 0 | CS VLASTNÍ |  | základní |  | 0 | 0 | 0 | 0 | 0 | 4 | K | 1 | ROZPOCET | 0 | 0 | 0 | 0 | 0 | 1 | 0 | 4 | 8
5 | K | Pol516 | Krabice KO 97 pod omítku vč. vysekání lůžka (mont. vč. mat.) | ks | 50 |  | 0 | CS VLASTNÍ |  | základní |  | 0 | 0 | 0 | 0 | 0 | 4 | K | 1 | ROZPOCET | 0 | 0 | 0 | 0 | 0 | 1 | 0 | 4 | 10
6 | K | Pol517 | Krabice KO 125 pod omítku vč. vysekání lůžka (mont. vč. mat.) | ks | 15 |  | 0 | CS VLASTNÍ |  | základní |  | 0 | 0 | 0 | 0 | 0 | 4 | K | 1 | ROZPOCET | 0 | 0 | 0 | 0 | 0 | 1 | 0 | 4 | 12
7 | K | Pol518 | Krabice KT 250 pod omítku vč. vysekání lůžka (mont. vč. mat.) | ks | 5 |  | 0 | CS VLASTNÍ |  | základní |  | 0 | 0 | 0 | 0 | 0 | 4 | K | 1 | ROZPOCET | 0 | 0 | 0 | 0 | 0 | 1 | 0 | 4 | 14
8 | K | Pol519 | Trubka Monoflex, PVC pod omítkou 16 mm (mont. vč. mat.) | m | 1870 |  | 0 | CS VLASTNÍ |  | základní |  | 0 | 0 | 0 | 0 | 0 | 4 | K | 1 | ROZPOCET | 0 | 0 | 0 | 0 | 0 | 1 | 0 | 4 | 16
9 | K | Pol520 | Trubka Monoflex, PVC pod omítkou 23 mm (mont. vč. mat.) | m | 225 |  | 0 | CS VLASTNÍ |  | základní |  | 0 | 0 | 0 | 0 | 0 | 4 | K | 1 | ROZPOCET | 0 | 0 | 0 | 0 | 0 | 1 | 0 | 4 | 18
10 | K | Pol521 | Trubka Monoflex, PVC pod omítkou 29 mm (mont. vč. mat.) | m | 120 |  | 0 | CS VLASTNÍ |  | základní |  | 0 | 0 | 0 | 0 | 0 | 4 | K | 1 | ROZPOCET | 0 | 0 | 0 | 0 | 0 | 1 | 0 | 4 | 20
11 | K | Pol522 | Trubka Monoflex, PVC pod omítkou 32 mm (mont. vč. mat.) | m | 80 |  | 0 | CS VLASTNÍ |  | základní |  | 0 | 0 | 0 | 0 | 0 | 4 | K | 1 | ROZPOCET | 0 | 0 | 0 | 0 | 0 | 1 | 0 | 4 | 22
12 | K | Pol523 | kabelová chránička KF09040 | m | 280 |  | 0 | CS VLASTNÍ |  | základní |  | 0 | 0 | 0 | 0 | 0 | 4 | K | 1 | ROZPOCET | 0 | 0 | 0 | 0 | 0 | 1 | 0 | 4 | 24
13 | K | Pol524 | elekroinstalační lišta 18x13 mm (mont. vč. základ. i instalač. mat.) | m | 65 |  | 0 | CS VLASTNÍ |  | základní |  | 0 | 0 | 0 | 0 | 0 | 4 | K | 1 | ROZPOCET | 0 | 0 | 0 | 0 | 0 | 1 | 0 | 4 | 26
14 | K | Pol525 | elekroinstalační lišta 30x25 mm (mont. vč. základ. i instalač. mat.) | m | 120 |  | 0 | CS VLASTNÍ |  | základní |  | 0 | 0 | 0 | 0 | 0 | 4 | K | 1 | ROZPOCET | 0 | 0 | 0 | 0 | 0 | 1 | 0 | 4 | 28
15 | K | Pol526 | elekroinstalační lišta 40x40 mm (mont. vč. základ. i instalač. mat.) | m | 80 |  | 0 | CS VLASTNÍ |  | základní |  | 0 | 0 | 0 | 0 | 0 | 4 | K | 1 | ROZPOCET | 0 | 0 | 0 | 0 | 0 | 1 | 0 | 4 | 30
16 | K | Pol527 | ocelový kabelový žlab 125/50 včetně závěsů a noníků(záv. tyč, kotva, nosník rozteč 2m) | m | 85 |  | 0 | CS VLASTNÍ |  | základní |  | 0 | 0 | 0 | 0 | 0 | 4 | K | 1 | ROZPOCET | 0 | 0 | 0 | 0 | 0 | 1 | 0 | 4 | 32
17 | K | Pol528 | ocelový kabelový žlab 250/100 včetně závěsů a noníků(záv. tyč, kotva, nosník rozteč 2m) | m | 255 |  | 0 | CS VLASTNÍ |  | základní |  | 0 | 0 | 0 | 0 | 0 | 4 | K | 1 | ROZPOCET | 0 | 0 | 0 | 0 | 0 | 1 | 0 | 4 | 34
18 | K | Pol529 | ocelový kabelový žlab 500/100 včetně závěsů a noníků(záv. tyč, kotva, nosník rozteč 2m) | m | 15 |  | 0 | CS VLASTNÍ |  | základní |  | 0 | 0 | 0 | 0 | 0 | 4 | K | 1 | ROZPOCET | 0 | 0 | 0 | 0 | 0 | 1 | 0 | 4 | 36
19 | K | Pol530 | protipožární ucpávka | m2 | 3 |  | 0 | CS VLASTNÍ |  | základní |  | 0 | 0 | 0 | 0 | 0 | 4 | K | 1 | ROZPOCET | 0 | 0 | 0 | 0 | 0 | 1 | 0 | 4 | 38
20 | K | Pol531 | vysekání rýh ve zdi cihelné 3 x 3 cm | m | 360 |  | 0 | CS VLASTNÍ |  | základní |  | 0 | 0 | 0 | 0 | 0 | 4 | K | 1 | ROZPOCET | 0 | 0 | 0 | 0 | 0 | 1 | 0 | 4 | 40
21 | K | Pol532 | vysekání rýh ve zdi cihelné 3 x 7 cm | m | 20 |  | 0 | CS VLASTNÍ |  | základní |  | 0 | 0 | 0 | 0 | 0 | 4 | K | 1 | ROZPOCET | 0 | 0 | 0 | 0 | 0 | 1 | 0 | 4 | 42
22 | K | Pol533 | nosný, podružný a režijní materiál | kg | 200 |  | 0 | CS VLASTNÍ |  | základní |  | 0 | 0 | 0 | 0 | 0 | 4 | K | 1 | ROZPOCET | 0 | 0 | 0 | 0 | 0 | 1 | 0 | 4 | 44
| D | D2 | Rozvod univerzální kabeláže - montáž |  |  |  | 0 |  |  |  |  | 0 |  | 0 |  | 0 | 1 | D | 0 | ROZPOCET | [6 empty] | 0
23 | K | Pol534 | Mont. 1HU PATCH panelu kat. 6 bez UK | ks | 12 |  | 0 | CS VLASTNÍ |  | základní |  | 0 | 0 | 0 | 0 | 0 | 4 | K | 1 | ROZPOCET | 0 | 0 | 0 | 0 | 0 | 1 | 0 | 4 | 46
24 | K | Pol535 | montáž 19" vyvazovací panel 1U, 5 x plastová úchytka | ks | 12 |  | 0 | CS VLASTNÍ |  | základní |  | 0 | 0 | 0 | 0 | 0 | 4 | K | 1 | ROZPOCET | 0 | 0 | 0 | 0 | 0 | 1 | 0 | 4 | 48
25 | K | Pol536 | Ukončení kabelu UTP v zásuvce | ks | 508 |  | 0 | CS VLASTNÍ |  | základní |  | 0 | 0 | 0 | 0 | 0 | 4 | K | 1 | ROZPOCET | 0 | 0 | 0 | 0 | 0 | 1 | 0 | 4 | 50
26 | K | Pol537 | Ukončení kabelu UTP, STP na patch panelu | ks | 508 |  | 0 | CS VLASTNÍ |  | základní |  | 0 | 0 | 0 | 0 | 0 | 4 | K | 1 | ROZPOCET | 0 | 0 | 0 | 0 | 0 | 1 | 0 | 4 | 52
27 | K | Pol538 | Ukončení kabelu SYKFY 50x2x0,5 | ks | 4 |  | 0 | CS VLASTNÍ |  | základní |  | 0 | 0 | 0 | 0 | 0 | 4 | K | 1 | ROZPOCET | 0 | 0 | 0 | 0 | 0 | 1 | 0 | 4 | 54
28 | K | Pol539 | Zataž kab UTP, FTP do lišt, trubek | m | 34890 |  | 0 | CS VLASTNÍ |  | základní |  | 0 | 0 | 0 | 0 | 0 | 4 | K | 1 | ROZPOCET | 0 | 0 | 0 | 0 | 0 | 1 | 0 | 4 | 56
29 | K | Pol540 | optický kabel 12x SM do lišt, trubek | m | 185 |  | 0 | CS VLASTNÍ |  | základní |  | 0 | 0 | 0 | 0 | 0 | 4 | K | 1 | ROZPOCET | 0 | 0 | 0 | 0 | 0 | 1 | 0 | 4 | 58
30 | K | Pol541 | Instalační kabel SYKFY 50x2x0,5 v trubce,liste | m | 325 |  | 0 | CS VLASTNÍ |  | základní |  | 0 | 0 | 0 | 0 | 0 | 4 | K | 1 | ROZPOCET | 0 | 0 | 0 | 0 | 0 | 1 | 0 | 4 | 60
31 | K | Pol542 | Měření 1 kabelu, vyhot. protokolu | ks | 508 |  | 0 | CS VLASTNÍ |  | základní |  | 0 | 0 | 0 | 0 | 0 | 4 | K | 1 | ROZPOCET | 0 | 0 | 0 | 0 | 0 | 1 | 0 | 4 | 62
32 | K | Pol543 | Ukončení svažení optického kabelu 12vlk | kus | 4 |  | 0 | CS VLASTNÍ |  | základní |  | 0 | 0 | 0 | 0 | 0 | 4 | K | 1 | ROZPOCET | 0 | 0 | 0 | 0 | 0 | 1 | 0 | 4 | 64
33 | K | Pol544 | Mont. a sestavení zásuvky pro 2 moduly RJ45 | ks | 197 |  | 0 | CS VLASTNÍ |  | základní |  | 0 | 0 | 0 | 0 | 0 | 4 | K | 1 | ROZPOCET | 0 | 0 | 0 | 0 | 0 | 1 | 0 | 4 | 66
34 | K | Pol545 | Závěrečné práce ve skříni RACK | ks | 3 |  | 0 | CS VLASTNÍ |  | základní |  | 0 | 0 | 0 | 0 | 0 | 4 | K | 1 | ROZPOCET | 0 | 0 | 0 | 0 | 0 | 1 | 0 | 4 | 68
35 | K | Pol546 | Montáž racku do 42 HU | ks | 2 |  | 0 | CS VLASTNÍ |  | základní |  | 0 | 0 | 0 | 0 | 0 | 4 | K | 1 | ROZPOCET | 0 | 0 | 0 | 0 | 0 | 1 | 0 | 4 | 70
36 | K | Pol547 | Montáž optického rozvaděče | ks | 4 |  | 0 | CS VLASTNÍ |  | základní |  | 0 | 0 | 0 | 0 | 0 | 4 | K | 1 | ROZPOCET | 0 | 0 | 0 | 0 | 0 | 1 | 0 | 4 | 72
37 | K | Pol548 | Montáž panelu pro přívod 220V | ks | 2 |  | 0 | CS VLASTNÍ |  | základní |  | 0 | 0 | 0 | 0 | 0 | 4 | K | 1 | ROZPOCET | 0 | 0 | 0 | 0 | 0 | 1 | 0 | 4 | 74
38 | K | Pol549 | montáž kamery | ks | 18 |  | 0 | CS VLASTNÍ |  | základní |  | 0 | 0 | 0 | 0 | 0 | 4 | K | 1 | ROZPOCET | 0 | 0 | 0 | 0 | 0 | 1 | 0 | 4 | 76
39 | K | Pol550 | montáž NVR pro 64 kamer do racku, konfigurace | ks | 1 |  | 0 | CS VLASTNÍ |  | základní |  | 0 | 0 | 0 | 0 | 0 | 4 | K | 1 | ROZPOCET | 0 | 0 | 0 | 0 | 0 | 1 | 0 | 4 | 78
40 | K | Pol551 | montáž Wifi AP a kontroleru, konfigurace | ks | 1 |  | 0 | CS VLASTNÍ |  | základní |  | 0 | 0 | 0 | 0 | 0 | 4 | K | 1 | ROZPOCET | 0 | 0 | 0 | 0 | 0 | 1 | 0 | 4 | 80
41 | K | Pol552 | konfigurace sítě | ks | 1 |  | 0 | CS VLASTNÍ |  | základní |  | 0 | 0 | 0 | 0 | 0 | 4 | K | 1 | ROZPOCET | 0 | 0 | 0 | 0 | 0 | 1 | 0 | 4 | 82
42 | K | Pol553 | Uvedení do provozu | kus | 1 |  | 0 | CS VLASTNÍ |  | základní |  | 0 | 0 | 0 | 0 | 0 | 4 | K | 1 | ROZPOCET | 0 | 0 | 0 | 0 | 0 | 1 | 0 | 4 | 84
| D | D3 | Rozvod univerzální kabeláže - dodávka |  |  |  | 0 |  |  |  |  | 0 |  | 0 |  | 0 | 1 | D | 0 | ROZPOCET | [6 empty] | 0
43 | K | Pol554 | Instalační kabel Cat.5e UTP, LSOH | m | 34890 |  | 0 | CS VLASTNÍ |  | základní |  | 0 | 0 | 0 | 0 | 0 | 4 | K | 1 | ROZPOCET | 0 | 0 | 0 | 0 | 0 | 1 | 0 | 4 | 86
44 | K | Pol555 | kabel SYKFY 50x2x0,5 v liště, trubce | m | 325 |  | 0 | CS VLASTNÍ |  | základní |  | 0 | 0 | 0 | 0 | 0 | 4 | K | 1 | ROZPOCET | 0 | 0 | 0 | 0 | 0 | 1 | 0 | 4 | 88
45 | K | Pol556 | optický kabel 12vláken SM do lišt, trubek | m | 185 |  | 0 | CS VLASTNÍ |  | základní |  | 0 | 0 | 0 | 0 | 0 | 4 | K | 1 | ROZPOCET | 0 | 0 | 0 | 0 | 0 | 1 | 0 | 4 | 90
46 | K | Pol557 | zasuvka 2xRJ45 Cat6 - komplet (krabice, kryt+rámeček) | ks | 197 |  | 0 | CS VLASTNÍ |  | základní |  | 0 | 0 | 0 | 0 | 0 | 4 | K | 1 | ROZPOCET | 0 | 0 | 0 | 0 | 0 | 1 | 0 | 4 | 92
47 | K | Pol558 | Vnitřní IP dome kamera, TD/N, HD 1080p, 2MP, MZVF, f=2.8-12mm, DWDR, VA, IR 30m | ks | 13 |  | 0 | CS VLASTNÍ |  | základní |  | 0 | 0 | 0 | 0 | 0 | 4 | K | 1 | ROZPOCET | 0 | 0 | 0 | 0 | 0 | 1 | 0 | 4 | 94
48 | K | Pol559 | NVR Tpro až 64 IP kamer/enkodérů, bez HDD, 250Mbps, RackMount, licence pro 32 kamer | ks | 1 |  | 0 | CS VLASTNÍ |  | základní |  | 0 | 0 | 0 | 0 | 0 | 4 | K | 1 | ROZPOCET | 0 | 0 | 0 | 0 | 0 | 1 | 0 | 4 | 96
49 | K | Pol560 | HDD 2TB - HDD 2TB pro digitální videorekordéry | ks | 4 |  | 0 | CS VLASTNÍ |  | základní |  | 0 | 0 | 0 | 0 | 0 | 4 | K | 1 | ROZPOCET | 0 | 0 | 0 | 0 | 0 | 1 | 0 | 4 | 98
50 | K | Pol561 | Business Wireless LAN Controller | ks | 1 |  | 0 | CS VLASTNÍ |  | základní |  | 0 | 0 | 0 | 0 | 0 | 4 | K | 1 | ROZPOCET | 0 | 0 | 0 | 0 | 0 | 1 | 0 | 4 | 100
| P |  | Poznámka k položce: Business Wireless LAN Controller, manage up to 64 APs (NWA5xxx/3xxx) with license upgrade (default 12APs), 6x Gigabit 1000Bse-T ports, CAPWAP, Dynamic channel selection, AP planner | [14 empty] | P | 1
51 | K | Pol562 | licence pro dalších 8AP | ks | 2 |  | 0 | CS VLASTNÍ |  | základní |  | 0 | 0 | 0 | 0 | 0 | 4 | K | 1 | ROZPOCET | 0 | 0 | 0 | 0 | 0 | 1 | 0 | 4 | 102
52 | K | Pol563 | Přístupový bod standardu 802.11 | ks | 17 |  | 0 | CS VLASTNÍ |  | základní |  | 0 | 0 | 0 | 0 | 0 | 4 | K | 1 | ROZPOCET | 0 | 0 | 0 | 0 | 0 | 1 | 0 | 4 | 104
| P |  | Poznámka k položce: Přístupový bod standardu 802.11 a/b/g/n se dvěma rádiovými jednotkami určený pro podniky, Dual Band Hybrid AP, 802.11a/b/g/n Wireless Business Access Point, WPA2, WMM, Auto traffic Classifier, up to 8 SSID | [14 empty] | P | 1
| D | D4 | rozvaděč DR |  |  |  | 0 |  |  |  |  | 0 |  | 0 |  | 0 | 1 | D | 0 | ROZPOCET | [6 empty] | 0
53 | K | Pol564 | 19" rozvaděč 42U stojanový 800x800, světle šedý RAL 7035, komplet | ks | 2 |  | 0 | CS VLASTNÍ |  | základní |  | 0 | 0 | 0 | 0 | 0 | 4 | K | 1 | ROZPOCET | 0 | 0 | 0 | 0 | 0 | 1 | 0 | 4 | 106
54 | K | Pol565 | Patch panel 48xRJ45/ 6E 1U, šedý | ks | 12 |  | 0 | CS VLASTNÍ |  | základní |  | 0 | 0 | 0 | 0 | 0 | 4 | K | 1 | ROZPOCET | 0 | 0 | 0 | 0 | 0 | 1 | 0 | 4 | 108
55 | K | Pol566 | Podnikový plně konfigurovatelný L2 přepínač | ks | 6 |  | 0 | CS VLASTNÍ |  | základní |  | 0 | 0 | 0 | 0 | 0 | 4 | K | 1 | ROZPOCET | 0 | 0 | 0 | 0 | 0 | 1 | 0 | 4 | 110
| P |  | Poznámka k položce: Podnikový plně konfigurovatelný L2 přepínač, 48x port PoE+ Gigabit Ethernet 10/100/1000 Mb/s s konektorem RJ-45, 4x Gigabit Ethernet SFP slot, Auto-MDIX, propustnost až 56 Gbps a 41.6 mpps, procesor s frekvencí 800 MHz, 128 MB RAM, 128 MB flash, paketový buffer 1.5 MB, QoS a silné zabezpečení, PoE+ napájení s 30W na port a celkovým zatížením až 195W. | [14 empty] | P | 1
56 | K | Pol567 | Ventilační jednotka střešní/podlahová, 2x pozice | ks | 2 |  | 0 | CS VLASTNÍ |  | základní |  | 0 | 0 | 0 | 0 | 0 | 4 | K | 1 | ROZPOCET | 0 | 0 | 0 | 0 | 0 | 1 | 0 | 4 | 112
57 | K | Pol568 | 19" rozvodný panel 5x220V s přep. ochranou třídy D, 3m | ks | 2 |  | 0 | CS VLASTNÍ |  | základní |  | 0 | 0 | 0 | 0 | 0 | 4 | K | 1 | ROZPOCET | 0 | 0 | 0 | 0 | 0 | 1 | 0 | 4 | 114
58 | K | Pol569 | 19" vyvazovací panel 1U, 5 x plastová úchytka | ks | 12 |  | 0 | CS VLASTNÍ |  | základní |  | 0 | 0 | 0 | 0 | 0 | 4 | K | 1 | ROZPOCET | 0 | 0 | 0 | 0 | 0 | 1 | 0 | 4 | 116
59 | K | Pol570 | 19" perforovaná police 450mm, 1U, se zadními podpěrami | ks | 2 |  | 0 | CS VLASTNÍ |  | základní |  | 0 | 0 | 0 | 0 | 0 | 4 | K | 1 | ROZPOCET | 0 | 0 | 0 | 0 | 0 | 1 | 0 | 4 | 118
60 | K | Pol571 | propojovací kabely RJ45/RJ45 cat.6 - 3m | ks | 508 |  | 0 | CS VLASTNÍ |  | základní |  | 0 | 0 | 0 | 0 | 0 | 4 | K | 1 | ROZPOCET | 0 | 0 | 0 | 0 | 0 | 1 | 0 | 4 | 120
61 | K | Pol572 | 19" optická vana pro 24 vláken včetně optických spojek a krabiček, 1U | ks | 4 |  | 0 | CS VLASTNÍ |  | základní |  | 0 | 0 | 0 | 0 | 0 | 4 | K | 1 | ROZPOCET | 0 | 0 | 0 | 0 | 0 | 1 | 0 | 4 | 122
62 | K | Pol573 | optický patch kabel SM, 1m | ks | 4 |  | 0 | CS VLASTNÍ |  | základní |  | 0 | 0 | 0 | 0 | 0 | 4 | K | 1 | ROZPOCET | 0 | 0 | 0 | 0 | 0 | 1 | 0 | 4 | 124
| D | D5 | Rozvod televizního signálu - montáž |  |  |  | 0 |  |  |  |  | 0 |  | 0 |  | 0 | 1 | D | 0 | ROZPOCET | [6 empty] | 0
63 | K | Pol574 | Montáž antény, paraboly | ks | 3 |  | 0 | CS VLASTNÍ |  | základní |  | 0 | 0 | 0 | 0 | 0 | 4 | K | 1 | ROZPOCET | 0 | 0 | 0 | 0 | 0 | 1 | 0 | 4 | 126
64 | K | Pol575 | Montáž výložného ramene | ks | 1 |  | 0 | CS VLASTNÍ |  | základní |  | 0 | 0 | 0 | 0 | 0 | 4 | K | 1 | ROZPOCET | 0 | 0 | 0 | 0 | 0 | 1 | 0 | 4 | 128
65 | K | Pol576 | Montáž účast. zásuvky | ks | 51 |  | 0 | CS VLASTNÍ |  | základní |  | 0 | 0 | 0 | 0 | 0 | 4 | K | 1 | ROZPOCET | 0 | 0 | 0 | 0 | 0 | 1 | 0 | 4 | 130
66 | K | Pol577 | Montáž koaxiálního kabelu do trubky, lišty | m | 2295 |  | 0 | CS VLASTNÍ |  | základní |  | 0 | 0 | 0 | 0 | 0 | 4 | K | 1 | ROZPOCET | 0 | 0 | 0 | 0 | 0 | 1 | 0 | 4 | 132
67 | K | Pol578 | Ukončení kabelů koax. do průměru 10 mm | ks | 122 |  | 0 | CS VLASTNÍ |  | základní |  | 0 | 0 | 0 | 0 | 0 | 4 | K | 1 | ROZPOCET | 0 | 0 | 0 | 0 | 0 | 1 | 0 | 4 | 134
68 | K | Pol579 | Montáž rozvodnice STA na zeď | ks | 3 |  | 0 | CS VLASTNÍ |  | základní |  | 0 | 0 | 0 | 0 | 0 | 4 | K | 1 | ROZPOCET | 0 | 0 | 0 | 0 | 0 | 1 | 0 | 4 | 136
69 | K | Pol580 | Montáž hlavní zesil. soupravy + nastavení | ks | 1 |  | 0 | CS VLASTNÍ |  | základní |  | 0 | 0 | 0 | 0 | 0 | 4 | K | 1 | ROZPOCET | 0 | 0 | 0 | 0 | 0 | 1 | 0 | 4 | 138
70 | K | Pol581 | Závěrečné měření hlavní stanice | ks | 1 |  | 0 | CS VLASTNÍ |  | základní |  | 0 | 0 | 0 | 0 | 0 | 4 | K | 1 | ROZPOCET | 0 | 0 | 0 | 0 | 0 | 1 | 0 | 4 | 140
71 | K | Pol582 | Měření na účastnické zásuvkce | ks | 51 |  | 0 | CS VLASTNÍ |  | základní |  | 0 | 0 | 0 | 0 | 0 | 4 | K | 1 | ROZPOCET | 0 | 0 | 0 | 0 | 0 | 1 | 0 | 4 | 142
| D | D6 | Rozvod televizního signálu - dodávka |  |  |  | 0 |  |  |  |  | 0 |  | 0 |  | 0 | 1 | D | 0 | ROZPOCET | [6 empty] | 0
72 | K | Pol583 | Rozvodová skříň STA 325x590x150 | ks | 3 |  | 0 | CS VLASTNÍ |  | základní |  | 0 | 0 | 0 | 0 | 0 | 4 | K | 1 | ROZPOCET | 0 | 0 | 0 | 0 | 0 | 1 | 0 | 4 | 144
73 | K | Pol584 | zesilovač AVANT 5327 | ks | 1 |  | 0 | CS VLASTNÍ |  | základní |  | 0 | 0 | 0 | 0 | 0 | 4 | K | 1 | ROZPOCET | 0 | 0 | 0 | 0 | 0 | 1 | 0 | 4 | 146
74 | K | Pol585 | multipřepínač MB202, napájecí zdoj | ks | 1 |  | 0 | CS VLASTNÍ |  | základní |  | 0 | 0 | 0 | 0 | 0 | 4 | K | 1 | ROZPOCET | 0 | 0 | 0 | 0 | 0 | 1 | 0 | 4 | 148
75 | K | Pol586 | multipřepínač MB204, napájecí zdoj | ks | 1 |  | 0 | CS VLASTNÍ |  | základní |  | 0 | 0 | 0 | 0 | 0 | 4 | K | 1 | ROZPOCET | 0 | 0 | 0 | 0 | 0 | 1 | 0 | 4 | 150
76 | K | Pol587 | multipřepínač ML206, napájecí zdoj | ks | 1 |  | 0 | CS VLASTNÍ |  | základní |  | 0 | 0 | 0 | 0 | 0 | 4 | K | 1 | ROZPOCET | 0 | 0 | 0 | 0 | 0 | 1 | 0 | 4 | 152
77 | K | Pol588 | multipřepínač MB206, napájecí zdoj | ks | 1 |  | 0 | CS VLASTNÍ |  | základní |  | 0 | 0 | 0 | 0 | 0 | 4 | K | 1 | ROZPOCET | 0 | 0 | 0 | 0 | 0 | 1 | 0 | 4 | 154
78 | K | Pol589 | anténa BU119 | ks | 2 |  | 0 | CS VLASTNÍ |  | základní |  | 0 | 0 | 0 | 0 | 0 | 4 | K | 1 | ROZPOCET | 0 | 0 | 0 | 0 | 0 | 1 | 0 | 4 | 156
79 | K | Pol590 | OP 85 Al sat.antena včtně uchycení | ks | 1 |  | 0 | CS VLASTNÍ |  | základní |  | 0 | 0 | 0 | 0 | 0 | 4 | K | 1 | ROZPOCET | 0 | 0 | 0 | 0 | 0 | 1 | 0 | 4 | 158
80 | K | Pol591 | LNB quatro konvertor | ks | 1 |  | 0 | CS VLASTNÍ |  | základní |  | 0 | 0 | 0 | 0 | 0 | 4 | K | 1 | ROZPOCET | 0 | 0 | 0 | 0 | 0 | 1 | 0 | 4 | 160
81 | K | Pol592 | Koaxiální kabel | m | 2440 |  | 0 | CS VLASTNÍ |  | základní |  | 0 | 0 | 0 | 0 | 0 | 4 | K | 1 | ROZPOCET | 0 | 0 | 0 | 0 | 0 | 1 | 0 | 4 | 162
82 | K | Pol593 | zásuvka 4-2400MHz | ks | 51 |  | 0 | CS VLASTNÍ |  | základní |  | 0 | 0 | 0 | 0 | 0 | 4 | K | 1 | ROZPOCET | 0 | 0 | 0 | 0 | 0 | 1 | 0 | 4 | 164
| D | D7 | Rozvod jedn.času - montáž |  |  |  | 0 |  |  |  |  | 0 |  | 0 |  | 0 | 1 | D | 0 | ROZPOCET | [6 empty] | 0
83 | K | Pol594 | Zataž kab UTP, FTP do lišt, trubek | m | 855 |  | 0 | CS VLASTNÍ |  | základní |  | 0 | 0 | 0 | 0 | 0 | 4 | K | 1 | ROZPOCET | 0 | 0 | 0 | 0 | 0 | 1 | 0 | 4 | 166
84 | K | Pol595 | Mont.hlav.hodin | ks | 1 |  | 0 | CS VLASTNÍ |  | základní |  | 0 | 0 | 0 | 0 | 0 | 4 | K | 1 | ROZPOCET | 0 | 0 | 0 | 0 | 0 | 1 | 0 | 4 | 168
85 | K | Pol596 | Mont.podruž.hodin digitálních | ks | 13 |  | 0 | CS VLASTNÍ |  | základní |  | 0 | 0 | 0 | 0 | 0 | 4 | K | 1 | ROZPOCET | 0 | 0 | 0 | 0 | 0 | 1 | 0 | 4 | 170
86 | K | Pol597 | Mont.držáku pro hodiny na chodbě | ks | 13 |  | 0 | CS VLASTNÍ |  | základní |  | 0 | 0 | 0 | 0 | 0 | 4 | K | 1 | ROZPOCET | 0 | 0 | 0 | 0 | 0 | 1 | 0 | 4 | 172
| D | D8 | Rozvod jedn.času a zvonk.signalizace - dodávka |  |  |  | 0 |  |  |  |  | 0 |  | 0 |  | 0 | 1 | D | 0 | ROZPOCET | [6 empty] | 0
87 | K | Pol598 | kabel FTP /UTP 4P v trubce,liste | m | 855 |  | 0 | CS VLASTNÍ |  | základní |  | 0 | 0 | 0 | 0 | 0 | 4 | K | 1 | ROZPOCET | 0 | 0 | 0 | 0 | 0 | 1 | 0 | 4 | 174
88 | K | Pol599 | hlavní řídící digitální hodiny | ks | 1 |  | 0 | CS VLASTNÍ |  | základní |  | 0 | 0 | 0 | 0 | 0 | 4 | K | 1 | ROZPOCET | 0 | 0 | 0 | 0 | 0 | 1 | 0 | 4 | 176
| P |  | Poznámka k položce: hlavní řídící digitální hodiny, ML minutová linka 24V/1,3A, impuls 1 - 3 sec., mezera 0 - 3 sec., dokrok 12/24 hod., pro řízení analogových hodin PH a digitálních hodin EDHpm. | [14 empty] | P | 1
89 | K | Pol600 | Přijímač rádiového časového signálu DCF, včetně kabelu 3m (lze až 100m). | ks | 1 |  | 0 | CS VLASTNÍ |  | základní |  | 0 | 0 | 0 | 0 | 0 | 4 | K | 1 | ROZPOCET | 0 | 0 | 0 | 0 | 0 | 1 | 0 | 4 | 178
90 | K | Pol601 | Digitální hodiny - číslice 100mm, LED KLASIK 100mm, 4 pozice, HH:MM, hranatá krabička, dvoustranné. | ks | 13 |  | 0 | CS VLASTNÍ |  | základní |  | 0 | 0 | 0 | 0 | 0 | 4 | K | 1 | ROZPOCET | 0 | 0 | 0 | 0 | 0 | 1 | 0 | 4 | 180
91 | K | Pol602 | Teplotní čidlo pro hlavní hodivy | ks | 1 |  | 0 | CS VLASTNÍ |  | základní |  | 0 | 0 | 0 | 0 | 0 | 4 | K | 1 | ROZPOCET | 0 | 0 | 0 | 0 | 0 | 1 | 0 | 4 | 182
92 | K | Pol603 | závěs pro oboustranné provedení = 2xhodiny + stropní závěs. | ks | 12 |  | 0 | CS VLASTNÍ |  | základní |  | 0 | 0 | 0 | 0 | 0 | 4 | K | 1 | ROZPOCET | 0 | 0 | 0 | 0 | 0 | 1 | 0 | 4 | 184
| D | D9 | Rozvod přístupového systému - montáž |  |  |  | 0 |  |  |  |  | 0 |  | 0 |  | 0 | 1 | D | 0 | ROZPOCET | [6 empty] | 0
93 | K | Pol539 | Zataž kab UTP, FTP do lišt, trubek | m | 775 |  | 0 | CS VLASTNÍ |  | základní |  | 0 | 0 | 0 | 0 | 0 | 4 | K | 1 | ROZPOCET | 0 | 0 | 0 | 0 | 0 | 1 | 0 | 4 | 186
94 | K | Pol604 | kabel JYTY 2x1 v trubce,liste | m | 775 |  | 0 | CS VLASTNÍ |  | základní |  | 0 | 0 | 0 | 0 | 0 | 4 | K | 1 | ROZPOCET | 0 | 0 | 0 | 0 | 0 | 1 | 0 | 4 | 188
95 | K | Pol605 | Ukončení kabelů SYKFY, UTP, JYTY | ks | 42 |  | 0 | CS VLASTNÍ |  | základní |  | 0 | 0 | 0 | 0 | 0 | 4 | K | 1 | ROZPOCET | 0 | 0 | 0 | 0 | 0 | 1 | 0 | 4 | 190
96 | K | Pol606 | Montáž čtečky | ks | 10 |  | 0 | CS VLASTNÍ |  | základní |  | 0 | 0 | 0 | 0 | 0 | 4 | K | 1 | ROZPOCET | 0 | 0 | 0 | 0 | 0 | 1 | 0 | 4 | 192
97 | K | Pol607 | Montáž řídící jednotky | ks | 1 |  | 0 | CS VLASTNÍ |  | základní |  | 0 | 0 | 0 | 0 | 0 | 4 | K | 1 | ROZPOCET | 0 | 0 | 0 | 0 | 0 | 1 | 0 | 4 | 194
98 | K | Pol608 | Mont. elektrického zámku | ks | 10 |  | 0 | CS VLASTNÍ |  | základní |  | 0 | 0 | 0 | 0 | 0 | 4 | K | 1 | ROZPOCET | 0 | 0 | 0 | 0 | 0 | 1 | 0 | 4 | 196
99 | K | Pol609 | Stejnosměrná měření na míst.kabelu | pa | 42 |  | 0 | CS VLASTNÍ |  | základní |  | 0 | 0 | 0 | 0 | 0 | 4 | K | 1 | ROZPOCET | 0 | 0 | 0 | 0 | 0 | 1 | 0 | 4 | 198
100 | K | Pol610 | konfigurace systému PS, Implementace systému, zaškolení uživatele | ks | 1 |  | 0 | CS VLASTNÍ |  | základní |  | 0 | 0 | 0 | 0 | 0 | 4 | K | 1 | ROZPOCET | 0 | 0 | 0 | 0 | 0 | 1 | 0 | 4 | 200
| D | D10 | Rozvod přístupového systému - dodávka |  |  |  | 0 |  |  |  |  | 0 |  | 0 |  | 0 | 1 | D | 0 | ROZPOCET | [6 empty] | 0
101 | K | Pol611 | kabel JYTY 2x1 v trubce,liste | m | 775 |  | 0 | CS VLASTNÍ |  | základní |  | 0 | 0 | 0 | 0 | 0 | 4 | K | 1 | ROZPOCET | 0 | 0 | 0 | 0 | 0 | 1 | 0 | 4 | 202
102 | K | Pol612 | kabel FTP /UTP 4P v trubce,liste | m | 775 |  | 0 | CS VLASTNÍ |  | základní |  | 0 | 0 | 0 | 0 | 0 | 4 | K | 1 | ROZPOCET | 0 | 0 | 0 | 0 | 0 | 1 | 0 | 4 | 204
103 | K | Pol613 | Snímač on-line RS485 | ks | 10 |  | 0 | CS VLASTNÍ |  | základní |  | 0 | 0 | 0 | 0 | 0 | 4 | K | 1 | ROZPOCET | 0 | 0 | 0 | 0 | 0 | 1 | 0 | 4 | 206
104 | K | Pol614 | Komunikační a řídící centrála, jednotka přístupu pro 16 dveří, komunikace krabice - komplet | ks | 1 |  | 0 | CS VLASTNÍ |  | základní |  | 0 | 0 | 0 | 0 | 0 | 4 | K | 1 | ROZPOCET | 0 | 0 | 0 | 0 | 0 | 1 | 0 | 4 | 208
105 | K | Pol615 | Spínací jednotka k ID (5 výkonových, výstupů a 5 galv. odd. vstupů | ks | 2 |  | 0 | CS VLASTNÍ |  | základní |  | 0 | 0 | 0 | 0 | 0 | 4 | K | 1 | ROZPOCET | 0 | 0 | 0 | 0 | 0 | 1 | 0 | 4 | 210
106 | K | Pol616 | Elektrický dveřní zámek 12V/300mA SS, nízkoodběrový | ks | 10 |  | 0 | CS VLASTNÍ |  | základní |  | 0 | 0 | 0 | 0 | 0 | 4 | K | 1 | ROZPOCET | 0 | 0 | 0 | 0 | 0 | 1 | 0 | 4 | 212
107 | K | Pol617 | Napájecí zdroj 230V~/50 Hz, Max.75VA, 15,2V/5A (při napájecím napětí 230V~/50Hz), 240 x 160 x 90 mm | ks | 2 |  | 0 | CS VLASTNÍ |  | základní |  | 0 | 0 | 0 | 0 | 0 | 4 | K | 1 | ROZPOCET | 0 | 0 | 0 | 0 | 0 | 1 | 0 | 4 | 214
108 | K | Pol618 | Licence profesionálního přístupového software | ks | 10 |  | 0 | CS VLASTNÍ |  | základní |  | 0 | 0 | 0 | 0 | 0 | 4 | K | 1 | ROZPOCET | 0 | 0 | 0 | 0 | 0 | 1 | 0 | 4 | 216
109 | K | Pol619 | RFID karta s potiskem | ks | 100 |  | 0 | CS VLASTNÍ |  | základní |  | 0 | 0 | 0 | 0 | 0 | 4 | K | 1 | ROZPOCET | 0 | 0 | 0 | 0 | 0 | 1 | 0 | 4 | 218
| D | D11 | Rozvod systém pacient sestra - dodávka+montáž |  |  |  | 0 |  |  |  |  | 0 |  | 0 |  | 0 | 1 | D | 0 | ROZPOCET | [6 empty] | 0
110 | K | Pol620 | Kontrola a otestování rozvodného vedení | ks | 1 |  | 0 | CS VLASTNÍ |  | základní |  | 0 | 0 | 0 | 0 | 0 | 4 | K | 1 | ROZPOCET | 0 | 0 | 0 | 0 | 0 | 1 | 0 | 4 | 220
111 | K | Pol621 | Terminál personálu IP | ks | 2 |  | 0 | CS VLASTNÍ |  | základní |  | 0 | 0 | 0 | 0 | 0 | 4 | K | 1 | ROZPOCET | 0 | 0 | 0 | 0 | 0 | 1 | 0 | 4 | 222
112 | K | Pol622 | Zásuvka ethernet IP | ks | 2 |  | 0 | CS VLASTNÍ |  | základní |  | 0 | 0 | 0 | 0 | 0 | 4 | K | 1 | ROZPOCET | 0 | 0 | 0 | 0 | 0 | 1 | 0 | 4 | 224
113 | K | Pol623 | Systémový server VoIP | ks | 1 |  | 0 | CS VLASTNÍ |  | základní |  | 0 | 0 | 0 | 0 | 0 | 4 | K | 1 | ROZPOCET | 0 | 0 | 0 | 0 | 0 | 1 | 0 | 4 | 226
114 | K | Pol624 | SW licence účastníka | ks | 37 |  | 0 | CS VLASTNÍ |  | základní |  | 0 | 0 | 0 | 0 | 0 | 4 | K | 1 | ROZPOCET | 0 | 0 | 0 | 0 | 0 | 1 | 0 | 4 | 228
115 | K | Pol625 | SW historie volání | ks | 1 |  | 0 | CS VLASTNÍ |  | základní |  | 0 | 0 | 0 | 0 | 0 | 4 | K | 1 | ROZPOCET | 0 | 0 | 0 | 0 | 0 | 1 | 0 | 4 | 230
116 | K | Pol626 | SW aktivace sdruženého provozu | ks | 1 |  | 0 | CS VLASTNÍ |  | základní |  | 0 | 0 | 0 | 0 | 0 | 4 | K | 1 | ROZPOCET | 0 | 0 | 0 | 0 | 0 | 1 | 0 | 4 | 232
117 | K | Pol627 | Volací šňůra IP | ks | 57 |  | 0 | CS VLASTNÍ |  | základní |  | 0 | 0 | 0 | 0 | 0 | 4 | K | 1 | ROZPOCET | 0 | 0 | 0 | 0 | 0 | 1 | 0 | 4 | 234
118 | K | Pol628 | Zásuvka VS s tlačítkem IP | ks | 57 |  | 0 | CS VLASTNÍ |  | základní |  | 0 | 0 | 0 | 0 | 0 | 4 | K | 1 | ROZPOCET | 0 | 0 | 0 | 0 | 0 | 1 | 0 | 4 | 236
119 | K | Pol629 | Závěs volací šňůry pro ZLJ | ks | 57 |  | 0 | CS VLASTNÍ |  | základní |  | 0 | 0 | 0 | 0 | 0 | 4 | K | 1 | ROZPOCET | 0 | 0 | 0 | 0 | 0 | 1 | 0 | 4 | 238
120 | K | Pol630 | Komunikační jednotka IP | ks | 57 |  | 0 | CS VLASTNÍ |  | základní |  | 0 | 0 | 0 | 0 | 0 | 4 | K | 1 | ROZPOCET | 0 | 0 | 0 | 0 | 0 | 1 | 0 | 4 | 240
121 | K | Pol631 | Komunikační jednotka s displejem IP | ks | 1 |  | 0 | CS VLASTNÍ |  | základní |  | 0 | 0 | 0 | 0 | 0 | 4 | K | 1 | ROZPOCET | 0 | 0 | 0 | 0 | 0 | 1 | 0 | 4 | 242
122 | K | Pol632 | Signalizační jednotka IP | ks | 10 |  | 0 | CS VLASTNÍ |  | základní |  | 0 | 0 | 0 | 0 | 0 | 4 | K | 1 | ROZPOCET | 0 | 0 | 0 | 0 | 0 | 1 | 0 | 4 | 244
123 | K | Pol633 | Vchodová komunikační jednotka IP | ks | 4 |  | 0 | CS VLASTNÍ |  | základní |  | 0 | 0 | 0 | 0 | 0 | 4 | K | 1 | ROZPOCET | 0 | 0 | 0 | 0 | 0 | 1 | 0 | 4 | 246
124 | K | Pol634 | Modul RFID IP | ks | 4 |  | 0 | CS VLASTNÍ |  | základní |  | 0 | 0 | 0 | 0 | 0 | 4 | K | 1 | ROZPOCET | 0 | 0 | 0 | 0 | 0 | 1 | 0 | 4 | 248
125 | K | Pol635 | Táhlo nouzového volání IP | ks | 15 |  | 0 | CS VLASTNÍ |  | základní |  | 0 | 0 | 0 | 0 | 0 | 4 | K | 1 | ROZPOCET | 0 | 0 | 0 | 0 | 0 | 1 | 0 | 4 | 250
126 | K | Pol636 | Táhlo nouzového volání s tlačítkem IP | ks | 39 |  | 0 | CS VLASTNÍ |  | základní |  | 0 | 0 | 0 | 0 | 0 | 4 | K | 1 | ROZPOCET | 0 | 0 | 0 | 0 | 0 | 1 | 0 | 4 | 252
127 | K | Pol637 | Svítidlo IP | ks | 31 |  | 0 | CS VLASTNÍ |  | základní |  | 0 | 0 | 0 | 0 | 0 | 4 | K | 1 | ROZPOCET | 0 | 0 | 0 | 0 | 0 | 1 | 0 | 4 | 254
128 | K | Pol638 | Ovladač elektrického zámku IP | ks | 4 |  | 0 | CS VLASTNÍ |  | základní |  | 0 | 0 | 0 | 0 | 0 | 4 | K | 1 | ROZPOCET | 0 | 0 | 0 | 0 | 0 | 1 | 0 | 4 | 256
129 | K | Pol639 | Switch modul ZPT IP | ks | 10 |  | 0 | CS VLASTNÍ |  | základní |  | 0 | 0 | 0 | 0 | 0 | 4 | K | 1 | ROZPOCET | 0 | 0 | 0 | 0 | 0 | 1 | 0 | 4 | 258
130 | K | Pol640 | Napáječ 250 W IP | ks | 2 |  | 0 | CS VLASTNÍ |  | základní |  | 0 | 0 | 0 | 0 | 0 | 4 | K | 1 | ROZPOCET | 0 | 0 | 0 | 0 | 0 | 1 | 0 | 4 | 260
131 | K | Pol641 | Datový rozvaděč 19" | ks | 1 |  | 0 | CS VLASTNÍ |  | základní |  | 0 | 0 | 0 | 0 | 0 | 4 | K | 1 | ROZPOCET | 0 | 0 | 0 | 0 | 0 | 1 | 0 | 4 | 262
132 | K | Pol642 | Naprogramování a konfigurace systému | ks | 4 |  | 0 | CS VLASTNÍ |  | základní |  | 0 | 0 | 0 | 0 | 0 | 4 | K | 1 | ROZPOCET | 0 | 0 | 0 | 0 | 0 | 1 | 0 | 4 | 264
133 | K | Pol643 | Kontrola provozu a zaškolení | ks | 1 |  | 0 | CS VLASTNÍ |  | základní |  | 0 | 0 | 0 | 0 | 0 | 4 | K | 1 | ROZPOCET | 0 | 0 | 0 | 0 | 0 | 1 | 0 | 4 | 266
134 | K | Pol644 | Trubka HFX prům. 25 mm | m | 970 |  | 0 | CS VLASTNÍ |  | základní |  | 0 | 0 | 0 | 0 | 0 | 4 | K | 1 | ROZPOCET | 0 | 0 | 0 | 0 | 0 | 1 | 0 | 4 | 268
135 | K | Pol645 | Odbočná krabice KT250 p.o.+rez | ks | 10 |  | 0 | CS VLASTNÍ |  | základní |  | 0 | 0 | 0 | 0 | 0 | 4 | K | 1 | ROZPOCET | 0 | 0 | 0 | 0 | 0 | 1 | 0 | 4 | 270
136 | K | Pol646 | Kabel UTP 5E (SXKD-5E-UTP-LSOH) | m | 460 |  | 0 | CS VLASTNÍ |  | základní |  | 0 | 0 | 0 | 0 | 0 | 4 | K | 1 | ROZPOCET | 0 | 0 | 0 | 0 | 0 | 1 | 0 | 4 | 272
137 | K | Pol647 | Kabel FTP 5E (SXKD-5E-FTP-LSOH) | m | 510 |  | 0 | CS VLASTNÍ |  | základní |  | 0 | 0 | 0 | 0 | 0 | 4 | K | 1 | ROZPOCET | 0 | 0 | 0 | 0 | 0 | 1 | 0 | 4 | 274
138 | K | Pol648 | Kabel CHKE-R 2 x 1,5 | m | 190 |  | 0 | CS VLASTNÍ |  | základní |  | 0 | 0 | 0 | 0 | 0 | 4 | K | 1 | ROZPOCET | 0 | 0 | 0 | 0 | 0 | 1 | 0 | 4 | 276
139 | K | Pol649 | Instalační rámeček malý | ks | 54 |  | 0 | CS VLASTNÍ |  | základní |  | 0 | 0 | 0 | 0 | 0 | 4 | K | 1 | ROZPOCET | 0 | 0 | 0 | 0 | 0 | 1 | 0 | 4 | 278
140 | K | Pol650 | Instalační rámeček malý (SIJ) | ks | 10 |  | 0 | CS VLASTNÍ |  | základní |  | 0 | 0 | 0 | 0 | 0 | 4 | K | 1 | ROZPOCET | 0 | 0 | 0 | 0 | 0 | 1 | 0 | 4 | 280
141 | K | Pol651 | Instalační rámeček malý (ZE) | ks | 2 |  | 0 | CS VLASTNÍ |  | základní |  | 0 | 0 | 0 | 0 | 0 | 4 | K | 1 | ROZPOCET | 0 | 0 | 0 | 0 | 0 | 1 | 0 | 4 | 282
142 | K | Pol652 | Instalační rámeček malý (ZU,ZVST) | ks | 57 |  | 0 | CS VLASTNÍ |  | základní |  | 0 | 0 | 0 | 0 | 0 | 4 | K | 1 | ROZPOCET | 0 | 0 | 0 | 0 | 0 | 1 | 0 | 4 | 284
143 | K | Pol653 | Instalační rámeček velký (KJ,KJD,VKJ) | ks | 25 |  | 0 | CS VLASTNÍ |  | základní |  | 0 | 0 | 0 | 0 | 0 | 4 | K | 1 | ROZPOCET | 0 | 0 | 0 | 0 | 0 | 1 | 0 | 4 | 286
144 | K | Pol654 | Režijní materiál | ks | 1 |  | 0 | CS VLASTNÍ |  | základní |  | 0 | 0 | 0 | 0 | 0 | 4 | K | 1 | ROZPOCET | 0 | 0 | 0 | 0 | 0 | 1 | 0 | 4 | 288
| D | D12 | Evakuační rozhlas - dodávka + montáž |  |  |  | 0 |  |  |  |  | 0 |  | 0 |  | 0 | 1 | D | 0 | ROZPOCET | [6 empty] | 0
145 | K | Pol655 | kompaktní evakuační systém, max. 8 až 128 reproduktorových zón | ks | 1 |  | 0 | CS VLASTNÍ |  | základní |  | 0 | 0 | 0 | 0 | 0 | 4 | K | 1 | ROZPOCET | 0 | 0 | 0 | 0 | 0 | 1 | 0 | 4 | 290
| P |  | Poznámka k položce: kompaktní evakuační systém, max. 8 až 128 reproduktorových zón, včetně RACK skříně, propojovací kabeláže, záložních zdrojů | [14 empty] | P | 1
146 | K | Pol656 | evakuační a uživatelský mikrofon stolní, 8 zón | ks | 2 |  | 0 | CS VLASTNÍ |  | základní |  | 0 | 0 | 0 | 0 | 0 | 4 | K | 1 | ROZPOCET | 0 | 0 | 0 | 0 | 0 | 1 | 0 | 4 | 292
147 | K | Pol657 | další zesilovač pro 60 W | ks | 2 |  | 0 | CS VLASTNÍ |  | základní |  | 0 | 0 | 0 | 0 | 0 | 4 | K | 1 | ROZPOCET | 0 | 0 | 0 | 0 | 0 | 1 | 0 | 4 | 294
148 | K | Pol658 | podhledový reproduktor s ocelovým krytem, 100V, EVAC, 6-3-1,5W | ks | 43 |  | 0 | CS VLASTNÍ |  | základní |  | 0 | 0 | 0 | 0 | 0 | 4 | K | 1 | ROZPOCET | 0 | 0 | 0 | 0 | 0 | 1 | 0 | 4 | 296
149 | K | Pol659 | CHKE-V750V 2 x 2.5, montáž na PO příchytky | m | 455 |  | 0 | CS VLASTNÍ |  | základní |  | 0 | 0 | 0 | 0 | 0 | 4 | K | 1 | ROZPOCET | 0 | 0 | 0 | 0 | 0 | 1 | 0 | 4 | 298
150 | K | Pol660 | Krabice IP 54 se svorkovnicí, pož. odolnost 30min | ks | 15 |  | 0 | CS VLASTNÍ |  | základní |  | 0 | 0 | 0 | 0 | 0 | 4 | K | 1 | ROZPOCET | 0 | 0 | 0 | 0 | 0 | 1 | 0 | 4 | 300
151 | K | Pol661 | parametrizace systému, funkční zkouška | ks | 1 |  | 0 | CS VLASTNÍ |  | základní |  | 0 | 0 | 0 | 0 | 0 | 4 | K | 1 | ROZPOCET | 0 | 0 | 0 | 0 | 0 | 1 | 0 | 4 | 302
| D | D13 | Hodinové zúčtovací sazby |  |  |  | 0 |  |  |  |  | 0 |  | 0 |  | 0 | 1 | D | 0 | ROZPOCET | [6 empty] | 0
152 | K | Pol662 | Revize | hod | 16 |  | 0 | CS VLASTNÍ |  | základní |  | 0 | 0 | 0 | 0 | 0 | 4 | K | 1 | ROZPOCET | 0 | 0 | 0 | 0 | 0 | 1 | 0 | 4 | 304
153 | K | Pol663 | demontáže, úpravy instalace | hod | 80 |  | 0 | CS VLASTNÍ |  | základní |  | 0 | 0 | 0 | 0 | 0 | 4 | K | 1 | ROZPOCET | 0 | 0 | 0 | 0 | 0 | 1 | 0 | 4 | 306
154 | K | Pol664 | napojneí na stávající rozovdy, úpravy v ústřednách | hod | 32 |  | 0 | CS VLASTNÍ |  | základní |  | 0 | 0 | 0 | 0 | 0 | 4 | K | 1 | ROZPOCET | 0 | 0 | 0 | 0 | 0 | 1 | 0 | 4 | 308
155 | K | Pol665 | zaškolení uživatele, funkční zkoušky | hod | 40 |  | 0 | CS VLASTNÍ |  | základní |  | 0 | 0 | 0 | 0 | 0 | 4 | K | 1 | ROZPOCET | 0 | 0 | 0 | 0 | 0 | 1 | 0 | 4 | 310
156 | K | Pol666 | zednické přípomoci | hod | 32 |  | 0 | CS VLASTNÍ |  | základní |  | 0 | 0 | 0 | 0 | 0 | 4 | K | 1 | ROZPOCET | 0 | 0 | 0 | 0 | 0 | 1 | 0 | 4 | 312
157 | K | Pol667 | úpravy při napojování ve stávající serverovně | hod | 16 |  | 0 | CS VLASTNÍ |  | základní |  | 0 | 0 | 0 | 0 | 0 | 4 | K | 1 | ROZPOCET | 0 | 0 | 0 | 0 | 0 | 1 | 0 | 4 | 314
158 | K | Pol668 | dokumentace skutečného provedení stavby | hod | 32 |  | 0 | CS VLASTNÍ |  | základní |  | 0 | 0 | 0 | 0 | 0 | 4 | K | 1 | ROZPOCET | 0 | 0 | 0 | 0 | 0 | 1 | 0 | 4 | 316

## D.1.7 - Vytápění a rozvod...
{9e65bcd1-11bd-4551-866b-afb5d95285ed}
2
| KRYCÍ LIST SOUPISU PRACÍ | [7 empty] | v --- níže se nacházejí doplnkové a pomocné údaje k sestavám --- v | [8 empty] | False
Stavba:
Pavilon L - stavební úpravy / Slezská nemocnice v Opavě, p.o.
Objekt:
SO 01 - Stavební úpravy pavilonu L
Soupis:
D.1.7 - Vytápění a rozvody chlazení
| KSO: |  |  |  |  | CC-CZ:
| Místo: |  | Opava |  |  | Datum: | 27. 1. 2021
| Zadavatel: |  |  |  |  | IČ:
|  | Moravskoslezský kraj, 28.října 117, 702 18 Ostrava |  |  |  | DIČ:
| Uchazeč: |  |  |  |  | IČ: | Vyplň údaj
|  | Vyplň údaj |  |  |  | DIČ: | Vyplň údaj
| Projektant: |  |  |  |  | IČ:
|  | Radim Šelong |  |  |  | DIČ:
| Zpracovatel: |  |  |  |  | IČ:
DIČ:
Poznámka:
Soupis prací je sestaven za využití položek Cenové soustavy ÚRS. Cenové a technické podmínky položek CS ÚRS, které nejsou uvedeny v soupisu prací (tzv. úvodní části katalogů) jsou neomezeně dálkově k dispozici na www.cs-urs.cz. Položky soupisu prací, které nemají ve sloupci „Cenová soustava“ uveden žádný údaj, nepochází z Cenové soustavy ÚRS (takové položky soupisu prací mají Cenovou soustavu „VLASTNÍ“). Ocenění "vlastní" položky:na základě odborných znalostí a zkušeností projektanta při realizaci obdobných zakázek za období 5-ti let. nebo na základě CN) Nedílnou součástí soupisu prací je projektová dokumentace vč. textových příloh, na kterou se položky soupisu prací plně odkazují.
| Cena bez DPH | [5 empty] | 0
|  |  | Základ daně |  |  | Sazba daně | Výše daně
| DPH | základní | 0 |  |  | 21% | 0
|  | snížená | 0 |  |  | 15% | 0
|  | zákl. přenesená | 0 |  |  | 21% | 0
|  | sníž. přenesená | 0 |  |  | 15% | 0
|  | nulová | 0 |  |  | 0% | 0
| Cena s DPH |  |  | v | CZK |  | 0
| Projektant |  |  | Zpracovatel
| Datum a podpis: |  | Razítko | Datum a podpis: |  |  | Razítko
| Objednavatel |  |  | Uchazeč
| Datum a podpis: |  | Razítko | Datum a podpis: |  |  | Razítko
REKAPITULACE ČLENĚNÍ SOUPISU PRACÍ
Stavba:
Pavilon L - stavební úpravy / Slezská nemocnice v Opavě, p.o.
Objekt:
SO 01 - Stavební úpravy pavilonu L
Soupis:
D.1.7 - Vytápění a rozvody chlazení
Místo: |  |  | Opava |  |  | Datum: | 27. 1. 2021
Zadavatel: |  |  | Moravskoslezský kraj, 28.října 117, 702 18 Ostrava |  |  | Projektant: | Radim Šelong
Uchazeč: |  |  | Vyplň údaj |  |  | Zpracovatel:
Kód dílu - Popis | [6 empty] | Cena celkem [CZK]
Náklady ze soupisu prací | [6 empty] | 0 | [11 empty] | -1
| D1 - D.1-01-7 Vytápění a rozvody chladu | [5 empty] | 0
| PSV - izolace tepelne | [5 empty] | 0
| D2 - strojovny | [5 empty] | 0
| D3 - POTRUBí | [5 empty] | 0
| D4 - ARMATURY | [5 empty] | 0
| D5 - otopná tělesa | [5 empty] | 0
| D6 - kovove stavebni konstrukce | [5 empty] | 0
| D7 - natery | [5 empty] | 0
| MON - elektromontáže | [5 empty] | 0
| D8 - hodinove zuctovaci sazby | [5 empty] | 0
SOUPIS PRACÍ
Stavba:
Pavilon L - stavební úpravy / Slezská nemocnice v Opavě, p.o.
Objekt:
SO 01 - Stavební úpravy pavilonu L
Soupis:
D.1.7 - Vytápění a rozvody chlazení
Místo: |  |  | Opava |  |  | Datum: | 27. 1. 2021
Zadavatel: |  |  | Moravskoslezský kraj, 28.října 117, 702 18 Ostrava |  |  | Projektant: | Radim Šelong
Uchazeč: |  |  | Vyplň údaj |  |  | Zpracovatel:
PČ | Typ | Kód | Popis | MJ | Množství | J.cena [CZK] | Cena celkem [CZK] | Cenová soustava |  | DPH | J. Nh [h] | Nh celkem [h] | J. hmotnost [t] | Hmotnost celkem [t] | J. suť [t] | Suť Celkem [t]
Náklady soupisu celkem | [6 empty] | 0 |  |  |  |  | 0 |  | 19.6182 |  | 0 |  | D | -1 | [7 empty] | 0
| D | D1 | D.1-01-7 Vytápění a rozvody chladu |  |  |  | 0 |  |  |  |  | 0 |  | 19.6182 |  | 0 | 1 | D | 0 | ROZPOCET | [6 empty] | 0
| D | PSV | izolace tepelne |  |  |  | 0 |  |  |  |  | 0 |  | 0.55781 |  | 0 | 2 | D | 1 | ROZPOCET | [6 empty] | 0
1 | K | 713463213 | Montáž izolace tepelné potrubí potrubními pouzdry s Al fólií staženými Al páskou 1x D do 150 mm | m | 805 |  | 0 | CS ÚRS 2021 01 |  | základní |  | 0 | 0.00042 | 0.3381 | 0 | 0 | 16 | K | 2 | ROZPOCET | 0 | 0 | 0 | 0 | 0 | 1 | 0 | 16 | 2
2 | K | 713111 | IZOL POUZDRY Z MIN VLNY S AL FOLII 15-30 | M | 290 |  | 0 | CS VLASTNÍ |  | základní |  | 0 | 0 | 0 | 0 | 0 | 16 | K | 2 | ROZPOCET | 0 | 0 | 0 | 0 | 0 | 1 | 0 | 16 | 4
3 | K | 713112 | IZOL POUZDRY Z MIN VLNY S AL FOLII 17-30 | M | 130 |  | 0 | CS VLASTNÍ |  | základní |  | 0 | 0 | 0 | 0 | 0 | 16 | K | 2 | ROZPOCET | 0 | 0 | 0 | 0 | 0 | 1 | 0 | 16 | 6
4 | K | 713113 | IZOL POUZDRY Z MIN VLNY S AL FOLII 21-30 | M | 110 |  | 0 | CS VLASTNÍ |  | základní |  | 0 | 0 | 0 | 0 | 0 | 16 | K | 2 | ROZPOCET | 0 | 0 | 0 | 0 | 0 | 1 | 0 | 16 | 8
5 | K | 713114 | IZOL POUZDRY Z MIN VLNY S AL FOLII 27-40 | M | 175 |  | 0 | CS VLASTNÍ |  | základní |  | 0 | 0 | 0 | 0 | 0 | 16 | K | 2 | ROZPOCET | 0 | 0 | 0 | 0 | 0 | 1 | 0 | 16 | 10
6 | K | 713115 | IZOL POUZDRY Z MIN VLNY S AL FOLII 34-40 | M | 55 |  | 0 | CS VLASTNÍ |  | základní |  | 0 | 0 | 0 | 0 | 0 | 16 | K | 2 | ROZPOCET | 0 | 0 | 0 | 0 | 0 | 1 | 0 | 16 | 12
7 | K | 713116 | IZOL POUZDRY Z MIN VLNY S AL FOLII 42-40 | M | 45 |  | 0 | CS VLASTNÍ |  | základní |  | 0 | 0 | 0 | 0 | 0 | 16 | K | 2 | ROZPOCET | 0 | 0 | 0 | 0 | 0 | 1 | 0 | 16 | 14
8 | K | 713463214 | Montáž izolace tepelné potrubí potrubními pouzdry s Al fólií staženými Al páskou 1x D přes 150 mm | m | 365 |  | 0 | CS ÚRS 2021 01 |  | základní |  | 0 | 0.00047 | 0.17155 | 0 | 0 | 16 | K | 2 | ROZPOCET | 0 | 0 | 0 | 0 | 0 | 1 | 0 | 16 | 16
9 | K | 713117 | IZOL POUZDRY Z MIN VLNY S AL FOLII 58-50 | M | 105 |  | 0 | CS VLASTNÍ |  | základní |  | 0 | 0 | 0 | 0 | 0 | 16 | K | 2 | ROZPOCET | 0 | 0 | 0 | 0 | 0 | 1 | 0 | 16 | 18
10 | K | 713118 | IZOL POUZDRY Z MIN VLNY S AL FOLII 76-50 | M | 15 |  | 0 | CS VLASTNÍ |  | základní |  | 0 | 0 | 0 | 0 | 0 | 16 | K | 2 | ROZPOCET | 0 | 0 | 0 | 0 | 0 | 1 | 0 | 16 | 20
11 | K | 713119 | IZOL POUZDRY Z MIN VLNY S AL FOLII 89-60 | M | 35 |  | 0 | CS VLASTNÍ |  | základní |  | 0 | 0 | 0 | 0 | 0 | 16 | K | 2 | ROZPOCET | 0 | 0 | 0 | 0 | 0 | 1 | 0 | 16 | 22
12 | K | 713120 | IZOL POUZDRY Z MIN VLNY S AL FOLII 108-60 | M | 55 |  | 0 | CS VLASTNÍ |  | základní |  | 0 | 0 | 0 | 0 | 0 | 16 | K | 2 | ROZPOCET | 0 | 0 | 0 | 0 | 0 | 1 | 0 | 16 | 24
13 | K | 713121 | IZOL POUZDRY Z MIN VLNY S AL FOLII 133-70 | M | 155 |  | 0 | CS VLASTNÍ |  | základní |  | 0 | 0 | 0 | 0 | 0 | 16 | K | 2 | ROZPOCET | 0 | 0 | 0 | 0 | 0 | 1 | 0 | 16 | 26
14 | K | 713463411 | Montáž izolace tepelné potrubí a ohybů návlekovými izolačními pouzdry | m | 1880 |  | 0 | CS ÚRS 2021 01 |  | základní |  | 0 | 0 | 0 | 0 | 0 | 16 | K | 2 | ROZPOCET | 0 | 0 | 0 | 0 | 0 | 1 | 0 | 16 | 28
15 | K | 713122 | IZOL Z PE TRUBIC S OCHRANOU 15-13 | M | 75 |  | 0 | CS VLASTNÍ |  | základní |  | 0 | 0 | 0 | 0 | 0 | 16 | K | 2 | ROZPOCET | 0 | 0 | 0 | 0 | 0 | 1 | 0 | 16 | 30
16 | K | 713123 | IZOL Z KAUCUK TRUBIC 15-13 | M | 165 |  | 0 | CS VLASTNÍ |  | základní |  | 0 | 0 | 0 | 0 | 0 | 16 | K | 2 | ROZPOCET | 0 | 0 | 0 | 0 | 0 | 1 | 0 | 16 | 32
17 | K | 713124 | IZOL Z KAUCUK TRUBIC 18-13 | M | 195 |  | 0 | CS VLASTNÍ |  | základní |  | 0 | 0 | 0 | 0 | 0 | 16 | K | 2 | ROZPOCET | 0 | 0 | 0 | 0 | 0 | 1 | 0 | 16 | 34
18 | K | 713125 | IZOL Z KAUCUK TRUBIC 22-13 | M | 275 |  | 0 | CS VLASTNÍ |  | základní |  | 0 | 0 | 0 | 0 | 0 | 16 | K | 2 | ROZPOCET | 0 | 0 | 0 | 0 | 0 | 1 | 0 | 16 | 36
19 | K | 713126 | IZOL Z KAUCUK TRUBIC 28-13 | M | 255 |  | 0 | CS VLASTNÍ |  | základní |  | 0 | 0 | 0 | 0 | 0 | 16 | K | 2 | ROZPOCET | 0 | 0 | 0 | 0 | 0 | 1 | 0 | 16 | 38
20 | K | 713127 | IZOL Z KAUCUK TRUBIC 35-19 | M | 225 |  | 0 | CS VLASTNÍ |  | základní |  | 0 | 0 | 0 | 0 | 0 | 16 | K | 2 | ROZPOCET | 0 | 0 | 0 | 0 | 0 | 1 | 0 | 16 | 40
21 | K | 713128 | IZOL Z KAUCUK TRUBIC 42-19 | M | 120 |  | 0 | CS VLASTNÍ |  | základní |  | 0 | 0 | 0 | 0 | 0 | 16 | K | 2 | ROZPOCET | 0 | 0 | 0 | 0 | 0 | 1 | 0 | 16 | 42
22 | K | 713129 | IZOL Z KAUCUK TRUBIC 60-25 | M | 200 |  | 0 | CS VLASTNÍ |  | základní |  | 0 | 0 | 0 | 0 | 0 | 16 | K | 2 | ROZPOCET | 0 | 0 | 0 | 0 | 0 | 1 | 0 | 16 | 44
23 | K | 713130 | IZOL Z KAUCUK TRUBIC 76-25 | M | 135 |  | 0 | CS VLASTNÍ |  | základní |  | 0 | 0 | 0 | 0 | 0 | 16 | K | 2 | ROZPOCET | 0 | 0 | 0 | 0 | 0 | 1 | 0 | 16 | 46
24 | K | 713131 | IZOL Z KAUCUK TRUBIC 89-25 | M | 40 |  | 0 | CS VLASTNÍ |  | základní |  | 0 | 0 | 0 | 0 | 0 | 16 | K | 2 | ROZPOCET | 0 | 0 | 0 | 0 | 0 | 1 | 0 | 16 | 48
25 | K | 713132 | IZOL Z KAUCUK TRUBIC 108-32 | M | 195 |  | 0 | CS VLASTNÍ |  | základní |  | 0 | 0 | 0 | 0 | 0 | 16 | K | 2 | ROZPOCET | 0 | 0 | 0 | 0 | 0 | 1 | 0 | 16 | 50
26 | K | 713411111 | Montáž izolace tepelné potrubí a armatur pásy lepením | m2 | 48 |  | 0 | CS VLASTNÍ |  | základní |  | 0 | 0.00052 | 0.02496 | 0 | 0 | 16 | K | 2 | ROZPOCET | 0 | 0 | 0 | 0 | 0 | 1 | 0 | 16 | 52
27 | K | 713134 | IZOL Z KAUCUK PASU TL. 32 mm | M2 | 18 |  | 0 | CS VLASTNÍ |  | základní |  | 0 | 0 | 0 | 0 | 0 | 16 | K | 2 | ROZPOCET | 0 | 0 | 0 | 0 | 0 | 1 | 0 | 16 | 54
28 | K | 713135 | IZOL Z KAUCUK PASU SAMOLEP, TL. 6 mm | M2 | 30 |  | 0 | CS VLASTNÍ |  | základní |  | 0 | 0 | 0 | 0 | 0 | 16 | K | 2 | ROZPOCET | 0 | 0 | 0 | 0 | 0 | 1 | 0 | 16 | 56
29 | K | 71349200 | POZARNI UCPAVKY CERTIFIK TMELEM | KUS | 20 |  | 0 | CS VLASTNÍ |  | základní |  | 0 | 0.00116 | 0.0232 | 0 | 0 | 16 | K | 2 | ROZPOCET | 0 | 0 | 0 | 0 | 0 | 1 | 0 | 16 | 58
| D | D2 | strojovny |  |  |  | 0 |  |  |  |  | 0 |  | 0.10703 |  | 0 | 1 | D | 1 | ROZPOCET | [6 empty] | 0
30 | K | 732111003 | MTZ PREMISTENE TECHNOLOGIE KPS TEPLE VODY | KUS | 1 |  | 0 | CS VLASTNÍ |  | základní |  | 0 | 0 | 0 | 0 | 0 | 4 | K | 2 | ROZPOCET | 0 | 0 | 0 | 0 | 0 | 1 | 0 | 4 | 60
31 | K | 732429212 | Montáž čerpadla oběhového mokroběžného závitového DN 25 | KUS | 3 |  | 0 | CS ÚRS 2021 01 |  | základní |  | 0 | 0.00068 | 0.00204 | 0 | 0 | 4 | K | 2 | ROZPOCET | 0 | 0 | 0 | 0 | 0 | 1 | 0 | 4 | 62
32 | K | 73211 | CERADLO S EL REGUL OTACEK, DN 25, Q 0,9 m3/h, H 7 m, P 9-85 W | KUS | 1 |  | 0 | CS VLASTNÍ |  | základní |  | 0 | 0.00014 | 0.00014 | 0 | 0 | 4 | K | 2 | ROZPOCET | 0 | 0 | 0 | 0 | 0 | 1 | 0 | 4 | 64
33 | K | 73212 | CERADLO S EL REGUL OTACEK, DN 25, Q 1,3 m3/h, H 1,5 m, P 4-20 W | KUS | 2 |  | 0 | CS VLASTNÍ |  | základní |  | 0 | 0.00014 | 0.00028 | 0 | 0 | 4 | K | 2 | ROZPOCET | 0 | 0 | 0 | 0 | 0 | 1 | 0 | 4 | 66
34 | K | 732429215 | Montáž čerpadla oběhového mokroběžného závitového DN 32 | KUS | 1 |  | 0 | CS ÚRS 2021 01 |  | základní |  | 0 | 0.00119 | 0.00119 | 0 | 0 | 4 | K | 2 | ROZPOCET | 0 | 0 | 0 | 0 | 0 | 1 | 0 | 4 | 68
35 | K | 73213 | CERADLO S EL REGUL OTACEK, DN 32, Q 1,4 m3/h, H 8 m, P 9-130 W | KUS | 1 |  | 0 | CS VLASTNÍ |  | základní |  | 0 | 0.00014 | 0.00014 | 0 | 0 | 4 | K | 2 | ROZPOCET | 0 | 0 | 0 | 0 | 0 | 1 | 0 | 4 | 70
36 | K | 732429223 | Montáž čerpadla oběhového mokroběžného přírubového DN 40 jednodílné | KUS | 1 |  | 0 | CS ÚRS 2021 01 |  | základní |  | 0 | 0.00354 | 0.00354 | 0 | 0 | 4 | K | 2 | ROZPOCET | 0 | 0 | 0 | 0 | 0 | 1 | 0 | 4 | 72
37 | K | 73214 | CERPADLO ZDVOJENE S EL REG OT, DN 40, Q 16 m3/h, H 9 m, n 800-3500/min, Pmax 0,8 kW | KUS | 1 |  | 0 | CS VLASTNÍ |  | základní |  | 0 | 0.034 | 0.034 | 0 | 0 | 4 | K | 2 | ROZPOCET | 0 | 0 | 0 | 0 | 0 | 1 | 0 | 4 | 74
38 | K | 732429225 | Montáž čerpadla oběhového mokroběžného přírubového DN 50 jednodílné | KUS | 1 |  | 0 | CS ÚRS 2021 01 |  | základní |  | 0 | 0.0037 | 0.0037 | 0 | 0 | 4 | K | 2 | ROZPOCET | 0 | 0 | 0 | 0 | 0 | 1 | 0 | 4 | 76
39 | K | 73215 | CERPADLO ZDVOJENE S EL REG OT, DN 50, Q 22 m3/h, H 10 m, n 800-3300/min, Pmax 1,25 kW | KUS | 1 |  | 0 | CS VLASTNÍ |  | základní |  | 0 | 0.062 | 0.062 | 0 | 0 | 4 | K | 2 | ROZPOCET | 0 | 0 | 0 | 0 | 0 | 1 | 0 | 4 | 78
40 | K | 998732102 | Přesun hmot pro strojovny v objektech v do 12 m | t | 0.099 |  | 0 | CS VLASTNÍ |  | základní |  | 0 | 0 | 0 | 0 | 0 | 4 | K | 2 | ROZPOCET | 0 | 0 | 0 | 0 | 0 | 1 | 0 | 4 | 80
| D | D3 | POTRUBí |  |  |  | 0 |  |  |  |  | 0 |  | 16.1309 |  | 0 | 1 | D | 1 | ROZPOCET | [6 empty] | 0
41 | K | 733111303 | Potrubí ocelové závitové svařované běžné nízkotlaké DN 15 | m | 110 |  | 0 | CS VLASTNÍ |  | základní |  | 0 | 0.00894 | 0.9834 | 0 | 0 | 4 | K | 2 | ROZPOCET | 0 | 0 | 0 | 0 | 0 | 1 | 0 | 4 | 82
42 | K | 733111306 | Potrubí ocelové závitové svařované běžné nízkotlaké DN 32 | m | 25 |  | 0 | CS VLASTNÍ |  | základní |  | 0 | 0.00983 | 0.24575 | 0 | 0 | 4 | K | 2 | ROZPOCET | 0 | 0 | 0 | 0 | 0 | 1 | 0 | 4 | 84
43 | K | 733121119 | Potrubí ocelové hladké bezešvé běžné nízkotlaké D 60,3x2,9 | m | 305 |  | 0 | CS VLASTNÍ |  | základní |  | 0 | 0.00704 | 2.1472 | 0 | 0 | 4 | K | 2 | ROZPOCET | 0 | 0 | 0 | 0 | 0 | 1 | 0 | 4 | 86
44 | K | 733121122 | Potrubí ocelové hladké bezešvé běžné nízkotlaké D 76x3,2 | m | 150 |  | 0 | CS VLASTNÍ |  | základní |  | 0 | 0.00919 | 1.3785 | 0 | 0 | 4 | K | 2 | ROZPOCET | 0 | 0 | 0 | 0 | 0 | 1 | 0 | 4 | 88
45 | K | 733121125 | Potrubí ocelové hladké bezešvé běžné nízkotlaké D 89x3,6 | m | 75 |  | 0 | CS VLASTNÍ |  | základní |  | 0 | 0.01167 | 0.87525 | 0 | 0 | 4 | K | 2 | ROZPOCET | 0 | 0 | 0 | 0 | 0 | 1 | 0 | 4 | 90
46 | K | 733121128 | Potrubí ocelové hladké bezešvé běžné nízkotlaké D 108x4,0 | m | 250 |  | 0 | CS VLASTNÍ |  | základní |  | 0 | 0.01457 | 3.6425 | 0 | 0 | 4 | K | 2 | ROZPOCET | 0 | 0 | 0 | 0 | 0 | 1 | 0 | 4 | 92
47 | K | 733121132 | Potrubí ocelové hladké bezešvé běžné nízkotlaké D 133x4,5 | m | 155 |  | 0 | CS VLASTNÍ |  | základní |  | 0 | 0.01911 | 2.9621 | 0 | 0 | 4 | K | 2 | ROZPOCET | 0 | 0 | 0 | 0 | 0 | 1 | 0 | 4 | 94
48 | K | 733122202 | Potrubí z uhlíkové oceli hladké spojované lisováním D 15/1,2 | m | 550 |  | 0 | CS VLASTNÍ |  | základní |  | 0 | 0.00099 | 0.5445 | 0 | 0 | 4 | K | 2 | ROZPOCET | 0 | 0 | 0 | 0 | 0 | 1 | 0 | 4 | 96
49 | K | 733122203 | Potrubí z uhlíkové oceli hladké spojované lisováním D 18/1,5 | m | 325 |  | 0 | CS VLASTNÍ |  | základní |  | 0 | 0.0011 | 0.3575 | 0 | 0 | 4 | K | 2 | ROZPOCET | 0 | 0 | 0 | 0 | 0 | 1 | 0 | 4 | 98
50 | K | 733122204 | Potrubí z uhlíkové oceli hladké spojované lisováním D 22/1,5 | m | 385 |  | 0 | CS VLASTNÍ |  | základní |  | 0 | 0.00183 | 0.70455 | 0 | 0 | 4 | K | 2 | ROZPOCET | 0 | 0 | 0 | 0 | 0 | 1 | 0 | 4 | 100
51 | K | 733122205 | Potrubí z uhlíkové oceli hladké spojované lisováním D 28/1,5 | m | 430 |  | 0 | CS VLASTNÍ |  | základní |  | 0 | 0.0021 | 0.903 | 0 | 0 | 4 | K | 2 | ROZPOCET | 0 | 0 | 0 | 0 | 0 | 1 | 0 | 4 | 102
52 | K | 733122206 | Potrubí z uhlíkové oceli hladké spojované lisováním D 35/1,5 | m | 280 |  | 0 | CS VLASTNÍ |  | základní |  | 0 | 0.00242 | 0.6776 | 0 | 0 | 4 | K | 2 | ROZPOCET | 0 | 0 | 0 | 0 | 0 | 1 | 0 | 4 | 104
53 | K | 733122207 | Potrubí z uhlíkové oceli hladké spojované lisováním D 42/1,5 | m | 165 |  | 0 | CS VLASTNÍ |  | základní |  | 0 | 0.00381 | 0.62865 | 0 | 0 | 4 | K | 2 | ROZPOCET | 0 | 0 | 0 | 0 | 0 | 1 | 0 | 4 | 106
54 | K | 733190107 | Zkouška těsnosti potrubí ocelové do DN 40 | m | 2270 |  | 0 | CS VLASTNÍ |  | základní |  | 0 | 0 | 0 | 0 | 0 | 4 | K | 2 | ROZPOCET | 0 | 0 | 0 | 0 | 0 | 1 | 0 | 4 | 108
55 | K | 733190108 | Zkouška těsnosti potrubí ocelové závitové do DN 50 | m | 305 |  | 0 | CS ÚRS 2021 01 |  | základní |  | 0 | 0 | 0 | 0 | 0 | 4 | K | 2 | ROZPOCET | 0 | 0 | 0 | 0 | 0 | 1 | 0 | 4 | 110
56 | K | 733190225 | Zkouška těsnosti potrubí ocelové hladké přes D 60,3x2,9 do D 89x5,0 | m | 225 |  | 0 | CS ÚRS 2021 01 |  | základní |  | 0 | 0 | 0 | 0 | 0 | 4 | K | 2 | ROZPOCET | 0 | 0 | 0 | 0 | 0 | 1 | 0 | 4 | 112
57 | K | 733190232 | Zkouška těsnosti potrubí ocelové hladké přes D 89x5,0 do D 133x5,0 | m | 405 |  | 0 | CS ÚRS 2021 01 |  | základní |  | 0 | 0 | 0 | 0 | 0 | 4 | K | 2 | ROZPOCET | 0 | 0 | 0 | 0 | 0 | 1 | 0 | 4 | 114
58 | K | 733113113 | Příplatek k porubí z trubek ocelových za zhotovení přípojky DN 15 | kus | 212 |  | 0 | CS VLASTNÍ |  | základní |  | 0 | 0 | 0 | 0 | 0 | 4 | K | 2 | ROZPOCET | 0 | 0 | 0 | 0 | 0 | 1 | 0 | 4 | 116
59 | K | 733113114 | Příplatek k porubí z trubek ocelových za zhotovení přípojky DN 20 | kus | 124 |  | 0 | CS VLASTNÍ |  | základní |  | 0 | 0 | 0 | 0 | 0 | 4 | K | 2 | ROZPOCET | 0 | 0 | 0 | 0 | 0 | 1 | 0 | 4 | 118
60 | K | 733113115 | Příplatek k porubí z trubek ocelových za zhotovení přípojky DN 25 | kus | 2 |  | 0 | CS VLASTNÍ |  | základní |  | 0 | 0 | 0 | 0 | 0 | 4 | K | 2 | ROZPOCET | 0 | 0 | 0 | 0 | 0 | 1 | 0 | 4 | 120
61 | K | 733123119 | Příplatek k potrubí ocelovému hladkému za zhotovení přípojky z trubek ocelových hladkých D 60,3x2,9 | kus | 6 |  | 0 | CS VLASTNÍ |  | základní |  | 0 | 0 | 0 | 0 | 0 | 4 | K | 2 | ROZPOCET | 0 | 0 | 0 | 0 | 0 | 1 | 0 | 4 | 122
62 | K | 733141103 | Odvzdušňovací nádoba z trubek ocelových DN 65 | kus | 10 |  | 0 | CS ÚRS 2021 01 |  | základní |  | 0 | 0.00185 | 0.0185 | 0 | 0 | 4 | K | 2 | ROZPOCET | 0 | 0 | 0 | 0 | 0 | 1 | 0 | 4 | 124
63 | K | 733191111 | Manžeta prostupová pro ocelové potrubí do DN 20 | kus | 50 |  | 0 | CS ÚRS 2021 01 |  | základní |  | 0 | 0.00124 | 0.062 | 0 | 0 | 4 | K | 2 | ROZPOCET | 0 | 0 | 0 | 0 | 0 | 1 | 0 | 4 | 126
64 | K | 998733103 | Přesun hmot pro rozvody potrubí v objektech v do 24 m | t | 16.131 |  | 0 | CS VLASTNÍ |  | základní |  | 0 | 0 | 0 | 0 | 0 | 4 | K | 2 | ROZPOCET | 0 | 0 | 0 | 0 | 0 | 1 | 0 | 4 | 128
| D | D4 | ARMATURY |  |  |  | 0 |  |  |  |  | 0 |  | 0.0875 |  | 0 | 1 | D | 1 | ROZPOCET | [6 empty] | 0
65 | K | 734209103 | Montáž armatury závitové s jedním závitem G 1/2 | kus | 50 |  | 0 | CS ÚRS 2021 01 |  | základní |  | 0 | 3e-05 | 0.0015 | 0 | 0 | 4 | K | 2 | ROZPOCET | 0 | 0 | 0 | 0 | 0 | 1 | 0 | 4 | 130
66 | K | 7342011 | Automatická odvzdušňovací ventil, 1/2" | KUS | 30 |  | 0 | CS VLASTNÍ |  | základní |  | 0 | 0 | 0 | 0 | 0 | 4 | K | 2 | ROZPOCET | 0 | 0 | 0 | 0 | 0 | 1 | 0 | 4 | 132
67 | K | 7342012 | Vypouštěcí kulový kohout, 1/2" | KUS | 20 |  | 0 | CS VLASTNÍ |  | základní |  | 0 | 0 | 0 | 0 | 0 | 4 | K | 2 | ROZPOCET | 0 | 0 | 0 | 0 | 0 | 1 | 0 | 4 | 134
68 | K | 734209104 | Montáž armatury závitové s jedním závitem G 3/4 | kus | 12 |  | 0 | CS ÚRS 2021 01 |  | základní |  | 0 | 3e-05 | 0.00036 | 0 | 0 | 4 | K | 2 | ROZPOCET | 0 | 0 | 0 | 0 | 0 | 1 | 0 | 4 | 136
69 | K | 7342013 | Vypouštěcí kulový kohout, 3/4" | KUS | 12 |  | 0 | CS VLASTNÍ |  | základní |  | 0 | 0 | 0 | 0 | 0 | 4 | K | 2 | ROZPOCET | 0 | 0 | 0 | 0 | 0 | 1 | 0 | 4 | 138
70 | K | 734209112 | Montáž armatury závitové s dvěma závity G 3/8 | kus | 2 |  | 0 | CS ÚRS 2021 01 |  | základní |  | 0 | 7e-05 | 0.00014 | 0 | 0 | 4 | K | 2 | ROZPOCET | 0 | 0 | 0 | 0 | 0 | 1 | 0 | 4 | 140
71 | K | 7342014 | Regulační radiátorové šroubení přímé, Kv 0,1-1,8, 3/8" | KUS | 2 |  | 0 | CS VLASTNÍ |  | základní |  | 0 | 0 | 0 | 0 | 0 | 4 | K | 2 | ROZPOCET | 0 | 0 | 0 | 0 | 0 | 1 | 0 | 4 | 142
72 | K | 734209113 | Montáž armatury závitové s dvěma závity G 1/2 | kus | 227 |  | 0 | CS ÚRS 2021 01 |  | základní |  | 0 | 8e-05 | 0.01816 | 0 | 0 | 4 | K | 2 | ROZPOCET | 0 | 0 | 0 | 0 | 0 | 1 | 0 | 4 | 144
73 | K | 7342015 | Dvojregulační radiátorový ventil přímý, Kv 0,04-0,73 (Xp 2K), 1/2" | KUS | 66 |  | 0 | CS VLASTNÍ |  | základní |  | 0 | 0 | 0 | 0 | 0 | 4 | K | 2 | ROZPOCET | 0 | 0 | 0 | 0 | 0 | 1 | 0 | 4 | 146
74 | K | 7342016 | Regulační radiátorové šroubení přímé, Kv 0,1-2,5, 1/2" | KUS | 66 |  | 0 | CS VLASTNÍ |  | základní |  | 0 | 0 | 0 | 0 | 0 | 4 | K | 2 | ROZPOCET | 0 | 0 | 0 | 0 | 0 | 1 | 0 | 4 | 148
75 | K | 7342017 | Kulový uzavírací kohout 1/2" | KUS | 50 |  | 0 | CS VLASTNÍ |  | základní |  | 0 | 0 | 0 | 0 | 0 | 4 | K | 2 | ROZPOCET | 0 | 0 | 0 | 0 | 0 | 1 | 0 | 4 | 150
76 | K | 7342018 | Automat.vyvažovací a reg.ventil s eqm.char., zdvih 6,5 mm, 92-480 l/h, 1/2" | KUS | 15 |  | 0 | CS VLASTNÍ |  | základní |  | 0 | 0 | 0 | 0 | 0 | 4 | K | 2 | ROZPOCET | 0 | 0 | 0 | 0 | 0 | 1 | 0 | 4 | 152
77 | K | 7342019 | Automat.vyvažovací a reg.ventil s eqm.char., zdvih 4 mm, 88-470 l/h, 1/2" | KUS | 16 |  | 0 | CS VLASTNÍ |  | základní |  | 0 | 0 | 0 | 0 | 0 | 4 | K | 2 | ROZPOCET | 0 | 0 | 0 | 0 | 0 | 1 | 0 | 4 | 154
78 | K | 7342020 | Automat.vyvažovací a reg.ventil "LF" s eqm.char., zdvih 4mm, 44-245 l/h, 1/2" | KUS | 14 |  | 0 | CS VLASTNÍ |  | základní |  | 0 | 0 | 0 | 0 | 0 | 4 | K | 2 | ROZPOCET | 0 | 0 | 0 | 0 | 0 | 1 | 0 | 4 | 156
79 | K | 734209114 | Montáž armatury závitové s dvěma závity G 3/4 | kus | 75 |  | 0 | CS ÚRS 2021 01 |  | základní |  | 0 | 0.00011 | 0.00825 | 0 | 0 | 4 | K | 2 | ROZPOCET | 0 | 0 | 0 | 0 | 0 | 1 | 0 | 4 | 158
80 | K | 7342021 | Vyvažovací ventil bez vypouštění, 0-4 OT., kvs 5,39, 3/4" | KUS | 2 |  | 0 | CS VLASTNÍ |  | základní |  | 0 | 0 | 0 | 0 | 0 | 4 | K | 2 | ROZPOCET | 0 | 0 | 0 | 0 | 0 | 1 | 0 | 4 | 160
81 | K | 7342022 | Vyvažovací ventil s vypouštěním, 0-4 OT., kvs 5,39, 3/4" | KUS | 1 |  | 0 | CS VLASTNÍ |  | základní |  | 0 | 0 | 0 | 0 | 0 | 4 | K | 2 | ROZPOCET | 0 | 0 | 0 | 0 | 0 | 1 | 0 | 4 | 162
82 | K | 7342023 | Automat.vyvažovací a reg.ventil s eqm.char., zdvih 6,5 mm, 200-975 l/h, 3/4" | KUS | 17 |  | 0 | CS VLASTNÍ |  | základní |  | 0 | 0 | 0 | 0 | 0 | 4 | K | 2 | ROZPOCET | 0 | 0 | 0 | 0 | 0 | 1 | 0 | 4 | 164
83 | K | 7342024 | Kulový uzavírací kohout, 3/4" | KUS | 54 |  | 0 | CS VLASTNÍ |  | základní |  | 0 | 0 | 0 | 0 | 0 | 4 | K | 2 | ROZPOCET | 0 | 0 | 0 | 0 | 0 | 1 | 0 | 4 | 166
84 | K | 7342025 | Regulátor dif. tlaku, kvm 3,1 (rozsah 5-25), 3/4" | KUS | 1 |  | 0 | CS VLASTNÍ |  | základní |  | 0 | 0 | 0 | 0 | 0 | 4 | K | 2 | ROZPOCET | 0 | 0 | 0 | 0 | 0 | 1 | 0 | 4 | 168
85 | K | 734209115 | Montáž armatury závitové s dvěma závity G 1 | kus | 33 |  | 0 | CS ÚRS 2021 01 |  | základní |  | 0 | 0.00015 | 0.00495 | 0 | 0 | 4 | K | 2 | ROZPOCET | 0 | 0 | 0 | 0 | 0 | 1 | 0 | 4 | 170
86 | K | 7342026 | Vyvažovací ventil s vypouštěním, 0-4 OT., kvs 8,7, 1" | KUS | 1 |  | 0 | CS VLASTNÍ |  | základní |  | 0 | 0 | 0 | 0 | 0 | 4 | K | 2 | ROZPOCET | 0 | 0 | 0 | 0 | 0 | 1 | 0 | 4 | 172
87 | K | 7342027 | Automat.vyvažovací a reg.ventil s eqm.char., zdvih 6,5 mm, 340-1750 l/h, 1" | KUS | 1 |  | 0 | CS VLASTNÍ |  | základní |  | 0 | 0 | 0 | 0 | 0 | 4 | K | 2 | ROZPOCET | 0 | 0 | 0 | 0 | 0 | 1 | 0 | 4 | 174
88 | K | 7342028 | Kulový uzavírací kohout, 1" | KUS | 30 |  | 0 | CS VLASTNÍ |  | základní |  | 0 | 0 | 0 | 0 | 0 | 4 | K | 2 | ROZPOCET | 0 | 0 | 0 | 0 | 0 | 1 | 0 | 4 | 176
89 | K | 7342029 | Regulátor dif. tlaku, kvm 5,5 (rozsah 10-60), 1" | KUS | 1 |  | 0 | CS VLASTNÍ |  | základní |  | 0 | 0 | 0 | 0 | 0 | 4 | K | 2 | ROZPOCET | 0 | 0 | 0 | 0 | 0 | 1 | 0 | 4 | 178
90 | K | 734209116 | Montáž armatury závitové s dvěma závity G 5/4 | kus | 6 |  | 0 | CS ÚRS 2021 01 |  | základní |  | 0 | 0.00022 | 0.00132 | 0 | 0 | 4 | K | 2 | ROZPOCET | 0 | 0 | 0 | 0 | 0 | 1 | 0 | 4 | 180
91 | K | 7342030 | Automat.vyvažovací a reg.ventil s eqm.char., zdvih 6,5 mm, 720-3600 l/h, 5/4" | KUS | 2 |  | 0 | CS VLASTNÍ |  | základní |  | 0 | 0 | 0 | 0 | 0 | 4 | K | 2 | ROZPOCET | 0 | 0 | 0 | 0 | 0 | 1 | 0 | 4 | 182
92 | K | 7342031 | Kulový uzavírací kohout, 5/4" | KUS | 4 |  | 0 | CS VLASTNÍ |  | základní |  | 0 | 0 | 0 | 0 | 0 | 4 | K | 2 | ROZPOCET | 0 | 0 | 0 | 0 | 0 | 1 | 0 | 4 | 184
93 | K | 734209117 | Montáž armatury závitové s dvěma závity G 6/4 | kus | 3 |  | 0 | CS ÚRS 2021 01 |  | základní |  | 0 | 0.00025 | 0.00075 | 0 | 0 | 4 | K | 2 | ROZPOCET | 0 | 0 | 0 | 0 | 0 | 1 | 0 | 4 | 186
94 | K | 7342032 | Automat.vyvažovací a reg.ventil s eqm.char., zdvih 6,5 mm, 890-6400 l/h, 6/4" | KUS | 2 |  | 0 | CS VLASTNÍ |  | základní |  | 0 | 0 | 0 | 0 | 0 | 4 | K | 2 | ROZPOCET | 0 | 0 | 0 | 0 | 0 | 1 | 0 | 4 | 188
95 | K | 7342033 | Regulátor dif. tlaku IN-LINE, kvs 30 (rozsah 5-30), 6/4"/2" | KUS | 1 |  | 0 | CS VLASTNÍ |  | základní |  | 0 | 0 | 0 | 0 | 0 | 4 | K | 2 | ROZPOCET | 0 | 0 | 0 | 0 | 0 | 1 | 0 | 4 | 190
96 | K | 7342034 | Připojení pro navaření G2, D60 | KUS | 2 |  | 0 | CS VLASTNÍ |  | základní |  | 0 | 0 | 0 | 0 | 0 | 4 | K | 2 | ROZPOCET | 0 | 0 | 0 | 0 | 0 | 1 | 0 | 4 | 192
97 | K | 734209118 | Montáž armatury závitové s dvěma závity G 2 | kus | 7 |  | 0 | CS ÚRS 2021 01 |  | základní |  | 0 | 0.00035 | 0.00245 | 0 | 0 | 4 | K | 2 | ROZPOCET | 0 | 0 | 0 | 0 | 0 | 1 | 0 | 4 | 194
98 | K | 7342035 | Kulový uzavírací kohout, 2" | KUS | 6 |  | 0 | CS VLASTNÍ |  | základní |  | 0 | 0 | 0 | 0 | 0 | 4 | K | 2 | ROZPOCET | 0 | 0 | 0 | 0 | 0 | 1 | 0 | 4 | 196
99 | K | 7342036 | Vyvažovací ventil s vypouštěním, 0-4 OT., kvs 33, 2" | KUS | 1 |  | 0 | CS VLASTNÍ |  | základní |  | 0 | 0 | 0 | 0 | 0 | 4 | K | 2 | ROZPOCET | 0 | 0 | 0 | 0 | 0 | 1 | 0 | 4 | 198
100 | K | 734109215 | Montáž armatury přírubové se dvěma přírubami PN 16 DN 65 | KUS | 2 |  | 0 | CS ÚRS 2021 01 |  | základní |  | 0 | 0.00719 | 0.01438 | 0 | 0 | 4 | K | 2 | ROZPOCET | 0 | 0 | 0 | 0 | 0 | 1 | 0 | 4 | 200
101 | K | 7342037 | Vyvažovací ventil, 0-8 OT., kvs 85, DN 65 | KUS | 2 |  | 0 | CS VLASTNÍ |  | základní |  | 0 | 0 | 0 | 0 | 0 | 4 | K | 2 | ROZPOCET | 0 | 0 | 0 | 0 | 0 | 1 | 0 | 4 | 202
102 | K | 734173417 | Spoj přírubový PN 16/I do 200°C DN 80 | KUS | 1 |  | 0 | CS ÚRS 2021 01 |  | základní |  | 0 | 0.00923 | 0.00923 | 0 | 0 | 4 | K | 2 | ROZPOCET | 0 | 0 | 0 | 0 | 0 | 1 | 0 | 4 | 204
103 | K | 7342038 | Mezipřírubová uzavírací klapka, DN 80, PN 0,6 | KUS | 1 |  | 0 | CS VLASTNÍ |  | základní |  | 0 | 0 | 0 | 0 | 0 | 4 | K | 2 | ROZPOCET | 0 | 0 | 0 | 0 | 0 | 1 | 0 | 4 | 206
104 | K | 734173418 | Spoj přírubový PN 16/I do 200°C DN 100 | KUS | 2 |  | 0 | CS ÚRS 2021 01 |  | základní |  | 0 | 0.01168 | 0.02336 | 0 | 0 | 4 | K | 2 | ROZPOCET | 0 | 0 | 0 | 0 | 0 | 1 | 0 | 4 | 208
105 | K | 7342039 | Mezipřírubová uzavírací klapka, DN 100, PN 0,6 | KUS | 1 |  | 0 | CS VLASTNÍ |  | základní |  | 0 | 0 | 0 | 0 | 0 | 4 | K | 2 | ROZPOCET | 0 | 0 | 0 | 0 | 0 | 1 | 0 | 4 | 210
106 | K | 7342040 | Mezipřírubová zpětná klapka, DN 100, PN 0,6 | KUS | 1 |  | 0 | CS VLASTNÍ |  | základní |  | 0 | 0 | 0 | 0 | 0 | 4 | K | 2 | ROZPOCET | 0 | 0 | 0 | 0 | 0 | 1 | 0 | 4 | 212
107 | K | 734291951 | Demontáž hlavice ručního a termostatického ovládání | kus | 150 |  | 0 | CS VLASTNÍ |  | základní |  | 0 | 0 | 0 | 0 | 0 | 4 | K | 2 | ROZPOCET | 0 | 0 | 0 | 0 | 0 | 1 | 0 | 4 | 214
108 | K | 734291951.1 | Montáž hlavice elektr. a termostatického ovládání | kus | 285 |  | 0 | CS VLASTNÍ |  | základní |  | 0 | 0 | 0 | 0 | 0 | 4 | K | 2 | ROZPOCET | 0 | 0 | 0 | 0 | 0 | 1 | 0 | 4 | 216
109 | K | 7342041 | Termostatická hlavice kapalinová se západkovým upevněním | KUS | 66 |  | 0 | CS VLASTNÍ |  | základní |  | 0 | 0 | 0 | 0 | 0 | 4 | K | 2 | ROZPOCET | 0 | 0 | 0 | 0 | 0 | 1 | 0 | 4 | 218
110 | K | 7342042 | Pohon M 30x1,5, s automat.kalibrací zdvihu, 24 V, 0-10 V, 160N | KUS | 4 |  | 0 | CS VLASTNÍ |  | základní |  | 0 | 0 | 0 | 0 | 0 | 4 | K | 2 | ROZPOCET | 0 | 0 | 0 | 0 | 0 | 1 | 0 | 4 | 220
111 | K | 7342043 | Pohon M 30x1,5, s automat.kalibrací zdvihu, 24 V, 0-10 V, 500N | KUS | 2 |  | 0 | CS VLASTNÍ |  | základní |  | 0 | 0 | 0 | 0 | 0 | 4 | K | 2 | ROZPOCET | 0 | 0 | 0 | 0 | 0 | 1 | 0 | 4 | 222
112 | K | 7342044 | Termopohon M 30x1,5 , 24 V, 2-bodovy, NC | KUS | 30 |  | 0 | CS VLASTNÍ |  | základní |  | 0 | 0 | 0 | 0 | 0 | 4 | K | 2 | ROZPOCET | 0 | 0 | 0 | 0 | 0 | 1 | 0 | 4 | 224
113 | K | 7342045 | Termopohon M 30x1,5 , 24 V | KUS | 31 |  | 0 | CS VLASTNÍ |  | základní |  | 0 | 0 | 0 | 0 | 0 | 4 | K | 2 | ROZPOCET | 0 | 0 | 0 | 0 | 0 | 1 | 0 | 4 | 226
114 | K | 734411103 | Teploměr technický s pevným stonkem a jímkou zadní připojení průměr 63 mm délky 100 mm | kus | 5 |  | 0 | CS ÚRS 2021 01 |  | základní |  | 0 | 0.00053 | 0.00265 | 0 | 0 | 4 | K | 2 | ROZPOCET | 0 | 0 | 0 | 0 | 0 | 1 | 0 | 4 | 1730039387
115 | K | 734421130 | Tlakoměr nízkotlaký kruhový D 160 rozsah 0-10 Mpa spodní připojení | kus | 4 |  | 0 | CS VLASTNÍ |  | základní |  | 0 | 0 | 0 | 0 | 0 | 4 | K | 2 | ROZPOCET | 0 | 0 | 0 | 0 | 0 | 1 | 0 | 4 | 1552663169
| D | D5 | otopná tělesa |  |  |  | 0 |  |  |  |  | 0 |  | 2.4219 |  | 0 | 1 | D | 1 | ROZPOCET | [6 empty] | 0
116 | K | 735000912 | Vyregulování ventilu dvojregulačního s termostatickým ovládáním | kus | 216 |  | 0 | CS VLASTNÍ |  | základní |  | 0 | 0 | 0 | 0 | 0 | 4 | K | 2 | ROZPOCET | 0 | 0 | 0 | 0 | 0 | 1 | 0 | 4 | 232
117 | K | 735159110 | Montáž otopných těles panelových jednořadých délky do 1500 mm | kus | 13 |  | 0 | CS ÚRS 2021 01 |  | základní |  | 0 | 0 | 0 | 0 | 0 | 4 | K | 2 | ROZPOCET | 0 | 0 | 0 | 0 | 0 | 1 | 0 | 4 | 234
118 | K | 7351511 | Koupelnové OT trubkové rovné se spodním středovým připojením 1220/500 | KUS | 1 |  | 0 | CS VLASTNÍ |  | základní |  | 0 | 0.0084 | 0.0084 | 0 | 0 | 4 | K | 2 | ROZPOCET | 0 | 0 | 0 | 0 | 0 | 1 | 0 | 4 | 236
119 | K | 7351512 | Koupelnové OT trubkové rovné se spodním středovým připojením 1500/450 | KUS | 2 |  | 0 | CS VLASTNÍ |  | základní |  | 0 | 0.01 | 0.02 | 0 | 0 | 4 | K | 2 | ROZPOCET | 0 | 0 | 0 | 0 | 0 | 1 | 0 | 4 | 238
120 | K | 7351513 | Koupelnové OT trubkové rovné se spodním středovým připojením 1500/500 | KUS | 5 |  | 0 | CS VLASTNÍ |  | základní |  | 0 | 0.011 | 0.055 | 0 | 0 | 4 | K | 2 | ROZPOCET | 0 | 0 | 0 | 0 | 0 | 1 | 0 | 4 | 240
121 | K | 7351514 | Koupelnové OT trubkové rovné se spodním středovým připojením 1820/450 | KUS | 2 |  | 0 | CS VLASTNÍ |  | základní |  | 0 | 0.012 | 0.024 | 0 | 0 | 4 | K | 2 | ROZPOCET | 0 | 0 | 0 | 0 | 0 | 1 | 0 | 4 | 242
122 | K | 7351515 | Koupelnové OT trubkové rovné se spodním středovým připojením 1820/750 | KUS | 1 |  | 0 | CS VLASTNÍ |  | základní |  | 0 | 0.017 | 0.017 | 0 | 0 | 4 | K | 2 | ROZPOCET | 0 | 0 | 0 | 0 | 0 | 1 | 0 | 4 | 244
123 | K | 7351516 | Koupelnové OT trubkové rovné se spodním středovým připojením 900/600 | KUS | 2 |  | 0 | CS VLASTNÍ |  | základní |  | 0 | 0.0072 | 0.0144 | 0 | 0 | 4 | K | 2 | ROZPOCET | 0 | 0 | 0 | 0 | 0 | 1 | 0 | 4 | 246
124 | K | 735159210 | Montáž otopných těles panelových dvouřadých délky do 1140 mm | kus | 12 |  | 0 | CS ÚRS 2021 01 |  | základní |  | 0 | 0 | 0 | 0 | 0 | 4 | K | 2 | ROZPOCET | 0 | 0 | 0 | 0 | 0 | 1 | 0 | 4 | 248
125 | K | 7351517 | OT panelové s bočním přípojením, 21/900/900 | KUS | 1 |  | 0 | CS VLASTNÍ |  | základní |  | 0 | 0.0283 | 0.0283 | 0 | 0 | 4 | K | 2 | ROZPOCET | 0 | 0 | 0 | 0 | 0 | 1 | 0 | 4 | 250
126 | K | 7351518 | OT panelové s bočním přípojením, 22/600/900 | KUS | 2 |  | 0 | CS VLASTNÍ |  | základní |  | 0 | 0.028 | 0.056 | 0 | 0 | 4 | K | 2 | ROZPOCET | 0 | 0 | 0 | 0 | 0 | 1 | 0 | 4 | 252
127 | K | 7351519 | OT panelové s bočním přípojením, 22/600/1100 | KUS | 1 |  | 0 | CS VLASTNÍ |  | základní |  | 0 | 0.0342 | 0.0342 | 0 | 0 | 4 | K | 2 | ROZPOCET | 0 | 0 | 0 | 0 | 0 | 1 | 0 | 4 | 254
128 | K | 7351520 | OT panelové s bočním připojením 22/900/500 | KUS | 2 |  | 0 | CS VLASTNÍ |  | základní |  | 0 | 0.0236 | 0.0472 | 0 | 0 | 4 | K | 2 | ROZPOCET | 0 | 0 | 0 | 0 | 0 | 1 | 0 | 4 | 256
129 | K | 7351521 | OT panelové s bočním připojením 22/900/700 | KUS | 1 |  | 0 | CS VLASTNÍ |  | základní |  | 0 | 0.033 | 0.033 | 0 | 0 | 4 | K | 2 | ROZPOCET | 0 | 0 | 0 | 0 | 0 | 1 | 0 | 4 | 258
130 | K | 7351522 | OT panelové s bočním připojením 22/900/900 | KUS | 3 |  | 0 | CS VLASTNÍ |  | základní |  | 0 | 0.0424 | 0.1272 | 0 | 0 | 4 | K | 2 | ROZPOCET | 0 | 0 | 0 | 0 | 0 | 1 | 0 | 4 | 260
131 | K | 7351523 | OT panelové s bočním připojením 22/900/1100 | KUS | 2 |  | 0 | CS VLASTNÍ |  | základní |  | 0 | 0.0518 | 0.1036 | 0 | 0 | 4 | K | 2 | ROZPOCET | 0 | 0 | 0 | 0 | 0 | 1 | 0 | 4 | 262
132 | K | 735159220 | Montáž otopných těles panelových dvouřadých délky do 1500 mm | kus | 13 |  | 0 | CS ÚRS 2021 01 |  | základní |  | 0 | 0 | 0 | 0 | 0 | 4 | K | 2 | ROZPOCET | 0 | 0 | 0 | 0 | 0 | 1 | 0 | 4 | 264
133 | K | 7351524 | OT panelové s bočním přípojením, 21/600/1200 | KUS | 2 |  | 0 | CS VLASTNÍ |  | základní |  | 0 | 0.0317 | 0.0634 | 0 | 0 | 4 | K | 2 | ROZPOCET | 0 | 0 | 0 | 0 | 0 | 1 | 0 | 4 | 266
134 | K | 7351525 | OT panelové s bočním přípojením, 22/600/1200 | KUS | 3 |  | 0 | CS VLASTNÍ |  | základní |  | 0 | 0.0373 | 0.1119 | 0 | 0 | 4 | K | 2 | ROZPOCET | 0 | 0 | 0 | 0 | 0 | 1 | 0 | 4 | 268
135 | K | 7351526 | OT panelové s bočním přípojením, 22/600/1400 | KUS | 1 |  | 0 | CS VLASTNÍ |  | základní |  | 0 | 0.044 | 0.044 | 0 | 0 | 4 | K | 2 | ROZPOCET | 0 | 0 | 0 | 0 | 0 | 1 | 0 | 4 | 270
136 | K | 7351527 | OT panelové s bočním přípojením, 22/900/1200 | KUS | 2 |  | 0 | CS VLASTNÍ |  | základní |  | 0 | 0.0565 | 0.113 | 0 | 0 | 4 | K | 2 | ROZPOCET | 0 | 0 | 0 | 0 | 0 | 1 | 0 | 4 | 272
137 | K | 7351528 | OT panelové s bočním přípojením, 22/900/1400 | KUS | 2 |  | 0 | CS VLASTNÍ |  | základní |  | 0 | 0.066 | 0.132 | 0 | 0 | 4 | K | 2 | ROZPOCET | 0 | 0 | 0 | 0 | 0 | 1 | 0 | 4 | 274
138 | K | 7351529 | OT panelové s bočním připojením hygiene 20/500/1400 | KUS | 3 |  | 0 | CS VLASTNÍ |  | základní |  | 0 | 0.0353 | 0.1059 | 0 | 0 | 4 | K | 2 | ROZPOCET | 0 | 0 | 0 | 0 | 0 | 1 | 0 | 4 | 276
139 | K | 735159230 | Montáž otopných těles panelových dvouřadých délky do 1980 mm | kus | 2 |  | 0 | CS ÚRS 2021 01 |  | základní |  | 0 | 0 | 0 | 0 | 0 | 4 | K | 2 | ROZPOCET | 0 | 0 | 0 | 0 | 0 | 1 | 0 | 4 | 278
140 | K | 7351530 | OT panelové s bočním připojením hygiene 20/500/1800 | KUS | 1 |  | 0 | CS VLASTNÍ |  | základní |  | 0 | 0.0453 | 0.0453 | 0 | 0 | 4 | K | 2 | ROZPOCET | 0 | 0 | 0 | 0 | 0 | 1 | 0 | 4 | 280
141 | K | 7351531 | OT panelové s bočním připojením hygiene 20/600/1800 | KUS | 1 |  | 0 | CS VLASTNÍ |  | základní |  | 0 | 0.0502 | 0.0502 | 0 | 0 | 4 | K | 2 | ROZPOCET | 0 | 0 | 0 | 0 | 0 | 1 | 0 | 4 | 282
142 | K | 735159310 | Montáž otopných těles panelových třířadých délky do 1140 mm | kus | 10 |  | 0 | CS ÚRS 2021 01 |  | základní |  | 0 | 0 | 0 | 0 | 0 | 4 | K | 2 | ROZPOCET | 0 | 0 | 0 | 0 | 0 | 1 | 0 | 4 | 284
143 | K | 7351532 | OT panelové s bočním připojením 33/600/700 | KUS | 1 |  | 0 | CS VLASTNÍ |  | základní |  | 0 | 0.0328 | 0.0328 | 0 | 0 | 4 | K | 2 | ROZPOCET | 0 | 0 | 0 | 0 | 0 | 1 | 0 | 4 | 286
144 | K | 7351533 | OT panelové s bočním připojením 33/600/900 | KUS | 1 |  | 0 | CS VLASTNÍ |  | základní |  | 0 | 0.0421 | 0.0421 | 0 | 0 | 4 | K | 2 | ROZPOCET | 0 | 0 | 0 | 0 | 0 | 1 | 0 | 4 | 288
145 | K | 7351534 | OT panelové s bočním připojením 33/600/1000 | KUS | 3 |  | 0 | CS VLASTNÍ |  | základní |  | 0 | 0.0468 | 0.1404 | 0 | 0 | 4 | K | 2 | ROZPOCET | 0 | 0 | 0 | 0 | 0 | 1 | 0 | 4 | 290
146 | K | 7351535 | OT panelové s bočním připojením 33/600/1100 | KUS | 3 |  | 0 | CS VLASTNÍ |  | základní |  | 0 | 0.0515 | 0.1545 | 0 | 0 | 4 | K | 2 | ROZPOCET | 0 | 0 | 0 | 0 | 0 | 1 | 0 | 4 | 292
147 | K | 7351536 | OT panelové s bočním připojením hygiene 30/600/800 | KUS | 1 |  | 0 | CS VLASTNÍ |  | základní |  | 0 | 0.033 | 0.033 | 0 | 0 | 4 | K | 2 | ROZPOCET | 0 | 0 | 0 | 0 | 0 | 1 | 0 | 4 | 294
148 | K | 7351537 | OT panelové s bočním připojením hygiene 30/700/700 | KUS | 1 |  | 0 | CS VLASTNÍ |  | základní |  | 0 | 0.032 | 0.032 | 0 | 0 | 4 | K | 2 | ROZPOCET | 0 | 0 | 0 | 0 | 0 | 1 | 0 | 4 | 296
149 | K | 735159320 | Montáž otopných těles panelových třířadých délky do 1500 mm | kus | 3 |  | 0 | CS ÚRS 2021 01 |  | základní |  | 0 | 0 | 0 | 0 | 0 | 4 | K | 2 | ROZPOCET | 0 | 0 | 0 | 0 | 0 | 1 | 0 | 4 | 298
150 | K | 7351538 | OT panelové s bočním připojením 33/500/1400 | KUS | 1 |  | 0 | CS VLASTNÍ |  | základní |  | 0 | 0.055 | 0.055 | 0 | 0 | 4 | K | 2 | ROZPOCET | 0 | 0 | 0 | 0 | 0 | 1 | 0 | 4 | 300
151 | K | 7351539 | OT panelové s bočním připojením 33/600/1400 | KUS | 2 |  | 0 | CS VLASTNÍ |  | základní |  | 0 | 0.0655 | 0.131 | 0 | 0 | 4 | K | 2 | ROZPOCET | 0 | 0 | 0 | 0 | 0 | 1 | 0 | 4 | 302
152 | K | 735159330 | Montáž otopných těles panelových třířadých délky do 1980 mm | kus | 2 |  | 0 | CS ÚRS 2021 01 |  | základní |  | 0 | 0 | 0 | 0 | 0 | 4 | K | 2 | ROZPOCET | 0 | 0 | 0 | 0 | 0 | 1 | 0 | 4 | 304
153 | K | 7351540 | OT panelové s bočním připojením 33/600/1800 | KUS | 1 |  | 0 | CS VLASTNÍ |  | základní |  | 0 | 0.0157 | 0.0157 | 0 | 0 | 4 | K | 2 | ROZPOCET | 0 | 0 | 0 | 0 | 0 | 1 | 0 | 4 | 306
154 | K | 7351541 | OT panelové s bočním připojením hygiene 30/600/1800 | KUS | 1 |  | 0 | CS VLASTNÍ |  | základní |  | 0 | 0.073 | 0.073 | 0 | 0 | 4 | K | 2 | ROZPOCET | 0 | 0 | 0 | 0 | 0 | 1 | 0 | 4 | 308
155 | K | 735131317 | Montáž otopných těles článkových hliníkových o počtu článků 6 až 10 | kus | 6 |  | 0 | CS VLASTNÍ |  | základní |  | 0 | 0.0021 | 0.0126 | 0 | 0 | 4 | K | 2 | ROZPOCET | 0 | 0 | 0 | 0 | 0 | 1 | 0 | 4 | 310
156 | K | 7351542 | OT čl. hliníkové s bočním připojením, výška 1000, 8 článků | KUS | 1 |  | 0 | CS VLASTNÍ |  | základní |  | 0 | 0.0176 | 0.0176 | 0 | 0 | 4 | K | 2 | ROZPOCET | 0 | 0 | 0 | 0 | 0 | 1 | 0 | 4 | 312
157 | K | 7351543 | OT čl. hliníkové s bočním připojením, výška 1400, 6 článků | KUS | 1 |  | 0 | CS VLASTNÍ |  | základní |  | 0 | 0.0168 | 0.0168 | 0 | 0 | 4 | K | 2 | ROZPOCET | 0 | 0 | 0 | 0 | 0 | 1 | 0 | 4 | 314
158 | K | 7351544 | OT čl. hliníkové s bočním připojením, výška 1400, 8 článků | KUS | 1 |  | 0 | CS VLASTNÍ |  | základní |  | 0 | 0.023 | 0.023 | 0 | 0 | 4 | K | 2 | ROZPOCET | 0 | 0 | 0 | 0 | 0 | 1 | 0 | 4 | 316
159 | K | 7351545 | OT čl. hliníkové s bočním připojením, výška 2000, 6 článků | KUS | 1 |  | 0 | CS VLASTNÍ |  | základní |  | 0 | 0.0228 | 0.0228 | 0 | 0 | 4 | K | 2 | ROZPOCET | 0 | 0 | 0 | 0 | 0 | 1 | 0 | 4 | 318
160 | K | 7351546 | OT čl. hliníkové s bočním připojením, výška 2000, 10 článků | KUS | 1 |  | 0 | CS VLASTNÍ |  | základní |  | 0 | 0.038 | 0.038 | 0 | 0 | 4 | K | 2 | ROZPOCET | 0 | 0 | 0 | 0 | 0 | 1 | 0 | 4 | 320
161 | K | 7351547 | OT čl. hliníkové s bočním připojením, výška 500, 10 článků | KUS | 1 |  | 0 | CS VLASTNÍ |  | základní |  | 0 | 0.0169 | 0.0169 | 0 | 0 | 4 | K | 2 | ROZPOCET | 0 | 0 | 0 | 0 | 0 | 1 | 0 | 4 | 322
162 | K | 735131318 | Montáž otopných těles článkových hliníkových o počtu článků 12 až 14 | KUS | 3 |  | 0 | CS VLASTNÍ |  | základní |  | 0 | 0.0021 | 0.0063 | 0 | 0 | 4 | K | 2 | ROZPOCET | 0 | 0 | 0 | 0 | 0 | 1 | 0 | 4 | 324
163 | K | 7351548 | OT čl. hliníkové s bočním připojením, výška 1600, 14 článků | KUS | 1 |  | 0 | CS VLASTNÍ |  | základní |  | 0 | 0.042 | 0.042 | 0 | 0 | 4 | K | 2 | ROZPOCET | 0 | 0 | 0 | 0 | 0 | 1 | 0 | 4 | 326
164 | K | 7351549 | OT čl. hliníkové s bočním připojením, výška 2000, 14 článků | KUS | 1 |  | 0 | CS VLASTNÍ |  | základní |  | 0 | 0.053 | 0.053 | 0 | 0 | 4 | K | 2 | ROZPOCET | 0 | 0 | 0 | 0 | 0 | 1 | 0 | 4 | 328
165 | K | 7351550 | OT čl. hliníkové s bočním připojením, výška 600, 14 článků | KUS | 1 |  | 0 | CS VLASTNÍ |  | základní |  | 0 | 0.027 | 0.027 | 0 | 0 | 4 | K | 2 | ROZPOCET | 0 | 0 | 0 | 0 | 0 | 1 | 0 | 4 | 330
166 | K | 735131319 | Montáž otopných těles článkových hliníkových o počtu článků 16 až 18 | KUS | 2 |  | 0 | CS VLASTNÍ |  | základní |  | 0 | 0.0021 | 0.0042 | 0 | 0 | 4 | K | 2 | ROZPOCET | 0 | 0 | 0 | 0 | 0 | 1 | 0 | 4 | 332
167 | K | 7351551 | OT čl. hliníkové s bočním připojením, výška 1800, 18 článků | KUS | 1 |  | 0 | CS VLASTNÍ |  | základní |  | 0 | 0.0612 | 0.0612 | 0 | 0 | 4 | K | 2 | ROZPOCET | 0 | 0 | 0 | 0 | 0 | 1 | 0 | 4 | 334
168 | K | 7351552 | OT čl. hliníkové s bočním připojením, výška 500, 16 článků | KUS | 1 |  | 0 | CS VLASTNÍ |  | základní |  | 0 | 0.027 | 0.027 | 0 | 0 | 4 | K | 2 | ROZPOCET | 0 | 0 | 0 | 0 | 0 | 1 | 0 | 4 | 336
169 | K | 7351553 | Montážní balíček k hliník. tělesům | KUS | 11 |  | 0 | CS VLASTNÍ |  | základní |  | 0 | 0.01 | 0.11 | 0 | 0 | 4 | K | 2 | ROZPOCET | 0 | 0 | 0 | 0 | 0 | 1 | 0 | 4 | 338
170 | K | 998735103 | Přesun hmot pro otopná tělesa v objektech v do 24 m | t | 2.422 |  | 0 | CS VLASTNÍ |  | základní |  | 0 | 0 | 0 | 0 | 0 | 4 | K | 2 | ROZPOCET | 0 | 0 | 0 | 0 | 0 | 1 | 0 | 4 | 340
| D | D6 | kovove stavebni konstrukce |  |  |  | 0 |  |  |  |  | 0 |  | 0.0126 |  | 0 | 1 | D | 1 | ROZPOCET | [6 empty] | 0
171 | K | 767995101 | Montáž atypických zámečnických konstrukcí hmotnosti do 5 kg | kg | 180 |  | 0 | CS ÚRS 2021 01 |  | základní |  | 0 | 7e-05 | 0.0126 | 0 | 0 | 4 | K | 2 | ROZPOCET | 0 | 0 | 0 | 0 | 0 | 1 | 0 | 4 | 342
172 | K | 7679911 | PROFILOVY MATERIAL | KG | 180 |  | 0 | CS VLASTNÍ |  | základní |  | 0 | 0 | 0 | 0 | 0 | 4 | K | 2 | ROZPOCET | 0 | 0 | 0 | 0 | 0 | 1 | 0 | 4 | 344
| D | D7 | natery |  |  |  | 0 |  |  |  |  | 0 |  | 0.3004 |  | 0 | 1 | D | 1 | ROZPOCET | [6 empty] | 0
173 | K | 783425428 | Nátěry syntetické potrubí do DN 50 barva dražší základní antikorozní | m | 2345 |  | 0 | CS VLASTNÍ |  | základní |  | 0 | 3e-05 | 0.07035 | 0 | 0 | 4 | K | 2 | ROZPOCET | 0 | 0 | 0 | 0 | 0 | 1 | 0 | 4 | 346
174 | K | 783425528 | Nátěry syntetické potrubí do DN 100 barva dražší základní antikorozní | m | 780 |  | 0 | CS VLASTNÍ |  | základní |  | 0 | 6e-05 | 0.0468 | 0 | 0 | 4 | K | 2 | ROZPOCET | 0 | 0 | 0 | 0 | 0 | 1 | 0 | 4 | 348
175 | K | 783425628 | Nátěry syntetické potrubí do DN 150 barva dražší základní antikorozní | m | 155 |  | 0 | CS VLASTNÍ |  | základní |  | 0 | 9e-05 | 0.01395 | 0 | 0 | 4 | K | 2 | ROZPOCET | 0 | 0 | 0 | 0 | 0 | 1 | 0 | 4 | 350
176 | K | 783221130 | Nátěry syntetické KDK barva dražší základní antikorozní | m2 | 6.5 |  | 0 | CS VLASTNÍ |  | základní |  | 0 | 0.00021 | 0.001365 | 0 | 0 | 4 | K | 2 | ROZPOCET | 0 | 0 | 0 | 0 | 0 | 1 | 0 | 4 | 352
177 | K | 783601715 | Odmaštění ředidlovým odmašťovačem potrubí DN do 50 mm | m | 2345 |  | 0 | CS ÚRS 2021 01 |  | základní |  | 0 | 1e-05 | 0.02345 | 0 | 0 | 4 | K | 2 | ROZPOCET | 0 | 0 | 0 | 0 | 0 | 1 | 0 | 4 | 1200423281
178 | K | 783614653 | Základní antikorozní jednonásobný syntetický samozákladující potrubí DN do 50 mm | m | 2345 |  | 0 | CS ÚRS 2021 01 |  | základní |  | 0 | 2e-05 | 0.0469 | 0 | 0 | 4 | K | 2 | ROZPOCET | 0 | 0 | 0 | 0 | 0 | 1 | 0 | 4 | -436602748
179 | K | 783617603 | Krycí jednonásobný syntetický samozákladující nátěr potrubí DN do 50 mm | m | 2345 |  | 0 | CS ÚRS 2021 01 |  | základní |  | 0 | 2e-05 | 0.0469 | 0 | 0 | 4 | K | 2 | ROZPOCET | 0 | 0 | 0 | 0 | 0 | 1 | 0 | 4 | 232894539
180 | K | 783601733 | Odmaštění ředidlovým odmašťovačem potrubí DN do 100 mm | m | 780 |  | 0 | CS ÚRS 2021 01 |  | základní |  | 0 | 1e-05 | 0.0078 | 0 | 0 | 4 | K | 2 | ROZPOCET | 0 | 0 | 0 | 0 | 0 | 1 | 0 | 4 | 1973759560
181 | K | 783614663 | Základní antikorozní jednonásobný syntetický samozákladující potrubí DN do 100 mm | m | 780 |  | 0 | CS ÚRS 2021 01 |  | základní |  | 0 | 5e-05 | 0.039 | 0 | 0 | 4 | K | 2 | ROZPOCET | 0 | 0 | 0 | 0 | 0 | 1 | 0 | 4 | 713474867
182 | K | 783601757 | Odmaštění ředidlovým odmašťovačem potrubí DN do 150 mm | m | 155 |  | 0 | CS ÚRS 2021 01 |  | základní |  | 0 | 2e-05 | 0.0031 | 0 | 0 | 4 | K | 2 | ROZPOCET | 0 | 0 | 0 | 0 | 0 | 1 | 0 | 4 | -269044736
183 | K | 783317101 | Krycí jednonásobný syntetický standardní nátěr zámečnických konstrukcí | m2 | 6.5 |  | 0 | CS ÚRS 2021 01 |  | základní |  | 0 | 0.00012 | 0.00078 | 0 | 0 | 4 | K | 2 | ROZPOCET | 0 | 0 | 0 | 0 | 0 | 1 | 0 | 4 | 1600714608
| D | MON | elektromontáže |  |  |  | 0 |  |  |  |  | 0 |  | 0 |  | 0 | 1 | D | 1 | ROZPOCET | [6 empty] | 0
184 | K | 92111 | MTZ EL PRIMOTOPU | KUS | 1 |  | 0 | CS VLASTNÍ |  | základní |  | 0 | 0 | 0 | 0 | 0 | 4 | K | 2 | ROZPOCET | 0 | 0 | 0 | 0 | 0 | 1 | 0 | 4 | 354
185 | K | 92112 | EL PRIMOTOP NASTENNY 2000 W S INTEGR TERMOSTATEM | KUS | 1 |  | 0 | CS VLASTNÍ |  | základní |  | 0 | 0 | 0 | 0 | 0 | 4 | K | 2 | ROZPOCET | 0 | 0 | 0 | 0 | 0 | 1 | 0 | 4 | 356
| D | D8 | hodinove zuctovaci sazby |  |  |  | 0 |  |  |  |  | 0 |  | 0 |  | 0 | 1 | D | 1 | ROZPOCET | [6 empty] | 0
186 | K | 111 | DEMONTAZNI PRACE | HODIN | 520 |  | 0 | CS VLASTNÍ |  | základní |  | 0 | 0 | 0 | 0 | 0 | 4 | K | 2 | ROZPOCET | 0 | 0 | 0 | 0 | 0 | 1 | 0 | 4 | 358
187 | K | 112 | TOPNA A FUNKCNI ZKOUSKA | HODIN | 72 |  | 0 | CS VLASTNÍ |  | základní |  | 0 | 0 | 0 | 0 | 0 | 4 | K | 2 | ROZPOCET | 0 | 0 | 0 | 0 | 0 | 1 | 0 | 4 | 360
188 | K | 113 | HYDRONICKE ZAREGULOVANI SYSTEMU | HODIN | 16 |  | 0 | CS VLASTNÍ |  | základní |  | 0 | 0 | 0 | 0 | 0 | 4 | K | 2 | ROZPOCET | 0 | 0 | 0 | 0 | 0 | 1 | 0 | 4 | 362

## D.1.8 - Rozvody medicinál...
{1a9941eb-50d4-4e39-b3ac-eede39e8b21d}
2
| KRYCÍ LIST SOUPISU PRACÍ | [7 empty] | v --- níže se nacházejí doplnkové a pomocné údaje k sestavám --- v | [8 empty] | False
Stavba:
Pavilon L - stavební úpravy / Slezská nemocnice v Opavě, p.o.
Objekt:
SO 01 - Stavební úpravy pavilonu L
Soupis:
D.1.8 - Rozvody medicinálních plynů
| KSO: |  |  |  |  | CC-CZ:
| Místo: |  | Opava |  |  | Datum: | 27. 1. 2021
| Zadavatel: |  |  |  |  | IČ:
|  | Moravskoslezský kraj |  |  |  | DIČ:
| Uchazeč: |  |  |  |  | IČ: | Vyplň údaj
|  | Vyplň údaj |  |  |  | DIČ: | Vyplň údaj
| Projektant: |  |  |  |  | IČ:
|  | CHVÁLEK ATELIÉR s.r.o. |  |  |  | DIČ:
| Zpracovatel: |  |  |  |  | IČ:
|  | Specialista |  |  |  | DIČ:
Poznámka:
| Cena bez DPH | [5 empty] | 0
|  |  | Základ daně |  |  | Sazba daně | Výše daně
| DPH | základní | 0 |  |  | 21% | 0
|  | snížená | 0 |  |  | 15% | 0
|  | zákl. přenesená | 0 |  |  | 21% | 0
|  | sníž. přenesená | 0 |  |  | 15% | 0
|  | nulová | 0 |  |  | 0% | 0
| Cena s DPH |  |  | v | CZK |  | 0
| Projektant |  |  | Zpracovatel
| Datum a podpis: |  | Razítko | Datum a podpis: |  |  | Razítko
| Objednavatel |  |  | Uchazeč
| Datum a podpis: |  | Razítko | Datum a podpis: |  |  | Razítko
REKAPITULACE ČLENĚNÍ SOUPISU PRACÍ
Stavba:
Pavilon L - stavební úpravy / Slezská nemocnice v Opavě, p.o.
Objekt:
SO 01 - Stavební úpravy pavilonu L
Soupis:
D.1.8 - Rozvody medicinálních plynů
Místo: |  |  | Opava |  |  | Datum: | 27. 1. 2021
Zadavatel: |  |  | Moravskoslezský kraj |  |  | Projektant: | CHVÁLEK ATELIÉR s.r.o.
Uchazeč: |  |  | Vyplň údaj |  |  | Zpracovatel: | Specialista
Kód dílu - Popis | [6 empty] | Cena celkem [CZK]
Náklady ze soupisu prací | [6 empty] | 0 | [11 empty] | -1
| 723_04 - Technologie | [5 empty] | 0
| 723_03 - Mediciální plyny | [5 empty] | 0
| 783 - Nátěry | [5 empty] | 0
| 799 - Ostatní | [5 empty] | 0
SOUPIS PRACÍ
Stavba:
Pavilon L - stavební úpravy / Slezská nemocnice v Opavě, p.o.
Objekt:
SO 01 - Stavební úpravy pavilonu L
Soupis:
D.1.8 - Rozvody medicinálních plynů
Místo: |  |  | Opava |  |  | Datum: | 27. 1. 2021
Zadavatel: |  |  | Moravskoslezský kraj |  |  | Projektant: | CHVÁLEK ATELIÉR s.r.o.
Uchazeč: |  |  | Vyplň údaj |  |  | Zpracovatel: | Specialista
PČ | Typ | Kód | Popis | MJ | Množství | J.cena [CZK] | Cena celkem [CZK] | Cenová soustava |  | DPH | J. Nh [h] | Nh celkem [h] | J. hmotnost [t] | Hmotnost celkem [t] | J. suť [t] | Suť Celkem [t]
Náklady soupisu celkem | [6 empty] | 0 |  |  |  |  | 0 |  | 0 |  | 0 |  | D | -1 | [7 empty] | 0
| D | 723_04 | Technologie |  |  |  | 0 |  |  |  |  | 0 |  | 0 |  | 0 | 1 | D | 0 | ROZPOCET | [6 empty] | 0
1 | K | 723240111V | Nástěnná lůžková rampa pro 1 lůžko, technologie | ks | 51 |  | 0 | CS VLASTNÍ |  | základní |  | 0 | 0 | 0 | 0 | 0 | 4 | K | 1 | ROZPOCET | 0 | 0 | 0 | 0 | 0 | 1 | 0 | 4 | 2
| P |  | Poznámka k položce: délka 1650mm,; Výbava :; 1x O2, 6x zásuvka, 2x zdířka ochr.pospojení, 1x datová zásuvka RJ45,; 2x medilišta 400mm, osvětlení přímé(ovládané z rampy), nepřímé(ovládané ode dveří),; 1x příprava doroz. zařízení sestra/pacient, 1x lampička na medi lištu | [14 empty] | P | 1
2 | K | 723240112V | Zdrojový most pro 5 lůžek:, technologie | ks | 1 |  | 0 | CS VLASTNÍ |  | základní |  | 0 | 0 | 0 | 0 | 0 | 4 | K | 1 | ROZPOCET | 0 | 0 | 0 | 0 | 0 | 1 | 0 | 4 | 4
| P |  | Poznámka k položce: Výbava pro 1 lůžko:; 1x O2, 4xzásuvka LED, 2x zdířka ochr.pospojení, 1x datová zásuvka RJ45, 2x medilišta 400mm, 1x držák VESA namonitor | [14 empty] | P | 1
3 | K | 723240113V | Otočný stropní dvouramenný stativ chirurgický:, technologie | ks | 3 |  | 0 | CS VLASTNÍ |  | základní |  | 0 | 0 | 0 | 0 | 0 | 4 | K | 1 | ROZPOCET | 0 | 0 | 0 | 0 | 0 | 1 | 0 | 4 | 6
| P |  | Poznámka k položce: Výbava :; rameno 800/800mm , 1xO2, 1x SV04, 1x CO2, 10xzásuvka LED, 2xmedilišta 330mm, 1xpolice s ovládáním, 3x police standard, 1x držák na argon.láhev | [14 empty] | P | 1
4 | K | 723240221V | zahájení , ukončení, a předání | ks | 1 |  | 0 | CS VLASTNÍ |  | základní |  | 0 | 0 | 0 | 0 | 0 | 4 | K | 1 | ROZPOCET | 0 | 0 | 0 | 0 | 0 | 1 | 0 | 4 | 8
5 | K | 723240222V | Přesun hmot | ks | 1 |  | 0 | CS VLASTNÍ |  | základní |  | 0 | 0 | 0 | 0 | 0 | 4 | K | 1 | ROZPOCET | 0 | 0 | 0 | 0 | 0 | 1 | 0 | 4 | 10
6 | K | 723240223V | Zkoušky a revize,protokoly | ks | 1 |  | 0 | CS VLASTNÍ |  | základní |  | 0 | 0 | 0 | 0 | 0 | 4 | K | 1 | ROZPOCET | 0 | 0 | 0 | 0 | 0 | 1 | 0 | 4 | 12
| D | 723_03 | Mediciální plyny |  |  |  | 0 |  |  |  |  | 0 |  | 0 |  | 0 | 1 | D | 0 | ROZPOCET | [6 empty] | 0
7 | K | 723163101R00 | Potrubí z měděných trubek měděné potrubí, D 12 mm, s 1,0 mm, pájení pomocí kapilárních pájecích tvarovek | m | 210 |  | 0 | CS VLASTNÍ |  | základní |  | 0 | 0 | 0 | 0 | 0 | 4 | K | 1 | ROZPOCET | 0 | 0 | 0 | 0 | 0 | 1 | 0 | 4 | 14
| P |  | Poznámka k položce: včetně tvarovek, bez zednických výpomocí,; včetně AG pájky a pasty , | [14 empty] | P | 1
8 | K | 723163103R00 | Potrubí z měděných trubek měděné potrubí, D 18 mm, s 1,0 mm, pájení pomocí kapilárních pájecích tvarovek | m | 180 |  | 0 | CS VLASTNÍ |  | základní |  | 0 | 0 | 0 | 0 | 0 | 4 | K | 1 | ROZPOCET | 0 | 0 | 0 | 0 | 0 | 1 | 0 | 4 | 16
| P |  | Poznámka k položce: včetně tvarovek, bez zednických výpomocí,; včetně AG pájky a pasty , | [14 empty] | P | 1
9 | K | 723163104R00 | Potrubí z měděných trubek měděné potrubí, D 22 mm, s 1,0 mm, pájení pomocí kapilárních pájecích tvarovek | m | 70 |  | 0 | CS VLASTNÍ |  | základní |  | 0 | 0 | 0 | 0 | 0 | 4 | K | 1 | ROZPOCET | 0 | 0 | 0 | 0 | 0 | 1 | 0 | 4 | 18
| P |  | Poznámka k položce: včetně tvarovek, bez zednických výpomocí,; včetně AG pájky a pasty , | [14 empty] | P | 1
10 | K | 723163105R00 | Potrubí z měděných trubek měděné potrubí, D 28 mm, s 1,5 mm, pájení pomocí kapilárních pájecích tvarovek | m | 260 |  | 0 | CS VLASTNÍ |  | základní |  | 0 | 0 | 0 | 0 | 0 | 4 | K | 1 | ROZPOCET | 0 | 0 | 0 | 0 | 0 | 1 | 0 | 4 | 20
| P |  | Poznámka k položce: včetně tvarovek, bez zednických výpomocí,; včetně AG pájky a pasty , | [14 empty] | P | 1
11 | K | 723163106R00 | Potrubí z měděných trubek měděné potrubí, D 35 mm, s 1,5 mm, pájení pomocí kapilárních pájecích tvarovek | m | 135 |  | 0 | CS VLASTNÍ |  | základní |  | 0 | 0 | 0 | 0 | 0 | 4 | K | 1 | ROZPOCET | 0 | 0 | 0 | 0 | 0 | 1 | 0 | 4 | 22
| P |  | Poznámka k položce: včetně tvarovek, bez zednických výpomocí,; včetně AG pájky a pasty , | [14 empty] | P | 1
12 | K | 722181211V | Izolace návleková MIRELON PRO tl. stěny 6 mm, Pro potrubí vedené ve zdi | m | 30 |  | 0 | CS VLASTNÍ |  | základní |  | 0 | 0 | 0 | 0 | 0 | 4 | K | 1 | ROZPOCET | 0 | 0 | 0 | 0 | 0 | 1 | 0 | 4 | 24
13 | K | 723150801V | Demontáž stávajícího rozvodu kyslíku , potrubí , armatury, snesení do kontejneru | hod | 36 |  | 0 | CS VLASTNÍ |  | základní |  | 0 | 0 | 0 | 0 | 0 | 4 | K | 1 | ROZPOCET | 0 | 0 | 0 | 0 | 0 | 1 | 0 | 4 | 26
14 | K | 723150805V | Odstavení nejnutnějšího úseku potrubí kyslíku, vypuštění, zabezpečení potrubí pro demontážní a, svářečské práce , napojení na stáv. rozvod stl. vzduchu a O2 | hod | 20 |  | 0 | CS VLASTNÍ |  | základní |  | 0 | 0 | 0 | 0 | 0 | 4 | K | 1 | ROZPOCET | 0 | 0 | 0 | 0 | 0 | 1 | 0 | 4 | 28
15 | K | 723150915V | Dopojení na terminální jednotky, ventilové krabice, nástěnné rampy a stropní stativy | hod | 50 |  | 0 | CS VLASTNÍ |  | základní |  | 0 | 0 | 0 | 0 | 0 | 4 | K | 1 | ROZPOCET | 0 | 0 | 0 | 0 | 0 | 1 | 0 | 4 | 30
16 | K | 723190910V | Značení potrubí, štítky na armatury a potrubí, orientační tabulky | ks | 60 |  | 0 | CS VLASTNÍ |  | základní |  | 0 | 0 | 0 | 0 | 0 | 4 | K | 1 | ROZPOCET | 0 | 0 | 0 | 0 | 0 | 1 | 0 | 4 | 32
17 | K | 723234221V | Regulační řada pro mediciální plyny - kyslík 2,5/0,4MPa, průtok 120m3/h | kus | 2 |  | 0 | CS VLASTNÍ |  | základní |  | 0 | 0 | 0 | 0 | 0 | 4 | K | 1 | ROZPOCET | 0 | 0 | 0 | 0 | 0 | 1 | 0 | 4 | 34
18 | K | 723234224V | Redukční stanice CO2, láhev, alarm , armatury | kus | 1 |  | 0 | CS VLASTNÍ |  | základní |  | 0 | 0 | 0 | 0 | 0 | 4 | K | 1 | ROZPOCET | 0 | 0 | 0 | 0 | 0 | 1 | 0 | 4 | 36
19 | K | 723234226V | Klinická signalizace, indikační hlásič nouzového alarmu - kabeláž je dodávkou MaR | kus | 4 |  | 0 | CS VLASTNÍ |  | základní |  | 0 | 0 | 0 | 0 | 0 | 4 | K | 1 | ROZPOCET | 0 | 0 | 0 | 0 | 0 | 1 | 0 | 4 | 38
20 | K | 723234228V | Terminální jednotka | kus | 21 |  | 0 | CS VLASTNÍ |  | základní |  | 0 | 0 | 0 | 0 | 0 | 4 | K | 1 | ROZPOCET | 0 | 0 | 0 | 0 | 0 | 1 | 0 | 4 | 40
21 | K | 723234310V | Ventilová krabice pro 1 plyn-O2, musí odpovídat ČSN EN ISO 7396-1 | kus | 9 |  | 0 | CS VLASTNÍ |  | základní |  | 0 | 0 | 0 | 0 | 0 | 4 | K | 1 | ROZPOCET | 0 | 0 | 0 | 0 | 0 | 1 | 0 | 4 | 42
22 | K | 723234311V | Ventilová krabice pro 3 plyny kompletní -O2, CO2,stl.vzduch musí odpovídat ČSN EN ISO 7396-1 | kus | 1 |  | 0 | CS VLASTNÍ |  | základní |  | 0 | 0 | 0 | 0 | 0 | 4 | K | 1 | ROZPOCET | 0 | 0 | 0 | 0 | 0 | 1 | 0 | 4 | 44
23 | K | 723239001V | Kulový kohout pro kyslík DN 15 uzavírací | kus | 7 |  | 0 | CS VLASTNÍ |  | základní |  | 0 | 0 | 0 | 0 | 0 | 4 | K | 1 | ROZPOCET | 0 | 0 | 0 | 0 | 0 | 1 | 0 | 4 | 46
24 | K | 723239102V | Kulový kohout pro mediciální plyny DN 25 , vč. převlečných matic a pájecích adaptérů | kus | 4 |  | 0 | CS VLASTNÍ |  | základní |  | 0 | 0 | 0 | 0 | 0 | 4 | K | 1 | ROZPOCET | 0 | 0 | 0 | 0 | 0 | 1 | 0 | 4 | 48
25 | K | 723239103V | Kulový kohout pro mediciální plyny DN 32 , vč. převlečných matic a pájecích adaptérů | kus | 2 |  | 0 | CS VLASTNÍ |  | základní |  | 0 | 0 | 0 | 0 | 0 | 4 | K | 1 | ROZPOCET | 0 | 0 | 0 | 0 | 0 | 1 | 0 | 4 | 50
26 | K | 7232391214V | Rychlospojky | kus | 75 |  | 0 | CS VLASTNÍ |  | základní |  | 0 | 0 | 0 | 0 | 0 | 4 | K | 1 | ROZPOCET | 0 | 0 | 0 | 0 | 0 | 1 | 0 | 4 | 52
27 | K | 723239410V | Čidlo tlaku | kus | 1 |  | 0 | CS VLASTNÍ |  | základní |  | 0 | 0 | 0 | 0 | 0 | 4 | K | 1 | ROZPOCET | 0 | 0 | 0 | 0 | 0 | 1 | 0 | 4 | 54
28 | K | 723249220V | PVC chránička DN15 | m | 10 |  | 0 | CS VLASTNÍ |  | základní |  | 0 | 0 | 0 | 0 | 0 | 4 | K | 1 | ROZPOCET | 0 | 0 | 0 | 0 | 0 | 1 | 0 | 4 | 56
29 | K | 723249221V | PVC chránička DN20 | m | 6 |  | 0 | CS VLASTNÍ |  | základní |  | 0 | 0 | 0 | 0 | 0 | 4 | K | 1 | ROZPOCET | 0 | 0 | 0 | 0 | 0 | 1 | 0 | 4 | 58
30 | K | 723249223V | PVC chránička DN32 | m | 3 |  | 0 | CS VLASTNÍ |  | základní |  | 0 | 0 | 0 | 0 | 0 | 4 | K | 1 | ROZPOCET | 0 | 0 | 0 | 0 | 0 | 1 | 0 | 4 | 60
31 | K | 723249224V | PVC chránička DN40 | m | 5 |  | 0 | CS VLASTNÍ |  | základní |  | 0 | 0 | 0 | 0 | 0 | 4 | K | 1 | ROZPOCET | 0 | 0 | 0 | 0 | 0 | 1 | 0 | 4 | 62
32 | K | 723249225V | PVC chránička DN50 | m | 5 |  | 0 | CS VLASTNÍ |  | základní |  | 0 | 0 | 0 | 0 | 0 | 4 | K | 1 | ROZPOCET | 0 | 0 | 0 | 0 | 0 | 1 | 0 | 4 | 64
33 | K | 723284110V | Ochranný plyn pro pájení Cu potrubí | kus | 855 |  | 0 | CS VLASTNÍ |  | základní |  | 0 | 0 | 0 | 0 | 0 | 4 | K | 1 | ROZPOCET | 0 | 0 | 0 | 0 | 0 | 1 | 0 | 4 | 66
34 | K | 723284120V | Proplach dusíkem | kus | 855 |  | 0 | CS VLASTNÍ |  | základní |  | 0 | 0 | 0 | 0 | 0 | 4 | K | 1 | ROZPOCET | 0 | 0 | 0 | 0 | 0 | 1 | 0 | 4 | 68
35 | K | 734421150V | Tlakoměr deformační s trojcestným kohoutem, v provedení v mědi | kus | 2 |  | 0 | CS VLASTNÍ |  | základní |  | 0 | 0 | 0 | 0 | 0 | 4 | K | 1 | ROZPOCET | 0 | 0 | 0 | 0 | 0 | 1 | 0 | 4 | 70
36 | K | 904 R01 | Hzs-zkousky v ramci montaz.praci, Komplexni vyzkouseni | h | 30 |  | 0 | CS VLASTNÍ |  | základní |  | 0 | 0 | 0 | 0 | 0 | 4 | K | 1 | ROZPOCET | 0 | 0 | 0 | 0 | 0 | 1 | 0 | 4 | 72
| P |  | Poznámka k položce: +tlaková zkouška rozvodů mediciálních plynů, zkouška čistoty medic, profouknutí, uvedení do provozu | [14 empty] | P | 1
37 | K | 905 R01 | Hzs-revize provoz.souboru a st.obj., Revize | h | 15 |  | 0 | CS VLASTNÍ |  | základní |  | 0 | 0 | 0 | 0 | 0 | 4 | K | 1 | ROZPOCET | 0 | 0 | 0 | 0 | 0 | 1 | 0 | 4 | 74
| P |  | Poznámka k položce: Revize mediciálních rozvodů,; Revize redukční stanice | [14 empty] | P | 1
| D | 783 | Nátěry |  |  |  | 0 |  |  |  |  | 0 |  | 0 |  | 0 | 1 | D | 0 | ROZPOCET | [6 empty] | 0
38 | K | 783424340R00 | Nátěry potrubí a armatur syntetické potrubí, do DN 50 mm, dvojnásobné s 1x emailováním a základním nátěrem | m | 720 |  | 0 | CS VLASTNÍ |  | základní |  | 0 | 0 | 0 | 0 | 0 | 4 | K | 1 | ROZPOCET | 0 | 0 | 0 | 0 | 0 | 1 | 0 | 4 | 76
| P |  | Poznámka k položce: na vzduchu schnoucí | [14 empty] | P | 1
| D | 799 | Ostatní |  |  |  | 0 |  |  |  |  | 0 |  | 0 |  | 0 | 1 | D | 0 | ROZPOCET | [6 empty] | 0
39 | K | 799723648V | Stavební výpomoci , průrazy , drážky , hrubé zazdění | hod | 75 |  | 0 | CS VLASTNÍ |  | základní |  | 0 | 0 | 0 | 0 | 0 | 4 | K | 1 | ROZPOCET | 0 | 0 | 0 | 0 | 0 | 1 | 0 | 4 | 78
40 | K | 799723710V | Požární ucpávka DN 15 | ks | 1 |  | 0 | CS VLASTNÍ |  | základní |  | 0 | 0 | 0 | 0 | 0 | 4 | K | 1 | ROZPOCET | 0 | 0 | 0 | 0 | 0 | 1 | 0 | 4 | 80
41 | K | 799723711V | Požární ucpávka DN 32 | ks | 2 |  | 0 | CS VLASTNÍ |  | základní |  | 0 | 0 | 0 | 0 | 0 | 4 | K | 1 | ROZPOCET | 0 | 0 | 0 | 0 | 0 | 1 | 0 | 4 | 82
42 | K | 799723790V | Revizní dvířka 400x250 mm , s požární odolností dle PBŘ | ks | 3 |  | 0 | CS VLASTNÍ |  | základní |  | 0 | 0 | 0 | 0 | 0 | 4 | K | 1 | ROZPOCET | 0 | 0 | 0 | 0 | 0 | 1 | 0 | 4 | 84
43 | K | 799724225V | Ocelové konstrukce,objímky, závěsy, konzoly, nosné prvky pro vedení potrubí | kg | 60 |  | 0 | CS VLASTNÍ |  | základní |  | 0 | 0 | 0 | 0 | 0 | 4 | K | 1 | ROZPOCET | 0 | 0 | 0 | 0 | 0 | 1 | 0 | 4 | 86
44 | K | 799724227V | Pomocný materiál-spojovací, těsnící, drobné fitinky | kg | 110 |  | 0 | CS VLASTNÍ |  | základní |  | 0 | 0 | 0 | 0 | 0 | 4 | K | 1 | ROZPOCET | 0 | 0 | 0 | 0 | 0 | 1 | 0 | 4 | 88

## D.1.9 - Zdravotně technic...
{4f07d637-672d-48fd-babc-99fbb64f3efb}
2
| KRYCÍ LIST SOUPISU PRACÍ | [7 empty] | v --- níže se nacházejí doplnkové a pomocné údaje k sestavám --- v | [8 empty] | False
Stavba:
Pavilon L - stavební úpravy / Slezská nemocnice v Opavě, p.o.
Objekt:
SO 01 - Stavební úpravy pavilonu L
Soupis:
D.1.9 - Zdravotně technické instalace
| KSO: |  |  |  |  | CC-CZ:
| Místo: |  | Opava |  |  | Datum: | 27. 1. 2021
| Zadavatel: |  |  |  |  | IČ:
|  | Moravskoslezský kraj |  |  |  | DIČ:
| Uchazeč: |  |  |  |  | IČ: | Vyplň údaj
|  | Vyplň údaj |  |  |  | DIČ: | Vyplň údaj
| Projektant: |  |  |  |  | IČ:
|  | Ing.Petr Kudlík |  |  |  | DIČ:
| Zpracovatel: |  |  |  |  | IČ:
|  | Lenka Jugová |  |  |  | DIČ:
Poznámka:
Soupis prací je sestaven za využití položek Cenové soustavy ÚRS. Cenové a technické podmínky položek CS ÚRS, které nejsou uvedeny v soupisu prací (tzv. úvodní části katalogů) jsou neomezeně dálkově k dispozici na www.cs-urs.cz. Položky soupisu prací, které nemají ve sloupci „Cenová soustava“ uveden žádný údaj, nepochází z Cenové soustavy ÚRS (takové položky soupisu prací mají Cenovou soustavu „VLASTNÍ“). Ocenění "vlastní" položky:na základě odborných znalostí a zkušeností projektanta při realizaci obdobných zakázek za období 5-ti let. nebo na základě CN) Nedílnou součástí soupisu prací je projektová dokumentace vč. textových příloh, na kterou se položky soupisu prací plně odkazují.
| Cena bez DPH | [5 empty] | 0
|  |  | Základ daně |  |  | Sazba daně | Výše daně
| DPH | základní | 0 |  |  | 21% | 0
|  | snížená | 0 |  |  | 15% | 0
|  | zákl. přenesená | 0 |  |  | 21% | 0
|  | sníž. přenesená | 0 |  |  | 15% | 0
|  | nulová | 0 |  |  | 0% | 0
| Cena s DPH |  |  | v | CZK |  | 0
| Projektant |  |  | Zpracovatel
| Datum a podpis: |  | Razítko | Datum a podpis: |  |  | Razítko
| Objednavatel |  |  | Uchazeč
| Datum a podpis: |  | Razítko | Datum a podpis: |  |  | Razítko
REKAPITULACE ČLENĚNÍ SOUPISU PRACÍ
Stavba:
Pavilon L - stavební úpravy / Slezská nemocnice v Opavě, p.o.
Objekt:
SO 01 - Stavební úpravy pavilonu L
Soupis:
D.1.9 - Zdravotně technické instalace
Místo: |  |  | Opava |  |  | Datum: | 27. 1. 2021
Zadavatel: |  |  | Moravskoslezský kraj |  |  | Projektant: | Ing.Petr Kudlík
Uchazeč: |  |  | Vyplň údaj |  |  | Zpracovatel: | Lenka Jugová
Kód dílu - Popis | [6 empty] | Cena celkem [CZK]
Náklady ze soupisu prací | [6 empty] | 0 | [11 empty] | -1
| HSV - Práce a dodávky HSV | [5 empty] | 0
| 1 - Zemní práce | [5 empty] | 0
| 2 - Zakládání | [5 empty] | 0
| 3 - Svislé a kompletní konstrukce | [5 empty] | 0
| 4 - Vodorovné konstrukce | [5 empty] | 0
| 5 - Komunikace pozemní | [5 empty] | 0
| 8 - Trubní vedení | [5 empty] | 0
| 997 - Přesun sutě | [5 empty] | 0
| 998 - Přesun hmot | [5 empty] | 0
| PSV - Práce a dodávky PSV | [5 empty] | 0
| 713 - Izolace tepelné | [5 empty] | 0
| 721 - Zdravotechnika - vnitřní kanalizace | [5 empty] | 0
| 722 - Zdravotechnika - vnitřní vodovod | [5 empty] | 0
| 724 - Zdravotechnika - strojní vybavení | [5 empty] | 0
| 725 - Zdravotechnika - zařizovací předměty | [5 empty] | 0
| 726 - Zdravotechnika - předstěnové instalace | [5 empty] | 0
| 727 - Zdravotechnika - požární ochrana | [5 empty] | 0
| M - Práce a dodávky M | [5 empty] | 0
| 23-M - Montáže potrubí | [5 empty] | 0
| HZS - Hodinové zúčtovací sazby | [5 empty] | 0
| N01 - Nepojmenovaný díl | [5 empty] | 0
| OST - Ostatní | [5 empty] | 0
SOUPIS PRACÍ
Stavba:
Pavilon L - stavební úpravy / Slezská nemocnice v Opavě, p.o.
Objekt:
SO 01 - Stavební úpravy pavilonu L
Soupis:
D.1.9 - Zdravotně technické instalace
Místo: |  |  | Opava |  |  | Datum: | 27. 1. 2021
Zadavatel: |  |  | Moravskoslezský kraj |  |  | Projektant: | Ing.Petr Kudlík
Uchazeč: |  |  | Vyplň údaj |  |  | Zpracovatel: | Lenka Jugová
PČ | Typ | Kód | Popis | MJ | Množství | J.cena [CZK] | Cena celkem [CZK] | Cenová soustava |  | DPH | J. Nh [h] | Nh celkem [h] | J. hmotnost [t] | Hmotnost celkem [t] | J. suť [t] | Suť Celkem [t]
Náklady soupisu celkem | [6 empty] | 0 |  |  |  |  | 0 |  | 30.8882 |  | 25.8057 |  | D | -1 | [10 empty] | 0
| D | HSV | Práce a dodávky HSV |  |  |  | 0 |  |  |  |  | 0 |  | 2.4117 |  | 1.52 | 1 | D | 0 |  |  |  | ROZPOCET | [6 empty] | 0
| D | 1 | Zemní práce |  |  |  | 0 |  |  |  |  | 0 |  | 0.27314 |  | 1.52 | 1 | D | 1 |  |  |  | ROZPOCET | [6 empty] | 0
1 | K | 113106023 | Rozebrání dlažeb při překopech komunikací pro pěší ze zámkové dlažby ručně | m2 | 2 |  | 0 | CS ÚRS 2021 01 |  | základní |  | 0 | 0 | 0 | 0.26 | 0.52 | 4 | K | 2 |  |  |  | ROZPOCET | 0 | 0 | 0 | 0 | 0 | 1 | 0 | 4 | -570900189
| VV |  | rozebrání dlažby při napojení kanalizační přípojky od L15 | [14 empty] | VV | 2 | 1 | True | 0 | ROZPOCET
| VV |  | 2*1 |  | 2 | [12 empty] | VV | 2 | 2 | True | 1 | ROZPOCET
2 | K | 113107013 | Odstranění podkladu z kameniva těženého tl 300 mm při překopech ručně | m2 | 2 |  | 0 | CS ÚRS 2021 01 |  | základní |  | 0 | 0 | 0 | 0.5 | 1 | 4 | K | 2 |  |  |  | ROZPOCET | 0 | 0 | 0 | 0 | 0 | 1 | 0 | 4 | 1279021296
| VV |  | rozebrání dlažby při napojení kanalizační přípojky od L15 | [14 empty] | VV | 2 | 1 | True | 0 | ROZPOCET
| VV |  | 2 |  | 2 | [12 empty] | VV | 2 | 2 | True | 1 | ROZPOCET
3 | K | 119001405 | Dočasné zajištění potrubí z PE DN do 200 mm | m | 1 |  | 0 | CS ÚRS 2021 01 |  | základní |  | 0 | 0.036904 | 0.036904 | 0 | 0 | 4 | K | 2 |  |  |  | ROZPOCET | 0 | 0 | 0 | 0 | 0 | 1 | 0 | 4 | 1092696156
| VV |  | 1 |  | 1 | [12 empty] | VV | 2 | 2 | True | 1 | ROZPOCET
4 | K | 119001421 | Dočasné zajištění kabelů a kabelových tratí ze 3 volně ložených kabelů | m | 6 |  | 0 | CS ÚRS 2021 01 |  | základní |  | 0 | 0.036904 | 0.22143 | 0 | 0 | 4 | K | 2 |  |  |  | ROZPOCET | 0 | 0 | 0 | 0 | 0 | 1 | 0 | 4 | 2042300517
| VV |  | 6 |  | 6 | [12 empty] | VV | 2 | 2 | True | 1 | ROZPOCET
5 | K | 121151103 | Sejmutí ornice plochy do 100 m2 tl vrstvy do 200 mm strojně | m2 | 81.5 |  | 0 | CS ÚRS 2021 01 |  | základní |  | 0 | 0 | 0 | 0 | 0 | 4 | K | 2 |  |  |  | ROZPOCET | 0 | 0 | 0 | 0 | 0 | 1 | 0 | 4 | -1547680443
| VV |  | (28+51,3)*1+1,2*1,6 |  | 81.22 | [12 empty] | VV | 2 | 2 | True | 0 | ROZPOCET
| VV |  | Součet |  | 81.22 | [12 empty] | VV | 2 | 4 | True | 0 | ROZPOCET
| VV |  | 81,5 |  | 81.5 | [12 empty] | VV | 2 | 2 | True | 0 | ROZPOCET
| VV |  | Součet |  | 81.5 | [12 empty] | VV | 2 | 4 | True | 1 | ROZPOCET
6 | K | 122211101 | Odkopávky a prokopávky v hornině třídy těžitelnosti I, skupiny 3 ručně | m3 | 7 |  | 0 | CS ÚRS 2021 01 |  | základní |  | 0 | 0 | 0 | 0 | 0 | 4 | K | 2 |  |  |  | ROZPOCET | 0 | 0 | 0 | 0 | 0 | 1 | 0 | 4 | 610075808
| VV |  | (1*1*1)*7 |  | 7 | [12 empty] | VV | 2 | 2 | True | 1 | ROZPOCET
7 | K | 129001101 | Příplatek za ztížení odkopávky nebo prokopávky v blízkosti inženýrských sítí | m3 | 7 |  | 0 | CS ÚRS 2021 01 |  | základní |  | 0 | 0 | 0 | 0 | 0 | 4 | K | 2 |  |  |  | ROZPOCET | 0 | 0 | 0 | 0 | 0 | 1 | 0 | 4 | 186706963
| VV |  | 7 |  | 7 | [12 empty] | VV | 2 | 2 | True | 1 | ROZPOCET
8 | K | 132254101 | Hloubení rýh zapažených š do 800 mm v hornině třídy těžitelnosti I, skupiny 3 objem do 20 m3 strojně | m3 | 6.4 |  | 0 | CS ÚRS 2021 01 |  | základní |  | 0 | 0 | 0 | 0 | 0 | 4 | K | 2 |  |  |  | ROZPOCET | 0 | 0 | 0 | 0 | 0 | 1 | 0 | 4 | -540425193
| VV |  | přípojka vody, suchovod | [14 empty] | VV | 2 | 1 | True | 0 | ROZPOCET
| VV |  | 4*1*1,6 |  | 6.4 | [12 empty] | VV | 2 | 2 | True | 0 | ROZPOCET
| VV |  | Součet |  | 6.4 | [12 empty] | VV | 2 | 4 | True | 0 | ROZPOCET
| VV |  | 6.4 |  | 6.4 | [12 empty] | VV | 2 | 2 | True | 0 | ROZPOCET
| VV |  | Součet |  | 6.4 | [12 empty] | VV | 2 | 4 | True | 1 | ROZPOCET
9 | K | 132251103 | Hloubení rýh nezapažených š do 800 mm v hornině třídy těžitelnosti I, skupiny 3 objem do 100 m3 strojně | m3 | 88.65 |  | 0 | CS ÚRS 2021 01 |  | základní |  | 0 | 0 | 0 | 0 | 0 | 4 | K | 2 |  |  |  | ROZPOCET | 0 | 0 | 0 | 0 | 0 | 1 | 0 | 4 | -1921836901
| VV |  | kanalizace | [14 empty] | VV | 2 | 1 | True | 0 | ROZPOCET
| VV |  | 28*1*1,25+51,3*0,8*1,25 |  | 86.3 | [12 empty] | VV | 2 | 2 | True | 0 | ROZPOCET
| VV |  | 1,2*1,6*1,22 |  | 2.342 | [12 empty] | VV | 2 | 2 | True | 0 | ROZPOCET
| VV |  | Součet |  | 88.642 | [12 empty] | VV | 2 | 4 | True | 0 | ROZPOCET
| VV |  | 88,65 |  | 88.65 | [12 empty] | VV | 2 | 2 | True | 0 | ROZPOCET
| VV |  | Součet |  | 88.65 | [12 empty] | VV | 2 | 4 | True | 1 | ROZPOCET
10 | K | 139751101 | Vykopávky v uzavřených prostorech v hornině třídy těžitelnosti I, skupiny 1 až 3 ručně | m3 | 214.6 |  | 0 | CS ÚRS 2021 01 |  | základní |  | 0 | 0 | 0 | 0 | 0 | 4 | K | 2 |  |  |  | ROZPOCET | 0 | 0 | 0 | 0 | 0 | 1 | 0 | 4 | 1395043921
| VV |  | (33,12+93,54+64,11+9,42)*0,8*1,34 |  | 214.604 | [12 empty] | VV | 2 | 2 | True | 0 | ROZPOCET
| VV |  | Součet |  | 214.604 | [12 empty] | VV | 2 | 4 | True | 0 | ROZPOCET
| VV |  | 214,60 |  | 214.6 | [12 empty] | VV | 2 | 2 | True | 0 | ROZPOCET
| VV |  | Součet |  | 214.6 | [12 empty] | VV | 2 | 4 | True | 1 | ROZPOCET
11 | K | 151101101 | Zřízení příložného pažení a rozepření stěn rýh hl do 2 m | m2 | 12.8 |  | 0 | CS ÚRS 2021 01 |  | základní |  | 0 | 0.00083851 | 0.010733 | 0 | 0 | 4 | K | 2 |  |  |  | ROZPOCET | 0 | 0 | 0 | 0 | 0 | 1 | 0 | 4 | -1469373095
| VV |  | 4*1,6*2 |  | 12.8 | [12 empty] | VV | 2 | 2 | True | 1 | ROZPOCET
12 | K | 151101111 | Odstranění příložného pažení a rozepření stěn rýh hl do 2 m | m2 | 12.8 |  | 0 | CS ÚRS 2021 01 |  | základní |  | 0 | 0 | 0 | 0 | 0 | 4 | K | 2 |  |  |  | ROZPOCET | 0 | 0 | 0 | 0 | 0 | 1 | 0 | 4 | 551450975
| VV |  | 12,8 |  | 12.8 | [12 empty] | VV | 2 | 2 | True | 1 | ROZPOCET
13 | K | 162211319 | Příplatek k vodorovnému přemístění výkopku z horniny třídy těžitelnosti I, skupiny 1 až 3 stavebním kolečkem ZKD 10 m | m3 | 429.2 |  | 0 | CS ÚRS 2021 01 |  | základní |  | 0 | 0 | 0 | 0 | 0 | 4 | K | 2 |  |  |  | ROZPOCET | 0 | 0 | 0 | 0 | 0 | 1 | 0 | 4 | 1869479513
| VV |  | 214,6 |  | 214.6 | [12 empty] | VV | 2 | 2 | True | 1 | ROZPOCET
| VV |  | 214,6*2 'Přepočtené koeficientem množství |  | 429.2 | [12 empty] | VV | 2 | 2 | False | 1 | ROZPOCET
14 | K | 162251101 | Vodorovné přemístění do 20 m výkopku/sypaniny z horniny třídy těžitelnosti I, skupiny 1 až 3 | m3 | 93.32 |  | 0 | CS ÚRS 2021 01 |  | základní |  | 0 | 0 | 0 | 0 | 0 | 4 | K | 2 |  |  |  | ROZPOCET | 0 | 0 | 0 | 0 | 0 | 1 | 0 | 4 | -643309481
| VV |  | 4*1*1,06 |  | 4.24 | [12 empty] | VV | 2 | 2 | True | 0 | ROZPOCET
| VV |  | 88,65-(19,7*1*0,46+7,9*1*0,5+51,3*0,46)-((19,7+7,9+51,3)*0,8*0,15)-(0,2*0,2*3,14*1,22) |  | 42.419 | [12 empty] | VV | 2 | 2 | True | 0 | ROZPOCET
| VV |  | Součet |  | 46.659 | [12 empty] | VV | 2 | 4 | True | 0 | ROZPOCET
| VV |  | 46,66 |  | 46.66 | [12 empty] | VV | 2 | 2 | True | 0 | ROZPOCET
| VV |  | Součet |  | 46.66 | [12 empty] | VV | 2 | 4 | True | 1 | ROZPOCET
| VV |  | 46,66*2 'Přepočtené koeficientem množství |  | 93.32 | [12 empty] | VV | 2 | 2 | False | 1 | ROZPOCET
15 | K | 162211311 | Vodorovné přemístění výkopku z horniny třídy těžitelnosti I, skupiny 1 až 3 stavebním kolečkem do 10 m | m3 | 429.2 |  | 0 | CS ÚRS 2021 01 |  | základní |  | 0 | 0 | 0 | 0 | 0 | 4 | K | 2 |  |  |  | ROZPOCET | 0 | 0 | 0 | 0 | 0 | 1 | 0 | 4 | -1983824008
| VV |  | 214,60 |  | 214.6 | [12 empty] | VV | 2 | 2 | True | 1 | ROZPOCET
| VV |  | 214,6*2 'Přepočtené koeficientem množství |  | 429.2 | [12 empty] | VV | 2 | 2 | False | 1 | ROZPOCET
16 | K | 162751117 | Vodorovné přemístění do 10000 m výkopku/sypaniny z horniny třídy těžitelnosti I, skupiny 1 až 3 | m3 | 266.65 |  | 0 | CS ÚRS 2021 01 |  | základní |  | 0 | 0 | 0 | 0 | 0 | 4 | K | 2 |  |  |  | ROZPOCET | 0 | 0 | 0 | 0 | 0 | 1 | 0 | 4 | 720043210
| VV |  | 214,6 |  | 214.6 | [12 empty] | VV | 2 | 2 | True | 0 | ROZPOCET
| VV |  | 4*1*0,54 |  | 2.16 | [12 empty] | VV | 2 | 2 | True | 0 | ROZPOCET
| VV |  | 19,*1*0,64+7,9*1*0,6+51,3*0,64+0,2*0,2*3,14*1,22 |  | 49.885 | [12 empty] | VV | 2 | 2 | True | 0 | ROZPOCET
| VV |  | Součet |  | 266.645 | [12 empty] | VV | 2 | 4 | True | 0 | ROZPOCET
| VV |  | 266,65 |  | 266.65 | [12 empty] | VV | 2 | 2 | True | 0 | ROZPOCET
| VV |  | Součet |  | 266.65 | [12 empty] | VV | 2 | 4 | True | 1 | ROZPOCET
17 | K | 167151111 | Nakládání výkopku z hornin třídy těžitelnosti I, skupiny 1 až 3 přes 100 m3 | m3 | 309.65 |  | 0 | CS ÚRS 2021 01 |  | základní |  | 0 | 0 | 0 | 0 | 0 | 4 | K | 2 |  |  |  | ROZPOCET | 0 | 0 | 0 | 0 | 0 | 1 | 0 | 4 | -1446648492
| VV |  | 6,4+88,65+214,6 |  | 309.65 | [12 empty] | VV | 2 | 2 | True | 1 | ROZPOCET
18 | K | 171251101 | Uložení sypaniny do násypů nezhutněných strojně | m3 | 309.65 |  | 0 | CS ÚRS 2021 01 |  | základní |  | 0 | 0 | 0 | 0 | 0 | 4 | K | 2 |  |  |  | ROZPOCET | 0 | 0 | 0 | 0 | 0 | 1 | 0 | 4 | 1462717645
| VV |  | 309,65 |  | 309.65 | [12 empty] | VV | 2 | 2 | True | 1 | ROZPOCET
19 | K | 171201231 | Poplatek za uložení zeminy a kamení na recyklační skládce (skládkovné) kód odpadu 17 05 04 | t | 466.638 |  | 0 | CS ÚRS 2021 01 |  | základní |  | 0 | 0 | 0 | 0 | 0 | 4 | K | 2 |  |  |  | ROZPOCET | 0 | 0 | 0 | 0 | 0 | 1 | 0 | 4 | -809441555
| VV |  | 266,65 |  | 266.65 | [12 empty] | VV | 2 | 2 | True | 1 | ROZPOCET
| VV |  | 266,65*1,75 'Přepočtené koeficientem množství |  | 466.638 | [12 empty] | VV | 2 | 2 | False | 1 | ROZPOCET
20 | K | 174101102 | Zásyp v uzavřených prostorech sypaninou se zhutněním | m3 | 167.21 |  | 0 | CS ÚRS 2021 01 |  | základní |  | 0 | 0 | 0 | 0 | 0 | 4 | K | 2 |  |  |  | ROZPOCET | 0 | 0 | 0 | 0 | 0 | 1 | 0 | 4 | -1698521961
| VV |  | Zpětný zásyp vytěženou zeminou | [14 empty] | VV | 2 | 1 | True | 0 | ROZPOCET
| VV |  | 46,66 |  | 46.66 | [12 empty] | VV | 2 | 2 | True | 0 | ROZPOCET
| VV |  | Zásyp v uzavřených prostorách | [14 empty] | VV | 2 | 1 | True | 0 | ROZPOCET
| VV |  | 120,55 |  | 120.55 | [12 empty] | VV | 2 | 2 | True | 0 | ROZPOCET
| VV |  | Součet |  | 167.21 | [12 empty] | VV | 2 | 4 | True | 1 | ROZPOCET
21 | M | 58337302 | štěrkopísek frakce 0/16 | t | 210.963 |  | 0 | CS ÚRS 2021 01 |  | základní |  | 0 | 0 | 0 | 0 | 0 | 8 | M | 2 |  |  |  | ROZPOCET | 0 | 0 | 0 | 0 | 0 | 1 | 0 | 4 | 69206528
| VV |  | 120,55 |  | 120.55 | [12 empty] | VV | 2 | 2 | True | 1 | ROZPOCET
| VV |  | 120,55*1,75 'Přepočtené koeficientem množství |  | 210.963 | [12 empty] | VV | 2 | 2 | False | 1 | ROZPOCET
22 | K | 175111101 | Obsypání potrubí ručně sypaninou bez prohození, uloženou do 3 m | m3 | 70.03 |  | 0 | CS ÚRS 2021 01 |  | základní |  | 0 | 0 | 0 | 0 | 0 | 4 | K | 2 |  |  |  | ROZPOCET | 0 | 0 | 0 | 0 | 0 | 1 | 0 | 4 | 1007950013
| VV |  | 33,12*0,8*0,41+93,54*0,8*0,425+64,11*0,8*0,46+9,42*0,8*0,5 |  | 70.027 | [12 empty] | VV | 2 | 2 | True | 0 | ROZPOCET
| VV |  | Součet |  | 70.027 | [12 empty] | VV | 2 | 4 | True | 0 | ROZPOCET
| VV |  | 70,03 |  | 70.03 | [12 empty] | VV | 2 | 2 | True | 0 | ROZPOCET
| VV |  | Součet |  | 70.03 | [12 empty] | VV | 2 | 4 | True | 1 | ROZPOCET
23 | M | 58337303 | štěrkopísek frakce 0/8 | t | 122.553 |  | 0 | CS ÚRS 2021 01 |  | základní |  | 0 | 0 | 0 | 0 | 0 | 8 | M | 2 |  |  |  | ROZPOCET | 0 | 0 | 0 | 0 | 0 | 1 | 0 | 4 | 697122945
| VV |  | 70,03 |  | 70.03 | [12 empty] | VV | 2 | 2 | True | 1 | ROZPOCET
| VV |  | 70,03*1,75 'Přepočtené koeficientem množství |  | 122.553 | [12 empty] | VV | 2 | 2 | False | 1 | ROZPOCET
24 | K | 175151101 | Obsypání potrubí strojně sypaninou bez prohození, uloženou do 3 m | m3 | 38.17 |  | 0 | CS ÚRS 2021 01 |  | základní |  | 0 | 0 | 0 | 0 | 0 | 4 | K | 2 |  |  |  | ROZPOCET | 0 | 0 | 0 | 0 | 0 | 1 | 0 | 4 | -1774870939
| VV |  | 4*1*0,39 |  | 1.56 | [12 empty] | VV | 2 | 2 | True | 0 | ROZPOCET
| VV |  | 19,7*1*0,46+7,9*1*0,5+51,3*0,46 |  | 36.61 | [12 empty] | VV | 2 | 2 | True | 0 | ROZPOCET
| VV |  | Součet |  | 38.17 | [12 empty] | VV | 2 | 4 | True | 0 | ROZPOCET
| VV |  | 38,17 |  | 38.17 | [12 empty] | VV | 2 | 2 | True | 0 | ROZPOCET
| VV |  | Součet |  | 38.17 | [12 empty] | VV | 2 | 4 | True | 1 | ROZPOCET
25 | M | 58337303 | štěrkopísek frakce 0/8 | t | 66.798 |  | 0 | CS ÚRS 2021 01 |  | základní |  | 0 | 0 | 0 | 0 | 0 | 8 | M | 2 |  |  |  | ROZPOCET | 0 | 0 | 0 | 0 | 0 | 1 | 0 | 4 | 482515280
| VV |  | 38,17 |  | 38.17 | [12 empty] | VV | 2 | 2 | True | 1 | ROZPOCET
| VV |  | 38,17*1,75 'Přepočtené koeficientem množství |  | 66.798 | [12 empty] | VV | 2 | 2 | False | 1 | ROZPOCET
26 | K | 175111109 | Příplatek k obsypání potrubí za ruční prohození sypaniny, uložené do 3 m | m3 | 70.03 |  | 0 | CS ÚRS 2021 01 |  | základní |  | 0 | 0 | 0 | 0 | 0 | 4 | K | 2 |  |  |  | ROZPOCET | 0 | 0 | 0 | 0 | 0 | 1 | 0 | 4 | -1578388015
| VV |  | 70,03 |  | 70.03 | [12 empty] | VV | 2 | 2 | True | 1 | ROZPOCET
27 | K | 181351003 | Rozprostření ornice tl vrstvy do 200 mm pl do 100 m2 v rovině nebo ve svahu do 1:5 strojně | m2 | 81.5 |  | 0 | CS ÚRS 2021 01 |  | základní |  | 0 | 0 | 0 | 0 | 0 | 4 | K | 2 |  |  |  | ROZPOCET | 0 | 0 | 0 | 0 | 0 | 1 | 0 | 4 | 184458633
| VV |  | (28+51,3)*1+(1,2*1,6) |  | 81.22 | [12 empty] | VV | 2 | 2 | True | 0 | ROZPOCET
| VV |  | Součet |  | 81.22 | [12 empty] | VV | 2 | 4 | True | 0 | ROZPOCET
| VV |  | 81,5 |  | 81.5 | [12 empty] | VV | 2 | 2 | True | 0 | ROZPOCET
| VV |  | Součet |  | 81.5 | [12 empty] | VV | 2 | 4 | True | 1 | ROZPOCET
28 | M | 00572470 | osivo směs travní univerzál | kg | 4.075 |  | 0 | CS ÚRS 2021 01 |  | základní |  | 0 | 0.001 | 0.004075 | 0 | 0 | 8 | M | 2 |  |  |  | ROZPOCET | 0 | 0 | 0 | 0 | 0 | 1 | 0 | 4 | -2046607619
| VV |  | 81,5*0,05 'Přepočtené koeficientem množství |  | 4.075 | [12 empty] | VV | 2 | 2 | False | 1 | ROZPOCET
| D | 2 | Zakládání |  |  |  | 0 |  |  |  |  | 0 |  | 0 |  | 0 | 1 | D | 1 |  |  |  | ROZPOCET | [6 empty] | 0
29 | K | 215901101 | Zhutnění podloží z hornin soudržných nebo nesoudržných pod násypy | m2 | 232.62 |  | 0 | CS ÚRS 2021 01 |  | základní |  | 0 | 0 | 0 | 0 | 0 | 4 | K | 2 |  |  |  | ROZPOCET | 0 | 0 | 0 | 0 | 0 | 1 | 0 | 4 | 978217540
| VV |  | (33,12+93,54+64,11+9,2)*0,8 |  | 159.976 | [12 empty] | VV | 2 | 2 | True | 0 | ROZPOCET
| VV |  | 4*1 |  | 4 | [12 empty] | VV | 2 | 2 | True | 0 | ROZPOCET
| VV |  | 19,7*1+7,9*1+51,3*0,8 |  | 68.64 | [12 empty] | VV | 2 | 2 | True | 0 | ROZPOCET
| VV |  | Součet |  | 232.616 | [12 empty] | VV | 2 | 4 | True | 0 | ROZPOCET
| VV |  | 232,62 |  | 232.62 | [12 empty] | VV | 2 | 2 | True | 1 | ROZPOCET
| D | 3 | Svislé a kompletní konstrukce |  |  |  | 0 |  |  |  |  | 0 |  | 0 |  | 0 | 1 | D | 1 |  |  |  | ROZPOCET | [6 empty] | 0
30 | K | 359901211 | Monitoring stoky jakékoli výšky na nové kanalizaci | m | 314 |  | 0 | CS ÚRS 2021 01 |  | základní |  | 0 | 0 | 0 | 0 | 0 | 4 | K | 2 |  |  |  | ROZPOCET | 0 | 0 | 0 | 0 | 0 | 1 | 0 | 4 | -465191179
| VV |  | 235+79 |  | 314 | [12 empty] | VV | 2 | 2 | True | 1 | ROZPOCET
| D | 4 | Vodorovné konstrukce |  |  |  | 0 |  |  |  |  | 0 |  | 0 |  | 0 | 1 | D | 1 |  |  |  | ROZPOCET | [6 empty] | 0
31 | K | 451573111 | Lože pod potrubí otevřený výkop ze štěrkopísku | m3 | 34.9 |  | 0 | CS ÚRS 2021 01 |  | základní |  | 0 | 0 | 0 | 0 | 0 | 4 | K | 2 |  |  |  | ROZPOCET | 0 | 0 | 0 | 0 | 0 | 1 | 0 | 4 | -1324161339
| VV |  | 232,62*0,15 |  | 34.893 | [12 empty] | VV | 2 | 2 | True | 0 | ROZPOCET
| VV |  | Součet |  | 34.893 | [12 empty] | VV | 2 | 4 | True | 0 | ROZPOCET
| VV |  | 34,9 |  | 34.9 | [12 empty] | VV | 2 | 2 | True | 0 | ROZPOCET
| VV |  | Součet |  | 34.9 | [12 empty] | VV | 2 | 4 | True | 1 | ROZPOCET
| D | 5 | Komunikace pozemní |  |  |  | 0 |  |  |  |  | 0 |  | 1.5485 |  | 0 | 1 | D | 1 |  |  |  | ROZPOCET | [6 empty] | 0
32 | K | 566901122 | Vyspravení podkladu po překopech ing sítí plochy do 15 m2 štěrkopískem tl. 150 mm | m2 | 2 |  | 0 | CS ÚRS 2021 01 |  | základní |  | 0 | 0.345 | 0.69 | 0 | 0 | 4 | K | 2 |  |  |  | ROZPOCET | 0 | 0 | 0 | 0 | 0 | 1 | 0 | 4 | 1209644661
| VV |  | 2 |  | 2 | [12 empty] | VV | 2 | 2 | True | 1 | ROZPOCET
33 | K | 566901132 | Vyspravení podkladu po překopech ing sítí plochy do 15 m2 štěrkodrtí tl. 150 mm | m2 | 2 |  | 0 | CS ÚRS 2021 01 |  | základní |  | 0 | 0.345 | 0.69 | 0 | 0 | 4 | K | 2 |  |  |  | ROZPOCET | 0 | 0 | 0 | 0 | 0 | 1 | 0 | 4 | -1921777262
| VV |  | 2 |  | 2 | [12 empty] | VV | 2 | 2 | True | 1 | ROZPOCET
34 | K | 596211110 | Kladení zámkové dlažby komunikací pro pěší tl 60 mm skupiny A pl do 50 m2 | m2 | 2 |  | 0 | CS ÚRS 2021 01 |  | základní |  | 0 | 0.08425 | 0.1685 | 0 | 0 | 4 | K | 2 |  |  |  | ROZPOCET | 0 | 0 | 0 | 0 | 0 | 1 | 0 | 4 | 135601316
| VV |  | 2 |  | 2 | [12 empty] | VV | 2 | 2 | True | 1 | ROZPOCET
| D | 8 | Trubní vedení |  |  |  | 0 |  |  |  |  | 0 |  | 0.5901 |  | 0 | 1 | D | 1 |  |  |  | ROZPOCET | [6 empty] | 0
35 | K | 871241141 | Montáž potrubí z PE100 SDR 11 otevřený výkop svařovaných na tupo D 90 x 8,2 mm | m | 4.6 |  | 0 | CS ÚRS 2021 01 |  | základní |  | 0 | 0 | 0 | 0 | 0 | 4 | K | 2 |  |  |  | ROZPOCET | 0 | 0 | 0 | 0 | 0 | 1 | 0 | 4 | 14426326
36 | M | WVN.VP503083W | Trubka třívrstvá PE100 RC Wavin TS voda SDR11 90x8,2 100m | m | 4.6 |  | 0 | vlastní |  | základní |  | 0 | 0 | 0 | 0 | 0 | 8 | M | 2 |  |  |  | ROZPOCET | 0 | 0 | 0 | 0 | 0 | 1 | 0 | 4 | 636377724
| VV |  | 4*1,15 |  | 4.6 | [12 empty] | VV | 2 | 2 | True | 1 | ROZPOCET
37 | K | 871275211 | Kanalizační potrubí z tvrdého PVC jednovrstvé tuhost třídy SN4 DN 125 | m | 15 |  | 0 | CS ÚRS 2021 01 |  | základní |  | 0 | 0.0074632 | 0.11195 | 0 | 0 | 4 | K | 2 |  |  |  | ROZPOCET | 0 | 0 | 0 | 0 | 0 | 1 | 0 | 4 | 928003984
| VV |  | 15 |  | 15 | [12 empty] | VV | 2 | 2 | True | 1 | ROZPOCET
38 | K | 871315221 | Kanalizační potrubí z tvrdého PVC jednovrstvé tuhost třídy SN8 DN 160 | m | 78.5 |  | 0 | CS ÚRS 2021 01 |  | základní |  | 0 | 0.0027611 | 0.21675 | 0 | 0 | 4 | K | 2 |  |  |  | ROZPOCET | 0 | 0 | 0 | 0 | 0 | 1 | 0 | 4 | -1553637752
| VV |  | 71*1,1 |  | 78.1 | [12 empty] | VV | 2 | 2 | True | 0 | ROZPOCET
| VV |  | Součet |  | 78.1 | [12 empty] | VV | 2 | 4 | True | 0 | ROZPOCET
| VV |  | 78,5 |  | 78.5 | [12 empty] | VV | 2 | 2 | True | 0 | ROZPOCET
| VV |  | Součet |  | 78.5 | [12 empty] | VV | 2 | 4 | True | 1 | ROZPOCET
39 | K | 871355221 | Kanalizační potrubí z tvrdého PVC jednovrstvé tuhost třídy SN8 DN 200 | m | 9 |  | 0 | CS ÚRS 2021 01 |  | základní |  | 0 | 0.0044008 | 0.039607 | 0 | 0 | 4 | K | 2 |  |  |  | ROZPOCET | 0 | 0 | 0 | 0 | 0 | 1 | 0 | 4 | 2045529309
| VV |  | 7,9*1,1 |  | 8.69 | [12 empty] | VV | 2 | 2 | True | 0 | ROZPOCET
| VV |  | Součet |  | 8.69 | [12 empty] | VV | 2 | 4 | True | 0 | ROZPOCET
| VV |  | 9 |  | 9 | [12 empty] | VV | 2 | 2 | True | 1 | ROZPOCET
40 | K | 877241101 | Montáž elektrospojek na vodovodním potrubí z PE trub d 90 | kus | 1 |  | 0 | CS ÚRS 2021 01 |  | základní |  | 0 | 0 | 0 | 0 | 0 | 4 | K | 2 |  |  |  | ROZPOCET | 0 | 0 | 0 | 0 | 0 | 1 | 0 | 4 | -816829118
41 | M | WVN.FF485710W | Elektrospojka PE100 SDR11 90 | kus | 1 |  | 0 |  |  | základní |  | 0 | 0.0004 | 0.0004 | 0 | 0 | 8 | M | 2 |  |  |  | ROZPOCET | 0 | 0 | 0 | 0 | 0 | 1 | 0 | 4 | -699404207
42 | K | 877315211 | Montáž tvarovek z tvrdého PVC-systém KG nebo z polypropylenu-systém KG 2000 jednoosé DN 160 | kus | 45 |  | 0 | CS ÚRS 2021 01 |  | základní |  | 0 | 3.75e-06 | 0.00016875 | 0 | 0 | 4 | K | 2 |  |  |  | ROZPOCET | 0 | 0 | 0 | 0 | 0 | 1 | 0 | 4 | -1699054759
43 | M | WVN.SF652200W | Koleno kanalizační plastové KGB-160/45° | kus | 35 |  | 0 |  |  | základní |  | 0 | 0.0007 | 0.0245 | 0 | 0 | 8 | M | 2 |  |  |  | ROZPOCET | 0 | 0 | 0 | 0 | 0 | 1 | 0 | 4 | 26262283
44 | M | WVN.SF721200W | Redukce kanalizační plastová KGR-125/160 | kus | 10 |  | 0 |  |  | základní |  | 0 | 0.0004 | 0.004 | 0 | 0 | 8 | M | 2 |  |  |  | ROZPOCET | 0 | 0 | 0 | 0 | 0 | 1 | 0 | 4 | -635912290
45 | K | 877315221 | Montáž tvarovek z tvrdého PVC-systém KG nebo z polypropylenu-systém KG 2000 dvouosé DN 160 | kus | 1 |  | 0 | CS ÚRS 2021 01 |  | základní |  | 0 | 7.5e-06 | 7.5e-06 | 0 | 0 | 4 | K | 2 |  |  |  | ROZPOCET | 0 | 0 | 0 | 0 | 0 | 1 | 0 | 4 | -236834050
46 | M | WVN.SF662200W | Odbočka kanalizační plastová KGEA-160/160/45° | kus | 1 |  | 0 |  |  | základní |  | 0 | 0.0015 | 0.0015 | 0 | 0 | 8 | M | 2 |  |  |  | ROZPOCET | 0 | 0 | 0 | 0 | 0 | 1 | 0 | 4 | -9427840
47 | K | 877355211 | Montáž tvarovek z tvrdého PVC-systém KG nebo z polypropylenu-systém KG 2000 jednoosé DN 200 | kus | 2 |  | 0 | CS ÚRS 2021 01 |  | základní |  | 0 | 5.75e-06 | 1.15e-05 | 0 | 0 | 4 | K | 2 |  |  |  | ROZPOCET | 0 | 0 | 0 | 0 | 0 | 1 | 0 | 4 | 135996673
48 | M | WVN.SF722300W | Redukce kanalizační plastová KGR-160/200 | kus | 2 |  | 0 |  |  | základní |  | 0 | 0.0008 | 0.0016 | 0 | 0 | 8 | M | 2 |  |  |  | ROZPOCET | 0 | 0 | 0 | 0 | 0 | 1 | 0 | 4 | 774952985
49 | K | 877355221 | Montáž tvarovek z tvrdého PVC-systém KG nebo z polypropylenu-systém KG 2000 dvouosé DN 200 | kus | 1 |  | 0 | CS ÚRS 2021 01 |  | základní |  | 0 | 1.15e-05 | 1.15e-05 | 0 | 0 | 4 | K | 2 |  |  |  | ROZPOCET | 0 | 0 | 0 | 0 | 0 | 1 | 0 | 4 | -1985624959
50 | M | WVN.SF663200W | Odbočka kanalizační plastová KGEA-200/160/45° | kus | 1 |  | 0 | vlastní |  | základní |  | 0 | 0.00238 | 0.00238 | 0 | 0 | 8 | M | 2 |  |  |  | ROZPOCET | 0 | 0 | 0 | 0 | 0 | 1 | 0 | 4 | -1464083671
51 | K | 892241111 | Tlaková zkouška vodou potrubí do 80 | m | 4.5 |  | 0 | CS ÚRS 2021 01 |  | základní |  | 0 | 0 | 0 | 0 | 0 | 4 | K | 2 |  |  |  | ROZPOCET | 0 | 0 | 0 | 0 | 0 | 1 | 0 | 4 | 282745654
52 | K | 892271111 | Tlaková zkouška vodou potrubí DN 100 nebo 125 | m | 15 |  | 0 | CS ÚRS 2021 01 |  | základní |  | 0 | 0 | 0 | 0 | 0 | 4 | K | 2 |  |  |  | ROZPOCET | 0 | 0 | 0 | 0 | 0 | 1 | 0 | 4 | -1992209348
53 | K | 892273122 | Proplach a dezinfekce vodovodního potrubí DN od 80 do 125 | m | 4.5 |  | 0 | CS ÚRS 2021 01 |  | základní |  | 0 | 5.5e-07 | 2.475e-06 | 0 | 0 | 4 | K | 2 |  |  |  | ROZPOCET | 0 | 0 | 0 | 0 | 0 | 1 | 0 | 4 | -960181847
54 | K | 892351111 | Tlaková zkouška vodou potrubí DN 150 nebo 200 | m | 87.5 |  | 0 | CS ÚRS 2021 01 |  | základní |  | 0 | 0 | 0 | 0 | 0 | 4 | K | 2 |  |  |  | ROZPOCET | 0 | 0 | 0 | 0 | 0 | 1 | 0 | 4 | 1632642512
55 | K | 894812008 | Revizní a čistící šachta z PP šachtové dno DN 400/200 pravý a levý přítok | kus | 1 |  | 0 | CS ÚRS 2021 01 |  | základní |  | 0 | 0.082051 | 0.082051 | 0 | 0 | 4 | K | 2 |  |  |  | ROZPOCET | 0 | 0 | 0 | 0 | 0 | 1 | 0 | 4 | 71730789
56 | K | 894812032 | Revizní a čistící šachta z PP DN 400 šachtová roura korugovaná bez hrdla světlé hloubky 1500 mm | kus | 1 |  | 0 | CS ÚRS 2021 01 |  | základní |  | 0 | 0.0059812 | 0.0059812 | 0 | 0 | 4 | K | 2 |  |  |  | ROZPOCET | 0 | 0 | 0 | 0 | 0 | 1 | 0 | 4 | -1400381408
57 | K | 894812041 | Příplatek k rourám revizní a čistící šachty z PP DN 400 za uříznutí šachtové roury | kus | 1 |  | 0 | CS ÚRS 2021 01 |  | základní |  | 0 | 0 | 0 | 0 | 0 | 4 | K | 2 |  |  |  | ROZPOCET | 0 | 0 | 0 | 0 | 0 | 1 | 0 | 4 | 1015884033
58 | K | 894812062 | Revizní a čistící šachta z PP DN 400 poklop litinový s betonovým rámem pro třídu zatížení B125 | kus | 1 |  | 0 | CS ÚRS 2021 01 |  | základní |  | 0 | 0.0606 | 0.0606 | 0 | 0 | 4 | K | 2 |  |  |  | ROZPOCET | 0 | 0 | 0 | 0 | 0 | 1 | 0 | 4 | 1267859756
59 | K | 899712111 | Orientační tabulky na zdivu | kus | 1 |  | 0 | CS ÚRS 2021 01 |  | základní |  | 0 | 0.0003088 | 0.0003088 | 0 | 0 | 4 | K | 2 |  |  |  | ROZPOCET | 0 | 0 | 0 | 0 | 0 | 1 | 0 | 4 | -939272052
60 | K | 899721111 | Signalizační vodič DN do 150 mm na potrubí | m | 4.5 |  | 0 | CS ÚRS 2021 01 |  | základní |  | 0 | 0.00019236 | 0.00086562 | 0 | 0 | 4 | K | 2 |  |  |  | ROZPOCET | 0 | 0 | 0 | 0 | 0 | 1 | 0 | 4 | 1662120451
61 | K | 899722112 | Krytí potrubí z plastů výstražnou fólií z PVC 25 cm | m | 4.5 |  | 0 | CS ÚRS 2021 01 |  | základní |  | 0 | 7.35e-05 | 0.00033075 | 0 | 0 | 4 | K | 2 |  |  |  | ROZPOCET | 0 | 0 | 0 | 0 | 0 | 1 | 0 | 4 | -39679032
62 | K | 899913133 | Uzavírací manžeta chráničky potrubí DN 80 x 150 | kus | 4 |  | 0 | CS ÚRS 2021 01 |  | základní |  | 0 | 0.00046 | 0.00184 | 0 | 0 | 4 | K | 2 |  |  |  | ROZPOCET | 0 | 0 | 0 | 0 | 0 | 1 | 0 | 4 | -701582032
63 | K | 899914111 | Montáž ocelové chráničky D 159 x 10 mm | m | 2 |  | 0 | CS ÚRS 2021 01 |  | základní |  | 0 | 0.00047109 | 0.00094218 | 0 | 0 | 4 | K | 2 |  |  |  | ROZPOCET | 0 | 0 | 0 | 0 | 0 | 1 | 0 | 4 | 1683554937
64 | M | 14011098 | trubka ocelová bezešvá hladká jakost 11 353 159x4,5mm | m | 2 |  | 0 | CS ÚRS 2021 01 |  | základní |  | 0 | 0.01715 | 0.0343 | 0 | 0 | 8 | M | 2 |  |  |  | ROZPOCET | 0 | 0 | 0 | 0 | 0 | 1 | 0 | 4 | -1198938861
65 | K | 899991919.1 | Napojení přípojek kanalizace DN 150 na stávající kanalizační řad DN300 ( navrtávka v horní třetině profilu, utěsnění potrubí, napojovací tvarovka, dodávka včetně montáže) | kus | 3 |  | 0 | vlastní |  | základní |  | 0 | 0 | 0 | 0 | 0 | 4 | K | 2 |  |  |  | ROZPOCET | 0 | 0 | 0 | 0 | 0 | 1 | 0 | 4 | 1836942323
| VV |  | 2,727*1,1 'Přepočtené koeficientem množství |  | 3 | [12 empty] | VV | 2 | 2 | False | 1 | ROZPOCET
66 | K | 899991919.12 | Napojení potrubí DN150 jádrovou navrtávkou do stávající kanalizační šachty ( vsazení šachtové vložky, utěsnění potrubí dodávka+montáž) | kus | 3 |  | 0 | vlastní |  | základní |  | 0 | 0 | 0 | 0 | 0 | 4 | K | 2 |  |  |  | ROZPOCET | 0 | 0 | 0 | 0 | 0 | 1 | 0 | 4 | 1906586415
67 | K | 899991919.13 | Napojení potrubí DN200 jádrovou navrtávkou do stávající kanalizační šachty ( vsazení šachtové vložky, utěsnění potrubí dodávka+montáž) | kus | 1 |  | 0 | vlastní |  | základní |  | 0 | 0 | 0 | 0 | 0 | 4 | K | 2 |  |  |  | ROZPOCET | 0 | 0 | 0 | 0 | 0 | 1 | 0 | 4 | -2122542660
| D | 997 | Přesun sutě |  |  |  | 0 |  |  |  |  | 0 |  | 0 |  | 0 | 1 | D | 1 |  |  |  | ROZPOCET | [6 empty] | 0
68 | K | 997221571 | Vodorovná doprava vybouraných hmot do 1 km | t | 25.806 |  | 0 | CS ÚRS 2021 01 |  | základní |  | 0 | 0 | 0 | 0 | 0 | 4 | K | 2 |  |  |  | ROZPOCET | 0 | 0 | 0 | 0 | 0 | 1 | 0 | 4 | -822434061
69 | K | 997221579 | Příplatek ZKD 1 km u vodorovné dopravy vybouraných hmot | t | 232.254 |  | 0 | CS ÚRS 2021 01 |  | základní |  | 0 | 0 | 0 | 0 | 0 | 4 | K | 2 |  |  |  | ROZPOCET | 0 | 0 | 0 | 0 | 0 | 1 | 0 | 4 | 1786224600
| VV |  | 25,806*9 'Přepočtené koeficientem množství |  | 232.254 | [12 empty] | VV | 2 | 2 | False | 1 | ROZPOCET
70 | K | 997221611 | Nakládání suti na dopravní prostředky pro vodorovnou dopravu | t | 25.806 |  | 0 | CS ÚRS 2021 01 |  | základní |  | 0 | 0 | 0 | 0 | 0 | 4 | K | 2 |  |  |  | ROZPOCET | 0 | 0 | 0 | 0 | 0 | 1 | 0 | 4 | -1918344162
71 | K | 997221655 | Poplatek za uložení na skládce (skládkovné) zeminy a kamení kód odpadu 17 05 04 | t | 1.52 |  | 0 | CS ÚRS 2021 01 |  | základní |  | 0 | 0 | 0 | 0 | 0 | 4 | K | 2 |  |  |  | ROZPOCET | 0 | 0 | 0 | 0 | 0 | 1 | 0 | 4 | -1927096688
| VV |  | 1,52 |  | 1.52 | [12 empty] | VV | 2 | 2 | True | 1 | ROZPOCET
| D | 998 | Přesun hmot |  |  |  | 0 |  |  |  |  | 0 |  | 0 |  | 0 | 1 | D | 1 |  |  |  | ROZPOCET | [6 empty] | 0
72 | K | 998276101 | Přesun hmot pro trubní vedení z trub z plastických hmot otevřený výkop | t | 2.412 |  | 0 | CS ÚRS 2021 01 |  | základní |  | 0 | 0 | 0 | 0 | 0 | 4 | K | 2 |  |  |  | ROZPOCET | 0 | 0 | 0 | 0 | 0 | 1 | 0 | 4 | -1952487004
| D | PSV | Práce a dodávky PSV |  |  |  | 0 |  |  |  |  | 0 |  | 28.4765 |  | 24.2857 | 2 | D | 0 |  |  |  | ROZPOCET | [6 empty] | 0
| D | 713 | Izolace tepelné |  |  |  | 0 |  |  |  |  | 0 |  | 1.2876 |  | 0 | 2 | D | 1 |  |  |  | ROZPOCET | [6 empty] | 0
73 | K | 713471211 | Montáž tepelné izolace potrubí snímatelnými pouzdry na suchý zip | m | 2624 |  | 0 | CS ÚRS 2021 01 |  | základní |  | 0 | 0 | 0 | 0 | 0 | 16 | K | 2 |  |  |  | ROZPOCET | 0 | 0 | 0 | 0 | 0 | 1 | 0 | 16 | -421660060
| VV |  | 3,5+467+150,5+129+72+128,5+53+24+446,5+606,5+149+179,5+113,5+37,5+16+48 |  | 2624 | [12 empty] | VV | 2 | 2 | True | 1 | ROZPOCET
74 | M | 28355322 | páska lepící AL folie pro tepelně izolační pásy š 50mm | m | 2624 |  | 0 | CS ÚRS 2021 01 |  | základní |  | 0 | 0 | 0 | 0 | 0 | 32 | M | 2 |  |  |  | ROZPOCET | 0 | 0 | 0 | 0 | 0 | 1 | 0 | 16 | 239589879
| VV |  | 2624 |  | 2624 | [12 empty] | VV | 2 | 2 | True | 1 | ROZPOCET
75 | M | 63154004 | pouzdro izolační potrubní z minerální vlny s Al fólií max. 250/100°C 22/20mm | m | 3.5 |  | 0 | CS ÚRS 2021 01 |  | základní |  | 0 | 0.00027 | 0.000945 | 0 | 0 | 32 | M | 2 |  |  |  | ROZPOCET | 0 | 0 | 0 | 0 | 0 | 1 | 0 | 16 | 1867970406
| VV |  | ZAVĚŠENÉ POTRUBÍ POD STROPEM - studené vody | [14 empty] | VV | 2 | 1 | True | 0 | ROZPOCET
| VV |  | 3.NP | [14 empty] | VV | 2 | 1 | True | 0 | ROZPOCET
| VV |  | 3*1,15 |  | 3.45 | [12 empty] | VV | 2 | 2 | True | 0 | ROZPOCET
| VV |  | Součet |  | 3.45 | [12 empty] | VV | 2 | 4 | True | 0 | ROZPOCET
| VV |  | 3,5 |  | 3.5 | [12 empty] | VV | 2 | 2 | True | 0 | ROZPOCET
| VV |  | Součet |  | 3.5 | [12 empty] | VV | 2 | 4 | True | 1 | ROZPOCET
76 | M | 63154005 | pouzdro izolační potrubní z minerální vlny s Al fólií max. 250/100°C 28/20mm | m | 467 |  | 0 | CS ÚRS 2021 01 |  | základní |  | 0 | 0.00029 | 0.13543 | 0 | 0 | 32 | M | 2 |  |  |  | ROZPOCET | 0 | 0 | 0 | 0 | 0 | 1 | 0 | 16 | 937111302
| VV |  | potrubí studené vody | [14 empty] | VV | 2 | 1 | True | 0 | ROZPOCET
| VV |  | (8,5+40,5+43,5+72+35+87+79)*1,15 |  | 420.325 | [12 empty] | VV | 2 | 2 | True | 0 | ROZPOCET
| VV |  | 42*1,15 |  | 48.3 | [12 empty] | VV | 2 | 2 | True | 0 | ROZPOCET
| VV |  | Součet |  | 468.625 | [12 empty] | VV | 2 | 4 | True | 0 | ROZPOCET
| VV |  | 467 |  | 467 | [12 empty] | VV | 2 | 2 | True | 0 | ROZPOCET
| VV |  | Součet |  | 467 | [12 empty] | VV | 2 | 4 | True | 1 | ROZPOCET
77 | M | 63154006 | pouzdro izolační potrubní z minerální vlny s Al fólií max. 250/100°C 35/20mm | m | 150.5 |  | 0 | CS ÚRS 2021 01 |  | základní |  | 0 | 0.00032 | 0.04816 | 0 | 0 | 32 | M | 2 |  |  |  | ROZPOCET | 0 | 0 | 0 | 0 | 0 | 1 | 0 | 16 | -1250279926
| VV |  | potrubí studené vody | [14 empty] | VV | 2 | 1 | True | 0 | ROZPOCET
| VV |  | (36+39+18+12,5+10,5+11)*1,15 |  | 146.05 | [12 empty] | VV | 2 | 2 | True | 0 | ROZPOCET
| VV |  | 3,5*1,15 |  | 4.025 | [12 empty] | VV | 2 | 2 | True | 0 | ROZPOCET
| VV |  | Součet |  | 150.075 | [12 empty] | VV | 2 | 4 | True | 0 | ROZPOCET
| VV |  | 150,5 |  | 150.5 | [12 empty] | VV | 2 | 2 | True | 0 | ROZPOCET
| VV |  | Součet |  | 150.5 | [12 empty] | VV | 2 | 4 | True | 1 | ROZPOCET
78 | M | 63154007 | pouzdro izolační potrubní z minerální vlny s Al fólií max. 250/100°C 42/20mm | m | 129 |  | 0 | CS ÚRS 2021 01 |  | základní |  | 0 | 0.00037 | 0.04773 | 0 | 0 | 32 | M | 2 |  |  |  | ROZPOCET | 0 | 0 | 0 | 0 | 0 | 1 | 0 | 16 | -336443203
| VV |  | Potrubí studené vody | [14 empty] | VV | 2 | 1 | True | 0 | ROZPOCET
| VV |  | (7,5+8,5+29+3+18)*1,15 |  | 75.9 | [12 empty] | VV | 2 | 2 | True | 0 | ROZPOCET
| VV |  | 46*1,15 |  | 52.9 | [12 empty] | VV | 2 | 2 | True | 0 | ROZPOCET
| VV |  | Součet |  | 128.8 | [12 empty] | VV | 2 | 4 | True | 0 | ROZPOCET
| VV |  | 129 |  | 129 | [12 empty] | VV | 2 | 2 | True | 0 | ROZPOCET
| VV |  | Součet |  | 129 | [12 empty] | VV | 2 | 4 | True | 1 | ROZPOCET
79 | M | 63154010 | pouzdro izolační potrubní z minerální vlny s Al fólií max. 250/100°C 60/20mm | m | 72 |  | 0 | CS ÚRS 2021 01 |  | základní |  | 0 | 0.00047 | 0.03384 | 0 | 0 | 32 | M | 2 |  |  |  | ROZPOCET | 0 | 0 | 0 | 0 | 0 | 1 | 0 | 16 | 1865790378
| VV |  | Potrubí studené vody | [14 empty] | VV | 2 | 1 | True | 0 | ROZPOCET
| VV |  | (22,5+14+5+7+5,5+4,5+4)*1,15 |  | 71.875 | [12 empty] | VV | 2 | 2 | True | 0 | ROZPOCET
| VV |  | Součet |  | 71.875 | [12 empty] | VV | 2 | 4 | True | 0 | ROZPOCET
| VV |  | 72 |  | 72 | [12 empty] | VV | 2 | 2 | True | 0 | ROZPOCET
| VV |  | Součet |  | 72 | [12 empty] | VV | 2 | 4 | True | 1 | ROZPOCET
80 | M | 63154537 | pouzdro izolační potrubní z minerální vlny s Al fólií max. 250/100°C 76/30mm | m | 128.5 |  | 0 | CS ÚRS 2021 01 |  | základní |  | 0 | 0.00056 | 0.07196 | 0 | 0 | 32 | M | 2 |  |  |  | ROZPOCET | 0 | 0 | 0 | 0 | 0 | 1 | 0 | 16 | -1765496514
| VV |  | (106+5,5)*1,15 |  | 128.225 | [12 empty] | VV | 2 | 2 | True | 0 | ROZPOCET
| VV |  | Součet |  | 128.225 | [12 empty] | VV | 2 | 4 | True | 0 | ROZPOCET
| VV |  | 128,5 |  | 128.5 | [12 empty] | VV | 2 | 2 | True | 0 | ROZPOCET
| VV |  | Součet |  | 128.5 | [12 empty] | VV | 2 | 4 | True | 1 | ROZPOCET
81 | M | 63154540 | pouzdro izolační potrubní z minerální vlny s Al fólií max. 250/100°C 108/30mm | m | 53 |  | 0 | CS ÚRS 2021 01 |  | základní |  | 0 | 0.00073 | 0.03869 | 0 | 0 | 32 | M | 2 |  |  |  | ROZPOCET | 0 | 0 | 0 | 0 | 0 | 1 | 0 | 16 | 720434517
| VV |  | potrubí studené vody | [14 empty] | VV | 2 | 1 | True | 0 | ROZPOCET
| VV |  | 46*1,15 |  | 52.9 | [12 empty] | VV | 2 | 2 | True | 0 | ROZPOCET
| VV |  | Součet |  | 52.9 | [12 empty] | VV | 2 | 4 | True | 0 | ROZPOCET
| VV |  | 53 |  | 53 | [12 empty] | VV | 2 | 2 | True | 0 | ROZPOCET
| VV |  | Součet |  | 53 | [12 empty] | VV | 2 | 4 | True | 1 | ROZPOCET
82 | M | 63154611 | pouzdro izolační potrubní z minerální vlny s Al fólií max. 250/100°C 114/50mm | m | 24 |  | 0 | CS ÚRS 2021 01 |  | základní |  | 0 | 0.00181 | 0.04344 | 0 | 0 | 32 | M | 2 |  |  |  | ROZPOCET | 0 | 0 | 0 | 0 | 0 | 1 | 0 | 16 | -424996093
| VV |  | Izolace kanalizačního potrubí vedeného pod stropem 3.NP v chráněné únikové cestě | [14 empty] | VV | 2 | 1 | True | 0 | ROZPOCET
| VV |  | (9,5+0,5+0,5+5,5+4,5)*1,15 |  | 23.575 | [12 empty] | VV | 2 | 2 | True | 0 | ROZPOCET
| VV |  | Součet |  | 23.575 | [12 empty] | VV | 2 | 4 | True | 0 | ROZPOCET
| VV |  | 24 |  | 24 | [12 empty] | VV | 2 | 2 | True | 0 | ROZPOCET
| VV |  | Součet |  | 24 | [12 empty] | VV | 2 | 4 | True | 1 | ROZPOCET
83 | M | 63154530 | pouzdro izolační potrubní z minerální vlny s Al fólií max. 250/100°C 22/30mm | m | 446.5 |  | 0 | CS ÚRS 2021 01 |  | základní |  | 0 | 0.00027 | 0.12055 | 0 | 0 | 32 | M | 2 |  |  |  | ROZPOCET | 0 | 0 | 0 | 0 | 0 | 1 | 0 | 16 | 679186147
| VV |  | potrubí teplé vody | [14 empty] | VV | 2 | 1 | True | 0 | ROZPOCET
| VV |  | (90+115,5+81,2+16,5+49,5+35,3)*1,15 |  | 446.2 | [12 empty] | VV | 2 | 2 | True | 0 | ROZPOCET
| VV |  | Součet |  | 446.2 | [12 empty] | VV | 2 | 4 | True | 0 | ROZPOCET
| VV |  | 446,5 |  | 446.5 | [12 empty] | VV | 2 | 2 | True | 0 | ROZPOCET
| VV |  | Součet |  | 446.5 | [12 empty] | VV | 2 | 4 | True | 1 | ROZPOCET
84 | M | 63154531 | pouzdro izolační potrubní z minerální vlny s Al fólií max. 250/100°C 28/30mm | m | 606.5 |  | 0 | CS ÚRS 2021 01 |  | základní |  | 0 | 0.00029 | 0.17589 | 0 | 0 | 32 | M | 2 |  |  |  | ROZPOCET | 0 | 0 | 0 | 0 | 0 | 1 | 0 | 16 | 806575973
| VV |  | potrubí teplé vody | [14 empty] | VV | 2 | 1 | True | 0 | ROZPOCET
| VV |  | (131,5+123+116+18,5+69+69)*1,15 |  | 606.05 | [12 empty] | VV | 2 | 2 | True | 0 | ROZPOCET
| VV |  | Součet |  | 606.05 | [12 empty] | VV | 2 | 4 | True | 0 | ROZPOCET
| VV |  | 606,5 |  | 606.5 | [12 empty] | VV | 2 | 2 | True | 0 | ROZPOCET
| VV |  | Součet |  | 606.5 | [12 empty] | VV | 2 | 4 | True | 1 | ROZPOCET
85 | M | 63154602 | pouzdro izolační potrubní z minerální vlny s Al fólií max. 250/100°C 35/50mm | m | 149 |  | 0 | CS ÚRS 2021 01 |  | základní |  | 0 | 0.00092 | 0.13708 | 0 | 0 | 32 | M | 2 |  |  |  | ROZPOCET | 0 | 0 | 0 | 0 | 0 | 1 | 0 | 16 | 381813524
| VV |  | Potrubí teplé vody | [14 empty] | VV | 2 | 1 | True | 0 | ROZPOCET
| VV |  | (28+40,5+18+13,5+16,5+13)*1,15 |  | 148.925 | [12 empty] | VV | 2 | 2 | True | 0 | ROZPOCET
| VV |  | Součet |  | 148.925 | [12 empty] | VV | 2 | 4 | True | 0 | ROZPOCET
| VV |  | 149 |  | 149 | [12 empty] | VV | 2 | 2 | True | 0 | ROZPOCET
| VV |  | Součet |  | 149 | [12 empty] | VV | 2 | 4 | True | 1 | ROZPOCET
86 | M | 63154603 | pouzdro izolační potrubní z minerální vlny s Al fólií max. 250/100°C 42/50mm | m | 179.5 |  | 0 | CS ÚRS 2021 01 |  | základní |  | 0 | 0.00101 | 0.1813 | 0 | 0 | 32 | M | 2 |  |  |  | ROZPOCET | 0 | 0 | 0 | 0 | 0 | 1 | 0 | 16 | -528759742
| VV |  | Potrubí teplé vody | [14 empty] | VV | 2 | 1 | True | 0 | ROZPOCET
| VV |  | (14,5+16,5+34,5+64,5+11+15)*1,15 |  | 179.4 | [12 empty] | VV | 2 | 2 | True | 0 | ROZPOCET
| VV |  | Součet |  | 179.4 | [12 empty] | VV | 2 | 4 | True | 0 | ROZPOCET
| VV |  | 179,5 |  | 179.5 | [12 empty] | VV | 2 | 2 | True | 0 | ROZPOCET
| VV |  | Součet |  | 179.5 | [12 empty] | VV | 2 | 4 | True | 1 | ROZPOCET
87 | M | 63154029 | pouzdro izolační potrubní z minerální vlny s Al fólií max. 250/100°C 60/60mm | m | 113.5 |  | 0 | CS ÚRS 2021 01 |  | základní |  | 0 | 0.00125 | 0.14188 | 0 | 0 | 32 | M | 2 |  |  |  | ROZPOCET | 0 | 0 | 0 | 0 | 0 | 1 | 0 | 16 | 1204391727
| VV |  | potrubí teplé vody | [14 empty] | VV | 2 | 1 | True | 0 | ROZPOCET
| VV |  | (4+4,5+13+42,5+14,5+20)*1,15 |  | 113.275 | [12 empty] | VV | 2 | 2 | True | 0 | ROZPOCET
| VV |  | Součet |  | 113.275 | [12 empty] | VV | 2 | 4 | True | 0 | ROZPOCET
| VV |  | 113,5 |  | 113.5 | [12 empty] | VV | 2 | 2 | True | 0 | ROZPOCET
| VV |  | Součet |  | 113.5 | [12 empty] | VV | 2 | 4 | True | 1 | ROZPOCET
88 | M | 63154011 | pouzdro izolační potrubní z minerální vlny s Al fólií max. 250/100°C 64/20mm | m | 37.5 |  | 0 | CS ÚRS 2021 01 |  | základní |  | 0 | 0.0005 | 0.01875 | 0 | 0 | 32 | M | 2 |  |  |  | ROZPOCET | 0 | 0 | 0 | 0 | 0 | 1 | 0 | 16 | -1771285189
| VV |  | (4+2+13+5,5+8)*1,15 |  | 37.375 | [12 empty] | VV | 2 | 2 | True | 0 | ROZPOCET
| VV |  | Součet |  | 37.375 | [12 empty] | VV | 2 | 4 | True | 0 | ROZPOCET
| VV |  | 37,5 |  | 37.5 | [12 empty] | VV | 2 | 2 | True | 0 | ROZPOCET
| VV |  | Součet |  | 37.5 | [12 empty] | VV | 2 | 4 | True | 1 | ROZPOCET
89 | M | 63154023 | pouzdro izolační potrubní z minerální vlny s Al fólií max. 250/100°C 64/50mm | m | 16 |  | 0 | CS ÚRS 2021 01 |  | základní |  | 0 | 0.00125 | 0.02 | 0 | 0 | 32 | M | 2 |  |  |  | ROZPOCET | 0 | 0 | 0 | 0 | 0 | 1 | 0 | 16 | 118374147
| VV |  | (5,5+8)*1,15 |  | 15.525 | [12 empty] | VV | 2 | 2 | True | 0 | ROZPOCET
| VV |  | Součet |  | 15.525 | [12 empty] | VV | 2 | 4 | True | 0 | ROZPOCET
| VV |  | 16 |  | 16 | [12 empty] | VV | 2 | 2 | True | 0 | ROZPOCET
| VV |  | Součet |  | 16 | [12 empty] | VV | 2 | 4 | True | 1 | ROZPOCET
90 | M | 63154032 | pouzdro izolační potrubní z minerální vlny s Al fólií max. 250/100°C 76/60mm | m | 48 |  | 0 | CS ÚRS 2021 01 |  | základní |  | 0 | 0.0015 | 0.072 | 0 | 0 | 32 | M | 2 |  |  |  | ROZPOCET | 0 | 0 | 0 | 0 | 0 | 1 | 0 | 16 | 953605913
| VV |  | Potrubí teplé vody | [14 empty] | VV | 2 | 1 | True | 0 | ROZPOCET
| VV |  | (36+5,5)*1,15 |  | 47.725 | [12 empty] | VV | 2 | 2 | True | 0 | ROZPOCET
| VV |  | Součet |  | 47.725 | [12 empty] | VV | 2 | 4 | True | 0 | ROZPOCET
| VV |  | 48 |  | 48 | [12 empty] | VV | 2 | 2 | True | 0 | ROZPOCET
| VV |  | Součet |  | 48 | [12 empty] | VV | 2 | 4 | True | 1 | ROZPOCET
91 | K | 998713103 | Přesun hmot tonážní pro izolace tepelné v objektech v do 24 m | t | 1.288 |  | 0 | CS ÚRS 2021 01 |  | základní |  | 0 | 0 | 0 | 0 | 0 | 16 | K | 2 |  |  |  | ROZPOCET | 0 | 0 | 0 | 0 | 0 | 1 | 0 | 16 | 198001022
| D | 721 | Zdravotechnika - vnitřní kanalizace |  |  |  | 0 |  |  |  |  | 0 |  | 4.2674 |  | 6.8871 | 2 | D | 1 |  |  |  | ROZPOCET | [6 empty] | 0
92 | K | 721110964 | Potrubí kameninové propojení potrubí DN 200 | kus | 1 |  | 0 | CS ÚRS 2021 01 |  | základní |  | 0 | 0.037428 | 0.037428 | 0 | 0 | 16 | K | 2 |  |  |  | ROZPOCET | 0 | 0 | 0 | 0 | 0 | 1 | 0 | 16 | 200202675
93 | K | 721140802 | Demontáž potrubí litinové do DN 100 | m | 389 |  | 0 | CS ÚRS 2021 01 |  | základní |  | 0 | 0 | 0 | 0.01492 | 5.8039 | 16 | K | 2 |  |  |  | ROZPOCET | 0 | 0 | 0 | 0 | 0 | 1 | 0 | 16 | -2079159022
| VV |  | 330+59 |  | 389 | [12 empty] | VV | 2 | 2 | True | 1 | ROZPOCET
94 | K | 721140915 | Potrubí litinové propojení potrubí DN 100 | kus | 1 |  | 0 | CS ÚRS 2021 01 |  | základní |  | 0 | 0.0020193 | 0.0020193 | 0 | 0 | 16 | K | 2 |  |  |  | ROZPOCET | 0 | 0 | 0 | 0 | 0 | 1 | 0 | 16 | 2095348084
95 | K | 721171803 | Demontáž potrubí z PVC do D 75 | m | 473.5 |  | 0 | CS ÚRS 2021 01 |  | základní |  | 0 | 0 | 0 | 0.0021 | 0.99435 | 16 | K | 2 |  |  |  | ROZPOCET | 0 | 0 | 0 | 0 | 0 | 1 | 0 | 16 | 2038462319
| VV |  | 151+244+69+9,5 |  | 473.5 | [12 empty] | VV | 2 | 2 | True | 1 | ROZPOCET
96 | K | 721171914 | Potrubí z PP propojení potrubí DN 75 | kus | 1 |  | 0 | CS ÚRS 2021 01 |  | základní |  | 0 | 0.0005231 | 0.0005231 | 0 | 0 | 16 | K | 2 |  |  |  | ROZPOCET | 0 | 0 | 0 | 0 | 0 | 1 | 0 | 16 | 406306609
97 | K | 721171915 | Potrubí z PP propojení potrubí DN 110 | kus | 10 |  | 0 | CS ÚRS 2021 01 |  | základní |  | 0 | 0.0010006 | 0.010006 | 0 | 0 | 16 | K | 2 |  |  |  | ROZPOCET | 0 | 0 | 0 | 0 | 0 | 1 | 0 | 16 | -1717857733
98 | K | 721171918 | Potrubí z PP propojení potrubí DN 200 | kus | 1 |  | 0 | CS ÚRS 2021 01 |  | základní |  | 0 | 0.0077481 | 0.0077481 | 0 | 0 | 16 | K | 2 |  |  |  | ROZPOCET | 0 | 0 | 0 | 0 | 0 | 1 | 0 | 16 | -175289679
99 | M | 286115300 | přechod kanalizační KG kamenina-plast DN 200 | kus | 1 |  | 0 | CS ÚRS 2021 01 |  | základní |  | 0 | 0.00146 | 0.00146 | 0 | 0 | 32 | M | 2 |  |  |  | ROZPOCET | 0 | 0 | 0 | 0 | 0 | 1 | 0 | 16 | 328276298
100 | K | 721173315 | Potrubí kanalizační z PVC SN 4 dešťové DN 110 | m | 23.5 |  | 0 | CS ÚRS 2021 01 |  | základní |  | 0 | 0.001676 | 0.039386 | 0 | 0 | 16 | K | 2 |  |  |  | ROZPOCET | 0 | 0 | 0 | 0 | 0 | 1 | 0 | 16 | 83737745
| VV |  | Svislé potrubí pod podlahou | [14 empty] | VV | 2 | 1 | True | 0 | ROZPOCET
| VV |  | (0,48+0,81+1,17+1,47+1,12+0,63+0,5+0,31+0,48+0,46+0,49+0,68+0,67+0,64+1,02+1,05+0,78+1,18+0,63+0,88+0,55+0,61+0,65+0,74+0,55+0,71+0,76)*1,15 |  | 23.023 | [12 empty] | VV | 2 | 2 | True | 0 | ROZPOCET
| VV |  | Součet |  | 23.023 | [12 empty] | VV | 2 | 4 | True | 0 | ROZPOCET
| VV |  | 23,5 |  | 23.5 | [12 empty] | VV | 2 | 2 | True | 1 | ROZPOCET
101 | K | 721173316 | Potrubí kanalizační z PVC SN 4 dešťové DN 125 | m | 3.5 |  | 0 | CS ÚRS 2021 01 |  | základní |  | 0 | 0.0019057 | 0.0066699 | 0 | 0 | 16 | K | 2 |  |  |  | ROZPOCET | 0 | 0 | 0 | 0 | 0 | 1 | 0 | 16 | -1586252495
| VV |  | Svislé potrubí pod podlahou | [14 empty] | VV | 2 | 1 | True | 0 | ROZPOCET
| VV |  | 2,62*1,15 |  | 3.013 | [12 empty] | VV | 2 | 2 | True | 0 | ROZPOCET
| VV |  | Součet |  | 3.013 | [12 empty] | VV | 2 | 4 | True | 0 | ROZPOCET
| VV |  | 3,5 |  | 3.5 | [12 empty] | VV | 2 | 2 | True | 0 | ROZPOCET
| VV |  | Součet |  | 3.5 | [12 empty] | VV | 2 | 4 | True | 1 | ROZPOCET
102 | K | 721173401 | Potrubí kanalizační z PVC SN 4 svodné DN 110 | m | 38.5 |  | 0 | CS ÚRS 2021 01 |  | základní |  | 0 | 0.0014215 | 0.05473 | 0 | 0 | 16 | K | 2 |  |  |  | ROZPOCET | 0 | 0 | 0 | 0 | 0 | 1 | 0 | 16 | 1002300475
| VV |  | (8,08+5,87+2+1,61+3,39+1,8+1,8+1,8+1,04+1,33+1,04+1,4+0,43+0,81+0,72)*1,15 |  | 38.088 | [12 empty] | VV | 2 | 2 | True | 0 | ROZPOCET
| VV |  | Součet |  | 38.088 | [12 empty] | VV | 2 | 4 | True | 0 | ROZPOCET
| VV |  | 38,5 |  | 38.5 | [12 empty] | VV | 2 | 2 | True | 0 | ROZPOCET
| VV |  | Součet |  | 38.5 | [12 empty] | VV | 2 | 4 | True | 1 | ROZPOCET
103 | K | 721173402 | Potrubí kanalizační z PVC SN 4 svodné DN 125 | m | 108 |  | 0 | CS ÚRS 2021 01 |  | základní |  | 0 | 0.007443 | 0.80384 | 0 | 0 | 16 | K | 2 |  |  |  | ROZPOCET | 0 | 0 | 0 | 0 | 0 | 1 | 0 | 16 | -539755588
| VV |  | (6,58+5,32+4,95+4,77+15,11+1,12+1,63+4,84+1,25+4,21+5,97+1,36+1,79+4,29+1,81+3,87+0,83+7,76+7,11+0,82+5,19+1,45+1,51)*1,15 |  | 107.571 | [12 empty] | VV | 2 | 2 | True | 0 | ROZPOCET
| VV |  | Součet |  | 107.571 | [12 empty] | VV | 2 | 4 | True | 0 | ROZPOCET
| VV |  | 108 |  | 108 | [12 empty] | VV | 2 | 2 | True | 0 | ROZPOCET
| VV |  | Součet |  | 108 | [12 empty] | VV | 2 | 4 | True | 1 | ROZPOCET
104 | K | 721173403 | Potrubí kanalizační z PVC SN 4 svodné DN 160 | m | 74 |  | 0 | CS ÚRS 2021 01 |  | základní |  | 0 | 0.012322 | 0.91185 | 0 | 0 | 16 | K | 2 |  |  |  | ROZPOCET | 0 | 0 | 0 | 0 | 0 | 1 | 0 | 16 | -756671807
| VV |  | (59,72+4,18+0,21)*1,15 |  | 73.727 | [12 empty] | VV | 2 | 2 | True | 0 | ROZPOCET
| VV |  | Součet |  | 73.727 | [12 empty] | VV | 2 | 4 | True | 0 | ROZPOCET
| VV |  | 74 |  | 74 | [12 empty] | VV | 2 | 2 | True | 0 | ROZPOCET
| VV |  | Součet |  | 74 | [12 empty] | VV | 2 | 4 | True | 1 | ROZPOCET
105 | K | 721173404 | Potrubí kanalizační z PVC SN 4 svodné DN 200 | m | 11 |  | 0 | CS ÚRS 2021 01 |  | základní |  | 0 | 0.019754 | 0.21729 | 0 | 0 | 16 | K | 2 |  |  |  | ROZPOCET | 0 | 0 | 0 | 0 | 0 | 1 | 0 | 16 | 1695956813
| VV |  | 9,42*1,15 |  | 10.833 | [12 empty] | VV | 2 | 2 | True | 0 | ROZPOCET
| VV |  | Součet |  | 10.833 | [12 empty] | VV | 2 | 4 | True | 0 | ROZPOCET
| VV |  | 11 |  | 11 | [12 empty] | VV | 2 | 2 | True | 0 | ROZPOCET
| VV |  | Součet |  | 11 | [12 empty] | VV | 2 | 4 | True | 1 | ROZPOCET
106 | K | 721174004 | Potrubí kanalizační z PP svodné DN 75 | m | 53 |  | 0 | CS ÚRS 2021 01 |  | základní |  | 0 | 0.0007129 | 0.037784 | 0 | 0 | 16 | K | 2 |  |  |  | ROZPOCET | 0 | 0 | 0 | 0 | 0 | 1 | 0 | 16 | 345007868
| VV |  | 1.PP | [14 empty] | VV | 2 | 1 | True | 0 | ROZPOCET
| VV |  | 5+0,2+0,2+0,2+0,2+0,6+5 |  | 11.4 | [12 empty] | VV | 2 | 2 | True | 0 | ROZPOCET
| VV |  | 1.NP | [14 empty] | VV | 2 | 1 | True | 0 | ROZPOCET
| VV |  | 2,5+2+2 |  | 6.5 | [12 empty] | VV | 2 | 2 | True | 0 | ROZPOCET
| VV |  | 0,5 |  | 0.5 | [12 empty] | VV | 2 | 2 | True | 0 | ROZPOCET
| VV |  | 2.NP | [14 empty] | VV | 2 | 1 | True | 0 | ROZPOCET
| VV |  | 1,3+2,5+4+2+0,2+0,3 |  | 10.3 | [12 empty] | VV | 2 | 2 | True | 0 | ROZPOCET
| VV |  | 2 |  | 2 | [12 empty] | VV | 2 | 2 | True | 0 | ROZPOCET
| VV |  | 3.NP | [14 empty] | VV | 2 | 1 | True | 0 | ROZPOCET
| VV |  | 0,3+12+2,3 |  | 14.6 | [12 empty] | VV | 2 | 2 | True | 0 | ROZPOCET
| VV |  | 0,5 |  | 0.5 | [12 empty] | VV | 2 | 2 | True | 0 | ROZPOCET
| VV |  | Součet |  | 45.8 | [12 empty] | VV | 2 | 4 | True | 0 | ROZPOCET
| VV |  | 45,8*1,15 |  | 52.67 | [12 empty] | VV | 2 | 2 | True | 0 | ROZPOCET
| VV |  | Součet |  | 52.67 | [12 empty] | VV | 2 | 4 | True | 0 | ROZPOCET
| VV |  | 53 |  | 53 | [12 empty] | VV | 2 | 2 | True | 0 | ROZPOCET
| VV |  | Součet |  | 53 | [12 empty] | VV | 2 | 4 | True | 1 | ROZPOCET
107 | K | 721174005 | Potrubí kanalizační z PP svodné DN 110 | m | 95 |  | 0 | CS ÚRS 2021 01 |  | základní |  | 0 | 0.0020608 | 0.19578 | 0 | 0 | 16 | K | 2 |  |  |  | ROZPOCET | 0 | 0 | 0 | 0 | 0 | 1 | 0 | 16 | 1751518564
| VV |  | 1.PP | [14 empty] | VV | 2 | 1 | True | 0 | ROZPOCET
| VV |  | 2+2+0,5+0,2+0,2+0,2+1,6+0,4+0,2+0,2+0,3+1 |  | 8.8 | [12 empty] | VV | 2 | 2 | True | 0 | ROZPOCET
| VV |  | 1 |  | 1 | [12 empty] | VV | 2 | 2 | True | 0 | ROZPOCET
| VV |  | 1.NP | [14 empty] | VV | 2 | 1 | True | 0 | ROZPOCET
| VV |  | 4,5+0,3+1 |  | 5.8 | [12 empty] | VV | 2 | 2 | True | 0 | ROZPOCET
| VV |  | 0,5 |  | 0.5 | [12 empty] | VV | 2 | 2 | True | 0 | ROZPOCET
| VV |  | 2.NP | [14 empty] | VV | 2 | 1 | True | 0 | ROZPOCET
| VV |  | 1,5+0,5+1,5+0,5 |  | 4 | [12 empty] | VV | 2 | 2 | True | 0 | ROZPOCET
| VV |  | 1,5+0,5+0,5+3+0,5+0,7+2+1 |  | 9.7 | [12 empty] | VV | 2 | 2 | True | 0 | ROZPOCET
| VV |  | 3.NP | [14 empty] | VV | 2 | 1 | True | 0 | ROZPOCET
| VV |  | 7,5+2+5+1,5+5,5+4+5,5+3+3+9,5+0,5+5,5 |  | 52.5 | [12 empty] | VV | 2 | 2 | True | 0 | ROZPOCET
| VV |  | Součet |  | 82.3 | [12 empty] | VV | 2 | 4 | True | 0 | ROZPOCET
| VV |  | 82,3*1,15 |  | 94.645 | [12 empty] | VV | 2 | 2 | True | 0 | ROZPOCET
| VV |  | Součet |  | 94.645 | [12 empty] | VV | 2 | 4 | True | 0 | ROZPOCET
| VV |  | 95 |  | 95 | [12 empty] | VV | 2 | 2 | True | 0 | ROZPOCET
| VV |  | Součet |  | 95 | [12 empty] | VV | 2 | 4 | True | 1 | ROZPOCET
108 | K | 721174024 | Potrubí kanalizační z PP odpadní DN 75 | m | 186.5 |  | 0 | CS ÚRS 2021 01 |  | základní |  | 0 | 0.0005868 | 0.10944 | 0 | 0 | 16 | K | 2 |  |  |  | ROZPOCET | 0 | 0 | 0 | 0 | 0 | 1 | 0 | 16 | -1490392019
| VV |  | pod podlahou | [14 empty] | VV | 2 | 1 | True | 0 | ROZPOCET
| VV |  | (0,57+0,42+0,59+0,56+0,67+0,77+0,95+1,12+0,82+0,69+0,68+0,44+0,57+0,59)*1,15 |  | 10.856 | [12 empty] | VV | 2 | 2 | True | 0 | ROZPOCET
| VV |  | svislé odpadní | [14 empty] | VV | 2 | 1 | True | 0 | ROZPOCET
| VV |  | 1,5+1,5+3+3+10+7,5+7,5+4+4+18+1,5+7,5+1,5+5+4,5+4,5+2,5+1,5+2+1,5+17+3+3,5+3,5 |  | 119 | [12 empty] | VV | 2 | 2 | True | 0 | ROZPOCET
| VV |  | 3+3+3+8,5+14,5 |  | 32 | [12 empty] | VV | 2 | 2 | True | 0 | ROZPOCET
| VV |  | Součet |  | 161.856 | [12 empty] | VV | 2 | 4 | True | 0 | ROZPOCET
| VV |  | 161,856*1,15 |  | 186.134 | [12 empty] | VV | 2 | 2 | True | 0 | ROZPOCET
| VV |  | Součet |  | 186.134 | [12 empty] | VV | 2 | 4 | True | 0 | ROZPOCET
| VV |  | 186,5 |  | 186.5 | [12 empty] | VV | 2 | 2 | True | 0 | ROZPOCET
| VV |  | Součet |  | 186.5 | [12 empty] | VV | 2 | 4 | True | 1 | ROZPOCET
109 | K | 721174025 | Potrubí kanalizační z PP odpadní DN 110 | m | 379.5 |  | 0 | CS ÚRS 2021 01 |  | základní |  | 0 | 0.0020099 | 0.76276 | 0 | 0 | 16 | K | 2 |  |  |  | ROZPOCET | 0 | 0 | 0 | 0 | 0 | 1 | 0 | 16 | 150310321
| VV |  | východní část | [14 empty] | VV | 2 | 1 | True | 0 | ROZPOCET
| VV |  | 18,5+5+5+5+4,5+16+18+18,5+2,5+4+5+7,5+18+18,5+11,5+3+10,5+3+4,5+5+5+11,5+5,5+3,5+4+3+5+3,5+3,5 |  | 228 | [12 empty] | VV | 2 | 2 | True | 0 | ROZPOCET
| VV |  | severní část | [14 empty] | VV | 2 | 1 | True | 0 | ROZPOCET
| VV |  | 10,5+4+8,5+8+9,5+8,5+4+10+8+8,5+14+8,5 |  | 102 | [12 empty] | VV | 2 | 2 | True | 0 | ROZPOCET
| VV |  | Součet |  | 330 | [12 empty] | VV | 2 | 4 | True | 0 | ROZPOCET
| VV |  | 330*1,15 |  | 379.5 | [12 empty] | VV | 2 | 2 | True | 0 | ROZPOCET
| VV |  | Součet |  | 379.5 | [12 empty] | VV | 2 | 4 | True | 1 | ROZPOCET
110 | K | 721174041 | Potrubí kanalizační z PP připojovací systém DN 32 | m | 71 |  | 0 | vlastní |  | základní |  | 0 | 0.00029 | 0.02059 | 0 | 0 | 16 | K | 2 |  |  |  | ROZPOCET | 0 | 0 | 0 | 0 | 0 | 1 | 0 | 16 | 383688075
| VV |  | 1.NP | [14 empty] | VV | 2 | 1 | True | 0 | ROZPOCET
| VV |  | 5+0,5+2+3,5+0,5+0,3+6 |  | 17.8 | [12 empty] | VV | 2 | 2 | True | 0 | ROZPOCET
| VV |  | 1+5+1+5+0,5+0,5+0,5 |  | 13.5 | [12 empty] | VV | 2 | 2 | False | 0 | ROZPOCET
| VV |  | 2.NP | [14 empty] | VV | 2 | 1 | True | 0 | ROZPOCET
| VV |  | 3,5+0,8+0,5+1,5+1,5+1+1,5+1,5+1+1 |  | 13.8 | [12 empty] | VV | 2 | 2 | True | 0 | ROZPOCET
| VV |  | 3.NP | [14 empty] | VV | 2 | 1 | True | 0 | ROZPOCET
| VV |  | 4 |  | 4 | [12 empty] | VV | 2 | 2 | True | 0 | ROZPOCET
| VV |  | 2+0,5+2,5+2+4+1,5 |  | 12.5 | [12 empty] | VV | 2 | 2 | True | 0 | ROZPOCET
| VV |  | Součet |  | 61.6 | [12 empty] | VV | 2 | 4 | True | 0 | ROZPOCET
| VV |  | 61,6*1,15 |  | 70.84 | [12 empty] | VV | 2 | 2 | True | 0 | ROZPOCET
| VV |  | Součet |  | 70.84 | [12 empty] | VV | 2 | 4 | True | 0 | ROZPOCET
| VV |  | 71 |  | 71 | [12 empty] | VV | 2 | 2 | True | 0 | ROZPOCET
| VV |  | Součet |  | 71 | [12 empty] | VV | 2 | 4 | True | 1 | ROZPOCET
111 | K | 721174042 | Potrubí kanalizační z PP připojovací DN 40 | m | 102.5 |  | 0 | CS ÚRS 2021 01 |  | základní |  | 0 | 0.0004119 | 0.04222 | 0 | 0 | 16 | K | 2 |  |  |  | ROZPOCET | 0 | 0 | 0 | 0 | 0 | 1 | 0 | 16 | -1686760993
| VV |  | 1.NP | [14 empty] | VV | 2 | 1 | True | 0 | ROZPOCET
| VV |  | 1+4+0,5+0,5+2+0,5+0,6+0,6 |  | 9.7 | [12 empty] | VV | 2 | 2 | True | 0 | ROZPOCET
| VV |  | 2+15+0,2+0,2+1+0,3+2+1+0,5+8+0,5 |  | 30.7 | [12 empty] | VV | 2 | 2 | True | 0 | ROZPOCET
| VV |  | 2.NP | [14 empty] | VV | 2 | 1 | True | 0 | ROZPOCET
| VV |  | 3,5 |  | 3.5 | [12 empty] | VV | 2 | 2 | True | 0 | ROZPOCET
| VV |  | 2+2+2,5+2,5+0,5+2,5+2,5+1,5+2,5 |  | 18.5 | [12 empty] | VV | 2 | 2 | True | 0 | ROZPOCET
| VV |  | 3.NP | [14 empty] | VV | 2 | 1 | True | 0 | ROZPOCET
| VV |  | 2 |  | 2 | [12 empty] | VV | 2 | 2 | True | 0 | ROZPOCET
| VV |  | 1+0,5+1,5+3+5+1+0,5+1+0,5+1,5+0,5+0,5+2+2+0,5+0,5+0,5+2,5 |  | 24.5 | [12 empty] | VV | 2 | 2 | True | 0 | ROZPOCET
| VV |  | Součet |  | 88.9 | [12 empty] | VV | 2 | 4 | True | 0 | ROZPOCET
| VV |  | 88,9*1,15 |  | 102.235 | [12 empty] | VV | 2 | 2 | True | 0 | ROZPOCET
| VV |  | Součet |  | 102.235 | [12 empty] | VV | 2 | 4 | True | 0 | ROZPOCET
| VV |  | 102,5 |  | 102.5 | [12 empty] | VV | 2 | 2 | True | 0 | ROZPOCET
| VV |  | Součet |  | 102.5 | [12 empty] | VV | 2 | 4 | True | 1 | ROZPOCET
112 | K | 721174043 | Potrubí kanalizační z PP připojovací DN 50 | m | 281 |  | 0 | CS ÚRS 2021 01 |  | základní |  | 0 | 0.0004765 | 0.1339 | 0 | 0 | 16 | K | 2 |  |  |  | ROZPOCET | 0 | 0 | 0 | 0 | 0 | 1 | 0 | 16 | -542276216
| VV |  | 1.PP | [14 empty] | VV | 2 | 1 | True | 0 | ROZPOCET
| VV |  | 1+2+2+0,5+0,5+0,5+0,5 |  | 7 | [12 empty] | VV | 2 | 2 | True | 0 | ROZPOCET
| VV |  | 1.NP | [14 empty] | VV | 2 | 1 | True | 0 | ROZPOCET
| VV |  | 0,5+1,5 |  | 2 | [12 empty] | VV | 2 | 2 | True | 0 | ROZPOCET
| VV |  | 2+2+1,5+1,5+2+1,5+2+1,5+1,5+1,5+1,5+2+1+0,5+0,5+2+1,5+2,5+1,5+1,5+2+3,3+3,5+0,6+3+1+2+2+0,5 |  | 49.4 | [12 empty] | VV | 2 | 2 | True | 0 | ROZPOCET
| VV |  | 2.NP | [14 empty] | VV | 2 | 1 | True | 0 | ROZPOCET
| VV |  | 0,8+2,5+1,5+1+0,5+2+1+3,5+2+0,5+3+1+2,5+2+4+2,5+2,5+3+3+3+3+3+2,5+3+3,5+1+1,5 |  | 59.3 | [12 empty] | VV | 2 | 2 | True | 0 | ROZPOCET
| VV |  | 1,5+0,5+1+2+0,5+1+1+0,5+1,5+2+2,5+0,5+1,5+0,5+1+0,5+1+1+3,5+1+0,5+1,5+1,5+1,5+0,5+0,5+1+1,1 |  | 32.6 | [12 empty] | VV | 2 | 2 | True | 0 | ROZPOCET
| VV |  | 3.NP | [14 empty] | VV | 2 | 1 | True | 0 | ROZPOCET
| VV |  | 2+1+2+3+1,5+1,7+1+1+5+1+3+0,5+2,5+3+2+0,5+3,5+2,5+1+1+2+1+1+1,5+2,5+1,5+0,5+3+2,5+3 |  | 57.2 | [12 empty] | VV | 2 | 2 | True | 0 | ROZPOCET
| VV |  | 3,5+3+0,5+3,5+1+0,5+1+1+0,5+2+3+0,5+2,5+2+1+1+0,5+0,5+0,7+0,5+3,5+0,5 |  | 32.7 | [12 empty] | VV | 2 | 2 | True | 0 | ROZPOCET
| VV |  | 4.NP | [14 empty] | VV | 2 | 1 | True | 0 | ROZPOCET
| VV |  | 1,5+0,5+1,5+0,5 |  | 4 | [12 empty] | VV | 2 | 2 | True | 0 | ROZPOCET
| VV |  | Součet |  | 244.2 | [12 empty] | VV | 2 | 4 | True | 0 | ROZPOCET
| VV |  | 244,2*1,15 |  | 280.83 | [12 empty] | VV | 2 | 2 | True | 0 | ROZPOCET
| VV |  | Součet |  | 280.83 | [12 empty] | VV | 2 | 4 | True | 0 | ROZPOCET
| VV |  | 281 |  | 281 | [12 empty] | VV | 2 | 2 | True | 0 | ROZPOCET
| VV |  | Součet |  | 281 | [12 empty] | VV | 2 | 4 | True | 1 | ROZPOCET
113 | K | 721174044 | Potrubí kanalizační z PP připojovací DN 75 | m | 10.5 |  | 0 | CS ÚRS 2021 01 |  | základní |  | 0 | 0.0007092 | 0.0074466 | 0 | 0 | 16 | K | 2 |  |  |  | ROZPOCET | 0 | 0 | 0 | 0 | 0 | 1 | 0 | 16 | -1025986593
| VV |  | 2.NP | [14 empty] | VV | 2 | 1 | True | 0 | ROZPOCET
| VV |  | 1,5 |  | 1.5 | [12 empty] | VV | 2 | 2 | True | 0 | ROZPOCET
| VV |  | 1+1+1,5+1,5 |  | 5 | [12 empty] | VV | 2 | 2 | True | 0 | ROZPOCET
| VV |  | 3.NP | [14 empty] | VV | 2 | 1 | True | 0 | ROZPOCET
| VV |  | 1,5+1 |  | 2.5 | [12 empty] | VV | 2 | 2 | True | 0 | ROZPOCET
| VV |  | Součet |  | 9 | [12 empty] | VV | 2 | 4 | True | 0 | ROZPOCET
| VV |  | 9*1,15 |  | 10.35 | [12 empty] | VV | 2 | 2 | True | 0 | ROZPOCET
| VV |  | Součet |  | 10.35 | [12 empty] | VV | 2 | 4 | True | 0 | ROZPOCET
| VV |  | 10,5 |  | 10.5 | [12 empty] | VV | 2 | 2 | True | 0 | ROZPOCET
| VV |  | Součet |  | 10.5 | [12 empty] | VV | 2 | 4 | True | 1 | ROZPOCET
114 | K | 721174045 | Potrubí kanalizační z PP připojovací DN 110 | m | 80 |  | 0 | CS ÚRS 2021 01 |  | základní |  | 0 | 0.0022362 | 0.1789 | 0 | 0 | 16 | K | 2 |  |  |  | ROZPOCET | 0 | 0 | 0 | 0 | 0 | 1 | 0 | 16 | 2071926030
| VV |  | 1.PP | [14 empty] | VV | 2 | 1 | True | 0 | ROZPOCET
| VV |  | 2,5+1+1 |  | 4.5 | [12 empty] | VV | 2 | 2 | True | 0 | ROZPOCET
| VV |  | 1.NP | [14 empty] | VV | 2 | 1 | True | 0 | ROZPOCET
| VV |  | 1+1+1,5+1+2+1+0,8+0,5+0,5+1+0,5+1,5+0,5 |  | 12.8 | [12 empty] | VV | 2 | 2 | True | 0 | ROZPOCET
| VV |  | 2.NP | [14 empty] | VV | 2 | 1 | True | 0 | ROZPOCET
| VV |  | 0,5+0,5+3+2+0,5+1+0,5+1+1,5+0,5+1+1+1,5+0,5 |  | 15 | [12 empty] | VV | 2 | 2 | True | 0 | ROZPOCET
| VV |  | 2+2,5+2,5+1+1,5+1+0,5 |  | 11 | [12 empty] | VV | 2 | 2 | True | 0 | ROZPOCET
| VV |  | 3.NP | [14 empty] | VV | 2 | 1 | True | 0 | ROZPOCET
| VV |  | 1+0,5+3+1+2,5+3+0,5+1,5+0,5+0,5+2+0,5 |  | 16.5 | [12 empty] | VV | 2 | 2 | True | 0 | ROZPOCET
| VV |  | 1+2+1,5+0,5+0,5+1+0,5+0,5+0,5+0,7+0,6 |  | 9.3 | [12 empty] | VV | 2 | 2 | True | 0 | ROZPOCET
| VV |  | Součet |  | 69.1 | [12 empty] | VV | 2 | 4 | True | 0 | ROZPOCET
| VV |  | 69,1*1,15 |  | 79.465 | [12 empty] | VV | 2 | 2 | True | 0 | ROZPOCET
| VV |  | Součet |  | 79.465 | [12 empty] | VV | 2 | 4 | True | 0 | ROZPOCET
| VV |  | 80 |  | 80 | [12 empty] | VV | 2 | 2 | True | 1 | ROZPOCET
115 | K | 721175111 | Potrubí kanalizační z PP odpadní vysoce odhlučněné třívrstvé DN 75 | m | 11 |  | 0 | CS ÚRS 2021 01 |  | základní |  | 0 | 0.0015298 | 0.016827 | 0 | 0 | 16 | K | 2 |  |  |  | ROZPOCET | 0 | 0 | 0 | 0 | 0 | 1 | 0 | 16 | 384855974
| VV |  | 2,5+1+1,5+1,5+1,5+1,5 |  | 9.5 | [12 empty] | VV | 2 | 2 | True | 0 | ROZPOCET
| VV |  | Součet |  | 9.5 | [12 empty] | VV | 2 | 4 | True | 0 | ROZPOCET
| VV |  | 9,5*1,15 |  | 10.925 | [12 empty] | VV | 2 | 2 | True | 0 | ROZPOCET
| VV |  | Součet |  | 10.925 | [12 empty] | VV | 2 | 4 | True | 0 | ROZPOCET
| VV |  | 11 |  | 11 | [12 empty] | VV | 2 | 2 | True | 0 | ROZPOCET
| VV |  | Součet |  | 11 | [12 empty] | VV | 2 | 4 | True | 1 | ROZPOCET
116 | K | 721175112 | Potrubí kanalizační z PP odpadní vysoce odhlučněné třívrstvé DN 110 | m | 69 |  | 0 | CS ÚRS 2021 01 |  | základní |  | 0 | 0.0028778 | 0.19856 | 0 | 0 | 16 | K | 2 |  |  |  | ROZPOCET | 0 | 0 | 0 | 0 | 0 | 1 | 0 | 16 | 1516081147
| VV |  | 2+6,5+6,5+6,5+5,5+0,5+5,5+1,5+0,6+5,5+1+6+12 |  | 59.6 | [12 empty] | VV | 2 | 2 | True | 0 | ROZPOCET
| VV |  | Součet |  | 59.6 | [12 empty] | VV | 2 | 4 | True | 0 | ROZPOCET
| VV |  | 59,6*1,15 |  | 68.54 | [12 empty] | VV | 2 | 2 | True | 0 | ROZPOCET
| VV |  | Součet |  | 68.54 | [12 empty] | VV | 2 | 4 | True | 0 | ROZPOCET
| VV |  | 69 |  | 69 | [12 empty] | VV | 2 | 2 | True | 0 | ROZPOCET
| VV |  | Součet |  | 69 | [12 empty] | VV | 2 | 4 | True | 1 | ROZPOCET
117 | K | 721175121 | Potrubí kanalizační z PP svodné vysoce odhlučněné třívrstvé DN 75 | m | 64.5 |  | 0 | CS ÚRS 2021 01 |  | základní |  | 0 | 0.0016042 | 0.10347 | 0 | 0 | 16 | K | 2 |  |  |  | ROZPOCET | 0 | 0 | 0 | 0 | 0 | 1 | 0 | 16 | 370252672
| VV |  | 1.NP | [14 empty] | VV | 2 | 1 | True | 0 | ROZPOCET
| VV |  | 7+6+2,5+0,5+3+1,5+3+2,5+1,5+4 |  | 31.5 | [12 empty] | VV | 2 | 2 | True | 0 | ROZPOCET
| VV |  | 2,5+4+5,5+3+0,5 |  | 15.5 | [12 empty] | VV | 2 | 2 | True | 0 | ROZPOCET
| VV |  | 2.NP | [14 empty] | VV | 2 | 1 | True | 0 | ROZPOCET
| VV |  | 6,5+2,5 |  | 9 | [12 empty] | VV | 2 | 2 | True | 0 | ROZPOCET
| VV |  | Součet |  | 56 | [12 empty] | VV | 2 | 4 | True | 0 | ROZPOCET
| VV |  | 56*1,15 |  | 64.4 | [12 empty] | VV | 2 | 2 | True | 0 | ROZPOCET
| VV |  | Součet |  | 64.4 | [12 empty] | VV | 2 | 4 | True | 0 | ROZPOCET
| VV |  | 64,5 |  | 64.5 | [12 empty] | VV | 2 | 2 | True | 0 | ROZPOCET
| VV |  | Součet |  | 64.5 | [12 empty] | VV | 2 | 4 | True | 1 | ROZPOCET
118 | K | 721175122 | Potrubí kanalizační z PP svodné vysoce odhlučněné třívrstvé DN 110 | m | 60.5 |  | 0 | CS ÚRS 2021 01 |  | základní |  | 0 | 0.0029552 | 0.17879 | 0 | 0 | 16 | K | 2 |  |  |  | ROZPOCET | 0 | 0 | 0 | 0 | 0 | 1 | 0 | 16 | -1116415332
| VV |  | 1.NP | [14 empty] | VV | 2 | 1 | True | 0 | ROZPOCET
| VV |  | 2,5+1,5+1+4,5+1+3,5+3,5+0,5+1,5+0,5 |  | 20 | [12 empty] | VV | 2 | 2 | True | 0 | ROZPOCET
| VV |  | 1+1,5+0,7+4+1+2+1+2,5+3 |  | 16.7 | [12 empty] | VV | 2 | 2 | True | 0 | ROZPOCET
| VV |  | 2.NP | [14 empty] | VV | 2 | 1 | True | 0 | ROZPOCET
| VV |  | 1,5+3,5+1,5+5,5+3,5 |  | 15.5 | [12 empty] | VV | 2 | 2 | True | 0 | ROZPOCET
| VV |  | Součet |  | 52.2 | [12 empty] | VV | 2 | 4 | True | 0 | ROZPOCET
| VV |  | 52,2*1,15 |  | 60.03 | [12 empty] | VV | 2 | 2 | True | 0 | ROZPOCET
| VV |  | Součet |  | 60.03 | [12 empty] | VV | 2 | 4 | True | 0 | ROZPOCET
| VV |  | 60,5 |  | 60.5 | [12 empty] | VV | 2 | 2 | True | 0 | ROZPOCET
| VV |  | Součet |  | 60.5 | [12 empty] | VV | 2 | 4 | True | 1 | ROZPOCET
119 | K | 721175122.109 | čistící kus DN110 - montáž | kus | 3 |  | 0 | vlastní |  | základní |  | 0 | 0 | 0 | 0 | 0 | 16 | K | 2 |  |  |  | ROZPOCET | 0 | 0 | 0 | 0 | 0 | 1 | 0 | 16 | -444585978
120 | M | OSM.115600 | HTRE čistící tvarovka DN110 | kus | 3 |  | 0 | vlastní |  | základní |  | 0 | 0.0003 | 0.0009 | 0 | 0 | 32 | M | 2 |  |  |  | ROZPOCET | 0 | 0 | 0 | 0 | 0 | 1 | 0 | 16 | 761470679
121 | K | 721175122.110.1 | čistící kus DN75 - montáž | kus | 1 |  | 0 | vlastní |  | základní |  | 0 | 0 | 0 | 0 | 0 | 16 | K | 2 |  |  |  | ROZPOCET | 0 | 0 | 0 | 0 | 0 | 1 | 0 | 16 | -4616760
122 | M | OSM.113600 | HTRE čistící tvarovka DN 75 | kus | 1 |  | 0 | vlastní |  | základní |  | 0 | 0.0001 | 0.0001 | 0 | 0 | 32 | M | 2 |  |  |  | ROZPOCET | 0 | 0 | 0 | 0 | 0 | 1 | 0 | 16 | -2109734855
123 | K | 721194104 | Vyvedení a upevnění odpadních výpustek DN 40 | kus | 100 |  | 0 | CS ÚRS 2021 01 |  | základní |  | 0 | 0 | 0 | 0 | 0 | 16 | K | 2 |  |  |  | ROZPOCET | 0 | 0 | 0 | 0 | 0 | 1 | 0 | 16 | 583674563
124 | K | 721194105 | Vyvedení a upevnění odpadních výpustek DN 50 | kus | 57 |  | 0 | CS ÚRS 2021 01 |  | základní |  | 0 | 0 | 0 | 0 | 0 | 16 | K | 2 |  |  |  | ROZPOCET | 0 | 0 | 0 | 0 | 0 | 1 | 0 | 16 | 446501968
125 | K | 721194109 | Vyvedení a upevnění odpadních výpustek DN 110 | kus | 60 |  | 0 | CS ÚRS 2021 01 |  | základní |  | 0 | 0 | 0 | 0 | 0 | 16 | K | 2 |  |  |  | ROZPOCET | 0 | 0 | 0 | 0 | 0 | 1 | 0 | 16 | -2114392082
126 | K | 721210813 | Demontáž vpustí podlahových z kyselinovzdorné kameniny DN 100 | kus | 3 |  | 0 | CS ÚRS 2021 01 |  | základní |  | 0 | 0 | 0 | 0.02961 | 0.08883 | 16 | K | 2 |  |  |  | ROZPOCET | 0 | 0 | 0 | 0 | 0 | 1 | 0 | 16 | -391967096
127 | K | 721211521 | Vpusť sklepní s vodorovným odtokem a trojnásobnou zpětnou klapkou DN 110 mřížka plast 180x125 | kus | 4 |  | 0 | CS ÚRS 2021 01 |  | základní |  | 0 | 0.003905 | 0.01562 | 0 | 0 | 16 | K | 2 |  |  |  | ROZPOCET | 0 | 0 | 0 | 0 | 0 | 1 | 0 | 16 | 373090619
| VV |  | Podlahová vpusť s trojnásobnou zpětnou armaturou proti vzduté vodě | [14 empty] | VV | 2 | 1 | True | 0 | ROZPOCET
| VV |  | materiál ABS, dvoudílná mříž 180*125 mm, zatížení max.300kg | [14 empty] | VV | 2 | 1 | True | 0 | ROZPOCET
| VV |  | 2x automatická zpětná armatura proti vzduté vodě, ruční nouzový uzávěr, vyjimatelnýfunkční element, otvor pro zkušební trubici | [14 empty] | VV | 2 | 1 | True | 0 | ROZPOCET
| VV |  | 4 |  | 4 | [12 empty] | VV | 2 | 2 | True | 1 | ROZPOCET
128 | K | 721211611 | Vtok dvorní se svislým odtokem a zápachovou klapkou DN 110/160 mříž litina 226x226 | kus | 2 |  | 0 | CS ÚRS 2021 01 |  | základní |  | 0 | 0.01019 | 0.02038 | 0 | 0 | 16 | K | 2 |  |  |  | ROZPOCET | 0 | 0 | 0 | 0 | 0 | 1 | 0 | 16 | 1615717353
129 | K | 721211911.1 | Montáž tvarovek DN 40/50 | kus | 1 |  | 0 | vlastní |  | základní |  | 0 | 0.00018 | 0.00018 | 0 | 0 | 16 | K | 2 |  |  |  | ROZPOCET | 0 | 0 | 0 | 0 | 0 | 1 | 0 | 16 | 313212379
130 | M | 7211111151.11 | Přechodový kus PP-HT 40/ hadici | kus | 1 |  | 0 | vlastní |  | základní |  | 0 | 0 | 0 | 0 | 0 | 32 | M | 2 |  |  |  | ROZPOCET | 0 | 0 | 0 | 0 | 0 | 1 | 0 | 16 | -1758782639
131 | K | 721211911.111 | Montáž zápachových uzávěrek DN 40/50 | kus | 4 |  | 0 | vlastní |  | základní |  | 0 | 0.00018 | 0.00072 | 0 | 0 | 16 | K | 2 |  |  |  | ROZPOCET | 0 | 0 | 0 | 0 | 0 | 1 | 0 | 16 | -1055077714
| VV |  | 1.NP | [14 empty] | VV | 2 | 1 | True | 0 | ROZPOCET
| VV |  | 3 |  | 3 | [12 empty] | VV | 2 | 2 | True | 0 | ROZPOCET
| VV |  | 2.NP | [14 empty] | VV | 2 | 1 | True | 0 | ROZPOCET
| VV |  | 1 |  | 1 | [12 empty] | VV | 2 | 2 | True | 0 | ROZPOCET
| VV |  | Součet |  | 4 | [12 empty] | VV | 2 | 4 | True | 1 | ROZPOCET
132 | M | HLE.HL136N | Vodní ZU pro odvod kondenzátu DN40 s připojením DN32 popř. d 12-18 mm, s přídavnou mechanickou uzávěrkou a čistící vložkou, s otáčivým ramenem odtoku | kus | 4 |  | 0 | vlastní |  | základní |  | 0 | 0.00023 | 0.00092 | 0 | 0 | 32 | M | 2 |  |  |  | ROZPOCET | 0 | 0 | 0 | 0 | 0 | 1 | 0 | 16 | -945177638
133 | K | 721211911.112 | Montáž zápachových uzávěrek DN 40/50 | kus | 14 |  | 0 | vlastní |  | základní |  | 0 | 0.00018 | 0.00252 | 0 | 0 | 16 | K | 2 |  |  |  | ROZPOCET | 0 | 0 | 0 | 0 | 0 | 1 | 0 | 16 | 1129116581
| VV |  | 1.NP | [14 empty] | VV | 2 | 1 | True | 0 | ROZPOCET
| VV |  | 2 |  | 2 | [12 empty] | VV | 2 | 2 | True | 0 | ROZPOCET
| VV |  | 2.NP | [14 empty] | VV | 2 | 1 | True | 0 | ROZPOCET
| VV |  | 1+3 |  | 4 | [12 empty] | VV | 2 | 2 | True | 0 | ROZPOCET
| VV |  | 3.NP | [14 empty] | VV | 2 | 1 | True | 0 | ROZPOCET
| VV |  | 6+2 |  | 8 | [12 empty] | VV | 2 | 2 | True | 0 | ROZPOCET
| VV |  | Součet |  | 14 | [12 empty] | VV | 2 | 4 | True | 1 | ROZPOCET
134 | M | HLE.HL138 | Podomítkový sifon ke klimatizačním jednotkám DN32 - 100x100mm | kus | 14 |  | 0 |  |  | základní |  | 0 | 0.00028 | 0.00392 | 0 | 0 | 32 | M | 2 |  |  |  | ROZPOCET | 0 | 0 | 0 | 0 | 0 | 1 | 0 | 16 | -1168756195
135 | K | 721211911.112 | Montáž zápachových uzávěrek DN 40/50 | kus | 4 |  | 0 | vlastní |  | základní |  | 0 | 0.00018 | 0.00072 | 0 | 0 | 16 | K | 2 |  |  |  | ROZPOCET | 0 | 0 | 0 | 0 | 0 | 1 | 0 | 16 | 1316253022
| VV |  | 1.NP | [14 empty] | VV | 2 | 1 | True | 0 | ROZPOCET
| VV |  | 3 |  | 3 | [12 empty] | VV | 2 | 2 | True | 0 | ROZPOCET
| VV |  | 2.NP | [14 empty] | VV | 2 | 1 | True | 0 | ROZPOCET
| VV |  | 1 |  | 1 | [12 empty] | VV | 2 | 2 | True | 0 | ROZPOCET
| VV |  | Součet |  | 4 | [12 empty] | VV | 2 | 4 | True | 1 | ROZPOCET
136 | M | HLE.HL21.2 | Vtok (nálevka) DN32 se zápachovou uzávěrkou a kuličkou pro suchý stav | kus | 4 |  | 0 | vlastní |  | základní |  | 0 | 0.0004 | 0.0016 | 0 | 0 | 32 | M | 2 |  |  |  | ROZPOCET | 0 | 0 | 0 | 0 | 0 | 1 | 0 | 16 | 118354748
137 | M | HLE.HL20.2 | Vtok 6/4” s fixační objímkou | kus | 4 |  | 0 | vlastní |  | základní |  | 0 | 0.0004 | 0.0016 | 0 | 0 | 32 | M | 2 |  |  |  | ROZPOCET | 0 | 0 | 0 | 0 | 0 | 1 | 0 | 16 | 1961395778
138 | K | 721212112 | Odtokový sprchový žlab délky 800 mm s krycím roštem a zápachovou uzávěrkou | kus | 2 |  | 0 | CS ÚRS 2021 01 |  | základní |  | 0 | 0.0053515 | 0.010703 | 0 | 0 | 16 | K | 2 |  |  |  | ROZPOCET | 0 | 0 | 0 | 0 | 0 | 1 | 0 | 16 | 713715342
| VV |  | Před pořízením zaměřit sprchoviště , konzultovat s investorem a architektem | [14 empty] | VV | 2 | 1 | True | 0 | ROZPOCET
| VV |  | nerezový krycí rošt | [14 empty] | VV | 2 | 1 | True | 0 | ROZPOCET
| VV |  | dodávka+montáž | [14 empty] | VV | 2 | 1 | True | 0 | ROZPOCET
| VV |  | 3.NP | [14 empty] | VV | 2 | 1 | True | 0 | ROZPOCET
| VV |  | 2 |  | 2 | [12 empty] | VV | 2 | 2 | True | 1 | ROZPOCET
139 | K | 721212113 | Odtokový sprchový žlab délky 900 mm s krycím roštem a zápachovou uzávěrkou | kus | 12 |  | 0 | CS ÚRS 2021 01 |  | základní |  | 0 | 0.0059515 | 0.071418 | 0 | 0 | 16 | K | 2 |  |  |  | ROZPOCET | 0 | 0 | 0 | 0 | 0 | 1 | 0 | 16 | 128196575
| VV |  | Před pořízením zaměřit sprchoviště , konzultovat s investorem a architektem | [14 empty] | VV | 2 | 1 | True | 0 | ROZPOCET
| VV |  | nerezový krycí rošt | [14 empty] | VV | 2 | 1 | True | 0 | ROZPOCET
| VV |  | dodávka + montáž | [14 empty] | VV | 2 | 1 | True | 0 | ROZPOCET
| VV |  | 1.PP | [14 empty] | VV | 2 | 1 | True | 0 | ROZPOCET
| VV |  | 5 |  | 5 | [12 empty] | VV | 2 | 2 | True | 0 | ROZPOCET
| VV |  | 2.NP | [14 empty] | VV | 2 | 1 | True | 0 | ROZPOCET
| VV |  | 3 |  | 3 | [12 empty] | VV | 2 | 2 | True | 0 | ROZPOCET
| VV |  | 3.NP | [14 empty] | VV | 2 | 1 | True | 0 | ROZPOCET
| VV |  | 4 |  | 4 | [12 empty] | VV | 2 | 2 | True | 0 | ROZPOCET
| VV |  | Součet |  | 12 | [12 empty] | VV | 2 | 4 | True | 1 | ROZPOCET
140 | K | 721212114 | Odtokový sprchový žlab délky 1000 mm s krycím roštem a zápachovou uzávěrkou | kus | 3 |  | 0 | CS ÚRS 2021 01 |  | základní |  | 0 | 0.0052415 | 0.015724 | 0 | 0 | 16 | K | 2 |  |  |  | ROZPOCET | 0 | 0 | 0 | 0 | 0 | 1 | 0 | 16 | 509461568
| VV |  | Před pořízením zaměřit sprchoviště , konzultovat s investorem a architektem | [14 empty] | VV | 2 | 1 | True | 0 | ROZPOCET
| VV |  | nerezový krycí rošt | [14 empty] | VV | 2 | 1 | True | 0 | ROZPOCET
| VV |  | dodávka + montáž | [14 empty] | VV | 2 | 1 | True | 0 | ROZPOCET
| VV |  | 1.NP | [14 empty] | VV | 2 | 1 | True | 0 | ROZPOCET
| VV |  | 1 |  | 1 | [12 empty] | VV | 2 | 2 | True | 0 | ROZPOCET
| VV |  | 2.NP | [14 empty] | VV | 2 | 1 | True | 0 | ROZPOCET
| VV |  | 1 |  | 1 | [12 empty] | VV | 2 | 2 | True | 0 | ROZPOCET
| VV |  | 3.NP | [14 empty] | VV | 2 | 1 | True | 0 | ROZPOCET
| VV |  | 1 |  | 1 | [12 empty] | VV | 2 | 2 | True | 0 | ROZPOCET
| VV |  | Součet |  | 3 | [12 empty] | VV | 2 | 4 | True | 1 | ROZPOCET
141 | K | 721212115 | Odtokový sprchový žlab délky 1100 mm s krycím roštem a zápachovou uzávěkou | kus | 1 |  | 0 | vlastní |  | základní |  | 0 | 0 | 0 | 0 | 0 | 16 | K | 2 |  |  |  | ROZPOCET | 0 | 0 | 0 | 0 | 0 | 1 | 0 | 16 | -1708366964
| VV |  | Před pořízením zaměřit sprchoviště , konzultovat s investorem a architektem | [14 empty] | VV | 2 | 1 | True | 0 | ROZPOCET
| VV |  | nerezový krycí rošt | [14 empty] | VV | 2 | 1 | True | 0 | ROZPOCET
| VV |  | dodávka + montáž | [14 empty] | VV | 2 | 1 | True | 0 | ROZPOCET
| VV |  | 2.NP | [14 empty] | VV | 2 | 1 | True | 0 | ROZPOCET
| VV |  | 1 |  | 1 | [12 empty] | VV | 2 | 2 | True | 1 | ROZPOCET
142 | K | 721212116 | Odtokový sprchový žlab délky 1200 mm s krycím roštěm a zápachovou uzávěrkou | kus | 3 |  | 0 | vlastní |  | základní |  | 0 | 0 | 0 | 0 | 0 | 16 | K | 2 |  |  |  | ROZPOCET | 0 | 0 | 0 | 0 | 0 | 1 | 0 | 16 | -1022056439
| VV |  | Před pořízením zaměřit sprchoviště , konzultovat s investorem a architektem | [14 empty] | VV | 2 | 1 | True | 0 | ROZPOCET
| VV |  | nerezový krycí rošt | [14 empty] | VV | 2 | 1 | True | 0 | ROZPOCET
| VV |  | dodávka + montáž | [14 empty] | VV | 2 | 1 | True | 0 | ROZPOCET
| VV |  | 2.NP | [14 empty] | VV | 2 | 1 | True | 0 | ROZPOCET
| VV |  | 3 |  | 3 | [12 empty] | VV | 2 | 2 | True | 1 | ROZPOCET
143 | K | 721212117 | Odtokový žlab délky 3 900 mm s krycím roštem a 2 ks zápachových uzávěrek | kus | 2 |  | 0 | vlastní |  | základní |  | 0 | 0 | 0 | 0 | 0 | 16 | K | 2 |  |  |  | ROZPOCET | 0 | 0 | 0 | 0 | 0 | 1 | 0 | 16 | 71840652
| VV |  | Před pořízením zaměřit sprchoviště , konzultovat s investorem a architektem | [14 empty] | VV | 2 | 1 | True | 0 | ROZPOCET
| VV |  | nerezový krycí rošt | [14 empty] | VV | 2 | 1 | True | 0 | ROZPOCET
| VV |  | dodávka + montáž | [14 empty] | VV | 2 | 1 | True | 0 | ROZPOCET
| VV |  | 2.NP | [14 empty] | VV | 2 | 1 | True | 0 | ROZPOCET
| VV |  | 1 |  | 1 | [12 empty] | VV | 2 | 2 | True | 0 | ROZPOCET
| VV |  | 3.NP | [14 empty] | VV | 2 | 1 | True | 0 | ROZPOCET
| VV |  | 1 |  | 1 | [12 empty] | VV | 2 | 2 | True | 0 | ROZPOCET
| VV |  | Součet |  | 2 | [12 empty] | VV | 2 | 4 | True | 1 | ROZPOCET
144 | K | 721226511 | Zápachová uzávěrka podomítková pro pračku a myčku DN 40 | kus | 2 |  | 0 | CS ÚRS 2021 01 |  | základní |  | 0 | 0.00034 | 0.00068 | 0 | 0 | 16 | K | 2 |  |  |  | ROZPOCET | 0 | 0 | 0 | 0 | 0 | 1 | 0 | 16 | -765270037
| VV |  | 2.NP | [14 empty] | VV | 2 | 1 | True | 0 | ROZPOCET
| VV |  | 2 |  | 2 | [12 empty] | VV | 2 | 2 | True | 1 | ROZPOCET
145 | K | 721226513 | Zápachová uzávěrka podomítková pro pračku a myčku DN 40/50 s přípojem vody a elektřiny | kus | 6 |  | 0 | CS ÚRS 2021 01 |  | základní |  | 0 | 0.00102 | 0.00612 | 0 | 0 | 16 | K | 2 |  |  |  | ROZPOCET | 0 | 0 | 0 | 0 | 0 | 1 | 0 | 16 | -1461838759
| VV |  | 2.NP | [14 empty] | VV | 2 | 1 | True | 0 | ROZPOCET
| VV |  | 2+2 |  | 4 | [12 empty] | VV | 2 | 2 | True | 0 | ROZPOCET
| VV |  | 3.NP | [14 empty] | VV | 2 | 1 | True | 0 | ROZPOCET
| VV |  | 2 |  | 2 | [12 empty] | VV | 2 | 2 | True | 0 | ROZPOCET
| VV |  | Součet |  | 6 | [12 empty] | VV | 2 | 4 | True | 1 | ROZPOCET
146 | K | 721242116 | Lapač střešních splavenin z PP s kulovým kloubem na odtoku DN 125 | kus | 10 |  | 0 | CS ÚRS 2021 01 |  | základní |  | 0 | 0.0015 | 0.015 | 0 | 0 | 16 | K | 2 |  |  |  | ROZPOCET | 0 | 0 | 0 | 0 | 0 | 1 | 0 | 16 | 343036933
| VV |  | viz v.č.D.1-01-9/18 - situace | [14 empty] | VV | 2 | 1 | True | 0 | ROZPOCET
| VV |  | L1,L2,L3,L4,L5,L6,L7,L15,L16,L17 | [14 empty] | VV | 2 | 1 | True | 0 | ROZPOCET
| VV |  | 10 |  | 10 | [12 empty] | VV | 2 | 2 | True | 1 | ROZPOCET
147 | K | 721263122 | Klapka zpětná polypropylen PP s automatickým a nouzovým uzávěrem DN 125 | kus | 1 |  | 0 | CS ÚRS 2021 01 |  | základní |  | 0 | 0.00227 | 0.00227 | 0 | 0 | 16 | K | 2 |  |  |  | ROZPOCET | 0 | 0 | 0 | 0 | 0 | 1 | 0 | 16 | -965005546
| VV |  | Zpětná armatura se dvěma klapkami z nerezové oceli, ručním nouzovým uzávěrem a čistícím víkem - pro odpadní vody s obsahem fekálií | [14 empty] | VV | 2 | 1 | True | 0 | ROZPOCET
| VV |  | Dvě automatické klapky z nerezové oceli, ruční nouzový uzávěr | [14 empty] | VV | 2 | 1 | True | 0 | ROZPOCET
| VV |  | táhla nouzových uzávěrů i závěsy klapek z nerezové oceli | [14 empty] | VV | 2 | 1 | True | 0 | ROZPOCET
| VV |  | tělo armatury z nárazuvzdorného plastu ABS | [14 empty] | VV | 2 | 1 | True | 0 | ROZPOCET
| VV |  | dodávka + montáž | [14 empty] | VV | 2 | 1 | True | 0 | ROZPOCET
| VV |  | 1 |  | 1 | [12 empty] | VV | 2 | 2 | True | 1 | ROZPOCET
148 | K | 721273152 | Hlavice ventilační polypropylen PP DN 75 | kus | 5 |  | 0 | CS ÚRS 2021 01 |  | základní |  | 0 | 0.00016125 | 0.00080625 | 0 | 0 | 16 | K | 2 |  |  |  | ROZPOCET | 0 | 0 | 0 | 0 | 0 | 1 | 0 | 16 | -538252018
| VV |  | 5 |  | 5 | [12 empty] | VV | 2 | 2 | True | 1 | ROZPOCET
149 | K | 721273153 | Hlavice ventilační polypropylen PP DN 110 | kus | 18 |  | 0 | CS ÚRS 2021 01 |  | základní |  | 0 | 0.000285 | 0.00513 | 0 | 0 | 16 | K | 2 |  |  |  | ROZPOCET | 0 | 0 | 0 | 0 | 0 | 1 | 0 | 16 | -431030535
| VV |  | 14+4 |  | 18 | [12 empty] | VV | 2 | 2 | True | 1 | ROZPOCET
150 | K | 721273311112.1 | Čistící tvarovka osazena do podlahy DN110 - montáž | kus | 4 |  | 0 | vlastní |  | základní |  | 0 | 0.001 | 0.004 | 0 | 0 | 16 | K | 2 |  |  |  | ROZPOCET | 0 | 0 | 0 | 0 | 0 | 1 | 0 | 16 | -178025018
| VV |  | Čistící tvarovka osazena do podlahy DN110 - montáž | [14 empty] | VV | 2 | 1 | True | 0 | ROZPOCET
| VV |  | 4 |  | 4 | [12 empty] | VV | 2 | 2 | True | 1 | ROZPOCET
151 | M | HLE.HL98 | Čistící tvarovka s hladkým koncem DN110 na plastová potrubí | kus | 4 |  | 0 | vlastní |  | základní |  | 0 | 0.00084 | 0.00336 | 0 | 0 | 32 | M | 2 |  |  |  | ROZPOCET | 0 | 0 | 0 | 0 | 0 | 1 | 0 | 16 | 1186643076
152 | K | 721290823 | Přemístění vnitrostaveništní demontovaných hmot vnitřní kanalizace v objektech výšky do 24 m | t | 6.887 |  | 0 | CS ÚRS 2021 01 |  | základní |  | 0 | 0 | 0 | 0 | 0 | 16 | K | 2 |  |  |  | ROZPOCET | 0 | 0 | 0 | 0 | 0 | 1 | 0 | 16 | -842946461
| VV |  | 6,887 |  | 6.887 | [12 empty] | VV | 2 | 2 | True | 1 | ROZPOCET
153 | K | 721999111.114 | Těsnící manžeta přes zeď 150/90 proti pronikání vody a plynu v jádrovém vrtu ( prostupu) pro potrubí d160 DODÁVKA + MONTÁŽ | kus | 2 |  | 0 | vlastní |  | základní |  | 0 | 0 | 0 | 0 | 0 | 16 | K | 2 |  |  |  | ROZPOCET | 0 | 0 | 0 | 0 | 0 | 1 | 0 | 16 | 1059110663
| VV |  | Pažnice s pevnou a volnou přírubou k napojení izolace, těsnění | [14 empty] | VV | 2 | 1 | True | 0 | ROZPOCET
| VV |  | Pažnice ve spojení s našimi těsněními vytváří zcela plynotěsný a vodotěsný prostup všech typů inženýrských sítí | [14 empty] | VV | 2 | 1 | True | 0 | ROZPOCET
| VV |  | Je vyrobena z nerezové oceli a je určena k zabetonování do stěny, která bude opatřena vnější hydroizolací (např. asfaltové pásy a PVC fólie). | [14 empty] | VV | 2 | 1 | True | 0 | ROZPOCET
| VV |  | 2 |  | 2 | [12 empty] | VV | 2 | 2 | True | 1 | ROZPOCET
154 | K | 721274103 | Přivzdušňovací ventil venkovní odpadních potrubí DN 110 | kus | 6 |  | 0 | CS ÚRS 2021 01 |  | základní |  | 0 | 0.00051 | 0.00306 | 0 | 0 | 16 | K | 2 |  |  |  | ROZPOCET | 0 | 0 | 0 | 0 | 0 | 1 | 0 | 16 | -1068844778
| VV |  | Přivzdušňovací ventil s redukční vložkou, s dvojitou izolační stěnou, Al. 37l/s | [14 empty] | VV | 2 | 1 | True | 0 | ROZPOCET
| VV |  | dodávka + montáž | [14 empty] | VV | 2 | 1 | True | 0 | ROZPOCET
| VV |  | 1.PP | [14 empty] | VV | 2 | 1 | True | 0 | ROZPOCET
| VV |  | 2 |  | 2 | [12 empty] | VV | 2 | 2 | True | 0 | ROZPOCET
| VV |  | 1.NP | [14 empty] | VV | 2 | 1 | True | 0 | ROZPOCET
| VV |  | 3 |  | 3 | [12 empty] | VV | 2 | 2 | True | 0 | ROZPOCET
| VV |  | 2.NP | [14 empty] | VV | 2 | 1 | True | 0 | ROZPOCET
| VV |  | 1 |  | 1 | [12 empty] | VV | 2 | 2 | True | 0 | ROZPOCET
| VV |  | Součet |  | 6 | [12 empty] | VV | 2 | 4 | True | 1 | ROZPOCET
155 | K | 721274122 | Přivzdušňovací ventil vnitřní odpadních potrubí DN 70 | kus | 6 |  | 0 | CS ÚRS 2021 01 |  | základní |  | 0 | 9.125e-05 | 0.0005475 | 0 | 0 | 16 | K | 2 |  |  |  | ROZPOCET | 0 | 0 | 0 | 0 | 0 | 1 | 0 | 16 | -1297447322
| VV |  | Přivzdušňovací ventil s redukční vložkou, s dvojitou izolační stěnou, Al. 37l/s | [14 empty] | VV | 2 | 1 | True | 0 | ROZPOCET
| VV |  | dodávka + montáž | [14 empty] | VV | 2 | 1 | True | 0 | ROZPOCET
| VV |  | 1.PP | [14 empty] | VV | 2 | 1 | True | 0 | ROZPOCET
| VV |  | 1 |  | 1 | [12 empty] | VV | 2 | 2 | True | 0 | ROZPOCET
| VV |  | 1.NP | [14 empty] | VV | 2 | 1 | True | 0 | ROZPOCET
| VV |  | 3 |  | 3 | [12 empty] | VV | 2 | 2 | True | 0 | ROZPOCET
| VV |  | 2.NP | [14 empty] | VV | 2 | 1 | True | 0 | ROZPOCET
| VV |  | 1 |  | 1 | [12 empty] | VV | 2 | 2 | True | 0 | ROZPOCET
| VV |  | 3.NP | [14 empty] | VV | 2 | 1 | True | 0 | ROZPOCET
| VV |  | 1 |  | 1 | [12 empty] | VV | 2 | 2 | True | 0 | ROZPOCET
| VV |  | Součet |  | 6 | [12 empty] | VV | 2 | 4 | True | 1 | ROZPOCET
156 | K | 721290111 | Zkouška těsnosti potrubí kanalizace vodou do DN 125 | m | 150 |  | 0 | CS ÚRS 2021 01 |  | základní |  | 0 | 0 | 0 | 0 | 0 | 16 | K | 2 |  |  |  | ROZPOCET | 0 | 0 | 0 | 0 | 0 | 1 | 0 | 16 | 1095415563
| VV |  | 3,5+38,5+108 |  | 150 | [12 empty] | VV | 2 | 2 | True | 1 | ROZPOCET
157 | K | 721290112 | Zkouška těsnosti potrubí kanalizace vodou do DN 200 | m | 85 |  | 0 | CS ÚRS 2021 01 |  | základní |  | 0 | 0 | 0 | 0 | 0 | 16 | K | 2 |  |  |  | ROZPOCET | 0 | 0 | 0 | 0 | 0 | 1 | 0 | 16 | 353394961
| VV |  | 74+11 |  | 85 | [12 empty] | VV | 2 | 2 | True | 1 | ROZPOCET
158 | K | 721300912 | Pročištění odpadů svislých v jednom podlaží do DN 200 | kus | 11 |  | 0 | CS ÚRS 2021 01 |  | základní |  | 0 | 0 | 0 | 0 | 0 | 16 | K | 2 |  |  |  | ROZPOCET | 0 | 0 | 0 | 0 | 0 | 1 | 0 | 16 | -823082000
159 | K | 998721103 | Přesun hmot tonážní pro vnitřní kanalizace v objektech v do 24 m | t | 4.267 |  | 0 | CS ÚRS 2021 01 |  | základní |  | 0 | 0 | 0 | 0 | 0 | 16 | K | 2 |  |  |  | ROZPOCET | 0 | 0 | 0 | 0 | 0 | 1 | 0 | 16 | -816914691
| D | 722 | Zdravotechnika - vnitřní vodovod |  |  |  | 0 |  |  |  |  | 0 |  | 17.2748 |  | 13.9395 | 2 | D | 1 |  |  |  | ROZPOCET | [6 empty] | 0
160 | K | 722110114 | Potrubí vodovodní litinové přírubové tlakové DN 80 | m | 5.5 |  | 0 | CS ÚRS 2021 01 |  | základní |  | 0 | 0.049368 | 0.27152 | 0 | 0 | 16 | K | 2 |  |  |  | ROZPOCET | 0 | 0 | 0 | 0 | 0 | 1 | 0 | 16 | -1656231554
| VV |  | suchovod | [14 empty] | VV | 2 | 1 | True | 0 | ROZPOCET
| VV |  | 5*1,1 |  | 5.5 | [12 empty] | VV | 2 | 2 | True | 1 | ROZPOCET
161 | K | 722130233 | Potrubí vodovodní ocelové závitové pozinkované svařované běžné DN 25 | m | 99 |  | 0 | CS ÚRS 2021 01 |  | základní |  | 0 | 0.0030911 | 0.30602 | 0 | 0 | 16 | K | 2 |  |  |  | ROZPOCET | 0 | 0 | 0 | 0 | 0 | 1 | 0 | 16 | -1028537663
| VV |  | POŽÁRNÍ VODOVOD | [14 empty] | VV | 2 | 1 | True | 0 | ROZPOCET
| VV |  | (30,3+52+3,5)*1,15 |  | 98.67 | [12 empty] | VV | 2 | 2 | True | 0 | ROZPOCET
| VV |  | Součet |  | 98.67 | [12 empty] | VV | 2 | 4 | True | 0 | ROZPOCET
| VV |  | 99 |  | 99 | [12 empty] | VV | 2 | 2 | True | 1 | ROZPOCET
162 | K | 722130234 | Potrubí vodovodní ocelové závitové pozinkované svařované běžné DN 32 | m | 21.5 |  | 0 | CS ÚRS 2021 01 |  | základní |  | 0 | 0.004506 | 0.096879 | 0 | 0 | 16 | K | 2 |  |  |  | ROZPOCET | 0 | 0 | 0 | 0 | 0 | 1 | 0 | 16 | 1552997071
| VV |  | POŽÁRNÍ VODOVOD | [14 empty] | VV | 2 | 1 | True | 0 | ROZPOCET
| VV |  | (4,5+3,5+10,5)*1,15 |  | 21.275 | [12 empty] | VV | 2 | 2 | True | 0 | ROZPOCET
| VV |  | Součet |  | 21.275 | [12 empty] | VV | 2 | 4 | True | 0 | ROZPOCET
| VV |  | 21,5 |  | 21.5 | [12 empty] | VV | 2 | 2 | True | 1 | ROZPOCET
163 | K | 722130235 | Potrubí vodovodní ocelové závitové pozinkované svařované běžné DN 40 | m | 57.5 |  | 0 | CS ÚRS 2021 01 |  | základní |  | 0 | 0.0051803 | 0.29787 | 0 | 0 | 16 | K | 2 |  |  |  | ROZPOCET | 0 | 0 | 0 | 0 | 0 | 1 | 0 | 16 | 467625282
| VV |  | POŽARNÍ VODOVOD | [14 empty] | VV | 2 | 1 | True | 0 | ROZPOCET
| VV |  | (4+46)*1,15 |  | 57.5 | [12 empty] | VV | 2 | 2 | True | 1 | ROZPOCET
164 | K | 722130236 | Potrubí vodovodní ocelové závitové pozinkované svařované běžné DN 50 | m | 2 |  | 0 | CS ÚRS 2021 01 |  | základní |  | 0 | 0.0063965 | 0.012793 | 0 | 0 | 16 | K | 2 |  |  |  | ROZPOCET | 0 | 0 | 0 | 0 | 0 | 1 | 0 | 16 | -1127355025
| VV |  | 2 |  | 2 | [12 empty] | VV | 2 | 2 | True | 1 | ROZPOCET
165 | K | 722130238 | Potrubí vodovodní ocelové závitové pozinkované svařované běžné DN 80 | m | 36.5 |  | 0 | CS ÚRS 2021 01 |  | základní |  | 0 | 0.01087 | 0.39674 | 0 | 0 | 16 | K | 2 |  |  |  | ROZPOCET | 0 | 0 | 0 | 0 | 0 | 1 | 0 | 16 | 35162986
| VV |  | SUCHOVOD | [14 empty] | VV | 2 | 1 | True | 0 | ROZPOCET
| VV |  | 7,5+2+1,7+10+2,5+6+2 |  | 31.7 | [12 empty] | VV | 2 | 2 | True | 0 | ROZPOCET
| VV |  | Součet |  | 31.7 | [12 empty] | VV | 2 | 4 | True | 0 | ROZPOCET
| VV |  | 31,7*1,15 |  | 36.455 | [12 empty] | VV | 2 | 2 | True | 0 | ROZPOCET
| VV |  | Součet |  | 36.455 | [12 empty] | VV | 2 | 4 | True | 0 | ROZPOCET
| VV |  | 36,5 |  | 36.5 | [12 empty] | VV | 2 | 2 | True | 1 | ROZPOCET
166 | K | 722130802 | Demontáž potrubí ocelové pozinkované závitové do DN 40 | m | 2000 |  | 0 | CS ÚRS 2021 01 |  | základní |  | 0 | 0 | 0 | 0.00497 | 9.94 | 16 | K | 2 |  |  |  | ROZPOCET | 0 | 0 | 0 | 0 | 0 | 1 | 0 | 16 | -755995173
| VV |  | 2000 |  | 2000 | [12 empty] | VV | 2 | 2 | True | 1 | ROZPOCET
167 | K | 722130803 | Demontáž potrubí ocelové pozinkované závitové do DN 50 | m | 300 |  | 0 | CS ÚRS 2021 01 |  | základní |  | 0 | 0 | 0 | 0.0067 | 2.01 | 16 | K | 2 |  |  |  | ROZPOCET | 0 | 0 | 0 | 0 | 0 | 1 | 0 | 16 | 663633355
| VV |  | 300 |  | 300 | [12 empty] | VV | 2 | 2 | True | 1 | ROZPOCET
168 | K | 722130804 | Demontáž potrubí ocelové pozinkované závitové do DN 65 | m | 150 |  | 0 | CS ÚRS 2021 01 |  | základní |  | 0 | 0 | 0 | 0.00959 | 1.4385 | 16 | K | 2 |  |  |  | ROZPOCET | 0 | 0 | 0 | 0 | 0 | 1 | 0 | 16 | 1968514206
| VV |  | 150 |  | 150 | [12 empty] | VV | 2 | 2 | True | 1 | ROZPOCET
169 | K | 722130805 | Demontáž potrubí ocelové pozinkované závitové do DN 80 | m | 50 |  | 0 | CS ÚRS 2021 01 |  | základní |  | 0 | 0 | 0 | 0.01102 | 0.551 | 16 | K | 2 |  |  |  | ROZPOCET | 0 | 0 | 0 | 0 | 0 | 1 | 0 | 16 | 1563792668
| VV |  | 50 |  | 50 | [12 empty] | VV | 2 | 2 | True | 1 | ROZPOCET
170 | K | 722130901 | Potrubí pozinkované závitové zazátkování vývodu | kus | 42 |  | 0 | CS ÚRS 2021 01 |  | základní |  | 0 | 9.957e-05 | 0.0041819 | 0 | 0 | 16 | K | 2 |  |  |  | ROZPOCET | 0 | 0 | 0 | 0 | 0 | 1 | 0 | 16 | 503963079
| VV |  | 42 |  | 42 | [12 empty] | VV | 2 | 2 | True | 1 | ROZPOCET
171 | K | 722131935 | Potrubí pozinkované závitové propojení potrubí DN 40 | kus | 2 |  | 0 | CS ÚRS 2021 01 |  | základní |  | 0 | 0.00099386 | 0.0019877 | 0 | 0 | 16 | K | 2 |  |  |  | ROZPOCET | 0 | 0 | 0 | 0 | 0 | 1 | 0 | 16 | 2049602270
172 | K | 722171933 | Potrubí plastové výměna trub nebo tvarovek D do 25 mm | kus | 6 |  | 0 | CS ÚRS 2021 01 |  | základní |  | 0 | 5.4e-05 | 0.000324 | 0 | 0 | 16 | K | 2 |  |  |  | ROZPOCET | 0 | 0 | 0 | 0 | 0 | 1 | 0 | 16 | -1206701823
| VV |  | propojení stávajícího potrubí s novým | [14 empty] | VV | 2 | 1 | True | 0 | ROZPOCET
| VV |  | 6 |  | 6 | [12 empty] | VV | 2 | 2 | True | 1 | ROZPOCET
173 | M | WVN.STR025P20X1 | TRUBKA NANO 2,5 (PN 20) D 25x4,2 | m | 2.5 |  | 0 | vlastní |  | základní |  | 0 | 0.0006 | 0.0015 | 0 | 0 | 32 | M | 2 |  |  |  | ROZPOCET | 0 | 0 | 0 | 0 | 0 | 1 | 0 | 16 | 129236763
| VV |  | 2,5 |  | 2.5 | [12 empty] | VV | 2 | 2 | True | 1 | ROZPOCET
174 | M | WVN.STR025P20Xx1 | TRUBKA NANO (PN 20) D 20x3.4 | m | 0.5 |  | 0 | vlastní |  | základní |  | 0 | 0.00026 | 0.00013 | 0 | 0 | 32 | M | 2 |  |  |  | ROZPOCET | 0 | 0 | 0 | 0 | 0 | 1 | 0 | 16 | 1583421962
| VV |  | 0,5 |  | 0.5 | [12 empty] | VV | 2 | 2 | True | 1 | ROZPOCET
175 | K | 722171934 | Potrubí plastové výměna trub nebo tvarovek D do 32 mm | kus | 2 |  | 0 | CS ÚRS 2021 01 |  | základní |  | 0 | 5.4e-05 | 0.000108 | 0 | 0 | 16 | K | 2 |  |  |  | ROZPOCET | 0 | 0 | 0 | 0 | 0 | 1 | 0 | 16 | 1984799141
| VV |  | propojení stávajícího potrubí s novým | [14 empty] | VV | 2 | 1 | True | 0 | ROZPOCET
| VV |  | 2 |  | 2 | [12 empty] | VV | 2 | 2 | True | 1 | ROZPOCET
176 | M | WVN.STR032P20X1 | TRUBKA NANO D 32x5,4 | m | 1 |  | 0 | vlastní |  | základní |  | 0 | 0.0007 | 0.0007 | 0 | 0 | 32 | M | 2 |  |  |  | ROZPOCET | 0 | 0 | 0 | 0 | 0 | 1 | 0 | 16 | 1318305103
177 | K | 722171935 | Potrubí plastové výměna trub nebo tvarovek D do 40 mm | kus | 3 |  | 0 | CS ÚRS 2021 01 |  | základní |  | 0 | 6.4e-05 | 0.000192 | 0 | 0 | 16 | K | 2 |  |  |  | ROZPOCET | 0 | 0 | 0 | 0 | 0 | 1 | 0 | 16 | -707628408
| VV |  | propojení stávajícího potrubí s novým | [14 empty] | VV | 2 | 1 | True | 0 | ROZPOCET
| VV |  | 3 |  | 3 | [12 empty] | VV | 2 | 2 | True | 1 | ROZPOCET
178 | M | WVN.STR040P20X1 | TRUBKA NANO (PN 20) D 40x6,7 | m | 1.5 |  | 0 | vlastní |  | základní |  | 0 | 0.0009 | 0.00135 | 0 | 0 | 32 | M | 2 |  |  |  | ROZPOCET | 0 | 0 | 0 | 0 | 0 | 1 | 0 | 16 | 489157649
179 | K | 722171936 | Potrubí plastové výměna trub nebo tvarovek D do 50 mm | kus | 1 |  | 0 | CS ÚRS 2021 01 |  | základní |  | 0 | 5.6147e-05 | 5.6147e-05 | 0 | 0 | 16 | K | 2 |  |  |  | ROZPOCET | 0 | 0 | 0 | 0 | 0 | 1 | 0 | 16 | -1574469005
| VV |  | propojení stávajícího potrubí s novým | [14 empty] | VV | 2 | 1 | True | 0 | ROZPOCET
| VV |  | 1 |  | 1 | [12 empty] | VV | 2 | 2 | True | 1 | ROZPOCET
180 | M | WVN.STR050P20X1 | TRUBKA NANO (PN 20) D 50x8,3 | m | 0.5 |  | 0 | vlastní |  | základní |  | 0 | 0.0011 | 0.00055 | 0 | 0 | 32 | M | 2 |  |  |  | ROZPOCET | 0 | 0 | 0 | 0 | 0 | 1 | 0 | 16 | -1013940856
181 | K | 722171937 | Potrubí plastové výměna trub nebo tvarovek D do 63 mm | kus | 2 |  | 0 | CS ÚRS 2021 01 |  | základní |  | 0 | 4.2e-05 | 8.4e-05 | 0 | 0 | 16 | K | 2 |  |  |  | ROZPOCET | 0 | 0 | 0 | 0 | 0 | 1 | 0 | 16 | 1060845632
| VV |  | propojení stávajícího potrubí s novým | [14 empty] | VV | 2 | 1 | True | 0 | ROZPOCET
| VV |  | 2 |  | 2 | [12 empty] | VV | 2 | 2 | True | 1 | ROZPOCET
182 | M | WVN.STR063P20X1 | TRUBKA NANO (PN 20) D 63x10,5 | m | 1 |  | 0 | vlastní |  | základní |  | 0 | 0.0018 | 0.0018 | 0 | 0 | 32 | M | 2 |  |  |  | ROZPOCET | 0 | 0 | 0 | 0 | 0 | 1 | 0 | 16 | -1016131003
183 | K | 722171938 | Potrubí plastové výměna trub nebo tvarovek D do 75 mm | kus | 1 |  | 0 | CS ÚRS 2021 01 |  | základní |  | 0 | 7.2e-05 | 7.2e-05 | 0 | 0 | 16 | K | 2 |  |  |  | ROZPOCET | 0 | 0 | 0 | 0 | 0 | 1 | 0 | 16 | 291716911
| VV |  | propojení stávajícího potrubí s novým | [14 empty] | VV | 2 | 1 | True | 0 | ROZPOCET
| VV |  | 1 |  | 1 | [12 empty] | VV | 2 | 2 | True | 1 | ROZPOCET
184 | M | WVN.STR075P20X1 | TRUBKA NANO (PN 20) D 75x12,5 | m | 0.5 |  | 0 | vlastní |  | základní |  | 0 | 0.0023 | 0.00115 | 0 | 0 | 32 | M | 2 |  |  |  | ROZPOCET | 0 | 0 | 0 | 0 | 0 | 1 | 0 | 16 | 1064518941
185 | K | 722174002.1.1 | Potrubí vodovodní plastové PPR svar polyfuze PN 20 D 20 x 3,4 mm | m | 469 |  | 0 | vlastní |  | základní |  | 0 | 0.00078 | 0.36582 | 0 | 0 | 16 | K | 2 |  |  |  | ROZPOCET | 0 | 0 | 0 | 0 | 0 | 1 | 0 | 16 | 1993371680
| VV |  | POTRUBÍ STUDENÉ VODY | [14 empty] | VV | 2 | 1 | True | 0 | ROZPOCET
| VV |  | Plastové potrubí bude s aplikací NANO částic ve stěnách trubky, které zabraňují množení a úplně redukují případné bakterie v potrubním systému. | [14 empty] | VV | 2 | 1 | True | 0 | ROZPOCET
| VV |  | NANO aditivium je obohaceno částicemi stříbra za pomocí kterých ničí bakterie a mikroorganismy svojí strukturou a reaktivitou. | [14 empty] | VV | 2 | 1 | True | 0 | ROZPOCET
| VV |  | Antibakteriální účinek aditiva je trvalý, závislý na primární dávkování aditiva. | [14 empty] | VV | 2 | 1 | True | 0 | ROZPOCET
| VV |  | svislé stoupací potrubí | [14 empty] | VV | 2 | 1 | True | 0 | ROZPOCET
| VV |  | 1,5+3+2,8+3+3+2,5+2,5+3+5+3+2,5+2,5+2,5+2,5+2,5+2,5+3+2,5+2,5+2+2,5+2,5+2,5+2,5+6+2,5+2,5+5,5+3+2,5+4,5+2+2+20,5+21,5+4+14,5+3+4,5+3 |  | 165.8 | [12 empty] | VV | 2 | 2 | True | 0 | ROZPOCET
| VV |  | 2,7+4+2+1,5+1+0,7+0,7+2,7+3+2,5+1+3+1+3+1+4+1+5+20 |  | 59.8 | [12 empty] | VV | 2 | 2 | True | 0 | ROZPOCET
| VV |  | připojovací | [14 empty] | VV | 2 | 1 | True | 0 | ROZPOCET
| VV |  | 1.PP | [14 empty] | VV | 2 | 1 | True | 0 | ROZPOCET
| VV |  | 0,5+1+0,5+1+1,5+1+1+2+1 |  | 9.5 | [12 empty] | VV | 2 | 2 | True | 0 | ROZPOCET
| VV |  | 1.NP | [14 empty] | VV | 2 | 1 | True | 0 | ROZPOCET
| VV |  | 2,5+2,5+1,5+1+5+1,5+0,5+1+0,5+0,5+0,5+0,5+2+3+1,5+2+1,5+3,5+1,5 |  | 32.5 | [12 empty] | VV | 2 | 2 | True | 0 | ROZPOCET
| VV |  | 2.NP | [14 empty] | VV | 2 | 1 | True | 0 | ROZPOCET
| VV |  | 2,5+15+2,5+0,5+2+2+2,5+1,5+2,5+0,5+1,5+2+1,5+0,5+1,5+3+2,5+1+2,5 |  | 47.5 | [12 empty] | VV | 2 | 2 | True | 0 | ROZPOCET
| VV |  | 1+1,5+1+0,5+1+3+1+4+1,5+1,5+1+1,5+1+1,5+2+0,5 |  | 23.5 | [12 empty] | VV | 2 | 2 | True | 0 | ROZPOCET
| VV |  | 3.NP | [14 empty] | VV | 2 | 1 | True | 0 | ROZPOCET
| VV |  | 2,5+3+0,5+0,5+3+2,5+1+2,5+2,5+0,5+2,5+3+2,5+1,5+1,5+0,5+3+1+2+2,5+1+1 |  | 40.5 | [12 empty] | VV | 2 | 2 | True | 0 | ROZPOCET
| VV |  | 1,5+2,5+1,5+3+0,8+2,5+0,5+0,5+0,5+0,5+0,7+1,5+3,5+2+2,5+0,5+1,5+0,5+1+1 |  | 28.5 | [12 empty] | VV | 2 | 2 | True | 0 | ROZPOCET
| VV |  | Součet |  | 407.6 | [12 empty] | VV | 2 | 4 | True | 0 | ROZPOCET
| VV |  | 407,6*1,15 |  | 468.74 | [12 empty] | VV | 2 | 2 | True | 0 | ROZPOCET
| VV |  | Součet |  | 468.74 | [12 empty] | VV | 2 | 4 | True | 0 | ROZPOCET
| VV |  | 469 |  | 469 | [12 empty] | VV | 2 | 2 | True | 0 | ROZPOCET
| VV |  | Součet |  | 469 | [12 empty] | VV | 2 | 4 | True | 1 | ROZPOCET
186 | K | 722174003.1 | Potrubí vodovodní plastové PPR svar polyfuze PN 20 D 25 x 4,2 mm | m | 705 |  | 0 | vlastní |  | základní |  | 0 | 0.00126 | 0.8883 | 0 | 0 | 16 | K | 2 |  |  |  | ROZPOCET | 0 | 0 | 0 | 0 | 0 | 1 | 0 | 16 | -2141022987
| VV |  | POTRUBÍ STUDENÉ VODY | [14 empty] | VV | 2 | 1 | True | 0 | ROZPOCET
| VV |  | Plastové potrubí bude s aplikací NANO částic ve stěnách trubky, které zabraňují množení a úplně redukují případné bakterie v potrubním systému. | [14 empty] | VV | 2 | 1 | True | 0 | ROZPOCET
| VV |  | NANO aditivium je obohaceno částicemi stříbra za pomocí kterých ničí bakterie a mikroorganismy svojí strukturou a reaktivitou. | [14 empty] | VV | 2 | 1 | True | 0 | ROZPOCET
| VV |  | Antibakteriální účinek aditiva je trvalý, závislý na primární dávkování aditiva. | [14 empty] | VV | 2 | 1 | True | 0 | ROZPOCET
| VV |  | svislé potrubí - stoupačka | [14 empty] | VV | 2 | 1 | True | 0 | ROZPOCET
| VV |  | 10+2,8+2,8+7,5+3+2,5+5,6+2+2,5+2,5+2,5+2,5+6+2,5+5,5+2,5+6+5,5+5+9+9+5,5+5+4,5+2+2,5+6 |  | 122.7 | [12 empty] | VV | 2 | 2 | True | 0 | ROZPOCET
| VV |  | 2,7+2,8+2,7+2,7+2,7+2+6+2,7+5+4+6+9+4+5,5+0,5 |  | 58.3 | [12 empty] | VV | 2 | 2 | True | 0 | ROZPOCET
| VV |  | Mezisoučet |  | 181 | [12 empty] | VV | 2 | 3 | True | 0 | ROZPOCET
| VV |  | připojovací potrubí | [14 empty] | VV | 2 | 1 | True | 0 | ROZPOCET
| VV |  | 1.PP | [14 empty] | VV | 2 | 1 | True | 0 | ROZPOCET
| VV |  | 2+1,5+1+2+1,5 |  | 8 | [12 empty] | VV | 2 | 2 | True | 0 | ROZPOCET
| VV |  | 1.NP | [14 empty] | VV | 2 | 1 | True | 0 | ROZPOCET
| VV |  | 0,5+1,5+1,5+1+1+0,5+1+0,5 |  | 7.5 | [12 empty] | VV | 2 | 2 | True | 0 | ROZPOCET
| VV |  | 2.NP | [14 empty] | VV | 2 | 1 | True | 0 | ROZPOCET
| VV |  | 1,5+0,5+2,5+4,5+1,5+2,5+2,5+3+1,5 |  | 20 | [12 empty] | VV | 2 | 2 | True | 0 | ROZPOCET
| VV |  | 2+1,5+3+1,5+2,5+1 |  | 11.5 | [12 empty] | VV | 2 | 2 | True | 0 | ROZPOCET
| VV |  | 3.NP | [14 empty] | VV | 2 | 1 | True | 0 | ROZPOCET
| VV |  | 0,5+2+0,5+1,5+0,5+5+4+3 |  | 17 | [12 empty] | VV | 2 | 2 | True | 0 | ROZPOCET
| VV |  | 3+1,5+1,5+4 |  | 10 | [12 empty] | VV | 2 | 2 | True | 0 | ROZPOCET
| VV |  | 4.NP | [14 empty] | VV | 2 | 1 | True | 0 | ROZPOCET
| VV |  | 1 |  | 1 | [12 empty] | VV | 2 | 2 | True | 0 | ROZPOCET
| VV |  | Mezisoučet |  | 75 | [12 empty] | VV | 2 | 3 | True | 0 | ROZPOCET
| VV |  | zavěšené potrubí | [14 empty] | VV | 2 | 1 | True | 0 | ROZPOCET
| VV |  | 72+35+87+79+40,5+43,5 |  | 357 | [12 empty] | VV | 2 | 2 | True | 0 | ROZPOCET
| VV |  | Součet |  | 613 | [12 empty] | VV | 2 | 4 | True | 0 | ROZPOCET
| VV |  | 613*1,15 |  | 704.95 | [12 empty] | VV | 2 | 2 | True | 0 | ROZPOCET
| VV |  | Součet |  | 704.95 | [12 empty] | VV | 2 | 4 | True | 0 | ROZPOCET
| VV |  | 705 |  | 705 | [12 empty] | VV | 2 | 2 | True | 0 | ROZPOCET
| VV |  | Součet |  | 705 | [12 empty] | VV | 2 | 4 | True | 1 | ROZPOCET
187 | K | 722174004.1 | Potrubí vodovodní plastové PPR svar polyfuze PN 20 D 32 x5,4 mm | m | 164.5 |  | 0 | vlastní |  | základní |  | 0 | 0.00125 | 0.20563 | 0 | 0 | 16 | K | 2 |  |  |  | ROZPOCET | 0 | 0 | 0 | 0 | 0 | 1 | 0 | 16 | 99894355
| VV |  | POTRUBÍ STUDENÉ VODY | [14 empty] | VV | 2 | 1 | True | 0 | ROZPOCET
| VV |  | Plastové potrubí bude s aplikací NANO částic ve stěnách trubky, které zabraňují množení a úplně redukují případné bakterie v potrubním systému. | [14 empty] | VV | 2 | 1 | True | 0 | ROZPOCET
| VV |  | NANO aditivium je obohaceno částicemi stříbra za pomocí kterých ničí bakterie a mikroorganismy svojí strukturou a reaktivitou. | [14 empty] | VV | 2 | 1 | True | 0 | ROZPOCET
| VV |  | Antibakteriální účinek aditiva je trvalý, závislý na primární dávkování aditiva. | [14 empty] | VV | 2 | 1 | True | 0 | ROZPOCET
| VV |  | zavěšené potrubí 2.np+3.np | [14 empty] | VV | 2 | 1 | True | 0 | ROZPOCET
| VV |  | 39+36+10,5+11 |  | 96.5 | [12 empty] | VV | 2 | 2 | True | 0 | ROZPOCET
| VV |  | 1.np+1.pp | [14 empty] | VV | 2 | 1 | True | 0 | ROZPOCET
| VV |  | 18+12,5 |  | 30.5 | [12 empty] | VV | 2 | 2 | True | 0 | ROZPOCET
| VV |  | připojovací | [14 empty] | VV | 2 | 1 | True | 0 | ROZPOCET
| VV |  | 4,5 |  | 4.5 | [12 empty] | VV | 2 | 2 | True | 0 | ROZPOCET
| VV |  | Mezisoučet |  | 131.5 | [12 empty] | VV | 2 | 3 | True | 0 | ROZPOCET
| VV |  | svislé potrubí | [14 empty] | VV | 2 | 1 | True | 0 | ROZPOCET
| VV |  | 2,8+2,5+3 |  | 8.3 | [12 empty] | VV | 2 | 2 | True | 0 | ROZPOCET
| VV |  | 3 |  | 3 | [12 empty] | VV | 2 | 2 | True | 0 | ROZPOCET
| VV |  | Mezisoučet |  | 11.3 | [12 empty] | VV | 2 | 3 | True | 0 | ROZPOCET
| VV |  | Součet |  | 142.8 | [12 empty] | VV | 2 | 4 | True | 0 | ROZPOCET
| VV |  | 142,8*1,15 |  | 164.22 | [12 empty] | VV | 2 | 2 | True | 0 | ROZPOCET
| VV |  | Součet |  | 164.22 | [12 empty] | VV | 2 | 4 | True | 0 | ROZPOCET
| VV |  | 164,5 |  | 164.5 | [12 empty] | VV | 2 | 2 | True | 0 | ROZPOCET
| VV |  | Součet |  | 164.5 | [12 empty] | VV | 2 | 4 | True | 1 | ROZPOCET
188 | K | 722174005 | Potrubí vodovodní plastové PPR svar polyfúze PN 16 D 40x5,5 mm | m | 13 |  | 0 | CS ÚRS 2021 01 |  | základní |  | 0 | 0.00281 | 0.03653 | 0 | 0 | 16 | K | 2 |  |  |  | ROZPOCET | 0 | 0 | 0 | 0 | 0 | 1 | 0 | 16 | 1075895008
| VV |  | VÝTLAK KANALIZACE | [14 empty] | VV | 2 | 1 | True | 0 | ROZPOCET
| VV |  | (6+5)*1,15 |  | 12.65 | [12 empty] | VV | 2 | 2 | True | 0 | ROZPOCET
| VV |  | Součet |  | 12.65 | [12 empty] | VV | 2 | 4 | True | 0 | ROZPOCET
| VV |  | 13 |  | 13 | [12 empty] | VV | 2 | 2 | True | 0 | ROZPOCET
| VV |  | Součet |  | 13 | [12 empty] | VV | 2 | 4 | True | 1 | ROZPOCET
189 | K | 722174002.1 | Potrubí vodovodní plastové PPR svar polyfuze PN 20 D 20 x 3,4 mm | m | 777.5 |  | 0 | vlastní |  | základní |  | 0 | 0.00098 | 0.76195 | 0 | 0 | 16 | K | 2 |  |  |  | ROZPOCET | 0 | 0 | 0 | 0 | 0 | 1 | 0 | 16 | 1737710751
| VV |  | POTRUBÍ STUDENÉ A TEPLÉ VODY | [14 empty] | VV | 2 | 1 | True | 0 | ROZPOCET
| VV |  | Plastové potrubí bude s aplikací NANO částic ve stěnách trubky, které zabraňují množení a úplně redukují případné bakterie v potrubním systému. | [14 empty] | VV | 2 | 1 | True | 0 | ROZPOCET
| VV |  | NANO aditivium je obohaceno částicemi stříbra za pomocí kterých ničí bakterie a mikroorganismy svojí strukturou a reaktivitou. | [14 empty] | VV | 2 | 1 | True | 0 | ROZPOCET
| VV |  | Antibakteriální účinek aditiva je trvalý, závislý na primární dávkování aditiva. | [14 empty] | VV | 2 | 1 | True | 0 | ROZPOCET
| VV |  | POTRUBÍ TEPLÉ VODY | [14 empty] | VV | 2 | 1 | True | 0 | ROZPOCET
| VV |  | zavěšené potrubí | [14 empty] | VV | 2 | 1 | True | 0 | ROZPOCET
| VV |  | 1.PP | [14 empty] | VV | 2 | 1 | True | 0 | ROZPOCET
| VV |  | 16,5+2+5,5 |  | 24 | [12 empty] | VV | 2 | 2 | True | 0 | ROZPOCET
| VV |  | 1.NP | [14 empty] | VV | 2 | 1 | True | 0 | ROZPOCET
| VV |  | 81,2 |  | 81.2 | [12 empty] | VV | 2 | 2 | True | 0 | ROZPOCET
| VV |  | 2.NP | [14 empty] | VV | 2 | 1 | True | 0 | ROZPOCET
| VV |  | 115,5+49,5 |  | 165 | [12 empty] | VV | 2 | 2 | True | 0 | ROZPOCET
| VV |  | 3.NP | [14 empty] | VV | 2 | 1 | True | 0 | ROZPOCET
| VV |  | 90+35,3 |  | 125.3 | [12 empty] | VV | 2 | 2 | True | 0 | ROZPOCET
| VV |  | Mezisoučet |  | 395.5 | [12 empty] | VV | 2 | 3 | True | 0 | ROZPOCET
| VV |  | POTRUBÍ TEPLÉ VODY | [14 empty] | VV | 2 | 1 | True | 0 | ROZPOCET
| VV |  | svislé | [14 empty] | VV | 2 | 1 | True | 0 | ROZPOCET
| VV |  | 16,5+3+18+2,5+14,5+3+4,5+2,5+2,5+2,5+2,5+3+2,5+2,5+2,5+2,5+2,5+3+3+2,5+2,5+2,5+2,5+2,5+5,5+3,5+5+5 |  | 125 | [12 empty] | VV | 2 | 2 | True | 0 | ROZPOCET
| VV |  | 2,7+3+1+3+2,7+3+2,5+1+1+20 |  | 39.9 | [12 empty] | VV | 2 | 2 | True | 0 | ROZPOCET
| VV |  | Mezisoučet |  | 164.9 | [12 empty] | VV | 2 | 3 | True | 0 | ROZPOCET
| VV |  | připojovací | [14 empty] | VV | 2 | 1 | True | 0 | ROZPOCET
| VV |  | 1.PP | [14 empty] | VV | 2 | 1 | True | 0 | ROZPOCET
| VV |  | 1,5+2,5+2,5+2 |  | 8.5 | [12 empty] | VV | 2 | 2 | True | 0 | ROZPOCET
| VV |  | 1.NP | [14 empty] | VV | 2 | 1 | True | 0 | ROZPOCET
| VV |  | 2+1+1,5+1,5+1,5+1+1+2,8+1+2+2+1,5 |  | 18.8 | [12 empty] | VV | 2 | 2 | True | 0 | ROZPOCET
| VV |  | 2.NP | [14 empty] | VV | 2 | 1 | True | 0 | ROZPOCET
| VV |  | 3+3+3+1+2,5+2,5+2,5+3+2+2,5 |  | 25 | [12 empty] | VV | 2 | 2 | True | 0 | ROZPOCET
| VV |  | 1,5+1+2,5+4+2+2,5+1 |  | 14.5 | [12 empty] | VV | 2 | 2 | True | 0 | ROZPOCET
| VV |  | 3.NP | [14 empty] | VV | 2 | 1 | True | 0 | ROZPOCET
| VV |  | 1+2+1+1,5+2+2+0,5+0,5+2,6+2,5+1,5+2,5+2+3+0,5+3+1 |  | 29.1 | [12 empty] | VV | 2 | 2 | True | 0 | ROZPOCET
| VV |  | 5+2+2,5+1,5+2+3+2+1,5 |  | 19.5 | [12 empty] | VV | 2 | 2 | True | 0 | ROZPOCET
| VV |  | Mezisoučet |  | 115.4 | [12 empty] | VV | 2 | 3 | True | 0 | ROZPOCET
| VV |  | Součet |  | 675.8 | [12 empty] | VV | 2 | 4 | True | 0 | ROZPOCET
| VV |  | 675,8*1,15 |  | 777.17 | [12 empty] | VV | 2 | 2 | True | 0 | ROZPOCET
| VV |  | Součet |  | 777.17 | [12 empty] | VV | 2 | 4 | True | 0 | ROZPOCET
| VV |  | 777,5 |  | 777.5 | [12 empty] | VV | 2 | 2 | True | 0 | ROZPOCET
| VV |  | Součet |  | 777.5 | [12 empty] | VV | 2 | 4 | True | 1 | ROZPOCET
190 | K | 722174003.1 | Potrubí vodovodní plastové PPR svar polyfuze PN 20 D 25 x 4,2 mm | m | 899 |  | 0 | vlastní |  | základní |  | 0 | 0.00126 | 1.1327 | 0 | 0 | 16 | K | 2 |  |  |  | ROZPOCET | 0 | 0 | 0 | 0 | 0 | 1 | 0 | 16 | -330400092
| VV |  | POTRUBÍ STUDENÉ A TEPLÉ VODY | [14 empty] | VV | 2 | 1 | True | 0 | ROZPOCET
| VV |  | Plastové potrubí bude s aplikací NANO částic ve stěnách trubky, které zabraňují množení a úplně redukují případné bakterie v potrubním systému. | [14 empty] | VV | 2 | 1 | True | 0 | ROZPOCET
| VV |  | NANO aditivium je obohaceno částicemi stříbra za pomocí kterých ničí bakterie a mikroorganismy svojí strukturou a reaktivitou. | [14 empty] | VV | 2 | 1 | True | 0 | ROZPOCET
| VV |  | Antibakteriální účinek aditiva je trvalý, závislý na primární dávkování aditiva. | [14 empty] | VV | 2 | 1 | True | 0 | ROZPOCET
| VV |  | POTRUBÍ TEPLÉ VODY | [14 empty] | VV | 2 | 1 | True | 0 | ROZPOCET
| VV |  | zavěšené potrubí | [14 empty] | VV | 2 | 1 | True | 0 | ROZPOCET
| VV |  | 1.PP | [14 empty] | VV | 2 | 1 | True | 0 | ROZPOCET
| VV |  | 18,5+1 |  | 19.5 | [12 empty] | VV | 2 | 2 | True | 0 | ROZPOCET
| VV |  | 1.NP | [14 empty] | VV | 2 | 1 | True | 0 | ROZPOCET
| VV |  | 116 |  | 116 | [12 empty] | VV | 2 | 2 | True | 0 | ROZPOCET
| VV |  | 2.NP | [14 empty] | VV | 2 | 1 | True | 0 | ROZPOCET
| VV |  | 123+69 |  | 192 | [12 empty] | VV | 2 | 2 | True | 0 | ROZPOCET
| VV |  | 3.NP | [14 empty] | VV | 2 | 1 | True | 0 | ROZPOCET
| VV |  | 131,5+69 |  | 200.5 | [12 empty] | VV | 2 | 2 | True | 0 | ROZPOCET
| VV |  | 4.NP | [14 empty] | VV | 2 | 1 | True | 0 | ROZPOCET
| VV |  | 8,5 |  | 8.5 | [12 empty] | VV | 2 | 2 | True | 0 | ROZPOCET
| VV |  | Mezisoučet |  | 536.5 | [12 empty] | VV | 2 | 3 | True | 0 | ROZPOCET
| VV |  | POTRUBÍ TEPLÉ VODY | [14 empty] | VV | 2 | 1 | True | 0 | ROZPOCET
| VV |  | stoupací potrubí | [14 empty] | VV | 2 | 1 | True | 0 | ROZPOCET
| VV |  | 15+5+5+6+2,5+5+3+5,5+5+5,5+5+5,5+5,5+5,5+5,5+6+5+5,5+5,5+9+9+9+2,5 |  | 136 | [12 empty] | VV | 2 | 2 | True | 0 | ROZPOCET
| VV |  | 2,7+2,7+2,7+2,7+2,7+2,7+5,5+15+6+9+6+2,5+6 |  | 66.2 | [12 empty] | VV | 2 | 2 | True | 0 | ROZPOCET
| VV |  | Mezisoučet |  | 202.2 | [12 empty] | VV | 2 | 3 | True | 0 | ROZPOCET
| VV |  | připojovací potrubí | [14 empty] | VV | 2 | 1 | True | 0 | ROZPOCET
| VV |  | 1.PP | [14 empty] | VV | 2 | 1 | True | 0 | ROZPOCET
| VV |  | 2+2,5+1,5 |  | 6 | [12 empty] | VV | 2 | 2 | True | 0 | ROZPOCET
| VV |  | 1.NP | [14 empty] | VV | 2 | 1 | True | 0 | ROZPOCET
| VV |  | 0,5+1+1,5+2+0,5 |  | 5.5 | [12 empty] | VV | 2 | 2 | True | 0 | ROZPOCET
| VV |  | 2.NP | [14 empty] | VV | 2 | 1 | True | 0 | ROZPOCET
| VV |  | 3,5+1+1,5+1+0,5+2+1 |  | 10.5 | [12 empty] | VV | 2 | 2 | True | 0 | ROZPOCET
| VV |  | 2+1,5+3,5 |  | 7 | [12 empty] | VV | 2 | 2 | True | 0 | ROZPOCET
| VV |  | 3.NP | [14 empty] | VV | 2 | 1 | True | 0 | ROZPOCET
| VV |  | 1,5+2+3+2 |  | 8.5 | [12 empty] | VV | 2 | 2 | True | 0 | ROZPOCET
| VV |  | 0,5+1,5+0,5+0,5+2,5 |  | 5.5 | [12 empty] | VV | 2 | 2 | True | 0 | ROZPOCET
| VV |  | Mezisoučet |  | 43 | [12 empty] | VV | 2 | 3 | True | 0 | ROZPOCET
| VV |  | Součet |  | 781.7 | [12 empty] | VV | 2 | 4 | True | 0 | ROZPOCET
| VV |  | 781,7*1,15 |  | 898.955 | [12 empty] | VV | 2 | 2 | True | 0 | ROZPOCET
| VV |  | Součet |  | 898.955 | [12 empty] | VV | 2 | 4 | True | 0 | ROZPOCET
| VV |  | 899 |  | 899 | [12 empty] | VV | 2 | 2 | True | 0 | ROZPOCET
| VV |  | Součet |  | 899 | [12 empty] | VV | 2 | 4 | True | 1 | ROZPOCET
191 | K | 722174004.1 | Potrubí vodovodní plastové PPR svar polyfuze PN 20 D 32 x5,4 mm | m | 159.5 |  | 0 | vlastní |  | základní |  | 0 | 0.00125 | 0.19937 | 0 | 0 | 16 | K | 2 |  |  |  | ROZPOCET | 0 | 0 | 0 | 0 | 0 | 1 | 0 | 16 | -1152166062
| VV |  | POTRUBÍ STUDENÉ A TEPLÉ VODY | [14 empty] | VV | 2 | 1 | True | 0 | ROZPOCET
| VV |  | Plastové potrubí bude s aplikací NANO částic ve stěnách trubky, které zabraňují množení a úplně redukují případné bakterie v potrubním systému. | [14 empty] | VV | 2 | 1 | True | 0 | ROZPOCET
| VV |  | NANO aditivium je obohaceno částicemi stříbra za pomocí kterých ničí bakterie a mikroorganismy svojí strukturou a reaktivitou. | [14 empty] | VV | 2 | 1 | True | 0 | ROZPOCET
| VV |  | Antibakteriální účinek aditiva je trvalý, závislý na primární dávkování aditiva. | [14 empty] | VV | 2 | 1 | True | 0 | ROZPOCET
| VV |  | POTRUBÍ TEPLÉ VODY | [14 empty] | VV | 2 | 1 | True | 0 | ROZPOCET
| VV |  | zavěšené potrubí | [14 empty] | VV | 2 | 1 | True | 0 | ROZPOCET
| VV |  | 1.PP | [14 empty] | VV | 2 | 1 | True | 0 | ROZPOCET
| VV |  | 13,5+2 |  | 15.5 | [12 empty] | VV | 2 | 2 | True | 0 | ROZPOCET
| VV |  | 1.NP | [14 empty] | VV | 2 | 1 | True | 0 | ROZPOCET
| VV |  | 18 |  | 18 | [12 empty] | VV | 2 | 2 | True | 0 | ROZPOCET
| VV |  | 2.NP | [14 empty] | VV | 2 | 1 | True | 0 | ROZPOCET
| VV |  | 40,5+16,5+2+2 |  | 61 | [12 empty] | VV | 2 | 2 | True | 0 | ROZPOCET
| VV |  | 3.NP | [14 empty] | VV | 2 | 1 | True | 0 | ROZPOCET
| VV |  | 28+13 |  | 41 | [12 empty] | VV | 2 | 2 | True | 0 | ROZPOCET
| VV |  | Mezisoučet |  | 135.5 | [12 empty] | VV | 2 | 3 | True | 0 | ROZPOCET
| VV |  | svislé | [14 empty] | VV | 2 | 1 | True | 0 | ROZPOCET
| VV |  | 3 |  | 3 | [12 empty] | VV | 2 | 2 | True | 0 | ROZPOCET
| VV |  | Mezisoučet |  | 3 | [12 empty] | VV | 2 | 3 | True | 0 | ROZPOCET
| VV |  | Součet |  | 138.5 | [12 empty] | VV | 2 | 4 | True | 0 | ROZPOCET
| VV |  | 138,5*1,15 |  | 159.275 | [12 empty] | VV | 2 | 2 | True | 0 | ROZPOCET
| VV |  | Součet |  | 159.275 | [12 empty] | VV | 2 | 4 | True | 0 | ROZPOCET
| VV |  | 159,5 |  | 159.5 | [12 empty] | VV | 2 | 2 | True | 0 | ROZPOCET
| VV |  | Součet |  | 159.5 | [12 empty] | VV | 2 | 4 | True | 1 | ROZPOCET
192 | K | 722174005.1 | Potrubí vodovodní plastové PPR svar polyfuze PN 20 D 40 x 6,7 mm | m | 269 |  | 0 | vlastní |  | základní |  | 0 | 0.00284 | 0.76396 | 0 | 0 | 16 | K | 2 |  |  |  | ROZPOCET | 0 | 0 | 0 | 0 | 0 | 1 | 0 | 16 | -1575183409
| VV |  | POTRUBÍ STUDENÉ A TEPLÉ VODY | [14 empty] | VV | 2 | 1 | True | 0 | ROZPOCET
| VV |  | Plastové potrubí bude s aplikací NANO částic ve stěnách trubky, které zabraňují množení a úplně redukují případné bakterie v potrubním systému. | [14 empty] | VV | 2 | 1 | True | 0 | ROZPOCET
| VV |  | NANO aditivium je obohaceno částicemi stříbra za pomocí kterých ničí bakterie a mikroorganismy svojí strukturou a reaktivitou. | [14 empty] | VV | 2 | 1 | True | 0 | ROZPOCET
| VV |  | Antibakteriální účinek aditiva je trvalý, závislý na primární dávkování aditiva. | [14 empty] | VV | 2 | 1 | True | 0 | ROZPOCET
| VV |  | POTRUBÍ TEPLÉ VODY | [14 empty] | VV | 2 | 1 | True | 0 | ROZPOCET
| VV |  | zavěšené potrubí | [14 empty] | VV | 2 | 1 | True | 0 | ROZPOCET
| VV |  | 1.PP | [14 empty] | VV | 2 | 1 | True | 0 | ROZPOCET
| VV |  | 64,5+11,5 |  | 76 | [12 empty] | VV | 2 | 2 | True | 0 | ROZPOCET
| VV |  | 1.NP | [14 empty] | VV | 2 | 1 | True | 0 | ROZPOCET
| VV |  | 29+34,5 |  | 63.5 | [12 empty] | VV | 2 | 2 | True | 0 | ROZPOCET
| VV |  | 2.NP | [14 empty] | VV | 2 | 1 | True | 0 | ROZPOCET
| VV |  | 18+16,5+7,5+11 |  | 53 | [12 empty] | VV | 2 | 2 | True | 0 | ROZPOCET
| VV |  | 3.NP | [14 empty] | VV | 2 | 1 | True | 0 | ROZPOCET
| VV |  | 3+14,5+8,5+15 |  | 41 | [12 empty] | VV | 2 | 2 | True | 0 | ROZPOCET
| VV |  | Součet |  | 233.5 | [12 empty] | VV | 2 | 4 | True | 0 | ROZPOCET
| VV |  | 233,5*1,15 |  | 268.525 | [12 empty] | VV | 2 | 2 | True | 0 | ROZPOCET
| VV |  | Součet |  | 268.525 | [12 empty] | VV | 2 | 4 | True | 0 | ROZPOCET
| VV |  | 269 |  | 269 | [12 empty] | VV | 2 | 2 | True | 0 | ROZPOCET
| VV |  | Součet |  | 269 | [12 empty] | VV | 2 | 4 | True | 1 | ROZPOCET
193 | K | 722174006.1 | Potrubí vodovodní plastové PPR svar polyfuze PN 20 D 50 x 8,4 mm | m | 185.5 |  | 0 | vlastní |  | základní |  | 0 | 0.00373 | 0.69191 | 0 | 0 | 16 | K | 2 |  |  |  | ROZPOCET | 0 | 0 | 0 | 0 | 0 | 1 | 0 | 16 | -1472120694
| VV |  | POTRUBÍ STUDENÉ A TEPLÉ VODY | [14 empty] | VV | 2 | 1 | True | 0 | ROZPOCET
| VV |  | Plastové potrubí bude s aplikací NANO částic ve stěnách trubky, které zabraňují množení a úplně redukují případné bakterie v potrubním systému. | [14 empty] | VV | 2 | 1 | True | 0 | ROZPOCET
| VV |  | NANO aditivium je obohaceno částicemi stříbra za pomocí kterých ničí bakterie a mikroorganismy svojí strukturou a reaktivitou. | [14 empty] | VV | 2 | 1 | True | 0 | ROZPOCET
| VV |  | Antibakteriální účinek aditiva je trvalý, závislý na primární dávkování aditiva. | [14 empty] | VV | 2 | 1 | True | 0 | ROZPOCET
| VV |  | zavěšené potrubí | [14 empty] | VV | 2 | 1 | True | 0 | ROZPOCET
| VV |  | 1.PP | [14 empty] | VV | 2 | 1 | True | 0 | ROZPOCET
| VV |  | 42,5 |  | 42.5 | [12 empty] | VV | 2 | 2 | True | 0 | ROZPOCET
| VV |  | 1.NP | [14 empty] | VV | 2 | 1 | True | 0 | ROZPOCET
| VV |  | 5 |  | 5 | [12 empty] | VV | 2 | 2 | True | 0 | ROZPOCET
| VV |  | 2.NP | [14 empty] | VV | 2 | 1 | True | 0 | ROZPOCET
| VV |  | 14+20+7+13 |  | 54 | [12 empty] | VV | 2 | 2 | True | 0 | ROZPOCET
| VV |  | 3.NP | [14 empty] | VV | 2 | 1 | True | 0 | ROZPOCET
| VV |  | 22,5+14,5+5,5 |  | 42.5 | [12 empty] | VV | 2 | 2 | True | 0 | ROZPOCET
| VV |  | Mezisoučet |  | 144 | [12 empty] | VV | 2 | 3 | True | 0 | ROZPOCET
| VV |  | stoupací potrubí | [14 empty] | VV | 2 | 1 | True | 0 | ROZPOCET
| VV |  | 4+4+4,5+4,5 |  | 17 | [12 empty] | VV | 2 | 2 | True | 0 | ROZPOCET
| VV |  | Mezisoučet |  | 17 | [12 empty] | VV | 2 | 3 | True | 0 | ROZPOCET
| VV |  | Součet |  | 161 | [12 empty] | VV | 2 | 4 | True | 0 | ROZPOCET
| VV |  | 161*1,15 |  | 185.15 | [12 empty] | VV | 2 | 2 | True | 0 | ROZPOCET
| VV |  | Součet |  | 185.15 | [12 empty] | VV | 2 | 4 | True | 0 | ROZPOCET
| VV |  | 185,5 |  | 185.5 | [12 empty] | VV | 2 | 2 | True | 0 | ROZPOCET
| VV |  | Součet |  | 185.5 | [12 empty] | VV | 2 | 4 | True | 1 | ROZPOCET
194 | K | 722174007.1 | Potrubí vodovodní plastové PPR svar polyfuze PN 20 D 63 x 10,5 mm | m | 53 |  | 0 | vlastní |  | základní |  | 0 | 0.0063 | 0.3339 | 0 | 0 | 16 | K | 2 |  |  |  | ROZPOCET | 0 | 0 | 0 | 0 | 0 | 1 | 0 | 16 | -488932458
| VV |  | POTRUBÍ STUDENÉ A TEPLÉ VODY | [14 empty] | VV | 2 | 1 | True | 0 | ROZPOCET
| VV |  | Plastové potrubí bude s aplikací NANO částic ve stěnách trubky, které zabraňují množení a úplně redukují případné bakterie v potrubním systému. | [14 empty] | VV | 2 | 1 | True | 0 | ROZPOCET
| VV |  | NANO aditivium je obohaceno částicemi stříbra za pomocí kterých ničí bakterie a mikroorganismy svojí strukturou a reaktivitou. | [14 empty] | VV | 2 | 1 | True | 0 | ROZPOCET
| VV |  | Antibakteriální účinek aditiva je trvalý, závislý na primární dávkování aditiva. | [14 empty] | VV | 2 | 1 | True | 0 | ROZPOCET
| VV |  | zavěšené pod stropem | [14 empty] | VV | 2 | 1 | True | 0 | ROZPOCET
| VV |  | 1.PP | [14 empty] | VV | 2 | 1 | True | 0 | ROZPOCET
| VV |  | 4 |  | 4 | [12 empty] | VV | 2 | 2 | True | 0 | ROZPOCET
| VV |  | 2.NP | [14 empty] | VV | 2 | 1 | True | 0 | ROZPOCET
| VV |  | 2+13 |  | 15 | [12 empty] | VV | 2 | 2 | True | 0 | ROZPOCET
| VV |  | Mezisoučet |  | 19 | [12 empty] | VV | 2 | 3 | True | 0 | ROZPOCET
| VV |  | Svislé | [14 empty] | VV | 2 | 1 | True | 0 | ROZPOCET
| VV |  | 5,5+5,5+8+8 |  | 27 | [12 empty] | VV | 2 | 2 | True | 0 | ROZPOCET
| VV |  | Součet |  | 46 | [12 empty] | VV | 2 | 4 | True | 0 | ROZPOCET
| VV |  | 46*1,15 |  | 52.9 | [12 empty] | VV | 2 | 2 | True | 0 | ROZPOCET
| VV |  | Součet |  | 52.9 | [12 empty] | VV | 2 | 4 | True | 0 | ROZPOCET
| VV |  | 53 |  | 53 | [12 empty] | VV | 2 | 2 | True | 0 | ROZPOCET
| VV |  | Součet |  | 53 | [12 empty] | VV | 2 | 4 | True | 1 | ROZPOCET
195 | K | 722174008.1 | Potrubí vodovodní plastové PPR svar polyfuze PN 20 D 75 x 12,5 mm | m | 176 |  | 0 | vlastní |  | základní |  | 0 | 0.01484 | 2.6118 | 0 | 0 | 16 | K | 2 |  |  |  | ROZPOCET | 0 | 0 | 0 | 0 | 0 | 1 | 0 | 16 | 2002076363
| VV |  | POTRUBÍ STUDENÉ A TEPLÉ VODY | [14 empty] | VV | 2 | 1 | True | 0 | ROZPOCET
| VV |  | Plastové potrubí bude s aplikací NANO částic ve stěnách trubky, které zabraňují množení a úplně redukují případné bakterie v potrubním systému. | [14 empty] | VV | 2 | 1 | True | 0 | ROZPOCET
| VV |  | NANO aditivium je obohaceno částicemi stříbra za pomocí kterých ničí bakterie a mikroorganismy svojí strukturou a reaktivitou. | [14 empty] | VV | 2 | 1 | True | 0 | ROZPOCET
| VV |  | Antibakteriální účinek aditiva je trvalý, závislý na primární dávkování aditiva. | [14 empty] | VV | 2 | 1 | True | 0 | ROZPOCET
| VV |  | zavěšené pod stropem | [14 empty] | VV | 2 | 1 | True | 0 | ROZPOCET
| VV |  | 1.PP | [14 empty] | VV | 2 | 1 | True | 0 | ROZPOCET
| VV |  | 106+36 |  | 142 | [12 empty] | VV | 2 | 2 | True | 0 | ROZPOCET
| VV |  | Mezisoučet |  | 142 | [12 empty] | VV | 2 | 3 | True | 0 | ROZPOCET
| VV |  | stoupací | [14 empty] | VV | 2 | 1 | True | 0 | ROZPOCET
| VV |  | 5,5+5,5 |  | 11 | [12 empty] | VV | 2 | 2 | True | 0 | ROZPOCET
| VV |  | Mezisoučet |  | 11 | [12 empty] | VV | 2 | 3 | True | 0 | ROZPOCET
| VV |  | Součet |  | 153 | [12 empty] | VV | 2 | 4 | True | 0 | ROZPOCET
| VV |  | 153*1,15 |  | 175.95 | [12 empty] | VV | 2 | 2 | True | 0 | ROZPOCET
| VV |  | Součet |  | 175.95 | [12 empty] | VV | 2 | 4 | True | 0 | ROZPOCET
| VV |  | 176 |  | 176 | [12 empty] | VV | 2 | 2 | True | 0 | ROZPOCET
| VV |  | Součet |  | 176 | [12 empty] | VV | 2 | 4 | True | 1 | ROZPOCET
196 | K | 722174009.1 | Potrubí vodovodní plastové PPR svar polyfuze PN 20 D 90 x 15,0 mm | m | 53 |  | 0 | vlastní |  | základní |  | 0 | 0.0229 | 1.2137 | 0 | 0 | 16 | K | 2 |  |  |  | ROZPOCET | 0 | 0 | 0 | 0 | 0 | 1 | 0 | 16 | -484956101
| VV |  | POTRUBÍ STUDENÉ VODY | [14 empty] | VV | 2 | 1 | True | 0 | ROZPOCET
| VV |  | Plastové potrubí bude s aplikací NANO částic ve stěnách trubky, které zabraňují množení a úplně redukují případné bakterie v potrubním systému. | [14 empty] | VV | 2 | 1 | True | 0 | ROZPOCET
| VV |  | NANO aditivium je obohaceno částicemi stříbra za pomocí kterých ničí bakterie a mikroorganismy svojí strukturou a reaktivitou. | [14 empty] | VV | 2 | 1 | True | 0 | ROZPOCET
| VV |  | Antibakteriální účinek aditiva je trvalý, závislý na primární dávkování aditiva. | [14 empty] | VV | 2 | 1 | True | 0 | ROZPOCET
| VV |  | 1.PP | [14 empty] | VV | 2 | 1 | True | 0 | ROZPOCET
| VV |  | 3,5+1,5+2+1+0,5+1,5+32+2+2 |  | 46 | [12 empty] | VV | 2 | 2 | True | 0 | ROZPOCET
| VV |  | Součet |  | 46 | [12 empty] | VV | 2 | 4 | True | 0 | ROZPOCET
| VV |  | 46*1,15 |  | 52.9 | [12 empty] | VV | 2 | 2 | True | 0 | ROZPOCET
| VV |  | Součet |  | 52.9 | [12 empty] | VV | 2 | 4 | True | 0 | ROZPOCET
| VV |  | 53 |  | 53 | [12 empty] | VV | 2 | 2 | True | 0 | ROZPOCET
| VV |  | Součet |  | 53 | [12 empty] | VV | 2 | 4 | True | 1 | ROZPOCET
197 | K | 722181221 | Ochrana vodovodního potrubí přilepenými termoizolačními trubicemi z PE tl do 9 mm DN do 22 mm | m | 469 |  | 0 | CS ÚRS 2021 01 |  | základní |  | 0 | 4.662e-05 | 0.021865 | 0 | 0 | 16 | K | 2 |  |  |  | ROZPOCET | 0 | 0 | 0 | 0 | 0 | 1 | 0 | 16 | 572275153
| VV |  | 469 |  | 469 | [12 empty] | VV | 2 | 2 | True | 1 | ROZPOCET
198 | K | 722181222 | Ochrana vodovodního potrubí přilepenými termoizolačními trubicemi z PE tl do 9 mm DN do 45 mm | m | 429.5 |  | 0 | CS ÚRS 2021 01 |  | základní |  | 0 | 6.74e-05 | 0.028948 | 0 | 0 | 16 | K | 2 |  |  |  | ROZPOCET | 0 | 0 | 0 | 0 | 0 | 1 | 0 | 16 | -1633804663
| VV |  | (17+1+7,5+8+20+11,5+10+122,7+58,3+51+4,5+8,3+53,5)*1,15 |  | 429.295 | [12 empty] | VV | 2 | 2 | True | 0 | ROZPOCET
| VV |  | Součet |  | 429.295 | [12 empty] | VV | 2 | 4 | True | 0 | ROZPOCET
| VV |  | 429,5 |  | 429.5 | [12 empty] | VV | 2 | 2 | True | 0 | ROZPOCET
| VV |  | Součet |  | 429.5 | [12 empty] | VV | 2 | 4 | True | 1 | ROZPOCET
199 | K | 722181251 | Ochrana vodovodního potrubí přilepenými termoizolačními trubicemi z PE tl do 25 mm DN do 22 mm | m | 320.5 |  | 0 | CS ÚRS 2021 01 |  | základní |  | 0 | 0.00019656 | 0.062997 | 0 | 0 | 16 | K | 2 |  |  |  | ROZPOCET | 0 | 0 | 0 | 0 | 0 | 1 | 0 | 16 | -405429463
| VV |  | 278,4*1,15 |  | 320.16 | [12 empty] | VV | 2 | 2 | True | 0 | ROZPOCET
| VV |  | Součet |  | 320.16 | [12 empty] | VV | 2 | 4 | True | 0 | ROZPOCET
| VV |  | 320,5 |  | 320.5 | [12 empty] | VV | 2 | 2 | True | 0 | ROZPOCET
| VV |  | Součet |  | 320.5 | [12 empty] | VV | 2 | 4 | True | 1 | ROZPOCET
200 | K | 722181252 | Ochrana vodovodního potrubí přilepenými termoizolačními trubicemi z PE tl do 25 mm DN do 45 mm | m | 282 |  | 0 | CS ÚRS 2021 01 |  | základní |  | 0 | 0.00024078 | 0.0679 | 0 | 0 | 16 | K | 2 |  |  |  | ROZPOCET | 0 | 0 | 0 | 0 | 0 | 1 | 0 | 16 | -2013731320
| VV |  | (66,2+136+7+5,5+5,5+6+10,5+8,5)*1,15 |  | 281.98 | [12 empty] | VV | 2 | 2 | True | 0 | ROZPOCET
| VV |  | Součet |  | 281.98 | [12 empty] | VV | 2 | 4 | True | 0 | ROZPOCET
| VV |  | 282 |  | 282 | [12 empty] | VV | 2 | 2 | True | 0 | ROZPOCET
| VV |  | Součet |  | 282 | [12 empty] | VV | 2 | 4 | True | 1 | ROZPOCET
201 | K | 722182011 | Podpůrný žlab pro potrubí D 20 | m | 326.55 |  | 0 | CS ÚRS 2021 01 |  | základní |  | 0 | 0.001616 | 0.5277 | 0 | 0 | 16 | K | 2 |  |  |  | ROZPOCET | 0 | 0 | 0 | 0 | 0 | 1 | 0 | 16 | 642128547
| VV |  | (3+10+115,5+81,2+16,5+49,5+35,3)*1,05 |  | 326.55 | [12 empty] | VV | 2 | 2 | True | 1 | ROZPOCET
202 | K | 722182012 | Podpůrný žlab pro potrubí D 25 | m | 928.2 |  | 0 | CS ÚRS 2021 01 |  | základní |  | 0 | 0.001919 | 1.7812 | 0 | 0 | 16 | K | 2 |  |  |  | ROZPOCET | 0 | 0 | 0 | 0 | 0 | 1 | 0 | 16 | 1271204675
| VV |  | (72+35+116+18,5+87+79+131,5+123+40,5+43,5+69+69)*1,05 |  | 928.2 | [12 empty] | VV | 2 | 2 | True | 1 | ROZPOCET
203 | K | 722182013 | Podpůrný žlab pro potrubí D 32 | m | 269.33 |  | 0 | CS ÚRS 2021 01 |  | základní |  | 0 | 0.002424 | 0.65286 | 0 | 0 | 16 | K | 2 |  |  |  | ROZPOCET | 0 | 0 | 0 | 0 | 0 | 1 | 0 | 16 | -1902464594
| VV |  | (10,5+11+16,5+13+36+39+28+40,5+18+12,5+18+13,5)*1,05 |  | 269.325 | [12 empty] | VV | 2 | 2 | True | 0 | ROZPOCET
| VV |  | Součet |  | 269.325 | [12 empty] | VV | 2 | 4 | True | 0 | ROZPOCET
| VV |  | 269,33 |  | 269.33 | [12 empty] | VV | 2 | 2 | True | 0 | ROZPOCET
| VV |  | Součet |  | 269.33 | [12 empty] | VV | 2 | 4 | True | 1 | ROZPOCET
204 | K | 722182014 | Podpůrný žlab pro potrubí D 40 | m | 233.1 |  | 0 | CS ÚRS 2021 01 |  | základní |  | 0 | 0.0026765 | 0.62389 | 0 | 0 | 16 | K | 2 |  |  |  | ROZPOCET | 0 | 0 | 0 | 0 | 0 | 1 | 0 | 16 | 1948123183
| VV |  | (29+34,5+64,5+14,5+16,5+3+18+7,5+8,5+11+15)*1,05 |  | 233.1 | [12 empty] | VV | 2 | 2 | True | 1 | ROZPOCET
205 | K | 722182015 | Podpůrný žlab pro potrubí D 50 | m | 151.2 |  | 0 | CS ÚRS 2021 01 |  | základní |  | 0 | 0.003939 | 0.59558 | 0 | 0 | 16 | K | 2 |  |  |  | ROZPOCET | 0 | 0 | 0 | 0 | 0 | 1 | 0 | 16 | 567170206
| VV |  | (7+5,5+13+22,5+14+14,5+20+5+42,5)*1,05 |  | 151.2 | [12 empty] | VV | 2 | 2 | True | 1 | ROZPOCET
206 | K | 722182016 | Podpůrný žlab pro potrubí D 63 | m | 20 |  | 0 | CS ÚRS 2021 01 |  | základní |  | 0 | 0.004343 | 0.08686 | 0 | 0 | 16 | K | 2 |  |  |  | ROZPOCET | 0 | 0 | 0 | 0 | 0 | 1 | 0 | 16 | -2023179065
| VV |  | (4+2+13)*1,05 |  | 19.95 | [12 empty] | VV | 2 | 2 | True | 0 | ROZPOCET
| VV |  | Součet |  | 19.95 | [12 empty] | VV | 2 | 4 | True | 0 | ROZPOCET
| VV |  | 20 |  | 20 | [12 empty] | VV | 2 | 2 | True | 0 | ROZPOCET
| VV |  | Součet |  | 20 | [12 empty] | VV | 2 | 4 | True | 1 | ROZPOCET
207 | K | 722182017 | Podpůrný žlab pro potrubí D 73 | m | 149.5 |  | 0 | CS ÚRS 2021 01 |  | základní |  | 0 | 0.004848 | 0.72478 | 0 | 0 | 16 | K | 2 |  |  |  | ROZPOCET | 0 | 0 | 0 | 0 | 0 | 1 | 0 | 16 | -1823433819
| VV |  | (106+36)*1,05 |  | 149.1 | [12 empty] | VV | 2 | 2 | True | 0 | ROZPOCET
| VV |  | Součet |  | 149.1 | [12 empty] | VV | 2 | 4 | True | 0 | ROZPOCET
| VV |  | 149,5 |  | 149.5 | [12 empty] | VV | 2 | 2 | True | 0 | ROZPOCET
| VV |  | Součet |  | 149.5 | [12 empty] | VV | 2 | 4 | True | 1 | ROZPOCET
208 | K | 722190401 | Vyvedení a upevnění výpustku do DN 25 | kus | 381 |  | 0 | CS ÚRS 2021 01 |  | základní |  | 0 | 0 | 0 | 0 | 0 | 16 | K | 2 |  |  |  | ROZPOCET | 0 | 0 | 0 | 0 | 0 | 1 | 0 | 16 | 1588468309
| VV |  | 3+9+15+29+3+6+48+68+2+56+6+4+10+6+2+8+8+2+42+2+34+2+4+12 |  | 381 | [12 empty] | VV | 2 | 2 | True | 1 | ROZPOCET
209 | K | 722190901 | Uzavření nebo otevření vodovodního potrubí při opravách | kus | 3 |  | 0 | CS ÚRS 2021 01 |  | základní |  | 0 | 0 | 0 | 0 | 0 | 16 | K | 2 |  |  |  | ROZPOCET | 0 | 0 | 0 | 0 | 0 | 1 | 0 | 16 | 1234785642
210 | K | 722220111 | Nástěnka pro výtokový ventil G 1/2" s jedním závitem | kus | 789 |  | 0 | CS ÚRS 2021 01 |  | základní |  | 0 | 0.00012557 | 0.099075 | 0 | 0 | 16 | K | 2 |  |  |  | ROZPOCET | 0 | 0 | 0 | 0 | 0 | 1 | 0 | 16 | 1663140978
| VV |  | 2+42+6+8+8+2+3+682+34+2 |  | 789 | [12 empty] | VV | 2 | 2 | True | 1 | ROZPOCET
211 | K | 722220112 | Nástěnka pro výtokový ventil G 3/4" s jedním závitem | kus | 2 |  | 0 | CS ÚRS 2021 01 |  | základní |  | 0 | 0.00021557 | 0.00043114 | 0 | 0 | 16 | K | 2 |  |  |  | ROZPOCET | 0 | 0 | 0 | 0 | 0 | 1 | 0 | 16 | -179632841
| VV |  | 2 |  | 2 | [12 empty] | VV | 2 | 2 | True | 1 | ROZPOCET
212 | K | 722220121 | Nástěnka pro baterii G 1/2" s jedním závitem | pár | 75 |  | 0 | CS ÚRS 2021 01 |  | základní |  | 0 | 0.00025114 | 0.018836 | 0 | 0 | 16 | K | 2 |  |  |  | ROZPOCET | 0 | 0 | 0 | 0 | 0 | 1 | 0 | 16 | -7240393
| VV |  | 2+5+3+2+5+3+28+21+6 |  | 75 | [12 empty] | VV | 2 | 2 | True | 1 | ROZPOCET
213 | K | 722224115 | Kohout plnicí nebo vypouštěcí G 1/2" PN 10 s jedním závitem | kus | 28 |  | 0 | CS ÚRS 2021 01 |  | základní |  | 0 | 0.00021957 | 0.006148 | 0 | 0 | 16 | K | 2 |  |  |  | ROZPOCET | 0 | 0 | 0 | 0 | 0 | 1 | 0 | 16 | 547747788
214 | K | 722224116 | Kohout plnicí nebo vypouštěcí G 3/4" PN 10 s jedním závitem | kus | 4 |  | 0 | CS ÚRS 2021 01 |  | základní |  | 0 | 0.00026957 | 0.0010783 | 0 | 0 | 16 | K | 2 |  |  |  | ROZPOCET | 0 | 0 | 0 | 0 | 0 | 1 | 0 | 16 | -1062330342
215 | K | 722224152 | Kulový kohout zahradní s vnějším závitem a páčkou PN 15, T 120°C G 1/2" - 3/4" | kus | 1 |  | 0 | CS ÚRS 2021 01 |  | základní |  | 0 | 0.00021957 | 0.00021957 | 0 | 0 | 16 | K | 2 |  |  |  | ROZPOCET | 0 | 0 | 0 | 0 | 0 | 1 | 0 | 16 | -1724707581
216 | K | 722231072 | Ventil zpětný mosazný G 1/2" PN 10 do 110°C se dvěma závity | kus | 1 |  | 0 | CS ÚRS 2021 01 |  | základní |  | 0 | 0.00011957 | 0.00011957 | 0 | 0 | 16 | K | 2 |  |  |  | ROZPOCET | 0 | 0 | 0 | 0 | 0 | 1 | 0 | 16 | 2002412050
| VV |  | 1 |  | 1 | [12 empty] | VV | 2 | 2 | True | 1 | ROZPOCET
217 | K | 722231073 | Ventil zpětný mosazný G 3/4" PN 10 do 110°C se dvěma závity | kus | 4 |  | 0 | CS ÚRS 2021 01 |  | základní |  | 0 | 0.00016957 | 0.00067828 | 0 | 0 | 16 | K | 2 |  |  |  | ROZPOCET | 0 | 0 | 0 | 0 | 0 | 1 | 0 | 16 | -1277602614
| VV |  | 4 |  | 4 | [12 empty] | VV | 2 | 2 | True | 1 | ROZPOCET
218 | K | 722231074 | Ventil zpětný mosazný G 1" PN 10 do 110°C se dvěma závity | kus | 1 |  | 0 | CS ÚRS 2021 01 |  | základní |  | 0 | 0.00051957 | 0.00051957 | 0 | 0 | 16 | K | 2 |  |  |  | ROZPOCET | 0 | 0 | 0 | 0 | 0 | 1 | 0 | 16 | 1270839402
219 | K | 722231075 | Ventil zpětný mosazný G 5/4" PN 10 do 110°C se dvěma závity | kus | 1 |  | 0 | CS ÚRS 2021 01 |  | základní |  | 0 | 0.00081957 | 0.00081957 | 0 | 0 | 16 | K | 2 |  |  |  | ROZPOCET | 0 | 0 | 0 | 0 | 0 | 1 | 0 | 16 | -542142521
220 | K | 722231076 | Ventil zpětný mosazný G 6/4" PN 10 do 110°C se dvěma závity | kus | 1 |  | 0 | CS ÚRS 2021 01 |  | základní |  | 0 | 0.00049957 | 0.00049957 | 0 | 0 | 16 | K | 2 |  |  |  | ROZPOCET | 0 | 0 | 0 | 0 | 0 | 1 | 0 | 16 | -1712358390
221 | K | 722231077 | Ventil zpětný mosazný G 2" PN 10 do 110°C se dvěma závity | kus | 1 |  | 0 | CS ÚRS 2021 01 |  | základní |  | 0 | 0.00075957 | 0.00075957 | 0 | 0 | 16 | K | 2 |  |  |  | ROZPOCET | 0 | 0 | 0 | 0 | 0 | 1 | 0 | 16 | -462519992
222 | K | 722231079 | Ventil zpětný mosazný G 3" PN 10 do 110°C se dvěma závity | kus | 4 |  | 0 | CS ÚRS 2021 01 |  | základní |  | 0 | 0.0018796 | 0.0075183 | 0 | 0 | 16 | K | 2 |  |  |  | ROZPOCET | 0 | 0 | 0 | 0 | 0 | 1 | 0 | 16 | -657497463
223 | K | 722231143.1 | Ventil závitový pojistný rohový G 1- 8bar - dodávka+ montáž | kus | 1 |  | 0 | vlastní |  | základní |  | 0 | 0.00077 | 0.00077 | 0 | 0 | 16 | K | 2 |  |  |  | ROZPOCET | 0 | 0 | 0 | 0 | 0 | 1 | 0 | 16 | -166499255
| VV |  | Ventil závitový pojistný rohový G 1- 8bar - dodávka+ montáž | [14 empty] | VV | 2 | 1 | True | 0 | ROZPOCET
| VV |  | 1 |  | 1 | [12 empty] | VV | 2 | 2 | True | 1 | ROZPOCET
224 | K | 722232043 | Kohout kulový přímý G 1/2" PN 42 do 185°C vnitřní závit | kus | 56 |  | 0 | CS ÚRS 2021 01 |  | základní |  | 0 | 0.00020957 | 0.011736 | 0 | 0 | 16 | K | 2 |  |  |  | ROZPOCET | 0 | 0 | 0 | 0 | 0 | 1 | 0 | 16 | 302241612
| VV |  | 2+13+17+24 |  | 56 | [12 empty] | VV | 2 | 2 | True | 1 | ROZPOCET
225 | K | 722232044 | Kohout kulový přímý G 3/4" PN 42 do 185°C vnitřní závit | kus | 93 |  | 0 | CS ÚRS 2021 01 |  | základní |  | 0 | 0.00033957 | 0.03158 | 0 | 0 | 16 | K | 2 |  |  |  | ROZPOCET | 0 | 0 | 0 | 0 | 0 | 1 | 0 | 16 | -1010056767
| VV |  | 3+23+21+46 |  | 93 | [12 empty] | VV | 2 | 2 | True | 1 | ROZPOCET
226 | K | 722232045 | Kohout kulový přímý G 1" PN 42 do 185°C vnitřní závit | kus | 34 |  | 0 | CS ÚRS 2021 01 |  | základní |  | 0 | 0.00049957 | 0.016985 | 0 | 0 | 16 | K | 2 |  |  |  | ROZPOCET | 0 | 0 | 0 | 0 | 0 | 1 | 0 | 16 | -386632315
| VV |  | 2+5+18+9 |  | 34 | [12 empty] | VV | 2 | 2 | True | 1 | ROZPOCET
227 | K | 722232046 | Kohout kulový přímý G 5/4" PN 42 do 185°C vnitřní závit | kus | 5 |  | 0 | CS ÚRS 2021 01 |  | základní |  | 0 | 0.00069957 | 0.0034978 | 0 | 0 | 16 | K | 2 |  |  |  | ROZPOCET | 0 | 0 | 0 | 0 | 0 | 1 | 0 | 16 | 577721508
| VV |  | 4+1 |  | 5 | [12 empty] | VV | 2 | 2 | True | 1 | ROZPOCET
228 | K | 722232047 | Kohout kulový přímý G 6/4" PN 42 do 185°C vnitřní závit | kus | 12 |  | 0 | CS ÚRS 2021 01 |  | základní |  | 0 | 0.0010696 | 0.012835 | 0 | 0 | 16 | K | 2 |  |  |  | ROZPOCET | 0 | 0 | 0 | 0 | 0 | 1 | 0 | 16 | -523695194
| VV |  | 3+2+2+4+1 |  | 12 | [12 empty] | VV | 2 | 2 | True | 1 | ROZPOCET
229 | K | 722232048 | Kohout kulový přímý G 2" PN 42 do 185°C vnitřní závit | kus | 6 |  | 0 | CS ÚRS 2021 01 |  | základní |  | 0 | 0.0016796 | 0.010077 | 0 | 0 | 16 | K | 2 |  |  |  | ROZPOCET | 0 | 0 | 0 | 0 | 0 | 1 | 0 | 16 | 866172256
| VV |  | 4+2 |  | 6 | [12 empty] | VV | 2 | 2 | True | 1 | ROZPOCET
230 | K | 722232049 | Kohout kulový přímý G 2 1/2" PN 42 do 185°C vnitřní závit | kus | 7 |  | 0 | CS ÚRS 2021 01 |  | základní |  | 0 | 0.0031496 | 0.022047 | 0 | 0 | 16 | K | 2 |  |  |  | ROZPOCET | 0 | 0 | 0 | 0 | 0 | 1 | 0 | 16 | -23234689
| VV |  | 7 |  | 7 | [12 empty] | VV | 2 | 2 | True | 1 | ROZPOCET
231 | K | 722232050 | Kohout kulový přímý G 3" PN 42 do 185°C vnitřní závit | kus | 8 |  | 0 | CS ÚRS 2021 01 |  | základní |  | 0 | 0.0043196 | 0.034557 | 0 | 0 | 16 | K | 2 |  |  |  | ROZPOCET | 0 | 0 | 0 | 0 | 0 | 1 | 0 | 16 | 341636136
| VV |  | 8 |  | 8 | [12 empty] | VV | 2 | 2 | True | 1 | ROZPOCET
232 | K | 722234265 | Filtr mosazný G 1" PN 20 do 80°C s 2x vnitřním závitem | kus | 1 |  | 0 | CS ÚRS 2021 01 |  | základní |  | 0 | 0.00030957 | 0.00030957 | 0 | 0 | 16 | K | 2 |  |  |  | ROZPOCET | 0 | 0 | 0 | 0 | 0 | 1 | 0 | 16 | -1779865877
233 | K | 722234268 | Filtr mosazný G 2" PN 20 do 80°C s 2x vnitřním závitem | kus | 1 |  | 0 | CS ÚRS 2021 01 |  | základní |  | 0 | 0.0010796 | 0.0010796 | 0 | 0 | 16 | K | 2 |  |  |  | ROZPOCET | 0 | 0 | 0 | 0 | 0 | 1 | 0 | 16 | 277510537
234 | K | 722239101 | Montáž armatur vodovodních se dvěma závity G 1/2" | kus | 5 |  | 0 | CS ÚRS 2021 01 |  | základní |  | 0 | 1.957e-05 | 9.785e-05 | 0 | 0 | 16 | K | 2 |  |  |  | ROZPOCET | 0 | 0 | 0 | 0 | 0 | 1 | 0 | 16 | 885113032
235 | M | 388327130 | teploměr dvojkovový chrom DTR 0°až 200°C L160 mm Cr | kus | 5 |  | 0 | vlastní |  | základní |  | 0 | 0.00034 | 0.0017 | 0 | 0 | 32 | M | 2 |  |  |  | ROZPOCET | 0 | 0 | 0 | 0 | 0 | 1 | 0 | 16 | -86373875
236 | K | 722239102 | Montáž armatur vodovodních se dvěma závity G 3/4" | kus | 8 |  | 0 | CS ÚRS 2021 01 |  | základní |  | 0 | 1.957e-05 | 0.00015656 | 0 | 0 | 16 | K | 2 |  |  |  | ROZPOCET | 0 | 0 | 0 | 0 | 0 | 1 | 0 | 16 | -2023463477
| VV |  | 4+4 |  | 8 | [12 empty] | VV | 2 | 2 | True | 1 | ROZPOCET
237 | M | 72221111.112 | automatický termostatický ventil DN20 bez teploměru | kus | 8 |  | 0 | vlastní |  | základní |  | 0 | 0 | 0 | 0 | 0 | 32 | M | 2 |  |  |  | ROZPOCET | 0 | 0 | 0 | 0 | 0 | 1 | 0 | 16 | 1412887233
| VV |  | 4+4 |  | 8 | [12 empty] | VV | 2 | 2 | True | 1 | ROZPOCET
238 | K | 722239108 | Montáž armatur vodovodních se dvěma závity G 3" | kus | 1 |  | 0 | CS ÚRS 2021 01 |  | základní |  | 0 | 3.914e-05 | 3.914e-05 | 0 | 0 | 16 | K | 2 |  |  |  | ROZPOCET | 0 | 0 | 0 | 0 | 0 | 1 | 0 | 16 | 1237933931
239 | M | 722239106.101 | Fyzikální úpravna vody DN80 s účinnosti i při nulovém průtoku vody | kus | 1 |  | 0 | vlastní |  | základní |  | 0 | 0 | 0 | 0 | 0 | 32 | M | 2 |  |  |  | ROZPOCET | 0 | 0 | 0 | 0 | 0 | 1 | 0 | 16 | 1409489443
240 | K | 722250132.1 | Hydrantový systém s tvarově stálou hadicí D19 x 20 m celoplechový do stavebního výklenku dodávka + montáž | kus | 2 |  | 0 | vlastní |  | základní |  | 0 | 0.02814 | 0.05628 | 0 | 0 | 16 | K | 2 |  |  |  | ROZPOCET | 0 | 0 | 0 | 0 | 0 | 1 | 0 | 16 | 1636771948
241 | K | 722250133.1 | Hydrantový systém s tvarově stálou hadicí D 19 x 30 m celoplechový do stavebního výklenku dodávka + montáž | kus | 4 |  | 0 | vlastní |  | základní |  | 0 | 0.02914 | 0.11656 | 0 | 0 | 16 | K | 2 |  |  |  | ROZPOCET | 0 | 0 | 0 | 0 | 0 | 1 | 0 | 16 | 477134912
242 | K | 722253132 | Spojka hadicová požární C 52 | kus | 5 |  | 0 | CS ÚRS 2021 01 |  | základní |  | 0 | 9e-05 | 0.00045 | 0 | 0 | 16 | K | 2 |  |  |  | ROZPOCET | 0 | 0 | 0 | 0 | 0 | 1 | 0 | 16 | -321384996
243 | K | 722253133 | Spojka hadicová požární B 75 | kus | 1 |  | 0 | CS ÚRS 2021 01 |  | základní |  | 0 | 0.00011 | 0.00011 | 0 | 0 | 16 | K | 2 |  |  |  | ROZPOCET | 0 | 0 | 0 | 0 | 0 | 1 | 0 | 16 | -571743144
244 | K | 722254116.1 | Hydrantová skříň vnitřní bez výstroje C 52 polyesterová hadice - pro suchovod dodávka + montáž | kus | 5 |  | 0 | vlastní |  | základní |  | 0 | 0.01785 | 0.08925 | 0 | 0 | 16 | K | 2 |  |  |  | ROZPOCET | 0 | 0 | 0 | 0 | 0 | 1 | 0 | 16 | 157003972
245 | K | 722259106 | Armatura požární ostatní víčko spojky C 52 | kus | 5 |  | 0 | CS ÚRS 2021 01 |  | základní |  | 0 | 0.00063 | 0.00315 | 0 | 0 | 16 | K | 2 |  |  |  | ROZPOCET | 0 | 0 | 0 | 0 | 0 | 1 | 0 | 16 | 1496960668
246 | K | 722259107 | Armatura požární ostatní víčko spojky B 75 | kus | 1 |  | 0 | CS ÚRS 2021 01 |  | základní |  | 0 | 0.0007 | 0.0007 | 0 | 0 | 16 | K | 2 |  |  |  | ROZPOCET | 0 | 0 | 0 | 0 | 0 | 1 | 0 | 16 | -1897681403
247 | K | 722259109 | Armatura požární ostatní objímka hadice 52 | kus | 5 |  | 0 | CS ÚRS 2021 01 |  | základní |  | 0 | 0.0002 | 0.001 | 0 | 0 | 16 | K | 2 |  |  |  | ROZPOCET | 0 | 0 | 0 | 0 | 0 | 1 | 0 | 16 | 2015589849
248 | K | 722259111 | Armatura požární ostatní objímka hadice 75 | kus | 1 |  | 0 | CS ÚRS 2021 01 |  | základní |  | 0 | 0.00043 | 0.00043 | 0 | 0 | 16 | K | 2 |  |  |  | ROZPOCET | 0 | 0 | 0 | 0 | 0 | 1 | 0 | 16 | -1445020893
249 | K | 722259114 | Armatura požární ostatní klíč na spojku nebo šroubení | kus | 6 |  | 0 | CS ÚRS 2021 01 |  | základní |  | 0 | 0.0006 | 0.0036 | 0 | 0 | 16 | K | 2 |  |  |  | ROZPOCET | 0 | 0 | 0 | 0 | 0 | 1 | 0 | 16 | -906989048
250 | K | 722262151 | Vodoměr přírubový šroubový do 40°C DN 50 horizontální | kus | 3 |  | 0 | CS ÚRS 2021 01 |  | základní |  | 0 | 0.021059 | 0.063176 | 0 | 0 | 16 | K | 2 |  |  |  | ROZPOCET | 0 | 0 | 0 | 0 | 0 | 1 | 0 | 16 | -645886883
251 | K | 722263215 | Vodoměr závitový vícevtokový mokroběžný do 100°C G 6/4"x 300 mm Qn 10 m3/h horizontální | kus | 1 |  | 0 | CS ÚRS 2021 01 |  | základní |  | 0 | 0.0082871 | 0.0082871 | 0 | 0 | 16 | K | 2 |  |  |  | ROZPOCET | 0 | 0 | 0 | 0 | 0 | 1 | 0 | 16 | -185172866
252 | K | 722290226 | Zkouška těsnosti vodovodního potrubí závitového do DN 50 | m | 3875 |  | 0 | CS ÚRS 2021 01 |  | základní |  | 0 | 0.00018972 | 0.73518 | 0 | 0 | 16 | K | 2 |  |  |  | ROZPOCET | 0 | 0 | 0 | 0 | 0 | 1 | 0 | 16 | -994136304
| VV |  | 99+21,5+57,5+2+469+705+164,5+13+777,50+899+159,5+269+185,5+53 |  | 3875 | [12 empty] | VV | 2 | 2 | True | 1 | ROZPOCET
253 | K | 722290229 | Zkouška těsnosti vodovodního potrubí závitového do DN 100 | m | 271.5 |  | 0 | CS ÚRS 2021 01 |  | základní |  | 0 | 0.00034898 | 0.094748 | 0 | 0 | 16 | K | 2 |  |  |  | ROZPOCET | 0 | 0 | 0 | 0 | 0 | 1 | 0 | 16 | 1191038882
| VV |  | 5,5+36,5+0,5+176+53 |  | 271.5 | [12 empty] | VV | 2 | 2 | True | 1 | ROZPOCET
254 | K | 722290234 | Proplach a dezinfekce vodovodního potrubí do DN 80 | m | 4146.5 |  | 0 | CS ÚRS 2021 01 |  | základní |  | 0 | 1e-05 | 0.041465 | 0 | 0 | 16 | K | 2 |  |  |  | ROZPOCET | 0 | 0 | 0 | 0 | 0 | 1 | 0 | 16 | 294674757
| VV |  | 99+21,5+57,5+2+469+705+164,5+13+777,50+899+159,5+269+185,5+53+5,5+36,5+0,5+176+53 |  | 4146.5 | [12 empty] | VV | 2 | 2 | True | 1 | ROZPOCET
255 | K | 722290823 | Přemístění vnitrostaveništní demontovaných hmot pro vnitřní vodovod v objektech výšky do 24 m | t | 13.94 |  | 0 | CS ÚRS 2021 01 |  | základní |  | 0 | 0 | 0 | 0 | 0 | 16 | K | 2 |  |  |  | ROZPOCET | 0 | 0 | 0 | 0 | 0 | 1 | 0 | 16 | -836587395
| VV |  | 13,94 |  | 13.94 | [12 empty] | VV | 2 | 2 | True | 1 | ROZPOCET
256 | K | 998722103 | Přesun hmot tonážní pro vnitřní vodovod v objektech v do 24 m | t | 17.275 |  | 0 | CS ÚRS 2021 01 |  | základní |  | 0 | 0 | 0 | 0 | 0 | 16 | K | 2 |  |  |  | ROZPOCET | 0 | 0 | 0 | 0 | 0 | 1 | 0 | 16 | 1024039453
| D | 724 | Zdravotechnika - strojní vybavení |  |  |  | 0 |  |  |  |  | 0 |  | 0.02198 |  | 0 | 2 | D | 1 |  |  |  | ROZPOCET | [6 empty] | 0
257 | K | 724149101 | Montáž čerpadla vodovodního ponorného výkonu do 56 litrů bez potrubí a příslušenství | kus | 1 |  | 0 | CS ÚRS 2021 01 |  | základní |  | 0 | 2.957e-05 | 2.957e-05 | 0 | 0 | 16 | K | 2 |  |  |  | ROZPOCET | 0 | 0 | 0 | 0 | 0 | 1 | 0 | 16 | -1584752368
258 | M | 42610403 | čerpadlo ponorné kalové Hmax 12m Qmax 4l/s 230V | kus | 1 |  | 0 | CS ÚRS 2021 01 |  | základní |  | 0 | 0.014 | 0.014 | 0 | 0 | 32 | M | 2 |  |  |  | ROZPOCET | 0 | 0 | 0 | 0 | 0 | 1 | 0 | 16 | -571249254
259 | M | 42692262 | šroubení mosaz k čerpadlu s vestavěným kulovým kohoutem 2"x1"1/4 T 110°C | kus | 1 |  | 0 | CS ÚRS 2021 01 |  | základní |  | 0 | 0.00049 | 0.00049 | 0 | 0 | 32 | M | 2 |  |  |  | ROZPOCET | 0 | 0 | 0 | 0 | 0 | 1 | 0 | 16 | 1920268354
260 | K | 724231128 | Příslušenství domovních vodáren měřící tlakoměr deformační | kus | 4 |  | 0 | CS ÚRS 2021 01 |  | základní |  | 0 | 0.00125 | 0.005 | 0 | 0 | 16 | K | 2 |  |  |  | ROZPOCET | 0 | 0 | 0 | 0 | 0 | 1 | 0 | 16 | -1554956889
261 | K | 724232134 | Příslušenství domovních vodáren plovákové spínací zařízení napětí 230V | kus | 1 |  | 0 | CS ÚRS 2021 01 |  | základní |  | 0 | 0.00043 | 0.00043 | 0 | 0 | 16 | K | 2 |  |  |  | ROZPOCET | 0 | 0 | 0 | 0 | 0 | 1 | 0 | 16 | 2029092330
262 | K | 724242214.1 | Filtr domácí na studenou vodu G 3" se zpětným proplachem dodávka + montáž | kus | 1 |  | 0 | vlastní |  | základní |  | 0 | 0.00203 | 0.00203 | 0 | 0 | 16 | K | 2 |  |  |  | ROZPOCET | 0 | 0 | 0 | 0 | 0 | 1 | 0 | 16 | -916972019
263 | K | 998724103 | Přesun hmot tonážní pro strojní vybavení v objektech v do 24 m | t | 0.022 |  | 0 | CS ÚRS 2021 01 |  | základní |  | 0 | 0 | 0 | 0 | 0 | 16 | K | 2 |  |  |  | ROZPOCET | 0 | 0 | 0 | 0 | 0 | 1 | 0 | 16 | 982019300
| D | 725 | Zdravotechnika - zařizovací předměty |  |  |  | 0 |  |  |  |  | 0 |  | 5.5346 |  | 3.4592 | 2 | D | 1 |  |  |  | ROZPOCET | [6 empty] | 0
264 | K | 725110814 | Demontáž klozetu Kombi, odsávací | kus | 24 |  | 0 | CS ÚRS 2021 01 |  | základní |  | 0 | 0 | 0 | 0.0342 | 0.8208 | 16 | K | 2 |  |  |  | ROZPOCET | 0 | 0 | 0 | 0 | 0 | 1 | 0 | 16 | 798640959
| VV |  | 7+8+9 |  | 24 | [12 empty] | VV | 2 | 2 | True | 1 | ROZPOCET
265 | K | 725111132 | Splachovač nádržkový plastový nízkopoložený nebo vysokopoložený | kus | 5 |  | 0 | CS ÚRS 2021 01 |  | základní |  | 0 | 0.0037586 | 0.018793 | 0 | 0 | 16 | K | 2 |  |  |  | ROZPOCET | 0 | 0 | 0 | 0 | 0 | 1 | 0 | 16 | 249297816
| VV |  | 1.np | [14 empty] | VV | 2 | 1 | True | 0 | ROZPOCET
| VV |  | 1 |  | 1 | [12 empty] | VV | 2 | 2 | True | 0 | ROZPOCET
| VV |  | 2.np | [14 empty] | VV | 2 | 1 | True | 0 | ROZPOCET
| VV |  | 2 |  | 2 | [12 empty] | VV | 2 | 2 | True | 0 | ROZPOCET
| VV |  | 3.np | [14 empty] | VV | 2 | 1 | True | 0 | ROZPOCET
| VV |  | 2 |  | 2 | [12 empty] | VV | 2 | 2 | True | 0 | ROZPOCET
| VV |  | Součet |  | 5 | [12 empty] | VV | 2 | 4 | True | 1 | ROZPOCET
266 | K | 725119125 | Montáž klozetových mís závěsných na nosné stěny | kus | 53 |  | 0 | CS ÚRS 2021 01 |  | základní |  | 0 | 0.0024688 | 0.13085 | 0 | 0 | 16 | K | 2 |  |  |  | ROZPOCET | 0 | 0 | 0 | 0 | 0 | 1 | 0 | 16 | -628183013
| VV |  | 1.pp -K | [14 empty] | VV | 2 | 1 | True | 0 | ROZPOCET
| VV |  | 3 |  | 3 | [12 empty] | VV | 2 | 2 | True | 0 | ROZPOCET
| VV |  | 1.NP-K | [14 empty] | VV | 2 | 1 | True | 0 | ROZPOCET
| VV |  | 3 |  | 3 | [12 empty] | VV | 2 | 2 | True | 0 | ROZPOCET
| VV |  | Ktp | [14 empty] | VV | 2 | 1 | True | 0 | ROZPOCET
| VV |  | 4 |  | 4 | [12 empty] | VV | 2 | 2 | True | 0 | ROZPOCET
| VV |  | 2.np - K | [14 empty] | VV | 2 | 1 | True | 0 | ROZPOCET
| VV |  | 17 |  | 17 | [12 empty] | VV | 2 | 2 | True | 0 | ROZPOCET
| VV |  | Ktp | [14 empty] | VV | 2 | 1 | True | 0 | ROZPOCET
| VV |  | 4 |  | 4 | [12 empty] | VV | 2 | 2 | True | 0 | ROZPOCET
| VV |  | 3.NP-K | [14 empty] | VV | 2 | 1 | True | 0 | ROZPOCET
| VV |  | 21 |  | 21 | [12 empty] | VV | 2 | 2 | True | 0 | ROZPOCET
| VV |  | Ktp | [14 empty] | VV | 2 | 1 | True | 0 | ROZPOCET
| VV |  | 1 |  | 1 | [12 empty] | VV | 2 | 2 | True | 0 | ROZPOCET
| VV |  | Součet |  | 53 | [12 empty] | VV | 2 | 4 | True | 1 | ROZPOCET
267 | M | 64236041 | klozet keramický bílý závěsný hluboké splachování | kus | 44 |  | 0 | CS ÚRS 2021 01 |  | základní |  | 0 | 0.0145 | 0.638 | 0 | 0 | 32 | M | 2 |  |  |  | ROZPOCET | 0 | 0 | 0 | 0 | 0 | 1 | 0 | 16 | 158440023
| VV |  | Před zakoupením bude keramika vzorkována a odsouhlašena zástupcem investora a architektem | [14 empty] | VV | 2 | 1 | True | 0 | ROZPOCET
| VV |  | označení ve v.č. K | [14 empty] | VV | 2 | 1 | True | 0 | ROZPOCET
| VV |  | 15+29 |  | 44 | [12 empty] | VV | 2 | 2 | True | 1 | ROZPOCET
268 | M | 64236051 | klozet keramický bílý závěsný hluboké splachování pro handicapované | kus | 9 |  | 0 | CS ÚRS 2021 01 |  | základní |  | 0 | 0.0219 | 0.1971 | 0 | 0 | 32 | M | 2 |  |  |  | ROZPOCET | 0 | 0 | 0 | 0 | 0 | 1 | 0 | 16 | 759200712
| VV |  | Před zakoupením bude keramika vzorkována a odsouhlašena zástupcem investora a architektem | [14 empty] | VV | 2 | 1 | True | 0 | ROZPOCET
| VV |  | Označní ve výkresové části Ktp | [14 empty] | VV | 2 | 1 | True | 0 | ROZPOCET
| VV |  | 3+6 |  | 9 | [12 empty] | VV | 2 | 2 | True | 1 | ROZPOCET
269 | M | 55167381 | sedátko klozetové duroplastové bílé s poklopem | kus | 44 |  | 0 | CS ÚRS 2021 01 |  | základní |  | 0 | 0.0022 | 0.0968 | 0 | 0 | 32 | M | 2 |  |  |  | ROZPOCET | 0 | 0 | 0 | 0 | 0 | 1 | 0 | 16 | 1674954021
| VV |  | Před zakoupením bude sedátko vzorkováno a odsouhlašeno zástupcem investora a architektem | [14 empty] | VV | 2 | 1 | True | 0 | ROZPOCET
| VV |  | označení ve v.č. - K | [14 empty] | VV | 2 | 1 | True | 0 | ROZPOCET
| VV |  | 44 |  | 44 | [12 empty] | VV | 2 | 2 | True | 1 | ROZPOCET
270 | M | 55167394 | sedátko klozetové duroplastové bílé antibakteriální | kus | 9 |  | 0 | CS ÚRS 2021 01 |  | základní |  | 0 | 0.00128 | 0.01152 | 0 | 0 | 32 | M | 2 |  |  |  | ROZPOCET | 0 | 0 | 0 | 0 | 0 | 1 | 0 | 16 | -1699857063
| VV |  | Před zakoupením bude sedátko vzorkováno a odsouhlašeno zástupcem investora a architektem | [14 empty] | VV | 2 | 1 | True | 0 | ROZPOCET
| VV |  | označení ve v.č. Ktp | [14 empty] | VV | 2 | 1 | True | 0 | ROZPOCET
| VV |  | 3+6 |  | 9 | [12 empty] | VV | 2 | 2 | True | 1 | ROZPOCET
271 | M | 55281792 | tlačítko pro ovládání WC zepředu, chrom, Stop splachování, 246x164mm | kus | 53 |  | 0 | CS ÚRS 2021 01 |  | základní |  | 0 | 0.001 | 0.053 | 0 | 0 | 32 | M | 2 |  |  |  | ROZPOCET | 0 | 0 | 0 | 0 | 0 | 1 | 0 | 16 | 817341334
| VV |  | Před zakoupením bude tlačítko vzorkováno a odsouhlašeno zástupcem investora a architektem | [14 empty] | VV | 2 | 1 | True | 0 | ROZPOCET
| VV |  | označení ve v.č. K+Ktp | [14 empty] | VV | 2 | 1 | True | 0 | ROZPOCET
| VV |  | 53 |  | 53 | [12 empty] | VV | 2 | 2 | True | 1 | ROZPOCET
272 | M | 55281803 | nožní tlačítko na podlahu pro ovládání WC komplet | kus | 9 |  | 0 | CS ÚRS 2021 01 |  | základní |  | 0 | 0.001 | 0.009 | 0 | 0 | 32 | M | 2 |  |  |  | ROZPOCET | 0 | 0 | 0 | 0 | 0 | 1 | 0 | 16 | 1791549965
| VV |  | Před zakoupením bude tlačítko vzorkováno a odsouhlašeno zástupcem investora a architektem | [14 empty] | VV | 2 | 1 | True | 0 | ROZPOCET
| VV |  | označení v.č. Ktp | [14 empty] | VV | 2 | 1 | True | 0 | ROZPOCET
| VV |  | 9 |  | 9 | [12 empty] | VV | 2 | 2 | True | 1 | ROZPOCET
273 | M | 55281001 | souprava pro tlumení hluku pro závěsné WC a bidet | sada | 53 |  | 0 | CS ÚRS 2018 02 |  | základní |  | 0 | 0.00015 | 0.00795 | 0 | 0 | 32 | M | 2 |  |  |  | ROZPOCET | 0 | 0 | 0 | 0 | 0 | 1 | 0 | 16 | 516058498
| VV |  | 53 |  | 53 | [12 empty] | VV | 2 | 2 | True | 1 | ROZPOCET
274 | M | 55281707 | montážní prvek pro závěsné WC do lehkých stěn s kovovou konstrukcí pro odsávání stavební v 1120mm | kus | 44 |  | 0 | CS ÚRS 2021 01 |  | základní |  | 0 | 0.0161 | 0.7084 | 0 | 0 | 32 | M | 2 |  |  |  | ROZPOCET | 0 | 0 | 0 | 0 | 0 | 1 | 0 | 16 | -1876490486
| VV |  | patní desky otočné, pro montáž profilů UW50 A UW75 | [14 empty] | VV | 2 | 1 | True | 0 | ROZPOCET
| VV |  | dvojmnožstevní splachování | [14 empty] | VV | 2 | 1 | True | 0 | ROZPOCET
| VV |  | integrovaný rohový ventil DN15, trubková chránička pro přívod vody, splachhovací koleno s připojením pro osávání zápachu | [14 empty] | VV | 2 | 1 | True | 0 | ROZPOCET
| VV |  | ochranná zátka, kryt pro hrubou montáž pro servisní otvor, 2 závitové tyče pro upevnění keramiky, souprava pro připrvnění WC, | [14 empty] | VV | 2 | 1 | True | 0 | ROZPOCET
| VV |  | odpadní koleno pro WC PE-HD d 90, přechodka d90/110, upevňovací materiál | [14 empty] | VV | 2 | 1 | True | 0 | ROZPOCET
| VV |  | malé splachování - 3-4l | [14 empty] | VV | 2 | 1 | True | 0 | ROZPOCET
| VV |  | velké splachování 4,5/6/7,5 l | [14 empty] | VV | 2 | 1 | True | 0 | ROZPOCET
| VV |  | 15+29 |  | 44 | [12 empty] | VV | 2 | 2 | True | 1 | ROZPOCET
275 | M | 55281708 | montážní prvek pro závěsné WC do lehkých stěn s kovovou konstrukcí pro tělesně postižené stavební v 1120mm | kus | 9 |  | 0 | CS ÚRS 2021 01 |  | základní |  | 0 | 0.016 | 0.144 | 0 | 0 | 32 | M | 2 |  |  |  | ROZPOCET | 0 | 0 | 0 | 0 | 0 | 1 | 0 | 16 | -1259950031
| VV |  | Před zakoupením bude závěsný prvek odsouhlašen zástupcem investora a architektem | [14 empty] | VV | 2 | 1 | True | 0 | ROZPOCET
| VV |  | označení ve v.č. Ktp | [14 empty] | VV | 2 | 1 | True | 0 | ROZPOCET
| VV |  | samonosný prvek, rám s C- profilem 4/4 cm, podpěry o 5 cm zásuvné, splachovací nádržka pod omítku izolovaná proti rosení, ovládání zepředu, | [14 empty] | VV | 2 | 1 | True | 0 | ROZPOCET
| VV |  | patní desky otočné, pro montáž profilů UW50 A UW75 | [14 empty] | VV | 2 | 1 | True | 0 | ROZPOCET
| VV |  | dvojmnožstevní splachování | [14 empty] | VV | 2 | 1 | True | 0 | ROZPOCET
| VV |  | integrovaný rohový ventil DN15, trubková chránička pro přívod vody, splachhovací koleno s připojením pro osávání zápachu | [14 empty] | VV | 2 | 1 | True | 0 | ROZPOCET
| VV |  | ochranná zátka, kryt pro hrubou montáž pro servisní otvor, 2 závitové tyče pro upevnění keramiky, souprava pro připrvnění WC, | [14 empty] | VV | 2 | 1 | True | 0 | ROZPOCET
| VV |  | odpadní koleno pro WC PE-HD d 90, přechodka d90/110, upevňovací materiál | [14 empty] | VV | 2 | 1 | True | 0 | ROZPOCET
| VV |  | malé splachování - 3-4l | [14 empty] | VV | 2 | 1 | True | 0 | ROZPOCET
| VV |  | 3+6 |  | 9 | [12 empty] | VV | 2 | 2 | True | 0 | ROZPOCET
| VV |  | Součet |  | 9 | [12 empty] | VV | 2 | 4 | True | 1 | ROZPOCET
276 | K | 725120925 | Zpětná montáž pisoárové mušle | kus | 2 |  | 0 | CS ÚRS 2021 01 |  | základní |  | 0 | 0.00036644 | 0.00073287 | 0 | 0 | 16 | K | 2 |  |  |  | ROZPOCET | 0 | 0 | 0 | 0 | 0 | 1 | 0 | 16 | 1304618229
277 | K | 7251215272 | Pisoárová zástěna | kus | 2 |  | 0 | vlastní |  | základní |  | 0 | 0.01999 | 0.03998 | 0 | 0 | 16 | K | 2 |  |  |  | ROZPOCET | 0 | 0 | 0 | 0 | 0 | 1 | 0 | 16 | 355709280
278 | K | 725122817 | Demontáž pisoárových stání bez nádrže a jedním záchodkem | kus | 1 |  | 0 | CS ÚRS 2021 01 |  | základní |  | 0 | 0 | 0 | 0.01107 | 0.01107 | 16 | K | 2 |  |  |  | ROZPOCET | 0 | 0 | 0 | 0 | 0 | 1 | 0 | 16 | -1398006361
| VV |  | demontáž pisoáru v 1.PP - pro výměnu potrubí, zpětná montáž | [14 empty] | VV | 2 | 1 | True | 0 | ROZPOCET
| VV |  | 1 |  | 1 | [12 empty] | VV | 2 | 2 | True | 1 | ROZPOCET
279 | K | 725122817 | Demontáž pisoárových stání bez nádrže a jedním záchodkem | kus | 2 |  | 0 | CS ÚRS 2021 01 |  | základní |  | 0 | 0 | 0 | 0.01107 | 0.02214 | 16 | K | 2 |  |  |  | ROZPOCET | 0 | 0 | 0 | 0 | 0 | 1 | 0 | 16 | -357895912
| VV |  | demontáž pisoáru 3.NP | [14 empty] | VV | 2 | 1 | True | 0 | ROZPOCET
| VV |  | 2 |  | 2 | [12 empty] | VV | 2 | 2 | True | 1 | ROZPOCET
280 | K | 725129101 | Montáž pisoáru keramického | kus | 2 |  | 0 | CS ÚRS 2021 01 |  | základní |  | 0 | 0.00063931 | 0.0012786 | 0 | 0 | 16 | K | 2 |  |  |  | ROZPOCET | 0 | 0 | 0 | 0 | 0 | 1 | 0 | 16 | -427793590
| VV |  | 2.np | [14 empty] | VV | 2 | 1 | True | 0 | ROZPOCET
| VV |  | 1 |  | 1 | [12 empty] | VV | 2 | 2 | True | 0 | ROZPOCET
| VV |  | 3.np | [14 empty] | VV | 2 | 1 | True | 0 | ROZPOCET
| VV |  | 1 |  | 1 | [12 empty] | VV | 2 | 2 | True | 0 | ROZPOCET
| VV |  | Součet |  | 2 | [12 empty] | VV | 2 | 4 | True | 1 | ROZPOCET
281 | M | 64251341 | pisoár keramický s automatickým teplotním splachovačem | kus | 2 |  | 0 | CS ÚRS 2021 01 |  | základní |  | 0 | 0.0105 | 0.021 | 0 | 0 | 32 | M | 2 |  |  |  | ROZPOCET | 0 | 0 | 0 | 0 | 0 | 1 | 0 | 16 | -955468989
| VV |  | Před zakoupením bude keramika vzorkována a odsouhlašena zástupcem investora a architektem | [14 empty] | VV | 2 | 1 | True | 0 | ROZPOCET
| VV |  | označení ve v.č. Ps | [14 empty] | VV | 2 | 1 | True | 0 | ROZPOCET
| VV |  | 2 |  | 2 | [12 empty] | VV | 2 | 2 | True | 1 | ROZPOCET
282 | M | 551721160 | zdroj napájecí 230V AC/24V DC max. 1 ventil | kus | 2 |  | 0 | vlastní |  | základní |  | 0 | 0.0018 | 0.0036 | 0 | 0 | 32 | M | 2 |  |  |  | ROZPOCET | 0 | 0 | 0 | 0 | 0 | 1 | 0 | 16 | -888505464
| VV |  | 2 |  | 2 | [12 empty] | VV | 2 | 2 | True | 1 | ROZPOCET
283 | M | 55281760 | montážní prvek pro pisoár do lehkých stěn s kovovou konstrukcí stavební v 1300mm | kus | 2 |  | 0 | CS ÚRS 2021 01 |  | základní |  | 0 | 0.0146 | 0.0292 | 0 | 0 | 32 | M | 2 |  |  |  | ROZPOCET | 0 | 0 | 0 | 0 | 0 | 1 | 0 | 16 | 1100782203
| VV |  | Před zakoupením bude monážní prvek vzorkován a odsouhlašen zástupcem investora a architektem | [14 empty] | VV | 2 | 1 | True | 0 | ROZPOCET
| VV |  | samonosný prvek | [14 empty] | VV | 2 | 1 | True | 0 | ROZPOCET
| VV |  | rám s otvory d 9 mm pro upevnění do komstrukcí, rám s C profilem 4/4 cm | [14 empty] | VV | 2 | 1 | True | 0 | ROZPOCET
| VV |  | pozinkované podpěry, patní otočné desky | [14 empty] | VV | 2 | 1 | True | 0 | ROZPOCET
| VV |  | přívod vody 1/2" | [14 empty] | VV | 2 | 1 | True | 0 | ROZPOCET
| VV |  | kryt pro hrubou montáž flexibilní připojení přívodu, upevňovací tyč, připojovací koleno výškově nastavitelné, zvukově izolované, podpěry s brzdícímipr | [14 empty] | VV | 2 | 1 | True | 0 | ROZPOCET
| VV |  | rozsah dodávky | [14 empty] | VV | 2 | 1 | True | 0 | ROZPOCET
| VV |  | krabice pod omítku, uzavírací a regilační ventil, propojovací trubka a svorky pro připojení elektřiny | [14 empty] | VV | 2 | 1 | True | 0 | ROZPOCET
| VV |  | připojovací trubka mezi přívodem d32mm a pisoárem, s těsněním k pisoáru | [14 empty] | VV | 2 | 1 | True | 0 | ROZPOCET
| VV |  | redukované odpadní koleno PE-HD d63mm na d50, s těsněním pro zápachovou uzávěrku | [14 empty] | VV | 2 | 1 | True | 0 | ROZPOCET
| VV |  | 2 závitové tyče pro upevnění pisoáru, upevňovací materiál | [14 empty] | VV | 2 | 1 | True | 0 | ROZPOCET
| VV |  | zápachová uzávěrka pro pisoár d 50, | [14 empty] | VV | 2 | 1 | True | 0 | ROZPOCET
| VV |  | 2 |  | 2 | [12 empty] | VV | 2 | 2 | True | 1 | ROZPOCET
284 | K | 725210821 | Demontáž umyvadel bez výtokových armatur | kus | 89 |  | 0 | CS ÚRS 2021 01 |  | základní |  | 0 | 0 | 0 | 0.01946 | 1.7319 | 16 | K | 2 |  |  |  | ROZPOCET | 0 | 0 | 0 | 0 | 0 | 1 | 0 | 16 | -1610589995
| VV |  | 6+16+33+34 |  | 89 | [12 empty] | VV | 2 | 2 | True | 1 | ROZPOCET
285 | K | 725210912 | Opravy umyvadel odmontování a zpětná montáž umyvadel s jedním stojánkovým ventilem | kus | 1 |  | 0 | CS ÚRS 2021 01 |  | základní |  | 0 | 0.00034084 | 0.00034084 | 0 | 0 | 16 | K | 2 |  |  |  | ROZPOCET | 0 | 0 | 0 | 0 | 0 | 1 | 0 | 16 | -1482089774
286 | K | 725210923 | Opravy umyvadel výměna konzoly umyvadla | kus | 2 |  | 0 | CS ÚRS 2021 01 |  | základní |  | 0 | 2.1e-05 | 4.2e-05 | 0.00093 | 0.00186 | 16 | K | 2 |  |  |  | ROZPOCET | 0 | 0 | 0 | 0 | 0 | 1 | 0 | 16 | 191578811
287 | K | 725219102 | Montáž umyvadla připevněného na šrouby do zdiva | kus | 96 |  | 0 | CS ÚRS 2021 01 |  | základní |  | 0 | 0.0017286 | 0.16594 | 0 | 0 | 16 | K | 2 |  |  |  | ROZPOCET | 0 | 0 | 0 | 0 | 0 | 1 | 0 | 16 | 81967618
| VV |  | označení ve v.č. U+U1+Utp | [14 empty] | VV | 2 | 1 | True | 0 | ROZPOCET
| VV |  | 1.PP -U | [14 empty] | VV | 2 | 1 | True | 0 | ROZPOCET
| VV |  | 4 |  | 4 | [12 empty] | VV | 2 | 2 | True | 0 | ROZPOCET
| VV |  | 1.NP-U+U1+Utp | [14 empty] | VV | 2 | 1 | True | 0 | ROZPOCET
| VV |  | 18+1+4 |  | 23 | [12 empty] | VV | 2 | 2 | True | 0 | ROZPOCET
| VV |  | 2.NP-U+U1+Utp | [14 empty] | VV | 2 | 1 | True | 0 | ROZPOCET
| VV |  | 15+16+4 |  | 35 | [12 empty] | VV | 2 | 2 | True | 0 | ROZPOCET
| VV |  | 3.NP-U+U1+Utp | [14 empty] | VV | 2 | 1 | True | 0 | ROZPOCET
| VV |  | 17+16+1 |  | 34 | [12 empty] | VV | 2 | 2 | True | 0 | ROZPOCET
| VV |  | Součet |  | 96 | [12 empty] | VV | 2 | 4 | True | 1 | ROZPOCET
288 | M | 64211005 | umyvadlo keramické závěsné bílé 550x420mm | kus | 87 |  | 0 | CS ÚRS 2021 01 |  | základní |  | 0 | 0.012 | 1.044 | 0 | 0 | 32 | M | 2 |  |  |  | ROZPOCET | 0 | 0 | 0 | 0 | 0 | 1 | 0 | 16 | 188886959
| VV |  | Před zakoupením bude keramika vzorkována a odsouhlašena zástupcem investora a architektem | [14 empty] | VV | 2 | 1 | True | 0 | ROZPOCET
| VV |  | označení ve výkresu U+U1 | [14 empty] | VV | 2 | 1 | True | 0 | ROZPOCET
| VV |  | 1.PP -U | [14 empty] | VV | 2 | 1 | True | 0 | ROZPOCET
| VV |  | 4 |  | 4 | [12 empty] | VV | 2 | 2 | True | 0 | ROZPOCET
| VV |  | 1.NP-U+U1 | [14 empty] | VV | 2 | 1 | True | 0 | ROZPOCET
| VV |  | 18+1 |  | 19 | [12 empty] | VV | 2 | 2 | True | 0 | ROZPOCET
| VV |  | 2.NP-U+U1 | [14 empty] | VV | 2 | 1 | True | 0 | ROZPOCET
| VV |  | 15+16 |  | 31 | [12 empty] | VV | 2 | 2 | True | 0 | ROZPOCET
| VV |  | 3.NP-U+U1 | [14 empty] | VV | 2 | 1 | True | 0 | ROZPOCET
| VV |  | 17+16 |  | 33 | [12 empty] | VV | 2 | 2 | True | 0 | ROZPOCET
| VV |  | Součet |  | 87 | [12 empty] | VV | 2 | 4 | True | 1 | ROZPOCET
289 | M | 64211034 | kryt sifonu (polosloup) umyvadla keramický bílý | kus | 87 |  | 0 | CS ÚRS 2021 01 |  | základní |  | 0 | 0.0071 | 0.6177 | 0 | 0 | 32 | M | 2 |  |  |  | ROZPOCET | 0 | 0 | 0 | 0 | 0 | 1 | 0 | 16 | 798762152
| VV |  | Před zakoupením bude keramika vzorkována a odsouhlašena zástupcem investora a architektem | [14 empty] | VV | 2 | 1 | True | 0 | ROZPOCET
| VV |  | označení ve výkresu U+U1 | [14 empty] | VV | 2 | 1 | True | 0 | ROZPOCET
| VV |  | 1.PP -U | [14 empty] | VV | 2 | 1 | True | 0 | ROZPOCET
| VV |  | 4 |  | 4 | [12 empty] | VV | 2 | 2 | True | 0 | ROZPOCET
| VV |  | 1.NP-U+U1 | [14 empty] | VV | 2 | 1 | True | 0 | ROZPOCET
| VV |  | 18+1 |  | 19 | [12 empty] | VV | 2 | 2 | True | 0 | ROZPOCET
| VV |  | 2.NP-U+U1 | [14 empty] | VV | 2 | 1 | True | 0 | ROZPOCET
| VV |  | 15+16 |  | 31 | [12 empty] | VV | 2 | 2 | True | 0 | ROZPOCET
| VV |  | 3.NP-U+U1 | [14 empty] | VV | 2 | 1 | True | 0 | ROZPOCET
| VV |  | 17+16 |  | 33 | [12 empty] | VV | 2 | 2 | True | 0 | ROZPOCET
| VV |  | Součet |  | 87 | [12 empty] | VV | 2 | 4 | True | 1 | ROZPOCET
290 | M | 64211023 | umyvadlo keramické závěsné bezbariérové bílé 640x550mm | kus | 9 |  | 0 | CS ÚRS 2021 01 |  | základní |  | 0 | 0.0176 | 0.1584 | 0 | 0 | 32 | M | 2 |  |  |  | ROZPOCET | 0 | 0 | 0 | 0 | 0 | 1 | 0 | 16 | -1730038125
| VV |  | Před zakoupením bude keramika vzorkována a odsouhlašena zástupcem investora a architektem | [14 empty] | VV | 2 | 1 | True | 0 | ROZPOCET
| VV |  | označení ve v.č. Utp | [14 empty] | VV | 2 | 1 | True | 0 | ROZPOCET
| VV |  | 3+6 |  | 9 | [12 empty] | VV | 2 | 2 | True | 1 | ROZPOCET
291 | M | 55281731 | montážní prvek pro umyvadlo se stojánkovou armaturou do lehkých stěn s kovovou konstrukcí stavební v 1120mm | kus | 36 |  | 0 | CS ÚRS 2021 01 |  | základní |  | 0 | 0.012 | 0.432 | 0 | 0 | 32 | M | 2 |  |  |  | ROZPOCET | 0 | 0 | 0 | 0 | 0 | 1 | 0 | 16 | 234384341
| VV |  | Před zakoupením bude monážní prvek vzorkován a odsouhlašen zástupcem investora a architektem | [14 empty] | VV | 2 | 1 | True | 0 | ROZPOCET
| VV |  | samonosný prvek | [14 empty] | VV | 2 | 1 | True | 0 | ROZPOCET
| VV |  | rám s C- profilem 4/4cm, podpěry o 5cm zásuvné, otočné patní desky pro montáž doprofilů UW50 a UW75 | [14 empty] | VV | 2 | 1 | True | 0 | ROZPOCET
| VV |  | rám s otvory d9 mm, pzinkované podpěry, plynulé nastavitelné 0-20cm, výška prvku 112 cm, upevnění odpadního kolena výškově nastavitelné | [14 empty] | VV | 2 | 1 | True | 0 | ROZPOCET
| VV |  | výškově a hlobkově nastavitelná deska pro připojení armatur, podpěry s brzdícími prvky | [14 empty] | VV | 2 | 1 | True | 0 | ROZPOCET
| VV |  | 2 nástěnky DN15, odpadní koleno d50mm, těsnění d44/32 mm, 2 závitové tyče pro upevnění keramiky upevňovací materiál | [14 empty] | VV | 2 | 1 | True | 0 | ROZPOCET
| VV |  | označení ve výkresu U+U1 | [14 empty] | VV | 2 | 1 | True | 0 | ROZPOCET
| VV |  | 1.PP -U | [14 empty] | VV | 2 | 1 | True | 0 | ROZPOCET
| VV |  | 1 |  | 1 | [12 empty] | VV | 2 | 2 | True | 0 | ROZPOCET
| VV |  | 1.NP-U+U1 | [14 empty] | VV | 2 | 1 | True | 0 | ROZPOCET
| VV |  | 3 |  | 3 | [12 empty] | VV | 2 | 2 | True | 0 | ROZPOCET
| VV |  | 2.NP-U+U1 | [14 empty] | VV | 2 | 1 | True | 0 | ROZPOCET
| VV |  | 16 |  | 16 | [12 empty] | VV | 2 | 2 | True | 0 | ROZPOCET
| VV |  | 3.NP-U+U1 | [14 empty] | VV | 2 | 1 | True | 0 | ROZPOCET
| VV |  | 16 |  | 16 | [12 empty] | VV | 2 | 2 | True | 0 | ROZPOCET
| VV |  | Součet |  | 36 | [12 empty] | VV | 2 | 4 | True | 1 | ROZPOCET
292 | M | 55281739 | montážní prvek pro umyvadlo pro tělesně postižené v 820-980mm | kus | 6 |  | 0 | CS ÚRS 2021 01 |  | základní |  | 0 | 0.012 | 0.072 | 0 | 0 | 32 | M | 2 |  |  |  | ROZPOCET | 0 | 0 | 0 | 0 | 0 | 1 | 0 | 16 | -1926692497
| VV |  | Před zakoupením bude monážní prvek vzorkován a odsouhlašen zástupcem investora a architektem | [14 empty] | VV | 2 | 1 | True | 0 | ROZPOCET
| VV |  | samonosný prvek | [14 empty] | VV | 2 | 1 | True | 0 | ROZPOCET
| VV |  | rám s C- profilem 4/4cm, podpěry o 5cm zásuvné, otočné patní desky pro montáž doprofilů UW50 a UW75 | [14 empty] | VV | 2 | 1 | True | 0 | ROZPOCET
| VV |  | rám s otvory d9 mm, pzinkované podpěry, plynulé nastavitelné 0-20cm, výška prvku 112 cm, upevnění odpadního kolena výškově nastavitelné | [14 empty] | VV | 2 | 1 | True | 0 | ROZPOCET
| VV |  | výškově a hlobkově nastavitelná deska pro připojení armatur, podpěry s brzdícími prvky | [14 empty] | VV | 2 | 1 | True | 0 | ROZPOCET
| VV |  | 2 nástěnky DN15, odpadní koleno d50mm, těsnění d44/32 mm, 2 závitové tyče pro upevnění keramiky upevňovací materiál | [14 empty] | VV | 2 | 1 | True | 0 | ROZPOCET
| VV |  | zápachová uzávěrka pod omítku | [14 empty] | VV | 2 | 1 | True | 0 | ROZPOCET
| VV |  | 1.NP-Utp | [14 empty] | VV | 2 | 1 | True | 0 | ROZPOCET
| VV |  | 3 |  | 3 | [12 empty] | VV | 2 | 2 | True | 0 | ROZPOCET
| VV |  | 2.NP-Utp | [14 empty] | VV | 2 | 1 | True | 0 | ROZPOCET
| VV |  | 3 |  | 3 | [12 empty] | VV | 2 | 2 | True | 0 | ROZPOCET
| VV |  | Součet |  | 6 | [12 empty] | VV | 2 | 4 | True | 1 | ROZPOCET
293 | K | 725239101 | Montáž bidetů bez výtokových armatur ostatní typ | kus | 4 |  | 0 | CS ÚRS 2021 01 |  | základní |  | 0 | 0.0013888 | 0.0055553 | 0 | 0 | 16 | K | 2 |  |  |  | ROZPOCET | 0 | 0 | 0 | 0 | 0 | 1 | 0 | 16 | 2145357810
| VV |  | 1.pp,2.np | [14 empty] | VV | 2 | 1 | True | 0 | ROZPOCET
| VV |  | označení ve v.č. B | [14 empty] | VV | 2 | 1 | True | 0 | ROZPOCET
| VV |  | 1+3 |  | 4 | [12 empty] | VV | 2 | 2 | True | 1 | ROZPOCET
294 | M | 64240414 | bidet keramický závěsný s otvorem pro baterii bílý | kus | 4 |  | 0 | CS ÚRS 2021 01 |  | základní |  | 0 | 0.016 | 0.064 | 0 | 0 | 32 | M | 2 |  |  |  | ROZPOCET | 0 | 0 | 0 | 0 | 0 | 1 | 0 | 16 | -2134803217
| VV |  | Před zakoupením bude keramika vzorkována a odsouhlašena zástupcem investora a architektem | [14 empty] | VV | 2 | 1 | True | 0 | ROZPOCET
| VV |  | označení ve v.č. B | [14 empty] | VV | 2 | 1 | True | 0 | ROZPOCET
| VV |  | 3+1 |  | 4 | [12 empty] | VV | 2 | 2 | True | 1 | ROZPOCET
295 | M | 55281751 | montážní prvek pro bidet do do lehkých stěn s kovovou konstrukcí stavební v 1120mm | kus | 4 |  | 0 | CS ÚRS 2021 01 |  | základní |  | 0 | 0.014 | 0.056 | 0 | 0 | 32 | M | 2 |  |  |  | ROZPOCET | 0 | 0 | 0 | 0 | 0 | 1 | 0 | 16 | 855539739
| VV |  | Před zakoupením bude monážní prvek vzorkován a odsouhlašen zástupcem investora a architektem | [14 empty] | VV | 2 | 1 | True | 0 | ROZPOCET
| VV |  | samonosný prvek | [14 empty] | VV | 2 | 1 | True | 0 | ROZPOCET
| VV |  | rám s c- profilem 4/4cm, podpěry o 5cm zázuvné, otočné patní desky do profilů UW50,aUW75 | [14 empty] | VV | 2 | 1 | True | 0 | ROZPOCET
| VV |  | rám s otvory d.9 mm pozinkované povpěry plynule nastavitelné 0-20cm | [14 empty] | VV | 2 | 1 | True | 0 | ROZPOCET
| VV |  | rozsah dodávky | [14 empty] | VV | 2 | 1 | True | 0 | ROZPOCET
| VV |  | 2 nástěnky DN15, odpadní koleno d50mm, těsnění D44/32mm, 2 závitové tyče pro upevnění keramiky, upevňovací materiál | [14 empty] | VV | 2 | 1 | True | 0 | ROZPOCET
| VV |  | 3+1 |  | 4 | [12 empty] | VV | 2 | 2 | True | 1 | ROZPOCET
296 | K | 725241213 | Vanička sprchová z litého polymermramoru čtvercová 900x900 mm | kus | 5 |  | 0 | CS ÚRS 2021 01 |  | základní |  | 0 | 0.035026 | 0.17513 | 0 | 0 | 16 | K | 2 |  |  |  | ROZPOCET | 0 | 0 | 0 | 0 | 0 | 1 | 0 | 16 | -431692600
| VV |  | Před zakoupením bude vanička vzorkována a odsouhlašena zástupcem investora a architektem | [14 empty] | VV | 2 | 1 | True | 0 | ROZPOCET
| VV |  | označení ve v.č. S1- 2.NP- 1ks, 3.NP-4ks | [14 empty] | VV | 2 | 1 | True | 0 | ROZPOCET
| VV |  | 5 |  | 5 | [12 empty] | VV | 2 | 2 | True | 1 | ROZPOCET
297 | K | 725291703 | Doplňky zařízení koupelen a záchodů smaltované madlo rovné dl 500 mm | kus | 20 |  | 0 | CS ÚRS 2021 01 |  | základní |  | 0 | 0.0008 | 0.016 | 0 | 0 | 16 | K | 2 |  |  |  | ROZPOCET | 0 | 0 | 0 | 0 | 0 | 1 | 0 | 16 | 569977605
| VV |  | 1.np -Utp | [14 empty] | VV | 2 | 1 | True | 0 | ROZPOCET
| VV |  | 4 |  | 4 | [12 empty] | VV | 2 | 2 | True | 0 | ROZPOCET
| VV |  | 2.np -Utp+U1 u pokojů | [14 empty] | VV | 2 | 1 | True | 0 | ROZPOCET
| VV |  | 4+6 |  | 10 | [12 empty] | VV | 2 | 2 | True | 0 | ROZPOCET
| VV |  | 3.np-Utp+U1 u pokojů | [14 empty] | VV | 2 | 1 | True | 0 | ROZPOCET
| VV |  | 1+5 |  | 6 | [12 empty] | VV | 2 | 2 | True | 0 | ROZPOCET
| VV |  | Součet |  | 20 | [12 empty] | VV | 2 | 4 | True | 1 | ROZPOCET
298 | K | 725291712 | Doplňky zařízení koupelen a záchodů smaltované madlo krakorcové dl 834 mm | kus | 20 |  | 0 | CS ÚRS 2021 01 |  | základní |  | 0 | 0.00085 | 0.017 | 0 | 0 | 16 | K | 2 |  |  |  | ROZPOCET | 0 | 0 | 0 | 0 | 0 | 1 | 0 | 16 | 427727588
| VV |  | 1.np -Ktp | [14 empty] | VV | 2 | 1 | True | 0 | ROZPOCET
| VV |  | 4 |  | 4 | [12 empty] | VV | 2 | 2 | True | 0 | ROZPOCET
| VV |  | 2.np -Ktp+K u pokojů | [14 empty] | VV | 2 | 1 | True | 0 | ROZPOCET
| VV |  | 4+6 |  | 10 | [12 empty] | VV | 2 | 2 | True | 0 | ROZPOCET
| VV |  | 3.np -Ktp+K u pokojů | [14 empty] | VV | 2 | 1 | True | 0 | ROZPOCET
| VV |  | 1+5 |  | 6 | [12 empty] | VV | 2 | 2 | True | 0 | ROZPOCET
| VV |  | Součet |  | 20 | [12 empty] | VV | 2 | 4 | True | 1 | ROZPOCET
299 | K | 725291722 | Doplňky zařízení koupelen a záchodů smaltované madlo krakorcové sklopné dl 834 mm | kus | 20 |  | 0 | CS ÚRS 2021 01 |  | základní |  | 0 | 0.00085 | 0.017 | 0 | 0 | 16 | K | 2 |  |  |  | ROZPOCET | 0 | 0 | 0 | 0 | 0 | 1 | 0 | 16 | -362617782
| VV |  | 1.np -Ktp | [14 empty] | VV | 2 | 1 | True | 0 | ROZPOCET
| VV |  | 4 |  | 4 | [12 empty] | VV | 2 | 2 | True | 0 | ROZPOCET
| VV |  | 2.np -Ktp+K u pokojů | [14 empty] | VV | 2 | 1 | True | 0 | ROZPOCET
| VV |  | 4+6 |  | 10 | [12 empty] | VV | 2 | 2 | True | 0 | ROZPOCET
| VV |  | 3.np -Ktp+K u pokojů | [14 empty] | VV | 2 | 1 | True | 0 | ROZPOCET
| VV |  | 1+5 |  | 6 | [12 empty] | VV | 2 | 2 | True | 0 | ROZPOCET
| VV |  | Součet |  | 20 | [12 empty] | VV | 2 | 4 | True | 1 | ROZPOCET
300 | K | 725310821 | Demontáž dřez jednoduchý na ocelové konzole bez výtokových armatur | kus | 18 |  | 0 | CS ÚRS 2021 01 |  | základní |  | 0 | 0 | 0 | 0.01707 | 0.30726 | 16 | K | 2 |  |  |  | ROZPOCET | 0 | 0 | 0 | 0 | 0 | 1 | 0 | 16 | -897560612
| VV |  | 6+4+8 |  | 18 | [12 empty] | VV | 2 | 2 | True | 1 | ROZPOCET
301 | K | 725319111 | Montáž dřezu ostatních typů | kus | 23 |  | 0 | CS ÚRS 2021 01 |  | základní |  | 0 | 0.00043471 | 0.0099984 | 0 | 0 | 16 | K | 2 |  |  |  | ROZPOCET | 0 | 0 | 0 | 0 | 0 | 1 | 0 | 16 | -959213761
| VV |  | označení ve v.č. D-Dd | [14 empty] | VV | 2 | 1 | True | 0 | ROZPOCET
| VV |  | 4+2+17 |  | 23 | [12 empty] | VV | 2 | 2 | True | 1 | ROZPOCET
302 | K | 725320821 | Demontáž dřez dvojitý na ocelové konzole bez výtokových armatur | kus | 6 |  | 0 | CS ÚRS 2021 01 |  | základní |  | 0 | 0 | 0 | 0.0272 | 0.1632 | 16 | K | 2 |  |  |  | ROZPOCET | 0 | 0 | 0 | 0 | 0 | 1 | 0 | 16 | -102117456
| VV |  | 2+2+2 |  | 6 | [12 empty] | VV | 2 | 2 | True | 1 | ROZPOCET
303 | K | 725330820 | Demontáž výlevka diturvitová | kus | 2 |  | 0 | CS ÚRS 2021 01 |  | základní |  | 0 | 0 | 0 | 0.0347 | 0.0694 | 16 | K | 2 |  |  |  | ROZPOCET | 0 | 0 | 0 | 0 | 0 | 1 | 0 | 16 | -1912373231
| VV |  | 1+1 |  | 2 | [12 empty] | VV | 2 | 2 | True | 1 | ROZPOCET
304 | K | 725331111 | Výlevka bez výtokových armatur keramická se sklopnou plastovou mřížkou 500 mm | kus | 5 |  | 0 | CS ÚRS 2021 01 |  | základní |  | 0 | 0.014749 | 0.073744 | 0 | 0 | 16 | K | 2 |  |  |  | ROZPOCET | 0 | 0 | 0 | 0 | 0 | 1 | 0 | 16 | -300053568
| VV |  | Před zakoupením bude keramika vzorkována a odsouhlašena zástupcem investora a architektem | [14 empty] | VV | 2 | 1 | True | 0 | ROZPOCET
| VV |  | označení ve v.č. Vl | [14 empty] | VV | 2 | 1 | True | 0 | ROZPOCET
| VV |  | 2+3 |  | 5 | [12 empty] | VV | 2 | 2 | True | 1 | ROZPOCET
305 | K | 725590813 | Přemístění vnitrostaveništní demontovaných zařizovacích předmětů v objektech výšky do 24 m | t | 3.46 |  | 0 | CS ÚRS 2021 01 |  | základní |  | 0 | 0 | 0 | 0 | 0 | 16 | K | 2 |  |  |  | ROZPOCET | 0 | 0 | 0 | 0 | 0 | 1 | 0 | 16 | -1733829742
306 | K | 725813111 | Ventil rohový bez připojovací trubičky nebo flexi hadičky G 1/2" | kus | 168 |  | 0 | CS ÚRS 2021 01 |  | základní |  | 0 | 0.00023914 | 0.040176 | 0 | 0 | 16 | K | 2 |  |  |  | ROZPOCET | 0 | 0 | 0 | 0 | 0 | 1 | 0 | 16 | -1474011813
| VV |  | 21*2+3*2+4*2+4*2+34*2+1*2+17*2 |  | 168 | [12 empty] | VV | 2 | 2 | True | 1 | ROZPOCET
307 | K | 725813112 | Ventil rohový pračkový G 3/4" | kus | 2 |  | 0 | CS ÚRS 2021 01 |  | základní |  | 0 | 0.0010891 | 0.0021783 | 0 | 0 | 16 | K | 2 |  |  |  | ROZPOCET | 0 | 0 | 0 | 0 | 0 | 1 | 0 | 16 | 1016847643
| VV |  | označeno ve v.č. M | [14 empty] | VV | 2 | 1 | True | 0 | ROZPOCET
| VV |  | 2 |  | 2 | [12 empty] | VV | 2 | 2 | True | 1 | ROZPOCET
308 | K | 725813113 | Ventil rohový pračkový G 3/4 | kus | 6 |  | 0 | CS ÚRS 2020 01 |  | základní |  | 0 | 0.0010891 | 0.0065348 | 0 | 0 | 16 | K | 2 |  |  |  | ROZPOCET | 0 | 0 | 0 | 0 | 0 | 1 | 0 | 16 | -942456849
| VV |  | označeno ve v.č. DPM | [14 empty] | VV | 2 | 1 | True | 0 | ROZPOCET
| VV |  | 2.NP | [14 empty] | VV | 2 | 1 | True | 0 | ROZPOCET
| VV |  | 2 |  | 2 | [12 empty] | VV | 2 | 2 | True | 0 | ROZPOCET
| VV |  | 3.NP | [14 empty] | VV | 2 | 1 | True | 0 | ROZPOCET
| VV |  | 2 |  | 2 | [12 empty] | VV | 2 | 2 | True | 0 | ROZPOCET
| VV |  | označeno ve v.č. DPM | [14 empty] | VV | 2 | 1 | True | 0 | ROZPOCET
| VV |  | 2.NP | [14 empty] | VV | 2 | 1 | True | 0 | ROZPOCET
| VV |  | 2 |  | 2 | [12 empty] | VV | 2 | 2 | True | 0 | ROZPOCET
| VV |  | Součet |  | 6 | [12 empty] | VV | 2 | 4 | True | 1 | ROZPOCET
309 | K | 725819401 | Montáž ventilů rohových G 1/2" s připojovací trubičkou | kus | 5 |  | 0 | CS ÚRS 2021 01 |  | základní |  | 0 | 8.914e-05 | 0.0004457 | 0 | 0 | 16 | K | 2 |  |  |  | ROZPOCET | 0 | 0 | 0 | 0 | 0 | 1 | 0 | 16 | -1198841550
| VV |  | PRO VÝLEVKU | [14 empty] | VV | 2 | 1 | True | 0 | ROZPOCET
| VV |  | 2+3 |  | 5 | [12 empty] | VV | 2 | 2 | True | 1 | ROZPOCET
310 | M | NVS.CF300315 | rohový ventil bez filtru 1/2"X 1/2" | kus | 5 |  | 0 |  |  | základní |  | 0 | 0.0002 | 0.001 | 0 | 0 | 32 | M | 2 |  |  |  | ROZPOCET | 0 | 0 | 0 | 0 | 0 | 1 | 0 | 16 | -1660532624
| VV |  | 5 |  | 5 | [12 empty] | VV | 2 | 2 | True | 1 | ROZPOCET
311 | K | 725820801 | Demontáž baterie nástěnné do G 3 / 4 | kus | 121 |  | 0 | CS ÚRS 2021 01 |  | základní |  | 0 | 0 | 0 | 0.00156 | 0.18876 | 16 | K | 2 |  |  |  | ROZPOCET | 0 | 0 | 0 | 0 | 0 | 1 | 0 | 16 | 869176207
| VV |  | 6+6+16+4+1+33+4+4+34+8+1+4 |  | 121 | [12 empty] | VV | 2 | 2 | True | 1 | ROZPOCET
312 | K | 725821316 | Baterie dřezová nástěnná páková s otáčivým plochým ústím a délkou ramínka 300 mm | kus | 5 |  | 0 | CS ÚRS 2021 01 |  | základní |  | 0 | 0.0019591 | 0.0097957 | 0 | 0 | 16 | K | 2 |  |  |  | ROZPOCET | 0 | 0 | 0 | 0 | 0 | 1 | 0 | 16 | -1014277256
| VV |  | baterie před zakoupením konzultovat a odsouhlasit zástupcem investora a architekta | [14 empty] | VV | 2 | 1 | True | 0 | ROZPOCET
| VV |  | pro výlevku | [14 empty] | VV | 2 | 1 | True | 0 | ROZPOCET
| VV |  | 5 |  | 5 | [12 empty] | VV | 2 | 2 | True | 1 | ROZPOCET
313 | K | 725821325 | Baterie dřezová stojánková páková s otáčivým kulatým ústím a délkou ramínka 220 mm | kus | 23 |  | 0 | CS ÚRS 2021 01 |  | základní |  | 0 | 0.0018 | 0.0414 | 0 | 0 | 16 | K | 2 |  |  |  | ROZPOCET | 0 | 0 | 0 | 0 | 0 | 1 | 0 | 16 | -605358015
| VV |  | baterie před zakoupením konzultovat a odsouhlasit zástupcem investora a architekta | [14 empty] | VV | 2 | 1 | True | 0 | ROZPOCET
| VV |  | pro dřezy D,Dd | [14 empty] | VV | 2 | 1 | True | 0 | ROZPOCET
| VV |  | Baterie bude opatřena Care- reguátorem nenasává žádný vzduch a brání tak v tvorbě aerosolu. Vsazená | [14 empty] | VV | 2 | 1 | True | 0 | ROZPOCET
| VV |  | sítka z umělé hmoty minimalizují vápenité usazeniny a nenabízejí proto žádnou živnou půdu pro bakterie | [14 empty] | VV | 2 | 1 | True | 0 | ROZPOCET
| VV |  | 4+4+15 |  | 23 | [12 empty] | VV | 2 | 2 | True | 1 | ROZPOCET
314 | K | 725821328 | Baterie dřezová stojánková páková s vytahovací sprškou | kus | 2 |  | 0 | CS ÚRS 2021 01 |  | základní |  | 0 | 0.0018 | 0.0036 | 0 | 0 | 16 | K | 2 |  |  |  | ROZPOCET | 0 | 0 | 0 | 0 | 0 | 1 | 0 | 16 | 1923838523
| VV |  | baterie před zakoupením konzultovat a odsouhlasit zástupcem investora a architekta | [14 empty] | VV | 2 | 1 | True | 0 | ROZPOCET
| VV |  | D - m.č. 255,362 | [14 empty] | VV | 2 | 1 | True | 0 | ROZPOCET
| VV |  | Baterie bude opatřena Care- reguátorem nenasává žádný vzduch a brání tak v tvorbě aerosolu. Vsazená | [14 empty] | VV | 2 | 1 | True | 0 | ROZPOCET
| VV |  | sítka z umělé hmoty minimalizují vápenité usazeniny a nenabízejí proto žádnou živnou půdu pro bakterie | [14 empty] | VV | 2 | 1 | True | 0 | ROZPOCET
| VV |  | 2 |  | 2 | [12 empty] | VV | 2 | 2 | True | 1 | ROZPOCET
315 | K | 725822612 | Baterie umyvadlová stojánková páková s výpustí | kus | 55 |  | 0 | CS ÚRS 2021 01 |  | základní |  | 0 | 0.0018391 | 0.10115 | 0 | 0 | 16 | K | 2 |  |  |  | ROZPOCET | 0 | 0 | 0 | 0 | 0 | 1 | 0 | 16 | 29475633
| VV |  | baterie před zakoupením konzultovat a odsouhlasit zástupcem investora a architekta | [14 empty] | VV | 2 | 1 | True | 0 | ROZPOCET
| VV |  | označení ve v.č. U | [14 empty] | VV | 2 | 1 | True | 0 | ROZPOCET
| VV |  | Baterie bude opatřena Care- reguátorem nenasává žádný vzduch a brání tak v tvorbě aerosolu. Vaszená sítka z umělé hmoty | [14 empty] | VV | 2 | 1 | True | 0 | ROZPOCET
| VV |  | minimalizují vápenité usazeniny a nenabízejí proto žádnou živnou půdu pro bakterie | [14 empty] | VV | 2 | 1 | True | 0 | ROZPOCET
| VV |  | 21+34 |  | 55 | [12 empty] | VV | 2 | 2 | True | 1 | ROZPOCET
316 | K | 725829121 | Montáž baterie umyvadlové nástěnné pákové a klasické ostatní typ | kus | 42 |  | 0 | CS ÚRS 2021 01 |  | základní |  | 0 | 0.00015914 | 0.0066839 | 0 | 0 | 16 | K | 2 |  |  |  | ROZPOCET | 0 | 0 | 0 | 0 | 0 | 1 | 0 | 16 | -1890473778
| VV |  | označení ve v.č U1+Utp | [14 empty] | VV | 2 | 1 | True | 0 | ROZPOCET
| VV |  | 5+28+3+6 |  | 42 | [12 empty] | VV | 2 | 2 | True | 1 | ROZPOCET
317 | M | 55145611 | baterie umyvadlová nástěnná páková s otočným ramínkem s prodlouženou pákou 150mm chrom (lékařská) | kus | 9 |  | 0 | CS ÚRS 2021 01 |  | základní |  | 0 | 0.00199 | 0.01791 | 0 | 0 | 32 | M | 2 |  |  |  | ROZPOCET | 0 | 0 | 0 | 0 | 0 | 1 | 0 | 16 | -594315576
| VV |  | baterie před zakoupením konzultovat a odsouhlasit zástupcem investora a architekta | [14 empty] | VV | 2 | 1 | True | 0 | ROZPOCET
| VV |  | označení ve v.č. Utp | [14 empty] | VV | 2 | 1 | True | 0 | ROZPOCET
| VV |  | Baterie bude opatřena Care- reguátorem nenasává žádný vzduch a brání tak v tvorbě aerosolu. Vsazená | [14 empty] | VV | 2 | 1 | True | 0 | ROZPOCET
| VV |  | sítka z umělé hmoty minimalizují vápenité usazeniny a nenabízejí proto žádnou živnou půdu pro bakterie | [14 empty] | VV | 2 | 1 | True | 0 | ROZPOCET
| VV |  | 3+6 |  | 9 | [12 empty] | VV | 2 | 2 | True | 1 | ROZPOCET
318 | M | 55145615 | baterie umyvadlová nástěnná páková 150mm chrom | kus | 33 |  | 0 | CS ÚRS 2021 01 |  | základní |  | 0 | 0.002 | 0.066 | 0 | 0 | 32 | M | 2 |  |  |  | ROZPOCET | 0 | 0 | 0 | 0 | 0 | 1 | 0 | 16 | 1875791461
| VV |  | baterie před zakoupením konzultovat a odsouhlasit zástupcem investora a architekta | [14 empty] | VV | 2 | 1 | True | 0 | ROZPOCET
| VV |  | označení ve v.č. U1 | [14 empty] | VV | 2 | 1 | True | 0 | ROZPOCET
| VV |  | Baterie bude opatřena Care- reguátorem nenasává žádný vzduch a brání tak v tvorbě aerosolu. Vsazená | [14 empty] | VV | 2 | 1 | True | 0 | ROZPOCET
| VV |  | sítka z umělé hmoty minimalizují vápenité usazeniny a nenabízejí proto žádnou živnou půdu pro bakterie | [14 empty] | VV | 2 | 1 | True | 0 | ROZPOCET
| VV |  | 5+28 |  | 33 | [12 empty] | VV | 2 | 2 | True | 1 | ROZPOCET
319 | K | 725829141 | Montáž baterie bidetové stojánkové soupravy pákové ostatní typ | kus | 4 |  | 0 | CS ÚRS 2021 01 |  | základní |  | 0 | 3.914e-05 | 0.00015656 | 0 | 0 | 16 | K | 2 |  |  |  | ROZPOCET | 0 | 0 | 0 | 0 | 0 | 1 | 0 | 16 | -1393503343
| VV |  | označení ve v.č. B | [14 empty] | VV | 2 | 1 | True | 0 | ROZPOCET
| VV |  | 3+1 |  | 4 | [12 empty] | VV | 2 | 2 | True | 1 | ROZPOCET
320 | M | 551455570 | baterie bidetová páková s otvíráním odpadu | kus | 4 |  | 0 | CS ÚRS 2021 01 |  | základní |  | 0 | 0.0018 | 0.0072 | 0 | 0 | 32 | M | 2 |  |  |  | ROZPOCET | 0 | 0 | 0 | 0 | 0 | 1 | 0 | 16 | -1364354880
| VV |  | baterie před zakoupením konzultovat a odsouhlasit zástupcem investora a architekta | [14 empty] | VV | 2 | 1 | True | 0 | ROZPOCET
| VV |  | označení ve v.č. B | [14 empty] | VV | 2 | 1 | True | 0 | ROZPOCET
| VV |  | 3+1 |  | 4 | [12 empty] | VV | 2 | 2 | True | 1 | ROZPOCET
321 | K | 725840850 | Demontáž baterie sprch diferenciální do G 3/4x1 | kus | 19 |  | 0 | CS ÚRS 2021 01 |  | základní |  | 0 | 0 | 0 | 0.00225 | 0.04275 | 16 | K | 2 |  |  |  | ROZPOCET | 0 | 0 | 0 | 0 | 0 | 1 | 0 | 16 | -1632657118
| VV |  | 2+4+6+7 |  | 19 | [12 empty] | VV | 2 | 2 | True | 1 | ROZPOCET
322 | K | 725849411 | Montáž baterie sprchové nástěnná s nastavitelnou výškou sprchy | kus | 28 |  | 0 | CS ÚRS 2021 01 |  | základní |  | 0 | 0.00012454 | 0.0034871 | 0 | 0 | 16 | K | 2 |  |  |  | ROZPOCET | 0 | 0 | 0 | 0 | 0 | 1 | 0 | 16 | 1674210302
| VV |  | označení ve v.č. S+S1 | [14 empty] | VV | 2 | 1 | True | 0 | ROZPOCET
| VV |  | 2+21+5 |  | 28 | [12 empty] | VV | 2 | 2 | True | 1 | ROZPOCET
323 | M | 551455930 | baterie sprchová páková 150mm chrom | kus | 28 |  | 0 | CS ÚRS 2021 01 |  | základní |  | 0 | 0.0025 | 0.07 | 0 | 0 | 32 | M | 2 |  |  |  | ROZPOCET | 0 | 0 | 0 | 0 | 0 | 1 | 0 | 16 | 1007750439
| VV |  | baterie před zakoupením konzultovat a odsouhlasit zástupcem investora a architekta | [14 empty] | VV | 2 | 1 | True | 0 | ROZPOCET
| VV |  | označení ve v.č. S+S1 | [14 empty] | VV | 2 | 1 | True | 0 | ROZPOCET
| VV |  | 28 |  | 28 | [12 empty] | VV | 2 | 2 | True | 1 | ROZPOCET
324 | M | 55145002 | kompletní sprchový set 050/1,0 | sada | 28 |  | 0 | CS ÚRS 2021 01 |  | základní |  | 0 | 0.0021 | 0.0588 | 0 | 0 | 32 | M | 2 |  |  |  | ROZPOCET | 0 | 0 | 0 | 0 | 0 | 1 | 0 | 16 | 2139434739
| VV |  | baterie před zakoupením konzultovat a odsouhlasit zástupcem investora a architekta | [14 empty] | VV | 2 | 1 | True | 0 | ROZPOCET
| VV |  | 28 |  | 28 | [12 empty] | VV | 2 | 2 | True | 1 | ROZPOCET
325 | K | 725860811 | Demontáž uzávěrů zápachu jednoduchých | kus | 109 |  | 0 | CS ÚRS 2021 01 |  | základní |  | 0 | 0 | 0 | 0.00085 | 0.09265 | 16 | K | 2 |  |  |  | ROZPOCET | 0 | 0 | 0 | 0 | 0 | 1 | 0 | 16 | -2100712951
| VV |  | 6+6+16+33+4+34+8+2 |  | 109 | [12 empty] | VV | 2 | 2 | True | 1 | ROZPOCET
326 | K | 725860812 | Demontáž uzávěrů zápachu dvojitých | kus | 6 |  | 0 | CS ÚRS 2021 01 |  | základní |  | 0 | 0 | 0 | 0.00122 | 0.00732 | 16 | K | 2 |  |  |  | ROZPOCET | 0 | 0 | 0 | 0 | 0 | 1 | 0 | 16 | 2005039202
| VV |  | 2+2+2 |  | 6 | [12 empty] | VV | 2 | 2 | True | 1 | ROZPOCET
327 | K | 725861102 | Zápachová uzávěrka pro umyvadla DN 40 | kus | 88 |  | 0 | CS ÚRS 2021 01 |  | základní |  | 0 | 0.0002375 | 0.0209 | 0 | 0 | 16 | K | 2 |  |  |  | ROZPOCET | 0 | 0 | 0 | 0 | 0 | 1 | 0 | 16 | -930508376
| VV |  | Z.U. před zakoupením konzultovat a odsouhlasit zástupcem investora a architekta | [14 empty] | VV | 2 | 1 | True | 0 | ROZPOCET
| VV |  | označení ve v.č. U+U1 | [14 empty] | VV | 2 | 1 | True | 0 | ROZPOCET
| VV |  | 21+5+34+28 |  | 88 | [12 empty] | VV | 2 | 2 | True | 1 | ROZPOCET
328 | K | 725862103 | Zápachová uzávěrka pro dřezy DN 40/50 | kus | 21 |  | 0 | CS ÚRS 2021 01 |  | základní |  | 0 | 0.0002775 | 0.0058275 | 0 | 0 | 16 | K | 2 |  |  |  | ROZPOCET | 0 | 0 | 0 | 0 | 0 | 1 | 0 | 16 | 929741588
| VV |  | označní ve v.č. D | [14 empty] | VV | 2 | 1 | True | 0 | ROZPOCET
| VV |  | 4+17 |  | 21 | [12 empty] | VV | 2 | 2 | True | 1 | ROZPOCET
329 | K | 725862123 | Zápachová uzávěrka pro dvojdřezy s přípojkou pro pračku nebo myčku DN 40/50 | kus | 2 |  | 0 | CS ÚRS 2021 01 |  | základní |  | 0 | 0.0006575 | 0.001315 | 0 | 0 | 16 | K | 2 |  |  |  | ROZPOCET | 0 | 0 | 0 | 0 | 0 | 1 | 0 | 16 | 1217012519
| VV |  | označní ve v.č. Dd | [14 empty] | VV | 2 | 1 | True | 0 | ROZPOCET
| VV |  | 2 |  | 2 | [12 empty] | VV | 2 | 2 | True | 1 | ROZPOCET
330 | K | 725863311 | Zápachová uzávěrka pro bidety DN 40 | kus | 4 |  | 0 | CS ÚRS 2021 01 |  | základní |  | 0 | 0.00036157 | 0.0014463 | 0 | 0 | 16 | K | 2 |  |  |  | ROZPOCET | 0 | 0 | 0 | 0 | 0 | 1 | 0 | 16 | 574239603
| VV |  | označení ve v.č. B | [14 empty] | VV | 2 | 1 | True | 0 | ROZPOCET
| VV |  | 3+1 |  | 4 | [12 empty] | VV | 2 | 2 | True | 1 | ROZPOCET
331 | K | 725865312 | Zápachová uzávěrka sprchových van DN 40/50 s kulovým kloubem na odtoku a odpadním ventilem | kus | 5 |  | 0 | CS ÚRS 2021 01 |  | základní |  | 0 | 0.00047157 | 0.0023578 | 0 | 0 | 16 | K | 2 |  |  |  | ROZPOCET | 0 | 0 | 0 | 0 | 0 | 1 | 0 | 16 | 1081342226
| VV |  | označení ve v.č. S1 | [14 empty] | VV | 2 | 1 | True | 0 | ROZPOCET
| VV |  | 5 |  | 5 | [12 empty] | VV | 2 | 2 | True | 1 | ROZPOCET
332 | K | 725865411 | Zápachová uzávěrka pisoárová DN 32/40 | kus | 2 |  | 0 | CS ÚRS 2021 01 |  | základní |  | 0 | 0.000275 | 0.00055 | 0 | 0 | 16 | K | 2 |  |  |  | ROZPOCET | 0 | 0 | 0 | 0 | 0 | 1 | 0 | 16 | 1365089444
333 | K | 725869101 | Montáž zápachových uzávěrek umyvadlových do DN 40 | kus | 9 |  | 0 | CS ÚRS 2021 01 |  | základní |  | 0 | 0.00014157 | 0.0012741 | 0 | 0 | 16 | K | 2 |  |  |  | ROZPOCET | 0 | 0 | 0 | 0 | 0 | 1 | 0 | 16 | -908767812
| VV |  | označení ve v.č. Utp | [14 empty] | VV | 2 | 1 | True | 0 | ROZPOCET
| VV |  | 3+6 |  | 9 | [12 empty] | VV | 2 | 2 | True | 1 | ROZPOCET
334 | M | HLE.HL1341C | Připojovací souprava 5/4” z pochromované mosazi | kus | 9 |  | 0 |  |  | základní |  | 0 | 0.00037 | 0.00333 | 0 | 0 | 32 | M | 2 |  |  |  | ROZPOCET | 0 | 0 | 0 | 0 | 0 | 1 | 0 | 16 | -1095160465
| VV |  | označení ve v.č. - Utp | [14 empty] | VV | 2 | 1 | True | 0 | ROZPOCET
| VV |  | dodávka připojovací soupravy | [14 empty] | VV | 2 | 1 | True | 0 | ROZPOCET
| VV |  | 3+6 |  | 9 | [12 empty] | VV | 2 | 2 | True | 1 | ROZPOCET
335 | M | 55161315 | uzávěrka zápachová umyvadlová podomítková DN 40/50 | kus | 9 |  | 0 | CS ÚRS 2021 01 |  | základní |  | 0 | 0.0004 | 0.0036 | 0 | 0 | 32 | M | 2 |  |  |  | ROZPOCET | 0 | 0 | 0 | 0 | 0 | 1 | 0 | 16 | -808792969
| VV |  | označení ve v.č. - Utp | [14 empty] | VV | 2 | 1 | True | 0 | ROZPOCET
| VV |  | 3+6 |  | 9 | [12 empty] | VV | 2 | 2 | True | 1 | ROZPOCET
336 | K | 725980122.111 | Dvířka 15/30 cm - dvířka do zdi - barevný odstín dle stěny - pro čistící kusy na kanallizaci , kontrolu protipožárních manžet- pokud bude stěna s obkladem - dvířka na magnet do obkladu | kus | 45 |  | 0 | vlastní |  | základní |  | 0 | 9e-05 | 0.00405 | 0 | 0 | 16 | K | 2 |  |  |  | ROZPOCET | 0 | 0 | 0 | 0 | 0 | 1 | 0 | 16 | -72418521
| VV |  | 3+10+8+4+20 |  | 45 | [12 empty] | VV | 2 | 2 | True | 1 | ROZPOCET
337 | K | 7259801222.11 | Dvířka do sádrokartonového podhledu do vlhkého prostředí pro kontrolu protipožárních manžet, zápachových uzávěrek, vodovodních armatur 300 x 300 mm, barva dle barvy plného sádrokartonového podhledu dodávka + montáž | kus | 50 |  | 0 | vlastní |  | základní |  | 0 | 0.00027 | 0.0135 | 0 | 0 | 16 | K | 2 |  |  |  | ROZPOCET | 0 | 0 | 0 | 0 | 0 | 1 | 0 | 16 | 200412361
| VV |  | 8+7+1+9+15+8+2 |  | 50 | [12 empty] | VV | 2 | 2 | True | 1 | ROZPOCET
338 | K | 7259801222.1 | Mřížka pro přivzdušňovací hlavici 200 x200 mm dodávka + montáž | kus | 12 |  | 0 | vlastní |  | základní |  | 0 | 0.00027 | 0.00324 | 0 | 0 | 16 | K | 2 |  |  |  | ROZPOCET | 0 | 0 | 0 | 0 | 0 | 1 | 0 | 16 | 787354595
| VV |  | 11+1 |  | 12 | [12 empty] | VV | 2 | 2 | True | 1 | ROZPOCET
339 | K | 72598012312.11 | Dvířka 300x300 mm- do stěny - pro kontrolu zápachových uzávěrek barva dle barvy stěny , pokud se bude jednat o keramický obklad budou dvířka do obkladu dodávka + montáž | kus | 4 |  | 0 | vlastní |  | základní |  | 0 | 0.00016 | 0.00064 | 0 | 0 | 16 | K | 2 |  |  |  | ROZPOCET | 0 | 0 | 0 | 0 | 0 | 1 | 0 | 16 | 1095899323
| VV |  | 3+1 |  | 4 | [12 empty] | VV | 2 | 2 | True | 1 | ROZPOCET
340 | K | 72598012312.12 | Dvířka 500x500 mm - do podhledu pro kontrolu armatur v 1.PP | kus | 1 |  | 0 | vlastní |  | základní |  | 0 | 0 | 0 | 0 | 0 | 16 | K | 2 |  |  |  | ROZPOCET | 0 | 0 | 0 | 0 | 0 | 1 | 0 | 16 | 671190218
341 | K | 998725103 | Přesun hmot tonážní pro zařizovací předměty v objektech v do 24 m | t | 5.535 |  | 0 | CS ÚRS 2021 01 |  | základní |  | 0 | 0 | 0 | 0 | 0 | 16 | K | 2 |  |  |  | ROZPOCET | 0 | 0 | 0 | 0 | 0 | 1 | 0 | 16 | -1301828071
| D | 726 | Zdravotechnika - předstěnové instalace |  |  |  | 0 |  |  |  |  | 0 |  | 0.05905 |  | 0 | 2 | D | 1 |  |  |  | ROZPOCET | [6 empty] | 0
342 | K | 726191001 | Zvukoizolační souprava pro klozet a bidet | kus | 57 |  | 0 | CS ÚRS 2021 01 |  | základní |  | 0 | 0.00015 | 0.00855 | 0 | 0 | 16 | K | 2 |  |  |  | ROZPOCET | 0 | 0 | 0 | 0 | 0 | 1 | 0 | 16 | 1467552468
| VV |  | 53+4 |  | 57 | [12 empty] | VV | 2 | 2 | True | 1 | ROZPOCET
343 | K | 726191002 | Souprava pro předstěnovou montáž | kus | 101 |  | 0 | CS ÚRS 2021 01 |  | základní |  | 0 | 0.0005 | 0.0505 | 0 | 0 | 16 | K | 2 |  |  |  | ROZPOCET | 0 | 0 | 0 | 0 | 0 | 1 | 0 | 16 | -849375323
| VV |  | 53+2+36+6+4 |  | 101 | [12 empty] | VV | 2 | 2 | True | 1 | ROZPOCET
344 | K | 998726113 | Přesun hmot tonážní pro instalační prefabrikáty v objektech v do 24 m | t | 0.059 |  | 0 | CS ÚRS 2021 01 |  | základní |  | 0 | 0 | 0 | 0 | 0 | 16 | K | 2 |  |  |  | ROZPOCET | 0 | 0 | 0 | 0 | 0 | 1 | 0 | 16 | 149967303
| D | 727 | Zdravotechnika - požární ochrana |  |  |  | 0 |  |  |  |  | 0 |  | 0.031 |  | 0 | 2 | D | 1 |  |  |  | ROZPOCET | [6 empty] | 0
345 | K | 727121103 | Protipožární manžeta D 50 mm z jedné strany dělící konstrukce požární odolnost EI 90 | kus | 4 |  | 0 | CS ÚRS 2021 01 |  | základní |  | 0 | 0.00025 | 0.001 | 0 | 0 | 16 | K | 2 |  |  |  | ROZPOCET | 0 | 0 | 0 | 0 | 0 | 1 | 0 | 16 | -137427159
| VV |  | potrubí vody | [14 empty] | VV | 2 | 1 | True | 0 | ROZPOCET
| VV |  | 2+2 |  | 4 | [12 empty] | VV | 2 | 2 | True | 1 | ROZPOCET
346 | K | 727121104 | Protipožární manžeta D 63 mm z jedné strany dělící konstrukce požární odolnost EI 90 | kus | 4 |  | 0 | CS ÚRS 2021 01 |  | základní |  | 0 | 0.00025 | 0.001 | 0 | 0 | 16 | K | 2 |  |  |  | ROZPOCET | 0 | 0 | 0 | 0 | 0 | 1 | 0 | 16 | 1868215509
| VV |  | potrubí vody | [14 empty] | VV | 2 | 1 | True | 0 | ROZPOCET
| VV |  | 2+2 |  | 4 | [12 empty] | VV | 2 | 2 | True | 1 | ROZPOCET
347 | K | 727121105 | Protipožární manžeta D 75 mm z jedné strany dělící konstrukce požární odolnost EI 90 | kus | 26 |  | 0 | CS ÚRS 2021 01 |  | základní |  | 0 | 0.0003 | 0.0078 | 0 | 0 | 16 | K | 2 |  |  |  | ROZPOCET | 0 | 0 | 0 | 0 | 0 | 1 | 0 | 16 | 1585777271
| VV |  | potrubí vody | [14 empty] | VV | 2 | 1 | True | 0 | ROZPOCET
| VV |  | 7+2 |  | 9 | [12 empty] | VV | 2 | 2 | True | 0 | ROZPOCET
| VV |  | potrubí kanalizace | [14 empty] | VV | 2 | 1 | True | 0 | ROZPOCET
| VV |  | 13+4 |  | 17 | [12 empty] | VV | 2 | 2 | True | 0 | ROZPOCET
| VV |  | Součet |  | 26 | [12 empty] | VV | 2 | 4 | True | 1 | ROZPOCET
348 | K | 727121106 | Protipožární manžeta D 90 mm z jedné strany dělící konstrukce požární odolnost EI 90 | kus | 3 |  | 0 | CS ÚRS 2021 01 |  | základní |  | 0 | 0.0003 | 0.0009 | 0 | 0 | 16 | K | 2 |  |  |  | ROZPOCET | 0 | 0 | 0 | 0 | 0 | 1 | 0 | 16 | -2040672786
| VV |  | potrubí vody | [14 empty] | VV | 2 | 1 | True | 0 | ROZPOCET
| VV |  | 3 |  | 3 | [12 empty] | VV | 2 | 2 | True | 1 | ROZPOCET
349 | K | 727121107 | Protipožární manžeta D 110 mm z jedné strany dělící konstrukce požární odolnost EI 90 | kus | 58 |  | 0 | CS ÚRS 2021 01 |  | základní |  | 0 | 0.00035 | 0.0203 | 0 | 0 | 16 | K | 2 |  |  |  | ROZPOCET | 0 | 0 | 0 | 0 | 0 | 1 | 0 | 16 | -1159903093
| VV |  | 40+18 |  | 58 | [12 empty] | VV | 2 | 2 | True | 0 | ROZPOCET
| VV |  | Součet |  | 58 | [12 empty] | VV | 2 | 4 | True | 1 | ROZPOCET
350 | K | 72712991111 | Utěsnění prostupů protipožárním tmelem | kus | 66 |  | 0 | vlastní |  | základní |  | 0 | 0 | 0 | 0 | 0 | 16 | K | 2 |  |  |  | ROZPOCET | 0 | 0 | 0 | 0 | 0 | 1 | 0 | 16 | 1911239597
| VV |  | Utěsnění prostupů protipožárním tmelem | [14 empty] | VV | 2 | 1 | True | 0 | ROZPOCET
| VV |  | potrubí vody | [14 empty] | VV | 2 | 1 | True | 0 | ROZPOCET
| VV |  | d 20 | [14 empty] | VV | 2 | 1 | True | 0 | ROZPOCET
| VV |  | 1+2+2+3 |  | 8 | [12 empty] | VV | 2 | 2 | True | 0 | ROZPOCET
| VV |  | d25 | [14 empty] | VV | 2 | 1 | True | 0 | ROZPOCET
| VV |  | 4+5+7+8+1 |  | 25 | [12 empty] | VV | 2 | 2 | True | 0 | ROZPOCET
| VV |  | d32 | [14 empty] | VV | 2 | 1 | True | 0 | ROZPOCET
| VV |  | 1+1 |  | 2 | [12 empty] | VV | 2 | 2 | True | 0 | ROZPOCET
| VV |  | d40 | [14 empty] | VV | 2 | 1 | True | 0 | ROZPOCET
| VV |  | 7 |  | 7 | [12 empty] | VV | 2 | 2 | True | 0 | ROZPOCET
| VV |  | d50 | [14 empty] | VV | 2 | 1 | True | 0 | ROZPOCET
| VV |  | 2+2 |  | 4 | [12 empty] | VV | 2 | 2 | True | 0 | ROZPOCET
| VV |  | d63 | [14 empty] | VV | 2 | 1 | True | 0 | ROZPOCET
| VV |  | 2+2 |  | 4 | [12 empty] | VV | 2 | 2 | True | 0 | ROZPOCET
| VV |  | d75 | [14 empty] | VV | 2 | 1 | True | 0 | ROZPOCET
| VV |  | 7+2 |  | 9 | [12 empty] | VV | 2 | 2 | True | 0 | ROZPOCET
| VV |  | d90 | [14 empty] | VV | 2 | 1 | True | 0 | ROZPOCET
| VV |  | 3 |  | 3 | [12 empty] | VV | 2 | 2 | True | 0 | ROZPOCET
| VV |  | DN80 | [14 empty] | VV | 2 | 1 | True | 0 | ROZPOCET
| VV |  | 1+1+1+1 |  | 4 | [12 empty] | VV | 2 | 2 | True | 0 | ROZPOCET
| VV |  | Součet |  | 66 | [12 empty] | VV | 2 | 4 | True | 1 | ROZPOCET
| D | M | Práce a dodávky M |  |  |  | 0 |  |  |  |  | 0 |  | 0 |  | 0 | 3 | D | 0 |  |  |  | ROZPOCET | [6 empty] | 0
| D | 23-M | Montáže potrubí |  |  |  | 0 |  |  |  |  | 0 |  | 0 |  | 0 | 3 | D | 1 |  |  |  | ROZPOCET | [6 empty] | 0
351 | K | 230205255 | Montáž trubního dílu PE elektrotvarovky nebo svařovaného na tupo dn 110 mm en 6,2 mm | kus | 1 |  | 0 | CS ÚRS 2021 01 |  | základní |  | 0 | 0 | 0 | 0 | 0 | 64 | K | 2 |  |  |  | ROZPOCET | 0 | 0 | 0 | 0 | 0 | 1 | 0 | 64 | -268199638
352 | K | 2302099999 | Zaslepení odbočky plynu na hlavním řadu PE100 DN110. Kompetní dodávka a montáž odborně způsobilou firmou včetně uzavření průtoku plynu v potrubí, odplynění potrubí v upravované části. Včetně zemních prací a uvedení do původního stavu. | kus | 1 |  | 0 | vlastní |  | základní |  | 0 | 0 | 0 | 0 | 0 | 64 | K | 2 |  |  |  | ROZPOCET | 0 | 0 | 0 | 0 | 0 | 1 | 0 | 64 | 172302505
| D | HZS | Hodinové zúčtovací sazby |  |  |  | 0 |  |  |  |  | 0 |  | 0 |  | 0 | 4 | D | 0 |  |  |  | ROZPOCET | [6 empty] | 0
353 | K | HZS2491 | Hodinová zúčtovací sazba dělník zednických výpomocí | hod | 250 |  | 0 | CS ÚRS 2021 01 |  | základní |  | 0 | 0 | 0 | 0 | 0 | 512 | K | 1 |  |  |  | ROZPOCET | 0 | 0 | 0 | 0 | 0 | 1 | 0 | 512 | -1481664421
| VV |  | Stavební výpomoc - prosupy , řezání drážek v stavebních konstrukcích, demontáž a zpětná montáž podhledů , vrtání přes stavební konstrukce, | [14 empty] | VV | 1 | 1 | True | 0 | ROZPOCET
| VV |  | zaomítání drážek | [14 empty] | VV | 1 | 1 | True | 0 | ROZPOCET
| VV |  | 250 |  | 250 | [12 empty] | VV | 1 | 2 | True | 1 | ROZPOCET
354 | K | HZS2492 | Hodinová zúčtovací sazba pomocný dělník PSV | hod | 250 |  | 0 | CS ÚRS 2021 01 |  | základní |  | 0 | 0 | 0 | 0 | 0 | 512 | K | 1 |  |  |  | ROZPOCET | 0 | 0 | 0 | 0 | 0 | 1 | 0 | 512 | -2102664888
| VV |  | Stavební výpomoc - prosupy , řezání drážek v stavebních konstrukcích, demontáž a zpětná montáž podhledů , vrtání přes stavební konstrukce, | [14 empty] | VV | 1 | 1 | True | 0 | ROZPOCET
| VV |  | zaomítání drážek | [14 empty] | VV | 1 | 1 | True | 0 | ROZPOCET
| VV |  | 250 |  | 250 | [12 empty] | VV | 1 | 2 | True | 1 | ROZPOCET
| D | N01 | Nepojmenovaný díl |  |  |  | 0 |  |  |  |  | 0 |  | 0 |  | 0 | 4 | D | 1 |  |  |  | ROZPOCET | [6 empty] | 0
355 | K | 9100001.113 | Uchycení zavěšených potrubí - konzoly dodávka + montáž | kus | 550 |  | 0 | vlastní |  | základní |  | 0 | 0 | 0 | 0 | 0 | 512 | K | 2 |  |  |  | ROZPOCET | 0 | 0 | 0 | 0 | 0 | 1 | 0 | 512 | 1824716427
| VV |  | Závěsný a kotevní materiál pro uchycení potrubí dodávka + montáž | [14 empty] | VV | 2 | 1 | True | 0 | ROZPOCET
| VV |  | 550 |  | 550 | [12 empty] | VV | 2 | 2 | True | 1 | ROZPOCET
356 | K | 9100001.116 | pomocné lešení | kus | 2 |  | 0 | vlastní |  | základní |  | 0 | 0 | 0 | 0 | 0 | 512 | K | 2 |  |  |  | ROZPOCET | 0 | 0 | 0 | 0 | 0 | 1 | 0 | 512 | 485425778
357 | K | 999997.1 | Práce neuvedené v PD, schválené technickým dozorem stavby, dle zápisu do stavebního deníku | hod | 50 |  | 0 | vlastní |  | základní |  | 0 | 0 | 0 | 0 | 0 | 512 | K | 2 |  |  |  | ROZPOCET | 0 | 0 | 0 | 0 | 0 | 1 | 0 | 512 | 1604042323
358 | K | 999998.13 | Označení stoupaček , odboček v podhledech rozvodu vody štítky u armatur (studená voda, teplá voda, cirkulace TV, požar. vodovodu, suchovodu) | kus | 9 |  | 0 | vlastní |  | základní |  | 0 | 0 | 0 | 0 | 0 | 512 | K | 2 |  |  |  | ROZPOCET | 0 | 0 | 0 | 0 | 0 | 1 | 0 | 512 | -1129692317
359 | K | 99999888.111 | Demontáž zařízení ohřevu TV, přemístění a zpětná montáž | kus | 1 |  | 0 | vlastní |  | základní |  | 0 | 0 | 0 | 0 | 0 | 512 | K | 2 |  |  |  | ROZPOCET | 0 | 0 | 0 | 0 | 0 | 1 | 0 | 512 | 1357173825
360 | K | 9999996 | Výztuha pro montáž madel k zavěšeným klozetům | kus | 40 |  | 0 | vlastní |  | základní |  | 0 | 0 | 0 | 0 | 0 | 512 | K | 2 |  |  |  | ROZPOCET | 0 | 0 | 0 | 0 | 0 | 1 | 0 | 512 | -938029372
| D | OST | Ostatní |  |  |  | 0 |  |  |  |  | 0 |  | 0 |  | 0 | 4 | D | 0 |  |  |  | ROZPOCET | [6 empty] | 0
361 | K | HZS2212 | Hodinová zúčtovací sazba instalatér odborný | hod | 16 |  | 0 | CS ÚRS 2021 01 |  | základní |  | 0 | 0 | 0 | 0 | 0 | 512 | K | 1 |  |  |  | ROZPOCET | 0 | 0 | 0 | 0 | 0 | 1 | 0 | 512 | -1636492787
| VV |  | revize hydrantů | [14 empty] | VV | 1 | 1 | True | 0 | ROZPOCET
| VV |  | 16 |  | 16 | [12 empty] | VV | 1 | 2 | True | 1 | ROZPOCET

## D.1.10 - Měření a regulace
{04058448-58ea-4807-9b51-b222a59e93c6}
2
| KRYCÍ LIST SOUPISU PRACÍ | [7 empty] | v --- níže se nacházejí doplnkové a pomocné údaje k sestavám --- v | [8 empty] | False
Stavba:
Pavilon L - stavební úpravy / Slezská nemocnice v Opavě, p.o.
Objekt:
SO 01 - Stavební úpravy pavilonu L
Soupis:
D.1.10 - Měření a regulace
| KSO: |  |  |  |  | CC-CZ:
| Místo: |  | Opava |  |  | Datum: | 27. 1. 2021
| Zadavatel: |  |  |  |  | IČ:
|  | Moravskoslezský kraj |  |  |  | DIČ:
| Uchazeč: |  |  |  |  | IČ: | Vyplň údaj
|  | Vyplň údaj |  |  |  | DIČ: | Vyplň údaj
| Projektant: |  |  |  |  | IČ:
|  | CHVÁLEK ATELIÉR s.r.o. |  |  |  | DIČ:
| Zpracovatel: |  |  |  |  | IČ:
|  | Specialista |  |  |  | DIČ:
Poznámka:
| Cena bez DPH | [5 empty] | 0
|  |  | Základ daně |  |  | Sazba daně | Výše daně
| DPH | základní | 0 |  |  | 21% | 0
|  | snížená | 0 |  |  | 15% | 0
|  | zákl. přenesená | 0 |  |  | 21% | 0
|  | sníž. přenesená | 0 |  |  | 15% | 0
|  | nulová | 0 |  |  | 0% | 0
| Cena s DPH |  |  | v | CZK |  | 0
| Projektant |  |  | Zpracovatel
| Datum a podpis: |  | Razítko | Datum a podpis: |  |  | Razítko
| Objednavatel |  |  | Uchazeč
| Datum a podpis: |  | Razítko | Datum a podpis: |  |  | Razítko
REKAPITULACE ČLENĚNÍ SOUPISU PRACÍ
Stavba:
Pavilon L - stavební úpravy / Slezská nemocnice v Opavě, p.o.
Objekt:
SO 01 - Stavební úpravy pavilonu L
Soupis:
D.1.10 - Měření a regulace
Místo: |  |  | Opava |  |  | Datum: | 27. 1. 2021
Zadavatel: |  |  | Moravskoslezský kraj |  |  | Projektant: | CHVÁLEK ATELIÉR s.r.o.
Uchazeč: |  |  | Vyplň údaj |  |  | Zpracovatel: | Specialista
Kód dílu - Popis | [6 empty] | Cena celkem [CZK]
Náklady ze soupisu prací | [6 empty] | 0 | [11 empty] | -1
| D2 - Řídící systém | [5 empty] | 0
| D3 - Periferie | [5 empty] | 0
| D4 - Montážní materiál | [5 empty] | 0
| D5 - Ostatní činnosti + ROZVADĚČE | [5 empty] | 0
SOUPIS PRACÍ
Stavba:
Pavilon L - stavební úpravy / Slezská nemocnice v Opavě, p.o.
Objekt:
SO 01 - Stavební úpravy pavilonu L
Soupis:
D.1.10 - Měření a regulace
Místo: |  |  | Opava |  |  | Datum: | 27. 1. 2021
Zadavatel: |  |  | Moravskoslezský kraj |  |  | Projektant: | CHVÁLEK ATELIÉR s.r.o.
Uchazeč: |  |  | Vyplň údaj |  |  | Zpracovatel: | Specialista
PČ | Typ | Kód | Popis | MJ | Množství | J.cena [CZK] | Cena celkem [CZK] | Cenová soustava |  | DPH | J. Nh [h] | Nh celkem [h] | J. hmotnost [t] | Hmotnost celkem [t] | J. suť [t] | Suť Celkem [t]
Náklady soupisu celkem | [6 empty] | 0 |  |  |  |  | 0 |  | 0 |  | 0 |  | D | -1 | [7 empty] | 0
| D | D2 | Řídící systém |  |  |  | 0 |  |  |  |  | 0 |  | 0 |  | 0 | 1 | D | 0 | ROZPOCET | [6 empty] | 0
1 | K | Pol671 | DDC regulátor regulátor | ks | 2 |  | 0 | CS VLASTNÍ |  | základní |  | 0 | 0 | 0 | 0 | 0 | 4 | K | 1 | ROZPOCET | 0 | 0 | 0 | 0 | 0 | 1 | 0 | 4 | 6
| P |  | Poznámka k položce: DDC regulátor regulátor, RS232, Ethernet, RS485 / RS232 / M-Bus / CAN , 19× reléový výstup, 4× číslicový výstup 24 V / 0.5 A GO, 24× číslicový vstup 24 V GO, 15× analogový vstup U / I / Ni1000, 0 / 2 / 4 / 6× analogový výstup U / I, RS232, Ethernet 10 / 100 Mbps, volitelně RS485 / CAN / M-BUS / RS232, integrovaný webový server - regulátor pro aplikace vytápění, ventilace a klimatizace a funkce automatizace budov | [14 empty] | P | 1
2 | K | Pol672 | modul AO2U | ks | 6 |  | 0 | CS VLASTNÍ |  | základní |  | 0 | 0 | 0 | 0 | 0 | 4 | K | 1 | ROZPOCET | 0 | 0 | 0 | 0 | 0 | 1 | 0 | 4 | 8
3 | K | Pol673 | modul RS485 | ks | 2 |  | 0 | CS VLASTNÍ |  | základní |  | 0 | 0 | 0 | 0 | 0 | 4 | K | 1 | ROZPOCET | 0 | 0 | 0 | 0 | 0 | 1 | 0 | 4 | 10
4 | K | Pol674 | modul AO8U/I | ks | 2 |  | 0 | CS VLASTNÍ |  | základní |  | 0 | 0 | 0 | 0 | 0 | 4 | K | 1 | ROZPOCET | 0 | 0 | 0 | 0 | 0 | 1 | 0 | 4 | 12
5 | K | Pol675 | modul AI12/I | ks | 2 |  | 0 | CS VLASTNÍ |  | základní |  | 0 | 0 | 0 | 0 | 0 | 4 | K | 1 | ROZPOCET | 0 | 0 | 0 | 0 | 0 | 1 | 0 | 4 | 14
6 | K | Pol676 | modul UI8AO8U | ks | 2 |  | 0 | CS VLASTNÍ |  | základní |  | 0 | 0 | 0 | 0 | 0 | 4 | K | 1 | ROZPOCET | 0 | 0 | 0 | 0 | 0 | 1 | 0 | 4 | 16
7 | K | Pol677 | modul DI24 | ks | 2 |  | 0 | CS VLASTNÍ |  | základní |  | 0 | 0 | 0 | 0 | 0 | 4 | K | 1 | ROZPOCET | 0 | 0 | 0 | 0 | 0 | 1 | 0 | 4 | 18
8 | K | Pol678 | Programovatelný terminál / řídicí systém | ks | 2 |  | 0 | CS VLASTNÍ |  | základní |  | 0 | 0 | 0 | 0 | 0 | 4 | K | 1 | ROZPOCET | 0 | 0 | 0 | 0 | 0 | 1 | 0 | 4 | 20
| P |  | Poznámka k položce: Programovatelný terminál / řídicí systém, grafický terminál 7”, IEEE802.3 (konektor RJ45), 2× RS485 (1× s GO), IP65 – přední panel, IP20 – zadní panel, 2 MB + 16 MB FLASH, 4 MB RAM, 32 KB EEPROM, výměnný modul s lithiovou baterií, (220 × 130 × 39) mm - montáž do dveří rozvaděče | [14 empty] | P | 1
9 | K | Pol679 | programovatelný regulátor na sběrnici | ks | 62 |  | 0 | CS VLASTNÍ |  | základní |  | 0 | 0 | 0 | 0 | 0 | 4 | K | 1 | ROZPOCET | 0 | 0 | 0 | 0 | 0 | 1 | 0 | 4 | 22
| P |  | Poznámka k položce: programovatelný regulátor na sběrnici RS485 Modbus RTU, lokální master, 1x DI - kontak, 1x AI 0-10V, 2x DO 24V/300mA, 4x AO 0-10V a 1x RS485 s GO pro Modbus RTU slave pro připojení na nadřazený ŘS a 1x RS485 bez GO, Modbus RTU master pro připojení rozšiřujících modulů, krabice | [14 empty] | P | 1
10 | K | Pol680 | nástěnný volně programovatelný ovladač | ks | 62 |  | 0 | CS VLASTNÍ |  | základní |  | 0 | 0 | 0 | 0 | 0 | 4 | K | 1 | ROZPOCET | 0 | 0 | 0 | 0 | 0 | 1 | 0 | 4 | 24
| P |  | Poznámka k položce: nástěnný volně programovatelný ovladač s graf. dotykovým LCD, 1x vnitřní čidlo teploty a 1x RS485 bez GO, Modbus RTU slave pro připojení k řídícím modulům | [14 empty] | P | 1
11 | K | Pol681 | PC sestvava | kus | 1 |  | 0 | CS VLASTNÍ |  | základní |  | 0 | 0 | 0 | 0 | 0 | 4 | K | 1 | ROZPOCET | 0 | 0 | 0 | 0 | 0 | 1 | 0 | 4 | 26
| P |  | Poznámka k položce: PC sestvava - Počítač - procesor, RAM 4GB DDR3, Intel HD Graphics 4400, HDD 500GB 7200 otáček, DVD, čtečka karet, CZ klávesnice a myš, operační systém, LED monitir 21 | [14 empty] | P | 1
12 | K | Pol682 | spoj. a podr. mat., svorky apod | kus | 1 |  | 0 | CS VLASTNÍ |  | základní |  | 0 | 0 | 0 | 0 | 0 | 4 | K | 1 | ROZPOCET | 0 | 0 | 0 | 0 | 0 | 1 | 0 | 4 | 28
| D | D3 | Periferie |  |  |  | 0 |  |  |  |  | 0 |  | 0 |  | 0 | 1 | D | 0 | ROZPOCET | [6 empty] | 0
13 | K | Pol683 | Odporový snímač teploty venkovní, rozsah -50 až +80st.C, krytí IP42, včetně příslušenství | ks | 1 |  | 0 | CS VLASTNÍ |  | základní |  | 0 | 0 | 0 | 0 | 0 | 4 | K | 1 | ROZPOCET | 0 | 0 | 0 | 0 | 0 | 1 | 0 | 4 | 30
14 | K | Pol684 | NS140,Ni1000/5000, snímač teploty SENSIT příložný s hlavicí | ks | 3 |  | 0 | CS VLASTNÍ |  | základní |  | 0 | 0 | 0 | 0 | 0 | 4 | K | 1 | ROZPOCET | 0 | 0 | 0 | 0 | 0 | 1 | 0 | 4 | 32
15 | K | Pol685 | Snímač teploty kabelový, jímka do potrubí G1/2“, příslušenství | ks | 1 |  | 0 | CS VLASTNÍ |  | základní |  | 0 | 0 | 0 | 0 | 0 | 4 | K | 1 | ROZPOCET | 0 | 0 | 0 | 0 | 0 | 1 | 0 | 4 | 34
16 | K | Pol686 | Protimrazová ochrana kapilárová -5..15°C/ 6m | ks | 2 |  | 0 | CS VLASTNÍ |  | základní |  | 0 | 0 | 0 | 0 | 0 | 4 | K | 1 | ROZPOCET | 0 | 0 | 0 | 0 | 0 | 1 | 0 | 4 | 36
17 | K | Pol687 | Diferenční manostat 50..500Pa, snímání tlaku na filterch | ks | 8 |  | 0 | CS VLASTNÍ |  | základní |  | 0 | 0 | 0 | 0 | 0 | 4 | K | 1 | ROZPOCET | 0 | 0 | 0 | 0 | 0 | 1 | 0 | 4 | 38
18 | K | Pol688 | Snímač teploty - kanálový, Ni1000-6180 ppm | ks | 12 |  | 0 | CS VLASTNÍ |  | základní |  | 0 | 0 | 0 | 0 | 0 | 4 | K | 1 | ROZPOCET | 0 | 0 | 0 | 0 | 0 | 1 | 0 | 4 | 40
19 | K | Pol689 | Kanálové čidlo relativní vlhkosti 0-10V, vysoké přesnosti | ks | 4 |  | 0 | CS VLASTNÍ |  | základní |  | 0 | 0 | 0 | 0 | 0 | 4 | K | 1 | ROZPOCET | 0 | 0 | 0 | 0 | 0 | 1 | 0 | 4 | 42
20 | K | Pol690 | Čidlo tlakové diference 0-500Pa, 0-10V, do potrubí VZT, nap 24V AC, komplet | ks | 4 |  | 0 | CS VLASTNÍ |  | základní |  | 0 | 0 | 0 | 0 | 0 | 4 | K | 1 | ROZPOCET | 0 | 0 | 0 | 0 | 0 | 1 | 0 | 4 | 44
21 | K | Pol691 | multifunkční snímač průtoku vzduchu s vestavěným PID regulátorem | ks | 4 |  | 0 | CS VLASTNÍ |  | základní |  | 0 | 0 | 0 | 0 | 0 | 4 | K | 1 | ROZPOCET | 0 | 0 | 0 | 0 | 0 | 1 | 0 | 4 | 46
22 | K | Pol692 | bezpečnostní hygrostat pro vyvýječ páry | ks | 3 |  | 0 | CS VLASTNÍ |  | základní |  | 0 | 0 | 0 | 0 | 0 | 4 | K | 1 | ROZPOCET | 0 | 0 | 0 | 0 | 0 | 1 | 0 | 4 | 48
23 | K | Pol693 | servopohon 24VAC, řízení 0-10V, kabel 1,5m - klapka VZT | ks | 2 |  | 0 | CS VLASTNÍ |  | základní |  | 0 | 0 | 0 | 0 | 0 | 4 | K | 1 | ROZPOCET | 0 | 0 | 0 | 0 | 0 | 1 | 0 | 4 | 50
24 | K | Pol694 | servopohon 24VAC, kabel 1,5m, havarijní funkce - klapka VZT | ks | 4 |  | 0 | CS VLASTNÍ |  | základní |  | 0 | 0 | 0 | 0 | 0 | 4 | K | 1 | ROZPOCET | 0 | 0 | 0 | 0 | 0 | 1 | 0 | 4 | 52
25 | K | Pol695 | servopohon 230VAC, kabel 1,5m, havarijní funkce - klapka VZT | ks | 4 |  | 0 | CS VLASTNÍ |  | základní |  | 0 | 0 | 0 | 0 | 0 | 4 | K | 1 | ROZPOCET | 0 | 0 | 0 | 0 | 0 | 1 | 0 | 4 | 54
26 | K | Pol696 | Gigabitový průmyslový přepínač 5 portů RJ-45 10/100/1000Mb/s | ks | 2 |  | 0 | CS VLASTNÍ |  | základní |  | 0 | 0 | 0 | 0 | 0 | 4 | K | 1 | ROZPOCET | 0 | 0 | 0 | 0 | 0 | 1 | 0 | 4 | 56
| D | D4 | Montážní materiál |  |  |  | 0 |  |  |  |  | 0 |  | 0 |  | 0 | 1 | D | 0 | ROZPOCET | [6 empty] | 0
27 | K | Pol697 | kabel CYKY 3C x 1,5 | m | 345 |  | 0 | CS VLASTNÍ |  | základní |  | 0 | 0 | 0 | 0 | 0 | 4 | K | 1 | ROZPOCET | 0 | 0 | 0 | 0 | 0 | 1 | 0 | 4 | 58
28 | K | Pol698 | kabel CYKY 5C x 1,5 | m | 75 |  | 0 | CS VLASTNÍ |  | základní |  | 0 | 0 | 0 | 0 | 0 | 4 | K | 1 | ROZPOCET | 0 | 0 | 0 | 0 | 0 | 1 | 0 | 4 | 60
29 | K | Pol699 | kabel Prafladur E60 5x1,5 | m | 325 |  | 0 | CS VLASTNÍ |  | základní |  | 0 | 0 | 0 | 0 | 0 | 4 | K | 1 | ROZPOCET | 0 | 0 | 0 | 0 | 0 | 1 | 0 | 4 | 62
30 | K | Pol700 | kabel Prafladur E60 5C x 2,5 | m | 45 |  | 0 | CS VLASTNÍ |  | základní |  | 0 | 0 | 0 | 0 | 0 | 4 | K | 1 | ROZPOCET | 0 | 0 | 0 | 0 | 0 | 1 | 0 | 4 | 64
31 | K | Pol701 | kabel CMFM-J 4x2,5 | m | 25 |  | 0 | CS VLASTNÍ |  | základní |  | 0 | 0 | 0 | 0 | 0 | 4 | K | 1 | ROZPOCET | 0 | 0 | 0 | 0 | 0 | 1 | 0 | 4 | 66
32 | K | Pol702 | kabel J-Y(St)Y 2x2x0,8mm | m | 625 |  | 0 | CS VLASTNÍ |  | základní |  | 0 | 0 | 0 | 0 | 0 | 4 | K | 1 | ROZPOCET | 0 | 0 | 0 | 0 | 0 | 1 | 0 | 4 | 68
33 | K | Pol703 | kabel J-Y(St)Y 1x2x0,8mm | m | 1545 |  | 0 | CS VLASTNÍ |  | základní |  | 0 | 0 | 0 | 0 | 0 | 4 | K | 1 | ROZPOCET | 0 | 0 | 0 | 0 | 0 | 1 | 0 | 4 | 70
34 | K | Pol704 | kabel JYTY-O 7x1 | m | 95 |  | 0 | CS VLASTNÍ |  | základní |  | 0 | 0 | 0 | 0 | 0 | 4 | K | 1 | ROZPOCET | 0 | 0 | 0 | 0 | 0 | 1 | 0 | 4 | 72
35 | K | Pol705 | kabel utp CAT 5E | m | 450 |  | 0 | CS VLASTNÍ |  | základní |  | 0 | 0 | 0 | 0 | 0 | 4 | K | 1 | ROZPOCET | 0 | 0 | 0 | 0 | 0 | 1 | 0 | 4 | 74
36 | K | Pol706 | plastová trubka tuhá dn 23 | m | 290 |  | 0 | CS VLASTNÍ |  | základní |  | 0 | 0 | 0 | 0 | 0 | 4 | K | 1 | ROZPOCET | 0 | 0 | 0 | 0 | 0 | 1 | 0 | 4 | 76
37 | K | Pol707 | žlab MARS 62/50, podpěry, spojky, kolena | m | 45 |  | 0 | CS VLASTNÍ |  | základní |  | 0 | 0 | 0 | 0 | 0 | 4 | K | 1 | ROZPOCET | 0 | 0 | 0 | 0 | 0 | 1 | 0 | 4 | 78
38 | K | Pol708 | ukončení kabelů do 5 x 2,5 | ks | 8 |  | 0 | CS VLASTNÍ |  | základní |  | 0 | 0 | 0 | 0 | 0 | 4 | K | 1 | ROZPOCET | 0 | 0 | 0 | 0 | 0 | 1 | 0 | 4 | 80
39 | K | Pol709 | ukončení kabelů do 3 x 2,5 | ks | 20 |  | 0 | CS VLASTNÍ |  | základní |  | 0 | 0 | 0 | 0 | 0 | 4 | K | 1 | ROZPOCET | 0 | 0 | 0 | 0 | 0 | 1 | 0 | 4 | 82
40 | K | Pol710 | ukončení kabelů SYKFY, JYTY | ks | 365 |  | 0 | CS VLASTNÍ |  | základní |  | 0 | 0 | 0 | 0 | 0 | 4 | K | 1 | ROZPOCET | 0 | 0 | 0 | 0 | 0 | 1 | 0 | 4 | 84
41 | K | Pol711 | plastová krabice 75x75mm s průchodkami, 4xWAGO svorka | ks | 20 |  | 0 | CS VLASTNÍ |  | základní |  | 0 | 0 | 0 | 0 | 0 | 4 | K | 1 | ROZPOCET | 0 | 0 | 0 | 0 | 0 | 1 | 0 | 4 | 86
42 | K | Pol712 | napojení servophonu, čerpadla, frekvenčního měniče | ks | 44 |  | 0 | CS VLASTNÍ |  | základní |  | 0 | 0 | 0 | 0 | 0 | 4 | K | 1 | ROZPOCET | 0 | 0 | 0 | 0 | 0 | 1 | 0 | 4 | 88
| D | D5 | Ostatní činnosti + ROZVADĚČE |  |  |  | 0 |  |  |  |  | 0 |  | 0 |  | 0 | 1 | D | 0 | ROZPOCET | [6 empty] | 0
43 | K | Pol713 | nosný a podružný materiál | kus | 1 |  | 0 | CS VLASTNÍ |  | základní |  | 0 | 0 | 0 | 0 | 0 | 4 | K | 1 | ROZPOCET | 0 | 0 | 0 | 0 | 0 | 1 | 0 | 4 | 90
| P |  | Poznámka k položce: (MJ _ 1kus = kompletní náklady pro celou zakázku) | [14 empty] | P | 1
44 | K | Pol714 | Zařízení staveniště pro část MaR | kus | 1 |  | 0 | CS VLASTNÍ |  | základní |  | 0 | 0 | 0 | 0 | 0 | 4 | K | 1 | ROZPOCET | 0 | 0 | 0 | 0 | 0 | 1 | 0 | 4 | 92
| P |  | Poznámka k položce: (MJ _ 1kus = kompletní náklady pro celou zakázku) | [14 empty] | P | 1
45 | K | Pol715 | Provozní, funkční, komplexní zkoušky | kus | 1 |  | 0 | CS VLASTNÍ |  | základní |  | 0 | 0 | 0 | 0 | 0 | 4 | K | 1 | ROZPOCET | 0 | 0 | 0 | 0 | 0 | 1 | 0 | 4 | 94
| P |  | Poznámka k položce: (MJ _ 1kus = kompletní náklady pro celou zakázku) | [14 empty] | P | 1
46 | K | Pol716 | Dokumentace skutečného provedení (4xparé + CD ROM) | kus | 1 |  | 0 | CS VLASTNÍ |  | základní |  | 0 | 0 | 0 | 0 | 0 | 4 | K | 1 | ROZPOCET | 0 | 0 | 0 | 0 | 0 | 1 | 0 | 4 | 96
| P |  | Poznámka k položce: (MJ _ 1kus = kompletní náklady pro celou zakázku) | [14 empty] | P | 1
47 | K | Pol717 | Rozšíření licence stávajcí grafické centrály o 250 datových bodů | kus | 1 |  | 0 | CS VLASTNÍ |  | základní |  | 0 | 0 | 0 | 0 | 0 | 4 | K | 1 | ROZPOCET | 0 | 0 | 0 | 0 | 0 | 1 | 0 | 4 | 98
| P |  | Poznámka k položce: (MJ _ 1kus = kompletní náklady pro celou zakázku) | [14 empty] | P | 1
48 | K | Pol718 | Ostatní náklady (doprava materiálu, cestovné, lešení, zabezpečení pracoviště … ) | kus | 1 |  | 0 | CS VLASTNÍ |  | základní |  | 0 | 0 | 0 | 0 | 0 | 4 | K | 1 | ROZPOCET | 0 | 0 | 0 | 0 | 0 | 1 | 0 | 4 | 100
| P |  | Poznámka k položce: (MJ _ 1kus = kompletní náklady pro celou zakázku) | [14 empty] | P | 1
49 | K | Pol719 | Koordinace s ostatními profesemi | hod | 8 |  | 0 | CS VLASTNÍ |  | základní |  | 0 | 0 | 0 | 0 | 0 | 4 | K | 1 | ROZPOCET | 0 | 0 | 0 | 0 | 0 | 1 | 0 | 4 | 102
50 | K | Pol720 | Zednické přípomoci | hod | 8 |  | 0 | CS VLASTNÍ |  | základní |  | 0 | 0 | 0 | 0 | 0 | 4 | K | 1 | ROZPOCET | 0 | 0 | 0 | 0 | 0 | 1 | 0 | 4 | 104
51 | K | Pol721 | Zaučení obsluhy, vypracování uživatelských návodů | hod | 8 |  | 0 | CS VLASTNÍ |  | základní |  | 0 | 0 | 0 | 0 | 0 | 4 | K | 1 | ROZPOCET | 0 | 0 | 0 | 0 | 0 | 1 | 0 | 4 | 106
52 | K | Pol722 | Generování datových bodů | kus | 1 |  | 0 | CS VLASTNÍ |  | základní |  | 0 | 0 | 0 | 0 | 0 | 4 | K | 1 | ROZPOCET | 0 | 0 | 0 | 0 | 0 | 1 | 0 | 4 | 108
| P |  | Poznámka k položce: (MJ _ 1kus = kompletní náklady pro celou zakázku) | [14 empty] | P | 1
53 | K | Pol723 | naprog. systému, 2x VZT jednotka, uzel chlazení, ovládání klimatizace | kus | 1 |  | 0 | CS VLASTNÍ |  | základní |  | 0 | 0 | 0 | 0 | 0 | 4 | K | 1 | ROZPOCET | 0 | 0 | 0 | 0 | 0 | 1 | 0 | 4 | 110
| P |  | Poznámka k položce: (MJ _ 1kus = kompletní náklady pro celou zakázku) | [14 empty] | P | 1
54 | K | Pol724 | naprog. dotykového panelu - Grafický barevný dotykový displej | kus | 2 |  | 0 | CS VLASTNÍ |  | základní |  | 0 | 0 | 0 | 0 | 0 | 4 | K | 1 | ROZPOCET | 0 | 0 | 0 | 0 | 0 | 1 | 0 | 4 | 112
| P |  | Poznámka k položce: (MJ _ 1kus = kompletní náklady pro celou zakázku) | [14 empty] | P | 1
55 | K | Pol725 | kompletní integrace VZT jednotky s vlasní MaR do nadřazené MaR - zařízení č.3 | kus | 1 |  | 0 | CS VLASTNÍ |  | základní |  | 0 | 0 | 0 | 0 | 0 | 4 | K | 1 | ROZPOCET | 0 | 0 | 0 | 0 | 0 | 1 | 0 | 4 | 114
| P |  | Poznámka k položce: (MJ _ 1kus = kompletní náklady pro celou zakázku) | [14 empty] | P | 1
56 | K | Pol726 | Zpracování SW grafické stanice - velín vč. integrací - Zobrazení aktuálních hodnot důležitých měřených veličin, historické trendy veličin, zobrazení, hlášení a archivace alarmů, časové plány, nastavení požadovaných hodnot pro regulace, zobrazení všech zař | kus | 1 |  | 0 | CS VLASTNÍ |  | základní |  | 0 | 0 | 0 | 0 | 0 | 4 | K | 1 | ROZPOCET | 0 | 0 | 0 | 0 | 0 | 1 | 0 | 4 | 116
| P |  | Poznámka k položce: (MJ _ 1kus = kompletní náklady pro celou zakázku) | [14 empty] | P | 1
57 | K | Pol727 | doprorgamování stávají MAR v pavilonu N, doplnění ovládání jedné větve ve strojovně chlazení, 1x oběhové čerpadlo, 1 teplotní senzor | kus | 1 |  | 0 | CS VLASTNÍ |  | základní |  | 0 | 0 | 0 | 0 | 0 | 4 | K | 1 | ROZPOCET | 0 | 0 | 0 | 0 | 0 | 1 | 0 | 4 | 118
| P |  | Poznámka k položce: (MJ _ 1kus = kompletní náklady pro celou zakázku) | [14 empty] | P | 1
58 | K | Pol728 | zaregulování systému | kus | 1 |  | 0 | CS VLASTNÍ |  | základní |  | 0 | 0 | 0 | 0 | 0 | 4 | K | 1 | ROZPOCET | 0 | 0 | 0 | 0 | 0 | 1 | 0 | 4 | 120
| P |  | Poznámka k položce: (MJ _ 1kus = kompletní náklady pro celou zakázku) | [14 empty] | P | 1
59 | K | Pol729 | výrobní dokumentace rozvaděčů | kus | 1 |  | 0 | CS VLASTNÍ |  | základní |  | 0 | 0 | 0 | 0 | 0 | 4 | K | 1 | ROZPOCET | 0 | 0 | 0 | 0 | 0 | 1 | 0 | 4 | 122
| P |  | Poznámka k položce: (MJ _ 1kus = kompletní náklady pro celou zakázku) | [14 empty] | P | 1
60 | K | Pol730 | výchozí revize | kus | 1 |  | 0 | CS VLASTNÍ |  | základní |  | 0 | 0 | 0 | 0 | 0 | 4 | K | 1 | ROZPOCET | 0 | 0 | 0 | 0 | 0 | 1 | 0 | 4 | 124
| P |  | Poznámka k položce: Rozváděč MaR1 -------------------- (MJ _ 1kus = kompletní náklady pro celou zakázku) | [14 empty] | P | 1
61 | K | Pol731 | oceloplechová skříň samostně stojící š600xv2000xh400, IP43/20 | ks | 1 |  | 0 | CS VLASTNÍ |  | základní |  | 0 | 0 | 0 | 0 | 0 | 4 | K | 1 | ROZPOCET | 0 | 0 | 0 | 0 | 0 | 1 | 0 | 4 | 126
62 | K | Pol732 | vypínač 32A/3/400V | ks | 1 |  | 0 | CS VLASTNÍ |  | základní |  | 0 | 0 | 0 | 0 | 0 | 4 | K | 1 | ROZPOCET | 0 | 0 | 0 | 0 | 0 | 1 | 0 | 4 | 128
63 | K | Pol733 | jistič 6D/3, 6kA | ks | 2 |  | 0 | CS VLASTNÍ |  | základní |  | 0 | 0 | 0 | 0 | 0 | 4 | K | 1 | ROZPOCET | 0 | 0 | 0 | 0 | 0 | 1 | 0 | 4 | 130
64 | K | Pol734 | jistič 10C/1, 6kA | ks | 2 |  | 0 | CS VLASTNÍ |  | základní |  | 0 | 0 | 0 | 0 | 0 | 4 | K | 1 | ROZPOCET | 0 | 0 | 0 | 0 | 0 | 1 | 0 | 4 | 132
65 | K | Pol735 | jistič 4C/1, 6kA | ks | 6 |  | 0 | CS VLASTNÍ |  | základní |  | 0 | 0 | 0 | 0 | 0 | 4 | K | 1 | ROZPOCET | 0 | 0 | 0 | 0 | 0 | 1 | 0 | 4 | 134
66 | K | Pol736 | jistič 2C/1, 6kA, pomocný kontakt | ks | 2 |  | 0 | CS VLASTNÍ |  | základní |  | 0 | 0 | 0 | 0 | 0 | 4 | K | 1 | ROZPOCET | 0 | 0 | 0 | 0 | 0 | 1 | 0 | 4 | 136
67 | K | Pol737 | jistič 2B/1, 6kA | ks | 4 |  | 0 | CS VLASTNÍ |  | základní |  | 0 | 0 | 0 | 0 | 0 | 4 | K | 1 | ROZPOCET | 0 | 0 | 0 | 0 | 0 | 1 | 0 | 4 | 138
68 | K | Pol738 | stykač S40-20 | ks | 3 |  | 0 | CS VLASTNÍ |  | základní |  | 0 | 0 | 0 | 0 | 0 | 4 | K | 1 | ROZPOCET | 0 | 0 | 0 | 0 | 0 | 1 | 0 | 4 | 140
69 | K | Pol739 | stykač S20-20 | ks | 2 |  | 0 | CS VLASTNÍ |  | základní |  | 0 | 0 | 0 | 0 | 0 | 4 | K | 1 | ROZPOCET | 0 | 0 | 0 | 0 | 0 | 1 | 0 | 4 | 142
70 | K | Pol740 | pomocné paticové relé 230V/6A, 1 kontakt, komplet | ks | 14 |  | 0 | CS VLASTNÍ |  | základní |  | 0 | 0 | 0 | 0 | 0 | 4 | K | 1 | ROZPOCET | 0 | 0 | 0 | 0 | 0 | 1 | 0 | 4 | 144
71 | K | Pol741 | zdroj, 230V/24VDC/2,5A | ks | 1 |  | 0 | CS VLASTNÍ |  | základní |  | 0 | 0 | 0 | 0 | 0 | 4 | K | 1 | ROZPOCET | 0 | 0 | 0 | 0 | 0 | 1 | 0 | 4 | 146
72 | K | Pol742 | transformátor 230V/24AC,150VA | ks | 1 |  | 0 | CS VLASTNÍ |  | základní |  | 0 | 0 | 0 | 0 | 0 | 4 | K | 1 | ROZPOCET | 0 | 0 | 0 | 0 | 0 | 1 | 0 | 4 | 148
73 | K | Pol743 | přepěťová ochrana DA-275 | ks | 1 |  | 0 | CS VLASTNÍ |  | základní |  | 0 | 0 | 0 | 0 | 0 | 4 | K | 1 | ROZPOCET | 0 | 0 | 0 | 0 | 0 | 1 | 0 | 4 | 150
74 | K | Pol744 | řadová pojistka 0,5A | ks | 12 |  | 0 | CS VLASTNÍ |  | základní |  | 0 | 0 | 0 | 0 | 0 | 4 | K | 1 | ROZPOCET | 0 | 0 | 0 | 0 | 0 | 1 | 0 | 4 | 152
75 | K | Pol745 | přepínač I-0-II | ks | 2 |  | 0 | CS VLASTNÍ |  | základní |  | 0 | 0 | 0 | 0 | 0 | 4 | K | 1 | ROZPOCET | 0 | 0 | 0 | 0 | 0 | 1 | 0 | 4 | 154
76 | K | Pol746 | signála 230V | ks | 4 |  | 0 | CS VLASTNÍ |  | základní |  | 0 | 0 | 0 | 0 | 0 | 4 | K | 1 | ROZPOCET | 0 | 0 | 0 | 0 | 0 | 1 | 0 | 4 | 156
77 | K | Pol747 | svorkovnice PE, N | ks | 3 |  | 0 | CS VLASTNÍ |  | základní |  | 0 | 0 | 0 | 0 | 0 | 4 | K | 1 | ROZPOCET | 0 | 0 | 0 | 0 | 0 | 1 | 0 | 4 | 158
78 | K | Pol748_1 | spoj. a podr. mat., svorky apod.. | kus | 1 |  | 0 |  |  | základní |  | 0 | 0 | 0 | 0 | 0 | 4 | K | 1 | ROZPOCET | 0 | 0 | 0 | 0 | 0 | 1 | 0 | 4 | 160
| P |  | Poznámka k položce: mezisoučet; celkem; Rozváděč MaR2 -------------------------------------------- (MJ _ 1kus = kompletní náklady pro celou zakázku) | [14 empty] | P | 1
79 | K | Pol731 | oceloplechová skříň samostně stojící š600xv2000xh400, IP43/20 | ks | 1 |  | 0 | CS VLASTNÍ |  | základní |  | 0 | 0 | 0 | 0 | 0 | 4 | K | 1 | ROZPOCET | 0 | 0 | 0 | 0 | 0 | 1 | 0 | 4 | 162
80 | K | Pol749 | vypínač 40A/3/400V | ks | 1 |  | 0 | CS VLASTNÍ |  | základní |  | 0 | 0 | 0 | 0 | 0 | 4 | K | 1 | ROZPOCET | 0 | 0 | 0 | 0 | 0 | 1 | 0 | 4 | 164
81 | K | Pol733 | jistič 6D/3, 6kA | ks | 4 |  | 0 | CS VLASTNÍ |  | základní |  | 0 | 0 | 0 | 0 | 0 | 4 | K | 1 | ROZPOCET | 0 | 0 | 0 | 0 | 0 | 1 | 0 | 4 | 166
82 | K | Pol734 | jistič 10C/1, 6kA | ks | 4 |  | 0 | CS VLASTNÍ |  | základní |  | 0 | 0 | 0 | 0 | 0 | 4 | K | 1 | ROZPOCET | 0 | 0 | 0 | 0 | 0 | 1 | 0 | 4 | 168
83 | K | Pol735 | jistič 4C/1, 6kA | ks | 4 |  | 0 | CS VLASTNÍ |  | základní |  | 0 | 0 | 0 | 0 | 0 | 4 | K | 1 | ROZPOCET | 0 | 0 | 0 | 0 | 0 | 1 | 0 | 4 | 170
84 | K | Pol736 | jistič 2C/1, 6kA, pomocný kontakt | ks | 4 |  | 0 | CS VLASTNÍ |  | základní |  | 0 | 0 | 0 | 0 | 0 | 4 | K | 1 | ROZPOCET | 0 | 0 | 0 | 0 | 0 | 1 | 0 | 4 | 172
85 | K | Pol737 | jistič 2B/1, 6kA | ks | 4 |  | 0 | CS VLASTNÍ |  | základní |  | 0 | 0 | 0 | 0 | 0 | 4 | K | 1 | ROZPOCET | 0 | 0 | 0 | 0 | 0 | 1 | 0 | 4 | 174
86 | K | Pol738 | stykač S40-20 | ks | 4 |  | 0 | CS VLASTNÍ |  | základní |  | 0 | 0 | 0 | 0 | 0 | 4 | K | 1 | ROZPOCET | 0 | 0 | 0 | 0 | 0 | 1 | 0 | 4 | 176
87 | K | Pol740 | pomocné paticové relé 230V/6A, 1 kontakt, komplet | ks | 24 |  | 0 | CS VLASTNÍ |  | základní |  | 0 | 0 | 0 | 0 | 0 | 4 | K | 1 | ROZPOCET | 0 | 0 | 0 | 0 | 0 | 1 | 0 | 4 | 178
88 | K | Pol741 | zdroj, 230V/24VDC/2,5A | ks | 1 |  | 0 | CS VLASTNÍ |  | základní |  | 0 | 0 | 0 | 0 | 0 | 4 | K | 1 | ROZPOCET | 0 | 0 | 0 | 0 | 0 | 1 | 0 | 4 | 180
89 | K | Pol742 | transformátor 230V/24AC,150VA | ks | 1 |  | 0 | CS VLASTNÍ |  | základní |  | 0 | 0 | 0 | 0 | 0 | 4 | K | 1 | ROZPOCET | 0 | 0 | 0 | 0 | 0 | 1 | 0 | 4 | 182
90 | K | Pol743 | přepěťová ochrana DA-275 | ks | 1 |  | 0 | CS VLASTNÍ |  | základní |  | 0 | 0 | 0 | 0 | 0 | 4 | K | 1 | ROZPOCET | 0 | 0 | 0 | 0 | 0 | 1 | 0 | 4 | 184
91 | K | Pol744 | řadová pojistka 0,5A | ks | 10 |  | 0 | CS VLASTNÍ |  | základní |  | 0 | 0 | 0 | 0 | 0 | 4 | K | 1 | ROZPOCET | 0 | 0 | 0 | 0 | 0 | 1 | 0 | 4 | 186
92 | K | Pol750 | přepínač I-0-II do dveří | ks | 4 |  | 0 | CS VLASTNÍ |  | základní |  | 0 | 0 | 0 | 0 | 0 | 4 | K | 1 | ROZPOCET | 0 | 0 | 0 | 0 | 0 | 1 | 0 | 4 | 188
93 | K | Pol751 | signála 230V do dveří | ks | 6 |  | 0 | CS VLASTNÍ |  | základní |  | 0 | 0 | 0 | 0 | 0 | 4 | K | 1 | ROZPOCET | 0 | 0 | 0 | 0 | 0 | 1 | 0 | 4 | 190
94 | K | Pol747 | svorkovnice PE, N | ks | 3 |  | 0 | CS VLASTNÍ |  | základní |  | 0 | 0 | 0 | 0 | 0 | 4 | K | 1 | ROZPOCET | 0 | 0 | 0 | 0 | 0 | 1 | 0 | 4 | 192
95 | K | Pol748 | spoj. a podr. mat., svorky apod.. | kus | 1 |  | 0 | CS VLASTNÍ |  | základní |  | 0 | 0 | 0 | 0 | 0 | 4 | K | 1 | ROZPOCET | 0 | 0 | 0 | 0 | 0 | 1 | 0 | 4 | 194
| P |  | Poznámka k položce: mezisoučet; celkem ----------------------- (MJ _ 1kus = kompletní náklady pro celou zakázku) | [14 empty] | P | 1
96 | K | Pol800 | Montáže rozvaděčů | kus | 2 |  | 0 | CS VLASTNÍ |  | základní |  | 0 | 0 | 0 | 0 | 0 | 4 | K | 1 | ROZPOCET | 0 | 0 | 0 | 0 | 0 | 1 | 0 | 4 | 58964606
| P |  | Poznámka k položce: mezisoučet; celkem ------------------------ (MJ _ 1kus = kompletní náklady pro celou zakázku) | [14 empty] | P | 1

## PS 01 - Potrubní pošta
{66e2a283-93c0-48a7-b3f0-96c2a4d7d268}
2
| KRYCÍ LIST SOUPISU PRACÍ | [7 empty] | v --- níže se nacházejí doplnkové a pomocné údaje k sestavám --- v | [8 empty] | False
Stavba:
Pavilon L - stavební úpravy / Slezská nemocnice v Opavě, p.o.
Objekt:
PS - Provozní soubory
Soupis:
PS 01 - Potrubní pošta
| KSO: |  |  |  |  | CC-CZ:
| Místo: |  |  |  |  | Datum: | 27. 1. 2021
| Zadavatel: |  |  |  |  | IČ:
|  | Moravskoslezský kraj |  |  |  | DIČ:
| Uchazeč: |  |  |  |  | IČ: | Vyplň údaj
|  | Vyplň údaj |  |  |  | DIČ: | Vyplň údaj
| Projektant: |  |  |  |  | IČ:
|  | CHVÁLEK ATELIÉR s.r.o. |  |  |  | DIČ:
| Zpracovatel: |  |  |  |  | IČ:
DIČ:
Poznámka:
| Cena bez DPH | [5 empty] | 0
|  |  | Základ daně |  |  | Sazba daně | Výše daně
| DPH | základní | 0 |  |  | 21% | 0
|  | snížená | 0 |  |  | 15% | 0
|  | zákl. přenesená | 0 |  |  | 21% | 0
|  | sníž. přenesená | 0 |  |  | 15% | 0
|  | nulová | 0 |  |  | 0% | 0
| Cena s DPH |  |  | v | CZK |  | 0
| Projektant |  |  | Zpracovatel
| Datum a podpis: |  | Razítko | Datum a podpis: |  |  | Razítko
| Objednavatel |  |  | Uchazeč
| Datum a podpis: |  | Razítko | Datum a podpis: |  |  | Razítko
REKAPITULACE ČLENĚNÍ SOUPISU PRACÍ
Stavba:
Pavilon L - stavební úpravy / Slezská nemocnice v Opavě, p.o.
Objekt:
PS - Provozní soubory
Soupis:
PS 01 - Potrubní pošta
Místo: | [5 empty] | Datum: | 27. 1. 2021
Zadavatel: |  |  | Moravskoslezský kraj |  |  | Projektant: | CHVÁLEK ATELIÉR s.r.o.
Uchazeč: |  |  | Vyplň údaj |  |  | Zpracovatel:
Kód dílu - Popis | [6 empty] | Cena celkem [CZK]
Náklady ze soupisu prací | [6 empty] | 0 | [11 empty] | -1
| D1 - STANICE | [5 empty] | 0
| D2 - PŘEPRAVNÍ POUZDRA A JEJICH PŘÍSLUŠENSTVÍ | [5 empty] | 0
| D3 - VÝHYBKY | [5 empty] | 0
| D4 - DEMONTÁŽE A ÚPRAVY STÁVAJÍCÍCH ROZVODŮ A TECHNOLOGIE | [5 empty] | 0
| D5 - NAPÁJENÍ | [5 empty] | 0
| D6 - ŘÍDICÍ SYSTÉM | [5 empty] | 0
| D7 - PŘEJEZDOVÁ CENTRÁLA | [5 empty] | 0
| D8 - SYSTÉMOVÁ KABELÁŽ | [5 empty] | 0
| D9 - JÍZDNÍ POTRUBÍ | [5 empty] | 0
| D10 - POŽÁRNĚ - BEZPEČNOSTNÍ ŘEŠENÍ | [5 empty] | 0
| D11 - PRŮBĚH REALIZACE, TESTOVÁNÍ A UVEDENÍ DO PROVOZU | [5 empty] | 0
SOUPIS PRACÍ
Stavba:
Pavilon L - stavební úpravy / Slezská nemocnice v Opavě, p.o.
Objekt:
PS - Provozní soubory
Soupis:
PS 01 - Potrubní pošta
Místo: | [5 empty] | Datum: | 27. 1. 2021
Zadavatel: |  |  | Moravskoslezský kraj |  |  | Projektant: | CHVÁLEK ATELIÉR s.r.o.
Uchazeč: |  |  | Vyplň údaj |  |  | Zpracovatel:
PČ | Typ | Kód | Popis | MJ | Množství | J.cena [CZK] | Cena celkem [CZK] | Cenová soustava |  | DPH | J. Nh [h] | Nh celkem [h] | J. hmotnost [t] | Hmotnost celkem [t] | J. suť [t] | Suť Celkem [t]
Náklady soupisu celkem | [6 empty] | 0 |  |  |  |  | 0 |  | 0 |  | 0 |  | D | -1 | [7 empty] | 0
| D | D1 | STANICE |  |  |  | 0 |  |  |  |  | 0 |  | 0 |  | 0 | 1 | D | 0 | ROZPOCET | [6 empty] | 0
1 | K | Pol752 | Průběžná nemocniční stanice s předním plněním, se zabezpečeným odesláním i příjmem pouzder, antimikrobiální, v dimenzi 160 mm | ks | 5 |  | 0 | CS VLASTNÍ |  | základní |  | 0 | 0 | 0 | 0 | 0 | 4 | K | 1 | ROZPOCET | 0 | 0 | 0 | 0 | 0 | 1 | 0 | 4 | 2
| P |  | Poznámka k položce: Poznámka k položce: Průběžná nemocniční stanice s předním plněním, se zabezpečeným odesláním i příjmem pouzder, v dimenzi 160 mm, RFID – čipová technologie ve stanicích, identifikace uživatelů prostřednictvím ID karty, možnost připojení čtečky čárových kódů, uzavřený vzduchový okruh, ovládání stanice – 7´´barevný multifunkční dotykový displej antimikrobiální vč. SW vybavení, USB připojení, kovový kryt stanice, antimikrobiální provedení | [14 empty] | P | 1
2 | K | Pol753 | Laboratorní stanice s automatickou vykládkou vzorků | ks | 1 |  | 0 | CS VLASTNÍ |  | základní |  | 0 | 0 | 0 | 0 | 0 | 4 | K | 1 | ROZPOCET | 0 | 0 | 0 | 0 | 0 | 1 | 0 | 4 | 4
| P |  | Poznámka k položce: Poznámka k položce: Laboratorní stanice s automatickou vykládkou vzorků ; Laboratorní stanice s automatickou vykládkou vzorků - RFID – čipová technologie ve stanici, kontrola dojezdu pouzder do stanice, ovládání stanice – barevný multifunkční dotykový displej vč. SW vybavení | [14 empty] | P | 1
3 | K | Pol754 | Zásobník pro příjem vzorků pro stanici s automatickou vykládkou, nerezové provedení sjezdu pro sáčky se vzorky | ks | 1 |  | 0 | CS VLASTNÍ |  | základní |  | 0 | 0 | 0 | 0 | 0 | 4 | K | 1 | ROZPOCET | 0 | 0 | 0 | 0 | 0 | 1 | 0 | 4 | 6
4 | K | Pol755 | Servisní stanice, RFID – čipová | ks | 1 |  | 0 | CS VLASTNÍ |  | základní |  | 0 | 0 | 0 | 0 | 0 | 4 | K | 1 | ROZPOCET | 0 | 0 | 0 | 0 | 0 | 1 | 0 | 4 | 8
| P |  | Poznámka k položce: Poznámka k položce: Servisní stanice, RFID – čipová technologie ve stanici, identifikace uživatelů prostřednictvím ID karty, možnost připojení čtečky čárových kódů, ovládání stanice – 7´´barevný multifunkční dotykový displej vč. SW vybavení, USB připojení, kovový kryt stanice. | [14 empty] | P | 1
5 | K | Pol756 | Komplet pro odvod vzduchu pro koncové stanice, kovové provedení koncového dílu | ks | 2 |  | 0 | CS VLASTNÍ |  | základní |  | 0 | 0 | 0 | 0 | 0 | 4 | K | 1 | ROZPOCET | 0 | 0 | 0 | 0 | 0 | 1 | 0 | 4 | 10
6 | K | Pol757 | Záchytný koš s polstrováním ke stanici | ks | 6 |  | 0 | CS VLASTNÍ |  | základní |  | 0 | 0 | 0 | 0 | 0 | 4 | K | 1 | ROZPOCET | 0 | 0 | 0 | 0 | 0 | 1 | 0 | 4 | 12
7 | K | Pol758 | Opticko-akustická signalizace | ks | 6 |  | 0 | CS VLASTNÍ |  | základní |  | 0 | 0 | 0 | 0 | 0 | 4 | K | 1 | ROZPOCET | 0 | 0 | 0 | 0 | 0 | 1 | 0 | 4 | 14
8 | K | Pol759 | Rozšiřující obvod pro napojení dalších signalizací | ks | 5 |  | 0 | CS VLASTNÍ |  | základní |  | 0 | 0 | 0 | 0 | 0 | 4 | K | 1 | ROZPOCET | 0 | 0 | 0 | 0 | 0 | 1 | 0 | 4 | 16
9 | K | Pol760 | Úpravy prostoru pro umístění autovykládkové stanice v laboratoři | ks | 1 |  | 0 | CS VLASTNÍ |  | základní |  | 0 | 0 | 0 | 0 | 0 | 4 | K | 1 | ROZPOCET | 0 | 0 | 0 | 0 | 0 | 1 | 0 | 4 | 18
10 | K | Pol761 | Nástěnný držák 4ks přepravních pouzder | ks | 5 |  | 0 | CS VLASTNÍ |  | základní |  | 0 | 0 | 0 | 0 | 0 | 4 | K | 1 | ROZPOCET | 0 | 0 | 0 | 0 | 0 | 1 | 0 | 4 | 20
11 | K | Pol762 | Uživatelské identifikační karty ke stanicím | ks | 25 |  | 0 | CS VLASTNÍ |  | základní |  | 0 | 0 | 0 | 0 | 0 | 4 | K | 1 | ROZPOCET | 0 | 0 | 0 | 0 | 0 | 1 | 0 | 4 | 22
12 | K | Pol763 | Montážní a instalační materiál pro kotvení stanic a příslušenství | ks | 7 |  | 0 | CS VLASTNÍ |  | základní |  | 0 | 0 | 0 | 0 | 0 | 4 | K | 1 | ROZPOCET | 0 | 0 | 0 | 0 | 0 | 1 | 0 | 4 | 24
13 | K | Pol764 | Značení komponentů | ks | 7 |  | 0 | CS VLASTNÍ |  | základní |  | 0 | 0 | 0 | 0 | 0 | 4 | K | 1 | ROZPOCET | 0 | 0 | 0 | 0 | 0 | 1 | 0 | 4 | 26
| D | D2 | PŘEPRAVNÍ POUZDRA A JEJICH PŘÍSLUŠENSTVÍ |  |  |  | 0 |  |  |  |  | 0 |  | 0 |  | 0 | 1 | D | 0 | ROZPOCET | [6 empty] | 0
14 | K | Pol765 | Přepravní pouzdro krátké, antimikrobiální (vnitřní délka 330mm x O 115mm, včetně 2 čipů) | ks | 5 |  | 0 | CS VLASTNÍ |  | základní |  | 0 | 0 | 0 | 0 | 0 | 4 | K | 1 | ROZPOCET | 0 | 0 | 0 | 0 | 0 | 1 | 0 | 4 | 28
15 | K | Pol766 | Přepravní pouzdro dlouhé (minimální vnitřní délka 400mm x O 115mm, včetně 2 čipů). | ks | 5 |  | 0 | CS VLASTNÍ |  | základní |  | 0 | 0 | 0 | 0 | 0 | 4 | K | 1 | ROZPOCET | 0 | 0 | 0 | 0 | 0 | 1 | 0 | 4 | 30
16 | K | Pol767 | Přepravní pouzdro autovykládkové pro biologické vzorky (maximální vnitřní délka 260mm x O 110mm, včetně 2 čipů) | ks | 13 |  | 0 | CS VLASTNÍ |  | základní |  | 0 | 0 | 0 | 0 | 0 | 4 | K | 1 | ROZPOCET | 0 | 0 | 0 | 0 | 0 | 1 | 0 | 4 | 32
17 | K | Pol768 | Originální čistící a dezinfekční pouzdro včetně 5l dezinfekčního roztoku, návodu k používání v ČJ, certifikované dle EN17272, včetně UV-C zářiče, s vícestupňovým čištěním, s ochranou proti styku personálu s UV-C zářením, s certifikovanými antimikrobiálním | ks | 1 |  | 0 | CS VLASTNÍ |  | základní |  | 0 | 0 | 0 | 0 | 0 | 4 | K | 1 | ROZPOCET | 0 | 0 | 0 | 0 | 0 | 1 | 0 | 4 | 34
18 | K | Pol769 | Sáčky pro přepravu biologického materiálu - BIOHAZARD | ks | 5000 |  | 0 | CS VLASTNÍ |  | základní |  | 0 | 0 | 0 | 0 | 0 | 4 | K | 1 | ROZPOCET | 0 | 0 | 0 | 0 | 0 | 1 | 0 | 4 | 36
19 | K | Pol770 | Naprogramování přepravních pouzder a zavedení do databáze řídicího systému | ks | 24 |  | 0 | CS VLASTNÍ |  | základní |  | 0 | 0 | 0 | 0 | 0 | 4 | K | 1 | ROZPOCET | 0 | 0 | 0 | 0 | 0 | 1 | 0 | 4 | 38
| D | D3 | VÝHYBKY |  |  |  | 0 |  |  |  |  | 0 |  | 0 |  | 0 | 1 | D | 0 | ROZPOCET | [6 empty] | 0
20 | K | Pol771 | Třícestná elektronická výhybka - systémová, 160mm | ks | 5 |  | 0 | CS VLASTNÍ |  | základní |  | 0 | 0 | 0 | 0 | 0 | 4 | K | 1 | ROZPOCET | 0 | 0 | 0 | 0 | 0 | 1 | 0 | 4 | 40
21 | K | Pol772 | Třícestná elektronická výhybka - vzduchová, 110 mm | ks | 3 |  | 0 | CS VLASTNÍ |  | základní |  | 0 | 0 | 0 | 0 | 0 | 4 | K | 1 | ROZPOCET | 0 | 0 | 0 | 0 | 0 | 1 | 0 | 4 | 42
22 | K | Pol773 | Koncový díl k výhybce se 2 vzduchovými klapkami | ks | 4 |  | 0 | CS VLASTNÍ |  | základní |  | 0 | 0 | 0 | 0 | 0 | 4 | K | 1 | ROZPOCET | 0 | 0 | 0 | 0 | 0 | 1 | 0 | 4 | 44
23 | K | Pol774 | Montážní a instalační materiál pro kotvení výhybek | ks | 1 |  | 0 | CS VLASTNÍ |  | základní |  | 0 | 0 | 0 | 0 | 0 | 4 | K | 1 | ROZPOCET | 0 | 0 | 0 | 0 | 0 | 1 | 0 | 4 | 46
24 | K | Pol764 | Značení komponentů | ks | 8 |  | 0 | CS VLASTNÍ |  | základní |  | 0 | 0 | 0 | 0 | 0 | 4 | K | 1 | ROZPOCET | 0 | 0 | 0 | 0 | 0 | 1 | 0 | 4 | 48
| D | D4 | DEMONTÁŽE A ÚPRAVY STÁVAJÍCÍCH ROZVODŮ A TECHNOLOGIE |  |  |  | 0 |  |  |  |  | 0 |  | 0 |  | 0 | 1 | D | 0 | ROZPOCET | [6 empty] | 0
25 | K | Pol775 | Demontáž technologie centrály (pohonná a řídící centrála) v objektu U a přesun do strojovny v objektu N autorizovaným dodavatelem | ks | 1 |  | 0 | CS VLASTNÍ |  | základní |  | 0 | 0 | 0 | 0 | 0 | 4 | K | 1 | ROZPOCET | 0 | 0 | 0 | 0 | 0 | 1 | 0 | 4 | 50
26 | K | Pol776 | Demontáže, úpravy a přesuny části trasy a komponentů v souvislosti s přesunem strojovny z objektu U do N a rozdělením technologie na další linky | ks | 1 |  | 0 | CS VLASTNÍ |  | základní |  | 0 | 0 | 0 | 0 | 0 | 4 | K | 1 | ROZPOCET | 0 | 0 | 0 | 0 | 0 | 1 | 0 | 4 | 52
| D | D5 | NAPÁJENÍ |  |  |  | 0 |  |  |  |  | 0 |  | 0 |  | 0 | 1 | D | 0 | ROZPOCET | [6 empty] | 0
27 | K | Pol777 | Napájecí zdroj - linkový, impulsní | ks | 5 |  | 0 | CS VLASTNÍ |  | základní |  | 0 | 0 | 0 | 0 | 0 | 4 | K | 1 | ROZPOCET | 0 | 0 | 0 | 0 | 0 | 1 | 0 | 4 | 54
28 | K | Pol778 | Záložní zdroj ON Line UPS min. 1000W pro řídicí jednotku | ks | 1 |  | 0 | CS VLASTNÍ |  | základní |  | 0 | 0 | 0 | 0 | 0 | 4 | K | 1 | ROZPOCET | 0 | 0 | 0 | 0 | 0 | 1 | 0 | 4 | 56
29 | K | Pol779 | Montážní a instalační materiál k uchycení komponentů | ks | 1 |  | 0 | CS VLASTNÍ |  | základní |  | 0 | 0 | 0 | 0 | 0 | 4 | K | 1 | ROZPOCET | 0 | 0 | 0 | 0 | 0 | 1 | 0 | 4 | 58
30 | K | Pol764 | Značení komponentů | ks | 7 |  | 0 | CS VLASTNÍ |  | základní |  | 0 | 0 | 0 | 0 | 0 | 4 | K | 1 | ROZPOCET | 0 | 0 | 0 | 0 | 0 | 1 | 0 | 4 | 60
| D | D6 | ŘÍDICÍ SYSTÉM |  |  |  | 0 |  |  |  |  | 0 |  | 0 |  | 0 | 1 | D | 0 | ROZPOCET | [6 empty] | 0
31 | K | Pol780 | Autorizované rozšíření řídicí centrály pro připojení nových linek (pro řízení miniálně 6 samostatných linek a robotizované přejezdové centrály) | ks | 1 |  | 0 | CS VLASTNÍ |  | základní |  | 0 | 0 | 0 | 0 | 0 | 4 | K | 1 | ROZPOCET | 0 | 0 | 0 | 0 | 0 | 1 | 0 | 4 | 62
32 | K | Pol781 | Autorizované rozšíření stávajícího HW a SW vybavení vizualizačního pracoviště a řídicího systému pro nové rozšířené části včetně doplnění stávajících licencí | ks | 1 |  | 0 | CS VLASTNÍ |  | základní |  | 0 | 0 | 0 | 0 | 0 | 4 | K | 1 | ROZPOCET | 0 | 0 | 0 | 0 | 0 | 1 | 0 | 4 | 64
| P |  | Poznámka k položce: Poznámka k položce: Rozšíření HW a SW vybavení vizualizačního pracoviště a řídicího systému pro nové rozšířené části (Vizualizační a programovací SW, SW pro statistiky a vyhodnocování, Čipová RFID technologie, Řízení rizika , Zasílání informací mailem , RFID manager, Automatická údržba pouzder, rozšíření licencí) | [14 empty] | P | 1
33 | K | Pol782 | Linkový řídicí SW pro každou samostatnou novou linku včetně licence | ks | 3 |  | 0 | CS VLASTNÍ |  | základní |  | 0 | 0 | 0 | 0 | 0 | 4 | K | 1 | ROZPOCET | 0 | 0 | 0 | 0 | 0 | 1 | 0 | 4 | 66
34 | K | Pol783 | Připojovací kabely pro jednotlivé linky systému, délka minimálně 15m | ks | 4 |  | 0 | CS VLASTNÍ |  | základní |  | 0 | 0 | 0 | 0 | 0 | 4 | K | 1 | ROZPOCET | 0 | 0 | 0 | 0 | 0 | 1 | 0 | 4 | 68
35 | K | Pol784 | Napojení řídicí jednotky na systém dálkového dohledu přes LAN | ks | 1 |  | 0 | CS VLASTNÍ |  | základní |  | 0 | 0 | 0 | 0 | 0 | 4 | K | 1 | ROZPOCET | 0 | 0 | 0 | 0 | 0 | 1 | 0 | 4 | 70
36 | K | Pol785 | Stávající vizualizační pacoviště - výměna stávajícího monitoru za minimálně 24´´, klávesnice, myš | ks | 1 |  | 0 | CS VLASTNÍ |  | základní |  | 0 | 0 | 0 | 0 | 0 | 4 | K | 1 | ROZPOCET | 0 | 0 | 0 | 0 | 0 | 1 | 0 | 4 | 72
37 | K | Pol786 | Barevná laserová tiskárna, A4 | ks | 1 |  | 0 | CS VLASTNÍ |  | základní |  | 0 | 0 | 0 | 0 | 0 | 4 | K | 1 | ROZPOCET | 0 | 0 | 0 | 0 | 0 | 1 | 0 | 4 | 74
38 | K | Pol787 | Zavedení uživatelů do systému na základě ID karet | ks | 25 |  | 0 | CS VLASTNÍ |  | základní |  | 0 | 0 | 0 | 0 | 0 | 4 | K | 1 | ROZPOCET | 0 | 0 | 0 | 0 | 0 | 1 | 0 | 4 | 76
| D | D7 | PŘEJEZDOVÁ CENTRÁLA |  |  |  | 0 |  |  |  |  | 0 |  | 0 |  | 0 | 1 | D | 0 | ROZPOCET | [6 empty] | 0
39 | K | Pol788 | Dmychadlo pro přepravu pouzder do celkové hmotnosti 2 kg (2,6 kW) | ks | 3 |  | 0 | CS VLASTNÍ |  | základní |  | 0 | 0 | 0 | 0 | 0 | 4 | K | 1 | ROZPOCET | 0 | 0 | 0 | 0 | 0 | 1 | 0 | 4 | 78
| P |  | Poznámka k položce: Poznámka k položce: Dmychadlo pro přepravu pouzder do celkové hmotnosti 2 kg (2,6 kW), včetně montážního příslušenství, regulace výkonu dmychadla minimálně do 75 Hz | [14 empty] | P | 1
40 | K | Pol789 | Frekvenční řízení třífázového dmychadla 2,6 kW, včetně požadovaného příslušenství a nastavení | ks | 3 |  | 0 | CS VLASTNÍ |  | základní |  | 0 | 0 | 0 | 0 | 0 | 4 | K | 1 | ROZPOCET | 0 | 0 | 0 | 0 | 0 | 1 | 0 | 4 | 80
41 | K | Pol790 | Snímač provozu dmychadla včetně napojení | ks | 4 |  | 0 | CS VLASTNÍ |  | základní |  | 0 | 0 | 0 | 0 | 0 | 4 | K | 1 | ROZPOCET | 0 | 0 | 0 | 0 | 0 | 1 | 0 | 4 | 82
42 | K | Pol791 | Vzduchový oblouk 110mm | ks | 8 |  | 0 | CS VLASTNÍ |  | základní |  | 0 | 0 | 0 | 0 | 0 | 4 | K | 1 | ROZPOCET | 0 | 0 | 0 | 0 | 0 | 1 | 0 | 4 | 84
43 | K | Pol792 | Vzduchové potrubí | m | 20 |  | 0 | CS VLASTNÍ |  | základní |  | 0 | 0 | 0 | 0 | 0 | 4 | K | 1 | ROZPOCET | 0 | 0 | 0 | 0 | 0 | 1 | 0 | 4 | 86
44 | K | Pol793 | Vzduchový oblouk - 160mm | ks | 8 |  | 0 | CS VLASTNÍ |  | základní |  | 0 | 0 | 0 | 0 | 0 | 4 | K | 1 | ROZPOCET | 0 | 0 | 0 | 0 | 0 | 1 | 0 | 4 | 88
45 | K | Pol794 | Stůl pro umístění vizualizačního pracoviště | ks | 1 |  | 0 | CS VLASTNÍ |  | základní |  | 0 | 0 | 0 | 0 | 0 | 4 | K | 1 | ROZPOCET | 0 | 0 | 0 | 0 | 0 | 1 | 0 | 4 | 90
46 | K | Pol795 | Židle k vizualizačnímu pracovišti | ks | 1 |  | 0 | CS VLASTNÍ |  | základní |  | 0 | 0 | 0 | 0 | 0 | 4 | K | 1 | ROZPOCET | 0 | 0 | 0 | 0 | 0 | 1 | 0 | 4 | 92
47 | K | Pol796 | Elektrorevize | ks | 1 |  | 0 | CS VLASTNÍ |  | základní |  | 0 | 0 | 0 | 0 | 0 | 4 | K | 1 | ROZPOCET | 0 | 0 | 0 | 0 | 0 | 1 | 0 | 4 | 94
48 | K | Pol797 | Kovové konstrukce pro uchycení nových prvků v objektech a ve strojovně | ks | 1 |  | 0 | CS VLASTNÍ |  | základní |  | 0 | 0 | 0 | 0 | 0 | 4 | K | 1 | ROZPOCET | 0 | 0 | 0 | 0 | 0 | 1 | 0 | 4 | 96
49 | K | Pol798 | Linková přejezdová centrála | ks | 1 |  | 0 | CS VLASTNÍ |  | základní |  | 0 | 0 | 0 | 0 | 0 | 4 | K | 1 | ROZPOCET | 0 | 0 | 0 | 0 | 0 | 1 | 0 | 4 | 98
| P |  | Poznámka k položce: Poznámka k položce: Linková přejezdová centrála pro minimálně 6 linek, kompaktní provedení, včetně robotizovaného přejezdového jezdce, řídicího systému a SW vybavení | [14 empty] | P | 1
50 | K | Pol799 | Linkové připojení pro přejezdovou centrálu - včetně RFID technologie (pro napojení jednotlivých linek) | ks | 4 |  | 0 | CS VLASTNÍ |  | základní |  | 0 | 0 | 0 | 0 | 0 | 4 | K | 1 | ROZPOCET | 0 | 0 | 0 | 0 | 0 | 1 | 0 | 4 | 100
51 | K | Pol801 | IP kamera pro sledování stavu systému ve strojovně potrubní pošty | ks | 1 |  | 0 | CS VLASTNÍ |  | základní |  | 0 | 0 | 0 | 0 | 0 | 4 | K | 1 | ROZPOCET | 0 | 0 | 0 | 0 | 0 | 1 | 0 | 4 | 102
52 | K | Pol802 | Vzduchová klapka | ks | 4 |  | 0 | CS VLASTNÍ |  | základní |  | 0 | 0 | 0 | 0 | 0 | 4 | K | 1 | ROZPOCET | 0 | 0 | 0 | 0 | 0 | 1 | 0 | 4 | 104
53 | K | Pol803 | Vzduchová dioda v dimenzi 160 mm, průhledné provedení pro kontrolu správné funkčnosti. | ks | 4 |  | 0 | CS VLASTNÍ |  | základní |  | 0 | 0 | 0 | 0 | 0 | 4 | K | 1 | ROZPOCET | 0 | 0 | 0 | 0 | 0 | 1 | 0 | 4 | 106
54 | K | Pol804 | Elektrorozvaděč včetně samostatně stojících skříní pro napájení a jištění prvků centrály (napájecí zdroje, frekvenční měniče, ..), kabeláž | ks | 1 |  | 0 | CS VLASTNÍ |  | základní |  | 0 | 0 | 0 | 0 | 0 | 4 | K | 1 | ROZPOCET | 0 | 0 | 0 | 0 | 0 | 1 | 0 | 4 | 108
55 | K | Pol805 | Napojení technologie na EPS a vybavení technologie systémem řízeného zastavení v případě vzniku požáru | ks | 1 |  | 0 | CS VLASTNÍ |  | základní |  | 0 | 0 | 0 | 0 | 0 | 4 | K | 1 | ROZPOCET | 0 | 0 | 0 | 0 | 0 | 1 | 0 | 4 | 110
56 | K | Pol806 | Značení linek a komponentů PP | ks | 18 |  | 0 | CS VLASTNÍ |  | základní |  | 0 | 0 | 0 | 0 | 0 | 4 | K | 1 | ROZPOCET | 0 | 0 | 0 | 0 | 0 | 1 | 0 | 4 | 112
| D | D8 | SYSTÉMOVÁ KABELÁŽ |  |  |  | 0 |  |  |  |  | 0 |  | 0 |  | 0 | 1 | D | 0 | ROZPOCET | [6 empty] | 0
57 | K | Pol807 | Systémový kabel pro napájení a přenos dat | m | 398 |  | 0 | CS VLASTNÍ |  | základní |  | 0 | 0 | 0 | 0 | 0 | 4 | K | 1 | ROZPOCET | 0 | 0 | 0 | 0 | 0 | 1 | 0 | 4 | 114
58 | K | Pol808 | Systémový kabel bezhalogenový pro napájení a přenos dat | m | 60 |  | 0 | CS VLASTNÍ |  | základní |  | 0 | 0 | 0 | 0 | 0 | 4 | K | 1 | ROZPOCET | 0 | 0 | 0 | 0 | 0 | 1 | 0 | 4 | 116
59 | K | Pol809 | Kovová chránička systémového kabelu | m | 60 |  | 0 | CS VLASTNÍ |  | základní |  | 0 | 0 | 0 | 0 | 0 | 4 | K | 1 | ROZPOCET | 0 | 0 | 0 | 0 | 0 | 1 | 0 | 4 | 118
60 | K | Pol810 | Kabel pro napojení signalizace vč. elektromontážní lišty | m | 50 |  | 0 | CS VLASTNÍ |  | základní |  | 0 | 0 | 0 | 0 | 0 | 4 | K | 1 | ROZPOCET | 0 | 0 | 0 | 0 | 0 | 1 | 0 | 4 | 120
61 | K | Pol811 | Montážní a instalační materiál pro kotvení kabelů | ks | 1 |  | 0 | CS VLASTNÍ |  | základní |  | 0 | 0 | 0 | 0 | 0 | 4 | K | 1 | ROZPOCET | 0 | 0 | 0 | 0 | 0 | 1 | 0 | 4 | 122
| D | D9 | JÍZDNÍ POTRUBÍ |  |  |  | 0 |  |  |  |  | 0 |  | 0 |  | 0 | 1 | D | 0 | ROZPOCET | [6 empty] | 0
62 | K | Pol812 | Jízdní potrubí plastové - vnější průměr 160 mm, tloušťka stěny 3.2 mm, včetně spojek, šedé | m | 225 |  | 0 | CS VLASTNÍ |  | základní |  | 0 | 0 | 0 | 0 | 0 | 4 | K | 1 | ROZPOCET | 0 | 0 | 0 | 0 | 0 | 1 | 0 | 4 | 124
63 | K | Pol813 | Jízdní oblouky plastové - vnější průměr 160 mm, tloušťka stěny 3.2 mm, poloměr oblouku min. 800 mm, včetně spojek, šedé | ks | 43 |  | 0 | CS VLASTNÍ |  | základní |  | 0 | 0 | 0 | 0 | 0 | 4 | K | 1 | ROZPOCET | 0 | 0 | 0 | 0 | 0 | 1 | 0 | 4 | 126
64 | K | Pol814 | Jízdní "S" oblouky plastové - vnější průměr 160 mm, tloušťka stěny 3.2 mm, poloměr oblouku min. 800 mm, včetně spojek, šedé | ks | 15 |  | 0 | CS VLASTNÍ |  | základní |  | 0 | 0 | 0 | 0 | 0 | 4 | K | 1 | ROZPOCET | 0 | 0 | 0 | 0 | 0 | 1 | 0 | 4 | 128
65 | K | Pol815 | Jízdní potrubí kovové, dimenze stejná jako u plastového potrubí, včetně kovových chromovaných spojek | m | 50 |  | 0 | CS VLASTNÍ |  | základní |  | 0 | 0 | 0 | 0 | 0 | 4 | K | 1 | ROZPOCET | 0 | 0 | 0 | 0 | 0 | 1 | 0 | 4 | 130
66 | K | Pol816 | Jízdní oblouky kovové, dimenze stejná jako u plastového potrubí, poloměr oblouku min. 800 mm, včetně spojek | ks | 7 |  | 0 | CS VLASTNÍ |  | základní |  | 0 | 0 | 0 | 0 | 0 | 4 | K | 1 | ROZPOCET | 0 | 0 | 0 | 0 | 0 | 1 | 0 | 4 | 132
67 | K | Pol817 | Zemnící Cu vodič | m | 50 |  | 0 | CS VLASTNÍ |  | základní |  | 0 | 0 | 0 | 0 | 0 | 4 | K | 1 | ROZPOCET | 0 | 0 | 0 | 0 | 0 | 1 | 0 | 4 | 134
68 | K | Pol818 | Zemnící pásky pro připojení zemnícího vodiče na kovové potrubí | ks | 16 |  | 0 | CS VLASTNÍ |  | základní |  | 0 | 0 | 0 | 0 | 0 | 4 | K | 1 | ROZPOCET | 0 | 0 | 0 | 0 | 0 | 1 | 0 | 4 | 136
69 | K | Pol819 | Jízdní potrubí plastové - vnější průměr 160 mm, tloušťka stěny 3.2 mm, včetně spojek, průhledné | m | 25 |  | 0 | CS VLASTNÍ |  | základní |  | 0 | 0 | 0 | 0 | 0 | 4 | K | 1 | ROZPOCET | 0 | 0 | 0 | 0 | 0 | 1 | 0 | 4 | 138
70 | K | Pol820 | Jízdní oblouky plastové - vnější průměr 160 mm, tloušťka stěny 3.2 mm, poloměr oblouku min. 800 mm, včetně spojek, průhledné | ks | 32 |  | 0 | CS VLASTNÍ |  | základní |  | 0 | 0 | 0 | 0 | 0 | 4 | K | 1 | ROZPOCET | 0 | 0 | 0 | 0 | 0 | 1 | 0 | 4 | 140
71 | K | Pol821 | Kompenzátory délkové roztažnosti, průměr 160 mm, tloušťka stěny 3,2 mm - eliminující dilataci min. 12 cm, do kolektorů | ks | 2 |  | 0 | CS VLASTNÍ |  | základní |  | 0 | 0 | 0 | 0 | 0 | 4 | K | 1 | ROZPOCET | 0 | 0 | 0 | 0 | 0 | 1 | 0 | 4 | 142
72 | K | Pol822 | Tepelná izolace jízdního potrubí v kolektoru mezi objekty U a V, pro potrubí o vnějším průměru 160 mm, minimální tloušťka 3 cm, Al fólie na vnější straně izolace | m | 70 |  | 0 | CS VLASTNÍ |  | základní |  | 0 | 0 | 0 | 0 | 0 | 4 | K | 1 | ROZPOCET | 0 | 0 | 0 | 0 | 0 | 1 | 0 | 4 | 144
73 | K | Pol823 | Značení tras potrubí dle linek a označením "POZOR POTRUBNÍ POŠTA" - nálepka o rozměrech min. 10x4 cm (každých 10 m trasy potrubí) | ks | 40 |  | 0 | CS VLASTNÍ |  | základní |  | 0 | 0 | 0 | 0 | 0 | 4 | K | 1 | ROZPOCET | 0 | 0 | 0 | 0 | 0 | 1 | 0 | 4 | 146
74 | K | Pol824 | Funkční zkouška tras jízdního potrubí | ks | 1 |  | 0 | CS VLASTNÍ |  | základní |  | 0 | 0 | 0 | 0 | 0 | 4 | K | 1 | ROZPOCET | 0 | 0 | 0 | 0 | 0 | 1 | 0 | 4 | 148
75 | K | Pol825 | Montážní a instalační materiál | ks | 1 |  | 0 | CS VLASTNÍ |  | základní |  | 0 | 0 | 0 | 0 | 0 | 4 | K | 1 | ROZPOCET | 0 | 0 | 0 | 0 | 0 | 1 | 0 | 4 | 150
| P |  | Poznámka k položce: Poznámka k položce: Montážní a instalační materiál pro kotvení a montáž trasy potrubí (objímky, kabelové stahovací pásky, lepidlo, závitové tyče, čističe, rozpouštědla) | [14 empty] | P | 1
| D | D10 | POŽÁRNĚ - BEZPEČNOSTNÍ ŘEŠENÍ |  |  |  | 0 |  |  |  |  | 0 |  | 0 |  | 0 | 1 | D | 0 | ROZPOCET | [6 empty] | 0
76 | K | Pol826 | Protipožární manžety EI 120 | ks | 58 |  | 0 | CS VLASTNÍ |  | základní |  | 0 | 0 | 0 | 0 | 0 | 4 | K | 1 | ROZPOCET | 0 | 0 | 0 | 0 | 0 | 1 | 0 | 4 | 152
77 | K | Pol827 | Protipožární zajištění prostupu potrubí mezi požárními úseky (protipožární tmel, vata, nátěr, ID štítek) | ks | 58 |  | 0 | CS VLASTNÍ |  | základní |  | 0 | 0 | 0 | 0 | 0 | 4 | K | 1 | ROZPOCET | 0 | 0 | 0 | 0 | 0 | 1 | 0 | 4 | 154
78 | K | Pol828 | Protipožární zajištění prostupu kabelu mezi požárními úseky (protipožární tmel, vata, ID štítek) | ks | 58 |  | 0 | CS VLASTNÍ |  | základní |  | 0 | 0 | 0 | 0 | 0 | 4 | K | 1 | ROZPOCET | 0 | 0 | 0 | 0 | 0 | 1 | 0 | 4 | 156
79 | K | Pol829 | Dokumentace protipožárních prostupů (soupis, označení, fotodokumentace) | ks | 1 |  | 0 | CS VLASTNÍ |  | základní |  | 0 | 0 | 0 | 0 | 0 | 4 | K | 1 | ROZPOCET | 0 | 0 | 0 | 0 | 0 | 1 | 0 | 4 | 158
80 | K | Pol830 | Montážní a instalační materiál pro kotvení protipožárního systému | ks | 58 |  | 0 | CS VLASTNÍ |  | základní |  | 0 | 0 | 0 | 0 | 0 | 4 | K | 1 | ROZPOCET | 0 | 0 | 0 | 0 | 0 | 1 | 0 | 4 | 160
| D | D11 | PRŮBĚH REALIZACE, TESTOVÁNÍ A UVEDENÍ DO PROVOZU |  |  |  | 0 |  |  |  |  | 0 |  | 0 |  | 0 | 1 | D | 0 | ROZPOCET | [6 empty] | 0
81 | K | Pol831 | Parametrování a spuštění rozšířeného systému, naprogramování dle požadavků zákazníka | ks | 1 |  | 0 | CS VLASTNÍ |  | základní |  | 0 | 0 | 0 | 0 | 0 | 4 | K | 1 | ROZPOCET | 0 | 0 | 0 | 0 | 0 | 1 | 0 | 4 | 162
82 | K | Pol832 | Individuální zkoušky | ks | 1 |  | 0 | CS VLASTNÍ |  | základní |  | 0 | 0 | 0 | 0 | 0 | 4 | K | 1 | ROZPOCET | 0 | 0 | 0 | 0 | 0 | 1 | 0 | 4 | 164
| P |  | Poznámka k položce: Poznámka k položce: Individuální zkoušky včetně provádění potřebných měření, zajištění atestů a revizí za účelem prokázání kvality a funkčnosti díla. O ukončení individuálních zkoušek bude sepsán závěrečný protokol s celkovým vyhodnocením celého díla. Vše prováděno autorizovaným dodavatelem. | [14 empty] | P | 1
83 | K | Pol833 | Školení obsluhy - uživatelů (včetně požadované dokumentace, návodů k obsluze v ČJ) | ks | 1 |  | 0 | CS VLASTNÍ |  | základní |  | 0 | 0 | 0 | 0 | 0 | 4 | K | 1 | ROZPOCET | 0 | 0 | 0 | 0 | 0 | 1 | 0 | 4 | 166
84 | K | Pol834 | Školení údržby (včetně požadované dokumentace, návodů k obsluze a k jednotlivým SW v ČJ) | ks | 1 |  | 0 | CS VLASTNÍ |  | základní |  | 0 | 0 | 0 | 0 | 0 | 4 | K | 1 | ROZPOCET | 0 | 0 | 0 | 0 | 0 | 1 | 0 | 4 | 168
85 | K | Pol835 | Doprava a přesuny materiálu a techniků včetně nakládky a vykládky, koordinace | ks | 1 |  | 0 | CS VLASTNÍ |  | základní |  | 0 | 0 | 0 | 0 | 0 | 4 | K | 1 | ROZPOCET | 0 | 0 | 0 | 0 | 0 | 1 | 0 | 4 | 170
86 | K | Pol836 | Manipulační technika - manipulační technika pro rozvoz materiálu v areálu nemocnice | ks | 1 |  | 0 | CS VLASTNÍ |  | základní |  | 0 | 0 | 0 | 0 | 0 | 4 | K | 1 | ROZPOCET | 0 | 0 | 0 | 0 | 0 | 1 | 0 | 4 | 172
87 | K | Pol837 | Ekologická likvidace a odvoz odpadů | ks | 1 |  | 0 | CS VLASTNÍ |  | základní |  | 0 | 0 | 0 | 0 | 0 | 4 | K | 1 | ROZPOCET | 0 | 0 | 0 | 0 | 0 | 1 | 0 | 4 | 174
88 | K | Pol838 | Projektová dokumentace skutečného stavu v tištěné i digitální podobě na CD | paré | 4 |  | 0 | CS VLASTNÍ |  | základní |  | 0 | 0 | 0 | 0 | 0 | 4 | K | 1 | ROZPOCET | 0 | 0 | 0 | 0 | 0 | 1 | 0 | 4 | 176
89 | K | Pol839 | Projektová dokumentace - nástěnná 3D barevná izometrie ve formátu minimálně A1 se zalaminováním | paré | 2 |  | 0 | CS VLASTNÍ |  | základní |  | 0 | 0 | 0 | 0 | 0 | 4 | K | 1 | ROZPOCET | 0 | 0 | 0 | 0 | 0 | 1 | 0 | 4 | 178