## Pokyny pro vyplnění
Pokyny pro vyplnění
Ve všech listech tohoto souboru můžete měnit pouze buňky s modrým pozadím. Jedná se o tyto údaje : - údaje o firmě - jednotkové ceny položek zadané na maximálně dvě desetinná místa

## Stavba
#RTSROZP# | Soupis stavebních prací, dodávek a služeb
| Stavba: |  | 44-2010 | Stavební úpravy Centrální sterilizace
| Zadavatel | [5 empty] | IČO:
DIČ:
| Projektant: | [5 empty] | IČO:
DIČ:
| Zhotovitel: | [5 empty] | IČO:
DIČ:
Vypracoval:
| Rozpis ceny | [6 empty] | Celkem
HSV | HSV | [6 empty] | 0
PSV | PSV | [6 empty] | 0
MON | MON | [6 empty] | 0
VN | Vedlejší náklady | [6 empty] | 0
ON | Ostatní náklady | [6 empty] | 0
| Celkem | [6 empty] | 0
Rekapitulace daní
0 | Základ pro sníženou DPH |  |  | 15 | % | 0 |  |  | CZK
0 | Snížená DPH |  |  | 15 | % | 0 |  |  | CZK
0 | Základ pro základní DPH |  |  | 21 | % | 0 |  |  | CZK
0 | Základní DPH |  |  | 21 | % | 0 |  |  | CZK
0 | Zaokrouhlení |  |  |  |  | 0 |  |  | CZK
| Cena celkem bez DPH |  |  |  |  | 0 |  |  | CZK
0 | Cena celkem s DPH |  |  |  |  | 0 |  |  | CZK
|  | v |  |  | dne
|  |  | Za zhotovitele |  |  |  | Za objednatele
Rekapitulace dílčích částí
#CASTI>> | Číslo | Název |  |  | Základ pro sníženou DPH | Základ pro základní DPH | DPH celkem | Cena celkem | %
1 | Stavba |  |  |  | 0 | 0 | 0 | 0
2 |  | Stavební objekt |  |  |  |  | 0
2 | Přesuny | Přesuny technického zařízení |  |  | 0 | 0 | 0 | 0
3 | 01 | Technické zařízení |  |  | 0 | 0 | 0 | 0
2 | SO.01 | Sterilizace |  |  | 0 | 0 | 0 | 0
3 | 01 | Bourací práce |  |  | 0 | 0 | 0 | 0
3 | 02 | Nový stav |  |  | 0 | 0 | 0 | 0
3 | D.1.4.1 | ZTI CS |  |  | 0 | 0 | 0 | 0
3 | D.1.4.2 | Ústřední topení CS |  |  | 0 | 0 | 0 | 0
3 | D.1.4.3 | Vzduchotechnika CS |  |  | 0 | 0 | 0 | 0
3 | D.1.4.4 | Silnoproud CS |  |  | 0 | 0 | 0 | 0
3 | D.1.4.5 | Slaboproud CS |  |  | 0 | 0 | 0 | 0
3 | D.1.4.6 | Medicinální plyn CS |  |  | 0 | 0 | 0 | 0
3 | D.1.4.7 | MaR CS |  |  | 0 | 0 | 0 | 0
2 | SO.02 | Dočasná sterilizace |  |  | 0 | 0 | 0 | 0
3 | 01 | Bourací práce |  |  | 0 | 0 | 0 | 0
3 | 02 | Nový stav |  |  | 0 | 0 | 0 | 0
3 | D.1.4.1 | ZTI DS |  |  | 0 | 0 | 0 | 0
3 | D.1.4.3 | Vzduchotechnika DS |  |  | 0 | 0 | 0 | 0
3 | D.1.4.4 | Silnoproud DS |  |  | 0 | 0 | 0 | 0
3 | D.1.4.5 | Slaboproud DS |  |  | 0 | 0 | 0 | 0
3 | D.1.4.6 | Medicinální plyn DS |  |  | 0 | 0 | 0 | 0
3 | D.1.4.7 | MaR DS |  |  | 0 | 0 | 0 | 0
2 | VN,ON | Vedlejší a ostatní náklady |  |  | 0 | 0 | 0 | 0
3 | 03 | VN a ON |  |  | 0 | 0 | 0 | 0
| Celkem za stavbu |  |  |  | 0 | 0 | 0 | 0 | 0
Rekapitulace dílů
| Číslo | Název |  |  | Typ dílu |  |  | Celkem | %
| _01 | Kabely,vodiče a příslušenství |  |  | HSV |  |  | 0
| _02 | Ukončovací prvky a svorkovnice |  |  | HSV |  |  | 0
| _03 | Úložný materiál,krabice a příslušenství |  |  | HSV |  |  | 0
| _04 | Spínače,zásuvky a vidlice |  |  | HSV |  |  | 0
| _05 | El. přístroje a příslušenství |  |  | HSV |  |  | 0
| _05 | Rozváděče,skříně a příslušenství |  |  | HSV |  |  | 0
| _06 | El. přístroje a příslušenství |  |  | HSV |  |  | 0
| _06 | Protipožární konstrukce |  |  | HSV |  |  | 0
| _07 | Rozváděče,skříně a příslušenství |  |  | HSV |  |  | 0
| _07 | Svítidla |  |  | HSV |  |  | 0
| _08 | Protipožární konstrukce |  |  | HSV |  |  | 0
| _08 | Svítidla |  |  | HSV |  |  | 0
| _09 | Montáže dle ceníku M741 |  |  | HSV |  |  | 0
| _1 | Zařízení č.3 – Větrání dočasné sterilizace |  |  | HSV |  |  | 0
| _10 | Stavební práce při elektromontážích - 846-9 |  |  | HSV |  |  | 0
| _11 | Demontáže dle ceníku M741 |  |  | HSV |  |  | 0
| _12 | Vedlejší rozpočtové náklady |  |  | HSV |  |  | 0
| 01 | EPS - Elektrická požární signalizace |  |  | HSV |  |  | 0
| 01 | montážní materiál |  |  | HSV |  |  | 0
| 01 | Rozváděč |  |  | HSV |  |  | 0
| 01 | Zařízení č.1 – Stávající VZT jednotka pro větrání CS |  |  | HSV |  |  | 0
| 02 | NZS - Evakuační rozhlas |  |  | HSV |  |  | 0
| 02 | Řídící systém |  |  | HSV |  |  | 0
| 02 | Zařízení č. 2 - Teplovzdušné větrání a klimatizace vybraných prostorů |  |  | HSV |  |  | 0
| 03 | Periférie |  |  | HSV |  |  | 0
| 03 | SK - Strukturovaná kabeláž |  |  | HSV |  |  | 0
| 03 | Zařízení č.4 – Dochlazování vybraných místností |  |  | HSV |  |  | 0
| 04 | Domovní telefon DT |  |  | HSV |  |  | 0
| 04 | montážní materiál |  |  | HSV |  |  | 0
| 05 | Přístupový systém |  |  | HSV |  |  | 0
| 05 | repase stávající VZT jednotky č.1 |  |  | HSV |  |  | 0
| 1 | Zemní práce |  |  | HSV |  |  | 0
| 2 | Základy a zvláštní zakládání |  |  | HSV |  |  | 0
| 3 | Svislé a kompletní konstrukce |  |  | HSV |  |  | 0
| 3009250 | Optická kabeláž - Využít stávající optickou vanu |  |  | HSV |  |  | 0
| 3009251 | HW + SW |  |  | HSV |  |  | 0
| 5 | Komunikace |  |  | HSV |  |  | 0
| 6 | Úpravy povrchu, podlahy |  |  | HSV |  |  | 0
| 61 | Úpravy povrchů vnitřní |  |  | HSV |  |  | 0
| 62 | Úpravy povrchů vnější |  |  | HSV |  |  | 0
| 63 | Podlahy a podlahové konstrukce |  |  | HSV |  |  | 0
| 64 | Výplně otvorů |  |  | HSV |  |  | 0
| 8 | Trubní vedení |  |  | HSV |  |  | 0
| 804 | Rozvody medicinálních plynů |  |  | HSV |  |  | 0
| 94 | Lešení a stavební výtahy |  |  | HSV |  |  | 0
| 95 | Dokončovací konstrukce na pozemních stavbách |  |  | HSV |  |  | 0
| 96 | Bourání konstrukcí |  |  | HSV |  |  | 0
| 99 | Staveništní přesun hmot |  |  | HSV |  |  | 0
| 711 | Izolace proti vodě |  |  | PSV |  |  | 0
| 713 | Izolace tepelné |  |  | PSV |  |  | 0
| 713 | Izolace tepelné kanalizace |  |  | PSV |  |  | 0
| 713 | Izolace tepelné ÚT |  |  | PSV |  |  | 0
| 721 | Vnitřní kanalizace |  |  | PSV |  |  | 0
| 721 | Zdravotechnika - vnitřní kanalizace |  |  | PSV |  |  | 0
| 722 | Zdravotechnika - vnitřní vodovod |  |  | PSV |  |  | 0
| 725 | Zařizovací předměty |  |  | PSV |  |  | 0
| 725 | Zdravotechnika - zařizovací předměty |  |  | PSV |  |  | 0
| 728 | Vzduchotechnika |  |  | PSV |  |  | 0
| 731 | Ústřední vytápění - kotelny |  |  | PSV |  |  | 0
| 732 | Ústřední vytápění - strojovny |  |  | PSV |  |  | 0
| 733 | Rozvod potrubí |  |  | PSV |  |  | 0
| 733 | Ústřední vytápění - potrubí |  |  | PSV |  |  | 0
| 734 | Ústřední vytápění - armatury |  |  | PSV |  |  | 0
| 735 | Ústřední vytápění - otopná tělesa |  |  | PSV |  |  | 0
| 764 | Konstrukce klempířské |  |  | PSV |  |  | 0
| 766 | Konstrukce truhlářské |  |  | PSV |  |  | 0
| 767 | Konstrukce zámečnické |  |  | PSV |  |  | 0
| 771 | Podlahy z dlaždic a obklady |  |  | PSV |  |  | 0
| 773 | Podlahy teracové |  |  | PSV |  |  | 0
| 776 | Podlahy povlakové |  |  | PSV |  |  | 0
| 781 | Obklady keramické |  |  | PSV |  |  | 0
| 783 | Dokončovací práce - nátěry |  |  | PSV |  |  | 0
| 783 | Nátěry |  |  | PSV |  |  | 0
| 784 | Malby |  |  | PSV |  |  | 0
| 786 | Zastiňující technika |  |  | PSV |  |  | 0
| 23-M | Montáže potrubí |  |  | MON |  |  | 0
| M21 | Elektromontáže |  |  | MON |  |  | 0
| M39 | Montáže zdravotnických a laboratorních zařízení |  |  | MON |  |  | 0
| D96 | Přesuny suti a vybouraných hmot |  |  | PSU |  |  | 0
| 06 | Ostatní a vedlejší náklady |  |  | VN |  |  | 0
| VN | Vedlejší náklady |  |  | VN |  |  | 0
| 06 | Ostatní a vedlejší náklady |  |  | ON |  |  | 0
| 06 | Ostatní náklady |  |  | ON |  |  | 0
| O01 | Ostatní |  |  | ON |  |  | 0
| ON | Ostatní náklady |  |  | ON |  |  | 0
| Cena celkem | [6 empty] | 0 | 0
Všechny položky musí obsahovat dodávku i montáž, popř. softwarové vybavení, včetně drobného spojovacího a kotvícího materiálu (např. kotvy, závěsy, chráničky,...). Zhotovitel musí do ceny zahrnout veškeré náklady, aby cena byla konečná a zahrnovala celou dodávku a montáž akce. Dodávka akce se předpokládá včetně kompletní montáže, veškerého souvisejícího doplňkového, podružného a montážního materiálu tak, aby celé zařízení bylo funkční a splňovalo všechny předpisy, normy, zákony ale i technologické postupy zvolených výrobců, které se na ně vztahují. Všechna zařízení, systémy rozvody, instalace a konstrukce budou oceňovány a dodávány plně funkční, tj. včetně všech komponentů, upevňovacích prvků, podpor, prostupů, apod.. Do všech činností musí zhotovitel zohlednit stavební přípomoc (např. drážky prostupy, respektive není-li uvedeno jinak). Zhotovitel bere na vědomí, že musí v ceně zohlednit jak dílčí tak celkové revize, zkoušky, regulace, atd.. Projektová dokumentace textová a grafická je nadřazena výkazu výměr, respektive rozpočtu nákladů. Zhotovitel je do ceny povinen zahrnout veškeré náklady spojené s případnou etapizací, realizací stavby za provozu a ve ztížených podmínkách. Zhotovitel musí v ceně zohlednit provizorní opatření vedoucí k zajištění stavby před vnějšími vlivy, zejména pak déšť, sníh, vítr. Zhotovitel bere na vědomí, že stavba musí probíhat po částech, tak aby nedošlo k poškození stavby klimatickými vlivy. Zhotovitel musí provést na svůj náklad i zaškolení obsluhy a údržby na všech částech dodávky. Zhotovitel musí zohlednit náklady na přesun hmot a odvoz sutě a odpadů, včetně uložení (předpokládá se odpad z drážek, prostupů, atd.). Zhotovitel musí v ceně zohlednit náklady na pomocné lešení, konstrukce a stroje, které bude potřebovat pro realizaci díla. Jsou-li v zadávací dokumentaci, nebo jejich přílohách uvedeny konkrétní obchodní názvy, jedná se pouze o vymezení požadovaného standardu a zadavatel umožňuje i jiné, technicky a kvalitativně srovnatelné řešení, které bude kompatibilní se stávajícím systémem v Nemocnici Třinec. Technologické vybavení, včetně rozpočtu a VV tvoří sammostantou část PD zpracovanou jiným dodavatelm než PD samotná. Položky označené .x jsou individuální kalkulací (např. 766624043R00.x).
Note on D11: Název
Note on D12: Ulice
Note on D13: PSČ
Note on E13: Místo
Note on I11: IČO
Note on I12: DIČ

## VzorPolozky (hidden)
Položkový rozpočet
S:
O:
R:

## Přesuny 01 Pol
Položkový soupis prací a dodávek | [26 empty] | #TypZaznamu#
S: | 44-2010 | Stavební úpravy Centrální sterilizace | [24 empty] | STA
O: | Přesuny | Přesuny technického zařízení | [21 empty] | STA |  |  | OBJ
R: | 01 | Technické zařízení | [24 empty] | ROZ
P.č. | Číslo položky | Název položky | MJ | Množství | Cena / MJ | Celkem | Dodávka | Dodávka celk. | Montáž | Montáž celk. | DPH | Cena s DPH | Hmotnost / MJ | Hmotnost celk.(t) | Dem. hmotnost / MJ | Dem. hmotnost celk.(t) | Ceník | Cen. soustava / platnost | Cenová úroveň | Nhod / MJ | Nhod celk. | Dodavatel | Typ položky
Díl: | M39 | Montáže zdravotnických a laboratorních zařízení |  |  |  | 0 |  | 0 |  | 0 |  | 0 |  | 3.57 |  | 0 |  |  |  |  | 0 | [5 empty] | DIL
1 | A.x | Odstranění etoxenové stanice | ks | 1 |  | 0 |  | 0 |  | 0 | 21 | 0 | 0.15 | 0.15 | 0 | 0 |  | Vlastní | Indiv | 0 | 0 |  | Práce |  |  |  | POL1_
|  | viz TZ_AB, situační výkresy, výkresová a textová část část D.1.1, D.1.2 a D.1.3 : | [24 empty] | VV | 0
|  | A : 1 |  | 1 | [22 empty] | VV | 0
2 | B.x | Odstranění odvětrávací komory | ks | 1 |  | 0 |  | 0 |  | 0 | 21 | 0 | 0.08 | 0.08 | 0 | 0 |  | Vlastní | Indiv | 0 | 0 |  | Práce |  |  |  | POL1_
|  | viz TZ_AB, situační výkresy, výkresová a textová část část D.1.1, D.1.2 a D.1.3 : | [24 empty] | VV | 0
|  | B : 1 |  | 1 | [22 empty] | VV | 0
3 | C.x | Zkonzervování sterilizátoru | ks | 1 |  | 0 |  | 0 |  | 0 | 21 | 0 | 0 | 0 | 0 | 0 |  | Vlastní | Indiv | 0 | 0 |  | Práce |  |  |  | POL1_
|  | viz TZ_AB, situační výkresy, výkresová a textová část část D.1.1, D.1.2 a D.1.3 : | [24 empty] | VV | 0
|  | C.x : 1 |  | 1 | [22 empty] | VV | 0
4 | D.x | Zkonzervování sterilizátoru | ks | 1 |  | 0 |  | 0 |  | 0 | 21 | 0 | 0 | 0 | 0 | 0 |  | Vlastní | Indiv | 0 | 0 |  | Práce |  |  |  | POL1_
|  | viz TZ_AB, situační výkresy, výkresová a textová část část D.1.1, D.1.2 a D.1.3 : | [24 empty] | VV | 0
|  | D.x : 1 |  | 1 | [22 empty] | VV | 0
5 | E.x | Odstranění úpravny vody pro sterilizátory | ks | 1 |  | 0 |  | 0 |  | 0 | 21 | 0 | 0.2 | 0.2 | 0 | 0 |  | Vlastní | Indiv | 0 | 0 |  | Práce |  |  |  | POL1_
|  | viz TZ_AB, situační výkresy, výkresová a textová část část D.1.1, D.1.2 a D.1.3 : | [24 empty] | VV | 0
|  | E : 1 |  | 1 | [22 empty] | VV | 0
6 | F.x | Odmontování myčky Lancer | ks | 2 |  | 0 |  | 0 |  | 0 | 21 | 0 | 0.12 | 0.24 | 0 | 0 |  | Vlastní | Indiv | 0 | 0 |  | Práce |  |  |  | POL1_
|  | viz TZ_AB, situační výkresy, výkresová a textová část část D.1.1, D.1.2 a D.1.3 : | [24 empty] | VV | 0
|  | F : 2*1 |  | 2 | [22 empty] | VV | 0
|  | Celkem 2x : | [24 empty] | VV | 0
7 | G.x | Odmontování myčky Miele | ks | 2 |  | 0 |  | 0 |  | 0 | 21 | 0 | 0.55 | 1.1 | 0 | 0 |  | Vlastní | Indiv | 0 | 0 |  | Práce |  |  |  | POL1_
|  | viz TZ_AB, situační výkresy, výkresová a textová část část D.1.1, D.1.2 a D.1.3 : | [24 empty] | VV | 0
|  | G : 2*1 |  | 2 | [22 empty] | VV | 0
|  | Celkem 2x : | [24 empty] | VV | 0
8 | H.x | Odmontování myčky Lancer a uschování v prostorách investora po dobu realizace stavby, následná likvidce po dokončení stavby | ks | 1 |  | 0 |  | 0 |  | 0 | 21 | 0 | 0.12 | 0.12 | 0 | 0 |  | Vlastní | Indiv | 0 | 0 |  | Práce |  |  |  | POL1_
|  | viz TZ_AB, situační výkresy, výkresová a textová část část D.1.1, D.1.2 a D.1.3 : | [24 empty] | VV | 0
|  | H : 1 |  | 1 | [22 empty] | VV | 0
9 | I.x | Odmontování sušičky | ks | 2 |  | 0 |  | 0 |  | 0 | 21 | 0 | 0.06 | 0.12 | 0 | 0 |  | Vlastní | Indiv | 0 | 0 |  | Práce |  |  |  | POL1_
|  | viz TZ_AB, situační výkresy, výkresová a textová část část D.1.1, D.1.2 a D.1.3 : | [24 empty] | VV | 0
|  | I : 2*1 |  | 2 | [22 empty] | VV | 0
|  | Celkem 2x : | [24 empty] | VV | 0
10 | J.x | Odmontování pračky | ks | 2 |  | 0 |  | 0 |  | 0 | 21 | 0 | 0.065 | 0.13 | 0 | 0 |  | Vlastní | Indiv | 0 | 0 |  | Práce |  |  |  | POL1_
|  | viz TZ_AB, situační výkresy, výkresová a textová část část D.1.1, D.1.2 a D.1.3 : | [24 empty] | VV | 0
|  | J : 2*1 |  | 2 | [22 empty] | VV | 0
|  | Celkem 2x : | [24 empty] | VV | 0
11 | K.x | Odmontování ultrazvukové mycí lázně | ks | 2 |  | 0 |  | 0 |  | 0 | 21 | 0 | 0.04 | 0.08 | 0 | 0 |  | Vlastní | Indiv | 0 | 0 |  | Práce |  |  |  | POL1_
|  | viz TZ_AB, situační výkresy, výkresová a textová část část D.1.1, D.1.2 a D.1.3 : | [24 empty] | VV | 0
|  | K : 2*1 |  | 2 | [22 empty] | VV | 0
|  | Celkem 2x : | [24 empty] | VV | 0
12 | L.x | Odmontování tlakové vzduchové pistole | ks | 2 |  | 0 |  | 0 |  | 0 | 21 | 0 | 0.003 | 0.01 | 0 | 0 |  | Vlastní | Indiv | 0 | 0 |  | Práce |  |  |  | POL1_
|  | viz TZ_AB, situační výkresy, výkresová a textová část část D.1.1, D.1.2 a D.1.3 : | [24 empty] | VV | 0
|  | L : 2*1 |  | 2 | [22 empty] | VV | 0
|  | Celkem 2x : | [24 empty] | VV | 0
13 | M.x | Odmontování tlakové vodní pistole | ks | 2 |  | 0 |  | 0 |  | 0 | 21 | 0 | 0.003 | 0.01 | 0 | 0 |  | Vlastní | Indiv | 0 | 0 |  | Práce |  |  |  | POL1_
|  | viz TZ_AB, situační výkresy, výkresová a textová část část D.1.1, D.1.2 a D.1.3 : | [24 empty] | VV | 0
|  | M : 2*1 |  | 2 | [22 empty] | VV | 0
|  | Celkem 2x : | [24 empty] | VV | 0
14 | N.x | Odmontování malé myčky | ks | 2 |  | 0 |  | 0 |  | 0 | 21 | 0 | 0.04 | 0.08 | 0 | 0 |  | Vlastní | Indiv | 0 | 0 |  | Práce |  |  |  | POL1_
|  | viz TZ_AB, situační výkresy, výkresová a textová část část D.1.1, D.1.2 a D.1.3 : | [24 empty] | VV | 0
|  | N : 2*1 |  | 2 | [22 empty] | VV | 0
|  | Celkem 2x : | [24 empty] | VV | 0
15 | O.x | Odmontování úpravny vody | ks | 2 |  | 0 |  | 0 |  | 0 | 21 | 0 | 0.3 | 0.6 | 0 | 0 |  | Vlastní | Indiv | 0 | 0 |  | Práce |  |  |  | POL1_
|  | viz TZ_AB, situační výkresy, výkresová a textová část část D.1.1, D.1.2 a D.1.3 : | [24 empty] | VV | 0
|  | O : 2*1 |  | 2 | [22 empty] | VV | 0
|  | Celkem 2x : | [24 empty] | VV | 0
16 | P.x | Odmontování kontinuální svářečky | ks | 2 |  | 0 |  | 0 |  | 0 | 21 | 0 | 0.025 | 0.05 | 0 | 0 |  | Vlastní | Indiv | 0 | 0 |  | Práce |  |  |  | POL1_
|  | viz TZ_AB, situační výkresy, výkresová a textová část část D.1.1, D.1.2 a D.1.3 : | [24 empty] | VV | 0
|  | P : 2*1 |  | 2 | [22 empty] | VV | 0
|  | Celkem 2x : | [24 empty] | VV | 0
17 | Q.x | Odmontování impulsní svářečky | ks | 2 |  | 0 |  | 0 |  | 0 | 21 | 0 | 0.025 | 0.05 | 0 | 0 |  | Vlastní | Indiv | 0 | 0 |  | Práce |  |  |  | POL1_
|  | viz TZ_AB, situační výkresy, výkresová a textová část část D.1.1, D.1.2 a D.1.3 : | [24 empty] | VV | 0
|  | Q : 2*1 |  | 2 | [22 empty] | VV | 0
|  | Celkem 2x : | [24 empty] | VV | 0
18 | PŘ1.x | Přemístění odmontovaného zařízení z prostoru centrální sterilizace do dočasné sterilizace | ks | 9 |  | 0 |  | 0 |  | 0 | 21 | 0 | 0 | 0 | 0 | 0 |  | Vlastní | Indiv | 0 | 0 |  | Práce |  |  |  | POL1_
|  | viz TZ_AB, situační výkresy, výkresová a textová část část D.1.1, D.1.2 a D.1.3 : | [24 empty] | VV | 0
|  | F : 1 |  | 1 | [22 empty] | VV | 0
|  | G : 1 |  | 1 | [22 empty] | VV | 0
|  | I : 1 |  | 1 | [22 empty] | VV | 0
|  | J : 1 |  | 1 | [22 empty] | VV | 0
|  | K : 1 |  | 1 | [22 empty] | VV | 0
|  | L : 1 |  | 1 | [22 empty] | VV | 0
|  | M : 1 |  | 1 | [22 empty] | VV | 0
|  | N : 1 |  | 1 | [22 empty] | VV | 0
|  | O : 1 |  | 1 | [22 empty] | VV | 0
19 | ZAP1.x | Zapojení přístrojů v dočasné sterilizaci | ks | 9 |  | 0 |  | 0 |  | 0 | 21 | 0 | 0 | 0 | 0 | 0 |  | Vlastní | Indiv | 0 | 0 |  | Práce |  |  |  | POL1_
|  | Odkaz na mn. položky pořadí 18 : 9,00000 |  | 9 | [22 empty] | VV | 5
|  | viz TZ_AB, situační výkresy, výkresová a textová část část D.1.1, D.1.2 a D.1.3 : | [24 empty] | VV | 0
20 | PŘ2.x | Přemístění odmontovaného zařízení z prostoru dočasné sterilizace do centrální sterilizace | ks | 1 |  | 0 |  | 0 |  | 0 | 21 | 0 | 0.55 | 0.55 | 0 | 0 |  | Vlastní | Indiv | 0 | 0 |  | Práce |  |  |  | POL1_
|  | viz TZ_AB, situační výkresy, výkresová a textová část část D.1.1, D.1.2 a D.1.3 : | [24 empty] | VV | 0
|  | G : 1 |  | 1 | [22 empty] | VV | 0
21 | ZAP2.x | Zapojení přístrojů v centrální sterilizaci | ks | 1 |  | 0 |  | 0 |  | 0 | 21 | 0 | 0 | 0 | 0 | 0 |  | Vlastní | Indiv | 0 | 0 |  | Práce |  |  |  | POL1_
|  | viz TZ_AB, situační výkresy, výkresová a textová část část D.1.1, D.1.2 a D.1.3 : | [24 empty] | VV | 0
|  | Odkaz na mn. položky pořadí 20 : 1,00000 |  | 1 | [22 empty] | VV | 5
22 | VAL.x | Validace myčky | ks | 3 |  | 0 |  | 0 |  | 0 | 21 | 0 | 0 | 0 | 0 | 0 |  | Vlastní | Indiv | 0 | 0 |  | Práce |  |  |  | POL1_
|  | viz TZ_AB, situační výkresy, výkresová a textová část část D.1.1, D.1.2 a D.1.3 : | [24 empty] | VV | 0
|  | Lancer : 1 |  | 1 | [22 empty] | VV | 0
|  | Miele : 2 |  | 2 | [22 empty] | VV | 0
Díl: | D96 | Přesuny suti a vybouraných hmot |  |  |  | 0 |  | 0 |  | 0 |  | 0 |  | 0 |  | 0 |  |  |  |  | 2.08 | [5 empty] | DIL
23 | 979082111R00 | Vnitrostaveništní doprava suti a vybouraných hmot do 10 m | t | 1.231 |  | 0 |  | 0 |  | 0 | 21 | 0 | 0 | 0 | 0 | 0 | 801-3 | RTS 21/ II | RTS 21/ I | 0.94 | 1.16 |  | Práce |  |  |  | POL1_
|  | Odkaz na mn. položky pořadí 28 : 1,23100 |  | 1.231 | [22 empty] | VV | 5
24 | 979082121R00 | Vnitrostaveništní doprava suti a vybouraných hmot příplatek k ceně za každých dalších 5 m | t | 4.924 |  | 0 |  | 0 |  | 0 | 21 | 0 | 0 | 0 | 0 | 0 | 801-3 | RTS 21/ II | RTS 21/ I | 0.11 | 0.54 |  | Práce |  |  |  | POL1_
|  | + 20 m : | [24 empty] | VV | 0
|  | Odkaz na mn. položky pořadí 23 : 1,23100*4 |  | 4.924 | [22 empty] | VV | 5
25 | 979094211R00 | Nakládání nebo překládání vybourané suti | t | 1.231 |  | 0 |  | 0 |  | 0 | 21 | 0 | 0 | 0 | 0 | 0 |  | RTS 21/ II | RTS 21/ I | 0.27 | 0.33 |  | Práce |  |  |  | POL1_
|  | Odkaz na mn. položky pořadí 23 : 1,23100 |  | 1.231 | [22 empty] | VV | 5
26 | 979083112R00 | Vodorovné přemístění suti přes 100 m do 1000 m | t | 1.231 |  | 0 |  | 0 |  | 0 | 21 | 0 | 0 | 0 | 0 | 0 | 800-6 | RTS 21/ II | RTS 21/ I | 0.04 | 0.05 |  | Práce |  |  |  | POL1_
|  | včetně naložení na dopravní prostředek a složení, | [24 empty] | SPI
|  | Odkaz na mn. položky pořadí 23 : 1,23100 |  | 1.231 | [22 empty] | VV | 5
27 | 979081121R00 | Odvoz suti a vybouraných hmot na skládku příplatek za každý další 1 km | t | 30.775 |  | 0 |  | 0 |  | 0 | 21 | 0 | 0 | 0 | 0 | 0 | 801-3 | RTS 21/ II | RTS 21/ I | 0 | 0 |  | Práce |  |  |  | POL1_
|  | +25 km : | [24 empty] | VV | 0
|  | Odkaz na mn. položky pořadí 26 : 1,23100*25 |  | 30.775 | [22 empty] | VV | 5
28 | 97901.x | suti | t | 1.231 |  | 0 |  | 0 |  | 0 | 21 | 0 | 0 | 0 | 0 | 0 |  | Vlastní | RTS 21/ I | 0 | 0 |  | Práce |  |  |  | POL1_
|  | Odkaz na hmot. položky pořadí 1 : 0,15000 |  | 0.15 | [22 empty] | VV | 6
|  | Odkaz na hmot. položky pořadí 2 : 0,08000 |  | 0.08 | [22 empty] | VV | 6
|  | Odkaz na hmot. položky pořadí 5 : 0,20000 |  | 0.2 | [22 empty] | VV | 6
|  | Odkaz na hmot. položky pořadí 8 : 0,12000 |  | 0.12 | [22 empty] | VV | 6
|  | F : 0,12 |  | 0.12 | [22 empty] | VV | 0
|  | I : 0,06 |  | 0.06 | [22 empty] | VV | 0
|  | J : 0,065 |  | 0.065 | [22 empty] | VV | 0
|  | K : 0,04 |  | 0.04 | [22 empty] | VV | 0
|  | L : 0,003 |  | 0.003 | [22 empty] | VV | 0
|  | M : 0,003 |  | 0.003 | [22 empty] | VV | 0
|  | N : 0,04 |  | 0.04 | [22 empty] | VV | 0
|  | O : 0,3 |  | 0.3 | [22 empty] | VV | 0
|  | P : 0,025 |  | 0.025 | [22 empty] | VV | 0
|  | Q : 0,025 |  | 0.025 | [22 empty] | VV | 0
[25 empty] | 15 | 21 | DPH
| Celkem |  |  |  |  | 0 | [18 empty] | 0 | 0 | SUM
END
Note on S6: Jedná se o informaci, zda se jedná o položku, která je do rozpočtu zadána z cenové soustavy RTS, nebo vlastní.
Note on T6: Jedná se o název CÚ, která je zadána u položky rozpočtu

## SO.01 01 Pol
Položkový soupis prací a dodávek | [26 empty] | #TypZaznamu#
S: | 44-2010 | Stavební úpravy Centrální sterilizace | [24 empty] | STA
O: | SO.01 | Sterilizace | [21 empty] | STA |  |  | OBJ
R: | 01 | Bourací práce | [24 empty] | ROZ
P.č. | Číslo položky | Název položky | MJ | Množství | Cena / MJ | Celkem | Dodávka | Dodávka celk. | Montáž | Montáž celk. | DPH | Cena s DPH | Hmotnost / MJ | Hmotnost celk.(t) | Dem. hmotnost / MJ | Dem. hmotnost celk.(t) | Ceník | Cen. soustava / platnost | Cenová úroveň | Nhod / MJ | Nhod celk. | Dodavatel | Typ položky
Díl: | 1 | Zemní práce |  |  |  | 0 |  | 0 |  | 0 |  | 0 |  | 0 |  | 0.81 |  |  |  |  | 1.3 | [5 empty] | DIL
1 | 113108312R00 | Odstranění podkladů nebo krytů živičných, v ploše jednotlivě do 50 m2, tloušťka vrstvy 120 mm | m2 | 1 |  | 0 |  | 0 |  | 0 | 21 | 0 | 0 | 0 | 0.264 | 0.26 | 822-1 | RTS 21/ II | RTS 21/ I | 0.45 | 0.45 |  | Práce |  |  |  | POL1_
|  | viz TZ_AB, situační výkresy, výkresová a textová část část D.1.1, D.1.2 a D.1.3 : | [24 empty] | VV | 0
|  | B23 : 1,0 |  | 1 | [22 empty] | VV | 0
2 | 113107525R00 | Odstranění podkladů nebo krytů z kameniva hrubého drceného, v ploše jednotlivě do 50 m2, tloušťka vrstvy 250 mm | m2 | 1 |  | 0 |  | 0 |  | 0 | 21 | 0 | 0 | 0 | 0.55 | 0.55 | 822-1 | RTS 21/ II | RTS 21/ I | 0.85 | 0.85 |  | Práce |  |  |  | POL1_
|  | viz TZ_AB, situační výkresy, výkresová a textová část část D.1.1, D.1.2 a D.1.3 : | [24 empty] | VV | 0
|  | B23 : 1,0 |  | 1 | [22 empty] | VV | 0
3 | 199000005R00 | Poplatky za skládku zeminy 1- 4, skupina 17 05 04 z Katalogu odpadů | t | 3.8645 |  | 0 |  | 0 |  | 0 | 21 | 0 | 0 | 0 | 0 | 0 | 800-1 | RTS 21/ II | RTS 21/ I | 0 | 0 |  | Práce |  |  |  | POL1_
|  | Odkaz na dem. hmot. položky pořadí 2 : 0,55000 |  | 0.55 | [22 empty] | VV | 7
|  | Odkaz na dem. hmot. položky pořadí 24 : 3,21440 |  | 3.2144 | [22 empty] | VV | 7
|  | Odkaz na dem. hmot. položky pořadí 25 : 0,10010 |  | 0.1001 | [22 empty] | VV | 7
Díl: | 3 | Svislé a kompletní konstrukce |  |  |  | 0 |  | 0 |  | 0 |  | 0 |  | 2.03 |  | 0.02 |  |  |  |  | 22.03 | [5 empty] | DIL
4 | 342261.x | Odstranění kovových revizních dvířek včetně rámu, rozměr cca 800x600 mm, vč. manipulace se sutí, odvozu na skládku a poplatku za skládku | kus | 1 |  | 0 |  | 0 |  | 0 | 21 | 0 | 0 | 0 | 0.002 | 0 |  | Vlastní | Indiv | 1.19 | 1.19 |  | Práce |  |  |  | POL1_
|  | viz TZ_AB, situační výkresy, výkresová a textová část část D.1.1, D.1.2 a D.1.3 : 1 |  | 1 | [22 empty] | VV | 0
5 | 34226.x | Odstranění revizních dvířek, rozměr cca 300x300 a 280x300 mm | kus | 10 |  | 0 |  | 0 |  | 0 | 21 | 0 | 0 | 0 | 0.002 | 0.02 |  | Vlastní | Indiv | 1.19 | 11.9 |  | Práce |  |  |  | POL1_
|  | viz TZ_AB, situační výkresy, výkresová a textová část část D.1.1, D.1.2 a D.1.3 : 10 |  | 10 | [22 empty] | VV | 0
6 | 346244371R00 | Zazdívka rýh, potrubí, nik (výklenků) nebo kapes tloušťka 140 mm | m2 | 7.8447 |  | 0 |  | 0 |  | 0 | 21 | 0 | 0.25898 | 2.03 | 0 | 0 | 801-1 | RTS 21/ II | RTS 21/ I | 1.14 | 8.94 |  | Práce |  |  |  | POL1_
|  | z jakéhokoliv druhu pálených cihel, s pomocným lešením výšky do 1,9 m a pro zatížení do 1,5 kPa. | [24 empty] | SPI
|  | viz TZ_AB, situační výkresy, výkresová a textová část část D.1.1, D.1.2 a D.1.3 : | [24 empty] | VV | 0
|  | zapravení líce ponechaného zdiva po bourání příček : | [24 empty] | VV | 0
|  | obvodové : 7*0,15*3,31+3*0,1*3,31 |  | 4.4685 | [22 empty] | VV | 0
|  | vnitřní : 4*0,1*3,31+2*0,31*3,31 |  | 3.3762 | [22 empty] | VV | 0
Díl: | 95 | Dokončovací konstrukce na pozemních stavbách |  |  |  | 0 |  | 0 |  | 0 |  | 0 |  | 0 |  | 0 |  |  |  |  | 1.56 | [5 empty] | DIL
7 | 784011221.x | Zakrytí technologií, mřížek, informačních cedulí na stěnách, včetně přichycení,dodávky stavební zakrývací fólie z LDPE,tl. 30 µm, vč. sklizení po provedení prací | m2 | 52 |  | 0 |  | 0 |  | 0 | 21 | 0 | 2e-05 | 0 | 0 | 0 |  | Vlastní | Indiv | 0.03 | 1.56 |  | Práce |  |  |  | POL1_
|  | včetně následného očištění předmětů po dokončení stavebních prací | [24 empty] | POP
|  | viz TZ_AB, situační výkresy, výkresová a textová část část D.1.1 a D.1.3 : | [24 empty] | VV | 0
|  | B29 : 4+2+5+4+3*2+2+4+3+3+5+2 |  | 40 | [22 empty] | VV | 0
|  | Koeficient +30 %: 0,3 |  | 12 | [22 empty] | VV | 4
Díl: | 96 | Bourání konstrukcí |  |  |  | 0 |  | 0 |  | 0 |  | 0 |  | 0.18 |  | 221.12 |  |  |  |  | 987.73 | [5 empty] | DIL
8 | 978059531R00 | Odsekání a odebrání obkladů stěn z obkládaček vnitřních z jakýchkoliv materiálů, plochy přes 2 m2 | m2 | 429.6179 |  | 0 |  | 0 |  | 0 | 21 | 0 | 0 | 0 | 0.068 | 29.21 | 801-3 | RTS 21/ II | RTS 21/ I | 0.3 | 128.89 |  | Práce |  |  |  | POL1_
|  | včetně otlučení podkladní omítky až na zdivo, | [24 empty] | SPI
|  | viz TZ_AB, situační výkresy, výkresová a textová část část D.1.1, D.1.2 a D.1.3 : | [24 empty] | VV | 0
|  | 2.02 : 12,8*2,0-(0,8*2,0+1,1*2,0+1,155*1,13)+2*0,35*1,13 |  | 21.2858 | [22 empty] | VV | 0
|  | 2.03 : 14,7*2,0-(0,8*2,0+0,9*2,0+1,14*1,16+1,14*1,155)+2*2*0,22*1,155 |  | 24.3773 | [22 empty] | VV | 0
|  | 2.04 : 61,0*2,0-(2,03*1,87+0,8*2,0+3,83*2,0+1,16*0,93+0,8*0,93+1,165*2,04+1,145*1,15+1,15*1,14+1,61*2,02+2*1,155*1,16+0,9*2,0+1,125*0,885)+(3,6+6,9)*2,0+(2*0,37*1,87+4*2*0,22*1,15) |  | 117.7971 | [22 empty] | VV | 0
|  | 2.05 : 8,9*2,1-(1,16*1,16)+2*0,22*1,16 |  | 17.8548 | [22 empty] | VV | 0
|  | 2.06 : 24,0*2,0-(1,165*2,0+1,2*2,0+2*0,7*2,0+1,2*2,0+2*1,15*1,13)+2*5*0,22*1,13 |  | 37.957 | [22 empty] | VV | 0
|  | 2.07 : 3,1*0,6 |  | 1.86 | [22 empty] | VV | 0
|  | 2.08 : 4,8*2,0-(0,7*2,0) |  | 8.2 | [22 empty] | VV | 0
|  | 2.09 : 12,6*2,0-(0,9*2,0+1,2*2,0+2,0*2,0+0,7*2,0+1,2*2,0) |  | 13.2 | [22 empty] | VV | 0
|  | 2.10 : 5,4*2,0-(2*0,7*2,0) |  | 8 | [22 empty] | VV | 0
|  | 2.11 : 4,8*2,0-(0,7*2,0) |  | 8.2 | [22 empty] | VV | 0
|  | 2.14 : 19,4*2,0-(2,165*2,0+0,7*2,0+0,9*2,0+1,88*2,0+2*0,7*2,0+1,2*2,0) |  | 22.31 | [22 empty] | VV | 0
|  | 2.15 : 5,5*2,0-(0,7*2,0) |  | 9.6 | [22 empty] | VV | 0
|  | 2.16 : 5,0*2,0-(2*0,7*2,0) |  | 7.2 | [22 empty] | VV | 0
|  | 2.17 : 5,4*2,0-(0,7*2,0) |  | 9.4 | [22 empty] | VV | 0
|  | 2.18 : 14,1*2,0-(1,2*2,0+0,8*0,93+1,2*2,0) |  | 22.656 | [22 empty] | VV | 0
|  | 2.20 : 7,1*2,0-(0,7*2,0+1,14*1,15)+2*0,2*1,15 |  | 11.949 | [22 empty] | VV | 0
|  | 2.21 : 5,5*2,0-(3*0,7*2,0) |  | 6.8 | [22 empty] | VV | 0
|  | 2.22 : 40,0*2,13-(5*1,14*1,15+0,7*2,0+2,17*2,0+2*1,4*2,0+1,0*2,0)+5*2*0,2*1,15 |  | 67.605 | [22 empty] | VV | 0
|  | 2.23 : 3,0*2,0-(1,14*1,13)+2*0,2*1,13 |  | 5.1638 | [22 empty] | VV | 0
|  | 2.24 : 4,5*2,0-(1,14*1,14)+2*0,22*1,14 |  | 8.202 | [22 empty] | VV | 0
9 | 963016211R00 | Demontáž sádrokartonových a sádrovláknitých podhledů z kazet 600 x 600 mm bez minerální izolace, na kovovém roštu, tl. 12,5 mm | m2 | 277.37 |  | 0 |  | 0 |  | 0 | 21 | 0 | 0.00033 | 0.09 | 0.01068 | 2.96 | 801-3 | RTS 21/ II | RTS 21/ I | 0.21 | 58.25 |  | Práce |  |  |  | POL1_
|  | viz TZ_AB, situační výkresy, výkresová a textová část část D.1.1, D.1.2 a D.1.3 : | [24 empty] | VV | 0
|  | 2.02 : 10,06 |  | 10.06 | [22 empty] | VV | 0
|  | 2.03 : 11,79 |  | 11.79 | [22 empty] | VV | 0
|  | 2.04 : 86,36 |  | 86.36 | [22 empty] | VV | 0
|  | 2.05 : 6,09 |  | 6.09 | [22 empty] | VV | 0
|  | 2.06 : 24,82 |  | 24.82 | [22 empty] | VV | 0
|  | 2.07 : 19,55 |  | 19.55 | [22 empty] | VV | 0
|  | 2.09 : 8,5 |  | 8.5 | [22 empty] | VV | 0
|  | 2.12 : 6,48 |  | 6.48 | [22 empty] | VV | 0
|  | 2.14 : 16,94 |  | 16.94 | [22 empty] | VV | 0
|  | 2.18 : 11,61 |  | 11.61 | [22 empty] | VV | 0
|  | 2.19 : 8,42 |  | 8.42 | [22 empty] | VV | 0
|  | 2.22 : 58,02 |  | 58.02 | [22 empty] | VV | 0
|  | 2.23 : 4,18 |  | 4.18 | [22 empty] | VV | 0
|  | 2.24 : 4,55 |  | 4.55 | [22 empty] | VV | 0
10 | 963016211R00.x | Dočasné odstranění části podhledu, pro připojení potrubí vedoucí z CS na stávající rozvody, v případě poškození desek budou tyto desky nahrazeny novými | m2 | 35.024 |  | 0 |  | 0 |  | 0 | 21 | 0 | 0.00033 | 0.01 | 0.01068 | 0.37 |  | Vlastní | Indiv | 0.21 | 7.36 |  | Práce |  |  |  | POL1_
|  | viz TZ_AB, situační výkresy, výkresová a textová část část D.1.1, D.1.2 a D.1.3 : | [24 empty] | VV | 0
|  | 2.25 (20 % plochy) : 0,2*175,12 |  | 35.024 | [22 empty] | VV | 0
11 | 963016111R00 | Demontáž sádrokartonových a sádrovláknitých podhledů z desek bez minerální izolace, na jednoduché ocelové konstrukci, 1x opláštěné tl. 12,5 mm | m2 | 13.68 |  | 0 |  | 0 |  | 0 | 21 | 0 | 0.00033 | 0 | 0.01183 | 0.16 | 801-3 | RTS 21/ II | RTS 21/ I | 0.35 | 4.79 |  | Práce |  |  |  | POL1_
|  | viz TZ_AB, situační výkresy, výkresová a textová část část D.1.1, D.1.2 a D.1.3 : | [24 empty] | VV | 0
|  | 2.08 : 1,31 |  | 1.31 | [22 empty] | VV | 0
|  | 2.10 : 1,79 |  | 1.79 | [22 empty] | VV | 0
|  | 2.11 : 1,35 |  | 1.35 | [22 empty] | VV | 0
|  | 2.15 : 1,57 |  | 1.57 | [22 empty] | VV | 0
|  | 2.16 : 1,46 |  | 1.46 | [22 empty] | VV | 0
|  | 2.17 : 1,52 |  | 1.52 | [22 empty] | VV | 0
|  | 2.20 : 3,01 |  | 3.01 | [22 empty] | VV | 0
|  | 2.21 : 1,67 |  | 1.67 | [22 empty] | VV | 0
12 | 978013121R00 | Otlučení omítek vápenných nebo vápenocementových vnitřních s vyškrabáním spár, s očištěním zdiva stěn, v rozsahu do 10 % | m2 | 61.068 |  | 0 |  | 0 |  | 0 | 21 | 0 | 0 | 0 | 0.004 | 0.24 | 801-3 | RTS 21/ II | RTS 21/ I | 0.03 | 1.83 |  | Práce |  |  |  | POL1_
|  | viz TZ_AB, situační výkresy, výkresová a textová část část D.1.1, D.1.2 a D.1.3 : | [24 empty] | VV | 0
|  | lokálně : | [24 empty] | VV | 0
|  | 2.26 : 11,8*3,22-(2*1,7*2,1) |  | 30.856 | [22 empty] | VV | 0
|  | 2.27 : 11,6*3,22-(2*1,7*2,1) |  | 30.212 | [22 empty] | VV | 0
13 | 978013141R00 | Otlučení omítek vápenných nebo vápenocementových vnitřních s vyškrabáním spár, s očištěním zdiva stěn, v rozsahu do 30 % | m2 | 251.259 |  | 0 |  | 0 |  | 0 | 21 | 0 | 0 | 0 | 0.01 | 2.51 | 801-3 | RTS 21/ II | RTS 21/ I | 0.08 | 20.1 |  | Práce |  |  |  | POL1_
|  | viz TZ_AB, situační výkresy, výkresová a textová část část D.1.1, D.1.2 a D.1.3 : | [24 empty] | VV | 0
|  | 2.25 : 89,25*3,22-(1,7*2,1*2+2*1,4*2,1+2*1*1,5+2*2*1,2*2,1+1,6*2,1+2*1,2*2,02+0,9*2,02) |  | 251.259 | [22 empty] | VV | 0
14 | 978013161R00 | Otlučení omítek vápenných nebo vápenocementových vnitřních s vyškrabáním spár, s očištěním zdiva stěn, v rozsahu do 50 % | m2 | 735.0977 |  | 0 |  | 0 |  | 0 | 21 | 0 | 0 | 0 | 0.02 | 14.7 | 801-3 | RTS 21/ II | RTS 21/ I | 0.13 | 95.56 |  | Práce |  |  |  | POL1_
|  | viz TZ_AB, situační výkresy, výkresová a textová část část D.1.1, D.1.2 a D.1.3 : | [24 empty] | VV | 0
|  | 2.02 : 12,8*3,22-(0,8*2,02+1,1*2,02+1,155*1,75)+2*0,35*1,75+0,35*1,155 |  | 36.986 | [22 empty] | VV | 0
|  | 2.03 : 14,7*3,22-(0,8*2,02+0,9*2,02+1,14*1,75+1,14*1,75)+2*(2*0,22*1,76+0,22*1,14) |  | 41.9604 | [22 empty] | VV | 0
|  | 2.04 : 61,0*3,22-(2,03*2,485+0,8*2,02+3,83*2,62+1,16*0,9+0,8*0,93+1,165*2,04+1,145*1,75+1,15*1,75+1,61*2,02+2*1,155*1,75+0,9*2,02+1,125*0,885)+(3,6+6,9)*2,62+2*2*0,39*2,485+0,39*2,03+4*(2*0,22*1,76+0,22*1,16) |  | 197.7324 | [22 empty] | VV | 0
|  | 2.05 : 8,9*3,22-(1,16*1,75)+2*0,22*1,77+0,22*1,16 |  | 27.662 | [22 empty] | VV | 0
|  | 2.06 : 24,0*3,22-(1,165*2,04+1,2*2,02+2*0,7*2,02+1,2*2,02+2*1,15*1,75)+2*0,2*1,79+0,2*1,15 |  | 64.1484 | [22 empty] | VV | 0
|  | 2.08 : 4,8*3,22-(0,7*2,02) |  | 14.042 | [22 empty] | VV | 0
|  | 2.09 : 12,6*3,22-(0,9*2,02+1,2*2,02+2,0*2,5+0,7*2,02+1,2*2,02) |  | 27.492 | [22 empty] | VV | 0
|  | 2.10 : 5,4*3,22-(2*0,7*2,02) |  | 14.56 | [22 empty] | VV | 0
|  | 2.11 : 4,8*3,22-(0,7*2,02) |  | 14.042 | [22 empty] | VV | 0
|  | 2.14 : 19,4*3,22-(2,165*2,41+0,7*2,02+0,9*2,02+1,88*2,02+2*0,7*2,02+1,2*2,02) |  | 44.9688 | [22 empty] | VV | 0
|  | 2.15 : 5,5*3,22-(0,7*2,02) |  | 16.296 | [22 empty] | VV | 0
|  | 2.16 : 5,0*3,22-(2*0,7*2,02) |  | 13.272 | [22 empty] | VV | 0
|  | 2.17 : 5,4*3,22-(0,7*2,02) |  | 15.974 | [22 empty] | VV | 0
|  | 2.18 : 14,1*3,22-(1,2*2,02+0,8*0,93+1,2*2,02) |  | 39.81 | [22 empty] | VV | 0
|  | 2.20 : 7,1*3,22-(0,7*2,02+1,14*1,75)+2*0,2*1,79+0,2*1,14 |  | 20.397 | [22 empty] | VV | 0
|  | 2.21 : 5,5*3,22-(3*0,7*2,02) |  | 13.468 | [22 empty] | VV | 0
|  | 2.22 : 40,0*3,22-(5*1,14*1,75+0,7*2,02+2,17*2,02+2*1,4*2,0+1,0*2,02)+5*(2*0,2*1,76+0,2*1,14) |  | 110.0676 | [22 empty] | VV | 0
|  | 2.23 : 3,0*3,22-(1,14*1,75)+2*0,22*1,775+0,22*1,14 |  | 8.6968 | [22 empty] | VV | 0
|  | 2.24 : 4,5*3,22-(1,14*1,75)+2*0,22*1,765+0,22*1,14 |  | 13.5224 | [22 empty] | VV | 0
15 | 978013191R00 | Otlučení omítek vápenných nebo vápenocementových vnitřních s vyškrabáním spár, s očištěním zdiva stěn, v rozsahu do 100 % | m2 | 577.2903 |  | 0 |  | 0 |  | 0 | 21 | 0 | 0 | 0 | 0.046 | 26.56 | 801-3 | RTS 21/ II | RTS 21/ I | 0.26 | 150.1 |  | Práce |  |  |  | POL1_
|  | viz TZ_AB, situační výkresy, výkresová a textová část část D.1.1, D.1.2 a D.1.3 : | [24 empty] | VV | 0
|  | 2.01 : 8,7*3,22-(1,35*2,67+1,1*2,02) |  | 22.1875 | [22 empty] | VV | 0
|  | 2.07 : 21,2*3,22-(1,535*1,85+3,1*0,6+0,7*2,02+0,9*2,02)+2*0,29*1,85+0,29*1,535 |  | 61.8504 | [22 empty] | VV | 0
|  | 2.12 : 11,0*3,22-(1,2*2,04+1,88*2,52) |  | 28.2344 | [22 empty] | VV | 0
|  | 2.19 : 12,4*3,22-(0,9*2,02+2*1,155*1,76)+2*0,29*1,76+0,29*1,155 |  | 35.4001 | [22 empty] | VV | 0
|  | předpoklad 75 % : | [24 empty] | VV | 0
|  | Odkaz na mn. položky pořadí 8 : 429,61788 |  | 429.6179 | [22 empty] | VV | 5
16 | 978011191R00 | Otlučení omítek vápenných nebo vápenocementových vnitřních s vyškrabáním spár, s očištěním zdiva stropů, v rozsahu do 100 % | m2 | 309.95 |  | 0 |  | 0 |  | 0 | 21 | 0 | 0 | 0 | 0.05 | 15.5 | 801-3 | RTS 21/ II | RTS 21/ I | 0.33 | 102.28 |  | Práce |  |  |  | POL1_
|  | viz TZ_AB, situační výkresy, výkresová a textová část část D.1.1, D.1.2 a D.1.3 : | [24 empty] | VV | 0
|  | 2.01 : 4,39 |  | 4.39 | [22 empty] | VV | 0
|  | 2.02 : 10,06 |  | 10.06 | [22 empty] | VV | 0
|  | 2.03 : 11,79 |  | 11.79 | [22 empty] | VV | 0
|  | 2.04 : 86,36 |  | 86.36 | [22 empty] | VV | 0
|  | 2.05 : 6,09 |  | 6.09 | [22 empty] | VV | 0
|  | 2.06 : 24,82 |  | 24.82 | [22 empty] | VV | 0
|  | 2.07 : 19,55 |  | 19.55 | [22 empty] | VV | 0
|  | 2.08 : 1,31 |  | 1.31 | [22 empty] | VV | 0
|  | 2.09 : 8,5 |  | 8.5 | [22 empty] | VV | 0
|  | 2.10 : 1,79 |  | 1.79 | [22 empty] | VV | 0
|  | 2.11 : 1,35 |  | 1.35 | [22 empty] | VV | 0
|  | 2.12 : 6,48 |  | 6.48 | [22 empty] | VV | 0
|  | 2.13 : 14,51 |  | 14.51 | [22 empty] | VV | 0
|  | 2.14 : 16,94 |  | 16.94 | [22 empty] | VV | 0
|  | 2.15 : 1,57 |  | 1.57 | [22 empty] | VV | 0
|  | 2.16 : 1,46 |  | 1.46 | [22 empty] | VV | 0
|  | 2.17 : 1,52 |  | 1.52 | [22 empty] | VV | 0
|  | 2.18 : 11,61 |  | 11.61 | [22 empty] | VV | 0
|  | 2.19 : 8,42 |  | 8.42 | [22 empty] | VV | 0
|  | 2.20 : 3,01 |  | 3.01 | [22 empty] | VV | 0
|  | 2.21 : 1,67 |  | 1.67 | [22 empty] | VV | 0
|  | 2.22 : 58,02 |  | 58.02 | [22 empty] | VV | 0
|  | 2.23 : 4,18 |  | 4.18 | [22 empty] | VV | 0
|  | 2.24 : 4,55 |  | 4.55 | [22 empty] | VV | 0
17 | 965081713R00 | Bourání podlah z keramických dlaždic, tloušťky do 10 mm, plochy přes 1 m2 | m2 | 170.01 |  | 0 |  | 0 |  | 0 | 21 | 0 | 0 | 0 | 0.02 | 3.4 | 801-3 | RTS 21/ II | RTS 21/ I | 0.15 | 25.5 |  | Práce |  |  |  | POL1_
|  | bez podkladního lože, s jakoukoliv výplní spár | [24 empty] | SPI
|  | viz TZ_AB, situační výkresy, výkresová a textová část část D.1.1, D.1.2 a D.1.3 : | [24 empty] | VV | 0
|  | 2.01 : 4,39 |  | 4.39 | [22 empty] | VV | 0
|  | 2.04 : 86,36-(0,75+0,64) |  | 84.97 | [22 empty] | VV | 0
|  | 2.06 : 24,82 |  | 24.82 | [22 empty] | VV | 0
|  | 2.08 : 1,31 |  | 1.31 | [22 empty] | VV | 0
|  | 2.09 : 8,5 |  | 8.5 | [22 empty] | VV | 0
|  | 2.10 : 1,79 |  | 1.79 | [22 empty] | VV | 0
|  | 2.11 : 1,35 |  | 1.35 | [22 empty] | VV | 0
|  | 2.15 : 1,57 |  | 1.57 | [22 empty] | VV | 0
|  | 2.17 : 1,52 |  | 1.52 | [22 empty] | VV | 0
|  | 2.18 : 11,61 |  | 11.61 | [22 empty] | VV | 0
|  | 2.20 : 3,01 |  | 3.01 | [22 empty] | VV | 0
|  | 2.21 : 1,67 |  | 1.67 | [22 empty] | VV | 0
|  | 2.25 : 23,5 |  | 23.5 | [22 empty] | VV | 0
18 | 965081813R00.x | Bourání dlažeb terac.,čedič. tl.do 50 mm, nad 1 m2 | m2 | 64.224 |  | 0 |  | 0 |  | 0 | 21 | 0 | 0 | 0 | 0.087 | 5.59 |  | Vlastní | Indiv | 0.26 | 16.7 |  | Práce |  |  |  | POL1_
|  | viz TZ_AB, situační výkresy, výkresová a textová část část D.1.1, D.1.2 a D.1.3 : | [24 empty] | VV | 0
|  | 2.25 : | [24 empty] | VV | 0
|  | pro založení zdiva : 5,2 |  | 5.2 | [22 empty] | VV | 0
|  | vysekání mozaikového prvku a části teraca : 24,0 |  | 24 | [22 empty] | VV | 0
|  | vyskeání teraca - odhad 20 % z plochy chodby : 0,2*175,12 |  | 35.024 | [22 empty] | VV | 0
19 | 965081802R00 | Soklíků z dlažeb keramických tloušťky nad 10 mm, výšky do 150 mm | m | 17.36 |  | 0 |  | 0 |  | 0 | 21 | 0 | 0 | 0 | 0.00824 | 0.14 | 801-3 | RTS 21/ II | RTS 21/ I | 0.09 | 1.56 |  | Práce |  |  |  | POL1_
|  | viz TZ_AB, situační výkresy, výkresová a textová část část D.1.1, D.1.2 a D.1.3 : | [24 empty] | VV | 0
|  | BP33 : | [24 empty] | VV | 0
|  | 2.25 : 0,2*(91-(1,4+1,7+2*1,2+0,9+1,7+1,4+0,9+1,3+1,2+1,5+1,8+1,5+0,9+1,2+1,0)) |  | 14.04 | [22 empty] | VV | 0
|  | 2.27 : 0,2*(11,6-2*1,7) |  | 1.64 | [22 empty] | VV | 0
|  | 2.26 : 0,2*(11,8-2*1,7) |  | 1.68 | [22 empty] | VV | 0
20 | 965081702R00 | Soklíků z dlažeb keramických tloušťky do 10 mm, výšky do 100 mm | m | 140.44 |  | 0 |  | 0 |  | 0 | 21 | 0 | 0 | 0 | 0.0004 | 0.06 | 801-3 | RTS 21/ II | RTS 21/ I | 0.07 | 9.83 |  | Práce |  |  |  | POL1_
|  | viz TZ_AB, situační výkresy, výkresová a textová část část D.1.1, D.1.2 a D.1.3 : | [24 empty] | VV | 0
|  | 2.01 : 8,7-1,1-1,35 |  | 6.25 | [22 empty] | VV | 0
|  | 2.04 : 3,6+3,3+61-(0,8+1,2+1,61+0,9) |  | 63.39 | [22 empty] | VV | 0
|  | 2.06 : 24-3*1,2-2*0,7 |  | 19 | [22 empty] | VV | 0
|  | 2.08 : 4,8-0,7 |  | 4.1 | [22 empty] | VV | 0
|  | 2.09 : 12,6-2*1,2-0,9-0,7 |  | 8.6 | [22 empty] | VV | 0
|  | 2.10 : 5,4-2*0,7 |  | 4 | [22 empty] | VV | 0
|  | 2.11 : 4,8-0,7 |  | 4.1 | [22 empty] | VV | 0
|  | 2.15 : 5,5-0,7 |  | 4.8 | [22 empty] | VV | 0
|  | 2.17 : 5,4-0,7 |  | 4.7 | [22 empty] | VV | 0
|  | 2.18 : 14,1-2*1,2 |  | 11.7 | [22 empty] | VV | 0
|  | 2.20 : 7,1-0,7 |  | 6.4 | [22 empty] | VV | 0
|  | 2.21 : 5,5-3*0,7 |  | 3.4 | [22 empty] | VV | 0
21 | 965043341R00 | Bourání podkladů pod dlažby nebo litých celistvých dlažeb a mazanin betonových s potěrem nebo teracem, tloušťky do 100 mm, plochy přes 4 m2 | m3 | 31.9239 |  | 0 |  | 0 |  | 0 | 21 | 0 | 0 | 0 | 2.2 | 70.23 | 801-3 | RTS 21/ II | RTS 21/ I | 7.51 | 239.75 |  | Práce |  |  |  | POL1_
|  | viz TZ_AB, situační výkresy, výkresová a textová část část D.1.1, D.1.2 a D.1.3 : | [24 empty] | VV | 0
|  | ker. dlažba - lože 20 mm : | [24 empty] | VV | 0
|  | Odkaz na mn. položky pořadí 17 : 170,01000*0,02 |  | 3.4002 | [22 empty] | VV | 5
|  | pvc - stěrka 2 mm : | [24 empty] | VV | 0
|  | 2.02 : 10,06*0,002 |  | 0.02012 | [22 empty] | VV | 0
|  | 2.03 : 11,79*0,002 |  | 0.02358 | [22 empty] | VV | 0
|  | 2.05 : 6,09*0,002 |  | 0.01218 | [22 empty] | VV | 0
|  | 2.07 : 19,55*0,002 |  | 0.0391 | [22 empty] | VV | 0
|  | 2.12 : 6,48*0,002 |  | 0.01296 | [22 empty] | VV | 0
|  | 2.14 : 16,94*0,002 |  | 0.03388 | [22 empty] | VV | 0
|  | 2.19 : 8,42*0,002 |  | 0.01684 | [22 empty] | VV | 0
|  | 2.22 : 58,02*0,002 |  | 0.11604 | [22 empty] | VV | 0
|  | 2.23 : 4,18*0,002 |  | 0.00836 | [22 empty] | VV | 0
|  | 2.24 : 4,55*0,002 |  | 0.0091 | [22 empty] | VV | 0
|  | S4a : (4+1,6)*0,06 |  | 0.336 | [22 empty] | VV | 0
|  | poškození vrstvy bet. mazaniny při bourání skladby : | [24 empty] | VV | 0
|  | 2.01 : 4,39*0,09 |  | 0.3951 | [22 empty] | VV | 0
|  | 2.02 : 10,06*0,09 |  | 0.9054 | [22 empty] | VV | 0
|  | 2.03 : 11,79*0,09 |  | 1.0611 | [22 empty] | VV | 0
|  | 2.04 : 86,36*0,09 |  | 7.7724 | [22 empty] | VV | 0
|  | 2.05 : 6,09*0,09 |  | 0.5481 | [22 empty] | VV | 0
|  | 2.06 : 24,82*0,09 |  | 2.2338 | [22 empty] | VV | 0
|  | 2.07 : 19,55*0,09 |  | 1.7595 | [22 empty] | VV | 0
|  | 2.08 : 1,31*0,09 |  | 0.1179 | [22 empty] | VV | 0
|  | 2.09 : 8,5*0,09 |  | 0.765 | [22 empty] | VV | 0
|  | 2.10 : 1,79*0,09 |  | 0.1611 | [22 empty] | VV | 0
|  | 2.11 : 1,35*0,09 |  | 0.1215 | [22 empty] | VV | 0
|  | 2.12 : 6,48*0,09 |  | 0.5832 | [22 empty] | VV | 0
|  | 2.13 : 14,51*0,09 |  | 1.3059 | [22 empty] | VV | 0
|  | 2.14 : 16,94*0,09 |  | 1.5246 | [22 empty] | VV | 0
|  | 2.15 : 1,57*0,09 |  | 0.1413 | [22 empty] | VV | 0
|  | 2.16 : 1,46*0,09 |  | 0.1314 | [22 empty] | VV | 0
|  | 2.17 : 1,52*0,09 |  | 0.1368 | [22 empty] | VV | 0
|  | 2.18 : 11,61*0,09 |  | 1.0449 | [22 empty] | VV | 0
|  | 2.19 : 8,42*0,09 |  | 0.7578 | [22 empty] | VV | 0
|  | 2.20 : 3,01*0,09 |  | 0.2709 | [22 empty] | VV | 0
|  | 2.21 : 1,67*0,09 |  | 0.1503 | [22 empty] | VV | 0
|  | 2.22 : 58,02*0,09 |  | 5.2218 | [22 empty] | VV | 0
|  | 2.23 : 4,18*0,09 |  | 0.3762 | [22 empty] | VV | 0
|  | 2.24 : 4,55*0,09 |  | 0.4095 | [22 empty] | VV | 0
22 | 965043331R00 | Bourání podkladů pod dlažby nebo litých celistvých dlažeb a mazanin betonových s potěrem nebo teracem, tloušťky do 100 mm, plochy do 4 m2 | m3 | 0.2886 |  | 0 |  | 0 |  | 0 | 21 | 0 | 0 | 0 | 2.2 | 0.63 | 801-3 | RTS 21/ II | RTS 21/ I | 12.74 | 3.68 |  | Práce |  |  |  | POL1_
|  | viz TZ_AB, situační výkresy, výkresová a textová část část D.1.1, D.1.2 a D.1.3 : | [24 empty] | VV | 0
|  | S1a : (0,8+1,8)*0,081 |  | 0.2106 | [22 empty] | VV | 0
|  | S9a : 2*(1,3*0,03) |  | 0.078 | [22 empty] | VV | 0
23 | 965043431RT1 | Bourání podkladů pod dlažby nebo litých celistvých dlažeb a mazanin betonových s potěrem nebo teracem, tloušťky do 150 mm, plochy do 4 m2 | m3 | 1.14 |  | 0 |  | 0 |  | 0 | 21 | 0 | 0 | 0 | 2.2 | 2.51 | 801-3 | RTS 21/ II | RTS 21/ I | 11.09 | 12.64 |  | Práce |  |  |  | POL1_
|  | viz TZ_AB, situační výkresy, výkresová a textová část část D.1.1, D.1.2 a D.1.3 : | [24 empty] | VV | 0
|  | S1a : (0,8+1,8)*0,12 |  | 0.312 | [22 empty] | VV | 0
|  | S4a : (4+1,6)*0,12 |  | 0.672 | [22 empty] | VV | 0
|  | S9a : 1,3*0,12 |  | 0.156 | [22 empty] | VV | 0
24 | 965082941R00 | Odstranění násypu pod podlahami a ochranného na střechách tloušťky přes 200 mm, jakékoliv plochy | m3 | 2.296 |  | 0 |  | 0 |  | 0 | 21 | 0 | 0 | 0 | 1.4 | 3.21 | 801-3 | RTS 21/ II | RTS 21/ I | 0.88 | 2.02 |  | Práce |  |  |  | POL1_
|  | viz TZ_AB, situační výkresy, výkresová a textová část část D.1.1, D.1.2 a D.1.3 : | [24 empty] | VV | 0
|  | S1a : (0,8+1,8)*0,28 |  | 0.728 | [22 empty] | VV | 0
|  | S4a : (4+1,6)*0,28 |  | 1.568 | [22 empty] | VV | 0
25 | 965082922R00 | Odstranění násypu pod podlahami a ochranného na střechách tloušťky do 100 mm, plochy do 2 m2 | m3 | 0.0715 |  | 0 |  | 0 |  | 0 | 21 | 0 | 0 | 0 | 1.4 | 0.1 | 801-3 | RTS 21/ II | RTS 21/ I | 1.375 | 0.1 |  | Práce |  |  |  | POL1_
|  | viz TZ_AB, situační výkresy, výkresová a textová část část D.1.1, D.1.2 a D.1.3 : | [24 empty] | VV | 0
|  | S9a : 1,3*0,055 |  | 0.0715 | [22 empty] | VV | 0
26 | 968061125R00 | Vyvěšení nebo zavěšení dřevěných křídel dveří, plochy do 2 m2 | kus | 16 |  | 0 |  | 0 |  | 0 | 21 | 0 | 0 | 0 | 0 | 0 | 801-3 | RTS 21/ II | RTS 21/ I | 0.05 | 0.8 |  | Práce |  |  |  | POL1_
|  | oken, dveří a vrat, s uložením a opětovným zavěšením po provedení stavebních změn, | [24 empty] | SPI
|  | viz TZ_AB, situační výkresy, výkresová a textová část část D.1.1, D.1.2 a D.1.3 : | [24 empty] | VV | 0
|  | BP6 : 11 |  | 11 | [22 empty] | VV | 0
|  | BP7 : 4 |  | 4 | [22 empty] | VV | 0
|  | BP9 : 1 |  | 1 | [22 empty] | VV | 0
27 | 968061126R00 | Vyvěšení nebo zavěšení dřevěných křídel dveří, plochy přes 2 m2 | kus | 7 |  | 0 |  | 0 |  | 0 | 21 | 0 | 0 | 0 | 0 | 0 | 801-3 | RTS 21/ II | RTS 21/ I | 0.09 | 0.63 |  | Práce |  |  |  | POL1_
|  | oken, dveří a vrat, s uložením a opětovným zavěšením po provedení stavebních změn, | [24 empty] | SPI
|  | viz TZ_AB, situační výkresy, výkresová a textová část část D.1.1, D.1.2 a D.1.3 : | [24 empty] | VV | 0
|  | BP6 : 3 |  | 3 | [22 empty] | VV | 0
|  | BP7 : 2 |  | 2 | [22 empty] | VV | 0
|  | BP10 : 2 |  | 2 | [22 empty] | VV | 0
28 | 968072455R00 | Vybourání a vyjmutí kovových rámů a rolet rámů, včetně pomocného lešení o výšce podlahy do 1900 mm a pro zatížení do 1,5 kPa (150 kg/m2) dveřních zárubní, plochy do 2 m2 | m2 | 18.18 |  | 0 |  | 0 |  | 0 | 21 | 0 | 0.00117 | 0.02 | 0.076 | 1.38 | 801-3 | RTS 21/ II | RTS 21/ I | 0.94 | 17.09 |  | Práce |  |  |  | POL1_
|  | viz TZ_AB, situační výkresy, výkresová a textová část část D.1.1, D.1.2 a D.1.3 : | [24 empty] | VV | 0
|  | BP6 : 7*0,7*2,02+2*0,8*2,02+2*0,9*2,02 |  | 16.766 | [22 empty] | VV | 0
|  | BP9 : 0,7*2,02 |  | 1.414 | [22 empty] | VV | 0
29 | 968072456R00 | Vybourání a vyjmutí kovových rámů a rolet rámů, včetně pomocného lešení o výšce podlahy do 1900 mm a pro zatížení do 1,5 kPa (150 kg/m2) dveřních zárubní, plochy přes 2 m2 | m2 | 7.07 |  | 0 |  | 0 |  | 0 | 21 | 0 | 0.001 | 0.01 | 0.063 | 0.45 | 801-3 | RTS 21/ II | RTS 21/ I | 0.72 | 5.09 |  | Práce |  |  |  | POL1_
|  | viz TZ_AB, situační výkresy, výkresová a textová část část D.1.1, D.1.2 a D.1.3 : | [24 empty] | VV | 0
|  | BP6 : 1,1*2,02+2*1,2*2,02 |  | 7.07 | [22 empty] | VV | 0
30 | 968083012R00 | Vybourání plastových výplní otvorů prosklených dveří, nad 2 m2 | m2 | 15.0276 |  | 0 |  | 0 |  | 0 | 21 | 0 | 0.001 | 0.02 | 0.0412 | 0.62 | 801-3 | RTS 21/ II | RTS 21/ I | 0.5 | 7.51 |  | Práce |  |  |  | POL1_
|  | viz TZ_AB, situační výkresy, výkresová a textová část část D.1.1, D.1.2 a D.1.3 : | [24 empty] | VV | 0
|  | BP6 : 1,61*2,02 |  | 3.2522 | [22 empty] | VV | 0
|  | BP8 : 1,88*2,02 |  | 3.7976 | [22 empty] | VV | 0
|  | BP9 : 2,165*2,02 |  | 4.3733 | [22 empty] | VV | 0
|  | BP11 : 1,35*2,67 |  | 3.6045 | [22 empty] | VV | 0
31 | 968083003R00 | Vybourání plastových výplní otvorů oken, do 4 m2 | m2 | 2.0213 |  | 0 |  | 0 |  | 0 | 21 | 0 | 0.00092 | 0 | 0.04 | 0.08 | 801-3 | RTS 21/ II | RTS 21/ I | 0.37 | 0.75 |  | Práce |  |  |  | POL1_
|  | viz TZ_AB, situační výkresy, výkresová a textová část část D.1.1, D.1.2 a D.1.3 : | [24 empty] | VV | 0
|  | 2.02/ext : 1,155*1,75 |  | 2.0213 | [22 empty] | VV | 0
32 | 968083002R00 | Vybourání plastových výplní otvorů oken, do 2 m2 | m2 | 1.995 |  | 0 |  | 0 |  | 0 | 21 | 0 | 0.001 | 0 | 0.03492 | 0.07 | 801-3 | RTS 21/ II | RTS 21/ I | 0.52 | 1.04 |  | Práce |  |  |  | POL1_
|  | viz TZ_AB, situační výkresy, výkresová a textová část část D.1.1, D.1.2 a D.1.3 : | [24 empty] | VV | 0
|  | 2.03/ext : 1,14*1,75 |  | 1.995 | [22 empty] | VV | 0
33 | 968083001R00 | Vybourání plastových výplní otvorů oken, do 1 m2 | m2 | 1.7396 |  | 0 |  | 0 |  | 0 | 21 | 0 | 0.00219 | 0 | 0.01 | 0.02 | 801-3 | RTS 21/ II | RTS 21/ I | 0.52 | 0.9 |  | Práce |  |  |  | POL1_
|  | viz TZ_AB, situační výkresy, výkresová a textová část část D.1.1, D.1.2 a D.1.3 : | [24 empty] | VV | 0
|  | 2.03/2.04 : 1,125*0,885 |  | 0.99563 | [22 empty] | VV | 0
|  | 2.04/2.18 : 0,8*0,93 |  | 0.744 | [22 empty] | VV | 0
34 | 978042112R00 | Odstranění kontaktního zateplovacího systému z minerální izolace, tloušťky 120 mm, s omítkou | m2 | 5.404 |  | 0 |  | 0 |  | 0 | 21 | 0 | 0 | 0 | 0.02916 | 0.16 | 801-3 | RTS 21/ II | RTS 21/ I | 0.44 | 2.38 |  | Práce |  |  |  | POL1_
|  | viz TZ_AB, situační výkresy, výkresová a textová část část D.1.1, D.1.2 a D.1.3 : | [24 empty] | VV | 0
|  | BP18 : (1,0*0,75-0,2)+(0,64*0,8-0,1)+(0,97*0,5) |  | 1.447 | [22 empty] | VV | 0
|  | BP22 : 0,8 |  | 0.8 | [22 empty] | VV | 0
|  | BP31 : 1,6*3,22-(1,14*1,75) |  | 3.157 | [22 empty] | VV | 0
35 | 9602.x | Demontáž konstrukce zastřešení vchodu, půdorysný rozměr 1,2x1,95 m, vč. manipulace se sutí, odvozu na skládku a poplatku za skládku | ks | 1 |  | 0 |  | 0 |  | 0 | 21 | 0 | 0 | 0 | 0 | 0 |  | Vlastní | Indiv | 0 | 0 |  | Práce |  |  |  | POL1_
|  | polykarbonátový výplň, odstranění vč. kotvení do stěny | [24 empty] | POP
|  | viz TZ_AB, situační výkresy, výkresová a textová část část D.1.1, D.1.2 a D.1.3 : | [24 empty] | VV | 0
|  | B20 : 1 |  | 1 | [22 empty] | VV | 0
36 | 9601.x | Demontáž vnitřní klimatické jednotky, vč. manipulace se sutí, odvozu na skládku a poplatku za skládku | ks | 1 |  | 0 |  | 0 |  | 0 | 21 | 0 | 0 | 0 | 0 | 0 |  | Vlastní | Indiv | 0 | 0 |  | Práce |  |  |  | POL1_
|  | viz TZ_AB, situační výkresy, výkresová a textová část část D.1.1, D.1.2 a D.1.3 : | [24 empty] | VV | 0
|  | B19 : 1 |  | 1 | [22 empty] | VV | 0
37 | 962032231R00 | Bourání zdiva nadzákladového z cihel pálených nebo vápenopískových, na maltu vápenou nebo vápenocementovou | m3 | 21.727 |  | 0 |  | 0 |  | 0 | 21 | 0 | 0.00128 | 0.03 | 1.8 | 39.11 | 801-3 | RTS 21/ II | RTS 21/ I | 1.52 | 33.03 |  | Práce |  |  |  | POL1_
|  | nebo vybourání otvorů průřezové plochy přes 4 m2 ve zdivu nadzákladovém, včetně pomocného lešení o výšce podlahy do 1900 mm a pro zatížení do 1,5 kPa (150 kg/m2) | [24 empty] | SPI |  | nebo vybourání otvorů průřezové plochy přes 4 m2 ve zdivu nadzákladovém, včetně pomocného lešení o výšce podlahy do 1900 mm a pro zatížení do 1,5 kPa (150 kg/m2)
|  | viz TZ_AB, situační výkresy, výkresová a textová část část D.1.1, D.1.2 a D.1.3 : | [24 empty] | VV | 0
|  | BP31 : (1,6*3,22-(1,14*1,75))*0,35 |  | 1.105 | [22 empty] | VV | 0
|  | 2.02/2.03 : 3,45*3,36*0,125-(0,8*2,02*0,1) |  | 1.2874 | [22 empty] | VV | 0
|  | 1,4*3,36*0,1 |  | 0.4704 | [22 empty] | VV | 0
|  | 2.02,2.03/2.04,2.01 : (10,1+4,31)*3,36*0,15-((1,1*2,01+1,125*0,885+0,9*2,02)*0,15) |  | 6.5089 | [22 empty] | VV | 0
|  | 2.05/2.04 : (3,5+2,9)*3,36*0,15+0,36*0,36*3,36+1,72*0,59*0,1 |  | 3.7625 | [22 empty] | VV | 0
|  | 2.04/2.18 : 2,4*3,36*0,31-0,95*2,2*0,31 |  | 1.8519 | [22 empty] | VV | 0
|  | 2.04/2.06 : 4,2*3,36*0,18-(1,165*2,04*0,18) |  | 2.1124 | [22 empty] | VV | 0
|  | 2.06/2.16,2.17 : 0,85*2,02*0,1+1,3*0,15*0,1 |  | 0.1912 | [22 empty] | VV | 0
|  | 2.16/2.17 : 1,47*3,36*0,06 |  | 0.29635 | [22 empty] | VV | 0
|  | 2.14/2.16 : 0,24*2,02*0,1+1,3*0,15*0,1 |  | 0.06798 | [22 empty] | VV | 0
|  | 2.14/2.15 : 0,8*2,02*0,1+1,1*0,15*0,1 |  | 0.1781 | [22 empty] | VV | 0
|  | 2.07/2.08 : (1,7*3,36-0,7*2,02)*0,1 |  | 0.4298 | [22 empty] | VV | 0
|  | 2.07/2.09 : (1,29*3,36-0,9*2,02)*0,16 |  | 0.40262 | [22 empty] | VV | 0
|  | 2.09 : 0,72*3,36*0,075 |  | 0.18144 | [22 empty] | VV | 0
|  | 2.09/2.25 : 0,96*2,02*0,1+1,7*0,15*0,15 |  | 0.23217 | [22 empty] | VV | 0
|  | 2.10 : 0,15*0,3*0,165 |  | 0.00743 | [22 empty] | VV | 0
|  | 2.14/2.21 : 0,1*2,02*0,15+1,1*0,15*0,15 |  | 0.05505 | [22 empty] | VV | 0
|  | 2.20/2.21 : 1,85*3,36*0,1-(0,7*2,02*0,1) |  | 0.4802 | [22 empty] | VV | 0
|  | 2.22/2.24 : 2,81*3,36*0,125 |  | 1.1802 | [22 empty] | VV | 0
|  | 2.04/2.23 : 0,25*2,02*0,15+1,3*0,15*0,15 |  | 0.105 | [22 empty] | VV | 0
|  | 2.04/2.18 : 1,83*3,36*0,15-(0,8*0,92*0,15+0,95*2,02*0,15) |  | 0.52407 | [22 empty] | VV | 0
|  | 2.08 : 0,5*0,5*0,1 |  | 0.025 | [22 empty] | VV | 0
|  | 2.23/2.24 : 1,68*3,36*0,1-1,33*2,2*0,1 |  | 0.27188 | [22 empty] | VV | 0
38 | 9604.x | Odstranění etoxenové stanice včetně technologie, 1250x2000x300 mm (šxvxh), vč. manipulace se sutí, odvozu na skládku a poplatku za skládku | ks | 1 |  | 0 |  | 0 |  | 0 | 21 | 0 | 0 | 0 | 0 | 0 |  | Vlastní | Indiv | 0.3 | 0.3 |  | Práce |  |  |  | POL1_
|  | viz TZ_AB, situační výkresy, výkresová a textová část část D.1.1, D.1.2 a D.1.3 : | [24 empty] | VV | 0
|  | B22 : 1 |  | 1 | [22 empty] | VV | 0
39 | 965042221R00 | Bourání podkladů pod dlažby nebo litých celistvých dlažeb a mazanin betonových nebo z litého asfaltu, tloušťky přes 100 mm, plochy do 1 m2 | m3 | 0.05 |  | 0 |  | 0 |  | 0 | 21 | 0 | 0 | 0 | 2.2 | 0.11 | 801-3 | RTS 21/ II | RTS 21/ I | 10.47 | 0.52 |  | Práce |  |  |  | POL1_
|  | viz TZ_AB, situační výkresy, výkresová a textová část část D.1.1, D.1.2 a D.1.3 : | [24 empty] | VV | 0
|  | B.23 : 0,5*0,2/2 |  | 0.05 | [22 empty] | VV | 0
40 | 965049111R00 | Bourání podkladů pod dlažby nebo litých celistvých dlažeb a mazanin příplatek za bourání mazanin vyztužených svařovanou sítí, tloušťky do 100 mm | m3 | 0.05 |  | 0 |  | 0 |  | 0 | 21 | 0 | 0 | 0 | 0 | 0 | 801-3 | RTS 21/ II | RTS 21/ I | 4.828 | 0.24 |  | Práce |  |  |  | POL1_
|  | Odkaz na mn. položky pořadí 39 : 0,05000 |  | 0.05 | [22 empty] | VV | 5
41 | 968091001R00 | Vybourání vnitřních parapetů teracových, šířky do 30 cm, tloušťky 3 cm | m | 23.32 |  | 0 |  | 0 |  | 0 | 21 | 0 | 0 | 0 | 0.03773 | 0.88 | 801-3 | RTS 21/ II | RTS 21/ I | 0.13 | 3.03 |  | Práce |  |  |  | POL1_
|  | viz TZ_AB, situační výkresy, výkresová a textová část část D.1.1, D.1.2 a D.1.3 : | [24 empty] | VV | 0
|  | 2.03 : 1,14+1,14 |  | 2.28 | [22 empty] | VV | 0
|  | 2.04 : 1,155+1,16+1,15+1,145 |  | 4.61 | [22 empty] | VV | 0
|  | 2.05 : 1,16 |  | 1.16 | [22 empty] | VV | 0
|  | 2.06 : 1,16+1,145 |  | 2.305 | [22 empty] | VV | 0
|  | 2.07 : 1,535 |  | 1.535 | [22 empty] | VV | 0
|  | 2.19 : 2*1,155 |  | 2.31 | [22 empty] | VV | 0
|  | 2.20 : 1,14 |  | 1.14 | [22 empty] | VV | 0
|  | 2.22 : 5*1,14 |  | 5.7 | [22 empty] | VV | 0
|  | 2.23 : 1,14 |  | 1.14 | [22 empty] | VV | 0
|  | 2.24 : 1,14 |  | 1.14 | [22 empty] | VV | 0
42 | 968091002R00 | Vybourání vnitřních parapetů teracových, šířky do 60 cm, tloušťky 3 cm | m | 3.185 |  | 0 |  | 0 |  | 0 | 21 | 0 | 0 | 0 | 0.05168 | 0.16 | 801-3 | RTS 21/ II | RTS 21/ I | 0.17 | 0.54 |  | Práce |  |  |  | POL1_
|  | viz TZ_AB, situační výkresy, výkresová a textová část část D.1.1, D.1.2 a D.1.3 : | [24 empty] | VV | 0
|  | 2.02 : 1,155 |  | 1.155 | [22 empty] | VV | 0
|  | 2.04 : 2,03 |  | 2.03 | [22 empty] | VV | 0
43 | 9606.x | Odstranění ocelové konstrukce s dveřním křídlem, vč. manipulace se sutí, odvozu na skládku a poplatku za skládku | m2 | 3.795 |  | 0 |  | 0 |  | 0 | 21 | 0 | 0 | 0 | 0 | 0 |  | Vlastní | Indiv | 0.3 | 1.14 |  | Práce |  |  |  | POL1_
|  | viz TZ_AB, situační výkresy, výkresová a textová část část D.1.1, D.1.2 a D.1.3 : | [24 empty] | VV | 0
|  | B21 : 1,65*2,3 |  | 3.795 | [22 empty] | VV | 0
44 | 9605.x | Odstranění stávajícího krytu šachty, vč. manipulace se sutí, odvozu na skládku a poplatku za skládku | ks | 1 |  | 0 |  | 0 |  | 0 | 21 | 0 | 0 | 0 | 0 | 0 |  | Vlastní | Indiv | 0.3 | 0.3 |  | Práce |  |  |  | POL1_
|  | viz TZ_AB, situační výkresy, výkresová a textová část část D.1.1, D.1.2 a D.1.3 : | [24 empty] | VV | 0
|  | B27 : 1 |  | 1 | [22 empty] | VV | 0
45 | 9607.x | Odstranění rohových lišt výšky 150 cm, vč. manipulace se sutí, odvozu na skládku a poplatku za skládku | ks | 14 |  | 0 |  | 0 |  | 0 | 21 | 0 | 0 | 0 | 0 | 0 |  | Vlastní | Indiv | 0.3 | 4.2 |  | Práce |  |  |  | POL1_
|  | viz TZ_AB, situační výkresy, výkresová a textová část část D.1.1, D.1.2 a D.1.3 : | [24 empty] | VV | 0
|  | 2.25 : 14 |  | 14 | [22 empty] | VV | 0
46 | 9608.x | Odstranění dilatační lišty po obvodu místnosti, vč. manipulace se sutí, odvozu na skládku a poplatku za skládku | m | 91 |  | 0 |  | 0 |  | 0 | 21 | 0 | 0 | 0 | 0 | 0 |  | Vlastní | Indiv | 0.3 | 27.3 |  | Práce |  |  |  | POL1_
|  | viz TZ_AB, situační výkresy, výkresová a textová část část D.1.1, D.1.2 a D.1.3 : | [24 empty] | VV | 0
|  | B32 : 91 |  | 91 | [22 empty] | VV | 0
Díl: | 711 | Izolace proti vodě |  |  |  | 0 |  | 0 |  | 0 |  | 0 |  | 0 |  | 0.05 |  |  |  |  | 0.38 | [5 empty] | DIL
47 | 711140101R00 | Odstranění izolace proti vodě - pásy přitavením vodorovné, 1 vrstva | m2 | 9.5 |  | 0 |  | 0 |  | 0 | 21 | 0 | 0 | 0 | 0.00487 | 0.05 | 800-711 | RTS 21/ II | RTS 21/ I | 0.04 | 0.38 |  | Práce |  |  |  | POL1_
|  | viz TZ_AB, situační výkresy, výkresová a textová část část D.1.1, D.1.2 a D.1.3 : | [24 empty] | VV | 0
|  | S1a : (0,8+1,8) |  | 2.6 | [22 empty] | VV | 0
|  | S4a : (4+1,6) |  | 5.6 | [22 empty] | VV | 0
|  | S9a : 1,3 |  | 1.3 | [22 empty] | VV | 0
Díl: | 713 | Izolace tepelné |  |  |  | 0 |  | 0 |  | 0 |  | 0 |  | 0 |  | 0.02 |  |  |  |  | 0.33 | [5 empty] | DIL
48 | 713102111R00 | Odstranění tepelné izolace z desek, lamel, rohoží, pásů a foukané izolace podlah, volně uložené, z desek z expandovaného polystyrenu, tloušťky do 100 mm | m2 | 8.2 |  | 0 |  | 0 |  | 0 | 21 | 0 | 0 | 0 | 0.002 | 0.02 | 800-713 | RTS 21/ II | RTS 21/ I | 0.04 | 0.33 |  | Práce |  |  |  | POL1_
|  | viz TZ_AB, situační výkresy, výkresová a textová část část D.1.1, D.1.2 a D.1.3 : | [24 empty] | VV | 0
|  | S1a : (0,8+1,8) |  | 2.6 | [22 empty] | VV | 0
|  | S4a : (4+1,6) |  | 5.6 | [22 empty] | VV | 0
Díl: | 721 | Vnitřní kanalizace |  |  |  | 0 |  | 0 |  | 0 |  | 0 |  | 0 |  | 0.03 |  |  |  |  | 0.51 | [5 empty] | DIL
49 | 721210813R00 | Demontáž vpusti z kameniny, DN 100 | kus | 1 |  | 0 |  | 0 |  | 0 | 21 | 0 | 0 | 0 | 0.02961 | 0.03 | 800-721 | RTS 21/ II | RTS 21/ I | 0.51 | 0.51 |  | Práce |  |  |  | POL1_
|  | viz TZ_AB, situační výkresy, výkresová a textová část část D.1.1, D.1.2 a D.1.3 : | [24 empty] | VV | 0
|  | B28 (2.18) : 1 |  | 1 | [22 empty] | VV | 0
Díl: | 728 | Vzduchotechnika |  |  |  | 0 |  | 0 |  | 0 |  | 0 |  | 0 |  | 0.37 |  |  |  |  | 17.43 | [5 empty] | DIL
50 | 728112812R00 | Demontáž potrubí plechového kruhového do průměru d 200 mm | m | 36.5 |  | 0 |  | 0 |  | 0 | 21 | 0 | 0 | 0 | 0.008 | 0.29 | 800-728 | RTS 21/ II | RTS 21/ I | 0.22 | 8.03 |  | Práce |  |  |  | POL1_
|  | viz TZ_AB, situační výkresy, výkresová a textová část část D.1.1, D.1.2 a D.1.3 : | [24 empty] | VV | 0
|  | BP18 : 0,8+0,7 |  | 1.5 | [22 empty] | VV | 0
|  | BP30 : 35 |  | 35 | [22 empty] | VV | 0
51 | 728112811R00 | Demontáž potrubí plechového kruhového do průměru d 100 mm | m | 1.5 |  | 0 |  | 0 |  | 0 | 21 | 0 | 0 | 0 | 0.0045 | 0.01 | 800-728 | RTS 21/ II | RTS 21/ I | 0.2 | 0.3 |  | Práce |  |  |  | POL1_
|  | viz TZ_AB, situační výkresy, výkresová a textová část část D.1.1, D.1.2 a D.1.3 : | [24 empty] | VV | 0
|  | BP18 : 0,5 |  | 0.5 | [22 empty] | VV | 0
|  | BP27, vč. stříšky : 1,0 |  | 1 | [22 empty] | VV | 0
52 | 728415814R00 | Demontáž větrací nebo ventilační mřížky do průřezu 0,2 m2 | kus | 5 |  | 0 |  | 0 |  | 0 | 21 | 0 | 0 | 0 | 0.0049 | 0.02 | 800-728 | RTS 21/ II | RTS 21/ I | 0.93 | 4.65 |  | Práce |  |  |  | POL1_
|  | viz TZ_AB, situační výkresy, výkresová a textová část část D.1.1, D.1.2 a D.1.3 : | [24 empty] | VV | 0
|  | BP18 : 2+1+1+1 |  | 5 | [22 empty] | VV | 0
53 | 728111813R00 | Demontáž potrubí plechového čtyřhranného do průřezu 0,07 m2 | m | 4.2 |  | 0 |  | 0 |  | 0 | 21 | 0 | 0 | 0 | 0.00811 | 0.03 | 800-728 | RTS 21/ II | RTS 21/ I | 0.33 | 1.39 |  | Práce |  |  |  | POL1_
|  | viz TZ_AB, situační výkresy, výkresová a textová část část D.1.1, D.1.2 a D.1.3 : | [24 empty] | VV | 0
|  | BP18 : 0,5+2*0,55+2,6 |  | 4.2 | [22 empty] | VV | 0
54 | 728415812R.x | Demontáž mřížky větrací nebo ventilační do 0,10 m2, očištění, zpětná montáž | kus | 4 |  | 0 |  | 0 |  | 0 | 21 | 0 | 0 | 0 | 0.002 | 0.01 |  | Vlastní | Indiv | 0.49 | 1.96 |  | Práce |  |  |  | POL1_
|  | viz TZ_AB, situační výkresy, výkresová a textová část část D.1.1, D.1.2 a D.1.3 : | [24 empty] | VV | 0
|  | vnitřní : 4 |  | 4 | [22 empty] | VV | 0
55 | 728415815.x | Vybourání stávajících větracích klapek a izolace v okenním otvoru, plocha 0,6 m2, vč. manipulace se sutí, odvozu na skládku a poplatku za skládku | kus | 1 |  | 0 |  | 0 |  | 0 | 21 | 0 | 0 | 0 | 0.0083 | 0.01 |  | Vlastní | Indiv | 1.1 | 1.1 |  | Práce |  |  |  | POL1_
|  | viz TZ_AB, situační výkresy, výkresová a textová část část D.1.1, D.1.2 a D.1.3 : | [24 empty] | VV | 0
|  | BP12 : 1 |  | 1 | [22 empty] | VV | 0
Díl: | 733 | Rozvod potrubí |  |  |  | 0 |  | 0 |  | 0 |  | 0 |  | 0 |  | 0 |  |  |  |  | 1.3 | [5 empty] | DIL
56 | 7331.x | D+M Zaslepení potrubí | kus | 2 |  | 0 |  | 0 |  | 0 | 21 | 0 | 0.00062 | 0 | 0 | 0 |  | Vlastní | Indiv | 0.65 | 1.3 |  | Práce |  |  |  | POL1_
|  | viz TZ_AB, situační výkresy, výkresová a textová část část D.1.1, D.1.2 a D.1.3 : | [24 empty] | VV | 0
|  | B27 v úrovni podlahy : 1 |  | 1 | [22 empty] | VV | 0
|  | B27 po odstranění venkovního komínku : 1 |  | 1 | [22 empty] | VV | 0
Díl: | 764 | Konstrukce klempířské |  |  |  | 0 |  | 0 |  | 0 |  | 0 |  | 0 |  | 0 |  |  |  |  | 0.21 | [5 empty] | DIL
57 | 764410850R00 | Demontáž oplechování parapetů rš od 100 do 330 mm | m | 2.295 |  | 0 |  | 0 |  | 0 | 21 | 0 | 0 | 0 | 0.00135 | 0 | 800-764 | RTS 21/ II | RTS 21/ I | 0.09 | 0.21 |  | Práce |  |  |  | POL1_
|  | viz TZ_AB, situační výkresy, výkresová a textová část část D.1.1, D.1.2 a D.1.3 : | [24 empty] | VV | 0
|  | BP13 : 1,155 |  | 1.155 | [22 empty] | VV | 0
|  | BP31 : 1,14 |  | 1.14 | [22 empty] | VV | 0
Díl: | 766 | Konstrukce truhlářské |  |  |  | 0 |  | 0 |  | 0 |  | 0 |  | 0 |  | 0.17 |  |  |  |  | 0.95 | [5 empty] | DIL
58 | 766812840R00 | Demontáž kuchyňských linek délky přes 1800 do 2100 mnm | kus | 1 |  | 0 |  | 0 |  | 0 | 21 | 0 | 0 | 0 | 0.174 | 0.17 | 800-766 | RTS 21/ II | RTS 21/ I | 0.95 | 0.95 |  | Práce |  |  |  | POL1_
|  | viz TZ_AB, situační výkresy, výkresová a textová část část D.1.1, D.1.2 a D.1.3 : | [24 empty] | VV | 0
|  | 2.07 : 1 |  | 1 | [22 empty] | VV | 0
Díl: | 776 | Podlahy povlakové |  |  |  | 0 |  | 0 |  | 0 |  | 0 |  | 0 |  | 0.18 |  |  |  |  | 22.2 | [5 empty] | DIL
59 | 776511810R00 | Odstranění povlakových podlah z nášlapné plochy lepených, bez podložky, z ploch přes 20 m2 | m2 | 147.54 |  | 0 |  | 0 |  | 0 | 21 | 0 | 0 | 0 | 0.001 | 0.15 | 800-775 | RTS 21/ II | RTS 21/ I | 0.11 | 16.23 |  | Práce |  |  |  | POL1_
|  | viz TZ_AB, situační výkresy, výkresová a textová část část D.1.1, D.1.2 a D.1.3 : | [24 empty] | VV | 0
|  | 2.02 : 10,06 |  | 10.06 | [22 empty] | VV | 0
|  | 2.03 : 11,79 |  | 11.79 | [22 empty] | VV | 0
|  | 2.05 : 6,09 |  | 6.09 | [22 empty] | VV | 0
|  | 2.07 : 19,55 |  | 19.55 | [22 empty] | VV | 0
|  | 2.12 : 6,48 |  | 6.48 | [22 empty] | VV | 0
|  | 2.14 : 16,94 |  | 16.94 | [22 empty] | VV | 0
|  | 2.16 : 1,46 |  | 1.46 | [22 empty] | VV | 0
|  | 2.19 : 8,42 |  | 8.42 | [22 empty] | VV | 0
|  | 2.22 : 58,02 |  | 58.02 | [22 empty] | VV | 0
|  | 2.23 : 4,18 |  | 4.18 | [22 empty] | VV | 0
|  | 2.24 : 4,55 |  | 4.55 | [22 empty] | VV | 0
60 | 77640.x | Demontáž přechodových lišt | m | 16.5 |  | 0 |  | 0 |  | 0 | 21 | 0 | 0 | 0 | 0.001 | 0.02 |  | Vlastní | Indiv | 0.04 | 0.66 |  | Práce |  |  |  | POL1_
|  | viz TZ_AB, situační výkresy, výkresová a textová část část D.1.1, D.1.2 a D.1.3 : | [24 empty] | VV | 0
|  | přechodové lišty : 1,1+0,9+1,6+0,7+0,9+0,7+1,0+0,9+4*0,7+1,2+2*1,1+0,8+0,8+0,9 |  | 16.5 | [22 empty] | VV | 0
61 | 776401800R00 | Demontáž soklíků nebo lišt pryžových nebo PVC odstranění a uložení na hromady | m | 132.74 |  | 0 |  | 0 |  | 0 | 21 | 0 | 0 | 0 | 8e-05 | 0.01 | 800-775 | RTS 21/ II | RTS 21/ I | 0.04 | 5.31 |  | Práce |  |  |  | POL1_
|  | viz TZ_AB, situační výkresy, výkresová a textová část část D.1.1, D.1.2 a D.1.3 : | [24 empty] | VV | 0
|  | sokly PVC : | [24 empty] | VV | 0
|  | 2.02 : 12,8-0,9-1,1 |  | 10.8 | [22 empty] | VV | 0
|  | 2.03 : 14,7-0,9-0,8 |  | 13 | [22 empty] | VV | 0
|  | 2.05 : 10,7-1,61 |  | 9.09 | [22 empty] | VV | 0
|  | 2.07 : 21,2-0,9 |  | 20.3 | [22 empty] | VV | 0
|  | 2.12 : 11-1,2-1,88 |  | 7.92 | [22 empty] | VV | 0
|  | 2.14 : 19,4-(1,88+2*0,7+1,2+2,165+0,7+0,9) |  | 11.155 | [22 empty] | VV | 0
|  | 2.16 : 5-2*0,7 |  | 3.6 | [22 empty] | VV | 0
|  | 2.19 : 12,4-0,9 |  | 11.5 | [22 empty] | VV | 0
|  | 2.22 : 40-(2,165+2*1,4+1,0+0,7) |  | 33.335 | [22 empty] | VV | 0
|  | 2.23 : 8,5-1,0-0,8-1,68 |  | 5.02 | [22 empty] | VV | 0
|  | 2.24 : 8,7-1,68 |  | 7.02 | [22 empty] | VV | 0
Díl: | 786 | Zastiňující technika |  |  |  | 0 |  | 0 |  | 0 |  | 0 |  | 0 |  | 0 |  |  |  |  | 11.82 | [5 empty] | DIL
62 | 9603.x | Demontáž vnitřních žaluzií, jejich očištění a dočasné uschování | m2 | 39.3857 |  | 0 |  | 0 |  | 0 | 21 | 0 | 0 | 0 | 0 | 0 |  | Vlastní | Indiv | 0.3 | 11.82 |  | Práce |  |  |  | POL1_
|  | viz TZ_AB, situační výkresy, výkresová a textová část část D.1.1, D.1.2 a D.1.3 : | [24 empty] | VV | 0
|  | BP14 : 1,14*1,765 |  | 2.0121 | [22 empty] | VV | 0
|  | 1,155*1,775 |  | 2.0501 | [22 empty] | VV | 0
|  | 1,16*1,78 |  | 2.0648 | [22 empty] | VV | 0
|  | 1,16*1,77 |  | 2.0532 | [22 empty] | VV | 0
|  | 1,15*1,78 |  | 2.047 | [22 empty] | VV | 0
|  | 1,145*1,775 |  | 2.0324 | [22 empty] | VV | 0
|  | 1,145*1,79 |  | 2.0495 | [22 empty] | VV | 0
|  | 1,16*1,79 |  | 2.0764 | [22 empty] | VV | 0
|  | 1,535*1,85 |  | 2.8397 | [22 empty] | VV | 0
|  | 1,14*1,775 |  | 2.0235 | [22 empty] | VV | 0
|  | 1,14*1,76 |  | 2.0064 | [22 empty] | VV | 0
|  | 1,14*1,755 |  | 2.0007 | [22 empty] | VV | 0
|  | 1,14*1,75 |  | 1.995 | [22 empty] | VV | 0
|  | 1,14*1,75 |  | 1.995 | [22 empty] | VV | 0
|  | 1,14*1,79 |  | 2.0406 | [22 empty] | VV | 0
|  | 1,155*1,76 |  | 2.0328 | [22 empty] | VV | 0
|  | 1,155*1,775 |  | 2.0501 | [22 empty] | VV | 0
|  | BP13,31 - dmeontáž žaluzií před bouráním, následné očištění a montáž na stávající okna, kde žaluzie nebyly : 1,14*1,75+1,155*1,75 |  | 4.0163 | [22 empty] | VV | 0
Díl: | M21 | Elektromontáže |  |  |  | 0 |  | 0 |  | 0 |  | 0 |  | 0 |  | 0 |  |  |  |  | 0 | [5 empty] | DIL
63 | 21011.x | Demontáž revizních dvířek elektroskříně, jejich očištění, opatření nátěrem | m2 | 4.41 |  | 0 |  | 0 |  | 0 | 21 | 0 | 0 | 0 | 0 | 0 |  | Vlastní | Indiv | 0 | 0 |  | Práce |  |  |  | POL1_
|  | viz TZ_AB, situační výkresy, výkresová a textová část část D.1.1, D.1.2 a D.1.3 : | [24 empty] | VV | 0
|  | B25 : 2,1*2,1 |  | 4.41 | [22 empty] | VV | 0
64 | 2102.x | Demontáž venkovního zvonku vč. nástěnného světla s celkovou kabeláží, vč. manipulace se sutí, odvozu na skládku a poplatku za skládku | soubor | 1 |  | 0 |  | 0 |  | 0 | 21 | 0 | 0 | 0 | 0 | 0 |  | Vlastní | Indiv | 0 | 0 |  | Práce |  |  |  | POL1_
|  | viz TZ_AB, situační výkresy, výkresová a textová část část D.1.1, D.1.2 a D.1.3 : | [24 empty] | VV | 0
|  | B26 : 1 |  | 1 | [22 empty] | VV | 0
Díl: | D96 | Přesuny suti a vybouraných hmot |  |  |  | 0 |  | 0 |  | 0 |  | 0 |  | 0 |  | 0 |  |  |  |  | 326.78 | [5 empty] | DIL
65 | 979082111R00 | Vnitrostaveništní doprava suti a vybouraných hmot do 10 m | t | 223.0668 |  | 0 |  | 0 |  | 0 | 21 | 0 | 0 | 0 | 0 | 0 | 801-3 | RTS 21/ II | RTS 21/ I | 0.94 | 209.68 |  | Práce |  |  |  | POL1_
|  | Odkaz na mn. položky pořadí 3 : 3,86450 |  | 3.8645 | [22 empty] | VV | 5
|  | Odkaz na mn. položky pořadí 70 : 73,48541 |  | 73.4854 | [22 empty] | VV | 5
|  | Odkaz na mn. položky pořadí 71 : 32,67039 |  | 32.6704 | [22 empty] | VV | 5
|  | Odkaz na mn. položky pořadí 72 : 0,86400 |  | 0.864 | [22 empty] | VV | 5
|  | Odkaz na mn. položky pořadí 73 : 39,10866 |  | 39.1087 | [22 empty] | VV | 5
|  | Odkaz na mn. položky pořadí 74 : 0,26400 |  | 0.264 | [22 empty] | VV | 5
|  | Odkaz na mn. položky pořadí 75 : 0,15758 |  | 0.15758 | [22 empty] | VV | 5
|  | Odkaz na mn. položky pořadí 76 : 0,01640 |  | 0.0164 | [22 empty] | VV | 5
|  | Odkaz na mn. položky pořadí 77 : 0,78705 |  | 0.78705 | [22 empty] | VV | 5
|  | Odkaz na mn. položky pořadí 78 : 0,15816 |  | 0.15816 | [22 empty] | VV | 5
|  | Odkaz na mn. položky pořadí 79 : 71,69069 |  | 71.6907 | [22 empty] | VV | 5
66 | 979082121R00 | Vnitrostaveništní doprava suti a vybouraných hmot příplatek k ceně za každých dalších 5 m | t | 446.1337 |  | 0 |  | 0 |  | 0 | 21 | 0 | 0 | 0 | 0 | 0 | 801-3 | RTS 21/ II | RTS 21/ I | 0.11 | 49.07 |  | Práce |  |  |  | POL1_
|  | + 10 m : | [24 empty] | VV | 0
|  | Odkaz na mn. položky pořadí 65 : 223,06685*2 |  | 446.1337 | [22 empty] | VV | 5
67 | 979094211R00 | Nakládání nebo překládání vybourané suti | t | 223.0668 |  | 0 |  | 0 |  | 0 | 21 | 0 | 0 | 0 | 0 | 0 |  | RTS 21/ II | RTS 21/ I | 0.265 | 59.11 |  | Práce |  |  |  | POL1_
|  | Odkaz na mn. položky pořadí 65 : 223,06685 |  | 223.0668 | [22 empty] | VV | 5
68 | 979083112R00 | Vodorovné přemístění suti přes 100 m do 1000 m | t | 223.0668 |  | 0 |  | 0 |  | 0 | 21 | 0 | 0 | 0 | 0 | 0 | 800-6 | RTS 21/ II | RTS 21/ I | 0.04 | 8.92 |  | Práce |  |  |  | POL1_
|  | včetně naložení na dopravní prostředek a složení, | [24 empty] | SPI
|  | Odkaz na mn. položky pořadí 65 : 223,06685 |  | 223.0668 | [22 empty] | VV | 5
69 | 979081121R00 | Odvoz suti a vybouraných hmot na skládku příplatek za každý další 1 km | t | 5576.6712 |  | 0 |  | 0 |  | 0 | 21 | 0 | 0 | 0 | 0 | 0 | 801-3 | RTS 21/ II | RTS 21/ I | 0 | 0 |  | Práce |  |  |  | POL1_
|  | +25 km : | [24 empty] | VV | 0
|  | Odkaz na mn. položky pořadí 68 : 223,06685*25 |  | 5576.6712 | [22 empty] | VV | 5
70 | 979990103R00 | Poplatek za skládku beton do 30x30 cm, skupina 17 01 01 z Katalogu odpadů | t | 73.4854 |  | 0 |  | 0 |  | 0 | 21 | 0 | 0 | 0 | 0 | 0 | 801-3 | RTS 21/ II | RTS 21/ I | 0 | 0 |  | Práce |  |  |  | POL1_
|  | Odkaz na dem. hmot. položky pořadí 21 : 70,23249 |  | 70.2325 | [22 empty] | VV | 7
|  | Odkaz na dem. hmot. položky pořadí 22 : 0,63492 |  | 0.63492 | [22 empty] | VV | 7
|  | Odkaz na dem. hmot. položky pořadí 23 : 2,50800 |  | 2.508 | [22 empty] | VV | 7
|  | Odkaz na dem. hmot. položky pořadí 39 : 0,11000 |  | 0.11 | [22 empty] | VV | 7
71 | 979990111R00 | Poplatek za skládku stavební keramika, skupina 17 01 03 z Katalogu odpadů | t | 32.6704 |  | 0 |  | 0 |  | 0 | 21 | 0 | 0 | 0 | 0 | 0 | 801-3 | RTS 21/ II | RTS 21/ I | 0 | 0 |  | Práce |  |  |  | POL1_
|  | Odkaz na dem. hmot. položky pořadí 8 : 29,21402 |  | 29.214 | [22 empty] | VV | 7
|  | Odkaz na dem. hmot. položky pořadí 17 : 3,40020 |  | 3.4002 | [22 empty] | VV | 7
|  | Odkaz na dem. hmot. položky pořadí 20 : 0,05618 |  | 0.05618 | [22 empty] | VV | 7
72 | 979990161R00 | Poplatek za skládku dřevo, skupina 17 02 01 z Katalogu odpadů | t | 0.864 |  | 0 |  | 0 |  | 0 | 21 | 0 | 0 | 0 | 0 | 0 | 801-3 | RTS 21/ II | RTS 21/ I | 0 | 0 |  | Práce |  |  |  | POL1_
|  | Odkaz na mn. položky pořadí 26 : 16,00000*0,03 |  | 0.48 | [22 empty] | VV | 5
|  | Odkaz na mn. položky pořadí 27 : 7,00000*0,03 |  | 0.21 | [22 empty] | VV | 5
|  | Odkaz na dem. hmot. položky pořadí 58 : 0,17400 |  | 0.174 | [22 empty] | VV | 7
73 | 979990105R00 | Poplatek za skládku cihelné výrobky do 30x30 cm, skupina 17 01 02 z Katalogu odpadů | t | 39.1087 |  | 0 |  | 0 |  | 0 | 21 | 0 | 0 | 0 | 0 | 0 | 801-3 | RTS 21/ II | RTS 21/ I | 0 | 0 |  | Práce |  |  |  | POL1_
|  | Odkaz na dem. hmot. položky pořadí 37 : 39,10866 |  | 39.1087 | [22 empty] | VV | 7
74 | 979990112R00 | Poplatek za skládku obalovaný asfalt , skupina 17 09 04 z Katalogu odpadů | t | 0.264 |  | 0 |  | 0 |  | 0 | 21 | 0 | 0 | 0 | 0 | 0 | 801-3 | RTS 21/ II | RTS 21/ I | 0 | 0 |  | Práce |  |  |  | POL1_
|  | Odkaz na dem. hmot. položky pořadí 1 : 0,26400 |  | 0.264 | [22 empty] | VV | 7
75 | 979990141R00 | Poplatek za skládku polystyren+omítka, skupina 17 06 04 a 17 09 04 z Katalogu odpadů | t | 0.15758 |  | 0 |  | 0 |  | 0 | 21 | 0 | 0 | 0 | 0 | 0 | 801-3 | RTS 21/ II | RTS 21/ I | 0 | 0 |  | Práce |  |  |  | POL1_
|  | Odkaz na dem. hmot. položky pořadí 34 : 0,15758 |  | 0.15758 | [22 empty] | VV | 7
76 | 979990143R00 | Poplatek za skládku polystyren, skupina 17 06 04 z Katalogu odpadů | t | 0.0164 |  | 0 |  | 0 |  | 0 | 21 | 0 | 0 | 0 | 0 | 0 | 801-3 | RTS 21/ I | RTS 21/ I | 0 | 0 |  | Práce |  |  |  | POL1_
|  | Odkaz na dem. hmot. položky pořadí 48 : 0,01640 |  | 0.0164 | [22 empty] | VV | 7
77 | 979990163R00 | Poplatek za skládku plast+sklo, skupina 17 02 03 a 17 02 02 z Katalogu odpadů | t | 0.78705 |  | 0 |  | 0 |  | 0 | 21 | 0 | 0 | 0 | 0 | 0 | 801-3 | RTS 21/ II | RTS 21/ I | 0 | 0 |  | Práce |  |  |  | POL1_
|  | Odkaz na dem. hmot. položky pořadí 31 : 0,08085 |  | 0.08085 | [22 empty] | VV | 7
|  | Odkaz na dem. hmot. položky pořadí 32 : 0,06967 |  | 0.06967 | [22 empty] | VV | 7
|  | Odkaz na dem. hmot. položky pořadí 33 : 0,01740 |  | 0.0174 | [22 empty] | VV | 7
|  | Odkaz na dem. hmot. položky pořadí 30 : 0,61914 |  | 0.61914 | [22 empty] | VV | 7
78 | 979990181R00 | Poplatek za skládku PVC podlahová krytina, skupina 17 02 03 z Katalogu odpadů | t | 0.15816 |  | 0 |  | 0 |  | 0 | 21 | 0 | 0 | 0 | 0 | 0 | 801-3 | RTS 21/ II | RTS 21/ I | 0 | 0 |  | Práce |  |  |  | POL1_
|  | Odkaz na dem. hmot. položky pořadí 59 : 0,14754 |  | 0.14754 | [22 empty] | VV | 7
|  | Odkaz na dem. hmot. položky pořadí 61 : 0,01062 |  | 0.01062 | [22 empty] | VV | 7
79 | D96_170904.xT00 | Poplatek za skládku stavební suti | t | 71.6907 |  | 0 |  | 0 |  | 0 | 21 | 0 | 0 | 0 | 0 | 0 |  | Vlastní | Indiv | 0 | 0 |  | Práce |  |  |  | POL1_
|  | 17 09 04 Směsné stavební a demoliční odpady neuvedené pod čísly 17 09 01, 17 09 02 a 17 09 03 | [24 empty] | POP
|  | Odkaz na dem. hmot. položky pořadí 9 : 2,96231 |  | 2.9623 | [22 empty] | VV | 7
|  | Odkaz na dem. hmot. položky pořadí 11 : 0,16183 |  | 0.16183 | [22 empty] | VV | 7
|  | Odkaz na dem. hmot. položky pořadí 12 : 0,24427 |  | 0.24427 | [22 empty] | VV | 7
|  | Odkaz na dem. hmot. položky pořadí 13 : 2,51259 |  | 2.5126 | [22 empty] | VV | 7
|  | Odkaz na dem. hmot. položky pořadí 14 : 14,70195 |  | 14.702 | [22 empty] | VV | 7
|  | Odkaz na dem. hmot. položky pořadí 15 : 26,55535 |  | 26.5554 | [22 empty] | VV | 7
|  | Odkaz na dem. hmot. položky pořadí 18 : 5,58749 |  | 5.5875 | [22 empty] | VV | 7
|  | Odkaz na dem. hmot. položky pořadí 19 : 0,14305 |  | 0.14305 | [22 empty] | VV | 7
|  | Odkaz na dem. hmot. položky pořadí 28 : 1,38168 |  | 1.3817 | [22 empty] | VV | 7
|  | Odkaz na dem. hmot. položky pořadí 29 : 0,44541 |  | 0.44541 | [22 empty] | VV | 7
|  | Odkaz na dem. hmot. položky pořadí 41 : 0,87986 |  | 0.87986 | [22 empty] | VV | 7
|  | Odkaz na dem. hmot. položky pořadí 42 : 0,16460 |  | 0.1646 | [22 empty] | VV | 7
|  | Odkaz na dem. hmot. položky pořadí 47 : 0,04627 |  | 0.04627 | [22 empty] | VV | 7
|  | Odkaz na dem. hmot. položky pořadí 49 : 0,02961 |  | 0.02961 | [22 empty] | VV | 7
|  | Odkaz na dem. hmot. položky pořadí 50 : 0,29200 |  | 0.292 | [22 empty] | VV | 7
|  | Odkaz na dem. hmot. položky pořadí 51 : 0,00675 |  | 0.00675 | [22 empty] | VV | 7
|  | Odkaz na dem. hmot. položky pořadí 52 : 0,02450 |  | 0.0245 | [22 empty] | VV | 7
|  | Odkaz na dem. hmot. položky pořadí 53 : 0,03406 |  | 0.03406 | [22 empty] | VV | 7
|  | Odkaz na dem. hmot. položky pořadí 57 : 0,00310 |  | 0.0031 | [22 empty] | VV | 7
|  | Odkaz na dem. hmot. položky pořadí 60 : 0,01650 |  | 0.0165 | [22 empty] | VV | 7
|  | Odkaz na dem. hmot. položky pořadí 16 : 15,49750 |  | 15.4975 | [22 empty] | VV | 7
[25 empty] | 15 | 21 | DPH
| Celkem |  |  |  |  | 0 | [18 empty] | 0 | 0 | SUM
END
Note on S6: Jedná se o informaci, zda se jedná o položku, která je do rozpočtu zadána z cenové soustavy RTS, nebo vlastní.
Note on T6: Jedná se o název CÚ, která je zadána u položky rozpočtu

## SO.01 02 Pol
Položkový soupis prací a dodávek | [26 empty] | #TypZaznamu#
S: | 44-2010 | Stavební úpravy Centrální sterilizace | [24 empty] | STA
O: | SO.01 | Sterilizace | [21 empty] | STA |  |  | OBJ
R: | 02 | Nový stav | [24 empty] | ROZ
P.č. | Číslo položky | Název položky | MJ | Množství | Cena / MJ | Celkem | Dodávka | Dodávka celk. | Montáž | Montáž celk. | DPH | Cena s DPH | Hmotnost / MJ | Hmotnost celk.(t) | Dem. hmotnost / MJ | Dem. hmotnost celk.(t) | Ceník | Cen. soustava / platnost | Cenová úroveň | Nhod / MJ | Nhod celk. | Dodavatel | Typ položky
Díl: | 3 | Svislé a kompletní konstrukce |  |  |  | 0 |  | 0 |  | 0 |  | 0 |  | 31.22 |  | 0 |  |  |  |  | 324.28 | [5 empty] | DIL
1 | 346275111R00 | Přizdívky a obezdívky z desek pórobetonových tloušťky 50 mm | m2 | 9.0802 |  | 0 |  | 0 |  | 0 | 21 | 0 | 0.09358 | 0.85 | 0 | 0 | 801-1 | RTS 21/ II | RTS 21/ I | 0.67 | 6.08 |  | Práce |  |  |  | POL1_
|  | s pomocným lešením o výšce podlahy do 1900 mm a pro zatížení do 1,5 kPa. | [24 empty] | SPI
|  | viz TZ_AB, situační výkresy, výkresová a textová část část D.1.1, D.1.2 a D.1.3 : | [24 empty] | VV | 0
|  | 2.12 : (0,3+0,15)*3,31 |  | 1.4895 | [22 empty] | VV | 0
|  | 2.06 : 0,17*3,31 |  | 0.5627 | [22 empty] | VV | 0
|  | 2.12 (tl. cca 100 mm) : 2*(0,35*0,75) |  | 0.525 | [22 empty] | VV | 0
|  | 2.21 (NS30) : 2*0,15*0,15 |  | 0.045 | [22 empty] | VV | 0
|  | 2.02 (NS30) : 2*0,5*0,5 |  | 0.5 | [22 empty] | VV | 0
|  | NS17 - tl. cca 100 mm : 2*0,9*3,31 |  | 5.958 | [22 empty] | VV | 0
2 | 346275115R00 | Přizdívky a obezdívky z desek pórobetonových tloušťky 150 mm | m2 | 7.2337 |  | 0 |  | 0 |  | 0 | 21 | 0 | 0.15931 | 1.15 | 0 | 0 | 801-1 | RTS 21/ II | RTS 21/ I | 0.704 | 5.09 |  | Práce |  |  |  | POL1_
|  | s pomocným lešením o výšce podlahy do 1900 mm a pro zatížení do 1,5 kPa. | [24 empty] | SPI
|  | viz TZ_AB, situační výkresy, výkresová a textová část část D.1.1, D.1.2 a D.1.3 : | [24 empty] | VV | 0
|  | 2.09 : 1,1*1,2 |  | 1.32 | [22 empty] | VV | 0
|  | 2.10 : 0,35*1,5*3,31 |  | 1.7377 | [22 empty] | VV | 0
|  | 2.15 : 0,9*1,2 |  | 1.08 | [22 empty] | VV | 0
|  | 2.19 : 0,6*3,31 |  | 1.986 | [22 empty] | VV | 0
|  | 2.22 : 0,925*1,2 |  | 1.11 | [22 empty] | VV | 0
3 | 311271176R00 | Zdivo nosné z tvárnic porobetonových hladkých tloušťky 250 mm, charakteristická pevnost v tlaku fk = 3,93 MPa, součinitel prostupu tepla U=0,637 W/m2.K | m2 | 2.2654 |  | 0 |  | 0 |  | 0 | 21 | 0 | 0.23224 | 0.53 | 0 | 0 | 801-1 | RTS 21/ II | RTS 21/ I | 0.66 | 1.5 |  | Práce |  |  |  | POL1_
|  | viz TZ_AB, situační výkresy, výkresová a textová část část D.1.1, D.1.2 a D.1.3 : | [24 empty] | VV | 0
|  | 2.11 : 1,6*3,2-(1,12*0,5+1,1*2,1)*1,4 |  | 1.102 | [22 empty] | VV | 0
|  | 2.11 : 0,5*0,2*1,4 |  | 0.14 | [22 empty] | VV | 0
|  | 2.04/2.06 : 0,35*0,4*1,4 |  | 0.196 | [22 empty] | VV | 0
|  | 2.06 : 0,25*0,5*1,4 |  | 0.175 | [22 empty] | VV | 0
|  | 2.12 : 0,52*0,7*1,6 |  | 0.5824 | [22 empty] | VV | 0
|  | 2.13 : (0,1+0,15)*0,2*1,4 |  | 0.07 | [22 empty] | VV | 0
4 | 311271182R00 | Zdivo nosné z tvárnic porobetonových pero-drážka tloušťky 450 mm, charakteristická pevnost v tlaku fk = 1,25 MPa, součinitel prostupu tepla U=0,179 W/m2.K | m2 | 2.6276 |  | 0 |  | 0 |  | 0 | 21 | 0 | 0.1442 | 0.38 | 0 | 0 | 801-1 | RTS 21/ II | RTS 21/ I | 0.88 | 2.31 |  | Práce |  |  |  | POL1_
|  | viz TZ_AB, situační výkresy, výkresová a textová část část D.1.1, D.1.2 a D.1.3 : | [24 empty] | VV | 0
|  | N11 (2.11) : 1,3*1,155*1,75 |  | 2.6276 | [22 empty] | VV | 0
5 | 342248114R00 | Příčky z tvárnic pálených Příčky z tvárnic pálených tloušťky 140 mm, z děrovaných příčkovek, P 10, na maltu MVC 5 | m2 | 141.5236 |  | 0 |  | 0 |  | 0 | 21 | 0 | 0.14137 | 20.01 | 0 | 0 | 801-1 | RTS 21/ II | RTS 21/ I | 0.59 | 83.5 |  | Práce |  |  |  | POL1_
|  | jednoduché nebo příčky zděné do svislé dřevěné, cihelné, betonové nebo ocelové konstrukce na jakoukoliv maltu vápenocementovou (MVC) nebo cementovou (MC), | [24 empty] | SPI |  | jednoduché nebo příčky zděné do svislé dřevěné, cihelné, betonové nebo ocelové konstrukce na jakoukoliv maltu vápenocementovou (MVC) nebo cementovou (MC),
|  | viz TZ_AB, situační výkresy, výkresová a textová část část D.1.1, D.1.2 a D.1.3 : | [24 empty] | VV | 0
|  | 2.11/2.06,2.07,2.10 : 9,1*3,31 |  | 30.121 | [22 empty] | VV | 0
|  | 2.06/2.07,2.08,2.09,2.10 : 7,8*3,31-(0,9*2,02) |  | 24 | [22 empty] | VV | 0
|  | 2.07/2.10 : 2,3*3,31-(0,9*2,02) |  | 5.795 | [22 empty] | VV | 0
|  | 2.14/2.12,2.13 : 4,5*3,31-(1,0*2,02) |  | 12.875 | [22 empty] | VV | 0
|  | 2.12/2.13 : 1,7*3,31-(1,0*2,02) |  | 3.607 | [22 empty] | VV | 0
|  | 2.25 : 9,2*3,31-(2*1,28*2,19)+(0,8+0,5+0,5)*3,31 |  | 30.8036 | [22 empty] | VV | 0
|  | 2.01/2.03,2.02 : 3,6*3,31-(2*0,9*2,02) |  | 8.28 | [22 empty] | VV | 0
|  | 2.05/2.04,2.06 : 1,9*3,31 |  | 6.289 | [22 empty] | VV | 0
|  | 2.05/2.06 : 4,3*3,31-(1,2*2,02)+2,4*3,31 |  | 19.753 | [22 empty] | VV | 0
6 | 342248112R00 | Příčky z tvárnic pálených Příčky z tvárnic pálených tloušťky 115 mm, z děrovaných příčkovek, P 10, na maltu MVC 5 | m2 | 24.0535 |  | 0 |  | 0 |  | 0 | 21 | 0 | 0.11666 | 2.81 | 0 | 0 | 801-1 | RTS 21/ II | RTS 21/ I | 0.57 | 13.71 |  | Práce |  |  |  | POL1_
|  | jednoduché nebo příčky zděné do svislé dřevěné, cihelné, betonové nebo ocelové konstrukce na jakoukoliv maltu vápenocementovou (MVC) nebo cementovou (MC), | [24 empty] | SPI |  | jednoduché nebo příčky zděné do svislé dřevěné, cihelné, betonové nebo ocelové konstrukce na jakoukoliv maltu vápenocementovou (MVC) nebo cementovou (MC),
|  | viz TZ_AB, situační výkresy, výkresová a textová část část D.1.1, D.1.2 a D.1.3 : | [24 empty] | VV | 0
|  | 2.07/2.08,2.09 : 3,7*3,31-0,8*2,02 |  | 10.631 | [22 empty] | VV | 0
|  | 2.08/2.09 : 1,1*3,31-0,8*2,02 |  | 2.025 | [22 empty] | VV | 0
|  | 2.04/2.20 : 0,7*2,02 |  | 1.414 | [22 empty] | VV | 0
|  | 2.04/2.19 : 0,7*2,02 |  | 1.414 | [22 empty] | VV | 0
|  | 2.19/2.18 : 0,75*3,31 |  | 2.4825 | [22 empty] | VV | 0
|  | 2.15/2.16 : 1,9*3,31-0,8*2,02 |  | 4.673 | [22 empty] | VV | 0
|  | 2.16/2.14 : 0,7*2,02 |  | 1.414 | [22 empty] | VV | 0
7 | 342261213RS3 | Příčky z desek sádrokartonových dvojité opláštění, jednoduchá konstrukce CW 100 tloušťka příčky 150 mm, desky impregnované, tloušťky 12,5 mm, tloušťka izolace 80 mm, požární odolnost EI 60 | m2 | 8.875 |  | 0 |  | 0 |  | 0 | 21 | 0 | 0.04544 | 0.4 | 0 | 0 | 801-1 | RTS 21/ II | RTS 21/ I | 1.452 | 12.89 |  | Práce |  |  |  | POL1_
|  | zřízení nosné konstrukce příčky, vložení tepelné izolace tl. do 5 cm, montáž desek, tmelení spár Q2 a úprava rohů. Včetně dodávek materiálu. | [24 empty] | SPI |  | zřízení nosné konstrukce příčky, vložení tepelné izolace tl. do 5 cm, montáž desek, tmelení spár Q2 a úprava rohů. Včetně dodávek materiálu.
|  | viz TZ_AB, situační výkresy, výkresová a textová část část D.1.1, D.1.2 a D.1.3 : | [24 empty] | VV | 0
|  | 2.04/2.06 : (2,7+0,5)*3,31-(1,01*1,7) |  | 8.875 | [22 empty] | VV | 0
8 | 342266111RT7 | Předstěny opláštěné sádrokartonovými deskami obklad stěn sádrokartonem na ocelovou konstrukci z profilů CW 50 tloušťka desky 12, 5 mm, impregnovaná, tloušťka izolace 100 mm | m2 | 2.75 |  | 0 |  | 0 |  | 0 | 21 | 0 | 0.01639 | 0.05 | 0 | 0 | 801-1 | RTS 21/ II | RTS 21/ I | 0.93 | 2.56 |  | Práce |  |  |  | POL1_
|  | viz TZ_AB, situační výkresy, výkresová a textová část část D.1.1, D.1.2 a D.1.3 : | [24 empty] | VV | 0
|  | 2.04/2.06 (rozšíření nad myčkami) : 2*2,75*0,5 |  | 2.75 | [22 empty] | VV | 0
9 | 347015119.x | Předstěna SDK, akustická, tl.65mm, splňující požadavky z ČSN 730532, hliníkový rám tl. 50 mm, minerální vata tl. 40 mm, opláštění 2x deska typu DF tl. 12,5 mm, dle PD | m2 | 20.028 |  | 0 |  | 0 |  | 0 | 21 | 0 | 0.01627 | 0.33 | 0 | 0 |  | Vlastní | Indiv | 0.8 | 16.02 |  | Práce |  |  |  | POL1_
|  | Včetně: | [24 empty] | POP
|  | - nezbytné úpravy desek na příslušný rozměr | [24 empty] | POP
|  | - úpravy rohů, koutů a hran konstrukcí ze sádrokartonu | [24 empty] | POP
|  | - standardního tmelení Q2, to je: základní tmelení Q1+ dodatečné tmelení (tmelení najemno) a případné přebroušení. | [24 empty] | POP |  | - standardního tmelení Q2, to je: základní tmelení Q1+ dodatečné tmelení (tmelení najemno) a případné přebroušení.
|  | viz TZ_AB, situační výkresy, výkresová a textová část část D.1.1, D.1.2 a D.1.3 : | [24 empty] | VV | 0
|  | 2.06/2.11,2.07,2.08 : 6,6*3,31-0,9*2,02 |  | 20.028 | [22 empty] | VV | 0
10 | 319201315R00 | Vyrovnání povrchu zdiva pod omítku maltou ze SMS tloušťka 10 mm | m2 | 449.7757 |  | 0 |  | 0 |  | 0 | 21 | 0 | 0.00825 | 3.71 | 0 | 0 | 801-1 | RTS 21/ II | RTS 21/ I | 0.3 | 134.93 |  | Práce |  |  |  | POL1_
|  | maltou nebo tmelem ze suché směsi, bez pomocného lešení, | [24 empty] | SPI
|  | viz TZ_AB, situační výkresy, výkresová a textová část část D.1.1, D.1.2 a D.1.3 : | [24 empty] | VV | 0
|  | Odkaz na mn. položky pořadí 33 : 337,08408 |  | 337.0841 | [22 empty] | VV | 5
|  | Odkaz na mn. položky pořadí 127 : 647,89100 |  | 647.891 | [22 empty] | VV | 5
|  | Odkaz na mn. položky pořadí 27 : 535,19938*-1 |  | -535.1994 | [22 empty] | VV | 5
11 | 342264051RT3 | Podhledy na kovové konstrukci opláštěné deskami sádrokartonovými nosná konstrukce z profilů CD s přímým uchycením 1x deska, tloušťky 12,5 mm, impregnovaná, bez izolace | m2 | 29.87 |  | 0 |  | 0 |  | 0 | 21 | 0 | 0.01215 | 0.36 | 0 | 0 | 801-1 | RTS 21/ II | RTS 21/ I | 1.011 | 30.2 |  | Práce |  |  |  | POL1_
|  | viz TZ_AB, situační výkresy, výkresová a textová část část D.1.1, D.1.2 a D.1.3 : | [24 empty] | VV | 0
|  | 2.02 : 2,83 |  | 2.83 | [22 empty] | VV | 0
|  | 2.07 : 4,17 |  | 4.17 | [22 empty] | VV | 0
|  | 2.08 : 1,97 |  | 1.97 | [22 empty] | VV | 0
|  | 2.09 : 1,73 |  | 1.73 | [22 empty] | VV | 0
|  | 2.10 : 2,74 |  | 2.74 | [22 empty] | VV | 0
|  | 2.12 : 4,13 |  | 4.13 | [22 empty] | VV | 0
|  | 2.15 : 2,12 |  | 2.12 | [22 empty] | VV | 0
|  | 2.16 : 2,58 |  | 2.58 | [22 empty] | VV | 0
|  | 2.19 : 2,89 |  | 2.89 | [22 empty] | VV | 0
|  | 2.20 : 1,57 |  | 1.57 | [22 empty] | VV | 0
|  | 2.21 : 1,79 |  | 1.79 | [22 empty] | VV | 0
|  | 2.22 : 1,35 |  | 1.35 | [22 empty] | VV | 0
12 | Z04.x | Z04 D+M Revizní dvířka do SDK podhledu, 600x600x12,5 mm, Al rám, výplň SDK deska impregnovaná, tlačný zámek, RAL 9010, dle PD | kus | 6 |  | 0 |  | 0 |  | 0 | 21 | 0 | 0.01334 | 0.08 | 0 | 0 |  | Vlastní | Indiv | 1.79 | 10.74 |  | Práce |  |  |  | POL1_
|  | viz TZ_AB, situační výkresy, výkresová a textová část část D.1.1, D.1.2 a D.1.3 : | [24 empty] | VV | 0
|  | Z04 : 6 |  | 6 | [22 empty] | VV | 0
13 | 317121026R00 | Montáž překladů keramických světlost do 1800 mm | kus | 3 |  | 0 |  | 0 |  | 0 | 21 | 0 | 0.00356 | 0.01 | 0 | 0 | 801-1 | RTS 21/ II | RTS 21/ I | 0.3 | 0.9 |  | Práce |  |  |  | POL1_
|  | viz TZ_AB, situační výkresy, výkresová a textová část část D.1.1, D.1.2 a D.1.3 : | [24 empty] | VV | 0
|  | P01 : 3 |  | 3 | [22 empty] | VV | 0
14 | 593407952R | překlad nosný keramobetonový; l = 150,0 cm; š = 7,0 cm; h = 23,8 cm; max. světlost 1 250 mm; Mu 3,06 kNm | kus | 3 |  | 0 |  | 0 |  | 0 | 21 | 0 | 0.0525 | 0.16 | 0 | 0 | SPCM | RTS 21/ II | RTS 21/ I | 0 | 0 |  | Specifikace |  |  |  | POL3_
|  | Odkaz na mn. položky pořadí 13 : 3,00000 |  | 3 | [22 empty] | VV | 5
15 | 317121022R00 | Montáž překladů keramických světlost do 1800 mm | kus | 11 |  | 0 |  | 0 |  | 0 | 21 | 0 | 0.01137 | 0.13 | 0 | 0 | 801-1 | RTS 21/ II | RTS 21/ I | 0.35 | 3.85 |  | Práce |  |  |  | POL1_
|  | viz TZ_AB, situační výkresy, výkresová a textová část část D.1.1, D.1.2 a D.1.3 : | [24 empty] | VV | 0
|  | P02 : 5 |  | 5 | [22 empty] | VV | 0
|  | P03 : 3 |  | 3 | [22 empty] | VV | 0
|  | P04 : 1 |  | 1 | [22 empty] | VV | 0
|  | P08 : 2 |  | 2 | [22 empty] | VV | 0
16 | 59340727.AR | překlad nosný keramobetonový; l = 125,0 cm; š = 14,5 cm; h = 7,1 cm | kus | 5 |  | 0 |  | 0 |  | 0 | 21 | 0 | 0.0225 | 0.11 | 0 | 0 | SPCM | RTS 21/ II | RTS 21/ I | 0 | 0 |  | Specifikace |  |  |  | POL3_
|  | viz TZ_AB, situační výkresy, výkresová a textová část část D.1.1, D.1.2 a D.1.3 : | [24 empty] | VV | 0
|  | P02 : 5 |  | 5 | [22 empty] | VV | 0
17 | 59340714.AR | překlad nosný keramobetonový; l = 125,0 cm; š = 11,5 cm; h = 7,1 cm | kus | 3 |  | 0 |  | 0 |  | 0 | 21 | 0 | 0.02 | 0.06 | 0 | 0 | SPCM | RTS 21/ II | RTS 21/ I | 0 | 0 |  | Specifikace |  |  |  | POL3_
|  | viz TZ_AB, situační výkresy, výkresová a textová část část D.1.1, D.1.2 a D.1.3 : | [24 empty] | VV | 0
|  | P03 : 3 |  | 3 | [22 empty] | VV | 0
18 | 59340728.AR | překlad nosný keramobetonový; l = 150,0 cm; š = 14,5 cm; h = 7,1 cm | kus | 1 |  | 0 |  | 0 |  | 0 | 21 | 0 | 0.027 | 0.03 | 0 | 0 | SPCM | RTS 21/ II | RTS 21/ I | 0 | 0 |  | Specifikace |  |  |  | POL3_
|  | viz TZ_AB, situační výkresy, výkresová a textová část část D.1.1, D.1.2 a D.1.3 : | [24 empty] | VV | 0
|  | P04 : 1 |  | 1 | [22 empty] | VV | 0
19 | 59340729.AR | překlad nosný keramobetonový; l = 175,0 cm; š = 14,5 cm; h = 7,1 cm | kus | 2 |  | 0 |  | 0 |  | 0 | 21 | 0 | 0.0315 | 0.06 | 0 | 0 | SPCM | RTS 21/ II | RTS 21/ I | 0 | 0 |  | Specifikace |  |  |  | POL3_
|  | viz TZ_AB, situační výkresy, výkresová a textová část část D.1.1, D.1.2 a D.1.3 : | [24 empty] | VV | 0
|  | P08 : 2 |  | 2 | [22 empty] | VV | 0
20 | P05.x | P05 D+M Překlad z 2x ocelových L profilů 50/50/5 mm, ocel S235, délka 1300 mm, vč. uložení a zalití maltou, dle PD | ks | 3 |  | 0 |  | 0 |  | 0 | 21 | 0 | 0 | 0 | 0 | 0 |  | Vlastní | Indiv | 0 | 0 |  | Práce |  |  |  | POL1_
|  | viz TZ_AB, situační výkresy, výkresová a textová část část D.1.1, D.1.2 a D.1.3 : | [24 empty] | VV | 0
|  | P05 : 3 |  | 3 | [22 empty] | VV | 0
21 | P06.x | P06 D+M Překlad z 2x ocelových L profilů 50/50/5 mm, ocel S235, délka 1100 mm, vč. uložení a zalití maltou, dle PD | ks | 2 |  | 0 |  | 0 |  | 0 | 21 | 0 | 0 | 0 | 0 | 0 |  | Vlastní | Indiv | 0 | 0 |  | Práce |  |  |  | POL1_
|  | viz TZ_AB, situační výkresy, výkresová a textová část část D.1.1, D.1.2 a D.1.3 : | [24 empty] | VV | 0
|  | P06 : 2 |  | 2 | [22 empty] | VV | 0
22 | P07.x | P07 D+M Překlad z 2x ocelových L profilů 50/50/5 mm, ocel S235, délka 1300 mm, vč. uložení a zalití maltou, dle PD | ks | 1 |  | 0 |  | 0 |  | 0 | 21 | 0 | 0 | 0 | 0 | 0 |  | Vlastní | Indiv | 0 | 0 |  | Práce |  |  |  | POL1_
|  | viz TZ_AB, situační výkresy, výkresová a textová část část D.1.1, D.1.2 a D.1.3 : | [24 empty] | VV | 0
|  | P07 : 1 |  | 1 | [22 empty] | VV | 0
Díl: | 5 | Komunikace |  |  |  | 0 |  | 0 |  | 0 |  | 0 |  | 0.69 |  | 0 |  |  |  |  | 0.4 | [5 empty] | DIL
23 | 564871111RT2 | Podklad ze štěrkodrti s rozprostřením a zhutněním frakce 0-32 mm, tloušťka po zhutnění 250 mm | m2 | 0.8 |  | 0 |  | 0 |  | 0 | 21 | 0 | 0.55125 | 0.44 | 0 | 0 | 822-1 | RTS 21/ II | RTS 21/ I | 0.03 | 0.02 |  | Práce |  |  |  | POL1_
|  | viz TZ_AB, situační výkresy, výkresová a textová část část D.1.1, D.1.2 a D.1.3 : | [24 empty] | VV | 0
|  | rampa NS19 : 0,8*1,0 |  | 0.8 | [22 empty] | VV | 0
24 | 567211112R00 | Podklad z prostého betonu třídy I., tloušťky 120 mm | m2 | 0.8 |  | 0 |  | 0 |  | 0 | 21 | 0 | 0.30466 | 0.24 | 0 | 0 | 822-1 | RTS 21/ II | RTS 21/ I | 0.15 | 0.12 |  | Práce |  |  |  | POL1_
|  | viz TZ_AB, situační výkresy, výkresová a textová část část D.1.1, D.1.2 a D.1.3 : | [24 empty] | VV | 0
|  | Odkaz na mn. položky pořadí 23 : 0,80000 |  | 0.8 | [22 empty] | VV | 5
25 | 631361921RT5 | Výztuž mazanin z betonů a z lehkých betonů ze svařovaných sítí průměr drátu 6 mm, velikost oka 150/150 mm | t | 0.00264 |  | 0 |  | 0 |  | 0 | 21 | 0 | 1.0662 | 0 | 0 | 0 | 801-1 | RTS 21/ II | RTS 21/ I | 15.23 | 0.04 |  | Práce |  |  |  | POL1_
|  | včetně distančních prvků | [24 empty] | SPI
|  | 3,301 kg/m2 : | [24 empty] | VV | 0
|  | Odkaz na mn. položky pořadí 24 : 0,80000*0,003301 |  | 0.00264 | [22 empty] | VV | 5
26 | 579511111R00 | Bezpečnostní protismykový nátěr povrchu komunikací polyuretanový včetně penetrace podkladu a křemičitého zásypu | m2 | 0.8 |  | 0 |  | 0 |  | 0 | 21 | 0 | 0.01662 | 0.01 | 0 | 0 | 822-1 | RTS 21/ II | RTS 21/ I | 0.28 | 0.22 |  | Práce |  |  |  | POL1_
|  | včetně penetrace podkladu a zásypu nátěru křemičitým pískem | [24 empty] | POP
|  | Odkaz na mn. položky pořadí 24 : 0,80000 |  | 0.8 | [22 empty] | VV | 5
Díl: | 61 | Úpravy povrchů vnitřní |  |  |  | 0 |  | 0 |  | 0 |  | 0 |  | 55.59 |  | 0 |  |  |  |  | 1397.1 | [5 empty] | DIL
27 | 602015113RT5 | Omítka stěn z hotových směsí vrstva jádrová, vápenocementová, , tloušťka vrstvy 20 mm, šedá | m2 | 535.1994 |  | 0 |  | 0 |  | 0 | 21 | 0 | 0.0336 | 17.98 | 0 | 0 | 801-1 | RTS 21/ II | RTS 21/ I | 0.48 | 256.9 |  | Práce |  |  |  | POL1_
|  | po jednotlivých vrstvách | [24 empty] | SPI
|  | viz TZ_AB, situační výkresy, výkresová a textová část část D.1.1, D.1.2 a D.1.3 : | [24 empty] | VV | 0
|  | nově zděné příčky - pod obklad : | [24 empty] | VV | 0
|  | 2.02 : 1,7*2,8-(0,9*2,02) |  | 2.942 | [22 empty] | VV | 0
|  | 2.04 : 2*0,7*2,02+0,505*2,8 |  | 4.242 | [22 empty] | VV | 0
|  | 2.05 : 1,83*2,8+2,865*2,8-1,2*2,02+2,355*2,8 |  | 17.316 | [22 empty] | VV | 0
|  | 2.06 : (1,175+4,22+2,355+4,805)-(1,2*2,02) |  | 10.131 | [22 empty] | VV | 0
|  | 2.08 : 5,9*2,5-(2*0,8*2,02) |  | 11.518 | [22 empty] | VV | 0
|  | 2.09 : 5,4*2,5-0,8*2,02+0,15*1,05 |  | 12.0415 | [22 empty] | VV | 0
|  | 2.12 : 1,645*2,8-1,0*2,02 |  | 2.586 | [22 empty] | VV | 0
|  | 2.13 : 5,0*3,3-1,0*2,02 |  | 14.48 | [22 empty] | VV | 0
|  | 2.14 : 3,5*3,3+0,7*2,02 |  | 12.964 | [22 empty] | VV | 0
|  | 2.15 : 2,8*2,8-0,8*2,02+0,15*1,0 |  | 6.374 | [22 empty] | VV | 0
|  | 2.16 : 1,845*2,8-0,8*2,02+0,7*2,02 |  | 4.964 | [22 empty] | VV | 0
|  | 2.19 : 0,6*2,8+0,7*2,02+0,75*2,02 |  | 4.609 | [22 empty] | VV | 0
|  | 2.20 : 0,7*2,02 |  | 1.414 | [22 empty] | VV | 0
|  | po vybouraných obkladech - místnosti BP : | [24 empty] | VV | 0
|  | 2.02 : 12,8*2,0-(0,8*2,0+1,1*2,0+1,155*1,13)+2*0,35*1,13 |  | 21.2858 | [22 empty] | VV | 0
|  | 2.03 : 14,7*2,0-(0,8*2,0+0,9*2,0+1,14*1,16+1,14*1,155)+2*2*0,22*1,155 |  | 24.3773 | [22 empty] | VV | 0
|  | 2.04 : 61,0*2,0-(2,03*1,87+0,8*2,0+3,83*2,0+1,16*0,93+0,8*0,93+1,165*2,04+1,145*1,15+1,15*1,14+1,61*2,02+2*1,155*1,16+0,9*2,0+1,125*0,885)+(3,6+6,9)*2,0+(2*0,37*1,87+4*2*0,22*1,15) |  | 117.7971 | [22 empty] | VV | 0
|  | 2.05 : 8,9*2,1-(1,16*1,16)+2*0,22*1,16 |  | 17.8548 | [22 empty] | VV | 0
|  | 2.06 : 24,0*2,0-(1,165*2,0+1,2*2,0+2*0,7*2,0+1,2*2,0+2*1,15*1,13)+2*5*0,22*1,13 |  | 37.957 | [22 empty] | VV | 0
|  | 2.07 : 3,1*0,6 |  | 1.86 | [22 empty] | VV | 0
|  | 2.08 : 4,8*2,0-(0,7*2,0) |  | 8.2 | [22 empty] | VV | 0
|  | 2.09 : 12,6*2,0-(0,9*2,0+1,2*2,0+2,0*2,0+0,7*2,0+1,2*2,0) |  | 13.2 | [22 empty] | VV | 0
|  | 2.10 : 5,4*2,0-(2*0,7*2,0) |  | 8 | [22 empty] | VV | 0
|  | 2.11 : 4,8*2,0-(0,7*2,0) |  | 8.2 | [22 empty] | VV | 0
|  | 2.14 : 19,4*2,0-(2,165*2,0+0,7*2,0+0,9*2,0+1,88*2,0+2*0,7*2,0+1,2*2,0) |  | 22.31 | [22 empty] | VV | 0
|  | 2.15 : 5,5*2,0-(0,7*2,0) |  | 9.6 | [22 empty] | VV | 0
|  | 2.16 : 5,0*2,0-(2*0,7*2,0) |  | 7.2 | [22 empty] | VV | 0
|  | 2.17 : 5,4*2,0-(0,7*2,0) |  | 9.4 | [22 empty] | VV | 0
|  | 2.18 : 14,1*2,0-(1,2*2,0+0,8*0,93+1,2*2,0) |  | 22.656 | [22 empty] | VV | 0
|  | 2.20 : 7,1*2,0-(0,7*2,0+1,14*1,15)+2*0,2*1,15 |  | 11.949 | [22 empty] | VV | 0
|  | 2.21 : 5,5*2,0-(3*0,7*2,0) |  | 6.8 | [22 empty] | VV | 0
|  | 2.22 : 40,0*2,13-(5*1,14*1,15+0,7*2,0+2,17*2,0+2*1,4*2,0+1,0*2,0)+5*2*0,2*1,15 |  | 67.605 | [22 empty] | VV | 0
|  | 2.23 : 3,0*2,0-(1,14*1,13)+2*0,2*1,13 |  | 5.1638 | [22 empty] | VV | 0
|  | 2.24 : 4,5*2,0-(1,14*1,14)+2*0,22*1,14 |  | 8.202 | [22 empty] | VV | 0
28 | 612481211R00 | Vyztužení povrchu vnitřních stěn sklotextilní síťovinou bez dodávky síťoviny a stěrkového tmelu | m2 | 766.702 |  | 0 |  | 0 |  | 0 | 21 | 0 | 0 | 0 | 0 | 0 | 801-1 | RTS 21/ II | RTS 21/ I | 0.36 | 276.01 |  | Práce |  |  |  | POL1_
|  | viz TZ_AB, situační výkresy, výkresová a textová část část D.1.1, D.1.2 a D.1.3 : | [24 empty] | VV | 0
|  | po vybouraných obkladech - místnosti BP : | [24 empty] | VV | 0
|  | 2.02 : 12,8*2,0-(0,8*2,0+1,1*2,0+1,155*1,13)+2*0,35*1,13 |  | 21.2858 | [22 empty] | VV | 0
|  | 2.03 : 14,7*2,0-(0,8*2,0+0,9*2,0+1,14*1,16+1,14*1,155)+2*2*0,22*1,155 |  | 24.3773 | [22 empty] | VV | 0
|  | 2.04 : 61,0*2,0-(2,03*1,87+0,8*2,0+3,83*2,0+1,16*0,93+0,8*0,93+1,165*2,04+1,145*1,15+1,15*1,14+1,61*2,02+2*1,155*1,16+0,9*2,0+1,125*0,885)+(3,6+6,9)*2,0+(2*0,37*1,87+4*2*0,22*1,15) |  | 117.7971 | [22 empty] | VV | 0
|  | 2.05 : 8,9*2,1-(1,16*1,16)+2*0,22*1,16 |  | 17.8548 | [22 empty] | VV | 0
|  | 2.06 : 24,0*2,0-(1,165*2,0+1,2*2,0+2*0,7*2,0+1,2*2,0+2*1,15*1,13)+2*5*0,22*1,13 |  | 37.957 | [22 empty] | VV | 0
|  | 2.07 : 3,1*0,6 |  | 1.86 | [22 empty] | VV | 0
|  | 2.08 : 4,8*2,0-(0,7*2,0) |  | 8.2 | [22 empty] | VV | 0
|  | 2.09 : 12,6*2,0-(0,9*2,0+1,2*2,0+2,0*2,0+0,7*2,0+1,2*2,0) |  | 13.2 | [22 empty] | VV | 0
|  | 2.10 : 5,4*2,0-(2*0,7*2,0) |  | 8 | [22 empty] | VV | 0
|  | 2.11 : 4,8*2,0-(0,7*2,0) |  | 8.2 | [22 empty] | VV | 0
|  | 2.14 : 19,4*2,0-(2,165*2,0+0,7*2,0+0,9*2,0+1,88*2,0+2*0,7*2,0+1,2*2,0) |  | 22.31 | [22 empty] | VV | 0
|  | 2.15 : 5,5*2,0-(0,7*2,0) |  | 9.6 | [22 empty] | VV | 0
|  | 2.16 : 5,0*2,0-(2*0,7*2,0) |  | 7.2 | [22 empty] | VV | 0
|  | 2.17 : 5,4*2,0-(0,7*2,0) |  | 9.4 | [22 empty] | VV | 0
|  | 2.18 : 14,1*2,0-(1,2*2,0+0,8*0,93+1,2*2,0) |  | 22.656 | [22 empty] | VV | 0
|  | 2.20 : 7,1*2,0-(0,7*2,0+1,14*1,15)+2*0,2*1,15 |  | 11.949 | [22 empty] | VV | 0
|  | 2.21 : 5,5*2,0-(3*0,7*2,0) |  | 6.8 | [22 empty] | VV | 0
|  | 2.22 : 40,0*2,13-(5*1,14*1,15+0,7*2,0+2,17*2,0+2*1,4*2,0+1,0*2,0)+5*2*0,2*1,15 |  | 67.605 | [22 empty] | VV | 0
|  | 2.23 : 3,0*2,0-(1,14*1,13)+2*0,2*1,13 |  | 5.1638 | [22 empty] | VV | 0
|  | 2.24 : 4,5*2,0-(1,14*1,14)+2*0,22*1,14 |  | 8.202 | [22 empty] | VV | 0
|  | nová kompletní omítka : | [24 empty] | VV | 0
|  | Odkaz na mn. položky pořadí 33 : 337,08408 |  | 337.0841 | [22 empty] | VV | 5
29 | 58556620R | tmel cementový; stěrkový, lepicí; pro interiér i exteriér; barva šedá | kg | 3066.8078 |  | 0 |  | 0 |  | 0 | 21 | 0 | 0.001 | 3.07 | 0 | 0 | SPCM | RTS 21/ II | RTS 21/ I | 0 | 0 |  | Specifikace |  |  |  | POL3_
|  | Odkaz na mn. položky pořadí 28 : 766,70195*4 |  | 3066.8078 | [22 empty] | VV | 5
|  | 4 kg/m2 : | [24 empty] | VV | 0
30 | 63180000R | tkanina výztužná materiál skleněné vlákno; plošná hmotnost 145 g/m2; velikost ok 8 x 8 mm; š = 1 000 mm; l = 50 000,0 mm | m2 | 843.3722 |  | 0 |  | 0 |  | 0 | 21 | 0 | 0.00145 | 1.22 | 0 | 0 | SPCM | RTS 21/ II | RTS 21/ I | 0 | 0 |  | Specifikace |  |  |  | POL3_
|  | Odkaz na mn. položky pořadí 28 : 766,70195 |  | 766.702 | [22 empty] | VV | 5
|  | Koeficient ztratné 10 %: 0,1 |  | 76.6702 | [22 empty] | VV | 4
31 | 612421431RT2.XXX | D+M Zednické zapravení stěn po zhotovení drážek pro rozvody | m2 | 74.13 |  | 0 |  | 0 |  | 0 | 21 | 0 | 0.01646 | 1.22 | 0 | 0 |  | Vlastní | Indiv | 0.59 | 43.74 |  | Práce |  |  |  | POL1_
|  | Včetně pomocného pracovního lešení o výšce podlahy do 1900 mm a pro zatížení do 1,5 kPa. | [24 empty] | POP
|  | viz TZ_AB, situační výkresy, výkresová a textová část část D.1.1, D.1.2 a D.1.3 : | [24 empty] | VV | 0
|  | SIP : 92,5*0,1+390*0,05+238*0,1*0,1 |  | 31.13 | [22 empty] | VV | 0
|  | SLP : 125*0,1 |  | 12.5 | [22 empty] | VV | 0
|  | ZTI : 305*0,1 |  | 30.5 | [22 empty] | VV | 0
32 | 622319005.x | Vyrovnávací vrstva z cementové malty tl. 10 mm | m2 | 313.19 |  | 0 |  | 0 |  | 0 | 21 | 0 | 0.021 | 6.58 | 0 | 0 |  | Vlastní | RTS 21/ I | 0.36 | 112.75 |  | Práce |  |  |  | POL1_
|  | Odkaz na mn. položky pořadí 34 : 313,19000 |  | 313.19 | [22 empty] | VV | 5
|  | viz TZ_AB, situační výkresy, výkresová a textová část část D.1.1, D.1.2 a D.1.3 : | [24 empty] | VV | 0
33 | 612474611R00 | Omítka vnitřní stěn ze suché směsi třívrstvá, vápenocementové jádro, vápenný štuk, na pálené cihly a tvarovky, ruční zpracování | m2 | 337.0841 |  | 0 |  | 0 |  | 0 | 21 | 0 | 0.03203 | 10.8 | 0 | 0 | 801-1 | RTS 21/ II | RTS 21/ I | 0.82 | 276.41 |  | Práce |  |  |  | POL1_
|  | kompletní souvrství | [24 empty] | SPI
|  | Položka obsahuje cementový postřik podkladu tl. 3 mm, vápenocementové jádro tl. 15 mm a vápenný štuk tl. 2,5 mm. | [24 empty] | POP |  | Položka obsahuje cementový postřik podkladu tl. 3 mm, vápenocementové jádro tl. 15 mm a vápenný štuk tl. 2,5 mm.
|  | viz TZ_AB, situační výkresy, výkresová a textová část část D.1.1, D.1.2 a D.1.3 : | [24 empty] | VV | 0
|  | S2.01 : 18,01*3,22 |  | 57.9922 | [22 empty] | VV | 0
|  | S2.03 : 15,88*3,22 |  | 51.1336 | [22 empty] | VV | 0
|  | S2.07 : 9,56*3,22 |  | 30.7832 | [22 empty] | VV | 0
|  | S2.10 : 7,3*3,22 |  | 23.506 | [22 empty] | VV | 0
|  | S2.11 : 18,7*3,22 |  | 60.214 | [22 empty] | VV | 0
|  | S2.17 : 12,36*3,22 |  | 39.7992 | [22 empty] | VV | 0
|  | S2.18 : 15,87*3,22 |  | 51.1014 | [22 empty] | VV | 0
|  | S2.23 : 17,02*3,22 |  | 54.8044 | [22 empty] | VV | 0
|  | S2.25 (nová stěna) : 9,2*3,22 |  | 29.624 | [22 empty] | VV | 0
|  | -výplně otvorů : | [24 empty] | VV | 0
|  | S2.01 : -(1,1*2,1+1,2*2,02+2*0,9*2,02) |  | -8.37 | [22 empty] | VV | 0
|  | S2.03 : -(0,9*2,02)-(1,18*1,85) |  | -4.001 | [22 empty] | VV | 0
|  | S2.07 : -(2*0,9*2,02+0,8*2,02) |  | -5.252 | [22 empty] | VV | 0
|  | S2.10 : -(0,9*2,02+1*2,05) |  | -3.868 | [22 empty] | VV | 0
|  | S2.11 : -(1,1*2,02)-(1,14*1,765) |  | -4.2341 | [22 empty] | VV | 0
|  | S2.17 : -(0,9*2,02)-(1,155*1,76+1,155*1,775) |  | -5.9009 | [22 empty] | VV | 0
|  | S2.18 : -(2,165*2,6+2,3*2,6+1,2*2,02+2*0,9*2,02+0,8*2,02) |  | -19.285 | [22 empty] | VV | 0
|  | S2.23 : -(0,8*2,02+2,3*2,6+1,2*2,1) |  | -10.116 | [22 empty] | VV | 0
|  | S2.25 : -(2*1,275*2,188) |  | -5.5794 | [22 empty] | VV | 0
|  | +ostění : | [24 empty] | VV | 0
|  | S2.03 : (1,18+2*1,85)*0,25 |  | 1.22 | [22 empty] | VV | 0
|  | S2.11 : (1,14+2*1,765)*0,25 |  | 1.1675 | [22 empty] | VV | 0
|  | S2.17 : (1,155+2*1,76+1,155+2*1,775)*0,25 |  | 2.345 | [22 empty] | VV | 0
34 | 611474611R00 | Omítka vnitřní stropů ze suché směsi dvouvrstvá, vápenný štuk, ruční zpracování, na pálené cihly a tvarovky | m2 | 313.19 |  | 0 |  | 0 |  | 0 | 21 | 0 | 0.03337 | 10.45 | 0 | 0 | 801-1 | RTS 21/ II | RTS 21/ I | 1.08 | 338.25 |  | Práce |  |  |  | POL1_
|  | kompletní souvrství | [24 empty] | SPI
|  | včetně pomocného lešení | [24 empty] | POP
|  | viz TZ_AB, situační výkresy, výkresová a textová část část D.1.1, D.1.2 a D.1.3 : | [24 empty] | VV | 0
|  | 2.01 : 12,17 |  | 12.17 | [22 empty] | VV | 0
|  | 2.02 : 2,83 |  | 2.83 | [22 empty] | VV | 0
|  | 2.03 : 15,53 |  | 15.53 | [22 empty] | VV | 0
|  | 2.04 : 35,94 |  | 35.94 | [22 empty] | VV | 0
|  | 2.05 : 23,23 |  | 23.23 | [22 empty] | VV | 0
|  | 2.06 : 70,76 |  | 70.76 | [22 empty] | VV | 0
|  | 2.07 : 4,17 |  | 4.17 | [22 empty] | VV | 0
|  | 2.08 : 1,97 |  | 1.97 | [22 empty] | VV | 0
|  | 2.09 : 1,73 |  | 1.73 | [22 empty] | VV | 0
|  | 2.10 : 2,74 |  | 2.74 | [22 empty] | VV | 0
|  | 2.11 : 16,01 |  | 16.01 | [22 empty] | VV | 0
|  | 2.12 : 4,13 |  | 4.13 | [22 empty] | VV | 0
|  | 2.13 : 7,65 |  | 7.65 | [22 empty] | VV | 0
|  | 2.14 : 54,54 |  | 54.54 | [22 empty] | VV | 0
|  | 2.15 : 2,12 |  | 2.12 | [22 empty] | VV | 0
|  | 2.16 : 2,58 |  | 2.58 | [22 empty] | VV | 0
|  | 2.17 : 8,42 |  | 8.42 | [22 empty] | VV | 0
|  | 2.18 : 12,96 |  | 12.96 | [22 empty] | VV | 0
|  | 2.19 : 2,89 |  | 2.89 | [22 empty] | VV | 0
|  | 2.20 : 1,57 |  | 1.57 | [22 empty] | VV | 0
|  | 2.21 : 1,79 |  | 1.79 | [22 empty] | VV | 0
|  | 2.22 : 1,35 |  | 1.35 | [22 empty] | VV | 0
|  | 2.23 : 11,6 |  | 11.6 | [22 empty] | VV | 0
|  | 2.24 : 14,51 |  | 14.51 | [22 empty] | VV | 0
35 | 612421231R00 | Oprava vnitřních vápenných omítek stěn v množství opravované plochy přes 5 do 10 %, štukových | m2 | 61.068 |  | 0 |  | 0 |  | 0 | 21 | 0 | 0.00543 | 0.33 | 0 | 0 | 801-4 | RTS 21/ II | RTS 21/ I | 0.17 | 10.38 |  | Práce |  |  |  | POL1_
|  | viz TZ_AB, situační výkresy, výkresová a textová část část D.1.1, D.1.2 a D.1.3 : | [24 empty] | VV | 0
|  | S2.26 : 11,8*3,22 |  | 37.996 | [22 empty] | VV | 0
|  | S2.27 : 11,6*3,22 |  | 37.352 | [22 empty] | VV | 0
|  | -výplně otvorů : | [24 empty] | VV | 0
|  | S2.26 : -(1,7*2,1*2) |  | -7.14 | [22 empty] | VV | 0
|  | S2.27 : -(1,7*2,1*2) |  | -7.14 | [22 empty] | VV | 0
36 | 612421331R00 | Oprava vnitřních vápenných omítek stěn v množství opravované plochy přes 10 do 30 %, štukových | m2 | 250.497 |  | 0 |  | 0 |  | 0 | 21 | 0 | 0.01574 | 3.94 | 0 | 0 | 801-4 | RTS 21/ II | RTS 21/ I | 0.33 | 82.66 |  | Práce |  |  |  | POL1_
|  | Včetně pomocného pracovního lešení o výšce podlahy do 1900 mm a pro zatížení do 1,5 kPa. | [24 empty] | POP
|  | viz TZ_AB, situační výkresy, výkresová a textová část část D.1.1, D.1.2 a D.1.3 : | [24 empty] | VV | 0
|  | S2.25 : 89,25*3,22 |  | 287.385 | [22 empty] | VV | 0
|  | -výplně otvorů : | [24 empty] | VV | 0
|  | S2.25 : -(1,7*2,1*2+2*1,4*2,1+2*1*1,5+2*2*1,2*2,1+1,6*2,1+1,275*2,2*2+0,9*2,02) |  | -36.888 | [22 empty] | VV | 0
37 | 6101.x | D+M Akrylvinylová ochrana rohů místnosti, pro zamezení poškození povrchu, kryt šířky 50 mm, lepeno | m | 110 |  | 0 |  | 0 |  | 0 | 21 | 0 | 0 | 0 | 0 | 0 |  | Vlastní | Indiv | 0 | 0 |  | Práce |  |  |  | POL1_
|  | viz TZ_AB, situační výkresy, výkresová a textová část část D.1.1, D.1.2 a D.1.3 : | [24 empty] | VV | 0
|  | místnosti S2.01, S2.04, S2.05, S2.06, S2.14, S2.18, S2.22, S2.25 : | [24 empty] | VV | 0
|  | celkem : 110 |  | 110 | [22 empty] | VV | 0
Díl: | 62 | Úpravy povrchů vnější |  |  |  | 0 |  | 0 |  | 0 |  | 0 |  | 0.75 |  | 0 |  |  |  |  | 29.04 | [5 empty] | DIL
38 | 622311833RV1 | Zateplení fasády , minerálními deskami s podélným vláknem, tloušťky 120 mm, zakončené stěrkou s výztužnou tkaninou, | m2 | 9.07 |  | 0 |  | 0 |  | 0 | 21 | 0 | 0.0328 | 0.3 | 0 | 0 | 801-1 | RTS 21/ II | RTS 21/ I | 1.02 | 9.25 |  | Práce |  |  |  | POL1_
|  | nanesení lepicího tmelu na izolační desky, nalepení desek, zajištění talířovými hmoždinkami (6 ks/m2), přebroušení desek EPS, nebo kašírování u minerálních desek, natažení stěrky, vtlačení výztužné tkaniny, přehlazení stěrky. Další vrstvy podle popisu položky. | [24 empty] | SPI |  | nanesení lepicího tmelu na izolační desky, nalepení desek, zajištění talířovými hmoždinkami (6 ks/m2), přebroušení desek EPS, nebo kašírování u minerálních desek, natažení stěrky, vtlačení výztužné tkaniny, přehlazení stěrky. Další vrstvy podle popisu položky.
|  | Včetně rohových lišt na hranách budov. | [24 empty] | SPI
|  | Položka neobsahuje kontaktní nátěr a povrchovou úpravu omítkou. | [24 empty] | POP
|  | Součinitel tepelné vodivosti izolantu je 0,036 W/mK. | [24 empty] | POP
|  | viz TZ_AB, situační výkresy, výkresová a textová část část D.1.1, D.1.2 a D.1.3 : | [24 empty] | VV | 0
|  | SZ : 1,0*0,75+0,8*1,0+1,2+0,5+1,2*1,75 |  | 5.35 | [22 empty] | VV | 0
|  | SV : 0,65*0,6+2,1+0,65*0,8 |  | 3.01 | [22 empty] | VV | 0
|  | JZ : 0,8*0,6 |  | 0.48 | [22 empty] | VV | 0
|  | NS25 : 0,1*2,3 |  | 0.23 | [22 empty] | VV | 0
39 | 622311153RT3 | Zateplení ostění expandovaným polystyrénem, tloušťky 30 mm, kontaktní nátěr a silikonová omítka | m2 | 2.814 |  | 0 |  | 0 |  | 0 | 21 | 0 | 0.01295 | 0.04 | 0 | 0 | 801-1 | RTS 21/ II | RTS 21/ I | 2.9 | 8.16 |  | Práce |  |  |  | POL1_
|  | nanesení lepicího tmelu na izolační desky, nalepení desek, osazení okenních rohových lišt, natažení stěrky, vtlačení výztužné tkaniny, přehlazení stěrky. Další vrstvy podle popisu položky. Položky pro zateplení minerální deskou obsahují před armovací vrstvou kašírování desek. Včetně rohových lišt, zakončovacích lišt s okapničkou, napojovacích lišt a výztužné tkaniny. | [24 empty] | SPI |  | nanesení lepicího tmelu na izolační desky, nalepení desek, osazení okenních rohových lišt, natažení stěrky, vtlačení výztužné tkaniny, přehlazení stěrky. Další vrstvy podle popisu položky. Položky pro zateplení minerální deskou obsahují před armovací vrstvou kašírování desek. Včetně rohových lišt, zakončovacích lišt s okapničkou, napojovacích lišt a výztužné tkaniny.
|  | Součinitel tepelné vodivosti izolantu je 0,039 W/mK. | [24 empty] | POP
|  | viz TZ_AB, situační výkresy, výkresová a textová část část D.1.1, D.1.2 a D.1.3 : | [24 empty] | VV | 0
|  | D14 : 5,3*0,3 |  | 1.59 | [22 empty] | VV | 0
|  | D13 : 5,1*0,24 |  | 1.224 | [22 empty] | VV | 0
40 | 622472162R00 | Omítka vnější stěn z hotových maltových směsí silikonová z pastovité směsi stupeň složitosti 1÷2, ručně | m2 | 11.7755 |  | 0 |  | 0 |  | 0 | 21 | 0 | 0.035 | 0.41 | 0 | 0 | 801-1 | RTS 21/ II | RTS 21/ I | 0.79 | 9.3 |  | Práce |  |  |  | POL1_
|  | kompletní omítkové souvrství | [24 empty] | SPI
|  | viz TZ_AB, situační výkresy, výkresová a textová část část D.1.1, D.1.2 a D.1.3 : | [24 empty] | VV | 0
|  | + přetření min 100 mm (+ cca 15 %) : | [24 empty] | VV | 0
|  | Odkaz na mn. položky pořadí 38 : 9,07000*1,15 |  | 10.4305 | [22 empty] | VV | 5
|  | zapravení po odstranění stříšky : 1,0 |  | 1 | [22 empty] | VV | 0
|  | NS25 : 0,15*2,3 |  | 0.345 | [22 empty] | VV | 0
41 | 622390312.x | Přetažení stěrky se síťovinou přes stávající omítku (min. 100 mm na každou stranu), vč. stěrky a výztužné tkaniny | m2 | 2.7055 |  | 0 |  | 0 |  | 0 | 21 | 0 | 0 | 0 | 0 | 0 |  | Vlastní | Indiv | 0.86 | 2.33 |  | Práce |  |  |  | POL1_
|  | Odkaz na mn. položky pořadí 40 : 11,77550 |  | 11.7755 | [22 empty] | VV | 5
|  | Odkaz na mn. položky pořadí 38 : 9,07000*-1 |  | -9.07 | [22 empty] | VV | 5
Díl: | 63 | Podlahy a podlahové konstrukce |  |  |  | 0 |  | 0 |  | 0 |  | 0 |  | 74.25 |  | 0 |  |  |  |  | 280.65 | [5 empty] | DIL
42 | 631315621R00 | Mazanina z betonu prostého tl. přes 120 do 240 mm třídy C 20/25, | m3 | 1.224 |  | 0 |  | 0 |  | 0 | 21 | 0 | 2.525 | 3.09 | 0 | 0 | 801-1 | RTS 21/ II | RTS 21/ I | 2.32 | 2.84 |  | Práce |  |  |  | POL1_
|  | (z kameniva) hlazená dřevěným hladítkem | [24 empty] | SPI
|  | Včetně vytvoření dilatačních spár, bez zaplnění. | [24 empty] | POP
|  | viz TZ_AB, situační výkresy, výkresová a textová část část D.1.1, D.1.2 a D.1.3 : | [24 empty] | VV | 0
|  | S9 (2.04) - podkladní beton : (1,5+(0,5+0,3+0,3))*0,12 |  | 0.312 | [22 empty] | VV | 0
|  | S4a (2.07,2.08,2.09) - podkladní beton : 2,0*0,12 |  | 0.24 | [22 empty] | VV | 0
|  | S4c (2.06) - podkladní beton : 3,0*0,12 |  | 0.36 | [22 empty] | VV | 0
|  | S1d (2.13) - podkladní beton : 2,0*0,12 |  | 0.24 | [22 empty] | VV | 0
|  | S4b (2.10) - podkladní beton : 0,6*0,12 |  | 0.072 | [22 empty] | VV | 0
43 | 631361921RT5 | Výztuž mazanin z betonů a z lehkých betonů ze svařovaných sítí průměr drátu 6 mm, velikost oka 150/150 mm | t | 0.03367 |  | 0 |  | 0 |  | 0 | 21 | 0 | 1.0662 | 0.04 | 0 | 0 | 801-1 | RTS 21/ II | RTS 21/ I | 15.23 | 0.51 |  | Práce |  |  |  | POL1_
|  | včetně distančních prvků | [24 empty] | SPI
|  | viz TZ_AB, situační výkresy, výkresová a textová část část D.1.1, D.1.2 a D.1.3 : | [24 empty] | VV | 0
|  | 3,301 kg/m2 : | [24 empty] | VV | 0
|  | S9 (2.04) : (1,5+(0,5+0,3+0,3))*0,003301 |  | 0.00858 | [22 empty] | VV | 0
|  | S4a (2.07,2.08,2.09) : 2,0*0,003301 |  | 0.0066 | [22 empty] | VV | 0
|  | S4c (2.06) : 3,0*0,003301 |  | 0.0099 | [22 empty] | VV | 0
|  | S4b (2.10) : 0,6*0,003301 |  | 0.00198 | [22 empty] | VV | 0
|  | S1d (2.13) : 2,0*0,003301 |  | 0.0066 | [22 empty] | VV | 0
44 | 631312511RM1 | Mazanina z betonu prostého tl. přes 50 do 80 mm třídy C 12/15, | m3 | 19.4905 |  | 0 |  | 0 |  | 0 | 21 | 0 | 2.525 | 49.21 | 0 | 0 | 801-1 | RTS 21/ II | RTS 21/ I | 3.21 | 62.56 |  | Práce |  |  |  | POL1_
|  | (z kameniva) hlazená dřevěným hladítkem | [24 empty] | SPI
|  | Včetně vytvoření dilatačních spár, bez zaplnění. | [24 empty] | POP
|  | viz TZ_AB, situační výkresy, výkresová a textová část část D.1.1, D.1.2 a D.1.3 : | [24 empty] | VV | 0
|  | S10 (2.01,2.23) : (1,5+1,0)*0,042 |  | 0.105 | [22 empty] | VV | 0
|  | S9 (2.04) : (1,5+(0,5+0,3+0,3))*0,076 |  | 0.1976 | [22 empty] | VV | 0
|  | S4a (2.07,2.08,2.09) : 2,0*0,079 |  | 0.158 | [22 empty] | VV | 0
|  | S4c (2.06) : 3,0*0,076 |  | 0.228 | [22 empty] | VV | 0
|  | S4b (2.10) : 0,6*0,068 |  | 0.0408 | [22 empty] | VV | 0
|  | S1d (2.13) : 2,0*0,05 |  | 0.1 | [22 empty] | VV | 0
|  | S4a (2.07,2.08,2.09) (bez vyříznutých pásů) : (4,17+1,97+1,73-(2,0))*0,024 |  | 0.14088 | [22 empty] | VV | 0
|  | S4b (2.10) (bez vyříznutých pásů) : (2,74-0,6)*0,013 |  | 0.02782 | [22 empty] | VV | 0
|  | S4c,S5c (2.06) (bez vyříznutých pásů) : (70,76-3,0)*0,021 |  | 1.423 | [22 empty] | VV | 0
|  | S5a, S7 (2.05) : 23,23*0,013 |  | 0.30199 | [22 empty] | VV | 0
|  | S5b,S8,S9 (2.02,2.04,2.15,2.16)(bez vyříznutých pásů) : ((2,83+35,94+2,12+2,58)-(1,5+0,5+0,3+0,3))*0,021 |  | 0.85827 | [22 empty] | VV | 0
|  | S5d (2.01) (bez vyříznutých pásů S10) : (12,17-1,5)*0,0234 |  | 0.24968 | [22 empty] | VV | 0
|  | nahrazení poškozené vrstvy bet. mazaniny při bourání skladby : | [24 empty] | VV | 0
|  | 2.01 : 12,17*0,05 |  | 0.6085 | [22 empty] | VV | 0
|  | 2.02 : 2,83*0,05 |  | 0.1415 | [22 empty] | VV | 0
|  | 2.03 : 15,53*0,05 |  | 0.7765 | [22 empty] | VV | 0
|  | 2.04 : 35,94*0,05 |  | 1.797 | [22 empty] | VV | 0
|  | 2.05 : 23,23*0,05 |  | 1.1615 | [22 empty] | VV | 0
|  | 2.06 : 70,76*0,05 |  | 3.538 | [22 empty] | VV | 0
|  | 2.07 : 4,17*0,05 |  | 0.2085 | [22 empty] | VV | 0
|  | 2.08 : 1,97*0,05 |  | 0.0985 | [22 empty] | VV | 0
|  | 2.09 : 1,73*0,05 |  | 0.0865 | [22 empty] | VV | 0
|  | 2.10 : 2,74*0,05 |  | 0.137 | [22 empty] | VV | 0
|  | 2.11 : 16,01*0,05 |  | 0.8005 | [22 empty] | VV | 0
|  | 2.12 : 4,13*0,05 |  | 0.2065 | [22 empty] | VV | 0
|  | 2.13 : 7,65*0,05 |  | 0.3825 | [22 empty] | VV | 0
|  | 2.14 : 54,54*0,05 |  | 2.727 | [22 empty] | VV | 0
|  | 2.15 : 2,12*0,05 |  | 0.106 | [22 empty] | VV | 0
|  | 2.16 : 2,58*0,05 |  | 0.129 | [22 empty] | VV | 0
|  | 2.17 : 8,42*0,05 |  | 0.421 | [22 empty] | VV | 0
|  | 2.18 : 12,96*0,05 |  | 0.648 | [22 empty] | VV | 0
|  | 2.19 : 2,89*0,05 |  | 0.1445 | [22 empty] | VV | 0
|  | 2.20 : 1,57*0,05 |  | 0.0785 | [22 empty] | VV | 0
|  | 2.21 : 1,79*0,05 |  | 0.0895 | [22 empty] | VV | 0
|  | 2.22 : 1,35*0,05 |  | 0.0675 | [22 empty] | VV | 0
|  | 2.23 : 11,6*0,05 |  | 0.58 | [22 empty] | VV | 0
|  | 2.24 : 14,51*0,05 |  | 0.7255 | [22 empty] | VV | 0
45 | 632411125R00 | Potěr ze suchých směsí samonivelační anhydritový, tloušťky 25 mm, bez penetrace | m2 | 2 |  | 0 |  | 0 |  | 0 | 21 | 0 | 0.0473 | 0.09 | 0 | 0 | 801-1 | RTS 21/ II | RTS 21/ I | 0.33 | 0.66 |  | Práce |  |  |  | POL1_
|  | s rozprostřením a uhlazením | [24 empty] | SPI
|  | tl. 26 mm | [24 empty] | POP
|  | viz TZ_AB, situační výkresy, výkresová a textová část část D.1.1, D.1.2 a D.1.3 : | [24 empty] | VV | 0
|  | 2.13 (obnova skladby) : 2,0 |  | 2 | [22 empty] | VV | 0
46 | 632411130R00 | Potěr ze suchých směsí samonivelační anhydritový, tloušťky 30 mm, bez penetrace | m2 | 171.85 |  | 0 |  | 0 |  | 0 | 21 | 0 | 0.0567 | 9.74 | 0 | 0 | 801-1 | RTS 21/ II | RTS 21/ I | 0.34 | 58.43 |  | Práce |  |  |  | POL1_
|  | s rozprostřením a uhlazením | [24 empty] | SPI
|  | viz TZ_AB, situační výkresy, výkresová a textová část část D.1.1, D.1.2 a D.1.3 : | [24 empty] | VV | 0
|  | S3+S4+S5+S7+S9+S10 : | [24 empty] | VV | 0
|  | 2.01 : 12,17 |  | 12.17 | [22 empty] | VV | 0
|  | 2.02 : 2,83 |  | 2.83 | [22 empty] | VV | 0
|  | 2.04 : 35,94 |  | 35.94 | [22 empty] | VV | 0
|  | 2.05 : 23,23 |  | 23.23 | [22 empty] | VV | 0
|  | 2.06 : 70,76 |  | 70.76 | [22 empty] | VV | 0
|  | 2.07 : 4,17 |  | 4.17 | [22 empty] | VV | 0
|  | 2.08 : 1,97 |  | 1.97 | [22 empty] | VV | 0
|  | 2.09 : 1,73 |  | 1.73 | [22 empty] | VV | 0
|  | 2.10 : 2,74 |  | 2.74 | [22 empty] | VV | 0
|  | 2.20 : 1,57 |  | 1.57 | [22 empty] | VV | 0
|  | 2.21 : 1,79 |  | 1.79 | [22 empty] | VV | 0
|  | 2.22 : 1,35 |  | 1.35 | [22 empty] | VV | 0
|  | 2.23 : 11,6 |  | 11.6 | [22 empty] | VV | 0
47 | 632411135R00 | Potěr ze suchých směsí samonivelační anhydritový, tloušťky 35 mm, bez penetrace | m2 | 126.83 |  | 0 |  | 0 |  | 0 | 21 | 0 | 0.06615 | 8.39 | 0 | 0 | 801-1 | RTS 21/ II | RTS 21/ I | 0.37 | 46.93 |  | Práce |  |  |  | POL1_
|  | s rozprostřením a uhlazením | [24 empty] | SPI
|  | viz TZ_AB, situační výkresy, výkresová a textová část část D.1.1, D.1.2 a D.1.3 : | [24 empty] | VV | 0
|  | S1+S2+S8 : | [24 empty] | VV | 0
|  | 2.03 : 15,53 |  | 15.53 | [22 empty] | VV | 0
|  | 2.11 : 16,01 |  | 16.01 | [22 empty] | VV | 0
|  | 2.12 : 4,13 |  | 4.13 | [22 empty] | VV | 0
|  | 2.13 : 7,65 |  | 7.65 | [22 empty] | VV | 0
|  | 2.14 : 54,54 |  | 54.54 | [22 empty] | VV | 0
|  | 2.15 : 2,12 |  | 2.12 | [22 empty] | VV | 0
|  | 2.16 : 2,58 |  | 2.58 | [22 empty] | VV | 0
|  | 2.17 : 8,42 |  | 8.42 | [22 empty] | VV | 0
|  | 2.18 : 12,96 |  | 12.96 | [22 empty] | VV | 0
|  | 2.19 : 2,89 |  | 2.89 | [22 empty] | VV | 0
48 | 631591115R00 | Násyp pod podlahy z lehkých materiálů z keramzitu | m3 | 2.271 |  | 0 |  | 0 |  | 0 | 21 | 0 | 0.42 | 0.95 | 0 | 0 | 801-1 | RTS 21/ II | RTS 21/ I | 1.84 | 4.18 |  | Práce |  |  |  | POL1_
|  | pod mazaniny a dlažby, popř. na plochých střechách vodorovný nebo ve spádu s udusáním a urovnáním povrchu | [24 empty] | SPI |  | pod mazaniny a dlažby, popř. na plochých střechách vodorovný nebo ve spádu s udusáním a urovnáním povrchu
|  | viz TZ_AB, situační výkresy, výkresová a textová část část D.1.1, D.1.2 a D.1.3 : | [24 empty] | VV | 0
|  | S9 (2.04) : (1,5+(0,5+0,3+0,3))*0,055 |  | 0.143 | [22 empty] | VV | 0
|  | S4a (2.07,2.08,2.09) : 2,0*0,28 |  | 0.56 | [22 empty] | VV | 0
|  | S4c (2.06) : 3,0*0,28 |  | 0.84 | [22 empty] | VV | 0
|  | S1d (2.13) : 2,0*0,28 |  | 0.56 | [22 empty] | VV | 0
|  | S4b (2.10) : 0,6*0,28 |  | 0.168 | [22 empty] | VV | 0
49 | 632411904R00 | Potěr ze suchých směsí nátěr savých podkladů penetrační, | m2 | 298.68 |  | 0 |  | 0 |  | 0 | 21 | 0 | 0.00026 | 0.08 | 0 | 0 | 801-1 | RTS 21/ II | RTS 21/ I | 0.09 | 26.88 |  | Práce |  |  |  | POL1_
|  | s rozprostřením a uhlazením | [24 empty] | SPI
|  | Odkaz na mn. položky pořadí 102 : 49,63000 |  | 49.63 | [22 empty] | VV | 5
|  | Odkaz na mn. položky pořadí 117 : 60,68000 |  | 60.68 | [22 empty] | VV | 5
|  | Odkaz na mn. položky pořadí 119 : 125,30000 |  | 125.3 | [22 empty] | VV | 5
|  | Odkaz na mn. položky pořadí 118 : 63,07000 |  | 63.07 | [22 empty] | VV | 5
50 | 632411105RT2 | Potěr ze suchých směsí samonivelační polymercementová stěrka, pevnost v tlaku 30 MPa, tloušťka 5 mm, bez penetrace | m2 | 298.68 |  | 0 |  | 0 |  | 0 | 21 | 0 | 0.00892 | 2.66 | 0 | 0 | 801-1 | RTS 21/ II | RTS 21/ I | 0.26 | 77.66 |  | Práce |  |  |  | POL1_
|  | s rozprostřením a uhlazením | [24 empty] | SPI
|  | od 2 mm do 5,4 mm - viz skladby | [24 empty] | POP
|  | Odkaz na mn. položky pořadí 117 : 60,68000 |  | 60.68 | [22 empty] | VV | 5
|  | Odkaz na mn. položky pořadí 118 : 63,07000 |  | 63.07 | [22 empty] | VV | 5
|  | Odkaz na mn. položky pořadí 119 : 125,30000 |  | 125.3 | [22 empty] | VV | 5
|  | Odkaz na mn. položky pořadí 102 : 49,63000 |  | 49.63 | [22 empty] | VV | 5
51 | 6301.x | D+M Čistící hygienická lepicí rohož, 114x66 cm | ks | 2 |  | 0 |  | 0 |  | 0 | 21 | 0 | 0 | 0 | 0 | 0 |  | Vlastní | Indiv | 0 | 0 |  | Práce |  |  |  | POL1_
|  | viz TZ_AB, situační výkresy, výkresová a textová část část D.1.1, D.1.2 a D.1.3 : | [24 empty] | VV | 0
|  | NS31 : | [24 empty] | VV | 0
|  | 2.01 : 1 |  | 1 | [22 empty] | VV | 0
|  | 2.23 : 1 |  | 1 | [22 empty] | VV | 0
Díl: | 64 | Výplně otvorů |  |  |  | 0 |  | 0 |  | 0 |  | 0 |  | 0.05 |  | 0 |  |  |  |  | 9.38 | [5 empty] | DIL
52 | O01.x | O01 D+M Okno plastové, 570x900 mm, neotvíravé, dvojsklo Ug=1W/m2K, mléčné sklo, plastový rám hl. 73 mm, 5 komor, RAL 9010, viz PD | ks | 1 |  | 0 |  | 0 |  | 0 | 21 | 0 | 0 | 0 | 0 | 0 |  | Vlastní | Indiv | 0 | 0 |  | Práce |  |  |  | POL1_
|  | viz TZ_AB, situační výkresy, výkresová a textová část část D.1.1, D.1.2 a D.1.3 : | [24 empty] | VV | 0
|  | O01 : 1 |  | 1 | [22 empty] | VV | 0
53 | O02.x | O02 D+M Okno výsuvné, 940x750 mm, konstrukce z nerezové oceli, spodní část zasklena bezpečnostním sklem tl. 6 mm, horní část fixní z nerezové oceli, dle PD | ks | 1 |  | 0 |  | 0 |  | 0 | 21 | 0 | 0 | 0 | 0 | 0 |  | Vlastní | Indiv | 0 | 0 |  | Práce |  |  |  | POL1_
|  | Oboustranný parapet z nerezové oceli, osazený na konzolách tl. max. 60 mm | [24 empty] | POP
|  | viz TZ_AB, situační výkresy, výkresová a textová část část D.1.1, D.1.2 a D.1.3 : | [24 empty] | VV | 0
|  | O02 : 1 |  | 1 | [22 empty] | VV | 0
54 | D01.x | D01 D+M Dveře interiérové posuvné 1křídlé, 1276/2188 mm, automatické, prosklené, Al rám, EI 30 DP1-Sm-C, s výsuvným prahem, kouřotěsné, napojení na EPS, RAL 9010, dle PD | ks | 2 |  | 0 |  | 0 |  | 0 | 21 | 0 | 0 | 0 | 0 | 0 |  | Vlastní | Indiv | 0 | 0 |  | Práce |  |  |  | POL1_
|  | viz TZ_AB, situační výkresy, výkresová a textová část část D.1.1, D.1.2 a D.1.3 : | [24 empty] | VV | 0
|  | D01 : 2 |  | 2 | [22 empty] | VV | 0
55 | D02.x | D02 D+M Dveře interiérové 1křídlé do stávající zárubně, 600/1970 mm,DTD deska, laminátová úprava, bez prahu,RAL 9010, dle PD | ks | 2 |  | 0 |  | 0 |  | 0 | 21 | 0 | 0 | 0 | 0 | 0 |  | Vlastní | Indiv | 0 | 0 |  | Práce |  |  |  | POL1_
|  | viz TZ_AB, situační výkresy, výkresová a textová část část D.1.1, D.1.2 a D.1.3 : | [24 empty] | VV | 0
|  | D02 : 2 |  | 2 | [22 empty] | VV | 0
56 | D03.x | D03 D+M Dveře interiérové 1křídlé, 800/1970 mm,DTD deska, laminátová úprava, bez prahu, vč. nové ocelové zárubně s nátěry do příčky tl. 100 mm, RAL 9010, dle PD | ks | 2 |  | 0 |  | 0 |  | 0 | 21 | 0 | 0 | 0 | 0 | 0 |  | Vlastní | Indiv | 0 | 0 |  | Práce |  |  |  | POL1_
|  | viz TZ_AB, situační výkresy, výkresová a textová část část D.1.1, D.1.2 a D.1.3 : | [24 empty] | VV | 0
|  | D03 : 2 |  | 2 | [22 empty] | VV | 0
57 | D04.x | D04 D+M Dveře interiérové 1křídlé, 800/1970 mm,DTD deska, laminátová úprava, bez prahu, vč. nové ocelové zárubně s nátěry do příčky tl. 150 mm, RAL 9010, dle PD | ks | 2 |  | 0 |  | 0 |  | 0 | 21 | 0 | 0 | 0 | 0 | 0 |  | Vlastní | Indiv | 0 | 0 |  | Práce |  |  |  | POL1_
|  | viz TZ_AB, situační výkresy, výkresová a textová část část D.1.1, D.1.2 a D.1.3 : | [24 empty] | VV | 0
|  | D04 : 2 |  | 2 | [22 empty] | VV | 0
58 | D05.x | D05 D+M Dveře interiérové 1křídlé, 700/1970 mm,DTD deska, laminátová úprava, bez prahu, vč. nové ocelové zárubně s nátěry do příčky tl. 100 mm, RAL 9010, dle PD | ks | 5 |  | 0 |  | 0 |  | 0 | 21 | 0 | 0 | 0 | 0 | 0 |  | Vlastní | Indiv | 0 | 0 |  | Práce |  |  |  | POL1_
|  | viz TZ_AB, situační výkresy, výkresová a textová část část D.1.1, D.1.2 a D.1.3 : | [24 empty] | VV | 0
|  | D05 : 5 |  | 5 | [22 empty] | VV | 0
59 | D06.x | D06 D+M Dveře interiérové posuvné 1křídlé, 1200/2020 mm, automatické, prosklené, Al rám, na eletropohon v kanálku, opatřeno snímacími senzory, RAL 9010, dle PD | ks | 3 |  | 0 |  | 0 |  | 0 | 21 | 0 | 0 | 0 | 0 | 0 |  | Vlastní | Indiv | 0 | 0 |  | Práce |  |  |  | POL1_
|  | viz TZ_AB, situační výkresy, výkresová a textová část část D.1.1, D.1.2 a D.1.3 : | [24 empty] | VV | 0
|  | D06 : 3 |  | 3 | [22 empty] | VV | 0
60 | D07.x | D07 D+M Dveře interiérové 1křídlé do stávající zárubně, 800/1970 mm,DTD deska, laminátová úprava, bez prahu,RAL 9010, dle PD | ks | 1 |  | 0 |  | 0 |  | 0 | 21 | 0 | 0 | 0 | 0 | 0 |  | Vlastní | Indiv | 0 | 0 |  | Práce |  |  |  | POL1_
|  | viz TZ_AB, situační výkresy, výkresová a textová část část D.1.1, D.1.2 a D.1.3 : | [24 empty] | VV | 0
|  | D07 : 1 |  | 1 | [22 empty] | VV | 0
61 | D08.x | D08 D+M Dveře interiérové posuvné 2křídlé, 2300/2600 mm, automatické, prosklené, Al rám, na eletropohon v kanálku, opatřeno snímacími senzory, RAL 9010, dle PD | ks | 1 |  | 0 |  | 0 |  | 0 | 21 | 0 | 0 | 0 | 0 | 0 |  | Vlastní | Indiv | 0 | 0 |  | Práce |  |  |  | POL1_
|  | viz TZ_AB, situační výkresy, výkresová a textová část část D.1.1, D.1.2 a D.1.3 : | [24 empty] | VV | 0
|  | D08 : 1 |  | 1 | [22 empty] | VV | 0
62 | D09.x | D09 D+M Dveře interiérové posuvné 2křídlé, 2165/2600 mm, automatické, prosklené, Al rám, na eletropohon v kanálku, opatřeno snímacími senzory, RAL 9010, dle PD | ks | 1 |  | 0 |  | 0 |  | 0 | 21 | 0 | 0 | 0 | 0 | 0 |  | Vlastní | Indiv | 0 | 0 |  | Práce |  |  |  | POL1_
|  | viz TZ_AB, situační výkresy, výkresová a textová část část D.1.1, D.1.2 a D.1.3 : | [24 empty] | VV | 0
|  | D09 : 1 |  | 1 | [22 empty] | VV | 0
63 | D10.x | D10 D+M Dveře interiérové 1křídlé do stávající zárubně, 900/1970 mm,DTD deska, laminátová úprava, bez prahu,RAL 9010, dle PD | ks | 1 |  | 0 |  | 0 |  | 0 | 21 | 0 | 0 | 0 | 0 | 0 |  | Vlastní | Indiv | 0 | 0 |  | Práce |  |  |  | POL1_
|  | viz TZ_AB, situační výkresy, výkresová a textová část část D.1.1, D.1.2 a D.1.3 : | [24 empty] | VV | 0
|  | D10 : 1 |  | 1 | [22 empty] | VV | 0
64 | D11.x | D11 D+M Dveře interiérové 1křídlé, 900/1970 mm,DTD deska, laminátová úprava, bez prahu, vč. nové ocelové zárubně s nátěry do příčky tl. 150 mm, RAL 9010, dle PD | ks | 2 |  | 0 |  | 0 |  | 0 | 21 | 0 | 0 | 0 | 0 | 0 |  | Vlastní | Indiv | 0 | 0 |  | Práce |  |  |  | POL1_
|  | viz TZ_AB, situační výkresy, výkresová a textová část část D.1.1, D.1.2 a D.1.3 : | [24 empty] | VV | 0
|  | D11 : 2 |  | 2 | [22 empty] | VV | 0
65 | D12.x | D12 D+M Dveře interiérové 1křídlé, 800/1970 mm,DTD deska, laminátová úprava, bez prahu, vč. nové oc. zárubně s nátěry do příčky tl. 150 mm,plastové větrací mřížky 20x10 cm, RAL 9010,dle PD | ks | 2 |  | 0 |  | 0 |  | 0 | 21 | 0 | 0 | 0 | 0 | 0 |  | Vlastní | Indiv | 0 | 0 |  | Práce |  |  |  | POL1_
|  | viz TZ_AB, situační výkresy, výkresová a textová část část D.1.1, D.1.2 a D.1.3 : | [24 empty] | VV | 0
|  | D12 : 2 |  | 2 | [22 empty] | VV | 0
66 | D13.x | D13 D+M Dveře venkovní plastové 1křídlé, 900/1970 mm,DTD deska, plné, Ud=0,91W/m2K, hl. rámu 86 mm, Al práh, elektromechanický zámek, RAL 9010,dle PD | ks | 1 |  | 0 |  | 0 |  | 0 | 21 | 0 | 0 | 0 | 0 | 0 |  | Vlastní | Indiv | 0 | 0 |  | Práce |  |  |  | POL1_
|  | viz TZ_AB, situační výkresy, výkresová a textová část část D.1.1, D.1.2 a D.1.3 : | [24 empty] | VV | 0
|  | D13 : 1 |  | 1 | [22 empty] | VV | 0
67 | D14.x | D14 D+M Dveře venkovní plastové 1křídlé, 1000/1970 mm,DTD deska, plné, Ud=0,91W/m2K, hl. rámu 86 mm, Al práh, RAL 9010,dle PD | ks | 1 |  | 0 |  | 0 |  | 0 | 21 | 0 | 0 | 0 | 0 | 0 |  | Vlastní | Indiv | 0 | 0 |  | Práce |  |  |  | POL1_
|  | viz TZ_AB, situační výkresy, výkresová a textová část část D.1.1, D.1.2 a D.1.3 : | [24 empty] | VV | 0
|  | D14 : 1 |  | 1 | [22 empty] | VV | 0
68 | Z01.x | D+M Vnitřní parapet komůrkový, PVC, s oboustrannou plastovou krytkou, nos parapetu 40 mm, s povrchovou plastovou fólií, vč. doplňujících prvků, dle PD | m | 21.825 |  | 0 |  | 0 |  | 0 | 21 | 0 | 0.00222 | 0.05 | 0 | 0 |  | Vlastní | Indiv | 0.43 | 9.38 |  | Práce |  |  |  | POL1_
|  | viz TZ_AB, situační výkresy, výkresová a textová část část D.1.1, D.1.2 a D.1.3 : | [24 empty] | VV | 0
|  | Z01 : 1,18+1,16+2*1,145+1,15+2*1,16+1,155+1,14 |  | 10.395 | [22 empty] | VV | 0
|  | 2*1,14 |  | 2.28 | [22 empty] | VV | 0
|  | 6*1,14+2*1,155 |  | 9.15 | [22 empty] | VV | 0
Díl: | 8 | Trubní vedení |  |  |  | 0 |  | 0 |  | 0 |  | 0 |  | 0.01 |  | 0 |  |  |  |  | 0.92 | [5 empty] | DIL
69 | Z02.x | Z02 D+M Poklop na šachtu litinový, vnitřní rozměr 600x600 mm, vnější 700x700 mm, výška rámu 42 mm, dle PD | kus | 1 |  | 0 |  | 0 |  | 0 | 21 | 0 | 0.00702 | 0.01 | 0 | 0 |  | Vlastní | Indiv | 0.92 | 0.92 |  | Práce |  |  |  | POL1_
|  | viz TZ_AB, situační výkresy, výkresová a textová část část D.1.1, D.1.2 a D.1.3 : | [24 empty] | VV | 0
|  | Z02 : 1 |  | 1 | [22 empty] | VV | 0
Díl: | 94 | Lešení a stavební výtahy |  |  |  | 0 |  | 0 |  | 0 |  | 0 |  | 0.55 |  | 0 |  |  |  |  | 73.25 | [5 empty] | DIL
70 | 941955002R00 | Lešení lehké pracovní pomocné pomocné, o výšce lešeňové podlahy přes 1,2 do 1,9 m | m2 | 348.831 |  | 0 |  | 0 |  | 0 | 21 | 0 | 0.00158 | 0.55 | 0 | 0 | 800-3 | RTS 21/ II | RTS 21/ I | 0.21 | 73.25 |  | Práce |  |  |  | POL1_
|  | viz TZ_AB, situační výkresy, výkresová a textová část část D.1.1, D.1.2 a D.1.3 : | [24 empty] | VV | 0
|  | 2.01 : 12,17 |  | 12.17 | [22 empty] | VV | 0
|  | 2.02 : 2,83 |  | 2.83 | [22 empty] | VV | 0
|  | 2.03 : 15,53 |  | 15.53 | [22 empty] | VV | 0
|  | 2.04 : 35,94 |  | 35.94 | [22 empty] | VV | 0
|  | 2.05 : 23,23 |  | 23.23 | [22 empty] | VV | 0
|  | 2.06 : 70,76 |  | 70.76 | [22 empty] | VV | 0
|  | 2.07 : 4,17 |  | 4.17 | [22 empty] | VV | 0
|  | 2.08 : 1,97 |  | 1.97 | [22 empty] | VV | 0
|  | 2.09 : 1,73 |  | 1.73 | [22 empty] | VV | 0
|  | 2.10 : 2,74 |  | 2.74 | [22 empty] | VV | 0
|  | 2.11 : 16,01 |  | 16.01 | [22 empty] | VV | 0
|  | 2.12 : 4,13 |  | 4.13 | [22 empty] | VV | 0
|  | 2.13 : 7,65 |  | 7.65 | [22 empty] | VV | 0
|  | 2.14 : 54,54 |  | 54.54 | [22 empty] | VV | 0
|  | 2.15 : 2,12 |  | 2.12 | [22 empty] | VV | 0
|  | 2.16 : 2,58 |  | 2.58 | [22 empty] | VV | 0
|  | 2.17 : 8,42 |  | 8.42 | [22 empty] | VV | 0
|  | 2.18 : 12,96 |  | 12.96 | [22 empty] | VV | 0
|  | 2.19 : 2,89 |  | 2.89 | [22 empty] | VV | 0
|  | 2.20 : 1,57 |  | 1.57 | [22 empty] | VV | 0
|  | 2.21 : 1,79 |  | 1.79 | [22 empty] | VV | 0
|  | 2.22 : 1,35 |  | 1.35 | [22 empty] | VV | 0
|  | 2.23 : 11,6 |  | 11.6 | [22 empty] | VV | 0
|  | 2.24 : 14,51 |  | 14.51 | [22 empty] | VV | 0
|  | 2.25 : 0,2*170,15 |  | 34.03 | [22 empty] | VV | 0
|  | 2.26 : 0,1*8,12 |  | 0.812 | [22 empty] | VV | 0
|  | 2.27 : 0,1*7,99 |  | 0.799 | [22 empty] | VV | 0
Díl: | 95 | Dokončovací konstrukce na pozemních stavbách |  |  |  | 0 |  | 0 |  | 0 |  | 0 |  | 0.05 |  | 0 |  |  |  |  | 179.83 | [5 empty] | DIL
71 | 953941312R00 | Osazení předmětů na hmoždinky osazení hasicího přístroje | kus | 2 |  | 0 |  | 0 |  | 0 | 21 | 0 | 1e-05 | 0 | 0 | 0 | 801-1 | RTS 21/ II | RTS 21/ I | 0.17 | 0.34 |  | Práce |  |  |  | POL1_
|  | viz TZ_AB, situační výkresy, výkresová a textová část část D.1.1, D.1.2 a D.1.3 : 2 |  | 2 | [22 empty] | VV | 0
72 | 44984124R | přístoj hasicí práškový; PG6PDC; výtlačný prostředek dusík; náplň 6 kg; dostřik 5 m; doba činnosti 23 s | kus | 2 |  | 0 |  | 0 |  | 0 | 21 | 0 | 0.0155 | 0.03 | 0 | 0 | SPCM | RTS 21/ II | RTS 21/ I | 0 | 0 |  | Specifikace |  |  |  | POL3_
73 | ČR.x | D+M Čisticí rohož hrubého kobercového typu, černá, do Al rámu 10x30x2 mm, rohož z recyklovatelnéhho polyamidového vlákna zataveného do nepropustného podkladu, dle PD | m2 | 2.74 |  | 0 |  | 0 |  | 0 | 21 | 0 | 0 | 0 | 0 | 0 |  | Vlastní | Indiv | 0 | 0 |  | Práce |  |  |  | POL1_
|  | viz TZ_AB, situační výkresy, výkresová a textová část část D.1.1, D.1.2 a D.1.3 : | [24 empty] | VV | 0
|  | 2.10 : 2,74 |  | 2.74 | [22 empty] | VV | 0
74 | 952901111R00 | Vyčištění budov a ostatních objektů budov bytové nebo občanské výstavby - zametení a umytí podlah, dlažeb, obkladů, schodů v místnostech, chodbách a schodištích, vyčištění a umytí oken, dveří s rámy, zárubněmi, umytí a vyčištění jiných zasklených a natíraných ploch a zařizovacích předmětů před předáním do užívání světlá výška podlaží do 4 m | m2 | 579 |  | 0 |  | 0 |  | 0 | 21 | 0 | 4e-05 | 0.02 | 0 | 0 | 801-1 | RTS 21/ II | RTS 21/ I | 0.31 | 179.49 |  | Práce |  |  |  | POL1_
|  | viz TZ_AB, situační výkresy, výkresová a textová část část D.1.1, D.1.2 a D.1.3 : | [24 empty] | VV | 0
|  | plocha : 579 |  | 579 | [22 empty] | VV | 0
Díl: | 96 | Bourání konstrukcí |  |  |  | 0 |  | 0 |  | 0 |  | 0 |  | 0.09 |  | 0 |  |  |  |  | 18.63 | [5 empty] | DIL
75 | 460680021RT2 | Průraz zdivem v cihlové zdi tloušťky 15 cm, plochy do 0,025 m2 | kus | 1 |  | 0 |  | 0 |  | 0 | 21 | 0 | 0.00367 | 0 | 0 | 0 |  | RTS 21/ II | RTS 21/ I | 0.43 | 0.43 |  | Práce |  |  |  | POL1_
|  | viz TZ_AB, situační výkresy, výkresová a textová část část D.1.1, D.1.2 a D.1.3 : | [24 empty] | VV | 0
|  | NS34 : 1 |  | 1 | [22 empty] | VV | 0
76 | 460680022RT1 | Průraz zdivem v cihlové zdi tloušťky 30 cm, do průměru 6 cm | kus | 1 |  | 0 |  | 0 |  | 0 | 21 | 0 | 0.00335 | 0 | 0 | 0 |  | RTS 21/ II | RTS 21/ I | 0.56 | 0.56 |  | Práce |  |  |  | POL1_
|  | viz TZ_AB, situační výkresy, výkresová a textová část část D.1.1, D.1.2 a D.1.3 : | [24 empty] | VV | 0
|  | NS23 : 1 |  | 1 | [22 empty] | VV | 0
77 | 460680022RT4 | Průraz zdivem v cihlové zdi tloušťky 30 cm, plochy do 0,25 m2 | kus | 14 |  | 0 |  | 0 |  | 0 | 21 | 0 | 0.00672 | 0.09 | 0 | 0 |  | RTS 21/ II | RTS 21/ I | 1.26 | 17.64 |  | Práce |  |  |  | POL1_
|  | viz TZ_AB, situační výkresy, výkresová a textová část část D.1.1, D.1.2 a D.1.3 : | [24 empty] | VV | 0
|  | NS35 : 14 |  | 14 | [22 empty] | VV | 0
Díl: | 99 | Staveništní přesun hmot |  |  |  | 0 |  | 0 |  | 0 |  | 0 |  | 0 |  | 0 |  |  |  |  | 41.31 | [5 empty] | DIL
78 | 998014121R00 | Přesun hmot, budovy mont. vícepodl. vyzděné do 18m | t | 163.2688 |  | 0 |  | 0 |  | 0 | 21 | 0 | 0 | 0 | 0 | 0 |  | RTS 21/ II | RTS 21/ I | 0.253 | 41.31 |  | Přesun hmot |  |  |  | POL7_
Díl: | 711 | Izolace proti vodě |  |  |  | 0 |  | 0 |  | 0 |  | 0 |  | 0.14 |  | 0 |  |  |  |  | 9.3 | [5 empty] | DIL
79 | 711141559RY2 | Provedení izolace proti zemní vlhkosti pásy přitavením vodorovná, 1 vrstva, s dodávkou izolačního pásu se skleněnou nebo polyesterovou vložkou, s minerálním posypem | m2 | 10.2 |  | 0 |  | 0 |  | 0 | 21 | 0 | 0.00559 | 0.06 | 0 | 0 | 800-711 | RTS 21/ II | RTS 21/ I | 0.23 | 2.35 |  | Práce |  |  |  | POL1_
|  | Provedení očištění povrchu a natavení jedné vrstvy modifikovaného asfaltového pásu včetně dodávky materiálů. | [24 empty] | POP |  | Provedení očištění povrchu a natavení jedné vrstvy modifikovaného asfaltového pásu včetně dodávky materiálů.
|  | viz TZ_AB, situační výkresy, výkresová a textová část část D.1.1, D.1.2 a D.1.3 : | [24 empty] | VV | 0
|  | S9 (2.04) (1 ze 2 vrstev) : (1,5+(0,5+0,3+0,3)) |  | 2.6 | [22 empty] | VV | 0
|  | S4a (2.07,2.08,2.09) (1 ze 2 vrstev) : 2,0 |  | 2 | [22 empty] | VV | 0
|  | S4c (2.06) (1 ze 2 vrstev) : 3,0 |  | 3 | [22 empty] | VV | 0
|  | S1d (2.13) (1 ze 2 vrstev) : 2,0 |  | 2 | [22 empty] | VV | 0
|  | S4b (2.10) (1 ze 2 vrstev) : 0,6 |  | 0.6 | [22 empty] | VV | 0
80 | 711151111RU1 | Provedení izolace proti zemní vlhkosti samolepicími pásy vodorovně, včetně dodávky pásu | m2 | 20.4 |  | 0 |  | 0 |  | 0 | 21 | 0 | 0.00403 | 0.08 | 0 | 0 | 800-711 | RTS 21/ II | RTS 21/ I | 0.21 | 4.28 |  | Práce |  |  |  | POL1_
|  | viz TZ_AB, situační výkresy, výkresová a textová část část D.1.1, D.1.2 a D.1.3 : | [24 empty] | VV | 0
|  | S9 (2.04) : (1,5+(0,5+0,3+0,3)) |  | 2.6 | [22 empty] | VV | 0
|  | S9 (2.04) (1 ze 2 vrstev) : (1,5+(0,5+0,3+0,3)) |  | 2.6 | [22 empty] | VV | 0
|  | S4a (2.07,2.08,2.09) : 2,0 |  | 2 | [22 empty] | VV | 0
|  | S4a (2.07,2.08,2.09) (1 ze 2 vrstev) : 2,0 |  | 2 | [22 empty] | VV | 0
|  | S4c (2.06) : 3,0 |  | 3 | [22 empty] | VV | 0
|  | S4c (2.06) (1 ze 2 vrstev) : 3,0 |  | 3 | [22 empty] | VV | 0
|  | S1d (2.13) : 2,0 |  | 2 | [22 empty] | VV | 0
|  | S1d (2.13) (1 ze 2 vrstev) : 2,0 |  | 2 | [22 empty] | VV | 0
|  | S4b (2.10) : 0,6 |  | 0.6 | [22 empty] | VV | 0
|  | S4b (2.10) (1 ze 2 vrstev) : 0,6 |  | 0.6 | [22 empty] | VV | 0
81 | 711199097R00 | Provedení izolace proti zemní vlhkosti ostatní příplatek za plochu do 10 m2 , pásy, | m2 | 30.6 |  | 0 |  | 0 |  | 0 | 21 | 0 | 0 | 0 | 0 | 0 | 800-711 | RTS 21/ II | RTS 21/ I | 0.08 | 2.45 |  | Práce |  |  |  | POL1_
|  | viz TZ_AB, situační výkresy, výkresová a textová část část D.1.1, D.1.2 a D.1.3 : | [24 empty] | VV | 0
|  | S9 (2.04) : 3*(1,5+(0,5+0,3+0,3)) |  | 7.8 | [22 empty] | VV | 0
|  | S4a (2.07,2.08,2.09) : 3*2,0 |  | 6 | [22 empty] | VV | 0
|  | S4c (2.06) : 3*3,0 |  | 9 | [22 empty] | VV | 0
|  | S1d (2.13) : 3*2,0 |  | 6 | [22 empty] | VV | 0
|  | S4b (2.10) : 3*0,6 |  | 1.8 | [22 empty] | VV | 0
82 | 998711101R00 | Přesun hmot pro izolace proti vodě svisle do 6 m | t | 0.13923 |  | 0 |  | 0 |  | 0 | 21 | 0 | 0 | 0 | 0 | 0 | 800-711 | RTS 21/ II | RTS 21/ I | 1.567 | 0.22 |  | Přesun hmot |  |  |  | POL7_
|  | 50 m vodorovně měřeno od těžiště půdorysné plochy skládky do těžiště půdorysné plochy objektu | [24 empty] | SPI
Díl: | 713 | Izolace tepelné |  |  |  | 0 |  | 0 |  | 0 |  | 0 |  | 0.01 |  | 0 |  |  |  |  | 14.51 | [5 empty] | DIL
83 | 713131130R00 | Montáž tepelné izolace stěn vložením do nosné rámové konstrukce | m2 | 0.36 |  | 0 |  | 0 |  | 0 | 21 | 0 | 0.00023 | 0 | 0 | 0 | 800-713 | RTS 21/ II | RTS 21/ I | 0.16 | 0.06 |  | Práce |  |  |  | POL1_
|  | Nařezání izolace na potřebný rouzměr. Vložení izolace do stěny bez dodávky tepelné izolace. | [24 empty] | POP
|  | Včetně pomocného lešení o výšce podlahy do 1900 mm a pro zatížení do 1,5 kPa. | [24 empty] | POP
|  | viz TZ_AB, situační výkresy, výkresová a textová část část D.1.1, D.1.2 a D.1.3 : | [24 empty] | VV | 0
|  | mezi překlady P01 : 1,5*0,24 |  | 0.36 | [22 empty] | VV | 0
84 | 28375706R | deska izolační stabilizovaná; pěnový polystyren; rovná hrana; součinitel tepelné vodivosti 0,034 W/mK; obj. hmotnost 30,00 kg/m3 | m3 | 0.0504 |  | 0 |  | 0 |  | 0 | 21 | 0 | 0.03 | 0 | 0 | 0 | SPCM | RTS 21/ II | RTS 21/ I | 0 | 0 |  | Specifikace |  |  |  | POL3_
|  | viz TZ_AB, situační výkresy, výkresová a textová část část D.1.1, D.1.2 a D.1.3 : | [24 empty] | VV | 0
|  | mezi překlady P01 : 1,5*0,24*0,14 |  | 0.0504 | [22 empty] | VV | 0
85 | 713121111RT1 | Montáž tepelné izolace podlah jednovrstvá, bez dodávky materiálu | m2 | 6.16 |  | 0 |  | 0 |  | 0 | 21 | 0 | 0 | 0 | 0 | 0 | 800-713 | RTS 21/ II | RTS 21/ I | 0.08 | 0.49 |  | Práce |  |  |  | POL1_
|  | viz TZ_AB, situační výkresy, výkresová a textová část část D.1.1, D.1.2 a D.1.3 : | [24 empty] | VV | 0
|  | S4a (2.07,2.08,2.09) : 2,0*0,28 |  | 0.56 | [22 empty] | VV | 0
|  | S4c (2.06) : 3,0 |  | 3 | [22 empty] | VV | 0
|  | S1d (2.13) : 2,0 |  | 2 | [22 empty] | VV | 0
|  | S4b (2.10) : 0,6 |  | 0.6 | [22 empty] | VV | 0
86 | 28375706R | deska izolační stabilizovaná; pěnový polystyren; rovná hrana; součinitel tepelné vodivosti 0,034 W/mK; obj. hmotnost 30,00 kg/m3 | m3 | 0.418 |  | 0 |  | 0 |  | 0 | 21 | 0 | 0.03 | 0.01 | 0 | 0 | SPCM | RTS 21/ II | RTS 21/ I | 0 | 0 |  | Specifikace |  |  |  | POL3_
|  | viz TZ_AB, situační výkresy, výkresová a textová část část D.1.1, D.1.2 a D.1.3 : | [24 empty] | VV | 0
|  | S4c (2.06) : 3,0*0,05 |  | 0.15 | [22 empty] | VV | 0
|  | S4a (2.07,2.08,2.09) : 2,0*0,05 |  | 0.1 | [22 empty] | VV | 0
|  | S4b (2.10) : 0,6*0,05 |  | 0.03 | [22 empty] | VV | 0
|  | S1d (2.13) : 2,0*0,05 |  | 0.1 | [22 empty] | VV | 0
|  | Koeficient ztratné 10 %: 0,1 |  | 0.038 | [22 empty] | VV | 4
87 | 713121118RT1 | Izolace podlah tepelná obložení stěn dilatační páskou, bez dodávky materiálu, | m | 278.73 |  | 0 |  | 0 |  | 0 | 21 | 0 | 0 | 0 | 0 | 0 | 800-713 | RTS 21/ II | RTS 21/ I | 0.05 | 13.94 |  | Práce |  |  |  | POL1_
|  | viz TZ_AB, situační výkresy, výkresová a textová část část D.1.1, D.1.2 a D.1.3 : | [24 empty] | VV | 0
|  | S2.01 : 18,01-(1,1+1,2+2*0,9) |  | 13.91 | [22 empty] | VV | 0
|  | S2.02 : 6,93-0,9 |  | 6.03 | [22 empty] | VV | 0
|  | S2.03 : 15,9-(0,9) |  | 15 | [22 empty] | VV | 0
|  | S2.04 : 30,1-(2,715+1,2*2+0,9) |  | 24.085 | [22 empty] | VV | 0
|  | S2.05 : 23,4-3*1,2 |  | 19.8 | [22 empty] | VV | 0
|  | S2.06 : 58,0-(2,715+1,2+1,0+0,9) |  | 52.185 | [22 empty] | VV | 0
|  | S2.07 : 9,6-(2*0,9+0,8) |  | 7 | [22 empty] | VV | 0
|  | S2.08 : 5,9-2*0,8 |  | 4.3 | [22 empty] | VV | 0
|  | S2.09 : 5,4-0,8 |  | 4.6 | [22 empty] | VV | 0
|  | S2.10 : 7,3-(0,9+1,0) |  | 5.4 | [22 empty] | VV | 0
|  | S2.11 : 18,8-(1,1+1,14) |  | 16.56 | [22 empty] | VV | 0
|  | S2.12 : 8,3-2*1,0 |  | 6.3 | [22 empty] | VV | 0
|  | S2.13 : 12,1-1,0 |  | 11.1 | [22 empty] | VV | 0
|  | S2.14 : 37,9-(2,165+1,0) |  | 34.735 | [22 empty] | VV | 0
|  | S2.15 : 6,1-0,8 |  | 5.3 | [22 empty] | VV | 0
|  | S2.16 : 6,5-2*0,8 |  | 4.9 | [22 empty] | VV | 0
|  | S2.17 : 12,4-(0,9+1,155+1,155) |  | 9.19 | [22 empty] | VV | 0
|  | S2.18 : 15,9-(2,165+2,3+1,2+2*0,9+0,8) |  | 7.635 | [22 empty] | VV | 0
|  | S2.19 : 6,9-2*0,9 |  | 5.1 | [22 empty] | VV | 0
|  | S2.20 : 5,5-0,8 |  | 4.7 | [22 empty] | VV | 0
|  | S2.21 : 5,4-2*0,7 |  | 4 | [22 empty] | VV | 0
|  | S2.22 : 4,8-0,7 |  | 4.1 | [22 empty] | VV | 0
|  | S2.23 : 17,1-(0,8+2,3+1,2) |  | 12.8 | [22 empty] | VV | 0
88 | 28375328R | páska dilatační extrudovaný PE; š = 100 mm; tl. 5 mm; l = 50 000 mm | m | 557.46 |  | 0 |  | 0 |  | 0 | 21 | 0 | 0 | 0 | 0 | 0 | SPCM | RTS 21/ II | RTS 21/ I | 0 | 0 |  | Specifikace |  |  |  | POL3_
|  | viz TZ_AB, situační výkresy, výkresová a textová část část D.1.1, D.1.2 a D.1.3 : | [24 empty] | VV | 0
|  | tl.10 mm : | [24 empty] | VV | 0
|  | Odkaz na mn. položky pořadí 87 : 278,73000*2 |  | 557.46 | [22 empty] | VV | 5
89 | 998713101R00 | Přesun hmot pro izolace tepelné v objektech výšky do 6 m | t | 0.01413 |  | 0 |  | 0 |  | 0 | 21 | 0 | 0 | 0 | 0 | 0 | 800-713 | RTS 21/ II | RTS 21/ I | 1.74 | 0.02 |  | Přesun hmot |  |  |  | POL7_
|  | 50 m vodorovně | [24 empty] | SPI
Díl: | 721 | Vnitřní kanalizace |  |  |  | 0 |  | 0 |  | 0 |  | 0 |  | 0 |  | 0 |  |  |  |  | 0 | [5 empty] | DIL
90 | Z03.x | Z03 D+M Revizní dvířka ZTI, plastová bílá, ABS hmota s přídavkem UV stabilizátoru, 400x400 mm, vestavěný univerzální zámek, dle PD | ks | 1 |  | 0 |  | 0 |  | 0 | 21 | 0 | 0 | 0 | 0 | 0 |  | Vlastní | Indiv | 0 | 0 |  | Práce |  |  |  | POL1_
|  | viz TZ_AB, situační výkresy, výkresová a textová část část D.1.1, D.1.2 a D.1.3 : | [24 empty] | VV | 0
|  | Z03 : 1 |  | 1 | [22 empty] | VV | 0
Díl: | 725 | Zařizovací předměty |  |  |  | 0 |  | 0 |  | 0 |  | 0 |  | 0.01 |  | 0 |  |  |  |  | 7.15 | [5 empty] | DIL
91 | V01.x | V01 D+M Automatický zásobník mýdla/desinfekce, 100x110x220 mm, nerez, 700 ml, vč. nástěnné montážní sady, dle PD | ks | 12 |  | 0 |  | 0 |  | 0 | 21 | 0 | 0.00066 | 0.01 | 0 | 0 |  | Vlastní | Indiv | 0.2315 | 2.78 |  | Práce |  |  |  | POL1_
|  | viz TZ_AB, situační výkresy, výkresová a textová část část D.1.1, D.1.2 a D.1.3 : | [24 empty] | VV | 0
|  | V01 : 12 |  | 12 | [22 empty] | VV | 0
92 | V02.x | V02 D+M Zásobník papírových utěrek, plastový, nástěnný, 260x135x330 mm, bílá, vč. kování pro kotvení na stěnu, dle PD | ks | 5 |  | 0 |  | 0 |  | 0 | 21 | 0 | 0.00066 | 0 | 0 | 0 |  | Vlastní | Indiv | 0.23 | 1.15 |  | Práce |  |  |  | POL1_
|  | viz TZ_AB, situační výkresy, výkresová a textová část část D.1.1, D.1.2 a D.1.3 : | [24 empty] | VV | 0
|  | V02 : 5 |  | 5 | [22 empty] | VV | 0
93 | V03.x | V03 D+M Nástěnný zásobník na toaletní papír, nerez, matný, max. průměr role 250 mm, vč. kování pro kotvení na stěnu, dle PD | ks | 3 |  | 0 |  | 0 |  | 0 | 21 | 0 | 0.00066 | 0 | 0 | 0 |  | Vlastní | Indiv | 0.23 | 0.69 |  | Práce |  |  |  | POL1_
|  | viz TZ_AB, situační výkresy, výkresová a textová část část D.1.1, D.1.2 a D.1.3 : | [24 empty] | VV | 0
|  | V03 : 3 |  | 3 | [22 empty] | VV | 0
94 | V04.x | V04 D+M Nástěnné zrcadlo 400x600 mm, broušené, s fazetou 7 mm, bezpečnostní zakulacené rohy, tl. zrcadla 5 mm, vč. sady pro zavěšení na stěnu, dle PD | ks | 3 |  | 0 |  | 0 |  | 0 | 21 | 0 | 0.00066 | 0 | 0 | 0 |  | Vlastní | Indiv | 0.23 | 0.69 |  | Práce |  |  |  | POL1_
|  | viz TZ_AB, situační výkresy, výkresová a textová část část D.1.1, D.1.2 a D.1.3 : | [24 empty] | VV | 0
|  | V04 : 3 |  | 3 | [22 empty] | VV | 0
95 | V05.x | V05 D+M Odpadkový koš volně sotjící, kulatý, nerez, objem 3 l, uzavíratelný, pedálové ovládání, vnitřní vynímatelná plastová nádoba, dle PD | ks | 5 |  | 0 |  | 0 |  | 0 | 21 | 0 | 0.00066 | 0 | 0 | 0 |  | Vlastní | Indiv | 0.23 | 1.15 |  | Práce |  |  |  | POL1_
|  | viz TZ_AB, situační výkresy, výkresová a textová část část D.1.1, D.1.2 a D.1.3 : | [24 empty] | VV | 0
|  | V05 : 5 |  | 5 | [22 empty] | VV | 0
96 | V06.x | V06 D+M WC kartáč, volně stojící, kulatý, nerez+plast, 415x89 mm, dle PD | ks | 3 |  | 0 |  | 0 |  | 0 | 21 | 0 | 0.00066 | 0 | 0 | 0 |  | Vlastní | Indiv | 0.23 | 0.69 |  | Práce |  |  |  | POL1_
|  | viz TZ_AB, situační výkresy, výkresová a textová část část D.1.1, D.1.2 a D.1.3 : | [24 empty] | VV | 0
|  | V06 : 3 |  | 3 | [22 empty] | VV | 0
Díl: | 767 | Konstrukce zámečnické |  |  |  | 0 |  | 0 |  | 0 |  | 0 |  | 1.06 |  | 0 |  |  |  |  | 0 | [5 empty] | DIL
97 | 767130061.x | D+M Kazetový podhled z minerální vlny, jílu a škrobu, odolný vůči vlhkosti, s antibakteriální a fungicidní úpravou, rastr 600x600 mm, dle PD | m2 | 245.15 |  | 0 |  | 0 |  | 0 | 21 | 0 | 0.00427 | 1.05 | 0 | 0 |  | Vlastní | Indiv | 0 | 0 |  | Práce |  |  |  | POL1_
|  | Klasifikace podhledu podle čistoty prostředí je třídy ISO 7. | [24 empty] | POP
|  | Konstrukce z ocelových T-proflů, okrajových RWL-profilů a výztužných PQL-profilů. | [24 empty] | POP
|  | viz TZ_AB, situační výkresy, výkresová a textová část část D.1.1, D.1.2 a D.1.3 : | [24 empty] | VV | 0
|  | 2.01 : 12,17 |  | 12.17 | [22 empty] | VV | 0
|  | 2.03 : 15,53 |  | 15.53 | [22 empty] | VV | 0
|  | 2.04 : 35,94 |  | 35.94 | [22 empty] | VV | 0
|  | 2.05 : 23,23 |  | 23.23 | [22 empty] | VV | 0
|  | 2.06 : 70,76 |  | 70.76 | [22 empty] | VV | 0
|  | 2.14 : 54,54 |  | 54.54 | [22 empty] | VV | 0
|  | 2.17 : 8,42 |  | 8.42 | [22 empty] | VV | 0
|  | 2.18 : 12,96 |  | 12.96 | [22 empty] | VV | 0
|  | 2.23 : 11,6 |  | 11.6 | [22 empty] | VV | 0
98 | 76713006101.x | D+M Čela kazetového podhledu z minerální vlny, jílu a škrobu; odolný vůči vlhkosti, v místech různé SV podhledu, dle PD | m2 | 3.389 |  | 0 |  | 0 |  | 0 | 21 | 0 | 0.00427 | 0.01 | 0 | 0 |  | Vlastní | Indiv | 0 | 0 |  | Práce |  |  |  | POL1_
|  | Klasifikace podhledu podle čistoty prostředí je třídy ISO 7. | [24 empty] | POP
|  | Konstrukce z ocelových T-proflů, okrajových RWL-profilů a výztužných PQL-profilů. | [24 empty] | POP
|  | viz TZ_AB, situační výkresy, výkresová a textová část část D.1.1, D.1.2 a D.1.3 : | [24 empty] | VV | 0
|  | 2.05 : 4,2*0,08 |  | 0.336 | [22 empty] | VV | 0
|  | 2.06 : 5,7*0,12+1,2*0,3+4,2*0,12 |  | 1.548 | [22 empty] | VV | 0
|  | 2.14 : 7,5*0,15 |  | 1.125 | [22 empty] | VV | 0
|  | 2.23 : 1,9*0,2 |  | 0.38 | [22 empty] | VV | 0
99 | 76713006102.x | D+M Ocelová výztuha v konstrukci podhledu, z ocelového UW profilu z plechu tl. 6 mm, pro ukotvení hliníkové konstrukce posuvných dveří | ks | 1 |  | 0 |  | 0 |  | 0 | 21 | 0 | 0.00427 | 0 | 0 | 0 |  | Vlastní | Indiv | 0 | 0 |  | Práce |  |  |  | POL1_
|  | Klasifikace podhledu podle čistoty prostředí je třídy ISO 7. | [24 empty] | POP
|  | Konstrukce z ocelových T-proflů, okrajových RWL-profilů a výztužných PQL-profilů. | [24 empty] | POP
|  | viz TZ_AB, situační výkresy, výkresová a textová část část D.1.1, D.1.2 a D.1.3 : | [24 empty] | VV | 0
|  | NS16 : 1 |  | 1 | [22 empty] | VV | 0
Díl: | 771 | Podlahy z dlaždic a obklady |  |  |  | 0 |  | 0 |  | 0 |  | 0 |  | 1.59 |  | 0 |  |  |  |  | 63.58 | [5 empty] | DIL
100 | 771101141R00 | Příprava podkladu před kladením dlažeb hydroizolační stěrka jednovrstvá | m2 | 49.63 |  | 0 |  | 0 |  | 0 | 21 | 0 | 0 | 0 | 0 | 0 | 800-771 | RTS 21/ II | RTS 21/ I | 0.25 | 12.41 |  | Práce |  |  |  | POL1_
|  | Odkaz na mn. položky pořadí 102 : 49,63000 |  | 49.63 | [22 empty] | VV | 5
101 | 58581110R | stěrka izolační syntetická disperze; hydroizolační; odolnost proti oplachové vodě; překlenutí trhlin do 0,75 mm; pro interiér | kg | 81.8895 |  | 0 |  | 0 |  | 0 | 21 | 0 | 0.001 | 0.08 | 0 | 0 | SPCM | RTS 21/ II | RTS 21/ I | 0 | 0 |  | Specifikace |  |  |  | POL3_
|  | 1,5 kg/m2 : | [24 empty] | VV | 0
|  | Odkaz na mn. položky pořadí 102 : 49,63000*1,5 |  | 74.445 | [22 empty] | VV | 5
|  | Koeficient ztratné 10 %: 0,1 |  | 7.4445 | [22 empty] | VV | 4
102 | 771212113R00 | Kladení dlažby keramické do tmele velikosti do 400 x 400 m | m2 | 49.63 |  | 0 |  | 0 |  | 0 | 21 | 0 | 0 | 0 | 0 | 0 | 800-771 | RTS 21/ II | RTS 21/ I | 0.98 | 48.64 |  | Práce |  |  |  | POL1_
|  | do tmele, rovnoběžně se stěnou, bez skládání složitých vzorů a tvarů. | [24 empty] | SPI
|  | viz TZ_AB, situační výkresy, výkresová a textová část část D.1.1, D.1.2 a D.1.3 : | [24 empty] | VV | 0
|  | 2.05 : 23,23 |  | 23.23 | [22 empty] | VV | 0
|  | 2.10 : 2,74 |  | 2.74 | [22 empty] | VV | 0
|  | 2.11 : 16,01 |  | 16.01 | [22 empty] | VV | 0
|  | 2.13 : 7,65 |  | 7.65 | [22 empty] | VV | 0
103 | 59764210R | dlažba keramická š = 300 mm; l = 300 mm; h = 9,0 mm; povch hladký, protiskluzová úprava; pro interiér i exteriér | m2 | 57.0745 |  | 0 |  | 0 |  | 0 | 21 | 0 | 0.0192 | 1.1 | 0 | 0 | SPCM | RTS 21/ II | RTS 21/ I | 0 | 0 |  | Specifikace |  |  |  | POL3_
|  | rozměr dlažby 333x333x8 mm, protiskluz R11, otěruvzdornost PEI 5, barva dle investora, reakce na oheň A1 | [24 empty] | POP |  | rozměr dlažby 333x333x8 mm, protiskluz R11, otěruvzdornost PEI 5, barva dle investora, reakce na oheň A1
|  | Odkaz na mn. položky pořadí 102 : 49,63000 |  | 49.63 | [22 empty] | VV | 5
|  | Koeficient ztratné 15 %: 0,15 |  | 7.4445 | [22 empty] | VV | 4
104 | 58582136R | tmel cementový; C2 T; lepicí; pro interiér i exteriér; mrazuvzdorný; barva šedá; přilnavost k materiálům beton, keram. obklady, dlažby | kg | 218.372 |  | 0 |  | 0 |  | 0 | 21 | 0 | 0.001 | 0.22 | 0 | 0 | SPCM | RTS 21/ II | RTS 21/ I | 0 | 0 |  | Specifikace |  |  |  | POL3_
|  | viz TZ_AB, situační výkresy, výkresová a textová část část D.1.1, D.1.2 a D.1.3 : | [24 empty] | VV | 0
|  | 4 kg/m2 : | [24 empty] | VV | 0
|  | Odkaz na mn. položky pořadí 102 : 49,63000*4 |  | 198.52 | [22 empty] | VV | 5
|  | Koeficient ztratné 10 %: 0,1 |  | 19.852 | [22 empty] | VV | 4
105 | 5858213810R | malta pro dlažby/obklady spárovací, na kámen, rychle tvrdnoucí, na fasádní pásky; CG1; š. spáry 3 až 20 mm; pro interiér i exteriér, pod vodou; báze cementová; barva šedá | kg | 188.3459 |  | 0 |  | 0 |  | 0 | 21 | 0 | 0.001 | 0.19 | 0 | 0 | SPCM | RTS 21/ II | RTS 21/ I | 0 | 0 |  | Specifikace |  |  |  | POL3_
|  | viz TZ_AB, situační výkresy, výkresová a textová část část D.1.1, D.1.2 a D.1.3 : | [24 empty] | VV | 0
|  | 3 kg/m2 : | [24 empty] | VV | 0
|  | Odkaz na mn. položky pořadí 103 : 57,07450*3 |  | 171.2235 | [22 empty] | VV | 5
|  | Koeficient ztratné 10 %: 0,1 |  | 17.1224 | [22 empty] | VV | 4
106 | 998771101R00 | Přesun hmot pro podlahy z dlaždic v objektech výšky do 6 m | t | 1.5844 |  | 0 |  | 0 |  | 0 | 21 | 0 | 0 | 0 | 0 | 0 | 800-771 | RTS 21/ II | RTS 21/ I | 1.598 | 2.53 |  | Přesun hmot |  |  |  | POL7_
|  | 50 m vodorovně | [24 empty] | SPI
Díl: | 773 | Podlahy teracové |  |  |  | 0 |  | 0 |  | 0 |  | 0 |  | 25.6 |  | 0 |  |  |  |  | 721.94 | [5 empty] | DIL
107 | 77301.x | Penetrace pod teraco podlahy, vč. dodávky penetrace | m2 | 68.6 |  | 0 |  | 0 |  | 0 | 21 | 0 | 0 | 0 | 0 | 0 |  | Vlastní | Indiv | 0 | 0 |  | Práce |  |  |  | POL1_
|  | viz TZ_AB, situační výkresy, výkresová a textová část část D.1.1, D.1.2 a D.1.3 : | [24 empty] | VV | 0
|  | 2.25 : | [24 empty] | VV | 0
|  | pod teraco plošné : (0,8+1,7+0,5+1,0+17,0+1,6+0,6+0,8+20,5) |  | 44.5 | [22 empty] | VV | 0
|  | pod designové mozaikové prvky : (3,5+17,0+0,8+0,6+0,8+1,4) |  | 24.1 | [22 empty] | VV | 0
108 | 77302.x | D+M Teraco podlaha, vč. špachtlování | m2 | 44.5 |  | 0 |  | 0 |  | 0 | 21 | 0 | 0.0701 | 3.12 | 0 | 0 |  | Vlastní | Indiv | 1.66 | 73.87 |  | Práce |  |  |  | POL1_
|  | viz TZ_AB, situační výkresy, výkresová a textová část část D.1.1, D.1.2 a D.1.3 : | [24 empty] | VV | 0
|  | 2.25 : | [24 empty] | VV | 0
|  | pod teraco plošné : (0,8+1,7+0,5+1,0+17,0+1,6+0,6+0,8+20,5) |  | 44.5 | [22 empty] | VV | 0
109 | 77303.x | D+M Teraco sokl v profilu s fabionem vč. napuštění, sokl prefabrikátový výšky 180 mm | m | 17.56 |  | 0 |  | 0 |  | 0 | 21 | 0 | 0.01354 | 0.24 | 0 | 0 |  | Vlastní | Indiv | 0.55 | 9.66 |  | Práce |  |  |  | POL1_
|  | viz TZ_AB, situační výkresy, výkresová a textová část část D.1.1, D.1.2 a D.1.3 : | [24 empty] | VV | 0
|  | 2.25 : 0,2*(89,25-(1,7*2+2*1,4+2*1+2*2*1,2+1,6+1,275*2+0,9)) |  | 14.24 | [22 empty] | VV | 0
|  | 2.26 : 0,2*(11,8-2*1,7) |  | 1.68 | [22 empty] | VV | 0
|  | 2.27 : 0,2*(11,6-2*1,7) |  | 1.64 | [22 empty] | VV | 0
110 | 77304.x | D+M Teraco mozaikový designový prvek, včetně jemného teraca provedeného po obou stranách prvku | m | 81 |  | 0 |  | 0 |  | 0 | 21 | 0 | 0.0701 | 5.68 | 0 | 0 |  | Vlastní | Indiv | 1.66 | 134.46 |  | Práce |  |  |  | POL1_
|  | případně žulové - určí investor | [24 empty] | POP
|  | viz TZ_AB, situační výkresy, výkresová a textová část část D.1.1, D.1.2 a D.1.3 : | [24 empty] | VV | 0
|  | 2.25 : 81 |  | 81 | [22 empty] | VV | 0
111 | 77305.x | D+M Dilatační lišta hliníková, pro oddilatování podlahy od stěny | m | 30 |  | 0 |  | 0 |  | 0 | 21 | 0 | 0.0701 | 2.1 | 0 | 0 |  | Vlastní | Indiv | 1.66 | 49.8 |  | Práce |  |  |  | POL1_
|  | viz TZ_AB, situační výkresy, výkresová a textová část část D.1.1, D.1.2 a D.1.3 : | [24 empty] | VV | 0
|  | 2.25 předpoklad 30 m : 30 |  | 30 | [22 empty] | VV | 0
112 | 77306.x | D+M Vyspravení a začištění prasklin prořezáním a zaplněním epoxidovou směsí s teracovým kamenivem | m | 20 |  | 0 |  | 0 |  | 0 | 21 | 0 | 0.0701 | 1.4 | 0 | 0 |  | Vlastní | Indiv | 1.66 | 33.2 |  | Práce |  |  |  | POL1_
|  | viz TZ_AB, situační výkresy, výkresová a textová část část D.1.1, D.1.2 a D.1.3 : | [24 empty] | VV | 0
|  | předpoklad : 20 |  | 20 | [22 empty] | VV | 0
113 | 773991001R00 | Ostatní práce broušení teracových podlah dvojnásobné | m2 | 186.26 |  | 0 |  | 0 |  | 0 | 21 | 0 | 0 | 0 | 0 | 0 | 800-773 | RTS 21/ II | RTS 21/ I | 0.6 | 111.76 |  | Práce |  |  |  | POL1_
|  | viz TZ_AB, situační výkresy, výkresová a textová část část D.1.1, D.1.2 a D.1.3 : | [24 empty] | VV | 0
|  | 2.25 : 170,15 |  | 170.15 | [22 empty] | VV | 0
|  | 2.26 : 8,12 |  | 8.12 | [22 empty] | VV | 0
|  | 2.27 : 7,99 |  | 7.99 | [22 empty] | VV | 0
114 | 77307.x | D+M Napuštění teracové plochy ochranným prostředkem pro teraco s atestem protiskluzu | m2 | 186.26 |  | 0 |  | 0 |  | 0 | 21 | 0 | 0.0701 | 13.06 | 0 | 0 |  | Vlastní | Indiv | 1.66 | 309.19 |  | Práce |  |  |  | POL1_
|  | Odkaz na mn. položky pořadí 113 : 186,26000 |  | 186.26 | [22 empty] | VV | 5
Díl: | 776 | Podlahy povlakové |  |  |  | 0 |  | 0 |  | 0 |  | 0 |  | 0.84 |  | 0 |  |  |  |  | 42.2 | [5 empty] | DIL
115 | 776981101R00 | Přechodové, krycí a ukončující podlahové profily montáž přechodové a podlahové lišty, , samolepicí profil, , | m | 8 |  | 0 |  | 0 |  | 0 | 21 | 0 | 0 | 0 | 0 | 0 | 800-775 | RTS 21/ II | RTS 21/ I | 0.15 | 1.2 |  | Práce |  |  |  | POL1_
|  | viz TZ_AB, situační výkresy, výkresová a textová část část D.1.1, D.1.2 a D.1.3 : | [24 empty] | VV | 0
|  | TZ_kap. Podlahy : 8 |  | 8 | [22 empty] | VV | 0
116 | 5537005124R | lišta přechodová; pro podlahy o stejné výšce; materiál nerez; tl. 12,00 mm; š = 30,0 mm; h = 3,6 mm; l = 2 700 mm; samolepicí | kus | 3 |  | 0 |  | 0 |  | 0 | 21 | 0 | 0.00092 | 0 | 0 | 0 | SPCM | RTS 21/ II | RTS 21/ I | 0 | 0 |  | Specifikace |  |  |  | POL3_
|  | viz TZ_AB, situační výkresy, výkresová a textová část část D.1.1, D.1.2 a D.1.3 : | [24 empty] | VV | 0
|  | Začátek provozního součtu | [24 empty] | VV
|  | 8/2,7 |  | 2.963 | [22 empty] | VV | 2
|  | Konec provozního součtu | [24 empty] | VV
|  | celkem ks : 3 |  | 3 | [22 empty] | VV | 0
117 | 77652002.x | D+M Heterogenní akustický zátěžový vinyl, s netkaným skelným rounem, bez obsahu ftalátů, celková tloušťla 2,6 mm, vč. lepení | m2 | 60.68 |  | 0 |  | 0 |  | 0 | 21 | 0 | 0.00322 | 0.2 | 0 | 0 |  | Vlastní | Indiv | 0 | 0 |  | Práce |  |  |  | POL1_
|  | bez vyrovnání podkladu, parametry PVC dle PD | [24 empty] | POP
|  | viz TZ_AB, situační výkresy, výkresová a textová část část D.1.1, D.1.2 a D.1.3 : | [24 empty] | VV | 0
|  | 2.01 : 12,17 |  | 12.17 | [22 empty] | VV | 0
|  | 2.03 : 15,53 |  | 15.53 | [22 empty] | VV | 0
|  | 2.17 : 8,42 |  | 8.42 | [22 empty] | VV | 0
|  | 2.18 : 12,96 |  | 12.96 | [22 empty] | VV | 0
|  | 2.23 : 11,6 |  | 11.6 | [22 empty] | VV | 0
118 | 77652003.x | D+M Protiskluzový heterogenní zátěžový vinyl, pro mokré prostředí, bez obsahu ftalátů, s netkaným skelným rounem, celková tloušťka 2 mm, vč. lepení | m2 | 63.07 |  | 0 |  | 0 |  | 0 | 21 | 0 | 0.00322 | 0.2 | 0 | 0 |  | Vlastní | Indiv | 0 | 0 |  | Práce |  |  |  | POL1_
|  | bez vyrovnání podkladu, parametry PVC dle PD | [24 empty] | POP
|  | viz TZ_AB, situační výkresy, výkresová a textová část část D.1.1, D.1.2 a D.1.3 : | [24 empty] | VV | 0
|  | 2.02 : 2,83 |  | 2.83 | [22 empty] | VV | 0
|  | 2.04 : 35,94 |  | 35.94 | [22 empty] | VV | 0
|  | 2.07 : 4,17 |  | 4.17 | [22 empty] | VV | 0
|  | 2.08 : 1,97 |  | 1.97 | [22 empty] | VV | 0
|  | 2.09 : 1,73 |  | 1.73 | [22 empty] | VV | 0
|  | 2.12 : 4,13 |  | 4.13 | [22 empty] | VV | 0
|  | 2.15 : 2,12 |  | 2.12 | [22 empty] | VV | 0
|  | 2.16 : 2,58 |  | 2.58 | [22 empty] | VV | 0
|  | 2.19 : 2,89 |  | 2.89 | [22 empty] | VV | 0
|  | 2.20 : 1,57 |  | 1.57 | [22 empty] | VV | 0
|  | 2.21 : 1,79 |  | 1.79 | [22 empty] | VV | 0
|  | 2.22 : 1,35 |  | 1.35 | [22 empty] | VV | 0
119 | 77652001.x | D+M Antistatické neválcované PVC, bez obsahu ftalátů, do čistých prostor, třída zátěže 34/43, lepení do vodivého lepidla, vč. lepidla a měděných pásků | m2 | 125.3 |  | 0 |  | 0 |  | 0 | 21 | 0 | 0.00322 | 0.4 | 0 | 0 |  | Vlastní | Indiv | 0 | 0 |  | Práce |  |  |  | POL1_
|  | bez vyrovnání podkladu, parametry PVC dle PD | [24 empty] | POP
|  | viz TZ_AB, situační výkresy, výkresová a textová část část D.1.1, D.1.2 a D.1.3 : | [24 empty] | VV | 0
|  | 2.14 : 54,54 |  | 54.54 | [22 empty] | VV | 0
|  | 2.06 : 70,76 |  | 70.76 | [22 empty] | VV | 0
120 | 776421300R.x | D+M PVC fabion rozměru 20x20 mm | m | 174.245 |  | 0 |  | 0 |  | 0 | 21 | 0 | 0.00022 | 0.04 | 0 | 0 |  | Vlastní | Indiv | 0.23 | 40.08 |  | Práce |  |  |  | POL1_
|  | včetně vytažení a nalepení povlakové krytiny na stěnu. | [24 empty] | POP
|  | viz TZ_AB, situační výkresy, výkresová a textová část část D.1.1, D.1.2 a D.1.3 : | [24 empty] | VV | 0
|  | S2.01 : 18,01-(1,1+1,2+2*0,9) |  | 13.91 | [22 empty] | VV | 0
|  | S2.02 : 6,93-0,9 |  | 6.03 | [22 empty] | VV | 0
|  | S2.04 : 30,1-(2,715+1,2*2+0,9) |  | 24.085 | [22 empty] | VV | 0
|  | S2.06 : 58,0-(2,715+1,2+1,0+0,9) |  | 52.185 | [22 empty] | VV | 0
|  | S2.08 : 5,9-2*0,8 |  | 4.3 | [22 empty] | VV | 0
|  | S2.09 : 5,4-0,8 |  | 4.6 | [22 empty] | VV | 0
|  | S2.12 : 8,3-2*1,0 |  | 6.3 | [22 empty] | VV | 0
|  | S2.14 : 37,9-(2,165+1,0) |  | 34.735 | [22 empty] | VV | 0
|  | S2.15 : 6,1-0,8 |  | 5.3 | [22 empty] | VV | 0
|  | S2.16 : 6,5-2*0,8 |  | 4.9 | [22 empty] | VV | 0
|  | S2.19 : 6,9-2*0,9 |  | 5.1 | [22 empty] | VV | 0
|  | S2.20 : 5,5-0,8 |  | 4.7 | [22 empty] | VV | 0
|  | S2.21 : 5,4-2*0,7 |  | 4 | [22 empty] | VV | 0
|  | S2.22 : 4,8-0,7 |  | 4.1 | [22 empty] | VV | 0
121 | 998776101R00 | Přesun hmot pro podlahy povlakové v objektech výšky do 6 m | t | 0.84303 |  | 0 |  | 0 |  | 0 | 21 | 0 | 0 | 0 | 0 | 0 | 800-775 | RTS 21/ II | RTS 21/ I | 1.091 | 0.92 |  | Přesun hmot |  |  |  | POL7_
|  | vodorovně do 50 m | [24 empty] | SPI
Díl: | 781 | Obklady keramické |  |  |  | 0 |  | 0 |  | 0 |  | 0 |  | 14.45 |  | 0 |  |  |  |  | 963.6 | [5 empty] | DIL
122 | 781775011R00 | Montáž obkladů vnějších stěn z dlaždic keramických režných nebo glazovaných, hladkých, 400 x 300 mm, kladených do flexibilního tmele | m2 | 0.595 |  | 0 |  | 0 |  | 0 | 21 | 0 | 0.00336 | 0 | 0 | 0 | 800-771 | RTS 21/ II | RTS 21/ I | 0.82 | 0.49 |  | Práce |  |  |  | POL1_
|  | viz TZ_AB, situační výkresy, výkresová a textová část část D.1.1, D.1.2 a D.1.3 : | [24 empty] | VV | 0
|  | D13 : (0,35+0,25)*0,35 |  | 0.21 | [22 empty] | VV | 0
|  | D14 : (2*0,25+2*0,3)*0,35 |  | 0.385 | [22 empty] | VV | 0
123 | 59777.x | Keramický mrazuvzdorný soklový obklad cca 300x300 mm, přesný rozměr a vzhled dle stávajícího obkladu soklu | m2 | 0.6545 |  | 0 |  | 0 |  | 0 | 21 | 0 | 0.025 | 0.02 | 0 | 0 |  | Vlastní | Indiv | 0 | 0 |  | Specifikace |  |  |  | POL3_
|  | Odkaz na mn. položky pořadí 122 : 0,59500 |  | 0.595 | [22 empty] | VV | 5
|  | Koeficient ztratné 10 %: 0,1 |  | 0.0595 | [22 empty] | VV | 4
124 | 781101210RT1 | Příprava podkladu pod obklady penetrace podkladu pod obklady | m2 | 1547.4424 |  | 0 |  | 0 |  | 0 | 21 | 0 | 0.00016 | 0.25 | 0 | 0 | 800-771 | RTS 21/ II | RTS 21/ I | 0.05 | 77.37 |  | Práce |  |  |  | POL1_
|  | včetně dodávky materiálu. | [24 empty] | POP
|  | penetrace pod obklady : | [24 empty] | VV | 0
|  | Odkaz na mn. položky pořadí 127 : 647,89100 |  | 647.891 | [22 empty] | VV | 5
|  | impregance ve 2 vrstvách po odstranění stávajících omítek a obkladů stávajících stěn : | [24 empty] | VV | 0
|  | Odkaz na mn. položky pořadí 10 : 449,77570*2 |  | 899.5514 | [22 empty] | VV | 5
125 | 781101141R00 | Příprava podkladu před provedením obkladu provedení hydroizolační stěrky jednovrstvé | m2 | 647.891 |  | 0 |  | 0 |  | 0 | 21 | 0 | 0 | 0 | 0 | 0 | 800-771 | RTS 21/ II | RTS 21/ I | 0.24 | 155.49 |  | Práce |  |  |  | POL1_
|  | Odkaz na mn. položky pořadí 127 : 647,89100 |  | 647.891 | [22 empty] | VV | 5
126 | 58581110R | stěrka izolační syntetická disperze; hydroizolační; odolnost proti oplachové vodě; překlenutí trhlin do 0,75 mm; pro interiér | kg | 1069.0202 |  | 0 |  | 0 |  | 0 | 21 | 0 | 0.001 | 1.07 | 0 | 0 | SPCM | RTS 21/ II | RTS 21/ I | 0 | 0 |  | Specifikace |  |  |  | POL3_
|  | 1,5 kg/m2 : | [24 empty] | VV | 0
|  | Odkaz na mn. položky pořadí 127 : 647,89100*1,5 |  | 971.8365 | [22 empty] | VV | 5
|  | Koeficient ztratné 10 %: 0,1 |  | 97.1837 | [22 empty] | VV | 4
127 | 781475114R00 | Montáž obkladů vnitřních z dlaždic keramických kladených do tmele 200 x 200 mm, , kladených do flexibilního tmele | m2 | 647.891 |  | 0 |  | 0 |  | 0 | 21 | 0 | 0.00503 | 3.26 | 0 | 0 | 800-771 | RTS 21/ II | RTS 21/ I | 1.07 | 693.24 |  | Práce |  |  |  | POL1_
|  | položka vč. lepicího tmele | [24 empty] | POP
|  | viz TZ_AB, situační výkresy, výkresová a textová část část D.1.1, D.1.2 a D.1.3 : | [24 empty] | VV | 0
|  | _Obvod * výška : | [24 empty] | VV | 0
|  | S2.02 : 8,93*2,6 |  | 23.218 | [22 empty] | VV | 0
|  | S2.03 : 4,3*1+2,27*1,4 |  | 7.478 | [22 empty] | VV | 0
|  | S2.04 : 37,06*2,5 |  | 92.65 | [22 empty] | VV | 0
|  | S2.05 : 25,36*2,5 |  | 63.4 | [22 empty] | VV | 0
|  | S2.06 : (65,8-2,9)*2,5 |  | 157.25 | [22 empty] | VV | 0
|  | S2.08 : 7,86*2,3 |  | 18.078 | [22 empty] | VV | 0
|  | S2.09 : 7,4*2,3 |  | 17.02 | [22 empty] | VV | 0
|  | S2.12 : 10,32*2,6 |  | 26.832 | [22 empty] | VV | 0
|  | S2.13 : 15,02*2,5 |  | 37.55 | [22 empty] | VV | 0
|  | S2.14 : (52,83-2,73)*2,6 |  | 130.26 | [22 empty] | VV | 0
|  | S2.15 : 8,1*2,6 |  | 21.06 | [22 empty] | VV | 0
|  | S2.16 : 8,5*2,6 |  | 22.1 | [22 empty] | VV | 0
|  | S2.17 : 1,26*1,4 |  | 1.764 | [22 empty] | VV | 0
|  | S2.19 : 9,87*2,5 |  | 24.675 | [22 empty] | VV | 0
|  | S2.20 : 6,46*2,6 |  | 16.796 | [22 empty] | VV | 0
|  | S2.21 : 6,36*2,6 |  | 16.536 | [22 empty] | VV | 0
|  | S2.22 : 5,76*2,6 |  | 14.976 | [22 empty] | VV | 0
|  | - výplně otvorů : | [24 empty] | VV | 0
|  | S2.02 : -(0,9*2,02) |  | -1.818 | [22 empty] | VV | 0
|  | S2.04 : -(1,2*2,02*2+0,9*2,02)-(1,145*1,79+1,16*1,79+1,145*1,775+1,01*1,7) |  | -14.5413 | [22 empty] | VV | 0
|  | S2.05 : -(1,2*2,02*3) |  | -7.272 | [22 empty] | VV | 0
|  | S2.06 : -(1,2*2,02+0,9*2,02+1*2,02)-(1,15*1,78+1,16*1,77+1,16*1,78+1,155*1,775+1,16*0,9) |  | -15.5211 | [22 empty] | VV | 0
|  | S2.08 : -(2*0,8*2,02) |  | -3.232 | [22 empty] | VV | 0
|  | S2.09 : -(0,8*2,02) |  | -1.616 | [22 empty] | VV | 0
|  | S2.12 : -(3*1*2,02)-(1,14*1,775) |  | -8.0835 | [22 empty] | VV | 0
|  | S2.13 : -(1*2,02)-(1,14*1,765) |  | -4.0321 | [22 empty] | VV | 0
|  | S2.14 : -(1*2,02+2,165*2,6)-(1,14*1,775+1,14*1,76+1,14*1,755+1,14*1,75*2+1,16*0,9) |  | -18.7136 | [22 empty] | VV | 0
|  | S2.15 : -(0,8*2,02)-(1,14*1,79) |  | -3.6566 | [22 empty] | VV | 0
|  | S2.16 : 2*0,8*2,02 |  | 3.232 | [22 empty] | VV | 0
|  | S2.19 : 0,9*2,02 |  | 1.818 | [22 empty] | VV | 0
|  | S2.20 : 0,8*2,02 |  | 1.616 | [22 empty] | VV | 0
|  | S2.21 : 2*0,7*2,02 |  | 2.828 | [22 empty] | VV | 0
|  | S2.22 : 0,7*2,02 |  | 1.414 | [22 empty] | VV | 0
|  | +ostění oken : | [24 empty] | VV | 0
|  | S2.04 : ((1,145+2*1,79)+(1,16+2*1,79)+(1,145+2*1,775)+(1,01+2*1,7))*0,25 |  | 4.6425 | [22 empty] | VV | 0
|  | S2.06 : ((1,15+2*1,78)+(1,16+2*1,77)+(1,16+2*1,78)+(1,155+2*1,775)+(1,01+2*1,7)+(2*2,03+2*2,485)+(2*1,16+2*0,9))*0,25 |  | 9.0988 | [22 empty] | VV | 0
|  | S2.12 : ((1,14+2*1,775))*0,25 |  | 1.1725 | [22 empty] | VV | 0
|  | S2.13 : ((1,14+2*1,765))*0,25 |  | 1.1675 | [22 empty] | VV | 0
|  | S2.14 : ((1,14+2*1,775)+(1,14+2*1,76)+(1,14+2*1,755)+(1,14+2*1,75*2)+(2*1,16+2*0,9))*0,25 |  | 6.565 | [22 empty] | VV | 0
|  | S2.15 : ((1,14+2*1,79))*0,25 |  | 1.18 | [22 empty] | VV | 0
128 | 23153600R | malta pro dlažby/obklady spárovací; š. spáry do 5 mm; pro interiér i exteriér; stěny, podlahy; báze cementová; přísada umělohmotný prášek, minerální plnivo; ruční; odolná proti vodě, mrazu; teplotní odolnost -30 až 70 °C; barva bílá | kus | 356.3401 |  | 0 |  | 0 |  | 0 | 21 | 0 | 0.002 | 0.71 | 0 | 0 | SPCM | RTS 21/ II | RTS 21/ I | 0 | 0 |  | Specifikace |  |  |  | POL3_
|  | 1 kg/m2 : | [24 empty] | VV | 0
|  | Odkaz na mn. položky pořadí 127 : 647,89100*0,5 |  | 323.9455 | [22 empty] | VV | 5
|  | Koeficient ztratné 10 %: 0,1 |  | 32.3946 | [22 empty] | VV | 4
129 | 597813621R | obklad keramický š = 198 mm; l = 198 mm; h = 6,5 mm; pro interiér; barva šedá; lesk | m2 | 670.5672 |  | 0 |  | 0 |  | 0 | 21 | 0 | 0.0122 | 8.18 | 0 | 0 | SPCM | RTS 21/ II | RTS 21/ I | 0 | 0 |  | Specifikace |  |  |  | POL3_
|  | viz TZ_AB, situační výkresy, výkresová a textová část část D.1.1, D.1.2 a D.1.3 : | [24 empty] | VV | 0
|  | RAL 9006 : | [24 empty] | VV | 0
|  | celkem cca 90 % obkladu : | [24 empty] | VV | 0
|  | Odkaz na mn. položky pořadí 127 : 647,89100*0,9 |  | 583.1019 | [22 empty] | VV | 5
|  | Koeficient ztratné 15 %: 0,15 |  | 87.4653 | [22 empty] | VV | 4
130 | 597813624R | obklad keramický š = 198 mm; l = 198 mm; h = 6,5 mm; pro interiér; barva žlutá; lesk | m2 | 74.5075 |  | 0 |  | 0 |  | 0 | 21 | 0 | 0.0122 | 0.91 | 0 | 0 | SPCM | RTS 21/ II | RTS 21/ I | 0 | 0 |  | Specifikace |  |  |  | POL3_
|  | viz TZ_AB, situační výkresy, výkresová a textová část část D.1.1, D.1.2 a D.1.3 : | [24 empty] | VV | 0
|  | RAL 1012 : | [24 empty] | VV | 0
|  | celkem cca 10 % obkladu : | [24 empty] | VV | 0
|  | Odkaz na mn. položky pořadí 127 : 647,89100*0,1 |  | 64.7891 | [22 empty] | VV | 5
|  | Koeficient ztratné 15 %: 0,15 |  | 9.7184 | [22 empty] | VV | 4
131 | 781497132R00 | Lišty k obkladům profil rohový nerez ododlná proti oděru, uložení do tmele, , výška profilu 8 mm, | m | 116.095 |  | 0 |  | 0 |  | 0 | 21 | 0 | 0.00042 | 0.05 | 0 | 0 | 800-771 | RTS 21/ II | RTS 21/ I | 0.12 | 13.93 |  | Práce |  |  |  | POL1_
|  | viz TZ_AB, situační výkresy, výkresová a textová část část D.1.1, D.1.2 a D.1.3 : | [24 empty] | VV | 0
|  | S2.02 : 2,6 |  | 2.6 | [22 empty] | VV | 0
|  | S2.04 : 6*2,5 |  | 15 | [22 empty] | VV | 0
|  | S2.05 : 5*2,5 |  | 12.5 | [22 empty] | VV | 0
|  | S2.06 : 8*2,6+2*2,3+7*2,42 |  | 42.34 | [22 empty] | VV | 0
|  | S2.09 : 1,1 |  | 1.1 | [22 empty] | VV | 0
|  | S2.12 : 2,6 |  | 2.6 | [22 empty] | VV | 0
|  | S2.13 : 3*2,5 |  | 7.5 | [22 empty] | VV | 0
|  | S2.14 : 4*2,455+6*2,6 |  | 25.42 | [22 empty] | VV | 0
|  | S2.15 : 2,6+0,91 |  | 3.51 | [22 empty] | VV | 0
|  | S2.20 : 2,6 |  | 2.6 | [22 empty] | VV | 0
|  | S2.22 : 0,925 |  | 0.925 | [22 empty] | VV | 0
132 | 998781101R00 | Přesun hmot pro obklady keramické v objektech výšky do 6 m | t | 14.4452 |  | 0 |  | 0 |  | 0 | 21 | 0 | 0 | 0 | 0 | 0 | 800-771 | RTS 21/ II | RTS 21/ I | 1.598 | 23.08 |  | Přesun hmot |  |  |  | POL7_
Díl: | 783 | Nátěry |  |  |  | 0 |  | 0 |  | 0 |  | 0 |  | 0 |  | 0 |  |  |  |  | 4.27 | [5 empty] | DIL
133 | 783201831R00 | Odstranění nátěrů z kovových doplňk.konstrukcí chemickými odstranovači | m2 | 7.1158 |  | 0 |  | 0 |  | 0 | 21 | 0 | 0.00015 | 0 | 0 | 0 | 800-783 | RTS 21/ II | RTS 21/ I | 0.23 | 1.64 |  | Práce |  |  |  | POL1_
|  | viz TZ_AB, situační výkresy, výkresová a textová část část D.1.1, D.1.2 a D.1.3 : | [24 empty] | VV | 0
|  | BP7 : (0,15+2*0,05)*(2*2,02+1,2) |  | 1.31 | [22 empty] | VV | 0
|  | (0,17+2*0,05)*(2*2,02+1,2) |  | 1.4148 | [22 empty] | VV | 0
|  | 2*(0,1+2*0,05)*(2*2,02+0,7) |  | 1.896 | [22 empty] | VV | 0
|  | (0,15+2*0,05)*(2*2,02+0,9) |  | 1.235 | [22 empty] | VV | 0
|  | (0,15+2*0,05)*(2*2,02+1,0) |  | 1.26 | [22 empty] | VV | 0
134 | 783292002R00 | Nátěry kov.stavebních doplňk. konstrukcí ostatní disperzní, jednonásobné + 2x email | m2 | 7.1158 |  | 0 |  | 0 |  | 0 | 21 | 0 | 0.00043 | 0 | 0 | 0 | 800-783 | RTS 21/ II | RTS 21/ I | 0.37 | 2.63 |  | Práce |  |  |  | POL1_
|  | 1x základní + 2x finální (RAL9010) | [24 empty] | POP
|  | Odkaz na mn. položky pořadí 133 : 7,11580 |  | 7.1158 | [22 empty] | VV | 5
Díl: | 784 | Malby |  |  |  | 0 |  | 0 |  | 0 |  | 0 |  | 0.15 |  | 0 |  |  |  |  | 91.29 | [5 empty] | DIL
135 | 784191101R00 | Příprava povrchu Penetrace (napouštění) podkladu disperzní, jednonásobná | m2 | 702.1791 |  | 0 |  | 0 |  | 0 | 21 | 0 | 7e-05 | 0.05 | 0 | 0 | 800-784 | RTS 21/ II | RTS 21/ I | 0.03 | 21.07 |  | Práce |  |  |  | POL1_
|  | Odkaz na mn. položky pořadí 136 : 702,17908 |  | 702.1791 | [22 empty] | VV | 5
136 | 784195112R00 | Malby z malířských směsí hlinkových, , bělost 77 %, dvojnásobné | m2 | 702.1791 |  | 0 |  | 0 |  | 0 | 21 | 0 | 0.00014 | 0.1 | 0 | 0 | 800-784 | RTS 21/ II | RTS 21/ I | 0.1 | 70.22 |  | Práce |  |  |  | POL1_
|  | viz TZ_AB, situační výkresy, výkresová a textová část část D.1.1, D.1.2 a D.1.3 : | [24 empty] | VV | 0
|  | Odkaz na mn. položky pořadí 11 : 29,87000 |  | 29.87 | [22 empty] | VV | 5
|  | Odkaz na mn. položky pořadí 33 : 337,08408 |  | 337.0841 | [22 empty] | VV | 5
|  | Odkaz na mn. položky pořadí 35 : 61,06800 |  | 61.068 | [22 empty] | VV | 5
|  | Odkaz na mn. položky pořadí 36 : 250,49700 |  | 250.497 | [22 empty] | VV | 5
|  | S2.11 : 16,01 |  | 16.01 | [22 empty] | VV | 0
|  | S2.13 : 7,65 |  | 7.65 | [22 empty] | VV | 0
Díl: | 786 | Zastiňující technika |  |  |  | 0 |  | 0 |  | 0 |  | 0 |  | 0 |  | 0 |  |  |  |  | 11.82 | [5 empty] | DIL
137 | 9603.x | Zpětné osazení očištěných vnitřních žaluzií | m2 | 39.3857 |  | 0 |  | 0 |  | 0 | 21 | 0 | 0 | 0 | 0 | 0 |  | Vlastní | Indiv | 0.3 | 11.82 |  | Práce |  |  |  | POL1_
|  | viz TZ_AB, situační výkresy, výkresová a textová část část D.1.1, D.1.2 a D.1.3 : | [24 empty] | VV | 0
|  | BP14 : 1,14*1,765 |  | 2.0121 | [22 empty] | VV | 0
|  | 1,155*1,775 |  | 2.0501 | [22 empty] | VV | 0
|  | 1,16*1,78 |  | 2.0648 | [22 empty] | VV | 0
|  | 1,16*1,77 |  | 2.0532 | [22 empty] | VV | 0
|  | 1,15*1,78 |  | 2.047 | [22 empty] | VV | 0
|  | 1,145*1,775 |  | 2.0324 | [22 empty] | VV | 0
|  | 1,145*1,79 |  | 2.0495 | [22 empty] | VV | 0
|  | 1,16*1,79 |  | 2.0764 | [22 empty] | VV | 0
|  | 1,535*1,85 |  | 2.8397 | [22 empty] | VV | 0
|  | 1,14*1,775 |  | 2.0235 | [22 empty] | VV | 0
|  | 1,14*1,76 |  | 2.0064 | [22 empty] | VV | 0
|  | 1,14*1,755 |  | 2.0007 | [22 empty] | VV | 0
|  | 1,14*1,75 |  | 1.995 | [22 empty] | VV | 0
|  | 1,14*1,75 |  | 1.995 | [22 empty] | VV | 0
|  | 1,14*1,79 |  | 2.0406 | [22 empty] | VV | 0
|  | 1,155*1,76 |  | 2.0328 | [22 empty] | VV | 0
|  | 1,155*1,775 |  | 2.0501 | [22 empty] | VV | 0
|  | BP13,31 - dmeontáž žaluzií před bouráním, následné očištění a montáž na stávající okna, kde žaluzie nebyly : 1,14*1,75+1,155*1,75 |  | 4.0163 | [22 empty] | VV | 0
Díl: | M21 | Elektromontáže |  |  |  | 0 |  | 0 |  | 0 |  | 0 |  | 0 |  | 0 |  |  |  |  | 0 | [5 empty] | DIL
138 | 21012.x | Zpětná montáž očištěných a natřených revizních dvířek elektroskříně | m2 | 4.41 |  | 0 |  | 0 |  | 0 | 21 | 0 | 0 | 0 | 0 | 0 |  | Vlastní | Indiv | 0 | 0 |  | Práce |  |  |  | POL1_
|  | viz TZ_AB, situační výkresy, výkresová a textová část část D.1.1, D.1.2 a D.1.3 : | [24 empty] | VV | 0
|  | B25 : 2,1*2,1 |  | 4.41 | [22 empty] | VV | 0
Díl: | D96 | Přesuny suti a vybouraných hmot |  |  |  | 0 |  | 0 |  | 0 |  | 0 |  | 0 |  | 0 |  |  |  |  | 0.15 | [5 empty] | DIL
139 | 979082111R00 | Vnitrostaveništní doprava suti a vybouraných hmot do 10 m | t | 0.1011 |  | 0 |  | 0 |  | 0 | 21 | 0 | 0 | 0 | 0 | 0 | 801-3 | RTS 21/ II | RTS 21/ I | 0.94 | 0.1 |  | Práce |  |  |  | POL1_
|  | Odkaz na mn. položky pořadí 144 : 0,10110 |  | 0.1011 | [22 empty] | VV | 5
140 | 979082121R00 | Vnitrostaveništní doprava suti a vybouraných hmot příplatek k ceně za každých dalších 5 m | t | 0.2022 |  | 0 |  | 0 |  | 0 | 21 | 0 | 0 | 0 | 0 | 0 | 801-3 | RTS 21/ II | RTS 21/ I | 0.11 | 0.02 |  | Práce |  |  |  | POL1_
|  | + 10 m : | [24 empty] | VV | 0
|  | Odkaz na mn. položky pořadí 139 : 0,10110*2 |  | 0.2022 | [22 empty] | VV | 5
141 | 979094211R00 | Nakládání nebo překládání vybourané suti | t | 0.1011 |  | 0 |  | 0 |  | 0 | 21 | 0 | 0 | 0 | 0 | 0 |  | RTS 21/ II | RTS 21/ I | 0.265 | 0.03 |  | Práce |  |  |  | POL1_
|  | Odkaz na mn. položky pořadí 139 : 0,10110 |  | 0.1011 | [22 empty] | VV | 5
142 | 979083112R00 | Vodorovné přemístění suti přes 100 m do 1000 m | t | 0.1011 |  | 0 |  | 0 |  | 0 | 21 | 0 | 0 | 0 | 0 | 0 | 800-6 | RTS 21/ II | RTS 21/ I | 0.04 | 0 |  | Práce |  |  |  | POL1_
|  | včetně naložení na dopravní prostředek a složení, | [24 empty] | SPI
|  | Odkaz na mn. položky pořadí 139 : 0,10110 |  | 0.1011 | [22 empty] | VV | 5
143 | 979081121R00 | Odvoz suti a vybouraných hmot na skládku příplatek za každý další 1 km | t | 2.5275 |  | 0 |  | 0 |  | 0 | 21 | 0 | 0 | 0 | 0 | 0 | 801-3 | RTS 21/ II | RTS 21/ I | 0 | 0 |  | Práce |  |  |  | POL1_
|  | +25 km : | [24 empty] | VV | 0
|  | Odkaz na mn. položky pořadí 142 : 0,10110*25 |  | 2.5275 | [22 empty] | VV | 5
144 | 979990105R00 | Poplatek za skládku cihelné výrobky do 30x30 cm, skupina 17 01 02 z Katalogu odpadů | t | 0.1011 |  | 0 |  | 0 |  | 0 | 21 | 0 | 0 | 0 | 0 | 0 | 801-3 | RTS 21/ II | RTS 21/ I | 0 | 0 |  | Práce |  |  |  | POL1_
|  | Odkaz na hmot. položky pořadí 75 : 0,00367 |  | 0.00367 | [22 empty] | VV | 6
|  | Odkaz na hmot. položky pořadí 76 : 0,00335 |  | 0.00335 | [22 empty] | VV | 6
|  | Odkaz na hmot. položky pořadí 77 : 0,09408 |  | 0.09408 | [22 empty] | VV | 6
[25 empty] | 15 | 21 | DPH
| Celkem |  |  |  |  | 0 | [18 empty] | 0 | 0 | SUM
END
Note on S6: Jedná se o informaci, zda se jedná o položku, která je do rozpočtu zadána z cenové soustavy RTS, nebo vlastní.
Note on T6: Jedná se o název CÚ, která je zadána u položky rozpočtu

## SO.01 D.1.4.1 Pol
Položkový soupis prací a dodávek | [26 empty] | #TypZaznamu#
S: | 44-2010 | Stavební úpravy Centrální sterilizace | [24 empty] | STA
O: | SO.01 | Sterilizace | [21 empty] | STA |  |  | OBJ
R: | D.1.4.1 | ZTI CS | [24 empty] | ROZ
P.č. | Číslo položky | Název položky | MJ | Množství | Cena / MJ | Celkem | Dodávka | Dodávka celk. | Montáž | Montáž celk. | DPH | Cena s DPH | Hmotnost / MJ | Hmotnost celk.(t) | Dem. hmotnost / MJ | Dem. hmotnost celk.(t) | Ceník | Cen. soustava / platnost | Cenová úroveň | Nhod / MJ | Nhod celk. | Dodavatel | Typ položky
Díl: | 1 | Zemní práce |  |  |  | 0 |  | 0 |  | 0 |  | 0 |  | 0 |  | 0 |  |  |  |  | 0 | [5 empty] | DIL
1 | 132301101 | Hloubení rýh š do 600 mm v hornině tř. 4 objemu do 100 m3 | m3 | 18 |  | 0 |  | 0 |  | 0 | 21 | 0 | 0 | 0 | 0 | 0 |  | Vlastní | Indiv | 0 | 0 |  | Práce |  |  |  | POL1_1
2 | 161101101 | Svislé přemístění výkopku z horniny tř. 1 až 4 hl výkopu do 2,5 m | m3 | 18 |  | 0 |  | 0 |  | 0 | 21 | 0 | 0 | 0 | 0 | 0 |  | Vlastní | Indiv | 0 | 0 |  | Práce |  |  |  | POL1_1
3 | 162701105 | Vodorovné přemístění do 30000 m výkopku z horniny tř. 1 až 4 | m3 | 9 |  | 0 |  | 0 |  | 0 | 21 | 0 | 0 | 0 | 0 | 0 |  | Vlastní | Indiv | 0 | 0 |  | Práce |  |  |  | POL1_1
4 | 167101102 | Nakládání výkopku z hornin tř. 1 až 4 přes 100 m3 | m3 | 9 |  | 0 |  | 0 |  | 0 | 21 | 0 | 0 | 0 | 0 | 0 |  | Vlastní | Indiv | 0 | 0 |  | Práce |  |  |  | POL1_1
5 | 1710001 | Poplatek za skládku zeminy | m3 | 9 |  | 0 |  | 0 |  | 0 | 21 | 0 | 0 | 0 | 0 | 0 |  | Vlastní | Indiv | 0 | 0 |  | OPN |  |  |  | POL13_0
6 | 171201201 | Uložení sypaniny na skládky | m3 | 9 |  | 0 |  | 0 |  | 0 | 21 | 0 | 0 | 0 | 0 | 0 |  | Vlastní | Indiv | 0 | 0 |  | Práce |  |  |  | POL1_1
7 | 174101101 | Zásyp jam, šachet rýh nebo kolem objektů sypaninou se zhutněním | m3 | 9 |  | 0 |  | 0 |  | 0 | 21 | 0 | 0 | 0 | 0 | 0 |  | Vlastní | Indiv | 0 | 0 |  | Práce |  |  |  | POL1_1
8 | 175101101 | Obsyp potrubí bez prohození sypaniny z hornin tř. 1 až 4 uloženým do 3 m od kraje výkopu | m3 | 9 |  | 0 |  | 0 |  | 0 | 21 | 0 | 0 | 0 | 0 | 0 |  | Vlastní | Indiv | 0 | 0 |  | Práce |  |  |  | POL1_1
9 | 1710002 | Kamenivo těžené, zásypový materiál | t | 16.2 |  | 0 |  | 0 |  | 0 | 21 | 0 | 0 | 0 | 0 | 0 |  | Vlastní | Indiv | 0 | 0 |  | Specifikace |  |  |  | POL3_0
Díl: | O01 | Ostatní |  |  |  | 0 |  | 0 |  | 0 |  | 0 |  | 0 |  | 0 |  |  |  |  | 0 | [5 empty] | DIL
10 | 0011 | Stavební výpomoci (vysekání drážek a prostupů) | m | 305 |  | 0 |  | 0 |  | 0 | 21 | 0 | 0 | 0 | 0 | 0 |  | Vlastní | Indiv | 0 | 0 |  | Práce |  |  |  | POL1_1
11 | 0013 | Konstrukce pro uchycení rozvodů potrubí - objímky + vrutošrouby | kus | 1 |  | 0 |  | 0 |  | 0 | 21 | 0 | 0 | 0 | 0 | 0 |  | Vlastní | Indiv | 0 | 0 |  | Práce |  |  |  | POL1_1
12 | 0018 | Demontáže ostatní stávající otopné soustavy a ekologickálikvidace. | soubor | 1 |  | 0 |  | 0 |  | 0 | 21 | 0 | 0 | 0 | 0 | 0 |  | Vlastní | Indiv | 0 | 0 |  | Práce |  |  |  | POL1_1
13 | 0023 | Rozbor pitné vody | kus | 1 |  | 0 |  | 0 |  | 0 | 21 | 0 | 0 | 0 | 0 | 0 |  | Vlastní | Indiv | 0 | 0 |  | Specifikace |  |  |  | POL3_0
Díl: | 713 | Izolace tepelné kanalizace |  |  |  | 0 |  | 0 |  | 0 |  | 0 |  | 0 |  | 0 |  |  |  |  | 0 | [5 empty] | DIL
14 | 713463121 | Montáž izolace tepelné potrubí potrubními pouzdry bez úpravy uchycenými sponami 1x | m | 252 |  | 0 |  | 0 |  | 0 | 21 | 0 | 0 | 0 | 0 | 0 |  | Vlastní | Indiv | 0 | 0 |  | Práce |  |  |  | POL1_7
15 | 71349 | Izolace návleková minerální s Al tl.25mm/prostávající knalizaci DN50 - dodatečně izolováno | m | 18 |  | 0 |  | 0 |  | 0 | 21 | 0 | 0 | 0 | 0 | 0 |  | Vlastní | Indiv | 0 | 0 |  | Práce |  |  |  | POL1_7
16 | 71350 | Izolace návleková minerální s Al tl.25mm/prostávající knalizaci DN100 - dodatečně izolováno | m | 36 |  | 0 |  | 0 |  | 0 | 21 | 0 | 0 | 0 | 0 | 0 |  | Vlastní | Indiv | 0 | 0 |  | Práce |  |  |  | POL1_7
17 | 71351 | Izolace návleková minerální s Al tl.25mm/prostávající knalizaci DN100 - dodatečně izolováno | m | 16 |  | 0 |  | 0 |  | 0 | 21 | 0 | 0 | 0 | 0 | 0 |  | Vlastní | Indiv | 0 | 0 |  | Práce |  |  |  | POL1_7
18 | 998713201 | Přesun hmot pro izolace tepelné v objektech v do 6 m | kg | 253.876 |  | 0 |  | 0 |  | 0 | 21 | 0 | 0 | 0 | 0 | 0 |  | Vlastní | Indiv | 0 | 0 |  | Práce |  |  |  | POL1_7
Díl: | 721 | Zdravotechnika - vnitřní kanalizace |  |  |  | 0 |  | 0 |  | 0 |  | 0 |  | 0 |  | 0 |  |  |  |  | 0 | [5 empty] | DIL
19 | 72105 | Montáž zápachových uzávěrek | kus | 22 |  | 0 |  | 0 |  | 0 | 21 | 0 | 0 | 0 | 0 | 0 |  | Vlastní | Indiv | 0 | 0 |  | Práce |  |  |  | POL1_7
20 | 72586009 | Sifon umyvadl.40 chromový | kus | 7 |  | 0 |  | 0 |  | 0 | 21 | 0 | 0 | 0 | 0 | 0 |  | Vlastní | Indiv | 0 | 0 |  | Specifikace |  |  |  | POL3_0
21 | 72586017 | Sifon DN 50 samočist. | kus | 4 |  | 0 |  | 0 |  | 0 | 21 | 0 | 0 | 0 | 0 | 0 |  | Vlastní | Indiv | 0 | 0 |  | Specifikace |  |  |  | POL3_0
22 | 72586018 | Sifon podomítkový DN 50 | kus | 3 |  | 0 |  | 0 |  | 0 | 21 | 0 | 0 | 0 | 0 | 0 |  | Vlastní | Indiv | 0 | 0 |  | Specifikace |  |  |  | POL3_0
23 | 72586019 | Sifon pro odvod kondenzátu DN 32 | kus | 8 |  | 0 |  | 0 |  | 0 | 21 | 0 | 0 | 0 | 0 | 0 |  | Vlastní | Indiv | 0 | 0 |  | Specifikace |  |  |  | POL3_0
24 | 725860458 | Napojení na stáv kanalizaci | kus | 20 |  | 0 |  | 0 |  | 0 | 21 | 0 | 0 | 0 | 0 | 0 |  | Vlastní | Indiv | 0 | 0 |  | Práce |  |  |  | POL1_7
25 | 721171808 | Demontáž potrubí z PVC do D 114 | m | 85 |  | 0 |  | 0 |  | 0 | 21 | 0 | 0 | 0 | 0 | 0 |  | Vlastní | Indiv | 0 | 0 |  | Práce |  |  |  | POL1_7
26 | 721171915 | Potrubí z PP propojení potrubí DN 110 | kus | 20 |  | 0 |  | 0 |  | 0 | 21 | 0 | 0 | 0 | 0 | 0 |  | Vlastní | Indiv | 0 | 0 |  | Práce |  |  |  | POL1_7
27 | 721173401 | Potrubí kanalizační z PVC hrdlové ležaté vnitřní DN 100 systém KG | m | 23 |  | 0 |  | 0 |  | 0 | 21 | 0 | 0 | 0 | 0 | 0 |  | Vlastní | Indiv | 0 | 0 |  | Práce |  |  |  | POL1_7
28 | 721174042 | Potrubí kanalizační z PP připojovací DN32 | m | 29 |  | 0 |  | 0 |  | 0 | 21 | 0 | 0 | 0 | 0 | 0 |  | Vlastní | Indiv | 0 | 0 |  | Práce |  |  |  | POL1_7
29 | 721174043 | Potrubí kanalizační z PP připojovací systém HT DN 50 | m | 36 |  | 0 |  | 0 |  | 0 | 21 | 0 | 0 | 0 | 0 | 0 |  | Vlastní | Indiv | 0 | 0 |  | Práce |  |  |  | POL1_7
30 | 721174024 | Potrubí kanalizační z PP odpadní DN 70 | m | 8 |  | 0 |  | 0 |  | 0 | 21 | 0 | 0 | 0 | 0 | 0 |  | Vlastní | Indiv | 0 | 0 |  | Práce |  |  |  | POL1_7
31 | 721174025 | Potrubí kanalizační z PP odpadní systém HT DN 100 | m | 10 |  | 0 |  | 0 |  | 0 | 21 | 0 | 0 | 0 | 0 | 0 |  | Vlastní | Indiv | 0 | 0 |  | Práce |  |  |  | POL1_7
32 | 721194104 | Vyvedení a upevnění odpadních výpustek DN 40 | kus | 7 |  | 0 |  | 0 |  | 0 | 21 | 0 | 0 | 0 | 0 | 0 |  | Vlastní | Indiv | 0 | 0 |  | Práce |  |  |  | POL1_7
33 | 721194105 | Vyvedení a upevnění odpadních výpustek DN 50 | kus | 7 |  | 0 |  | 0 |  | 0 | 21 | 0 | 0 | 0 | 0 | 0 |  | Vlastní | Indiv | 0 | 0 |  | Práce |  |  |  | POL1_7
34 | 721194109 | Vyvedení a upevnění odpadních výpustek DN 100 | kus | 5 |  | 0 |  | 0 |  | 0 | 21 | 0 | 0 | 0 | 0 | 0 |  | Vlastní | Indiv | 0 | 0 |  | Práce |  |  |  | POL1_7
35 | 721211611 | Vtok se svislým odtokem a zápachovou klapkou DN 110 mříž nerez protiskluzová 226x226, napojení na, podlahovou kritinu DN100, spodní napojení, nerezový mřížka | kus | 4 |  | 0 |  | 0 |  | 0 | 21 | 0 | 0 | 0 | 0 | 0 |  | Vlastní | Indiv | 0 | 0 |  | Práce |  |  |  | POL1_7
36 | 721274103 | Přivzdušňovací ventil odpadních potrubí DN 50 | kus | 2 |  | 0 |  | 0 |  | 0 | 21 | 0 | 0 | 0 | 0 | 0 |  | Vlastní | Indiv | 0 | 0 |  | Práce |  |  |  | POL1_7
37 | 721290112 | Zkouška kanalizace | m | 106 |  | 0 |  | 0 |  | 0 | 21 | 0 | 0 | 0 | 0 | 0 |  | Vlastní | Indiv | 0 | 0 |  | Práce |  |  |  | POL1_7
38 | 721290821 | Přemístění vnitrostaveništní demontovaných hmot vnitřní kanalizace v objektech výšky do 6 m | t | 1.35 |  | 0 |  | 0 |  | 0 | 21 | 0 | 0 | 0 | 0 | 0 |  | Vlastní | Indiv | 0 | 0 |  | Práce |  |  |  | POL1_7
39 | 721300922 | Pročištění svodů ležatých do DN 300 | m | 60 |  | 0 |  | 0 |  | 0 | 21 | 0 | 0 | 0 | 0 | 0 |  | Vlastní | Indiv | 0 | 0 |  | Práce |  |  |  | POL1_7
40 | 998721201 | Přesun hmot pro vnitřní kanalizace v objektech v do 6 m | kg | 1301.308 |  | 0 |  | 0 |  | 0 | 21 | 0 | 0 | 0 | 0 | 0 |  | Vlastní | Indiv | 0 | 0 |  | Práce |  |  |  | POL1_7
41 | 721504561 | NAP. MYČEK VIS DETAILDN100+ZAP. UZÁVĚRKA +adapter s pryžovou manžetou + MONTÁŽ | kus | 3 |  | 0 |  | 0 |  | 0 | 21 | 0 | 0 | 0 | 0 | 0 |  | Vlastní | Indiv | 0 | 0 |  | Práce |  |  |  | POL1_7
42 | 721504560 | Vývod kanalizace vývod DN50 nad podl. MONTÁŽ | kus | 2 |  | 0 |  | 0 |  | 0 | 21 | 0 | 0 | 0 | 0 | 0 |  | Vlastní | Indiv | 0 | 0 |  | Práce |  |  |  | POL1_7
Díl: | 722 | Zdravotechnika - vnitřní vodovod |  |  |  | 0 |  | 0 |  | 0 |  | 0 |  | 0 |  | 0 |  |  |  |  | 0 | [5 empty] | DIL
43 | 722170804 | Demontáž rozvodů vody z plastů do D 50 | m | 345 |  | 0 |  | 0 |  | 0 | 21 | 0 | 0 | 0 | 0 | 0 |  | Vlastní | Indiv | 0 | 0 |  | Práce |  |  |  | POL1_7
44 | 722174022 | Potrubí vodovodní plastové PP-RCT svar polyfuze PN 20 D 20 x 3,4 mm | m | 98 |  | 0 |  | 0 |  | 0 | 21 | 0 | 0 | 0 | 0 | 0 |  | Vlastní | Indiv | 0 | 0 |  | Práce |  |  |  | POL1_7
45 | 722174023 | Potrubí vodovodní plastové PP-RCT svar polyfuze PN 20 D 25 x 4,2 mm | m | 125 |  | 0 |  | 0 |  | 0 | 21 | 0 | 0 | 0 | 0 | 0 |  | Vlastní | Indiv | 0 | 0 |  | Práce |  |  |  | POL1_7
46 | 722174024 | Potrubí vodovodní plastové PP-RCT svar polyfuze PN 20 D 32 x5,4 mm | m | 23 |  | 0 |  | 0 |  | 0 | 21 | 0 | 0 | 0 | 0 | 0 |  | Vlastní | Indiv | 0 | 0 |  | Práce |  |  |  | POL1_7
47 | 722174025 | Potrubí vodovodní plastové PP-RCT svar polyfuze PN 20 D 40 x 6,7 mm | m | 106 |  | 0 |  | 0 |  | 0 | 21 | 0 | 0 | 0 | 0 | 0 |  | Vlastní | Indiv | 0 | 0 |  | Práce |  |  |  | POL1_7
48 | 722181251 | Ochrana vodovodního potrubí termoizolačními trubicemi z PE tl do 30 mm DN do 20 mm | m | 98 |  | 0 |  | 0 |  | 0 | 21 | 0 | 0 | 0 | 0 | 0 |  | Vlastní | Indiv | 0 | 0 |  | Práce |  |  |  | POL1_7
49 | 722181253 | Ochrana vodovodního potrubí termoizolačními trubicemi z PE tl do 40 mm DN do 63 mm | m | 254 |  | 0 |  | 0 |  | 0 | 21 | 0 | 0 | 0 | 0 | 0 |  | Vlastní | Indiv | 0 | 0 |  | Práce |  |  |  | POL1_7
50 | 722181817 | Demontáž plstěných pásů z trub do D 150 | m | 352 |  | 0 |  | 0 |  | 0 | 21 | 0 | 0 | 0 | 0 | 0 |  | Vlastní | Indiv | 0 | 0 |  | Práce |  |  |  | POL1_7
51 | 722182011 | Podpůrný žlab pro potrubí D 20 | m | 56 |  | 0 |  | 0 |  | 0 | 21 | 0 | 0 | 0 | 0 | 0 |  | Vlastní | Indiv | 0 | 0 |  | Práce |  |  |  | POL1_7
52 | 722182012 | Podpůrný žlab pro potrubí D 25 | m | 110 |  | 0 |  | 0 |  | 0 | 21 | 0 | 0 | 0 | 0 | 0 |  | Vlastní | Indiv | 0 | 0 |  | Práce |  |  |  | POL1_7
53 | 722182013 | Podpůrný žlab pro potrubí D 32 | m | 22 |  | 0 |  | 0 |  | 0 | 21 | 0 | 0 | 0 | 0 | 0 |  | Vlastní | Indiv | 0 | 0 |  | Práce |  |  |  | POL1_7
54 | 722182014 | Podpůrný žlab pro potrubí D 40 | m | 100 |  | 0 |  | 0 |  | 0 | 21 | 0 | 0 | 0 | 0 | 0 |  | Vlastní | Indiv | 0 | 0 |  | Práce |  |  |  | POL1_7
55 | 722190401 | Vyvedení a upevnění výpustku do DN 25 | kus | 22 |  | 0 |  | 0 |  | 0 | 21 | 0 | 0 | 0 | 0 | 0 |  | Vlastní | Indiv | 0 | 0 |  | Práce |  |  |  | POL1_7
56 | 722220853 | Demontáž armatur závitových s jedním závitem G 6/4 | kus | 36 |  | 0 |  | 0 |  | 0 | 21 | 0 | 0 | 0 | 0 | 0 |  | Vlastní | Indiv | 0 | 0 |  | Práce |  |  |  | POL1_7
57 | 722221135 | Ventil výtokový G 3/4 s jedním závitem vývod na hadici | kus | 8 |  | 0 |  | 0 |  | 0 | 21 | 0 | 0 | 0 | 0 | 0 |  | Vlastní | Indiv | 0 | 0 |  | Práce |  |  |  | POL1_7
58 | 7222211351 | TLAKOVÁ HADICE 1,0m DN20 | kus | 2 |  | 0 |  | 0 |  | 0 | 21 | 0 | 0 | 0 | 0 | 0 |  | Vlastní | Indiv | 0 | 0 |  | Práce |  |  |  | POL1_7
59 | 722224115 | Kohout plnicí nebo vypouštěcí G 1/2 PN 10 s jedním závitem | kus | 22 |  | 0 |  | 0 |  | 0 | 21 | 0 | 0 | 0 | 0 | 0 |  | Vlastní | Indiv | 0 | 0 |  | Práce |  |  |  | POL1_7
60 | 722230101 | Ventil přímý G 1/2 se dvěma závity | kus | 9 |  | 0 |  | 0 |  | 0 | 21 | 0 | 0 | 0 | 0 | 0 |  | Vlastní | Indiv | 0 | 0 |  | Práce |  |  |  | POL1_7
61 | 722230102 | Ventil přímý G 3/4 se dvěma závity | kus | 17 |  | 0 |  | 0 |  | 0 | 21 | 0 | 0 | 0 | 0 | 0 |  | Vlastní | Indiv | 0 | 0 |  | Práce |  |  |  | POL1_7
62 | 722230103 | Ventil přímý G 1 se dvěma závity | kus | 5 |  | 0 |  | 0 |  | 0 | 21 | 0 | 0 | 0 | 0 | 0 |  | Vlastní | Indiv | 0 | 0 |  | Práce |  |  |  | POL1_7
63 | 722230104 | Ventil přímý G 5/4 se dvěma závity | kus | 5 |  | 0 |  | 0 |  | 0 | 21 | 0 | 0 | 0 | 0 | 0 |  | Vlastní | Indiv | 0 | 0 |  | Práce |  |  |  | POL1_7
64 | 722232044 | Kohout kulový přímý G 1 PN 42 do 185°C vnitřní závit | kus | 2 |  | 0 |  | 0 |  | 0 | 21 | 0 | 0 | 0 | 0 | 0 |  | Vlastní | Indiv | 0 | 0 |  | Práce |  |  |  | POL1_7
65 | 722225699 | Centrální úpravna vody pro centrální sterilizaci RO EDI 150 + montáž (specifikace vis. TZ projektu) | kus | 1 |  | 0 |  | 0 |  | 0 | 21 | 0 | 0 | 0 | 0 | 0 |  | Vlastní | Indiv | 0 | 0 |  | Práce |  |  |  | POL1_7
66 | 7222256991455 | Napojení na stávající rozvody vody | kus | 3 |  | 0 |  | 0 |  | 0 | 21 | 0 | 0 | 0 | 0 | 0 |  | Vlastní | Indiv | 0 | 0 |  | Specifikace |  |  |  | POL3_0
67 | 7222320441 | Regulátor tlaku DN25 nastavit-3,5BAR + montáž | kus | 1 |  | 0 |  | 0 |  | 0 | 21 | 0 | 0 | 0 | 0 | 0 |  | Vlastní | Indiv | 0 | 0 |  | Práce |  |  |  | POL1_7
68 | 722290226 | Zkouška těsnosti vodovodního potrubí závitového do DN 50 | m | 352 |  | 0 |  | 0 |  | 0 | 21 | 0 | 0 | 0 | 0 | 0 |  | Vlastní | Indiv | 0 | 0 |  | Práce |  |  |  | POL1_7
69 | 722290234 | Proplach a dezinfekce vodovodního potrubí do DN 80 | m | 352 |  | 0 |  | 0 |  | 0 | 21 | 0 | 0 | 0 | 0 | 0 |  | Vlastní | Indiv | 0 | 0 |  | Práce |  |  |  | POL1_7
70 | 722290822 | Přemístění vnitrostaveništní demontovaných hmot pro vnitřní vodovod v objektech výšky do 12 m | t | 1.22 |  | 0 |  | 0 |  | 0 | 21 | 0 | 0 | 0 | 0 | 0 |  | Vlastní | Indiv | 0 | 0 |  | Práce |  |  |  | POL1_7
71 | 998722201 | Přesun hmot pro vnitřní vodovod v objektech v do 6 m | kg | 10125.847 |  | 0 |  | 0 |  | 0 | 21 | 0 | 0 | 0 | 0 | 0 |  | Vlastní | Indiv | 0 | 0 |  | Práce |  |  |  | POL1_7
Díl: | 725 | Zdravotechnika - zařizovací předměty |  |  |  | 0 |  | 0 |  | 0 |  | 0 |  | 0 |  | 0 |  |  |  |  | 0 | [5 empty] | DIL
72 | 7250002 | Montáž předstěnového systému | kus | 3 |  | 0 |  | 0 |  | 0 | 21 | 0 | 0 | 0 | 0 | 0 |  | Vlastní | Indiv | 0 | 0 |  | Práce |  |  |  | POL1_7
73 | 7250003 | Předstěnový systém WC + ovl. tlačítko bílá | kus | 3 |  | 0 |  | 0 |  | 0 | 21 | 0 | 0 | 0 | 0 | 0 |  | Vlastní | Indiv | 0 | 0 |  | Specifikace |  |  |  | POL3_0
74 | 725110811 | Demontáž klozetů splachovací s nádrží | kus | 2 |  | 0 |  | 0 |  | 0 | 21 | 0 | 0 | 0 | 0 | 0 |  | Vlastní | Indiv | 0 | 0 |  | Práce |  |  |  | POL1_7
75 | 725113123 | Montáž klozetových mís | kus | 3 |  | 0 |  | 0 |  | 0 | 21 | 0 | 0 | 0 | 0 | 0 |  | Vlastní | Indiv | 0 | 0 |  | Práce |  |  |  | POL1_7
76 | 7250001 | WC závěsné, bílé + sedátko, bílé | kus | 3 |  | 0 |  | 0 |  | 0 | 21 | 0 | 0 | 0 | 0 | 0 |  | Vlastní | Indiv | 0 | 0 |  | Specifikace |  |  |  | POL3_0
77 | 725210821 | Demontáž umyvadel bez výtokových armatur | kus | 6 |  | 0 |  | 0 |  | 0 | 21 | 0 | 0 | 0 | 0 | 0 |  | Vlastní | Indiv | 0 | 0 |  | Práce |  |  |  | POL1_7
78 | 725215102 | Montáž umyvadla připevněného na šrouby do zdiva | kus | 7 |  | 0 |  | 0 |  | 0 | 21 | 0 | 0 | 0 | 0 | 0 |  | Vlastní | Indiv | 0 | 0 |  | Práce |  |  |  | POL1_7
79 | 7251012 | Umyvadlo ker. umyvadlo š = 550 mm; hl. 450 mm; diturvit; s otvorem pro baterii uprostřed; bílé. | kus | 5 |  | 0 |  | 0 |  | 0 | 21 | 0 | 0 | 0 | 0 | 0 |  | Vlastní | Indiv | 0 | 0 |  | Specifikace |  |  |  | POL3_0
80 | 72510121 | Umývátko; diturvit; s otvorem pro baterii uprostřed; bílé. | kus | 2 |  | 0 |  | 0 |  | 0 | 21 | 0 | 0 | 0 | 0 | 0 |  | Vlastní | Indiv | 0 | 0 |  | Specifikace |  |  |  | POL3_0
81 | 725240811 | Demontáž kabin sprchových bez výtokových armatur | kus | 2 |  | 0 |  | 0 |  | 0 | 21 | 0 | 0 | 0 | 0 | 0 |  | Vlastní | Indiv | 0 | 0 |  | Práce |  |  |  | POL1_7
82 | 725240812 | Demontáž vaniček sprchových bez výtokových armatur | kus | 2 |  | 0 |  | 0 |  | 0 | 21 | 0 | 0 | 0 | 0 | 0 |  | Vlastní | Indiv | 0 | 0 |  | Práce |  |  |  | POL1_7
83 | 725310823 | Demontáž dřez jednoduchý vestavěný v kuchyňských sestavách bez výtokových armatur | kus | 2 |  | 0 |  | 0 |  | 0 | 21 | 0 | 0 | 0 | 0 | 0 |  | Vlastní | Indiv | 0 | 0 |  | Práce |  |  |  | POL1_7
84 | 725311121 | Dřez jednoduchý nerezový se zápachovou uzávěrkou s odkapávací plochou 560x480 mm a miskou | kus | 2 |  | 0 |  | 0 |  | 0 | 21 | 0 | 0 | 0 | 0 | 0 |  | Vlastní | Indiv | 0 | 0 |  | Práce |  |  |  | POL1_7
85 | 725330820 | Demontáž výlevka diturvitová | kus | 1 |  | 0 |  | 0 |  | 0 | 21 | 0 | 0 | 0 | 0 | 0 |  | Vlastní | Indiv | 0 | 0 |  | Práce |  |  |  | POL1_7
86 | 725331111 | Výlevka bez výtokových armatur keramická se sklopnou plastovou mřížkou 500 mm s horní nádržkou | kus | 2 |  | 0 |  | 0 |  | 0 | 21 | 0 | 0 | 0 | 0 | 0 |  | Vlastní | Indiv | 0 | 0 |  | Práce |  |  |  | POL1_7
87 | 725590812 | Přemístění vnitrostaveništní demontovaných zařizovacích předmětů v objektech výšky do 12 m | t | 1.28 |  | 0 |  | 0 |  | 0 | 21 | 0 | 0 | 0 | 0 | 0 |  | Vlastní | Indiv | 0 | 0 |  | Práce |  |  |  | POL1_7
88 | 725819401 | Montáž ventilů rohových G 1/2 s připojovací trubičkou | kus | 22 |  | 0 |  | 0 |  | 0 | 21 | 0 | 0 | 0 | 0 | 0 |  | Vlastní | Indiv | 0 | 0 |  | Práce |  |  |  | POL1_7
89 | 7251001 | Ventil rohový 1/2" + připojovací thadičky | kus | 22 |  | 0 |  | 0 |  | 0 | 21 | 0 | 0 | 0 | 0 | 0 |  | Vlastní | Indiv | 0 | 0 |  | Specifikace |  |  |  | POL3_0
90 | 725820801 | Demontáž baterie nástěnné do G 3 / 4 | kus | 12 |  | 0 |  | 0 |  | 0 | 21 | 0 | 0 | 0 | 0 | 0 |  | Vlastní | Indiv | 0 | 0 |  | Práce |  |  |  | POL1_7
91 | 725821312 | Baterie výlevková nástěnná páková s otáčivým kulatým ústím a délkou ramínka 210 mm | kus | 2 |  | 0 |  | 0 |  | 0 | 21 | 0 | 0 | 0 | 0 | 0 |  | Vlastní | Indiv | 0 | 0 |  | Práce |  |  |  | POL1_7
92 | 725821316 | Baterie dřezová nástěnná páková s otáčivým plochým ústím a délkou ramínka 300 mm | kus | 2 |  | 0 |  | 0 |  | 0 | 21 | 0 | 0 | 0 | 0 | 0 |  | Vlastní | Indiv | 0 | 0 |  | Práce |  |  |  | POL1_7
93 | 725821325 | Baterie dřezová PRUŽINOVÉ BATERIE S PRODLOUŽENOU PÁKOU | kus | 2 |  | 0 |  | 0 |  | 0 | 21 | 0 | 0 | 0 | 0 | 0 |  | Vlastní | Indiv | 0 | 0 |  | Práce |  |  |  | POL1_7
94 | 725822721 | Montáž baterie umyvadlové stojánkové G 1/2 | kus | 7 |  | 0 |  | 0 |  | 0 | 21 | 0 | 0 | 0 | 0 | 0 |  | Vlastní | Indiv | 0 | 0 |  | Práce |  |  |  | POL1_7
95 | 7251002 | Baterie umyvadlová stoj. prodloužené ramínko | kus | 7 |  | 0 |  | 0 |  | 0 | 21 | 0 | 0 | 0 | 0 | 0 |  | Vlastní | Indiv | 0 | 0 |  | Specifikace |  |  |  | POL3_0
96 | 998725201 | Přesun hmot pro zařizovací předměty v objektech v do 6 m | kg | 1125.41 |  | 0 |  | 0 |  | 0 | 21 | 0 | 0 | 0 | 0 | 0 |  | Vlastní | Indiv | 0 | 0 |  | Práce |  |  |  | POL1_7
[25 empty] | 15 | 21 | DPH
| Celkem |  |  |  |  | 0 | [18 empty] | 0 | 0 | SUM
END
Note on S6: Jedná se o informaci, zda se jedná o položku, která je do rozpočtu zadána z cenové soustavy RTS, nebo vlastní.
Note on T6: Jedná se o název CÚ, která je zadána u položky rozpočtu

## SO.01 D.1.4.2 Pol
Položkový soupis prací a dodávek | [26 empty] | #TypZaznamu#
S: | 44-2010 | Stavební úpravy Centrální sterilizace | [24 empty] | STA
O: | SO.01 | Sterilizace | [21 empty] | STA |  |  | OBJ
R: | D.1.4.2 | Ústřední topení CS | [24 empty] | ROZ
P.č. | Číslo položky | Název položky | MJ | Množství | Cena / MJ | Celkem | Dodávka | Dodávka celk. | Montáž | Montáž celk. | DPH | Cena s DPH | Hmotnost / MJ | Hmotnost celk.(t) | Dem. hmotnost / MJ | Dem. hmotnost celk.(t) | Ceník | Cen. soustava / platnost | Cenová úroveň | Nhod / MJ | Nhod celk. | Dodavatel | Typ položky
Díl: | 713 | Izolace tepelné ÚT |  |  |  | 0 |  | 0 |  | 0 |  | 0 |  | 0 |  | 0 |  |  |  |  | 0 | [5 empty] | DIL
1 | 713463121 | Montáž izolace tepelné potrubí potrubními pouzdry bez úpravy uchycenými sponami 1x | m | 252 |  | 0 |  | 0 |  | 0 | 21 | 0 | 0 | 0 | 0 | 0 |  | Vlastní | Indiv | 0 | 0 |  | Práce |  |  |  | POL1_7
2 | 71350 | Izolace návleková s Al tl.40mm/pro ocel DN40 | m | 95 |  | 0 |  | 0 |  | 0 | 21 | 0 | 0 | 0 | 0 | 0 |  | Vlastní | Indiv | 0 | 0 |  | Práce |  |  |  | POL1_7
3 | 71349 | Izolace návleková s Al tl.25mm/pro ocel DN15 | m | 66 |  | 0 |  | 0 |  | 0 | 21 | 0 | 0 | 0 | 0 | 0 |  | Vlastní | Indiv | 0 | 0 |  | Práce |  |  |  | POL1_7
4 | 71354 | Izolace návleková kaučuková tl. 40mm/ 63 | m | 125 |  | 0 |  | 0 |  | 0 | 21 | 0 | 0 | 0 | 0 | 0 |  | Vlastní | Indiv | 0 | 0 |  | Práce |  |  |  | POL1_7
5 | 71355 | Izolace návleková kaučuková 25mm/ 25 | m | 32 |  | 0 |  | 0 |  | 0 | 21 | 0 | 0 | 0 | 0 | 0 |  | Vlastní | Indiv | 0 | 0 |  | Práce |  |  |  | POL1_7
6 | 998713201 | Přesun hmot pro izolace tepelné v objektech v do 6 m | kg | 428.856 |  | 0 |  | 0 |  | 0 | 21 | 0 | 0 | 0 | 0 | 0 |  | Vlastní | Indiv | 0 | 0 |  | Práce |  |  |  | POL1_7
Díl: | 731 | Ústřední vytápění - kotelny |  |  |  | 0 |  | 0 |  | 0 |  | 0 |  | 0 |  | 0 |  |  |  |  | 0 | [5 empty] | DIL
7 | 0010 | Topná zkouška | kus | 1 |  | 0 |  | 0 |  | 0 | 21 | 0 | 0 | 0 | 0 | 0 |  | Vlastní | Indiv | 0 | 0 |  | Práce |  |  |  | POL1_7
8 | 998731201 | Přesun hmot pro kotelny v objektech v do 6 m | kg | 38.5 |  | 0 |  | 0 |  | 0 | 21 | 0 | 0 | 0 | 0 | 0 |  | Vlastní | Indiv | 0 | 0 |  | Práce |  |  |  | POL1_7
Díl: | 732 | Ústřední vytápění - strojovny |  |  |  | 0 |  | 0 |  | 0 |  | 0 |  | 0 |  | 0 |  |  |  |  | 0 | [5 empty] | DIL
9 | 732421468 | ČERPADLO ELEKTRONICKÉ, DN32-60 230V | kus | 1 |  | 0 |  | 0 |  | 0 | 21 | 0 | 0 | 0 | 0 | 0 |  | Vlastní | Indiv | 0 | 0 |  | Práce |  |  |  | POL1_7
10 | 7324214682 | ČERPADLO EL. DN40-80, 230V + protipříruby | kus | 1 |  | 0 |  | 0 |  | 0 | 21 | 0 | 0 | 0 | 0 | 0 |  | Vlastní | Indiv | 0 | 0 |  | Specifikace |  |  |  | POL3_0
11 | 998732201 | Přesun hmot pro strojovny v objektech v do 6 m | kg | 417 |  | 0 |  | 0 |  | 0 | 21 | 0 | 0 | 0 | 0 | 0 |  | Vlastní | Indiv | 0 | 0 |  | Práce |  |  |  | POL1_7
Díl: | 733 | Ústřední vytápění - potrubí |  |  |  | 0 |  | 0 |  | 0 |  | 0 |  | 0 |  | 0 |  |  |  |  | 0 | [5 empty] | DIL
12 | 733110803 | Demontáž potrubí ocelového závitového do DN 15 | m | 85 |  | 0 |  | 0 |  | 0 | 21 | 0 | 0 | 0 | 0 | 0 |  | Vlastní | Indiv | 0 | 0 |  | Práce |  |  |  | POL1_7
13 | 733111112 | Potrubí ocelové závitové bezešvé běžné v kotelnách nebo strojovnách DN 10 | m | 52 |  | 0 |  | 0 |  | 0 | 21 | 0 | 0 | 0 | 0 | 0 |  | Vlastní | Indiv | 0 | 0 |  | Práce |  |  |  | POL1_7
14 | 733111113 | Potrubí ocelové závitové bezešvé běžné v kotelnách nebo strojovnách DN 15 | m | 66 |  | 0 |  | 0 |  | 0 | 21 | 0 | 0 | 0 | 0 | 0 |  | Vlastní | Indiv | 0 | 0 |  | Práce |  |  |  | POL1_7
15 | 733111117 | Potrubí ocelové závitové bezešvé běžné v kotelnách nebo strojovnách DN 40 | m | 95 |  | 0 |  | 0 |  | 0 | 21 | 0 | 0 | 0 | 0 | 0 |  | Vlastní | Indiv | 0 | 0 |  | Práce |  |  |  | POL1_7
16 | 733113112 | Příplatek k porubí z trubek ocelových závitových za zhotovení závitové ocelové přípojky DN 10 | kus | 52 |  | 0 |  | 0 |  | 0 | 21 | 0 | 0 | 0 | 0 | 0 |  | Vlastní | Indiv | 0 | 0 |  | Práce |  |  |  | POL1_7
17 | 733113113 | Příplatek k porubí z trubek ocelových závitových za zhotovení závitové ocelové přípojky DN 15 | kus | 2 |  | 0 |  | 0 |  | 0 | 21 | 0 | 0 | 0 | 0 | 0 |  | Vlastní | Indiv | 0 | 0 |  | Práce |  |  |  | POL1_7
18 | 733113117 | Příplatek k porubí z trubek ocelových závitových za zhotovení závitové ocelové přípojky DN 40 | kus | 2 |  | 0 |  | 0 |  | 0 | 21 | 0 | 0 | 0 | 0 | 0 |  | Vlastní | Indiv | 0 | 0 |  | Práce |  |  |  | POL1_7
19 | 733190107 | Zkouška těsnosti potrubí ocelové závitové do DN 40 | m | 151 |  | 0 |  | 0 |  | 0 | 21 | 0 | 0 | 0 | 0 | 0 |  | Vlastní | Indiv | 0 | 0 |  | Práce |  |  |  | POL1_7
20 | 733191924 | Navaření odbočky na potrubí ocelové závitové DN 20 | kus | 2 |  | 0 |  | 0 |  | 0 | 21 | 0 | 0 | 0 | 0 | 0 |  | Vlastní | Indiv | 0 | 0 |  | Práce |  |  |  | POL1_7
21 | 733191925 | Navaření odbočky na potrubí ocelové závitové DN 25 | kus | 4 |  | 0 |  | 0 |  | 0 | 21 | 0 | 0 | 0 | 0 | 0 |  | Vlastní | Indiv | 0 | 0 |  | Práce |  |  |  | POL1_7
22 | 733191927 | Navaření odbočky na potrubí ocelové závitové DN 40 | kus | 2 |  | 0 |  | 0 |  | 0 | 21 | 0 | 0 | 0 | 0 | 0 |  | Vlastní | Indiv | 0 | 0 |  | Práce |  |  |  | POL1_7
23 | 733392907 | Vsazení odbočky na potrubí plastové spojené lepením nebo svařováním D 63x5,8 mm | kus | 2 |  | 0 |  | 0 |  | 0 | 21 | 0 | 0 | 0 | 0 | 0 |  | Vlastní | Indiv | 0 | 0 |  | Práce |  |  |  | POL1_7
24 | 733890801 | Přemístění potrubí demontovaného vodorovně do 100 m v objektech výšky do 6 m | t | 3.48 |  | 0 |  | 0 |  | 0 | 21 | 0 | 0 | 0 | 0 | 0 |  | Vlastní | Indiv | 0 | 0 |  | Práce |  |  |  | POL1_7
25 | 998733201 | Přesun hmot pro rozvody potrubí v objektech v do 6 m | kg | 1141.713 |  | 0 |  | 0 |  | 0 | 21 | 0 | 0 | 0 | 0 | 0 |  | Vlastní | Indiv | 0 | 0 |  | Práce |  |  |  | POL1_7
Díl: | 734 | Ústřední vytápění - armatury |  |  |  | 0 |  | 0 |  | 0 |  | 0 |  | 0 |  | 0 |  |  |  |  | 0 | [5 empty] | DIL
26 | 7340001 | Montáž termostat. hlavice | kus | 27 |  | 0 |  | 0 |  | 0 | 21 | 0 | 0 | 0 | 0 | 0 |  | Vlastní | Indiv | 0 | 0 |  | Práce |  |  |  | POL1_7
27 | 73455 | TERMOSTATICKÁ HLAVICE S OCHRANOU PROTI ODCIZENÍ A POŠKOZENÍ | kus | 27 |  | 0 |  | 0 |  | 0 | 21 | 0 | 0 | 0 | 0 | 0 |  | Vlastní | Indiv | 0 | 0 |  | Specifikace |  |  |  | POL3_0
28 | 73451 | Ventil termostatický rad. př. 1/2" | kus | 1 |  | 0 |  | 0 |  | 0 | 21 | 0 | 0 | 0 | 0 | 0 |  | Vlastní | Indiv | 0 | 0 |  | Specifikace |  |  |  | POL3_0
29 | 734512 | Ventil termostatický rad. př. 3/8" | kus | 26 |  | 0 |  | 0 |  | 0 | 21 | 0 | 0 | 0 | 0 | 0 |  | Vlastní | Indiv | 0 | 0 |  | Specifikace |  |  |  | POL3_0
30 | 734690 | Šroubení rad. př. G 1/2 | kus | 1 |  | 0 |  | 0 |  | 0 | 21 | 0 | 0 | 0 | 0 | 0 |  | Vlastní | Indiv | 0 | 0 |  | Specifikace |  |  |  | POL3_0
31 | 734691 | Šroubení rad. př. G 3/8" | kus | 26 |  | 0 |  | 0 |  | 0 | 21 | 0 | 0 | 0 | 0 | 0 |  | Vlastní | Indiv | 0 | 0 |  | Specifikace |  |  |  | POL3_0
32 | 7346911245 | Propojení nových rozvodů s novou VZT jednotkou | kus | 2 |  | 0 |  | 0 |  | 0 | 21 | 0 | 0 | 0 | 0 | 0 |  | Vlastní | Indiv | 0 | 0 |  | Práce |  |  |  | POL1_7
33 | 7346911246 | Montáž Ventil chlazení split jednotky ON/OFF 230V-dodávka VZT | kus | 6 |  | 0 |  | 0 |  | 0 | 21 | 0 | 0 | 0 | 0 | 0 |  | Vlastní | Indiv | 0 | 0 |  | Práce |  |  |  | POL1_7
34 | 734200821 | Demontáž armatury závitové se dvěma závity do G 1/2 | kus | 54 |  | 0 |  | 0 |  | 0 | 21 | 0 | 0 | 0 | 0 | 0 |  | Vlastní | Indiv | 0 | 0 |  | Práce |  |  |  | POL1_7
35 | 734211113 | Ventil závitový odvzdušňovací G 3/8 PN 10 do 120°C | kus | 4 |  | 0 |  | 0 |  | 0 | 21 | 0 | 0 | 0 | 0 | 0 |  | Vlastní | Indiv | 0 | 0 |  | Práce |  |  |  | POL1_7
36 | 734220101 | Ventil závitový regulační přímý G 1/2 PN 20 do 100°C vyvažovací | kus | 6 |  | 0 |  | 0 |  | 0 | 21 | 0 | 0 | 0 | 0 | 0 |  | Vlastní | Indiv | 0 | 0 |  | Práce |  |  |  | POL1_7
37 | 734220103 | Ventil závitový regulační přímý G 5/4 PN 20 do 100°C vyvažovací | kus | 1 |  | 0 |  | 0 |  | 0 | 21 | 0 | 0 | 0 | 0 | 0 |  | Vlastní | Indiv | 0 | 0 |  | Práce |  |  |  | POL1_7
38 | 734242416 | Ventil závitový zpětný přímý G 6/4 PN 16 do 110°C | kus | 1 |  | 0 |  | 0 |  | 0 | 21 | 0 | 0 | 0 | 0 | 0 |  | Vlastní | Indiv | 0 | 0 |  | Práce |  |  |  | POL1_7
39 | 734261232 | Šroubení topenářské přímé G 3/8 PN 16 do 120°C | kus | 52 |  | 0 |  | 0 |  | 0 | 21 | 0 | 0 | 0 | 0 | 0 |  | Vlastní | Indiv | 0 | 0 |  | Práce |  |  |  | POL1_7
40 | 734261233 | Šroubení topenářské přímé G 1/2 PN 16 do 120°C | kus | 2 |  | 0 |  | 0 |  | 0 | 21 | 0 | 0 | 0 | 0 | 0 |  | Vlastní | Indiv | 0 | 0 |  | Práce |  |  |  | POL1_7
41 | 734261234 | Šroubení topenářské přímé G 3/4 PN 16 do 120°C | kus | 12 |  | 0 |  | 0 |  | 0 | 21 | 0 | 0 | 0 | 0 | 0 |  | Vlastní | Indiv | 0 | 0 |  | Práce |  |  |  | POL1_7
42 | 734261236 | Šroubení topenářské přímé G 5/4 PN 16 do 120°C | kus | 6 |  | 0 |  | 0 |  | 0 | 21 | 0 | 0 | 0 | 0 | 0 |  | Vlastní | Indiv | 0 | 0 |  | Práce |  |  |  | POL1_7
43 | 734261237 | Šroubení topenářské přímé G 6/4 PN 16 do 120°C | kus | 6 |  | 0 |  | 0 |  | 0 | 21 | 0 | 0 | 0 | 0 | 0 |  | Vlastní | Indiv | 0 | 0 |  | Práce |  |  |  | POL1_7
44 | 734291113 | Kohout závitový plnící a vypouštěcí ČSN 137061 PN 10/100°C G 1/2 | kus | 8 |  | 0 |  | 0 |  | 0 | 21 | 0 | 0 | 0 | 0 | 0 |  | Vlastní | Indiv | 0 | 0 |  | Práce |  |  |  | POL1_7
45 | 734291245 | Filtr závitový přímý G 1 1/4 PN 16 do 130°C s vnitřními závity | kus | 1 |  | 0 |  | 0 |  | 0 | 21 | 0 | 0 | 0 | 0 | 0 |  | Vlastní | Indiv | 0 | 0 |  | Práce |  |  |  | POL1_7
46 | 734291246 | Filtr závitový přímý G 1 1/2 PN 16 do 130°C s vnitřními závity | kus | 1 |  | 0 |  | 0 |  | 0 | 21 | 0 | 0 | 0 | 0 | 0 |  | Vlastní | Indiv | 0 | 0 |  | Práce |  |  |  | POL1_7
47 | 734292712 | Kohout kulový přímý G 3/8 PN 42 do 185°C vnitřní závit | kus | 4 |  | 0 |  | 0 |  | 0 | 21 | 0 | 0 | 0 | 0 | 0 |  | Vlastní | Indiv | 0 | 0 |  | Práce |  |  |  | POL1_7
48 | 734292716 | Kohout kulový přímý G 1 1/4 PN 42 do 185°C vnitřní závit | kus | 2 |  | 0 |  | 0 |  | 0 | 21 | 0 | 0 | 0 | 0 | 0 |  | Vlastní | Indiv | 0 | 0 |  | Práce |  |  |  | POL1_7
49 | 734292717 | Kohout kulový přímý G 1 1/2 PN 42 do 185°C vnitřní závit | kus | 4 |  | 0 |  | 0 |  | 0 | 21 | 0 | 0 | 0 | 0 | 0 |  | Vlastní | Indiv | 0 | 0 |  | Práce |  |  |  | POL1_7
50 | 734292718 | Kohout kulový přímý G 2 PN 42 do 185°C vnitřní závit | kus | 2 |  | 0 |  | 0 |  | 0 | 21 | 0 | 0 | 0 | 0 | 0 |  | Vlastní | Indiv | 0 | 0 |  | Práce |  |  |  | POL1_7
51 | 734295112 | MIX. DN32-kv10, + SERVOPOHON, ŘÍZENÍ 0-10V | kus | 1 |  | 0 |  | 0 |  | 0 | 21 | 0 | 0 | 0 | 0 | 0 |  | Vlastní | Indiv | 0 | 0 |  | Práce |  |  |  | POL1_7
52 | 73429511212 | MIX. PRO CHLAZENÍ DN25-kv4, + SERVOPOHON, ŘÍZENÍ 0-10V (možno instalovat i dvojcestný ventil dle, stávajícího stavu) | kus | 1 |  | 0 |  | 0 |  | 0 | 21 | 0 | 0 | 0 | 0 | 0 |  | Vlastní | Indiv | 0 | 0 |  | Specifikace |  |  |  | POL3_0
53 | 734411103 | Teploměr technický s pevným stonkem a jímkou zadní připojení průměr 63 mm délky 100 mm | kus | 4 |  | 0 |  | 0 |  | 0 | 21 | 0 | 0 | 0 | 0 | 0 |  | Vlastní | Indiv | 0 | 0 |  | Práce |  |  |  | POL1_7
54 | 998734201 | Přesun hmot pro armatury v objektech v do 6 m | kg | 984.645 |  | 0 |  | 0 |  | 0 | 21 | 0 | 0 | 0 | 0 | 0 |  | Vlastní | Indiv | 0 | 0 |  | Práce |  |  |  | POL1_7
Díl: | 735 | Ústřední vytápění - otopná tělesa |  |  |  | 0 |  | 0 |  | 0 |  | 0 |  | 0 |  | 0 |  |  |  |  | 0 | [5 empty] | DIL
55 | 735000912 | Vyregulování ventilu nebo kohoutu dvojregulačního s termostatickým ovládáním | kus | 27 |  | 0 |  | 0 |  | 0 | 21 | 0 | 0 | 0 | 0 | 0 |  | Vlastní | Indiv | 0 | 0 |  | Práce |  |  |  | POL1_7
56 | 735111810 | Demontáž otopného tělesa litinového článkového | m2 | 78 |  | 0 |  | 0 |  | 0 | 21 | 0 | 0 | 0 | 0 | 0 |  | Vlastní | Indiv | 0 | 0 |  | Práce |  |  |  | POL1_7
57 | 735152271 | HLADKÁ DESKOVÁ OT (PLAN), BOČNÍ PŘIPOJENÍ náhradu článkových radiátorů s připojovací roztečí 500 mm,, 21/55040 R | kus | 6 |  | 0 |  | 0 |  | 0 | 21 | 0 | 0 | 0 | 0 | 0 |  | Vlastní | Indiv | 0 | 0 |  | Práce |  |  |  | POL1_7
58 | 735152473 | HLADKÁ DESKOVÁ OT (PLAN), BOČNÍ PŘIPOJENÍ náhradu článkových radiátorů s připojovací roztečí 500 mm, 21/55060 R | kus | 16 |  | 0 |  | 0 |  | 0 | 21 | 0 | 0 | 0 | 0 | 0 |  | Vlastní | Indiv | 0 | 0 |  | Práce |  |  |  | POL1_7
59 | 735152476 | HLADKÁ DESKOVÁ OT (PLAN), BOČNÍ PŘIPOJENÍ náhradu článkových radiátorů s připojovací roztečí 500 mm, 21/55090 R | kus | 3 |  | 0 |  | 0 |  | 0 | 21 | 0 | 0 | 0 | 0 | 0 |  | Vlastní | Indiv | 0 | 0 |  | Práce |  |  |  | POL1_7
60 | 735152477 | HLADKÁ DESKOVÁ OT (PLAN), BOČNÍ PŘIPOJENÍ náhradu článkových radiátorů s připojovací roztečí 500 mm, 21/55120 R | kus | 1 |  | 0 |  | 0 |  | 0 | 21 | 0 | 0 | 0 | 0 | 0 |  | Vlastní | Indiv | 0 | 0 |  | Práce |  |  |  | POL1_7
61 | 735152493 | HLADKÁ DESKOVÁ OT (PLAN), BOČNÍ PŘIPOJENÍ náhradu článkových radiátorů s připojovací roztečí 500 mm, 21/55140 R | kus | 1 |  | 0 |  | 0 |  | 0 | 21 | 0 | 0 | 0 | 0 | 0 |  | Vlastní | Indiv | 0 | 0 |  | Práce |  |  |  | POL1_7
62 | 73515902 | Tlaková zkouška otopných těles | kus | 74 |  | 0 |  | 0 |  | 0 | 21 | 0 | 0 | 0 | 0 | 0 |  | Vlastní | Indiv | 0 | 0 |  | Práce |  |  |  | POL1_7
63 | 735494811 | Vypuštění vody z otopných těles a rozvodů | m2 | 162 |  | 0 |  | 0 |  | 0 | 21 | 0 | 0 | 0 | 0 | 0 |  | Vlastní | Indiv | 0 | 0 |  | Práce |  |  |  | POL1_7
64 | 735890803 | Přemístění demontovaného otopného tělesa vodorovně 100 m v objektech výšky přes 12 do 24 m | t | 3.78 |  | 0 |  | 0 |  | 0 | 21 | 0 | 0 | 0 | 0 | 0 |  | Vlastní | Indiv | 0 | 0 |  | Práce |  |  |  | POL1_7
65 | 998735201 | Přesun hmot pro otopná tělesa v objektech v do 6 m | kg | 1415.938 |  | 0 |  | 0 |  | 0 | 21 | 0 | 0 | 0 | 0 | 0 |  | Vlastní | Indiv | 0 | 0 |  | Práce |  |  |  | POL1_7
Díl: | 783 | Dokončovací práce - nátěry |  |  |  | 0 |  | 0 |  | 0 |  | 0 |  | 0 |  | 0 |  |  |  |  | 0 | [5 empty] | DIL
66 | 783425513 | Nátěry syntetické potrubí do DN 100 barva dražší lesklý povrch 2x antikorozní, 1x základní, 1x email | m | 213 |  | 0 |  | 0 |  | 0 | 21 | 0 | 0 | 0 | 0 | 0 |  | Vlastní | Indiv | 0 | 0 |  | Práce |  |  |  | POL1_7
Díl: | 23-M | Montáže potrubí |  |  |  | 0 |  | 0 |  | 0 |  | 0 |  | 0 |  | 0 |  |  |  |  | 0 | [5 empty] | DIL
67 | 230120042 | Čištění potrubí proplachováním DN 40 | m | 258 |  | 0 |  | 0 |  | 0 | 21 | 0 | 0 | 0 | 0 | 0 |  | Vlastní | Indiv | 0 | 0 |  | Práce |  |  |  | POL1_1
Díl: | O01 | Ostatní |  |  |  | 0 |  | 0 |  | 0 |  | 0 |  | 0 |  | 0 |  |  |  |  | 0 | [5 empty] | DIL
68 | 0011 | Stavební výpomoci (vysekání drážek a prostupů) | m | 205 |  | 0 |  | 0 |  | 0 | 21 | 0 | 0 | 0 | 0 | 0 |  | Vlastní | Indiv | 0 | 0 |  | Práce |  |  |  | POL1_1
69 | 0014 | Konstrukce pro uchycení rozvodů | kus | 1 |  | 0 |  | 0 |  | 0 | 21 | 0 | 0 | 0 | 0 | 0 |  | Vlastní | Indiv | 0 | 0 |  | Práce |  |  |  | POL1_1
70 | 0016 | Vyvážení a zaregulování otopné soustavy | soubor | 1 |  | 0 |  | 0 |  | 0 | 21 | 0 | 0 | 0 | 0 | 0 |  | Vlastní | Indiv | 0 | 0 |  | Práce |  |  |  | POL1_1
71 | 0017 | Požární ucpávky | kus | 1 |  | 0 |  | 0 |  | 0 | 21 | 0 | 0 | 0 | 0 | 0 |  | Vlastní | Indiv | 0 | 0 |  | Práce |  |  |  | POL1_1
72 | 0018 | Demontáže ostatní stávající otopné soustavy a ekologickálikvidace. | soubor | 1 |  | 0 |  | 0 |  | 0 | 21 | 0 | 0 | 0 | 0 | 0 |  | Vlastní | Indiv | 0 | 0 |  | Práce |  |  |  | POL1_1
[25 empty] | 15 | 21 | DPH
| Celkem |  |  |  |  | 0 | [18 empty] | 0 | 0 | SUM
END
Note on S6: Jedná se o informaci, zda se jedná o položku, která je do rozpočtu zadána z cenové soustavy RTS, nebo vlastní.
Note on T6: Jedná se o název CÚ, která je zadána u položky rozpočtu

## SO.01 D.1.4.3 Pol
Položkový soupis prací a dodávek | [26 empty] | #TypZaznamu#
S: | 44-2010 | Stavební úpravy Centrální sterilizace | [24 empty] | STA
O: | SO.01 | Sterilizace | [21 empty] | STA |  |  | OBJ
R: | D.1.4.3 | Vzduchotechnika CS | [24 empty] | ROZ
P.č. | Číslo položky | Název položky | MJ | Množství | Cena / MJ | Celkem | Dodávka | Dodávka celk. | Montáž | Montáž celk. | DPH | Cena s DPH | Hmotnost / MJ | Hmotnost celk.(t) | Dem. hmotnost / MJ | Dem. hmotnost celk.(t) | Ceník | Cen. soustava / platnost | Cenová úroveň | Nhod / MJ | Nhod celk. | Dodavatel | Typ položky
Díl: | 01 | Zařízení č.1 – Stávající VZT jednotka pro větrání CS |  |  |  | 0 |  | 0 |  | 0 |  | 0 |  | 0 |  | 0 |  |  |  |  | 0 | [5 empty] | DIL
1 | 1.01d | Demontáž odvodního ventilátoru včetně odpojení od napájení a MaR, demontáž průžných manžet, | ks | 1 |  | 0 |  | 0 |  | 0 | 21 | 0 | 0 | 0 | 0 | 0 |  | Vlastní | Indiv | 0 | 0 |  | Práce |  |  |  | POL1_1
|  | demontáž přívodního ventilátoru včetně odpojení od napájení a MaR, demontáž ohřívače a chladič včetně odpojení od médií, | [24 empty] | POP |  | demontáž přívodního ventilátoru včetně odpojení od napájení a MaR, demontáž ohřívače a chladič včetně odpojení od médií,
|  | demontáž uzavíracích klapek, včetně likvidace demontovaných dílů | [24 empty] | POP
|  | Viz. výkres 04 - Půdorys 2.S - demontáže : | [24 empty] | VV | 0
|  | 1 : | [24 empty] | VV | 0
|  | 1 |  | 1 | [22 empty] | VV | 0
2 | 1.01 | Repase jednotky - montáž přívodního ventilátoru, ohřívače a chladiče, odvodního ventilátoru, montáž, pružných manžet, | ks | 1 |  | 0 |  | 0 |  | 0 | 21 | 0 | 0 | 0 | 0 | 0 |  | Vlastní | Indiv | 0 | 0 |  | Práce |  |  |  | POL1_1
|  | montáž uzavíracích klapek na přívodu a odvodu (dopojení zajistí ÚT, CHL, MaR), úprava dopojovacího potrubí, | [24 empty] | POP |  | montáž uzavíracích klapek na přívodu a odvodu (dopojení zajistí ÚT, CHL, MaR), úprava dopojovacího potrubí,
|  | posun stávajících komor, včetně servisních vypínačů jejich prokabelování a sifonů pro odvod kondenzátu, | [24 empty] | POP |  | posun stávajících komor, včetně servisních vypínačů jejich prokabelování a sifonů pro odvod kondenzátu,
|  | dále včetně optických manometrů diferenčního tlaku a čidel diferenčního tlaku pro napojení MaR | [24 empty] | POP
|  | Stranu připojení médií prověřit před montáží s výrobcem | [24 empty] | POP
|  | Viz. výkres 03 - Půdorys 2.S : | [24 empty] | VV | 0
|  | 1 : | [24 empty] | VV | 0
|  | 1 |  | 1 | [22 empty] | VV | 0
3 | 1.02 | Výměna dvojice stávajících filtrů EU4 a EU9 v přívodní VZT jednotce | ks | 1 |  | 0 |  | 0 |  | 0 | 21 | 0 | 0 | 0 | 0 | 0 |  | Vlastní | Indiv | 0 | 0 |  | Práce |  |  |  | POL1_1
|  | Viz. výkres 03 - Půdorys 2.S : | [24 empty] | VV | 0
|  | 1 : | [24 empty] | VV | 0
|  | 1 |  | 1 | [22 empty] | VV | 0
4 | 1.03 | Výměna HEPA filtru ve filtrační komoře | ks | 1 |  | 0 |  | 0 |  | 0 | 21 | 0 | 0 | 0 | 0 | 0 |  | Vlastní | Indiv | 0 | 0 |  | Práce |  |  |  | POL1_1
|  | Viz. výkres 03 - Půdorys 2.S : | [24 empty] | VV | 0
|  | 1 : | [24 empty] | VV | 0
|  | 1 |  | 1 | [22 empty] | VV | 0
5 | 1.04 | Překrytí a následné vyčištění stávajících koncových elementů a mřížek | ks | 16 |  | 0 |  | 0 |  | 0 | 21 | 0 | 0 | 0 | 0 | 0 |  | Vlastní | Indiv | 0 | 0 |  | Práce |  |  |  | POL1_1
|  | Viz. výkres 03 - Půdorys 2.S : | [24 empty] | VV | 0
|  | 16 : | [24 empty] | VV | 0
|  | 16 |  | 16 | [22 empty] | VV | 0
6 | 1.05 | Posun stávajícího koncového elementu včetně připojení a odpojení | ks | 1 |  | 0 |  | 0 |  | 0 | 21 | 0 | 0 | 0 | 0 | 0 |  | Vlastní | Indiv | 0 | 0 |  | Práce |  |  |  | POL1_1
|  | Viz. výkres 03 - Půdorys 2.S : | [24 empty] | VV | 0
|  | 1 : | [24 empty] | VV | 0
|  | 1 |  | 1 | [22 empty] | VV | 0
7 | 1.06 | Čtyřhranné ocel. potrubí sk. I třídy těsnosti C | m2 | 8 |  | 0 |  | 0 |  | 0 | 21 | 0 | 0 | 0 | 0 | 0 |  | Vlastní | Indiv | 0 | 0 |  | Specifikace |  |  |  | POL3_0
|  | Viz. výkres 03 - Půdorys 2.S : | [24 empty] | VV | 0
|  | 8 : | [24 empty] | VV | 0
|  | 8 |  | 8 | [22 empty] | VV | 0
8 | 1.07 | Tvrzená, nenasákavá protihluková izolace tl. 6 cm - iz. deskami anebo pásy | m2 | 8 |  | 0 |  | 0 |  | 0 | 21 | 0 | 0 | 0 | 0 | 0 |  | Vlastní | Indiv | 0 | 0 |  | Specifikace |  |  |  | POL3_0
|  | s Al. polepem příp. na trně, přelepení spojů Al. páskou | [24 empty] | POP
|  | Viz. výkres 03 - Půdorys 2.S : | [24 empty] | VV | 0
|  | 8 : | [24 empty] | VV | 0
|  | 8 |  | 8 | [22 empty] | VV | 0
9 | 1.100 | Montážní materiál | kg | 30 |  | 0 |  | 0 |  | 0 | 21 | 0 | 0 | 0 | 0 | 0 |  | Vlastní | Indiv | 0 | 0 |  | Specifikace |  |  |  | POL3_0
10 | Pol__0012 | Přesun hmot (% z ceny montáže) | soubor | 1 |  | 0 |  | 0 |  | 0 | 21 | 0 | 0 | 0 | 0 | 0 |  | Vlastní | Indiv | 0 | 0 |  | Práce |  |  |  | POL1_1
11 | Pol__0015 | Zaškolení obsluhy | soubor | 1 |  | 0 |  | 0 |  | 0 | 21 | 0 | 0 | 0 | 0 | 0 |  | Vlastní | Indiv | 0 | 0 |  | Práce |  |  |  | POL1_1
12 | Pol__0016 | Autorizované měření hluku vnitřního prostoru včetně vypracování protokolu | měření | 1 |  | 0 |  | 0 |  | 0 | 21 | 0 | 0 | 0 | 0 | 0 |  | Vlastní | Indiv | 0 | 0 |  | Práce |  |  |  | POL1_1
13 | Pol__0017 | Čistění a desinfekce VZT zařízení | soubor | 1 |  | 0 |  | 0 |  | 0 | 21 | 0 | 0 | 0 | 0 | 0 |  | Vlastní | Indiv | 0 | 0 |  | Práce |  |  |  | POL1_1
14 | Pol__0019 | Vypracování provozního řádu | ks | 1 |  | 0 |  | 0 |  | 0 | 21 | 0 | 0 | 0 | 0 | 0 |  | Vlastní | Indiv | 0 | 0 |  | Práce |  |  |  | POL1_1
Díl: | 02 | Zařízení č. 2 - Teplovzdušné větrání a klimatizace vybraných prostorů |  |  |  | 0 |  | 0 |  | 0 |  | 0 |  | 0 |  | 0 |  |  |  |  | 0 | [5 empty] | DIL
15 | 2.01 | Centrální VZT jednotka pro přívod a odvod vzduchu: | ks | 1 |  | 0 |  | 0 |  | 0 | 21 | 0 | 0 | 0 | 0 | 0 |  | Vlastní | Indiv | 0 | 0 |  | Specifikace |  |  |  | POL3_0
|  | vnitřní hygienické provedení, 3-patrová jednotka, základový rám s nastavitelnými nohami, rámová konstrukce s hliníkovými profily | [24 empty] | POP |  | vnitřní hygienické provedení, 3-patrová jednotka, základový rám s nastavitelnými nohami, rámová konstrukce s hliníkovými profily
|  | a sendvičovými panely demontovatelnými zvenčí, která má hladké vnitřní stěny (na stěnách nebudou výztuhy, hrany, prohlubně, nečistitelná místa). | [24 empty] | POP |  | a sendvičovými panely demontovatelnými zvenčí, která má hladké vnitřní stěny (na stěnách nebudou výztuhy, hrany, prohlubně, nečistitelná místa).
|  | AHU Energy Efficiency Class A+ (2016), třída rekuperace H2 (DIN/EN13053/A1-2020-05), SFP třída SFP 3 | [24 empty] | POP
|  | mech.stabilita D2, vzduchotěsnost skříně třídy L1/L2 (EN 1886), koeficient prostupu tepla T2, faktor tepelných mostů TB2, | [24 empty] | POP |  | mech.stabilita D2, vzduchotěsnost skříně třídy L1/L2 (EN 1886), koeficient prostupu tepla T2, faktor tepelných mostů TB2,
|  | Splňuje nařízení EU č.1253/2014 (větrací VZT jednotky) a požadavky Ekodesign ErP 2018 | [24 empty] | POP
|  | Včetně optických manometrů | [24 empty] | POP
|  | Technické parametry opláštění a komponentů jednotky (v souladu s ČSN EN 1886) musí být potvrzeny certifikací EUROVENT | [24 empty] | POP |  | Technické parametry opláštění a komponentů jednotky (v souladu s ČSN EN 1886) musí být potvrzeny certifikací EUROVENT
|  | vývody na čelech jednotky, opláštění zhotoveno z dvojitých sendvičových panelů plech-izolace-plech, vodotěsně uzavřeno | [24 empty] | POP |  | vývody na čelech jednotky, opláštění zhotoveno z dvojitých sendvičových panelů plech-izolace-plech, vodotěsně uzavřeno
|  | panely opláštění uvnitř zcela hladké bez řezných hran, tloušťka stěny pláště 60 mm panely jsou vyplněny nehořlavou minerální | [24 empty] | POP |  | panely opláštění uvnitř zcela hladké bez řezných hran, tloušťka stěny pláště 60 mm panely jsou vyplněny nehořlavou minerální
|  | vlnou (třída hořlavosti A1), pružné podložení jednotky, dveře jsou těsné s nastavitelným přítlakem za použití plnoprofilového těsnění v EPDM kvalitě | [24 empty] | POP |  | vlnou (třída hořlavosti A1), pružné podložení jednotky, dveře jsou těsné s nastavitelným přítlakem za použití plnoprofilového těsnění v EPDM kvalitě
|  | Vnitřní plášť Aluzinkovaný ocelový plech s vstvou proti otiskům prstů (FeP02G AZ 185) třída protikorozní ochrany III | [24 empty] | POP |  | Vnitřní plášť Aluzinkovaný ocelový plech s vstvou proti otiskům prstů (FeP02G AZ 185) třída protikorozní ochrany III
|  | podle DIN 55928 část 8 | [24 empty] | POP
|  | Vnější plášť Polyesterem pásově povrstvený pozinkovaný ocelový plech - barva RAL 9002 šedobílá | [24 empty] | POP
|  | EC motory, radiální ventilátory s volným oběžným kolem | [24 empty] | POP
|  | vodní ohřívač, vodní chladič, filtrace F5 a F9 na přívodu, G4 na odvodu, těsné uzavírací klapky na přívodu a odvodu | [24 empty] | POP |  | vodní ohřívač, vodní chladič, filtrace F5 a F9 na přívodu, G4 na odvodu, těsné uzavírací klapky na přívodu a odvodu
|  | výměník ZZT s bypassem s minimální účinností 81%, tlumící vložky, sifony, pružné manžety, hadičky pro snímání tlaku, servisní vypínače, | [24 empty] | POP |  | výměník ZZT s bypassem s minimální účinností 81%, tlumící vložky, sifony, pružné manžety, hadičky pro snímání tlaku, servisní vypínače,
|  | převodník snímání průtoku vzduchu - dodávka MaR, vybavení jednotky prvky MaR - dodávka MaR | [24 empty] | POP
|  | všechny technické parametry-viz tabulka "Přehled výkonů po zařízeních"; Standard zařízení je popsán v Technické zprávě PD profese VZT | [24 empty] | POP |  | všechny technické parametry-viz tabulka "Přehled výkonů po zařízeních"; Standard zařízení je popsán v Technické zprávě PD profese VZT
|  | před objednáním jednotky ověřit strany a připojení médii, transport jednotky po jednotlivých dílech montážním otvorem do strojovny VZT | [24 empty] | POP |  | před objednáním jednotky ověřit strany a připojení médii, transport jednotky po jednotlivých dílech montážním otvorem do strojovny VZT
|  | Viz. výkres 03 - Půdorys 2.S : | [24 empty] | VV | 0
|  | 1 : | [24 empty] | VV | 0
|  | 1 |  | 1 | [22 empty] | VV | 0
16 | 2.02 | Regulátor variabilního průtoku vzduchu izolovaný, čtyřhranný 800x300, Vmin=2000m3/h, Vmax=5000 m3/h | ks | 1 |  | 0 |  | 0 |  | 0 | 21 | 0 | 0 | 0 | 0 | 0 |  | Vlastní | Indiv | 0 | 0 |  | Specifikace |  |  |  | POL3_0
|  | Včetně servopohonu na 24 V, řízení 0-10V , ovladač pro nastavení parametrů včetně kabelu | [24 empty] | POP
|  | Viz. výkres 03 - Půdorys 2.S : | [24 empty] | VV | 0
|  | 1 : | [24 empty] | VV | 0
|  | 1 |  | 1 | [22 empty] | VV | 0
17 | 2.03 | Protidešťová žaluzie pozink, široké lamely 1500x450 včetně síta a rámu | ks | 1 |  | 0 |  | 0 |  | 0 | 21 | 0 | 0 | 0 | 0 | 0 |  | Vlastní | Indiv | 0 | 0 |  | Specifikace |  |  |  | POL3_0
|  | Viz. výkres 03 - Půdorys 2.S : | [24 empty] | VV | 0
|  | 1 : | [24 empty] | VV | 0
|  | 1 |  | 1 | [22 empty] | VV | 0
18 | 2.04 | Protidešťová žaluzie pozink, široké lamely 1120x500 včetně síta a rámu | ks | 1 |  | 0 |  | 0 |  | 0 | 21 | 0 | 0 | 0 | 0 | 0 |  | Vlastní | Indiv | 0 | 0 |  | Specifikace |  |  |  | POL3_0
|  | Viz. výkres 03 - Půdorys 2.S : | [24 empty] | VV | 0
|  | 1 : | [24 empty] | VV | 0
|  | 1 |  | 1 | [22 empty] | VV | 0
19 | 2.05 | Tlumič hluku buňkový hygienický 200 x 500 x 1500, vč. děrovaného plechu | ks | 16 |  | 0 |  | 0 |  | 0 | 21 | 0 | 0 | 0 | 0 | 0 |  | Vlastní | Indiv | 0 | 0 |  | Specifikace |  |  |  | POL3_0
|  | Viz. výkres 03 - Půdorys 2.S : | [24 empty] | VV | 0
|  | 16 : | [24 empty] | VV | 0
|  | 16 |  | 16 | [22 empty] | VV | 0
20 | 2.06 | Tlumič hluku buňkový hygienický 250 x 500 x 1500, vč. děrovaného plechu | ks | 4 |  | 0 |  | 0 |  | 0 | 21 | 0 | 0 | 0 | 0 | 0 |  | Vlastní | Indiv | 0 | 0 |  | Specifikace |  |  |  | POL3_0
|  | Viz. výkres 03 - Půdorys 2.S : | [24 empty] | VV | 0
|  | 4 : | [24 empty] | VV | 0
|  | 4 |  | 4 | [22 empty] | VV | 0
21 | 2.07 | Tlumič hluku buňkový hygienický 250 x 500 x 2000, vč. děrovaného plechu | ks | 3 |  | 0 |  | 0 |  | 0 | 21 | 0 | 0 | 0 | 0 | 0 |  | Vlastní | Indiv | 0 | 0 |  | Specifikace |  |  |  | POL3_0
|  | Viz. výkres 03 - Půdorys 2.S : | [24 empty] | VV | 0
|  | 3 : | [24 empty] | VV | 0
|  | 3 |  | 3 | [22 empty] | VV | 0
22 | 2.08 | Tlumič hluku buňkový hygienický 200 x 500 x 1000, vč. děrovaného plechu | ks | 12 |  | 0 |  | 0 |  | 0 | 21 | 0 | 0 | 0 | 0 | 0 |  | Vlastní | Indiv | 0 | 0 |  | Specifikace |  |  |  | POL3_0
|  | Viz. výkres 03 - Půdorys 2.S : | [24 empty] | VV | 0
|  | 12 : | [24 empty] | VV | 0
|  | 12 |  | 12 | [22 empty] | VV | 0
23 | 2.09 | Tlumič hluku buňkový hygienický atyp do rozměru 1220x580, 4 buňky 305 x 580 x 500, vč. děrovaného, plechu | ks | 1 |  | 0 |  | 0 |  | 0 | 21 | 0 | 0 | 0 | 0 | 0 |  | Vlastní | Indiv | 0 | 0 |  | Specifikace |  |  |  | POL3_0
|  | Viz. výkres 03 - Půdorys 2.S : | [24 empty] | VV | 0
|  | 1 : | [24 empty] | VV | 0
|  | 1 |  | 1 | [22 empty] | VV | 0
24 | 2.10 | Regulační klapka těsná ovl. Ruční 800 x 400 | ks | 1 |  | 0 |  | 0 |  | 0 | 21 | 0 | 0 | 0 | 0 | 0 |  | Vlastní | Indiv | 0 | 0 |  | Specifikace |  |  |  | POL3_0
|  | Viz. výkres 03 - Půdorys 2.S : | [24 empty] | VV | 0
|  | 1 : | [24 empty] | VV | 0
|  | 1 |  | 1 | [22 empty] | VV | 0
25 | 2.11 | Regulační klapka těsná ovl. Ruční 315 x 400 | ks | 1 |  | 0 |  | 0 |  | 0 | 21 | 0 | 0 | 0 | 0 | 0 |  | Vlastní | Indiv | 0 | 0 |  | Specifikace |  |  |  | POL3_0
|  | Viz. výkres 03 - Půdorys 2.S : | [24 empty] | VV | 0
|  | 1 : | [24 empty] | VV | 0
|  | 1 |  | 1 | [22 empty] | VV | 0
26 | 2.12 | Regulační klapka těsná ovl. Ruční 400 x 100 | ks | 1 |  | 0 |  | 0 |  | 0 | 21 | 0 | 0 | 0 | 0 | 0 |  | Vlastní | Indiv | 0 | 0 |  | Specifikace |  |  |  | POL3_0
|  | Viz. výkres 03 - Půdorys 2.S : | [24 empty] | VV | 0
|  | 1 : | [24 empty] | VV | 0
|  | 1 |  | 1 | [22 empty] | VV | 0
27 | 2.13 | Regulační klapka těsná ovl. Ruční 160 x 250 | ks | 2 |  | 0 |  | 0 |  | 0 | 21 | 0 | 0 | 0 | 0 | 0 |  | Vlastní | Indiv | 0 | 0 |  | Specifikace |  |  |  | POL3_0
|  | Viz. výkres 03 - Půdorys 2.S : | [24 empty] | VV | 0
|  | 2 : | [24 empty] | VV | 0
|  | 2 |  | 2 | [22 empty] | VV | 0
28 | 2.14 | Regulační klapka těsná ovl. Ruční 710 x 355 | ks | 1 |  | 0 |  | 0 |  | 0 | 21 | 0 | 0 | 0 | 0 | 0 |  | Vlastní | Indiv | 0 | 0 |  | Specifikace |  |  |  | POL3_0
|  | Viz. výkres 03 - Půdorys 2.S : | [24 empty] | VV | 0
|  | 1 : | [24 empty] | VV | 0
|  | 1 |  | 1 | [22 empty] | VV | 0
29 | 2.15 | Regulační klapka těsná ovl. Ruční 280 x 250 | ks | 1 |  | 0 |  | 0 |  | 0 | 21 | 0 | 0 | 0 | 0 | 0 |  | Vlastní | Indiv | 0 | 0 |  | Specifikace |  |  |  | POL3_0
|  | Viz. výkres 03 - Půdorys 2.S : | [24 empty] | VV | 0
|  | 1 : | [24 empty] | VV | 0
|  | 1 |  | 1 | [22 empty] | VV | 0
30 | 2.16 | Regulační klapka těsná ovl. Ruční 355 x 315 | ks | 1 |  | 0 |  | 0 |  | 0 | 21 | 0 | 0 | 0 | 0 | 0 |  | Vlastní | Indiv | 0 | 0 |  | Specifikace |  |  |  | POL3_0
|  | Viz. výkres 03 - Půdorys 2.S : | [24 empty] | VV | 0
|  | 1 : | [24 empty] | VV | 0
|  | 1 |  | 1 | [22 empty] | VV | 0
31 | 2.17 | Regulační klapka těsná ovl. Ruční 315 x 280 | ks | 1 |  | 0 |  | 0 |  | 0 | 21 | 0 | 0 | 0 | 0 | 0 |  | Vlastní | Indiv | 0 | 0 |  | Specifikace |  |  |  | POL3_0
|  | Viz. výkres 03 - Půdorys 2.S : | [24 empty] | VV | 0
|  | 1 : | [24 empty] | VV | 0
|  | 1 |  | 1 | [22 empty] | VV | 0
32 | 2.18 | Regulační klapka těsná ovl. Ruční d=250 | ks | 1 |  | 0 |  | 0 |  | 0 | 21 | 0 | 0 | 0 | 0 | 0 |  | Vlastní | Indiv | 0 | 0 |  | Specifikace |  |  |  | POL3_0
|  | Viz. výkres 03 - Půdorys 2.S : | [24 empty] | VV | 0
|  | 1 : | [24 empty] | VV | 0
|  | 1 |  | 1 | [22 empty] | VV | 0
33 | 2.19 | Čistý nástavec velikost 587, HEPA filtr H13 575/575/78 s počáteční tlakovou ztrátou 150 Pa při, 400m3/h, | ks | 1 |  | 0 |  | 0 |  | 0 | 21 | 0 | 0 | 0 | 0 | 0 |  | Vlastní | Indiv | 0 | 0 |  | Specifikace |  |  |  | POL3_0
|  | Provedení vyústky: vířivá, nastavitelné lamely, odstín RAL 9010 | [24 empty] | POP
|  | Horizontální kruhové připojení s uzavírací těsnou klapkou d=250mm, kruhová regulační klapka d=250mm na nástavci na potrubí | [24 empty] | POP |  | Horizontální kruhové připojení s uzavírací těsnou klapkou d=250mm, kruhová regulační klapka d=250mm na nástavci na potrubí
|  | Těsnění na filtru ve tvaru "U" na vstupu s ochrannou mřížkou na výstupu, dodávku obvodové lišty ověřit v koordinaci s podhledovým rastrem | [24 empty] | POP |  | Těsnění na filtru ve tvaru "U" na vstupu s ochrannou mřížkou na výstupu, dodávku obvodové lišty ověřit v koordinaci s podhledovým rastrem
|  | Viz. výkres 03 - Půdorys 2.S : | [24 empty] | VV | 0
|  | 1 : | [24 empty] | VV | 0
|  | 1 |  | 1 | [22 empty] | VV | 0
34 | 2.20 | Čistý nástavec velikost 318, HEPA filtr H13 305/305/78 s počáteční tlakovou ztrátou 150 Pa při, 100m3/h, | ks | 1 |  | 0 |  | 0 |  | 0 | 21 | 0 | 0 | 0 | 0 | 0 |  | Vlastní | Indiv | 0 | 0 |  | Specifikace |  |  |  | POL3_0
|  | Provedení vyústky: vířivá, nastavitelné lamely, odstín RAL 9010 | [24 empty] | POP
|  | Horizontální kruhové připojení s uzavírací těsnou klapkou d=160mm, kruhová regulační klapka d=160mm na nástavci na potrubí | [24 empty] | POP |  | Horizontální kruhové připojení s uzavírací těsnou klapkou d=160mm, kruhová regulační klapka d=160mm na nástavci na potrubí
|  | Těsnění na filtru ve tvaru "U" na vstupu s ochrannou mřížkou na výstupu, dodávku obvodové lišty ověřit v koordinaci s podhledovým rastrem | [24 empty] | POP |  | Těsnění na filtru ve tvaru "U" na vstupu s ochrannou mřížkou na výstupu, dodávku obvodové lišty ověřit v koordinaci s podhledovým rastrem
|  | Viz. výkres 03 - Půdorys 2.S : | [24 empty] | VV | 0
|  | 1 : | [24 empty] | VV | 0
|  | 1 |  | 1 | [22 empty] | VV | 0
35 | 2.21 | Čistý nástavec velikost 318, HEPA filtr H13 305/305/78 s počáteční tlakovou ztrátou 150 Pa při, 150m3/h, | ks | 1 |  | 0 |  | 0 |  | 0 | 21 | 0 | 0 | 0 | 0 | 0 |  | Vlastní | Indiv | 0 | 0 |  | Specifikace |  |  |  | POL3_0
|  | Provedení vyústky: vířivá, nastavitelné lamely, odstín RAL 9010 | [24 empty] | POP
|  | Horizontální kruhové připojení s uzavírací těsnou klapkou d=160mm, kruhová regulační klapka d=160mm na nástavci na potrubí | [24 empty] | POP |  | Horizontální kruhové připojení s uzavírací těsnou klapkou d=160mm, kruhová regulační klapka d=160mm na nástavci na potrubí
|  | Těsnění na filtru ve tvaru "U" na vstupu s ochrannou mřížkou na výstupu, dodávku obvodové lišty ověřit v koordinaci s podhledovým rastrem | [24 empty] | POP |  | Těsnění na filtru ve tvaru "U" na vstupu s ochrannou mřížkou na výstupu, dodávku obvodové lišty ověřit v koordinaci s podhledovým rastrem
|  | Viz. výkres 03 - Půdorys 2.S : | [24 empty] | VV | 0
|  | 1 : | [24 empty] | VV | 0
|  | 1 |  | 1 | [22 empty] | VV | 0
36 | 2.22 | Vířivá vyústka - čtvercová čelní deska, přívod, nast.lamely, připojení horizontální d250, regulace,, 600 x 32, připojovací krabice | ks | 6 |  | 0 |  | 0 |  | 0 | 21 | 0 | 0 | 0 | 0 | 0 |  | Vlastní | Indiv | 0 | 0 |  | Specifikace |  |  |  | POL3_0
|  | včetně regulační těsné klapky daného průměru na nástavci potrubí | [24 empty] | POP
|  | Viz. výkres 03 - Půdorys 2.S : | [24 empty] | VV | 0
|  | 6 : | [24 empty] | VV | 0
|  | 6 |  | 6 | [22 empty] | VV | 0
37 | 2.23 | Vířivá vyústka - čtvercová čelní deska, přívod, nast.lamely, připojení horizontální d250, regulace,, 600 x 40, připojovací krabice | ks | 3 |  | 0 |  | 0 |  | 0 | 21 | 0 | 0 | 0 | 0 | 0 |  | Vlastní | Indiv | 0 | 0 |  | Specifikace |  |  |  | POL3_0
|  | včetně regulační těsné klapky daného průměru na nástavci potrubí | [24 empty] | POP
|  | Viz. výkres 03 - Půdorys 2.S : | [24 empty] | VV | 0
|  | 3 : | [24 empty] | VV | 0
|  | 3 |  | 3 | [22 empty] | VV | 0
38 | 2.24 | Vířivá vyústka - čtvercová čelní deska, přívod, nast.lamely, připojení horizontální d200, regulace,, 600 x 24, připojovací krabice | ks | 1 |  | 0 |  | 0 |  | 0 | 21 | 0 | 0 | 0 | 0 | 0 |  | Vlastní | Indiv | 0 | 0 |  | Specifikace |  |  |  | POL3_0
|  | včetně regulační těsné klapky daného průměru na nástavci potrubí | [24 empty] | POP
|  | Viz. výkres 03 - Půdorys 2.S : | [24 empty] | VV | 0
|  | 1 : | [24 empty] | VV | 0
|  | 1 |  | 1 | [22 empty] | VV | 0
39 | 2.25 | Vířivá vyústka - čtvercová čelní deska, přívod, nast.lamely, připojení horizontální d200, regulace,, 400 x 16, připojovací krabice | ks | 1 |  | 0 |  | 0 |  | 0 | 21 | 0 | 0 | 0 | 0 | 0 |  | Vlastní | Indiv | 0 | 0 |  | Specifikace |  |  |  | POL3_0
|  | včetně regulační těsné klapky daného průměru na nástavci potrubí | [24 empty] | POP
|  | Viz. výkres 03 - Půdorys 2.S : | [24 empty] | VV | 0
|  | 1 : | [24 empty] | VV | 0
|  | 1 |  | 1 | [22 empty] | VV | 0
40 | 2.26 | Talířový ventil kovový přívodní d160 včetně rámečku | ks | 1 |  | 0 |  | 0 |  | 0 | 21 | 0 | 0 | 0 | 0 | 0 |  | Vlastní | Indiv | 0 | 0 |  | Specifikace |  |  |  | POL3_0
|  | včetně regulační těsné klapky daného průměru na nástavci potrubí | [24 empty] | POP
|  | Viz. výkres 03 - Půdorys 2.S : | [24 empty] | VV | 0
|  | 2 : | [24 empty] | VV | 0
|  | 1 |  | 1 | [22 empty] | VV | 0
41 | 2.27 | Vířivá vyústka čtvercová čelní deska, odvod, připojení horizontální d250, regulace, 600 x 40,, připojovací krabice | ks | 4 |  | 0 |  | 0 |  | 0 | 21 | 0 | 0 | 0 | 0 | 0 |  | Vlastní | Indiv | 0 | 0 |  | Specifikace |  |  |  | POL3_0
|  | včetně regulační těsné klapky daného průměru na nástavci potrubí | [24 empty] | POP
|  | Viz. výkres 03 - Půdorys 2.S : | [24 empty] | VV | 0
|  | 4 : | [24 empty] | VV | 0
|  | 4 |  | 4 | [22 empty] | VV | 0
42 | 2.28 | Vířivá vyústka čtvercová čelní deska, odvod, připojení horizontální d200, regulace, 400 x 16,, připojovací krabice | ks | 4 |  | 0 |  | 0 |  | 0 | 21 | 0 | 0 | 0 | 0 | 0 |  | Vlastní | Indiv | 0 | 0 |  | Specifikace |  |  |  | POL3_0
|  | včetně regulační těsné klapky daného průměru na nástavci potrubí | [24 empty] | POP
|  | Viz. výkres 03 - Půdorys 2.S : | [24 empty] | VV | 0
|  | 4 : | [24 empty] | VV | 0
|  | 4 |  | 4 | [22 empty] | VV | 0
43 | 2.29 | Vířivá vyústka čtvercová čelní deska, odvod, připojení horizontální d160, regulace, 300 x 8,, připojovací krabice | ks | 2 |  | 0 |  | 0 |  | 0 | 21 | 0 | 0 | 0 | 0 | 0 |  | Vlastní | Indiv | 0 | 0 |  | Specifikace |  |  |  | POL3_0
|  | včetně regulační těsné klapky daného průměru na nástavci potrubí | [24 empty] | POP
|  | Viz. výkres 03 - Půdorys 2.S : | [24 empty] | VV | 0
|  | 2 : | [24 empty] | VV | 0
|  | 2 |  | 2 | [22 empty] | VV | 0
44 | 2.30 | Talířový ventil kovový odvodní d160 včetně rámečku | ks | 7 |  | 0 |  | 0 |  | 0 | 21 | 0 | 0 | 0 | 0 | 0 |  | Vlastní | Indiv | 0 | 0 |  | Specifikace |  |  |  | POL3_0
|  | včetně regulační těsné klapky daného průměru na nástavci potrubí | [24 empty] | POP
|  | Viz. výkres 03 - Půdorys 2.S : | [24 empty] | VV | 0
|  | 7 : | [24 empty] | VV | 0
|  | 7 |  | 7 | [22 empty] | VV | 0
45 | 2.31 | Stěnová mřížka 200 x 100, rozteč lamel 20, hliník | ks | 4 |  | 0 |  | 0 |  | 0 | 21 | 0 | 0 | 0 | 0 | 0 |  | Vlastní | Indiv | 0 | 0 |  | Specifikace |  |  |  | POL3_0
|  | Viz. výkres 03 - Půdorys 2.S : | [24 empty] | VV | 0
|  | 4 : | [24 empty] | VV | 0
|  | 4 |  | 4 | [22 empty] | VV | 0
46 | 2.32 | Ohebná hadice zvukově izolační zpevněná d = 254 | bm | 42 |  | 0 |  | 0 |  | 0 | 21 | 0 | 0 | 0 | 0 | 0 |  | Vlastní | Indiv | 0 | 0 |  | Specifikace |  |  |  | POL3_0
|  | Viz. výkres 03 - Půdorys 2.S : | [24 empty] | VV | 0
|  | 42 : | [24 empty] | VV | 0
|  | 42 |  | 42 | [22 empty] | VV | 0
47 | 2.33 | Ohebná hadice zvukově izolační zpevněná d = 203 | bm | 18 |  | 0 |  | 0 |  | 0 | 21 | 0 | 0 | 0 | 0 | 0 |  | Vlastní | Indiv | 0 | 0 |  | Specifikace |  |  |  | POL3_0
|  | Viz. výkres 03 - Půdorys 2.S : | [24 empty] | VV | 0
|  | 18 : | [24 empty] | VV | 0
|  | 18 |  | 18 | [22 empty] | VV | 0
48 | 2.34 | Ohebná hadice zvukově izolační zpevněná d = 160 | bm | 24 |  | 0 |  | 0 |  | 0 | 21 | 0 | 0 | 0 | 0 | 0 |  | Vlastní | Indiv | 0 | 0 |  | Specifikace |  |  |  | POL3_0
|  | Viz. výkres 03 - Půdorys 2.S : | [24 empty] | VV | 0
|  | 24 : | [24 empty] | VV | 0
|  | 24 |  | 24 | [22 empty] | VV | 0
49 | 2.35 | Čtyřhranné ocel. potrubí sk. I třídy těsnosti C | m2 | 413 |  | 0 |  | 0 |  | 0 | 21 | 0 | 0 | 0 | 0 | 0 |  | Vlastní | Indiv | 0 | 0 |  | Specifikace |  |  |  | POL3_0
|  | Viz. výkres 03 - Půdorys 2.S : | [24 empty] | VV | 0
|  | 413 : | [24 empty] | VV | 0
|  | 413 |  | 413 | [22 empty] | VV | 0
50 | 2.36 | Kruhové ocel. potrubí sk. I třídy těsnosti C | m2 | 34 |  | 0 |  | 0 |  | 0 | 21 | 0 | 0 | 0 | 0 | 0 |  | Vlastní | Indiv | 0 | 0 |  | Specifikace |  |  |  | POL3_0
|  | Viz. výkres 03 - Půdorys 2.S : | [24 empty] | VV | 0
|  | 34 : | [24 empty] | VV | 0
|  | 34 |  | 34 | [22 empty] | VV | 0
51 | 2.37 | Tvrzená, nenasákavá tepelná izolace tl. 4 cm - iz. deskami nebo pásy | m2 | 227 |  | 0 |  | 0 |  | 0 | 21 | 0 | 0 | 0 | 0 | 0 |  | Vlastní | Indiv | 0 | 0 |  | Specifikace |  |  |  | POL3_0
|  | s Al. polepem přip. na trny, přelepení spojů Al. páskou | [24 empty] | POP
|  | Viz. výkres 03 - Půdorys 2.S : | [24 empty] | VV | 0
|  | 227 : | [24 empty] | VV | 0
|  | 227 |  | 227 | [22 empty] | VV | 0
52 | 2.38 | Tvrzená, nenasákavá protihluková izolace tl. 6 cm - iz. deskami anebo pásy | m2 | 163 |  | 0 |  | 0 |  | 0 | 21 | 0 | 0 | 0 | 0 | 0 |  | Vlastní | Indiv | 0 | 0 |  | Specifikace |  |  |  | POL3_0
|  | s Al. polepem příp. na trně, přelepení spojů Al. Páskou | [24 empty] | POP
|  | Viz. výkres 03 - Půdorys 2.S : | [24 empty] | VV | 0
|  | 163 : | [24 empty] | VV | 0
|  | 163 |  | 163 | [22 empty] | VV | 0
53 | 2.39 | Kaučuková hydrofobizovaná termoakustická izolace tl.100mm | m2 | 80 |  | 0 |  | 0 |  | 0 | 21 | 0 | 0 | 0 | 0 | 0 |  | Vlastní | Indiv | 0 | 0 |  | Specifikace |  |  |  | POL3_0
|  | včetně těsného přelepení spojů a hliníkové folie | [24 empty] | POP
|  | Viz výkres: Půdorys Střechy, Řezy : | [24 empty] | VV | 0
|  | Viz. výkres 03 - Půdorys 2.S : | [24 empty] | VV | 0
|  | 80 |  | 80 | [22 empty] | VV | 0
54 | 2.40 | Demontáž stávajících rozvodů včetně koncových elementů, klapek, žaluzií, ventilátorů, zaslepení, otvorů apod. | bm | 68 |  | 0 |  | 0 |  | 0 | 21 | 0 | 0 | 0 | 0 | 0 |  | Vlastní | Indiv | 0 | 0 |  | Práce |  |  |  | POL1_1
|  | Likvidace demontovaného materiálu | [24 empty] | POP
|  | Viz. výkres 04 - Půdorys 2.S - demontáže : | [24 empty] | VV | 0
|  | 68 |  | 68 | [22 empty] | VV | 0
55 | 2.41 | Demotáž stávajícího split systému vnitřní a venkovní jednotky, ovládání, Cu potrubí, kabeláže,, odsátí chladiva, uložení | ks | 1 |  | 0 |  | 0 |  | 0 | 21 | 0 | 0 | 0 | 0 | 0 |  | Vlastní | Indiv | 0 | 0 |  | Specifikace |  |  |  | POL3_0
|  | systému k dalšímu použití | [24 empty] | POP
|  | Viz. výkres 04 - Půdorys 2.S - demontáže : | [24 empty] | VV | 0
|  | 1 |  | 1 | [22 empty] | VV | 0
56 | 2.42 | Posun stávajícího rozvodu VZT pro větrání čistého prostoru | bm | 18 |  | 0 |  | 0 |  | 0 | 21 | 0 | 0 | 0 | 0 | 0 |  | Vlastní | Indiv | 0 | 0 |  | Práce |  |  |  | POL1_1
|  | Viz. výkres 03 - Půdorys 2.S : | [24 empty] | VV | 0
|  | 18 |  | 18 | [22 empty] | VV | 0
57 | 2.100 | Montážní materiál | kg | 370 |  | 0 |  | 0 |  | 0 | 21 | 0 | 0 | 0 | 0 | 0 |  | Vlastní | Indiv | 0 | 0 |  | Specifikace |  |  |  | POL3_0
58 | Pol__0065 | Přesun hmot | soubor | 1 |  | 0 |  | 0 |  | 0 | 21 | 0 | 0 | 0 | 0 | 0 |  | Vlastní | Indiv | 0 | 0 |  | Práce |  |  |  | POL1_1
59 | Pol__0069 | Autorizované měření hluku vnitřního prostoru včetně vypracování protokolu | měření | 1 |  | 0 |  | 0 |  | 0 | 21 | 0 | 0 | 0 | 0 | 0 |  | Vlastní | Indiv | 0 | 0 |  | Práce |  |  |  | POL1_1
60 | Pol__0070 | Čistění a desinfekce VZT zařízení | soubor | 1 |  | 0 |  | 0 |  | 0 | 21 | 0 | 0 | 0 | 0 | 0 |  | Vlastní | Indiv | 0 | 0 |  | Práce |  |  |  | POL1_1
61 | Pol__0072 | Vypracování provozního řádu | ks | 1 |  | 0 |  | 0 |  | 0 | 21 | 0 | 0 | 0 | 0 | 0 |  | Vlastní | Indiv | 0 | 0 |  | Práce |  |  |  | POL1_1
Díl: | 03 | Zařízení č.4 – Dochlazování vybraných místností |  |  |  | 0 |  | 0 |  | 0 |  | 0 |  | 0 |  | 0 |  |  |  |  | 0 | [5 empty] | DIL
62 | 4.01 | Vnitřní kazetová jednotka fancoil Qch=2,5-4,4kW 575 x 575, čelní deska, 2-trubkové provedení | ks | 6 |  | 0 |  | 0 |  | 0 | 21 | 0 | 0 | 0 | 0 | 0 |  | Vlastní | Indiv | 0 | 0 |  | Práce |  |  |  | POL1_1
|  | včetně čerpadla kondenzátu, elektroniky, ventilového vybavení - dvoucestný ventil 24V AC, max 4VA | [24 empty] | POP
|  | připojení média včetně ohebných napojovacích hadic, uzavíracích armatur - dodávka ÚT/CHL | [24 empty] | POP
|  | ovládání pomocí nástěnných ovladačů - MaR, silové napojení – silnoproud | [24 empty] | POP
|  | Viz výkres: Půdorys 2.NP : | [24 empty] | VV | 0
|  | 6 : | [24 empty] | VV | 0
|  | 6 |  | 6 | [22 empty] | VV | 0
63 | 4.02 | Montážní materiál | kg | 20 |  | 0 |  | 0 |  | 0 | 21 | 0 | 0 | 0 | 0 | 0 |  | Vlastní | Indiv | 0 | 0 |  | Specifikace |  |  |  | POL3_0
Díl: | 02 | Zařízení č. 2 - Teplovzdušné větrání a klimatizace vybraných prostorů |  |  |  | 0 |  | 0 |  | 0 |  | 0 |  | 0 |  | 0 |  |  |  |  | 0 | [5 empty] | DIL
64 | Pol__0068 | Zaškolení obsluhy | soubor | 1 |  | 0 |  | 0 |  | 0 | 21 | 0 | 0 | 0 | 0 | 0 |  | Vlastní | Indiv | 0 | 0 |  | Práce |  |  |  | POL1_1
Díl: | 03 | Zařízení č.4 – Dochlazování vybraných místností |  |  |  | 0 |  | 0 |  | 0 |  | 0 |  | 0 |  | 0 |  |  |  |  | 0 | [5 empty] | DIL
65 | Pol__0077 | Přesun hmot | soubor | 1 |  | 0 |  | 0 |  | 0 | 21 | 0 | 0 | 0 | 0 | 0 |  | Vlastní | Indiv | 0 | 0 |  | Práce |  |  |  | POL1_1
66 | Pol__0080 | Zaškolení obsluhy | soubor | 1 |  | 0 |  | 0 |  | 0 | 21 | 0 | 0 | 0 | 0 | 0 |  | Vlastní | Indiv | 0 | 0 |  | Práce |  |  |  | POL1_1
67 | Pol__0081 | Autorizované měření hluku vnitřního prostoru včetně vypracování protokolu | měření | 1 |  | 0 |  | 0 |  | 0 | 21 | 0 | 0 | 0 | 0 | 0 |  | Vlastní | Indiv | 0 | 0 |  | Práce |  |  |  | POL1_1
68 | Pol__0082 | Čistění a desinfekce VZT zařízení | soubor | 1 |  | 0 |  | 0 |  | 0 | 21 | 0 | 0 | 0 | 0 | 0 |  | Vlastní | Indiv | 0 | 0 |  | Práce |  |  |  | POL1_1
69 | Pol__0084 | Vypracování provozního řádu | ks | 1 |  | 0 |  | 0 |  | 0 | 21 | 0 | 0 | 0 | 0 | 0 |  | Vlastní | Indiv | 0 | 0 |  | Práce |  |  |  | POL1_1
[25 empty] | 15 | 21 | DPH
| Celkem |  |  |  |  | 0 | [18 empty] | 0 | 0 | SUM
END
Note on S6: Jedná se o informaci, zda se jedná o položku, která je do rozpočtu zadána z cenové soustavy RTS, nebo vlastní.
Note on T6: Jedná se o název CÚ, která je zadána u položky rozpočtu

## SO.01 D.1.4.4 Pol
Položkový soupis prací a dodávek | [26 empty] | #TypZaznamu#
S: | 44-2010 | Stavební úpravy Centrální sterilizace | [24 empty] | STA
O: | SO.01 | Sterilizace | [21 empty] | STA |  |  | OBJ
R: | D.1.4.4 | Silnoproud CS | [24 empty] | ROZ
P.č. | Číslo položky | Název položky | MJ | Množství | Cena / MJ | Celkem | Dodávka | Dodávka celk. | Montáž | Montáž celk. | DPH | Cena s DPH | Hmotnost / MJ | Hmotnost celk.(t) | Dem. hmotnost / MJ | Dem. hmotnost celk.(t) | Ceník | Cen. soustava / platnost | Cenová úroveň | Nhod / MJ | Nhod celk. | Dodavatel | Typ položky
Díl: | _01 | Kabely,vodiče a příslušenství |  |  |  | 0 |  | 0 |  | 0 |  | 0 |  | 0 |  | 0 |  |  |  |  | 0 | [5 empty] | DIL
1 | H07V-K50ZZL | VODIC H07V-K 50 ZELENOZLUTY | M | 5 |  | 0 |  | 0 |  | 0 | 21 | 0 | 0 | 0 | 0 | 0 |  | Vlastní | Indiv | 0 | 0 |  | Specifikace |  |  |  | POL3_0
2 | H07V-U6ZZL | VODIC H07V-U 6 ZELENOZLUTY | M | 880 |  | 0 |  | 0 |  | 0 | 21 | 0 | 0 | 0 | 0 | 0 |  | Vlastní | Indiv | 0 | 0 |  | Specifikace |  |  |  | POL3_0
3 | H07V-K16ZZL | VODIC H07V-K 16 ZELENOZLUTY | M | 55 |  | 0 |  | 0 |  | 0 | 21 | 0 | 0 | 0 | 0 | 0 |  | Vlastní | Indiv | 0 | 0 |  | Specifikace |  |  |  | POL3_0
4 | H07V-K25ZZL | VODIC H07V-K 25 ZELENOZLUTY | M | 55 |  | 0 |  | 0 |  | 0 | 21 | 0 | 0 | 0 | 0 | 0 |  | Vlastní | Indiv | 0 | 0 |  | Specifikace |  |  |  | POL3_0
5 | H07RN-F5G10 | SNURA H07RN-F 5G10 | M | 35 |  | 0 |  | 0 |  | 0 | 21 | 0 | 0 | 0 | 0 | 0 |  | Vlastní | Indiv | 0 | 0 |  | Specifikace |  |  |  | POL3_0
6 | Pol_006 | bezhalogenový silový kabel s funkční schopností kabelového systému 7x1,5 | M | 100 |  | 0 |  | 0 |  | 0 | 21 | 0 | 0 | 0 | 0 | 0 |  | Vlastní | Indiv | 0 | 0 |  | Specifikace |  |  |  | POL3_0
7 | Pol_007 | bezhalogenový silový kabel s funkční schopností kabelového systému 3x1,5 | M | 25 |  | 0 |  | 0 |  | 0 | 21 | 0 | 0 | 0 | 0 | 0 |  | Vlastní | Indiv | 0 | 0 |  | R-položka |  |  |  | POL12_0
8 | H07RN-F5G16 | SNURA H07RN-F 5G16 | M | 20 |  | 0 |  | 0 |  | 0 | 21 | 0 | 0 | 0 | 0 | 0 |  | Vlastní | Indiv | 0 | 0 |  | Specifikace |  |  |  | POL3_0
9 | H07RN-F5G25 | SNURA H07RN-F 5G25 | M | 20 |  | 0 |  | 0 |  | 0 | 21 | 0 | 0 | 0 | 0 | 0 |  | Vlastní | Indiv | 0 | 0 |  | Specifikace |  |  |  | POL3_0
10 | CYKY-J3X2,5 | KABEL CYKY-J 3x2,5 | M | 1610 |  | 0 |  | 0 |  | 0 | 21 | 0 | 0 | 0 | 0 | 0 |  | Vlastní | Indiv | 0 | 0 |  | Specifikace |  |  |  | POL3_0
11 | CYKY-O5X1,5C100 | KABEL CYKY-O 5x1,5 100m | M | 105 |  | 0 |  | 0 |  | 0 | 21 | 0 | 0 | 0 | 0 | 0 |  | Vlastní | Indiv | 0 | 0 |  | Specifikace |  |  |  | POL3_0
12 | CYKY-O3X1,5 | KABEL CYKY-O 3x1,5 | M | 320 |  | 0 |  | 0 |  | 0 | 21 | 0 | 0 | 0 | 0 | 0 |  | Vlastní | Indiv | 0 | 0 |  | Specifikace |  |  |  | POL3_0
13 | CYKY-J3X1,5 | KABEL CYKY-J 3x1,5 | M | 1280 |  | 0 |  | 0 |  | 0 | 21 | 0 | 0 | 0 | 0 | 0 |  | Vlastní | Indiv | 0 | 0 |  | Specifikace |  |  |  | POL3_0
14 | CYKY-J5X6 | KABEL CYKY-J 5x6 | M | 110 |  | 0 |  | 0 |  | 0 | 21 | 0 | 0 | 0 | 0 | 0 |  | Vlastní | Indiv | 0 | 0 |  | Specifikace |  |  |  | POL3_0
15 | CYKY-J5X50 | KABEL CYKY-J 5x50 KS | M | 10 |  | 0 |  | 0 |  | 0 | 21 | 0 | 0 | 0 | 0 | 0 |  | Vlastní | Indiv | 0 | 0 |  | Specifikace |  |  |  | POL3_0
16 | H07V-K10ZZL | VODIC H07V-K 10 ZELENOZLUTY | M | 190 |  | 0 |  | 0 |  | 0 | 21 | 0 | 0 | 0 | 0 | 0 |  | Vlastní | Indiv | 0 | 0 |  | Specifikace |  |  |  | POL3_0
17 | CYKY-J5X10 | KABEL CYKY-J 5x10 | M | 65 |  | 0 |  | 0 |  | 0 | 21 | 0 | 0 | 0 | 0 | 0 |  | Vlastní | Indiv | 0 | 0 |  | Specifikace |  |  |  | POL3_0
18 | CYKY-J5X25 | KABEL CYKY-J 5x25 KS | M | 10 |  | 0 |  | 0 |  | 0 | 21 | 0 | 0 | 0 | 0 | 0 |  | Vlastní | Indiv | 0 | 0 |  | Specifikace |  |  |  | POL3_0
Díl: | _10 | Stavební práce při elektromontážích - 846-9 |  |  |  | 0 |  | 0 |  | 0 |  | 0 |  | 0 |  | 0 |  |  |  |  | 0 | [5 empty] | DIL
19 | 973031100 | Sekání kapes zdi cih.krabic 7x7x5 | kus | 238 |  | 0 |  | 0 |  | 0 | 21 | 0 | 0 | 0 | 0 | 0 |  | Vlastní | Indiv | 0 | 0 |  | Práce |  |  |  | POL1_1
20 | 972052200 | Bourání otv strop žb 0,25m2 tl.20cm | kus | 1 |  | 0 |  | 0 |  | 0 | 21 | 0 | 0 | 0 | 0 | 0 |  | Vlastní | Indiv | 0 | 0 |  | Práce |  |  |  | POL1_1
21 | 974031220 | Sekání rýh zdi cih hl.5 cm š.5 cm | m | 92.5 |  | 0 |  | 0 |  | 0 | 21 | 0 | 0 | 0 | 0 | 0 |  | Vlastní | Indiv | 0 | 0 |  | Práce |  |  |  | POL1_1
22 | 974031110 | Sekání rýh zdi cih hl.3 cm š.3 cm | m | 390 |  | 0 |  | 0 |  | 0 | 21 | 0 | 0 | 0 | 0 | 0 |  | Vlastní | Indiv | 0 | 0 |  | Práce |  |  |  | POL1_1
23 | 953993120 | Osazení hmoždinek stěn cihel d.8 mm | kus | 470 |  | 0 |  | 0 |  | 0 | 21 | 0 | 0 | 0 | 0 | 0 |  | Vlastní | Indiv | 0 | 0 |  | Práce |  |  |  | POL1_1
24 | 953993120 | Osazení hmoždinek stěn cihel d.8 mm | kus | 1250 |  | 0 |  | 0 |  | 0 | 21 | 0 | 0 | 0 | 0 | 0 |  | Vlastní | Indiv | 0 | 0 |  | Práce |  |  |  | POL1_1
25 | 971032200 | Bourání otv zdi cih 0,09m2, tl.30cm | kus | 45 |  | 0 |  | 0 |  | 0 | 21 | 0 | 0 | 0 | 0 | 0 |  | Vlastní | Indiv | 0 | 0 |  | Práce |  |  |  | POL1_1
26 | 953994320 | Osaz hmoždinek stropů želbet d.8 mm | kus | 450 |  | 0 |  | 0 |  | 0 | 21 | 0 | 0 | 0 | 0 | 0 |  | Vlastní | Indiv | 0 | 0 |  | Práce |  |  |  | POL1_1
Díl: | _11 | Demontáže dle ceníku M741 |  |  |  | 0 |  | 0 |  | 0 |  | 0 |  | 0 |  | 0 |  |  |  |  | 0 | [5 empty] | DIL
27 | 740999902dem | Demontáž stávajících rozvodů (svítidla, zásuvky, vypínače, rozvaděč, kabeláž) | soubor | 1 |  | 0 |  | 0 |  | 0 | 21 | 0 | 0 | 0 | 0 | 0 |  | Vlastní | Indiv | 0 | 0 |  | Práce |  |  |  | POL1_1
Díl: | _12 | Vedlejší rozpočtové náklady |  |  |  | 0 |  | 0 |  | 0 |  | 0 |  | 0 |  | 0 |  |  |  |  | 0 | [5 empty] | DIL
28 | Pol__0003 | Podružný materiál | soubor | 1 |  | 0 |  | 0 |  | 0 | 21 | 0 | 0 | 0 | 0 | 0 |  | Vlastní | Indiv | 0 | 0 |  | Práce |  |  |  | POL1_1
Díl: | _02 | Ukončovací prvky a svorkovnice |  |  |  | 0 |  | 0 |  | 0 |  | 0 |  | 0 |  | 0 |  |  |  |  | 0 | [5 empty] | DIL
29 | 50X8KU-L | OKO KABELOVE 50X8 KU-L | KS | 12 |  | 0 |  | 0 |  | 0 | 21 | 0 | 0 | 0 | 0 | 0 |  | Vlastní | Indiv | 0 | 0 |  | Specifikace |  |  |  | POL3_0
30 | 273-104 | SVORKA KRABICOVA 3X1-2,5MM | KS | 840 |  | 0 |  | 0 |  | 0 | 21 | 0 | 0 | 0 | 0 | 0 |  | Vlastní | Indiv | 0 | 0 |  | Specifikace |  |  |  | POL3_0
31 | I142708 | PASEK CU 15X500MM K ZSA16 | KS | 52 |  | 0 |  | 0 |  | 0 | 21 | 0 | 0 | 0 | 0 | 0 |  | Vlastní | Indiv | 0 | 0 |  | Specifikace |  |  |  | POL3_0
32 | 25X8KU-L | OKO KABELOVE 25X8 KU-L | KS | 12 |  | 0 |  | 0 |  | 0 | 21 | 0 | 0 | 0 | 0 | 0 |  | Vlastní | Indiv | 0 | 0 |  | Specifikace |  |  |  | POL3_0
33 | I131307 | SVORKA ZEMNICI BECOV ZSA16 | KS | 52 |  | 0 |  | 0 |  | 0 | 21 | 0 | 0 | 0 | 0 | 0 |  | Vlastní | Indiv | 0 | 0 |  | Specifikace |  |  |  | POL3_0
34 | 10X8KU-L | OKO KABELOVE 10X8 KU-L | KS | 8 |  | 0 |  | 0 |  | 0 | 21 | 0 | 0 | 0 | 0 | 0 |  | Vlastní | Indiv | 0 | 0 |  | Specifikace |  |  |  | POL3_0
35 | 16X8KU-L | OKO KABELOVE 16X8 KU-L | KS | 2 |  | 0 |  | 0 |  | 0 | 21 | 0 | 0 | 0 | 0 | 0 |  | Vlastní | Indiv | 0 | 0 |  | Specifikace |  |  |  | POL3_0
Díl: | _03 | Úložný materiál,krabice a příslušenství |  |  |  | 0 |  | 0 |  | 0 |  | 0 |  | 0 |  | 0 |  |  |  |  | 0 | [5 empty] | DIL
36 | 1436/1 | ELEKTROINSTALAČNÍ OHEBNÁ TRUBKA 320N 1436/1 | M | 60 |  | 0 |  | 0 |  | 0 | 21 | 0 | 0 | 0 | 0 | 0 |  | Vlastní | Indiv | 0 | 0 |  | Specifikace |  |  |  | POL3_0
37 | 1429/1 | ELEKTROINSTALAČNÍ OHEBNÁ TRUBKA 320N 1429/1 | M | 35 |  | 0 |  | 0 |  | 0 | 21 | 0 | 0 | 0 | 0 | 0 |  | Vlastní | Indiv | 0 | 0 |  | Specifikace |  |  |  | POL3_0
38 | SB63X35ZNCR | SROUB DO BETONU SB6,3X35ZNCR | KS | 450 |  | 0 |  | 0 |  | 0 | 21 | 0 | 0 | 0 | 0 | 0 |  | Vlastní | Indiv | 0 | 0 |  | Specifikace |  |  |  | POL3_0
39 | 6716EZNCRPO | PRICHYTKA KABELOVA 6716E ZNCRPO | KS | 450 |  | 0 |  | 0 |  | 0 | 21 | 0 | 0 | 0 | 0 | 0 |  | Vlastní | Indiv | 0 | 0 |  | Specifikace |  |  |  | POL3_0
40 | KPR68 | KRABICE PRISTROJOVA KPR 68 | KS | 44 |  | 0 |  | 0 |  | 0 | 21 | 0 | 0 | 0 | 0 | 0 |  | Vlastní | Indiv | 0 | 0 |  | Specifikace |  |  |  | POL3_0
41 | KU68-1902 | KRABICE UNIVERZALNI 1902 KU 68 | KS | 56 |  | 0 |  | 0 |  | 0 | 21 | 0 | 0 | 0 | 0 | 0 |  | Vlastní | Indiv | 0 | 0 |  | Specifikace |  |  |  | POL3_0
42 | KU68-1901 | KRABICE UNIVERZALNI 1901 KU 68 | KS | 138 |  | 0 |  | 0 |  | 0 | 21 | 0 | 0 | 0 | 0 | 0 |  | Vlastní | Indiv | 0 | 0 |  | Specifikace |  |  |  | POL3_0
43 | 3054 | PRICHYTKA KABEL.SVAZKU SH 30 | KS | 1250 |  | 0 |  | 0 |  | 0 | 21 | 0 | 0 | 0 | 0 | 0 |  | Vlastní | Indiv | 0 | 0 |  | Specifikace |  |  |  | POL3_0
44 | HMOZDINKA8/100M | HMOZDINKA 8/100MMZATLOUK. NH | KS | 1720 |  | 0 |  | 0 |  | 0 | 21 | 0 | 0 | 0 | 0 | 0 |  | Vlastní | Indiv | 0 | 0 |  | Specifikace |  |  |  | POL3_0
Díl: | _04 | Spínače,zásuvky a vidlice |  |  |  | 0 |  | 0 |  | 0 |  | 0 |  | 0 |  | 0 |  |  |  |  | 0 | [5 empty] | DIL
45 | 5518A-2999B | ZASUVKA CLONKY BILA IP44 | KS | 7 |  | 0 |  | 0 |  | 0 | 21 | 0 | 0 | 0 | 0 | 0 |  | Vlastní | Indiv | 0 | 0 |  | Specifikace |  |  |  | POL3_0
46 | 3559-A52345 | SPINAC C.5B BEZSROUBOVY (6+6) | KS | 3 |  | 0 |  | 0 |  | 0 | 21 | 0 | 0 | 0 | 0 | 0 |  | Vlastní | Indiv | 0 | 0 |  | Specifikace |  |  |  | POL3_0
47 | 3559-A07345 | SPINAC C.7 BEZSROUBOVY | KS | 7 |  | 0 |  | 0 |  | 0 | 21 | 0 | 0 | 0 | 0 | 0 |  | Vlastní | Indiv | 0 | 0 |  | Specifikace |  |  |  | POL3_0
48 | 5599A-A02357B | ZASUVKA BILA S PREP.OCHRANOU | KS | 10 |  | 0 |  | 0 |  | 0 | 21 | 0 | 0 | 0 | 0 | 0 |  | Vlastní | Indiv | 0 | 0 |  | Specifikace |  |  |  | POL3_0
49 | 3558A06940B | SPINAC C.6 BILA IP44 TA | KS | 2 |  | 0 |  | 0 |  | 0 | 21 | 0 | 0 | 0 | 0 | 0 |  | Vlastní | Indiv | 0 | 0 |  | Specifikace |  |  |  | POL3_0
50 | 5519A-A02357B | ZASUVKA 1NAS. BEZS. S CLON. TA | KS | 83 |  | 0 |  | 0 |  | 0 | 21 | 0 | 0 | 0 | 0 | 0 |  | Vlastní | Indiv | 0 | 0 |  | Specifikace |  |  |  | POL3_0
51 | 3901A-B10B | RAMECEK 1NASOBNY BILA TA | KS | 139 |  | 0 |  | 0 |  | 0 | 21 | 0 | 0 | 0 | 0 | 0 |  | Vlastní | Indiv | 0 | 0 |  | Specifikace |  |  |  | POL3_0
52 | 3558A-A652B | KOLEBKA DELENA BILA TA | KS | 11 |  | 0 |  | 0 |  | 0 | 21 | 0 | 0 | 0 | 0 | 0 |  | Vlastní | Indiv | 0 | 0 |  | Specifikace |  |  |  | POL3_0
53 | 3558A-A651B | KOLEBKA JEDNOD. BILA TA | KS | 35 |  | 0 |  | 0 |  | 0 | 21 | 0 | 0 | 0 | 0 | 0 |  | Vlastní | Indiv | 0 | 0 |  | Specifikace |  |  |  | POL3_0
54 | 3559-A06345 | SPINAC C.6 BEZSROUBOVY | KS | 19 |  | 0 |  | 0 |  | 0 | 21 | 0 | 0 | 0 | 0 | 0 |  | Vlastní | Indiv | 0 | 0 |  | Specifikace |  |  |  | POL3_0
55 | 3559-A05345 | SPINAC C.5 BEZSROUBOVY | KS | 8 |  | 0 |  | 0 |  | 0 | 21 | 0 | 0 | 0 | 0 | 0 |  | Vlastní | Indiv | 0 | 0 |  | Specifikace |  |  |  | POL3_0
56 | 3559-A01345 | SPINAC C.1 BEZSROUBOVY | KS | 9 |  | 0 |  | 0 |  | 0 | 21 | 0 | 0 | 0 | 0 | 0 |  | Vlastní | Indiv | 0 | 0 |  | Specifikace |  |  |  | POL3_0
Díl: | _05 | Rozváděče,skříně a příslušenství |  |  |  | 0 |  | 0 |  | 0 |  | 0 |  | 0 |  | 0 |  |  |  |  | 0 | [5 empty] | DIL
57 | GW42201 | SKRIN NOUZ.VYP. 1NA+1NC IP55 | KS | 1 |  | 0 |  | 0 |  | 0 | 21 | 0 | 0 | 0 | 0 | 0 |  | Vlastní | Indiv | 0 | 0 |  | Specifikace |  |  |  | POL3_0
58 | 216524 | TLACITKOVY OVLADAC SE DVEMA PROSVETLENÝMI TLACITKY | KS | 2 |  | 0 |  | 0 |  | 0 | 21 | 0 | 0 | 0 | 0 | 0 |  | Vlastní | Indiv | 0 | 0 |  | Specifikace |  |  |  | POL3_0
59 | E000000000019 | Rozváděč RVV dle PD D.1.4.4-11 | ks | 1 |  | 0 |  | 0 |  | 0 | 21 | 0 | 0 | 0 | 0 | 0 |  | Vlastní | Indiv | 0 | 0 |  | Specifikace |  |  |  | POL3_0
60 | E000000000019 | Rozváděč RS02 dle PD D.1.4.4-10 | ks | 1 |  | 0 |  | 0 |  | 0 | 21 | 0 | 0 | 0 | 0 | 0 |  | Vlastní | Indiv | 0 | 0 |  | R-položka |  |  |  | POL12_0
Díl: | _06 | El. přístroje a příslušenství |  |  |  | 0 |  | 0 |  | 0 |  | 0 |  | 0 |  | 0 |  |  |  |  | 0 | [5 empty] | DIL
61 | CZ-275A | SVODIC CZ-275A | KS | 10 |  | 0 |  | 0 |  | 0 | 21 | 0 | 0 | 0 | 0 | 0 |  | Vlastní | Indiv | 0 | 0 |  | Specifikace |  |  |  | POL3_0
62 | KEM440UY/R | SPINAC KEM 440U Y/R | KS | 3 |  | 0 |  | 0 |  | 0 | 21 | 0 | 0 | 0 | 0 | 0 |  | Vlastní | Indiv | 0 | 0 |  | Specifikace |  |  |  | POL3_0
63 | E000000312500 | POJISTKA NOZOVA PN00 80A GG | KS | 3 |  | 0 |  | 0 |  | 0 | 21 | 0 | 0 | 0 | 0 | 0 |  | Vlastní | Indiv | 0 | 0 |  | Specifikace |  |  |  | POL3_0
64 | 7060 | POJISTKA NOZOVA PN00 160A GG | KS | 3 |  | 0 |  | 0 |  | 0 | 21 | 0 | 0 | 0 | 0 | 0 |  | Vlastní | Indiv | 0 | 0 |  | Specifikace |  |  |  | POL3_0
Díl: | _07 | Svítidla |  |  |  | 0 |  | 0 |  | 0 |  | 0 |  | 0 |  | 0 |  |  |  |  | 0 | [5 empty] | DIL
65 | E000000402019 | Typ B2 - svítidlo LED vestavné kruhové O215, nestmívatelné, 1x25W, bílý ocelový korpus, opálový kryt, , IP44, 4000K, rozměry O215 x 61 mm | KS | 17 |  | 0 |  | 0 |  | 0 | 21 | 0 | 0 | 0 | 0 | 0 |  | Vlastní | Indiv | 0 | 0 |  | Specifikace |  |  |  | POL3_0
66 | E000000402019 | Typ N1 - svítidlo nouzové LED přisazené s piktogramem, 1hod, IP20, autotest, svítící při výpadku,, včetně baterie Ni-Cd 3,6V, korpus plastový, barvy bílé, polykarbonátový kryt, rozměry 250 x 194x 29 | KS | 12 |  | 0 |  | 0 |  | 0 | 21 | 0 | 0 | 0 | 0 | 0 |  | Vlastní | Indiv | 0 | 0 |  | R-položka |  |  |  | POL12_0
|  | mm | [24 empty] | POP
67 | 51131 | ZAVES LANKO 1.5M SADA 2KS | SADA | 5 |  | 0 |  | 0 |  | 0 | 21 | 0 | 0 | 0 | 0 | 0 |  | Vlastní | Indiv | 0 | 0 |  | Specifikace |  |  |  | POL3_0
68 | E000000402019 | Typ N2 - svítidlo nouzové LED vestavné s antipanickou optikou, 1hod, IP20, autotest, svítící při, výpadku, včetně baterie Ni-Cd 3,6V, korpus plastový, barvy bílé, rozměry 130 x 130 x 27 mm | KS | 15 |  | 0 |  | 0 |  | 0 | 21 | 0 | 0 | 0 | 0 | 0 |  | Vlastní | Indiv | 0 | 0 |  | R-položka |  |  |  | POL12_0
69 | E000000402019 | Typ C - svítidlo LED přisazené liniové, nestmívatelné, 1x39W, šedý plastový korpus, opálový kryt,, IP65, 4000K, symetrická distribuce světla, rozměry 1200 x 950 x 78 mm | KS | 5 |  | 0 |  | 0 |  | 0 | 21 | 0 | 0 | 0 | 0 | 0 |  | Vlastní | Indiv | 0 | 0 |  | R-položka |  |  |  | POL12_0
70 | E000000402019 | Typ A - svítidlo LED vestavné liniové, nestmívatelné, 1x30W, bílý ocelový korpus, opálový kryt, IP20, , 4000K, CRI 90, URG<19, symetrická distribuce světla, rozměry 596 x 596 x 32 mm | KS | 52 |  | 0 |  | 0 |  | 0 | 21 | 0 | 0 | 0 | 0 | 0 |  | Vlastní | Indiv | 0 | 0 |  | R-položka |  |  |  | POL12_0
71 | E000000402019 | Typ E - svítidlo LED přisazené kruhové Ř375, nestmívatelné, 1x27W, zdroj 700mA, 6x12 LED, bílý, korpus, opálový kryt, IP40, 2900lm, 4000K, CRI 80-89, rozměry Ř375 x 108 mm | KS | 1 |  | 0 |  | 0 |  | 0 | 21 | 0 | 0 | 0 | 0 | 0 |  | Vlastní | Indiv | 0 | 0 |  | R-položka |  |  |  | POL12_0
72 | E000000402019 | Typ D - svítidlo LED přisazené nástěnné, nestmívatelné, 1x13W, bílý ocelový korpus, opálový kryt,, IP44, symetrické rozptýlení distribuce světla, rozměry 800 x 80 x 40 mm | KS | 11 |  | 0 |  | 0 |  | 0 | 21 | 0 | 0 | 0 | 0 | 0 |  | Vlastní | Indiv | 0 | 0 |  | R-položka |  |  |  | POL12_0
Díl: | _08 | Protipožární konstrukce |  |  |  | 0 |  | 0 |  | 0 |  | 0 |  | 0 |  | 0 |  |  |  |  | 0 | [5 empty] | DIL
73 | VLP000013 | požární ucpávka nad 1dm2 dle PBŘ EI30 | ks | 1 |  | 0 |  | 0 |  | 0 | 21 | 0 | 0 | 0 | 0 | 0 |  | Vlastní | Indiv | 0 | 0 |  | Práce |  |  |  | POL1_1
74 | VLP000012 | požární ucpávka do 1dm2 dle PBŘ EI30 | ks | 1 |  | 0 |  | 0 |  | 0 | 21 | 0 | 0 | 0 | 0 | 0 |  | Vlastní | Indiv | 0 | 0 |  | Práce |  |  |  | POL1_1
Díl: | _09 | Montáže dle ceníku M741 |  |  |  | 0 |  | 0 |  | 0 |  | 0 |  | 0 |  | 0 |  |  |  |  | 0 | [5 empty] | DIL
75 | 746214130 | Ukončení vodičů kabelov okem 50 mm2 | kus | 12 |  | 0 |  | 0 |  | 0 | 21 | 0 | 0 | 0 | 0 | 0 |  | Vlastní | Indiv | 0 | 0 |  | Práce |  |  |  | POL1_1
76 | 746214110 | Ukončení vodičů kabelov okem -25mm2 | kus | 22 |  | 0 |  | 0 |  | 0 | 21 | 0 | 0 | 0 | 0 | 0 |  | Vlastní | Indiv | 0 | 0 |  | Práce |  |  |  | POL1_1
77 | 746212110 | Ukončení vodičů na svorkov 2,5 mm2 | kus | 1140 |  | 0 |  | 0 |  | 0 | 21 | 0 | 0 | 0 | 0 | 0 |  | Vlastní | Indiv | 0 | 0 |  | Práce |  |  |  | POL1_1
78 | 747111211 | Montáž vypínačů nástěn venk 1-1pól | kus | 2 |  | 0 |  | 0 |  | 0 | 21 | 0 | 0 | 0 | 0 | 0 |  | Vlastní | Indiv | 0 | 0 |  | Práce |  |  |  | POL1_1
79 | 747112451 | Mont přepínač zapuštěn 5A-seriových | kus | 8 |  | 0 |  | 0 |  | 0 | 21 | 0 | 0 | 0 | 0 | 0 |  | Vlastní | Indiv | 0 | 0 |  | Práce |  |  |  | POL1_1
80 | 747112211 | Mont ovlad 1pól zapušt 0/1-tlač vyp | kus | 1 |  | 0 |  | 0 |  | 0 | 21 | 0 | 0 | 0 | 0 | 0 |  | Vlastní | Indiv | 0 | 0 |  | Práce |  |  |  | POL1_1
81 | 747112111 | Montáž vypínačů zapuštěných 1-1pól | kus | 9 |  | 0 |  | 0 |  | 0 | 21 | 0 | 0 | 0 | 0 | 0 |  | Vlastní | Indiv | 0 | 0 |  | Práce |  |  |  | POL1_1
82 | 744441700 | Mont kabel Cu-1kV pevně sk.1 -6,3kg | m | 10 |  | 0 |  | 0 |  | 0 | 21 | 0 | 0 | 0 | 0 | 0 |  | Vlastní | Indiv | 0 | 0 |  | Práce |  |  |  | POL1_1
83 | 744441400 | Mont kabel Cu-1kV pevně sk.1 -1,6kg | m | 10 |  | 0 |  | 0 |  | 0 | 21 | 0 | 0 | 0 | 0 | 0 |  | Vlastní | Indiv | 0 | 0 |  | Práce |  |  |  | POL1_1
84 | 744441300 | Mont kabel Cu-1kV pevně sk.1 -1,0kg | m | 65 |  | 0 |  | 0 |  | 0 | 21 | 0 | 0 | 0 | 0 | 0 |  | Vlastní | Indiv | 0 | 0 |  | Práce |  |  |  | POL1_1
85 | 745904113 | Příplatek za zatahování kabelů-4kg | m | 10 |  | 0 |  | 0 |  | 0 | 21 | 0 | 0 | 0 | 0 | 0 |  | Vlastní | Indiv | 0 | 0 |  | Práce |  |  |  | POL1_1
86 | 745904117 | Příplatek za zatahování kabelů-12kg | m | 30 |  | 0 |  | 0 |  | 0 | 21 | 0 | 0 | 0 | 0 | 0 |  | Vlastní | Indiv | 0 | 0 |  | Práce |  |  |  | POL1_1
87 | 745904116 | Příplatek za zatahování kabelů-10kg | m | 20 |  | 0 |  | 0 |  | 0 | 21 | 0 | 0 | 0 | 0 | 0 |  | Vlastní | Indiv | 0 | 0 |  | Práce |  |  |  | POL1_1
88 | 745904114 | Příplatek za zatahování kabelů-6kg | m | 35 |  | 0 |  | 0 |  | 0 | 21 | 0 | 0 | 0 | 0 | 0 |  | Vlastní | Indiv | 0 | 0 |  | Práce |  |  |  | POL1_1
89 | 748119100 | mtz pruzneho zavesu svitidel zarov | kus | 5 |  | 0 |  | 0 |  | 0 | 21 | 0 | 0 | 0 | 0 | 0 |  | Vlastní | Indiv | 0 | 0 |  | Specifikace |  |  |  | POL3_0
90 | 747411111 | Montáž ovladačů vestav T6 1tlačítko | kus | 2 |  | 0 |  | 0 |  | 0 | 21 | 0 | 0 | 0 | 0 | 0 |  | Vlastní | Indiv | 0 | 0 |  | Práce |  |  |  | POL1_1
91 | 747221320 | Montáž bleskojistek do 25 kV 10 kA | kus | 10 |  | 0 |  | 0 |  | 0 | 21 | 0 | 0 | 0 | 0 | 0 |  | Vlastní | Indiv | 0 | 0 |  | Práce |  |  |  | POL1_1
92 | 748122114 | mtz svit zariv pru str pris 2zdkryt | kus | 113 |  | 0 |  | 0 |  | 0 | 21 | 0 | 0 | 0 | 0 | 0 |  | Vlastní | Indiv | 0 | 0 |  | Práce |  |  |  | POL1_1
93 | 789942224 | mtz. požární ucpávky nad 1dm2 | ks | 1 |  | 0 |  | 0 |  | 0 | 21 | 0 | 0 | 0 | 0 | 0 |  | Vlastní | Indiv | 0 | 0 |  | Práce |  |  |  | POL1_1
94 | 789942223 | mtz. požární ucpávky do 1dm2 | ks | 1 |  | 0 |  | 0 |  | 0 | 21 | 0 | 0 | 0 | 0 | 0 |  | Vlastní | Indiv | 0 | 0 |  | Práce |  |  |  | POL1_1
95 | 749911270 | zhotoveni otvoru kruhovych-200 mm | kus | 32 |  | 0 |  | 0 |  | 0 | 21 | 0 | 0 | 0 | 0 | 0 |  | Vlastní | Indiv | 0 | 0 |  | Specifikace |  |  |  | POL3_0
96 | 747112471 | Mont přepínač zapuštěn 7-křížových | kus | 7 |  | 0 |  | 0 |  | 0 | 21 | 0 | 0 | 0 | 0 | 0 |  | Vlastní | Indiv | 0 | 0 |  | Práce |  |  |  | POL1_1
97 | 747112461 | Mont přepínač zapuštěn 6-střídavých | kus | 19 |  | 0 |  | 0 |  | 0 | 21 | 0 | 0 | 0 | 0 | 0 |  | Vlastní | Indiv | 0 | 0 |  | Práce |  |  |  | POL1_1
98 | 747112452 | Mont přepínač zapuštěn 5B-dvojitých | kus | 3 |  | 0 |  | 0 |  | 0 | 21 | 0 | 0 | 0 | 0 | 0 |  | Vlastní | Indiv | 0 | 0 |  | Práce |  |  |  | POL1_1
99 | 747121230 | Montáž spínač 3pól nástěn venk -63A | kus | 3 |  | 0 |  | 0 |  | 0 | 21 | 0 | 0 | 0 | 0 | 0 |  | Vlastní | Indiv | 0 | 0 |  | Práce |  |  |  | POL1_1
100 | 747219520 | Montáž pojist patron nožových | kus | 6 |  | 0 |  | 0 |  | 0 | 21 | 0 | 0 | 0 | 0 | 0 |  | Vlastní | Indiv | 0 | 0 |  | Práce |  |  |  | POL1_1
101 | 747161524 | Mont zásuv dom krab ven 2P+Z 2zapoj | kus | 7 |  | 0 |  | 0 |  | 0 | 21 | 0 | 0 | 0 | 0 | 0 |  | Vlastní | Indiv | 0 | 0 |  | Práce |  |  |  | POL1_1
102 | 747161240 | Mont zásuv domov zapušt 2P+Z 2zapoj | kus | 93 |  | 0 |  | 0 |  | 0 | 21 | 0 | 0 | 0 | 0 | 0 |  | Vlastní | Indiv | 0 | 0 |  | Práce |  |  |  | POL1_1
103 | 740999912 | Oprava proj. dokumentace dle skut.stavu | hod | 8 |  | 0 |  | 0 |  | 0 | 21 | 0 | 0 | 0 | 0 | 0 |  | Vlastní | Indiv | 0 | 0 |  | Práce |  |  |  | POL1_1
104 | 740999911 | Stanovisko organizace státního odborného dozoru | ks | 1 |  | 0 |  | 0 |  | 0 | 21 | 0 | 0 | 0 | 0 | 0 |  | Vlastní | Indiv | 0 | 0 |  | Práce |  |  |  | POL1_1
105 | 740999907 | Spolupráce s revizním technikem | hod | 18 |  | 0 |  | 0 |  | 0 | 21 | 0 | 0 | 0 | 0 | 0 |  | Vlastní | Indiv | 0 | 0 |  | Práce |  |  |  | POL1_1
106 | 742221120 | Montáž rozváděč sestav do 100 kg | kus | 1 |  | 0 |  | 0 |  | 0 | 21 | 0 | 0 | 0 | 0 | 0 |  | Vlastní | Indiv | 0 | 0 |  | Práce |  |  |  | POL1_1
107 | 743112116 | Montáž trub inst PH oheb pevně p29 | m | 35 |  | 0 |  | 0 |  | 0 | 21 | 0 | 0 | 0 | 0 | 0 |  | Vlastní | Indiv | 0 | 0 |  | Práce |  |  |  | POL1_1
108 | 742811110 | Montáž svorkovnic řad vodič-2,5 mm2 | kus | 840 |  | 0 |  | 0 |  | 0 | 21 | 0 | 0 | 0 | 0 | 0 |  | Vlastní | Indiv | 0 | 0 |  | Práce |  |  |  | POL1_1
109 | 742221170 | Montáž rozváděč sestav do 1400 kg | kus | 1 |  | 0 |  | 0 |  | 0 | 21 | 0 | 0 | 0 | 0 | 0 |  | Vlastní | Indiv | 0 | 0 |  | Práce |  |  |  | POL1_1
110 | 740999900 | Vyhledání obvodů a zajištění beznapěť.stavu | kus | 45 |  | 0 |  | 0 |  | 0 | 21 | 0 | 0 | 0 | 0 | 0 |  | Vlastní | Indiv | 0 | 0 |  | Práce |  |  |  | POL1_1
111 | Pol__0037 | Úprava stávajícího kabelového rozvodu a zapojení stávajících kabelu do rozv.RVV | ks | 1 |  | 0 |  | 0 |  | 0 | 21 | 0 | 0 | 0 | 0 | 0 |  | Vlastní | Indiv | 0 | 0 |  | Práce |  |  |  | POL1_1
112 | Pol__0038 | Úprava stávajícího rozváděče RH-G pole 1 a zapojení nových kabelů | ks | 1 |  | 0 |  | 0 |  | 0 | 21 | 0 | 0 | 0 | 0 | 0 |  | Vlastní | Indiv | 0 | 0 |  | Práce |  |  |  | POL1_1
113 | 740999901 | Práce na stávající instalaci | hod | 15 |  | 0 |  | 0 |  | 0 | 21 | 0 | 0 | 0 | 0 | 0 |  | Vlastní | Indiv | 0 | 0 |  | Práce |  |  |  | POL1_1
114 | 740999906 | Revize, zkoušky, dílčí revize | hod | 56 |  | 0 |  | 0 |  | 0 | 21 | 0 | 0 | 0 | 0 | 0 |  | Vlastní | Indiv | 0 | 0 |  | Práce |  |  |  | POL1_1
115 | 740999905 | Koordinace postupu práce s ostatními profesemi | hod | 15 |  | 0 |  | 0 |  | 0 | 21 | 0 | 0 | 0 | 0 | 0 |  | Vlastní | Indiv | 0 | 0 |  | Práce |  |  |  | POL1_1
116 | 740999902 | Zapojení přístrojů a zařízení | hod | 45 |  | 0 |  | 0 |  | 0 | 21 | 0 | 0 | 0 | 0 | 0 |  | Vlastní | Indiv | 0 | 0 |  | Práce |  |  |  | POL1_1
117 | 744331243 | Montáž šňůr střed volně sk.4 -1,0kg | m | 35 |  | 0 |  | 0 |  | 0 | 21 | 0 | 0 | 0 | 0 | 0 |  | Vlastní | Indiv | 0 | 0 |  | Práce |  |  |  | POL1_1
118 | 744241120 | Mont vodičů Cu-1kV pevně sk.1-0,6kg | m | 5 |  | 0 |  | 0 |  | 0 | 21 | 0 | 0 | 0 | 0 | 0 |  | Vlastní | Indiv | 0 | 0 |  | Práce |  |  |  | POL1_1
119 | 744241110 | Mont vodičů Cu-1kV pevně sk.1-0,4kg | m | 1180 |  | 0 |  | 0 |  | 0 | 21 | 0 | 0 | 0 | 0 | 0 |  | Vlastní | Indiv | 0 | 0 |  | Práce |  |  |  | POL1_1
120 | 744331244 | Montáž šňůr střed volně sk.4 -1,6kg | m | 20 |  | 0 |  | 0 |  | 0 | 21 | 0 | 0 | 0 | 0 | 0 |  | Vlastní | Indiv | 0 | 0 |  | Práce |  |  |  | POL1_1
121 | 744441200 | Mont kabel Cu-1kV pevně sk.1 -0,6kg | m | 110 |  | 0 |  | 0 |  | 0 | 21 | 0 | 0 | 0 | 0 | 0 |  | Vlastní | Indiv | 0 | 0 |  | Práce |  |  |  | POL1_1
122 | 744441100 | Mont kabel Cu-1kV pevně sk.1 -0,4kg | m | 3440 |  | 0 |  | 0 |  | 0 | 21 | 0 | 0 | 0 | 0 | 0 |  | Vlastní | Indiv | 0 | 0 |  | Práce |  |  |  | POL1_1
123 | 744331245 | Montáž šňůr střed volně sk.4 -2,5kg | m | 20 |  | 0 |  | 0 |  | 0 | 21 | 0 | 0 | 0 | 0 | 0 |  | Vlastní | Indiv | 0 | 0 |  | Práce |  |  |  | POL1_1
124 | 743412111 | Montáž krabic přístr zapušť PH kruh | kus | 82 |  | 0 |  | 0 |  | 0 | 21 | 0 | 0 | 0 | 0 | 0 |  | Vlastní | Indiv | 0 | 0 |  | Práce |  |  |  | POL1_1
125 | 743411111 | Montáž krabic instal zapušť PH kruh | kus | 156 |  | 0 |  | 0 |  | 0 | 21 | 0 | 0 | 0 | 0 | 0 |  | Vlastní | Indiv | 0 | 0 |  | Práce |  |  |  | POL1_1
126 | 743112117 | Montáž trub inst PH oheb pevně p36 | m | 60 |  | 0 |  | 0 |  | 0 | 21 | 0 | 0 | 0 | 0 | 0 |  | Vlastní | Indiv | 0 | 0 |  | Práce |  |  |  | POL1_1
127 | 743419110 | Otevření krabic vičkem na závit | kus | 56 |  | 0 |  | 0 |  | 0 | 21 | 0 | 0 | 0 | 0 | 0 |  | Vlastní | Indiv | 0 | 0 |  | Práce |  |  |  | POL1_1
128 | 743622320 | Mont hromosvod svor potrub | kus | 52 |  | 0 |  | 0 |  | 0 | 21 | 0 | 0 | 0 | 0 | 0 |  | Vlastní | Indiv | 0 | 0 |  | Práce |  |  |  | POL1_1
129 | 743591214 | Montáž příchytek kabel-p90 mm | kus | 1250 |  | 0 |  | 0 |  | 0 | 21 | 0 | 0 | 0 | 0 | 0 |  | Vlastní | Indiv | 0 | 0 |  | Práce |  |  |  | POL1_1
130 | 743591211 | Montáž příchytek kabel-p40 mm | kus | 450 |  | 0 |  | 0 |  | 0 | 21 | 0 | 0 | 0 | 0 | 0 |  | Vlastní | Indiv | 0 | 0 |  | Práce |  |  |  | POL1_1
[25 empty] | 15 | 21 | DPH
| Celkem |  |  |  |  | 0 | [18 empty] | 0 | 0 | SUM
END
Note on S6: Jedná se o informaci, zda se jedná o položku, která je do rozpočtu zadána z cenové soustavy RTS, nebo vlastní.
Note on T6: Jedná se o název CÚ, která je zadána u položky rozpočtu

## SO.01 D.1.4.5 Pol
Položkový soupis prací a dodávek | [26 empty] | #TypZaznamu#
S: | 44-2010 | Stavební úpravy Centrální sterilizace | [24 empty] | STA
O: | SO.01 | Sterilizace | [21 empty] | STA |  |  | OBJ
R: | D.1.4.5 | Slaboproud CS | [24 empty] | ROZ
P.č. | Číslo položky | Název položky | MJ | Množství | Cena / MJ | Celkem | Dodávka | Dodávka celk. | Montáž | Montáž celk. | DPH | Cena s DPH | Hmotnost / MJ | Hmotnost celk.(t) | Dem. hmotnost / MJ | Dem. hmotnost celk.(t) | Ceník | Cen. soustava / platnost | Cenová úroveň | Nhod / MJ | Nhod celk. | Dodavatel | Typ položky
Díl: | 01 | EPS - Elektrická požární signalizace |  |  |  | 0 |  | 0 |  | 0 |  | 0 |  | 0 |  | 0 |  |  |  |  | 0 | [5 empty] | DIL
1 | MHY 925/4 | Vstupně-výstupní jednotka (4x IN, 4x OUT - relé) s izolátorem | ks | 1 |  | 0 |  | 0 |  | 0 | 21 | 0 | 0 | 0 | 0 | 0 |  | Vlastní | Indiv | 0 | 0 |  | Práce |  |  |  | POL1_1
2 | MHG262 | Hlásič kouře optický interaktivní | ks | 15 |  | 0 |  | 0 |  | 0 | 21 | 0 | 0 | 0 | 0 | 0 |  | Vlastní | Indiv | 0 | 0 |  | Práce |  |  |  | POL1_1
3 | MHG262i | Hlásič kouře optický interaktivní s izolátorem | ks | 2 |  | 0 |  | 0 |  | 0 | 21 | 0 | 0 | 0 | 0 | 0 |  | Vlastní | Indiv | 0 | 0 |  | Práce |  |  |  | POL1_1
4 | MHG362 | Hlásič teplotní interaktivní | ks | 4 |  | 0 |  | 0 |  | 0 | 21 | 0 | 0 | 0 | 0 | 0 |  | Vlastní | Indiv | 0 | 0 |  | Práce |  |  |  | POL1_1
5 | MHY734 | Patice pro interaktivní hlásiče | ks | 21 |  | 0 |  | 0 |  | 0 | 21 | 0 | 0 | 0 | 0 | 0 |  | Vlastní | Indiv | 0 | 0 |  | Práce |  |  |  | POL1_1
6 | MHA142 | Tlačítkový hlásič adresovatelný | ks | 5 |  | 0 |  | 0 |  | 0 | 21 | 0 | 0 | 0 | 0 | 0 |  | Vlastní | Indiv | 0 | 0 |  | Práce |  |  |  | POL1_1
7 | Pol__0007 | Napojení na stávající ústřednu EPS, konfigurace | soubor | 1 |  | 0 |  | 0 |  | 0 | 21 | 0 | 0 | 0 | 0 | 0 |  | Vlastní | Indiv | 0 | 0 |  | Práce |  |  |  | POL1_1
8 | Pol__0008 | Napojení návazného zařízení | ks | 2 |  | 0 |  | 0 |  | 0 | 21 | 0 | 0 | 0 | 0 | 0 |  | Vlastní | Indiv | 0 | 0 |  | Práce |  |  |  | POL1_1
9 | Pol__0009 | Kabel typu Praflacom 1x2x0,8 | m | 450 |  | 0 |  | 0 |  | 0 | 21 | 0 | 0 | 0 | 0 | 0 |  | Vlastní | Indiv | 0 | 0 |  | Práce |  |  |  | POL1_1
10 | Pol__0010 | Kabel typu Praflaguard 1x2x0,8 | m | 150 |  | 0 |  | 0 |  | 0 | 21 | 0 | 0 | 0 | 0 | 0 |  | Vlastní | Indiv | 0 | 0 |  | Práce |  |  |  | POL1_1
11 | 1525HFFA,0225HFFB,5325HF | Trubka instalační pevná bezhalogenová včetně spojek, příchytek | m | 300 |  | 0 |  | 0 |  | 0 | 21 | 0 | 0 | 0 | 0 | 0 |  | Vlastní | Indiv | 0 | 0 |  | Práce |  |  |  | POL1_1
12 | 1225HF | Trubka instalační ohebná bezhalogenov včetně příchytek | m | 30 |  | 0 |  | 0 |  | 0 | 21 | 0 | 0 | 0 | 0 | 0 |  | Vlastní | Indiv | 0 | 0 |  | Práce |  |  |  | POL1_1
13 | Pol__0013 | Příchytka kovová ohniodolná včetně šroubu | ks | 495 |  | 0 |  | 0 |  | 0 | 21 | 0 | 0 | 0 | 0 | 0 |  | Vlastní | Indiv | 0 | 0 |  | Práce |  |  |  | POL1_1
14 | 1425 | Trubka instalační ohebná | m | 15 |  | 0 |  | 0 |  | 0 | 21 | 0 | 0 | 0 | 0 | 0 |  | Vlastní | Indiv | 0 | 0 |  | Práce |  |  |  | POL1_1
15 | Pol__0015 | Drážkování | m | 15 |  | 0 |  | 0 |  | 0 | 21 | 0 | 0 | 0 | 0 | 0 |  | Vlastní | Indiv | 0 | 0 |  | Práce |  |  |  | POL1_1
16 | Pol__0016 | Požární ucpávky | m2 | 0.5 |  | 0 |  | 0 |  | 0 | 21 | 0 | 0 | 0 | 0 | 0 |  | Vlastní | Indiv | 0 | 0 |  | Práce |  |  |  | POL1_1
17 | Pol__0017 | Demontáž původních prvků EPS | ks | 14 |  | 0 |  | 0 |  | 0 | 21 | 0 | 0 | 0 | 0 | 0 |  | Vlastní | Indiv | 0 | 0 |  | Práce |  |  |  | POL1_1
18 | Pol__0018 | Demontáž původní kabeláže, instalačního materiálu | m | 200 |  | 0 |  | 0 |  | 0 | 21 | 0 | 0 | 0 | 0 | 0 |  | Vlastní | Indiv | 0 | 0 |  | Práce |  |  |  | POL1_1
19 | Pol__0019 | Ekologická likvidace komponent | soubor | 1 |  | 0 |  | 0 |  | 0 | 21 | 0 | 0 | 0 | 0 | 0 |  | Vlastní | Indiv | 0 | 0 |  | Práce |  |  |  | POL1_1
Díl: | 02 | NZS - Evakuační rozhlas |  |  |  | 0 |  | 0 |  | 0 |  | 0 |  | 0 |  | 0 |  |  |  |  | 0 | [5 empty] | DIL
20 | KSK 100 IP66 PO | Elektroistalační krabice se zachováním funkčnosti při požáru | ks | 1 |  | 0 |  | 0 |  | 0 | 21 | 0 | 0 | 0 | 0 | 0 |  | Vlastní | Indiv | 0 | 0 |  | Práce |  |  |  | POL1_1
21 | NGP-RGS5FT/EN | Stropní kovový reproduktor, o190 / 94 mm, 6/3/1,5/0,75/0,25 W / 100 V, 100 - 17500 Hz, požární kryt, , keramická svorkovnice, tepelná pojistka, IP21 | ks | 10 |  | 0 |  | 0 |  | 0 | 21 | 0 | 0 | 0 | 0 | 0 |  | Vlastní | Indiv | 0 | 0 |  | Práce |  |  |  | POL1_1
22 | Pol__0022 | Kabel PraflaDUR 2x2,5 | m | 150 |  | 0 |  | 0 |  | 0 | 21 | 0 | 0 | 0 | 0 | 0 |  | Vlastní | Indiv | 0 | 0 |  | Práce |  |  |  | POL1_1
23 | Pol__0023 | Příchytka kovová ohniodolná včetně šroubu | ks | 495 |  | 0 |  | 0 |  | 0 | 21 | 0 | 0 | 0 | 0 | 0 |  | Vlastní | Indiv | 0 | 0 |  | Práce |  |  |  | POL1_1
24 | Pol__0024 | Požární ucpávky | m2 | 0.2 |  | 0 |  | 0 |  | 0 | 21 | 0 | 0 | 0 | 0 | 0 |  | Vlastní | Indiv | 0 | 0 |  | Práce |  |  |  | POL1_1
25 | Pol__0025 | Napojení na stávající ústřednu NZS, konfigurace | soubor | 1 |  | 0 |  | 0 |  | 0 | 21 | 0 | 0 | 0 | 0 | 0 |  | Vlastní | Indiv | 0 | 0 |  | Práce |  |  |  | POL1_1
26 | Pol__0026 | Demontáž původních prvků NZS | ks | 6 |  | 0 |  | 0 |  | 0 | 21 | 0 | 0 | 0 | 0 | 0 |  | Vlastní | Indiv | 0 | 0 |  | Práce |  |  |  | POL1_1
27 | Pol__0027 | Demontáž původní kabeláže, instalačního materiálu | m | 100 |  | 0 |  | 0 |  | 0 | 21 | 0 | 0 | 0 | 0 | 0 |  | Vlastní | Indiv | 0 | 0 |  | Práce |  |  |  | POL1_1
28 | Pol__0028 | Ekologická likvidace komponent | soubor | 1 |  | 0 |  | 0 |  | 0 | 21 | 0 | 0 | 0 | 0 | 0 |  | Vlastní | Indiv | 0 | 0 |  | Práce |  |  |  | POL1_1
Díl: | 03 | SK - Strukturovaná kabeláž |  |  |  | 0 |  | 0 |  | 0 |  | 0 |  | 0 |  | 0 |  |  |  |  | 0 | [5 empty] | DIL
29 | SXKJ-6-UTP-BK-SA | Keystone modul RJ45 nestíněný,Cat.6 | ks | 27 |  | 0 |  | 0 |  | 0 | 21 | 0 | 0 | 0 | 0 | 0 |  | Vlastní | Indiv | 0 | 0 |  | Práce |  |  |  | POL1_1
30 | SXKD-6-UTP-LSOHFR-B2ca | Instalační kabel CAT6 UTP LSOHFR B2ca-s1,d1,a1 | m | 1900 |  | 0 |  | 0 |  | 0 | 21 | 0 | 0 | 0 | 0 | 0 |  | Vlastní | Indiv | 0 | 0 |  | Práce |  |  |  | POL1_1
31 | Pol__0031 | Zásuvka 2xRJ45 včetně rámečku, design dle NN | ks | 12 |  | 0 |  | 0 |  | 0 | 21 | 0 | 0 | 0 | 0 | 0 |  | Vlastní | Indiv | 0 | 0 |  | Práce |  |  |  | POL1_1
32 | Pol__0032 | Instalační krabice | ks | 12 |  | 0 |  | 0 |  | 0 | 21 | 0 | 0 | 0 | 0 | 0 |  | Vlastní | Indiv | 0 | 0 |  | Práce |  |  |  | POL1_1
33 | SX24L-6-UTP-BK | Patchpanel 24xRJ45 cat6 s vyvazovací lištou | ks | 2 |  | 0 |  | 0 |  | 0 | 21 | 0 | 0 | 0 | 0 | 0 |  | Vlastní | Indiv | 0 | 0 |  | Práce |  |  |  | POL1_1
34 | Pol__0034 | Vyvazovací panel | ks | 2 |  | 0 |  | 0 |  | 0 | 21 | 0 | 0 | 0 | 0 | 0 |  | Vlastní | Indiv | 0 | 0 |  | Práce |  |  |  | POL1_1
35 | Pol__0035 | Měřící protokol - metalika, port | ks | 30 |  | 0 |  | 0 |  | 0 | 21 | 0 | 0 | 0 | 0 | 0 |  | Vlastní | Indiv | 0 | 0 |  | Práce |  |  |  | POL1_1
36 | Pol__0036 | Nosič kab. svazku GRIP včetně šroubu | ks | 30 |  | 0 |  | 0 |  | 0 | 21 | 0 | 0 | 0 | 0 | 0 |  | Vlastní | Indiv | 0 | 0 |  | Práce |  |  |  | POL1_1
37 | Pol__0037 | Příchytka | ks | 50 |  | 0 |  | 0 |  | 0 | 21 | 0 | 0 | 0 | 0 | 0 |  | Vlastní | Indiv | 0 | 0 |  | Práce |  |  |  | POL1_1
38 | 1525HFFA,0225HFFB,5325HF | Trubka instalační pevná bezhalogenová včetně spojek, příchytek | m | 150 |  | 0 |  | 0 |  | 0 | 21 | 0 | 0 | 0 | 0 | 0 |  | Vlastní | Indiv | 0 | 0 |  | Práce |  |  |  | POL1_1
39 | 1225HF | Trubka instalační ohebná bezhalogenov včetně příchytek | m | 50 |  | 0 |  | 0 |  | 0 | 21 | 0 | 0 | 0 | 0 | 0 |  | Vlastní | Indiv | 0 | 0 |  | Práce |  |  |  | POL1_1
40 | 1425 | Trubka instalační ohebná | m | 60 |  | 0 |  | 0 |  | 0 | 21 | 0 | 0 | 0 | 0 | 0 |  | Vlastní | Indiv | 0 | 0 |  | Práce |  |  |  | POL1_1
41 | Pol__0041 | Drážkování | m | 60 |  | 0 |  | 0 |  | 0 | 21 | 0 | 0 | 0 | 0 | 0 |  | Vlastní | Indiv | 0 | 0 |  | Práce |  |  |  | POL1_1
42 | Pol__0042 | Demontáž původních prvků SK | ks | 1 |  | 0 |  | 0 |  | 0 | 21 | 0 | 0 | 0 | 0 | 0 |  | Vlastní | Indiv | 0 | 0 |  | Práce |  |  |  | POL1_1
43 | Pol__0043 | Demontáž původní kabeláže, instalačního materiálu | m | 50 |  | 0 |  | 0 |  | 0 | 21 | 0 | 0 | 0 | 0 | 0 |  | Vlastní | Indiv | 0 | 0 |  | Práce |  |  |  | POL1_1
44 | Pol__0044 | Požární ucpávky | m2 | 0.5 |  | 0 |  | 0 |  | 0 | 21 | 0 | 0 | 0 | 0 | 0 |  | Vlastní | Indiv | 0 | 0 |  | Práce |  |  |  | POL1_1
45 | Pol__0045 | Ekologická likvidace komponent | soubor | 1 |  | 0 |  | 0 |  | 0 | 21 | 0 | 0 | 0 | 0 | 0 |  | Vlastní | Indiv | 0 | 0 |  | Práce |  |  |  | POL1_1
Díl: | 04 | Domovní telefon DT |  |  |  | 0 |  | 0 |  | 0 |  | 0 |  | 0 |  | 0 |  |  |  |  | 0 | [5 empty] | DIL
46 | VTO4202F-P | Dveřní kamerová jednotka, základní video modul s elektronikou, 2 Mpx barevná kamera, TCP/IP, komunikace, nastavování přes webové rozhraní, funkce zanechání odkazu uživateli, IP 65, 1x kontakt | ks | 3 |  | 0 |  | 0 |  | 0 | 21 | 0 | 0 | 0 | 0 | 0 |  | Vlastní | Indiv | 0 | 0 |  | Práce |  |  |  | POL1_1
|  | NO/NC pro ovládání zámku, 1x NO kontakt odchodového tlačítka, napájení 802.3af PoE switchem nebo napájení 12 V DC / 800 mA montáž pod omítku do instalačního rámečku | [24 empty] | POP | NO/NC pro ovládání zámku, 1x NO kontakt odchodového tlačítka, napájení 802.3af PoE switchem nebo napájení 12 V DC / 800 mA montáž pod omítku do instalačního rámečku
47 | VTO4202FMB5 | Modul s 5 tlačítky určený pro modulární systémm, modul má podsvícené jmenovky, hliníkové provedení a, napájena je z základního modulu. | ks | 3 |  | 0 |  | 0 |  | 0 | 21 | 0 | 0 | 0 | 0 | 0 |  | Vlastní | Indiv | 0 | 0 |  | Práce |  |  |  | POL1_1
48 | VTM127 | Instalační krabice pro 2 moduly | ks | 3 |  | 0 |  | 0 |  | 0 | 21 | 0 | 0 | 0 | 0 | 0 |  | Vlastní | Indiv | 0 | 0 |  | Práce |  |  |  | POL1_1
49 | VTM125 | Instalační rámeček pro 2 moduly | ks | 3 |  | 0 |  | 0 |  | 0 | 21 | 0 | 0 | 0 | 0 | 0 |  | Vlastní | Indiv | 0 | 0 |  | Práce |  |  |  | POL1_1
50 | VTNS1060A | PoE switch určený pouze pro video vrátné, montáž na DIN lištu | ks | 1 |  | 0 |  | 0 |  | 0 | 21 | 0 | 0 | 0 | 0 | 0 |  | Vlastní | Indiv | 0 | 0 |  | Práce |  |  |  | POL1_1
51 | DC24-2,5 | napájecí zdroj s výstupním napětím 24 V DC a proudem 2,5 A. | ks | 1 |  | 0 |  | 0 |  | 0 | 21 | 0 | 0 | 0 | 0 | 0 |  | Vlastní | Indiv | 0 | 0 |  | Práce |  |  |  | POL1_1
52 | VTH2421FB-P | IP handsfree videomonitor, provedení černý plast, 7" barevný dotykový LCD displej s rozlišením 1024, x 600 px, H.264 komprese, TCP/IP komunikace, montáž na povrch, | ks | 4 |  | 0 |  | 0 |  | 0 | 21 | 0 | 0 | 0 | 0 | 0 |  | Vlastní | Indiv | 0 | 0 |  | Práce |  |  |  | POL1_1
53 | SXKD-6-UTP-LSOHFR-B2ca | Instalační kabel CAT6 UTP LSOHFR B2ca-s1,d1,a1 | m | 250 |  | 0 |  | 0 |  | 0 | 21 | 0 | 0 | 0 | 0 | 0 |  | Vlastní | Indiv | 0 | 0 |  | Práce |  |  |  | POL1_1
54 | Pol__0054 | Kabel 2x1,5 B2ca | m | 100 |  | 0 |  | 0 |  | 0 | 21 | 0 | 0 | 0 | 0 | 0 |  | Vlastní | Indiv | 0 | 0 |  | Práce |  |  |  | POL1_1
55 | Pol__0055 | Instalační krabice pod omítku s víčkem | ks | 4 |  | 0 |  | 0 |  | 0 | 21 | 0 | 0 | 0 | 0 | 0 |  | Vlastní | Indiv | 0 | 0 |  | Práce |  |  |  | POL1_1
56 | Pol__0056 | Konektor cat6 | ks | 14 |  | 0 |  | 0 |  | 0 | 21 | 0 | 0 | 0 | 0 | 0 |  | Vlastní | Indiv | 0 | 0 |  | Práce |  |  |  | POL1_1
57 | Pol__0057 | Příchytka | ks | 50 |  | 0 |  | 0 |  | 0 | 21 | 0 | 0 | 0 | 0 | 0 |  | Vlastní | Indiv | 0 | 0 |  | Práce |  |  |  | POL1_1
58 | 1525HFFA,0225HFFB,5325HF | Trubka instalační pevná bezhalogenová včetně spojek, příchytek | m | 100 |  | 0 |  | 0 |  | 0 | 21 | 0 | 0 | 0 | 0 | 0 |  | Vlastní | Indiv | 0 | 0 |  | Práce |  |  |  | POL1_1
59 | 1225HF | Trubka instalační ohebná bezhalogenov včetně příchytek | m | 30 |  | 0 |  | 0 |  | 0 | 21 | 0 | 0 | 0 | 0 | 0 |  | Vlastní | Indiv | 0 | 0 |  | Práce |  |  |  | POL1_1
60 | 1425 | Trubka instalační ohebná | m | 30 |  | 0 |  | 0 |  | 0 | 21 | 0 | 0 | 0 | 0 | 0 |  | Vlastní | Indiv | 0 | 0 |  | Práce |  |  |  | POL1_1
61 | Pol__0061 | Plechová skříň vč. DIN lišty pro zdroj a switch | ks | 1 |  | 0 |  | 0 |  | 0 | 21 | 0 | 0 | 0 | 0 | 0 |  | Vlastní | Indiv | 0 | 0 |  | Práce |  |  |  | POL1_1
62 | Pol__0062 | Drážkování | m | 30 |  | 0 |  | 0 |  | 0 | 21 | 0 | 0 | 0 | 0 | 0 |  | Vlastní | Indiv | 0 | 0 |  | Práce |  |  |  | POL1_1
63 | Pol__0063 | Požární ucpávky | m2 | 0.2 |  | 0 |  | 0 |  | 0 | 21 | 0 | 0 | 0 | 0 | 0 |  | Vlastní | Indiv | 0 | 0 |  | Práce |  |  |  | POL1_1
Díl: | 05 | Přístupový systém |  |  |  | 0 |  | 0 |  | 0 |  | 0 |  | 0 |  | 0 |  |  |  |  | 0 | [5 empty] | DIL
64 | Pol__0064 | Síťovatelný kontrolér pro 2 čtečky(2 dveře jednostranně nebo 1 dveře oboustranně) | ks | 3 |  | 0 |  | 0 |  | 0 | 21 | 0 | 0 | 0 | 0 | 0 |  | Vlastní | Indiv | 0 | 0 |  | Práce |  |  |  | POL1_1
65 | Pol__0065 | Čtečka HID iClass, Mifare a DESFire karet, dosah do 5 cm (karty iClass) s vysoká bezpečností přenosu, mezi kartou | ks | 4 |  | 0 |  | 0 |  | 0 | 21 | 0 | 0 | 0 | 0 | 0 |  | Vlastní | Indiv | 0 | 0 |  | Práce |  |  |  | POL1_1
66 | Pol__0066 | Čtečka HID iClass, Mifare a DESFire karet, dosah do 5 cm (karty iClass) s vysoká bezpečností přenosu, mezi kartou venkovní | ks | 1 |  | 0 |  | 0 |  | 0 | 21 | 0 | 0 | 0 | 0 | 0 |  | Vlastní | Indiv | 0 | 0 |  | Práce |  |  |  | POL1_1
67 | UDS-1100 | 1-portový převodník z RS232/485/422 na 10/100Base-TX | ks | 1 |  | 0 |  | 0 |  | 0 | 21 | 0 | 0 | 0 | 0 | 0 |  | Vlastní | Indiv | 0 | 0 |  | Práce |  |  |  | POL1_1
68 | AWZG2-12V2A | Zdroj v krytu 13,8Vss/2A se signalizačními výstupy, stupeň 2 prostor až AKU 7Ah | ks | 1 |  | 0 |  | 0 |  | 0 | 21 | 0 | 0 | 0 | 0 | 0 |  | Vlastní | Indiv | 0 | 0 |  | Práce |  |  |  | POL1_1
69 | Pol__0069 | Akumulátor 12V / 7Ah | ks | 1 |  | 0 |  | 0 |  | 0 | 21 | 0 | 0 | 0 | 0 | 0 |  | Vlastní | Indiv | 0 | 0 |  | Práce |  |  |  | POL1_1
70 | ABLOY EL460/45 | Elektromechanický zámek úzký, rozteč 92mm, backset 45mm | ks | 1 |  | 0 |  | 0 |  | 0 | 21 | 0 | 0 | 0 | 0 | 0 |  | Vlastní | Indiv | 0 | 0 |  | Práce |  |  |  | POL1_1
71 | ABLOY EA330 | protiplech pro elektromech. zámky, šířka 23,8 mm | ks | 1 |  | 0 |  | 0 |  | 0 | 21 | 0 | 0 | 0 | 0 | 0 |  | Vlastní | Indiv | 0 | 0 |  | Práce |  |  |  | POL1_1
72 | ABLOY KABEL | propojovací kabel s konektorem pro el. Zámky | ks | 1 |  | 0 |  | 0 |  | 0 | 21 | 0 | 0 | 0 | 0 | 0 |  | Vlastní | Indiv | 0 | 0 |  | Práce |  |  |  | POL1_1
73 | EL000506 | Kabelová zadlabávací průchodka 258mm | ks | 1 |  | 0 |  | 0 |  | 0 | 21 | 0 | 0 | 0 | 0 | 0 |  | Vlastní | Indiv | 0 | 0 |  | Práce |  |  |  | POL1_1
74 | SXKD-6-UTP-LSOHFR-B2ca | Instalační kabel CAT6 UTP LSOHFR B2ca-s1,d1,a1 | m | 210 |  | 0 |  | 0 |  | 0 | 21 | 0 | 0 | 0 | 0 | 0 |  | Vlastní | Indiv | 0 | 0 |  | Práce |  |  |  | POL1_1
75 | Pol__0075 | Kabel 2x1,5 B2ca | m | 130 |  | 0 |  | 0 |  | 0 | 21 | 0 | 0 | 0 | 0 | 0 |  | Vlastní | Indiv | 0 | 0 |  | Práce |  |  |  | POL1_1
76 | 1525HFFA,0225HFFB,5325HF | Trubka instalační pevná bezhalogenová včetně spojek, příchytek | m | 100 |  | 0 |  | 0 |  | 0 | 21 | 0 | 0 | 0 | 0 | 0 |  | Vlastní | Indiv | 0 | 0 |  | Práce |  |  |  | POL1_1
77 | 1225HF | Trubka instalační ohebná bezhalogenov včetně příchytek | m | 10 |  | 0 |  | 0 |  | 0 | 21 | 0 | 0 | 0 | 0 | 0 |  | Vlastní | Indiv | 0 | 0 |  | Práce |  |  |  | POL1_1
78 | 1425 | Trubka instalační ohebná | m | 20 |  | 0 |  | 0 |  | 0 | 21 | 0 | 0 | 0 | 0 | 0 |  | Vlastní | Indiv | 0 | 0 |  | Práce |  |  |  | POL1_1
79 | Pol__0079 | Drážkování | m | 20 |  | 0 |  | 0 |  | 0 | 21 | 0 | 0 | 0 | 0 | 0 |  | Vlastní | Indiv | 0 | 0 |  | Práce |  |  |  | POL1_1
80 | Pol__0080 | Požární ucpávky | m2 | 0.2 |  | 0 |  | 0 |  | 0 | 21 | 0 | 0 | 0 | 0 | 0 |  | Vlastní | Indiv | 0 | 0 |  | Práce |  |  |  | POL1_1
Díl: | 3009250 | Optická kabeláž - Využít stávající optickou vanu |  |  |  | 0 |  | 0 |  | 0 |  | 0 |  | 0 |  | 0 |  |  |  |  | 0 | [5 empty] | DIL
81 | Pol__0081 | Optický kabel, SingleMode, 9/125, 12 vláken, zafukovací | m | 60 |  | 0 |  | 0 |  | 0 | 21 | 0 | 0 | 0 | 0 | 0 |  | Vlastní | Indiv | 0 | 0 |  | Specifikace |  |  |  | POL3_0
82 | Pol__0082 | mikrotrubička do HDPE, průměr 10/8 | m | 40 |  | 0 |  | 0 |  | 0 | 21 | 0 | 0 | 0 | 0 | 0 |  | Vlastní | Indiv | 0 | 0 |  | R-položka |  |  |  | POL12_0
83 | Pol__0083 | spojka mikrotrubiček | ks | 4 |  | 0 |  | 0 |  | 0 | 21 | 0 | 0 | 0 | 0 | 0 |  | Vlastní | Indiv | 0 | 0 |  | R-položka |  |  |  | POL12_0
84 | Pol__0084 | optický patchcord SM, 2m, LC-LC | ks | 2 |  | 0 |  | 0 |  | 0 | 21 | 0 | 0 | 0 | 0 | 0 |  | Vlastní | Indiv | 0 | 0 |  | R-položka |  |  |  | POL12_0
85 | Pol__0085 | optická kazeta | ks | 1 |  | 0 |  | 0 |  | 0 | 21 | 0 | 0 | 0 | 0 | 0 |  | Vlastní | Indiv | 0 | 0 |  | R-položka |  |  |  | POL12_0
86 | Pol__0086 | optická spojka SM, LC-LC, duplex | ks | 4 |  | 0 |  | 0 |  | 0 | 21 | 0 | 0 | 0 | 0 | 0 |  | Vlastní | Indiv | 0 | 0 |  | R-položka |  |  |  | POL12_0
87 | Pol__0087 | pigtail SM, LC, 1,5 m | ks | 4 |  | 0 |  | 0 |  | 0 | 21 | 0 | 0 | 0 | 0 | 0 |  | Vlastní | Indiv | 0 | 0 |  | R-položka |  |  |  | POL12_0
88 | Pol__0088 | optický svár | ks | 4 |  | 0 |  | 0 |  | 0 | 21 | 0 | 0 | 0 | 0 | 0 |  | Vlastní | Indiv | 0 | 0 |  | R-položka |  |  |  | POL12_0
89 | Pol__0089 | ochranná trubička sváru | ks | 4 |  | 0 |  | 0 |  | 0 | 21 | 0 | 0 | 0 | 0 | 0 |  | Vlastní | Indiv | 0 | 0 |  | Práce |  |  |  | POL1_1
90 | Pol__0090 | montážní sada | ks | 1 |  | 0 |  | 0 |  | 0 | 21 | 0 | 0 | 0 | 0 | 0 |  | Vlastní | Indiv | 0 | 0 |  | R-položka |  |  |  | POL12_0
91 | Pol__0091 | elektroinstalační trubka, ohebná, 20mm (vč. Příslušenství) | ks | 5 |  | 0 |  | 0 |  | 0 | 21 | 0 | 0 | 0 | 0 | 0 |  | Vlastní | Indiv | 0 | 0 |  | R-položka |  |  |  | POL12_0
92 | Pol__0092 | popis optických van a kabelů | ks | 1 |  | 0 |  | 0 |  | 0 | 21 | 0 | 0 | 0 | 0 | 0 |  | Vlastní | Indiv | 0 | 0 |  | R-položka |  |  |  | POL12_0
93 | Pol__0093 | drobný instalační materiál | ks | 1 |  | 0 |  | 0 |  | 0 | 21 | 0 | 0 | 0 | 0 | 0 |  | Vlastní | Indiv | 0 | 0 |  | R-položka |  |  |  | POL12_0
94 | Pol__0094 | Instalační a montážní práce | ks | 1 |  | 0 |  | 0 |  | 0 | 21 | 0 | 0 | 0 | 0 | 0 |  | Vlastní | Indiv | 0 | 0 |  | R-položka |  |  |  | POL12_0
95 | Pol__0095 | Demontáž původní kabeláže, instalačního materiálu | m | 60 |  | 0 |  | 0 |  | 0 | 21 | 0 | 0 | 0 | 0 | 0 |  | Vlastní | Indiv | 0 | 0 |  | R-položka |  |  |  | POL12_1
96 | Pol__0096 | Měřící protokol - optika | ks | 4 |  | 0 |  | 0 |  | 0 | 21 | 0 | 0 | 0 | 0 | 0 |  | Vlastní | Indiv | 0 | 0 |  | R-položka |  |  |  | POL12_0
Díl: | 3009251 | HW + SW |  |  |  | 0 |  | 0 |  | 0 |  | 0 |  | 0 |  | 0 |  |  |  |  | 0 | [5 empty] | DIL
97 | Pol__0097 | PC SFF (viz podrobná technická specifikace) | ks | 3 |  | 0 |  | 0 |  | 0 | 21 | 0 | 0 | 0 | 0 | 0 |  | Vlastní | Indiv | 0 | 0 |  | R-položka |  |  |  | POL12_0
98 | Pol__0098 | LCD Monitor (viz podrobná technická specifikace) | ks | 3 |  | 0 |  | 0 |  | 0 | 21 | 0 | 0 | 0 | 0 | 0 |  | Vlastní | Indiv | 0 | 0 |  | R-položka |  |  |  | POL12_0
99 | Pol__0099 | All-in-one PC s dotekovým displejem (viz podrobná technická specifikace) | ks | 4 |  | 0 |  | 0 |  | 0 | 21 | 0 | 0 | 0 | 0 | 0 |  | Vlastní | Indiv | 0 | 0 |  | R-položka |  |  |  | POL12_0
100 | Pol__0100 | Kabelová 1D/2D laserová čtečka čárových kódů se stojanem (viz podrobná technická specifikace) | ks | 5 |  | 0 |  | 0 |  | 0 | 21 | 0 | 0 | 0 | 0 | 0 |  | Vlastní | Indiv | 0 | 0 |  | R-položka |  |  |  | POL12_0
101 | Pol__0101 | Bezdrátová 1D/2D laserová čtečka čárových kódů se stojanem (viz podrobná technická specifikace) | ks | 2 |  | 0 |  | 0 |  | 0 | 21 | 0 | 0 | 0 | 0 | 0 |  | Vlastní | Indiv | 0 | 0 |  | R-položka |  |  |  | POL12_0
102 | Pol__0102 | Termotransferová tiskárna (viz podrobná technická specifikace) | ks | 4 |  | 0 |  | 0 |  | 0 | 21 | 0 | 0 | 0 | 0 | 0 |  | Vlastní | Indiv | 0 | 0 |  | R-položka |  |  |  | POL12_0
103 | Pol__0103 | Windows SQL Server (2Lic CoreLic) - pro krajské zdravotnické zařízení (viz podrobná technická specifikace) | ks | 2 |  | 0 |  | 0 |  | 0 | 21 | 0 | 0 | 0 | 0 | 0 |  | Vlastní | Indiv | 0 | 0 |  | R-položka |  |  |  | POL12_0
104 | Pol__0104 | Windows Server Cal Device (viz podrobná technická specifikace) | ks | 10 |  | 0 |  | 0 |  | 0 | 21 | 0 | 0 | 0 | 0 | 0 |  | Vlastní | Indiv | 0 | 0 |  | R-položka |  |  |  | POL12_0
105 | Pol__0105 | Windows Server Standard 64 bit. pro 16 jader (viz podrobná technická specifikace) | ks | 1 |  | 0 |  | 0 |  | 0 | 21 | 0 | 0 | 0 | 0 | 0 |  | Vlastní | Indiv | 0 | 0 |  | R-položka |  |  |  | POL12_0
106 | Pol__0106 | WiFi AP PRO-5-Pack (viz podrobná technická specifikace) | ks | 1 |  | 0 |  | 0 |  | 0 | 21 | 0 | 0 | 0 | 0 | 0 |  | Vlastní | Indiv | 0 | 0 |  | R-položka |  |  |  | POL12_0
Díl: | 06 | Ostatní náklady |  |  |  | 0 |  | 0 |  | 0 |  | 0 |  | 0 |  | 0 |  |  |  |  | 0 | [5 empty] | DIL
107 | Pol__0107 | Drobný instalační materiál, VRN | soubor | 1 |  | 0 |  | 0 |  | 0 | 21 | 0 | 0 | 0 | 0 | 0 |  | Vlastní | Indiv | 0 | 0 |  | Práce |  |  |  | POL1_1
108 | Pol__0108 | Konfigurace/programování | soubor | 1 |  | 0 |  | 0 |  | 0 | 21 | 0 | 0 | 0 | 0 | 0 |  | Vlastní | Indiv | 0 | 0 |  | Práce |  |  |  | POL1_1
109 | Pol__0109 | Zaškolení uživatele | soubor | 1 |  | 0 |  | 0 |  | 0 | 21 | 0 | 0 | 0 | 0 | 0 |  | Vlastní | Indiv | 0 | 0 |  | Práce |  |  |  | POL1_1
[25 empty] | 15 | 21 | DPH
| Celkem |  |  |  |  | 0 | [18 empty] | 0 | 0 | SUM
END
Note on S6: Jedná se o informaci, zda se jedná o položku, která je do rozpočtu zadána z cenové soustavy RTS, nebo vlastní.
Note on T6: Jedná se o název CÚ, která je zadána u položky rozpočtu

## SO.01 D.1.4.6 Pol
Položkový soupis prací a dodávek | [26 empty] | #TypZaznamu#
S: | 44-2010 | Stavební úpravy Centrální sterilizace | [24 empty] | STA
O: | SO.01 | Sterilizace | [21 empty] | STA |  |  | OBJ
R: | D.1.4.6 | Medicinální plyn CS | [24 empty] | ROZ
P.č. | Číslo položky | Název položky | MJ | Množství | Cena / MJ | Celkem | Dodávka | Dodávka celk. | Montáž | Montáž celk. | DPH | Cena s DPH | Hmotnost / MJ | Hmotnost celk.(t) | Dem. hmotnost / MJ | Dem. hmotnost celk.(t) | Ceník | Cen. soustava / platnost | Cenová úroveň | Nhod / MJ | Nhod celk. | Dodavatel | Typ položky
Díl: | 804 | Rozvody medicinálních plynů |  |  |  | 0 |  | 0 |  | 0 |  | 0 |  | 0 |  | 0 |  |  |  |  | 43.14 | [5 empty] | DIL
1 | 0159 | D+M Trubka Cu průměr 18x1 | m | 55 |  | 0 |  | 0 |  | 0 | 21 | 0 | 0 | 0 | 0 | 0 |  | Vlastní | Indiv | 0.551 | 30.31 |  | Práce |  |  |  | POL1_
2 | T0018 | D+M Tvarovky Cu pr. 18 | ks | 15 |  | 0 |  | 0 |  | 0 | 21 | 0 | 0 | 0 | 0 | 0 |  | Vlastní | Indiv | 0.066 | 0.99 |  | Práce |  |  |  | POL1_
3 | 1322 | Stříbro pr. 2 Ag45 obalené EN17672 | kg | 0.3 |  | 0 |  | 0 |  | 0 | 21 | 0 | 0 | 0 | 0 | 0 |  | Vlastní | Indiv | 0 | 0 |  | Specifikace |  |  |  | POL3_
|  | UL-Ag45Sn | [24 empty] | POP
4 | 0089.T | D+M Objímka 3/8", (pr.17-19) | ks | 23 |  | 0 |  | 0 |  | 0 | 21 | 0 | 0 | 0 | 0 | 0 |  | Vlastní | Indiv | 0.1 | 2.3 |  | Práce |  |  |  | POL1_
5 | 1239 | D+M Ocelový chránič 26x2,6- tr. svař.3/4", pr.18 | m | 1 |  | 0 |  | 0 |  | 0 | 21 | 0 | 0 | 0 | 0 | 0 |  | Vlastní | Indiv | 0.17 | 0.17 |  | Práce |  |  |  | POL1_
6 | PPD02 | Propláchnutí rozvodu dusíkem (na bm potrubí) | m | 55 |  | 0 |  | 0 |  | 0 | 21 | 0 | 0 | 0 | 0 | 0 |  | Vlastní | Indiv | 0.02 | 1.1 |  | Práce |  |  |  | POL1_
7 | 990001 | D+M ochranný plyn pro pájení Cu trubek | m | 55 |  | 0 |  | 0 |  | 0 | 21 | 0 | 0 | 0 | 0 | 0 |  | Vlastní | Indiv | 0 | 0 |  | Práce |  |  |  | POL1_
8 | PZR02 | Značení potrubních rozvodů (na bm potrubí) | m | 55 |  | 0 |  | 0 |  | 0 | 21 | 0 | 0 | 0 | 0 | 0 |  | Vlastní | Indiv | 0.05 | 2.75 |  | Práce |  |  |  | POL1_
9 | CFS 0012 | D+M Kohout kulový R 253 1/2" vč.šr. | ks | 7 |  | 0 |  | 0 |  | 0 | 21 | 0 | 0 | 0 | 0 | 0 |  | Vlastní | Indiv | 0.36 | 2.52 |  | Práce |  |  |  | POL1_
10 | PVM01 | Vedení montážních prací | ks | 1 |  | 0 |  | 0 |  | 0 | 21 | 0 | 0 | 0 | 0 | 0 |  | Vlastní | Indiv | 3 | 3 |  | Práce |  |  |  | POL1_
[25 empty] | 15 | 21 | DPH
| Celkem |  |  |  |  | 0 | [18 empty] | 0 | 0 | SUM
END
Note on S6: Jedná se o informaci, zda se jedná o položku, která je do rozpočtu zadána z cenové soustavy RTS, nebo vlastní.
Note on T6: Jedná se o název CÚ, která je zadána u položky rozpočtu

## SO.01 D.1.4.7 Pol
Položkový soupis prací a dodávek | [26 empty] | #TypZaznamu#
S: | 44-2010 | Stavební úpravy Centrální sterilizace | [24 empty] | STA
O: | SO.01 | Sterilizace | [21 empty] | STA |  |  | OBJ
R: | D.1.4.7 | MaR CS | [24 empty] | ROZ
P.č. | Číslo položky | Název položky | MJ | Množství | Cena / MJ | Celkem | Dodávka | Dodávka celk. | Montáž | Montáž celk. | DPH | Cena s DPH | Hmotnost / MJ | Hmotnost celk.(t) | Dem. hmotnost / MJ | Dem. hmotnost celk.(t) | Ceník | Cen. soustava / platnost | Cenová úroveň | Nhod / MJ | Nhod celk. | Dodavatel | Typ položky
Díl: | 01 | Rozváděč |  |  |  | 0 |  | 0 |  | 0 |  | 0 |  | 0 |  | 0 |  |  |  |  | 0 | [5 empty] | DIL
1 | RVZT2 | rozváděč RVZT2 dle výkresové dokumentace | ks | 1 |  | 0 |  | 0 |  | 0 | 21 | 0 | 0 | 0 | 0 | 0 |  | Vlastní | Indiv | 0 | 0 |  | Specifikace |  |  |  | POL3_0
2 | Pol__0002 | montáž rozváděče RVZT2 | ks | 1 |  | 0 |  | 0 |  | 0 | 21 | 0 | 0 | 0 | 0 | 0 |  | Vlastní | Indiv | 0 | 0 |  | Práce |  |  |  | POL1_1
Díl: | 02 | Řídící systém |  |  |  | 0 |  | 0 |  | 0 |  | 0 |  | 0 |  | 0 |  |  |  |  | 0 | [5 empty] | DIL
3 | PXC100-E.D | modulární podstanice PX, 100xI/O, BACnet/IP | ks | 1 |  | 0 |  | 0 |  | 0 | 21 | 0 | 0 | 0 | 0 | 0 |  | Vlastní | Indiv | 0 | 0 |  | Specifikace |  |  |  | POL3_0
4 | PXM20-E | servisní a ovládací panel pro podstanice PX, Ethernet | ks | 1 |  | 0 |  | 0 |  | 0 | 21 | 0 | 0 | 0 | 0 | 0 |  | Vlastní | Indiv | 0 | 0 |  | Specifikace |  |  |  | POL3_0
5 | PXA-C1 | kabel 3m pro panel PXM20 | ks | 1 |  | 0 |  | 0 |  | 0 | 21 | 0 | 0 | 0 | 0 | 0 |  | Vlastní | Indiv | 0 | 0 |  | Specifikace |  |  |  | POL3_0
6 | TXS1.12F10 | napájecí modul1,2A | ks | 1 |  | 0 |  | 0 |  | 0 | 21 | 0 | 0 | 0 | 0 | 0 |  | Vlastní | Indiv | 0 | 0 |  | Specifikace |  |  |  | POL3_0
7 | TXS1.EF10 | sběrnicový modul | ks | 1 |  | 0 |  | 0 |  | 0 | 21 | 0 | 0 | 0 | 0 | 0 |  | Vlastní | Indiv | 0 | 0 |  | Specifikace |  |  |  | POL3_0
8 | TXM1.8U | modul univerzální , 8xUIO | ks | 2 |  | 0 |  | 0 |  | 0 | 21 | 0 | 0 | 0 | 0 | 0 |  | Vlastní | Indiv | 0 | 0 |  | Specifikace |  |  |  | POL3_0
9 | TXM1.6R | modul digitálních výstupů, 6xDO | ks | 1 |  | 0 |  | 0 |  | 0 | 21 | 0 | 0 | 0 | 0 | 0 |  | Vlastní | Indiv | 0 | 0 |  | Specifikace |  |  |  | POL3_0
10 | TXM1.16D | modul digitálních vstupů, 16xDI | ks | 1 |  | 0 |  | 0 |  | 0 | 21 | 0 | 0 | 0 | 0 | 0 |  | Vlastní | Indiv | 0 | 0 |  | Specifikace |  |  |  | POL3_0
11 | TXA1.K24 | adresovací kolíčky, 1...24, +2 resetovací | ks | 1 |  | 0 |  | 0 |  | 0 | 21 | 0 | 0 | 0 | 0 | 0 |  | Vlastní | Indiv | 0 | 0 |  | Specifikace |  |  |  | POL3_0
12 | TXA1.LA4 | popisné štítky A4 | ks | 1 |  | 0 |  | 0 |  | 0 | 21 | 0 | 0 | 0 | 0 | 0 |  | Vlastní | Indiv | 0 | 0 |  | Specifikace |  |  |  | POL3_0
13 | DXR2.E10 | kompaktní podstanice pro místnosti BACnet/IP, 9xI/O, 230V | ks | 6 |  | 0 |  | 0 |  | 0 | 21 | 0 | 0 | 0 | 0 | 0 |  | Vlastní | Indiv | 0 | 0 |  | Specifikace |  |  |  | POL3_0
14 | Pol__0014 | software řídící stanice PXC | ks | 1 |  | 0 |  | 0 |  | 0 | 21 | 0 | 0 | 0 | 0 | 0 |  | Vlastní | Indiv | 0 | 0 |  | Práce |  |  |  | POL1_1
15 | Pol__0015 | vizualizace pro integraci do systému TEDOM 2000D | ks | 1 |  | 0 |  | 0 |  | 0 | 21 | 0 | 0 | 0 | 0 | 0 |  | Vlastní | Indiv | 0 | 0 |  | Práce |  |  |  | POL1_1
16 | Pol__0016 | oživení regulace a provedení zkoušek | ks | 1 |  | 0 |  | 0 |  | 0 | 21 | 0 | 0 | 0 | 0 | 0 |  | Vlastní | Indiv | 0 | 0 |  | Práce |  |  |  | POL1_1
17 | Pol__0017 | zaškolení obsluhy, doprava, návody | ks | 1 |  | 0 |  | 0 |  | 0 | 21 | 0 | 0 | 0 | 0 | 0 |  | Vlastní | Indiv | 0 | 0 |  | Práce |  |  |  | POL1_1
Díl: | 03 | Periférie |  |  |  | 0 |  | 0 |  | 0 |  | 0 |  | 0 |  | 0 |  |  |  |  | 0 | [5 empty] | DIL
18 | 2t1,2t2,2t4, 2t5, 2t6 | kanálové čidlo teploty 0,4m, -50...80°C, Ni1000, | ks | 5 |  | 0 |  | 0 |  | 0 | 21 | 0 | 0 | 0 | 0 | 0 |  | Vlastní | Indiv | 0 | 0 |  | Specifikace |  |  |  | POL3_0
19 | 2t3 | příložné čidlo teploty -30...130°C, Ni1000, | ks | 1 |  | 0 |  | 0 |  | 0 | 21 | 0 | 0 | 0 | 0 | 0 |  | Vlastní | Indiv | 0 | 0 |  | Specifikace |  |  |  | POL3_0
20 | 2dp2, 2dp3 | čidlo dP proudění 0...500Pa, 0...10V, 24VAC, vyšší přesnost | ks | 2 |  | 0 |  | 0 |  | 0 | 21 | 0 | 0 | 0 | 0 | 0 |  | Vlastní | Indiv | 0 | 0 |  | Specifikace |  |  |  | POL3_0
21 | 2dp7 | čidlo dP 0…200Pa, 0...10V, 24VAC, vyšší přesnost | ks | 1 |  | 0 |  | 0 |  | 0 | 21 | 0 | 0 | 0 | 0 | 0 |  | Vlastní | Indiv | 0 | 0 |  | Specifikace |  |  |  | POL3_0
22 | 2dp1, 2dp3, 2dp4 | dif. regulátor tlaku 20-300 Pa | ks | 1 |  | 0 |  | 0 |  | 0 | 21 | 0 | 0 | 0 | 0 | 0 |  | Vlastní | Indiv | 0 | 0 |  | Specifikace |  |  |  | POL3_0
23 | 2KL3 | servopohon 5Nm, 24V AC/DC, 0-10V | ks | 1 |  | 0 |  | 0 |  | 0 | 21 | 0 | 0 | 0 | 0 | 0 |  | Vlastní | Indiv | 0 | 0 |  | Specifikace |  |  |  | POL3_0
24 | 2KL2 | servopohon 5Nm, 24V AC/DC, 3-bod | ks | 1 |  | 0 |  | 0 |  | 0 | 21 | 0 | 0 | 0 | 0 | 0 |  | Vlastní | Indiv | 0 | 0 |  | Specifikace |  |  |  | POL3_0
25 | 2KL1 | servopohon 7Nm, 24V AC/DC, 2-bod s hav. f. | ks | 1 |  | 0 |  | 0 |  | 0 | 21 | 0 | 0 | 0 | 0 | 0 |  | Vlastní | Indiv | 0 | 0 |  | Specifikace |  |  |  | POL3_0
26 | 2T1 | protimrazový termostat -5...+15°C, kapilára 3m | ks | 1 |  | 0 |  | 0 |  | 0 | 21 | 0 | 0 | 0 | 0 | 0 |  | Vlastní | Indiv | 0 | 0 |  | Specifikace |  |  |  | POL3_0
27 | QMX3.P34(OV4.1-4.4) | prostorový KNX regulátor, čidlo teploty display s tlačítky | ks | 4 |  | 0 |  | 0 |  | 0 | 21 | 0 | 0 | 0 | 0 | 0 |  | Vlastní | Indiv | 0 | 0 |  | Specifikace |  |  |  | POL3_0
28 | Pol__0028 | podružný materiál | soubor | 1 |  | 0 |  | 0 |  | 0 | 21 | 0 | 0 | 0 | 0 | 0 |  | Vlastní | Indiv | 0 | 0 |  | Práce |  |  |  | POL1_1
Díl: | 04 | montážní materiál |  |  |  | 0 |  | 0 |  | 0 |  | 0 |  | 0 |  | 0 |  |  |  |  | 0 | [5 empty] | DIL
29 | CYKYJ3x1,5 | kabel | m | 30 |  | 0 |  | 0 |  | 0 | 21 | 0 | 0 | 0 | 0 | 0 |  | Vlastní | Indiv | 0 | 0 |  | Práce |  |  |  | POL1_1
30 | CYKYJ7x2,5 | kabel | m | 50 |  | 0 |  | 0 |  | 0 | 21 | 0 | 0 | 0 | 0 | 0 |  | Vlastní | Indiv | 0 | 0 |  | Práce |  |  |  | POL1_1
31 | PRAFlaSafe J-3x1,5 | bezhalogenový kabel | m | 80 |  | 0 |  | 0 |  | 0 | 21 | 0 | 0 | 0 | 0 | 0 |  | Vlastní | Indiv | 0 | 0 |  | Specifikace |  |  |  | POL3_0
32 | JYTY O-2x1 | kabel | m | 300 |  | 0 |  | 0 |  | 0 | 21 | 0 | 0 | 0 | 0 | 0 |  | Vlastní | Indiv | 0 | 0 |  | Práce |  |  |  | POL1_1
33 | JYTY O-3x1 | kabel | m | 150 |  | 0 |  | 0 |  | 0 | 21 | 0 | 0 | 0 | 0 | 0 |  | Vlastní | Indiv | 0 | 0 |  | Práce |  |  |  | POL1_1
34 | JYTY O-4x1 | kabel | m | 90 |  | 0 |  | 0 |  | 0 | 21 | 0 | 0 | 0 | 0 | 0 |  | Vlastní | Indiv | 0 | 0 |  | Práce |  |  |  | POL1_1
35 | JYSTY 2x2x0,8 | kabel stíněný bezhalegenový | m | 150 |  | 0 |  | 0 |  | 0 | 21 | 0 | 0 | 0 | 0 | 0 |  | Vlastní | Indiv | 0 | 0 |  | Specifikace |  |  |  | POL3_0
36 | UTP cat.5 4x2x0,52 LSOH | kabel stíněný bezhalogenový | m | 450 |  | 0 |  | 0 |  | 0 | 21 | 0 | 0 | 0 | 0 | 0 |  | Vlastní | Indiv | 0 | 0 |  | Specifikace |  |  |  | POL3_0
37 | 50/50 | drátěný žlab | m | 20 |  | 0 |  | 0 |  | 0 | 21 | 0 | 0 | 0 | 0 | 0 |  | Vlastní | Indiv | 0 | 0 |  | Specifikace |  |  |  | POL3_0
38 | 100/50 | drátěný žlab s přepážkou | m | 130 |  | 0 |  | 0 |  | 0 | 21 | 0 | 0 | 0 | 0 | 0 |  | Vlastní | Indiv | 0 | 0 |  | Specifikace |  |  |  | POL3_0
39 | 1220 | trubka ohebná+pevná DN20, včetně příchytek | m | 250 |  | 0 |  | 0 |  | 0 | 21 | 0 | 0 | 0 | 0 | 0 |  | Vlastní | Indiv | 0 | 0 |  | Specifikace |  |  |  | POL3_0
40 | Pol__0042 | krabice přístrojová | ks | 10 |  | 0 |  | 0 |  | 0 | 21 | 0 | 0 | 0 | 0 | 0 |  | Vlastní | Indiv | 0 | 0 |  | Práce |  |  |  | POL1_1
41 | Pol__0043 | příchytka kabelová vč. hmoždinky a šroubu | ks | 500 |  | 0 |  | 0 |  | 0 | 21 | 0 | 0 | 0 | 0 | 0 |  | Vlastní | Indiv | 0 | 0 |  | Práce |  |  |  | POL1_1
42 | Pol__0044 | podružný materiál | soubor | 1 |  | 0 |  | 0 |  | 0 | 21 | 0 | 0 | 0 | 0 | 0 |  | Vlastní | Indiv | 0 | 0 |  | Práce |  |  |  | POL1_1
Díl: | 05 | repase stávající VZT jednotky č.1 |  |  |  | 0 |  | 0 |  | 0 |  | 0 |  | 0 |  | 0 |  |  |  |  | 0 | [5 empty] | DIL
43 | PXC100-E.D | modulární podstanice PX, 100xI/O, BACnet/IP | ks | 1 |  | 0 |  | 0 |  | 0 | 21 | 0 | 0 | 0 | 0 | 0 |  | Vlastní | Indiv | 0 | 0 |  | Specifikace |  |  |  | POL3_0
44 | PXM20-E | servisní a ovládací panel pro podstanice PX, Ethernet | ks | 1 |  | 0 |  | 0 |  | 0 | 21 | 0 | 0 | 0 | 0 | 0 |  | Vlastní | Indiv | 0 | 0 |  | Specifikace |  |  |  | POL3_0
45 | PXA-C1 | kabel 3m pro panel PXM20 | ks | 1 |  | 0 |  | 0 |  | 0 | 21 | 0 | 0 | 0 | 0 | 0 |  | Vlastní | Indiv | 0 | 0 |  | Specifikace |  |  |  | POL3_0
46 | TXS1.12F10 | napájecí modul1,2A | ks | 4 |  | 0 |  | 0 |  | 0 | 21 | 0 | 0 | 0 | 0 | 0 |  | Vlastní | Indiv | 0 | 0 |  | Specifikace |  |  |  | POL3_0
47 | TXS1.EF10 | sběrnicový modul | ks | 1 |  | 0 |  | 0 |  | 0 | 21 | 0 | 0 | 0 | 0 | 0 |  | Vlastní | Indiv | 0 | 0 |  | Specifikace |  |  |  | POL3_0
48 | TXM1.8U | modul univerzální , 8xUIO | ks | 2 |  | 0 |  | 0 |  | 0 | 21 | 0 | 0 | 0 | 0 | 0 |  | Vlastní | Indiv | 0 | 0 |  | Specifikace |  |  |  | POL3_0
49 | TXM1.6R | modul digitálních výstupů, 6xDO(REZERVA) | ks | 1 |  | 0 |  | 0 |  | 0 | 21 | 0 | 0 | 0 | 0 | 0 |  | Vlastní | Indiv | 0 | 0 |  | R-položka |  |  |  | POL12_0
50 | TXM1.16D | modul digitálních vstupů, 16xDI | ks | 1 |  | 0 |  | 0 |  | 0 | 21 | 0 | 0 | 0 | 0 | 0 |  | Vlastní | Indiv | 0 | 0 |  | Specifikace |  |  |  | POL3_0
51 | TXA1.K24 | adresovací kolíčky, 1...24, +2 resetovací | ks | 1 |  | 0 |  | 0 |  | 0 | 21 | 0 | 0 | 0 | 0 | 0 |  | Vlastní | Indiv | 0 | 0 |  | Specifikace |  |  |  | POL3_0
52 | TXA1.LA4 | popisné štítky A4 | ks | 1 |  | 0 |  | 0 |  | 0 | 21 | 0 | 0 | 0 | 0 | 0 |  | Vlastní | Indiv | 0 | 0 |  | Specifikace |  |  |  | POL3_0
53 | PPX-PBUS | Rozšiřující modul pro připojení PTM I/O | ks | 1 |  | 0 |  | 0 |  | 0 | 21 | 0 | 0 | 0 | 0 | 0 |  | Vlastní | Indiv | 0 | 0 |  | Specifikace |  |  |  | POL3_0
54 | PXA-H1 | montážní rámeček pro PXM 20 | ks | 1 |  | 0 |  | 0 |  | 0 | 21 | 0 | 0 | 0 | 0 | 0 |  | Vlastní | Indiv | 0 | 0 |  | Specifikace |  |  |  | POL3_0
55 | Pol__0057 | software řídící stanice PXC | ks | 1 |  | 0 |  | 0 |  | 0 | 21 | 0 | 0 | 0 | 0 | 0 |  | Vlastní | Indiv | 0 | 0 |  | Práce |  |  |  | POL1_1
56 | Pol__0058 | vizualizace pro integraci do systému TEDOM 2000D | ks | 1 |  | 0 |  | 0 |  | 0 | 21 | 0 | 0 | 0 | 0 | 0 |  | Vlastní | Indiv | 0 | 0 |  | Práce |  |  |  | POL1_1
57 | Pol__0059 | oživení regulace a provedení zkoušek | ks | 1 |  | 0 |  | 0 |  | 0 | 21 | 0 | 0 | 0 | 0 | 0 |  | Vlastní | Indiv | 0 | 0 |  | Práce |  |  |  | POL1_1
58 | Pol__0060 | zaškolení obsluhy, doprava, návody | ks | 1 |  | 0 |  | 0 |  | 0 | 21 | 0 | 0 | 0 | 0 | 0 |  | Vlastní | Indiv | 0 | 0 |  | Specifikace |  |  |  | POL3_0
59 | Pol__0061 | Servopohody klapek, čidla, úprava kabelů - odhad | kpl | 1 |  | 0 |  | 0 |  | 0 | 21 | 0 | 0 | 0 | 0 | 0 |  | Vlastní | Indiv | 0 | 0 |  | Práce |  |  |  | POL1_1
Díl: | 06 | Ostatní a vedlejší náklady |  |  |  | 0 |  | 0 |  | 0 |  | 0 |  | 0 |  | 0 |  |  |  |  | 0 | [5 empty] | DIL
60 | Pol__0062 | montáž, uvedení do provozu, zaškolení | ks | 1 |  | 0 |  | 0 |  | 0 | 21 | 0 | 0 | 0 | 0 | 0 |  | Vlastní | Indiv | 0 | 0 |  | Práce |  |  |  | POL1_1
[25 empty] | 15 | 21 | DPH
| Celkem |  |  |  |  | 0 | [18 empty] | 0 | 0 | SUM
END
Note on S6: Jedná se o informaci, zda se jedná o položku, která je do rozpočtu zadána z cenové soustavy RTS, nebo vlastní.
Note on T6: Jedná se o název CÚ, která je zadána u položky rozpočtu

## SO.02 01 Pol
Položkový soupis prací a dodávek | [26 empty] | #TypZaznamu#
S: | 44-2010 | Stavební úpravy Centrální sterilizace | [24 empty] | STA
O: | SO.02 | Dočasná sterilizace | [21 empty] | STA |  |  | OBJ
R: | 01 | Bourací práce | [24 empty] | ROZ
P.č. | Číslo položky | Název položky | MJ | Množství | Cena / MJ | Celkem | Dodávka | Dodávka celk. | Montáž | Montáž celk. | DPH | Cena s DPH | Hmotnost / MJ | Hmotnost celk.(t) | Dem. hmotnost / MJ | Dem. hmotnost celk.(t) | Ceník | Cen. soustava / platnost | Cenová úroveň | Nhod / MJ | Nhod celk. | Dodavatel | Typ položky
Díl: | 1 | Zemní práce |  |  |  | 0 |  | 0 |  | 0 |  | 0 |  | 0 |  | 0 |  |  |  |  | 0 | [5 empty] | DIL
1 | 199000005R00 | Poplatky za skládku zeminy 1- 4, skupina 17 05 04 z Katalogu odpadů | t | 2.94 |  | 0 |  | 0 |  | 0 | 21 | 0 | 0 | 0 | 0 | 0 | 800-1 | RTS 21/ II | RTS 21/ I | 0 | 0 |  | Práce |  |  |  | POL1_
|  | Odkaz na dem. hmot. položky pořadí 15 : 2,94000 |  | 2.94 | [22 empty] | VV | 7
Díl: | 3 | Svislé a kompletní konstrukce |  |  |  | 0 |  | 0 |  | 0 |  | 0 |  | 1.04 |  | 0 |  |  |  |  | 4.59 | [5 empty] | DIL
2 | 346244371R00 | Zazdívka rýh, potrubí, nik (výklenků) nebo kapes tloušťka 140 mm | m2 | 4.023 |  | 0 |  | 0 |  | 0 | 21 | 0 | 0.25898 | 1.04 | 0 | 0 | 801-1 | RTS 21/ II | RTS 21/ I | 1.14 | 4.59 |  | Práce |  |  |  | POL1_
|  | z jakéhokoliv druhu pálených cihel, s pomocným lešením výšky do 1,9 m a pro zatížení do 1,5 kPa. | [24 empty] | SPI
|  | viz TZ_AB, situační výkresy, výkresová a textová část část D.1.1, D.1.2 a D.1.3 : | [24 empty] | VV | 0
|  | zapravení líce ponechaného zdiva po bourání příček : 3*0,1*2,7+3*0,15*2,7+6*0,1*2,7+2*0,07*2,7 |  | 4.023 | [22 empty] | VV | 0
Díl: | 96 | Bourání konstrukcí |  |  |  | 0 |  | 0 |  | 0 |  | 0 |  | 0.07 |  | 41.83 |  |  |  |  | 123.71 | [5 empty] | DIL
3 | 978059531R00 | Odsekání a odebrání obkladů stěn z obkládaček vnitřních z jakýchkoliv materiálů, plochy přes 2 m2 | m2 | 30.9084 |  | 0 |  | 0 |  | 0 | 21 | 0 | 0 | 0 | 0.068 | 2.1 | 801-3 | RTS 21/ II | RTS 21/ I | 0.3 | 9.27 |  | Práce |  |  |  | POL1_
|  | včetně otlučení podkladní omítky až na zdivo, | [24 empty] | SPI
|  | viz TZ_AB, situační výkresy, výkresová a textová část část D.1.1, D.1.2 a D.1.3 : | [24 empty] | VV | 0
|  | 2.09 : 14,1*1,33-(0,8*1,1+0,61*1,33+0,61*1,33) |  | 16.2504 | [22 empty] | VV | 0
|  | 2.10 : 2,8*2,0+2,6*1,33 |  | 9.058 | [22 empty] | VV | 0
|  | 2.11 : 2,8*2,0 |  | 5.6 | [22 empty] | VV | 0
4 | 978013191R00 | Otlučení omítek vápenných nebo vápenocementových vnitřních s vyškrabáním spár, s očištěním zdiva stěn, v rozsahu do 100 % | m2 | 87.4916 |  | 0 |  | 0 |  | 0 | 21 | 0 | 0 | 0 | 0.046 | 4.02 | 801-3 | RTS 21/ II | RTS 21/ I | 0.26 | 22.75 |  | Práce |  |  |  | POL1_
|  | viz TZ_AB, situační výkresy, výkresová a textová část část D.1.1, D.1.2 a D.1.3 : | [24 empty] | VV | 0
|  | 2.07 : 14,5*2,7 |  | 39.15 | [22 empty] | VV | 0
|  | 2.08 : 6,5*2,7 |  | 17.55 | [22 empty] | VV | 0
|  | 2.09 : 14,1*(2,7-1,33)-(0,8*0,84+2*0,61*0,52) |  | 18.0106 | [22 empty] | VV | 0
|  | 2.10 : 2,8*0,565+3,4*0,52 |  | 3.35 | [22 empty] | VV | 0
|  | 2.11 : 2,8*0,565+3,5*2,565-(0,61*1,85) |  | 9.431 | [22 empty] | VV | 0
5 | 978011191R00 | Otlučení omítek vápenných nebo vápenocementových vnitřních s vyškrabáním spár, s očištěním zdiva stropů, v rozsahu do 100 % | m2 | 84.54 |  | 0 |  | 0 |  | 0 | 21 | 0 | 0 | 0 | 0.05 | 4.23 | 801-3 | RTS 21/ II | RTS 21/ I | 0.33 | 27.9 |  | Práce |  |  |  | POL1_
|  | viz TZ_AB, situační výkresy, výkresová a textová část část D.1.1, D.1.2 a D.1.3 : | [24 empty] | VV | 0
|  | 2.01 : 2 |  | 2 | [22 empty] | VV | 0
|  | 2.02 : 1,2 |  | 1.2 | [22 empty] | VV | 0
|  | 2.03 : 1,68 |  | 1.68 | [22 empty] | VV | 0
|  | 2.04 : 3,28 |  | 3.28 | [22 empty] | VV | 0
|  | 2.06 : 23,19 |  | 23.19 | [22 empty] | VV | 0
|  | 2.08 : 53,19 |  | 53.19 | [22 empty] | VV | 0
6 | 968071125R00 | Vyvěšení nebo zavěšení kovových křídel dveří, plochy do 2 m2 | kus | 1 |  | 0 |  | 0 |  | 0 | 21 | 0 | 0 | 0 | 0 | 0 | 801-3 | RTS 21/ II | RTS 21/ I | 0.08 | 0.08 |  | Práce |  |  |  | POL1_
|  | s případným uložením a opětovným zavěšením po provedení stavebních změn, | [24 empty] | SPI
|  | viz TZ_AB, situační výkresy, výkresová a textová část část D.1.1, D.1.2 a D.1.3 : | [24 empty] | VV | 0
|  | BP3 : 1 |  | 1 | [22 empty] | VV | 0
7 | 968072455R00 | Vybourání a vyjmutí kovových rámů a rolet rámů, včetně pomocného lešení o výšce podlahy do 1900 mm a pro zatížení do 1,5 kPa (150 kg/m2) dveřních zárubní, plochy do 2 m2 | m2 | 1.52 |  | 0 |  | 0 |  | 0 | 21 | 0 | 0.00117 | 0 | 0.076 | 0.12 | 801-3 | RTS 21/ II | RTS 21/ I | 0.94 | 1.43 |  | Práce |  |  |  | POL1_
|  | viz TZ_AB, situační výkresy, výkresová a textová část část D.1.1, D.1.2 a D.1.3 : | [24 empty] | VV | 0
|  | BP3 : 0,8*1,9 |  | 1.52 | [22 empty] | VV | 0
8 | 962032231R00 | Bourání zdiva nadzákladového z cihel pálených nebo vápenopískových, na maltu vápenou nebo vápenocementovou | m3 | 10.4556 |  | 0 |  | 0 |  | 0 | 21 | 0 | 0.00128 | 0.01 | 1.8 | 18.82 | 801-3 | RTS 21/ II | RTS 21/ I | 1.52 | 15.89 |  | Práce |  |  |  | POL1_
|  | nebo vybourání otvorů průřezové plochy přes 4 m2 ve zdivu nadzákladovém, včetně pomocného lešení o výšce podlahy do 1900 mm a pro zatížení do 1,5 kPa (150 kg/m2) | [24 empty] | SPI |  | nebo vybourání otvorů průřezové plochy přes 4 m2 ve zdivu nadzákladovém, včetně pomocného lešení o výšce podlahy do 1900 mm a pro zatížení do 1,5 kPa (150 kg/m2)
|  | viz TZ_AB, situační výkresy, výkresová a textová část část D.1.1, D.1.2 a D.1.3 : | [24 empty] | VV | 0
|  | BP3 : 1,05*2,02*0,3-(0,8*1,9*0,3)+1,3*0,15*0,3 |  | 0.2388 | [22 empty] | VV | 0
|  | BP8 : | [24 empty] | VV | 0
|  | 2.01/2.06 : 1,45*2,7*0,18-0,9*2,02*0,18 |  | 0.37746 | [22 empty] | VV | 0
|  | 2.02/2.03 : 1,43*2,7*0,09 |  | 0.34749 | [22 empty] | VV | 0
|  | 2.04/2.02,2.03 : 2,0*2,7*0,13-(2*0,7*2,02*0,13) |  | 0.33436 | [22 empty] | VV | 0
|  | 2.01,2.06/2.04,2.02 : 1,0*2,7*0,09+2,3*2,7*0,15-(0,9*2,02*0,15) |  | 0.9018 | [22 empty] | VV | 0
|  | 2.06/2.08 : 1,0*2,02*0,19+1,3*0,15*0,19 |  | 0.42085 | [22 empty] | VV | 0
|  | 2.07/2.08 : 0,9*2,02*0,29+1,3*0,15*0,29 |  | 0.58377 | [22 empty] | VV | 0
|  | 2.08/sch. : 0,4*2,02+1,3*0,15*0,35 |  | 0.87625 | [22 empty] | VV | 0
|  | 2.08/2.09 : 0,9*2,02*0,15+1,3*0,15*0,15+1,57*2,185 |  | 3.7324 | [22 empty] | VV | 0
|  | 2,54*2,7*0,145-(0,8*2,17*0,145) |  | 0.74269 | [22 empty] | VV | 0
|  | 2.09/2.10 : (3,3+0,3)*2,7*0,1-(0,61*1,75*0,1) |  | 0.86525 | [22 empty] | VV | 0
|  | 2.09/2.11 : (3,2+0,3)*2,7*0,1-(0,61*1,75*0,1) |  | 0.83825 | [22 empty] | VV | 0
|  | 2.06/2.07 : 1,4*2,7*0,1-(0,9*2,02*0,1) |  | 0.1962 | [22 empty] | VV | 0
9 | 968061125R00 | Vyvěšení nebo zavěšení dřevěných křídel dveří, plochy do 2 m2 | kus | 8 |  | 0 |  | 0 |  | 0 | 21 | 0 | 0 | 0 | 0 | 0 | 801-3 | RTS 21/ II | RTS 21/ I | 0.05 | 0.4 |  | Práce |  |  |  | POL1_
|  | oken, dveří a vrat, s uložením a opětovným zavěšením po provedení stavebních změn, | [24 empty] | SPI
|  | viz TZ_AB, situační výkresy, výkresová a textová část část D.1.1, D.1.2 a D.1.3 : | [24 empty] | VV | 0
|  | BP4 : 6 |  | 6 | [22 empty] | VV | 0
|  | BP5 : 1 |  | 1 | [22 empty] | VV | 0
|  | BP6 : 1 |  | 1 | [22 empty] | VV | 0
10 | 968072455R00 | Vybourání a vyjmutí kovových rámů a rolet rámů, včetně pomocného lešení o výšce podlahy do 1900 mm a pro zatížení do 1,5 kPa (150 kg/m2) dveřních zárubní, plochy do 2 m2 | m2 | 11.514 |  | 0 |  | 0 |  | 0 | 21 | 0 | 0.00117 | 0.01 | 0.076 | 0.88 | 801-3 | RTS 21/ II | RTS 21/ I | 0.94 | 10.82 |  | Práce |  |  |  | POL1_
|  | viz TZ_AB, situační výkresy, výkresová a textová část část D.1.1, D.1.2 a D.1.3 : | [24 empty] | VV | 0
|  | BP4 : 0,9*2,02+2*0,7*2,02+0,9*2,02+0,9*2,02+0,8*2,02 |  | 9.898 | [22 empty] | VV | 0
|  | BP5 : 0,8*2,02 |  | 1.616 | [22 empty] | VV | 0
11 | 230080451R00 | Demontáž doplňkových konstrukcí do šrotu | kg | 60 |  | 0 |  | 0 |  | 0 | 21 | 0 | 0 | 0 | 0 | 0 |  | RTS 21/ II | RTS 21/ I | 0 | 0 |  | Práce |  |  |  | POL1_
|  | viz TZ_AB, situační výkresy, výkresová a textová část část D.1.1, D.1.2 a D.1.3 : | [24 empty] | VV | 0
|  | BP7 : 2*30 |  | 60 | [22 empty] | VV | 0
12 | 965042241R00 | Bourání podkladů pod dlažby nebo litých celistvých dlažeb a mazanin betonových nebo z litého asfaltu, tloušťky přes 100 mm, plochy přes 4 m2 | m3 | 0.9 |  | 0 |  | 0 |  | 0 | 21 | 0 | 0 | 0 | 2.2 | 1.98 | 801-3 | RTS 21/ II | RTS 21/ I | 5.87 | 5.28 |  | Práce |  |  |  | POL1_
|  | viz TZ_AB, situační výkresy, výkresová a textová část část D.1.1, D.1.2 a D.1.3 : | [24 empty] | VV | 0
|  | pro vyříznutí pásů pro rozvody : | [24 empty] | VV | 0
|  | 2.06+2.08 : 6,5*0,12 |  | 0.78 | [22 empty] | VV | 0
|  | 2.11 : 1,0*0,12 |  | 0.12 | [22 empty] | VV | 0
13 | 965081813R00 | Bourání podlah teracových nebo čedičových dlaždic, tloušťky do 30 mm, plochy přes 1 m2 | m2 | 22.4 |  | 0 |  | 0 |  | 0 | 21 | 0 | 0 | 0 | 0.087 | 1.95 | 801-3 | RTS 21/ II | RTS 21/ I | 0.26 | 5.82 |  | Práce |  |  |  | POL1_
|  | bez podkladního lože, s jakoukoliv výplní spár | [24 empty] | SPI
|  | viz TZ_AB, situační výkresy, výkresová a textová část část D.1.1, D.1.2 a D.1.3 : | [24 empty] | VV | 0
|  | část 2.06 : 3,1 |  | 3.1 | [22 empty] | VV | 0
|  | 2.01 : 2,1 |  | 2.1 | [22 empty] | VV | 0
|  | 2.09 : 7,5 |  | 7.5 | [22 empty] | VV | 0
|  | 2.10 : 1,6 |  | 1.6 | [22 empty] | VV | 0
|  | 2.11 : 1,6 |  | 1.6 | [22 empty] | VV | 0
|  | pro vyříznutí pásů pro rozvody 2.06+2.08 : 6,5 |  | 6.5 | [22 empty] | VV | 0
14 | 965042141R00 | Bourání podkladů pod dlažby nebo litých celistvých dlažeb a mazanin betonových nebo z litého asfaltu, tloušťky do 100 mm, plochy přes 4 m2 | m3 | 2.176 |  | 0 |  | 0 |  | 0 | 21 | 0 | 0 | 0 | 2.2 | 4.79 | 801-3 | RTS 21/ II | RTS 21/ I | 7.2 | 15.67 |  | Práce |  |  |  | POL1_
|  | viz TZ_AB, situační výkresy, výkresová a textová část část D.1.1, D.1.2 a D.1.3 : | [24 empty] | VV | 0
|  | 2.02 : 1,2*0,05 |  | 0.06 | [22 empty] | VV | 0
|  | 2.03 : 1,7*0,05 |  | 0.085 | [22 empty] | VV | 0
|  | 2.04 : 3,3*0,05 |  | 0.165 | [22 empty] | VV | 0
|  | pro vyříznutí pásů pro rozvody : | [24 empty] | VV | 0
|  | 2.06+2.08 : 6,5*0,058 |  | 0.377 | [22 empty] | VV | 0
|  | 2.11 : 1,0*0,058 |  | 0.058 | [22 empty] | VV | 0
|  | poškození vrstvy bet. mazaniny při bourání skladby : | [24 empty] | VV | 0
|  | část 2.06 : 3,1*0,09 |  | 0.279 | [22 empty] | VV | 0
|  | 2.01 : 2,1*0,09 |  | 0.189 | [22 empty] | VV | 0
|  | 2.09 : 7,5*0,09 |  | 0.675 | [22 empty] | VV | 0
|  | 2.10 : 1,6*0,09 |  | 0.144 | [22 empty] | VV | 0
|  | 2.11 : 1,6*0,09 |  | 0.144 | [22 empty] | VV | 0
15 | 965082941R00 | Odstranění násypu pod podlahami a ochranného na střechách tloušťky přes 200 mm, jakékoliv plochy | m3 | 2.1 |  | 0 |  | 0 |  | 0 | 21 | 0 | 0 | 0 | 1.4 | 2.94 | 801-3 | RTS 21/ II | RTS 21/ I | 0.875 | 1.84 |  | Práce |  |  |  | POL1_
|  | viz TZ_AB, situační výkresy, výkresová a textová část část D.1.1, D.1.2 a D.1.3 : | [24 empty] | VV | 0
|  | pro vyříznutí pásů pro rozvody : | [24 empty] | VV | 0
|  | 2.06+2.08 : 6,5*0,28 |  | 1.82 | [22 empty] | VV | 0
|  | 2.11 : 1,0*0,28 |  | 0.28 | [22 empty] | VV | 0
16 | 460680022RT3 | Průraz zdivem v cihlové zdi tloušťky 30 cm, plochy do 0,09 m2 | kus | 8 |  | 0 |  | 0 |  | 0 | 21 | 0 | 0.00639 | 0.05 | 0 | 0 |  | RTS 21/ II | RTS 21/ I | 0.82 | 6.56 |  | Práce |  |  |  | POL1_
|  | viz TZ_AB, situační výkresy, výkresová a textová část část D.1.1, D.1.2 a D.1.3 : | [24 empty] | VV | 0
|  | 2.01 : 2 |  | 2 | [22 empty] | VV | 0
|  | 2.08 : 1 |  | 1 | [22 empty] | VV | 0
|  | 2.04 : 1 |  | 1 | [22 empty] | VV | 0
|  | 2.06 : 1 |  | 1 | [22 empty] | VV | 0
|  | 2.07 : 2 |  | 2 | [22 empty] | VV | 0
|  | 2.11 : 1 |  | 1 | [22 empty] | VV | 0
Díl: | 711 | Izolace proti vodě |  |  |  | 0 |  | 0 |  | 0 |  | 0 |  | 0 |  | 0.04 |  |  |  |  | 0.31 | [5 empty] | DIL
17 | 711140101R00 | Odstranění izolace proti vodě - pásy přitavením vodorovné, 1 vrstva | m2 | 7.5 |  | 0 |  | 0 |  | 0 | 21 | 0 | 0 | 0 | 0.00487 | 0.04 | 800-711 | RTS 21/ II | RTS 21/ I | 0.041 | 0.31 |  | Práce |  |  |  | POL1_
|  | viz TZ_AB, situační výkresy, výkresová a textová část část D.1.1, D.1.2 a D.1.3 : | [24 empty] | VV | 0
|  | pro vyříznutí pásů pro rozvody : | [24 empty] | VV | 0
|  | 2.06+2.08 : 6,5 |  | 6.5 | [22 empty] | VV | 0
|  | 2.11 : 1,0 |  | 1 | [22 empty] | VV | 0
Díl: | 713 | Izolace tepelné |  |  |  | 0 |  | 0 |  | 0 |  | 0 |  | 0 |  | 0.02 |  |  |  |  | 0.29 | [5 empty] | DIL
18 | 713102111R00 | Odstranění tepelné izolace z desek, lamel, rohoží, pásů a foukané izolace podlah, volně uložené, z desek z expandovaného polystyrenu, tloušťky do 100 mm | m2 | 7.5 |  | 0 |  | 0 |  | 0 | 21 | 0 | 0 | 0 | 0.002 | 0.02 | 800-713 | RTS 21/ II | RTS 21/ I | 0.038 | 0.29 |  | Práce |  |  |  | POL1_
|  | viz TZ_AB, situační výkresy, výkresová a textová část část D.1.1, D.1.2 a D.1.3 : | [24 empty] | VV | 0
|  | pro vyříznutí pásů pro rozvody : | [24 empty] | VV | 0
|  | 2.06+2.08 : 6,5 |  | 6.5 | [22 empty] | VV | 0
|  | 2.11 : 1,0 |  | 1 | [22 empty] | VV | 0
Díl: | 721 | Vnitřní kanalizace |  |  |  | 0 |  | 0 |  | 0 |  | 0 |  | 0 |  | 0.16 |  |  |  |  | 1.97 | [5 empty] | DIL
19 | 721210814R00 | Demontáž vpusti z kameniny, DN 125 | kus | 3 |  | 0 |  | 0 |  | 0 | 21 | 0 | 0 | 0 | 0.04285 | 0.13 | 800-721 | RTS 21/ II | RTS 21/ I | 0.56 | 1.68 |  | Práce |  |  |  | POL1_
|  | viz TZ_AB, situační výkresy, výkresová a textová část část D.1.1, D.1.2 a D.1.3 : | [24 empty] | VV | 0
|  | B9 : 3 |  | 3 | [22 empty] | VV | 0
20 | 721110806R00 | Demontáž potrubí z kameninových trub přes DN 100 do DN 200 | m | 1 |  | 0 |  | 0 |  | 0 | 21 | 0 | 0 | 0 | 0.0267 | 0.03 | 800-721 | RTS 21/ II | RTS 21/ I | 0.29 | 0.29 |  | Práce |  |  |  | POL1_
|  | normálních a kyselinovzdorných, | [24 empty] | SPI
|  | viz TZ_AB, situační výkresy, výkresová a textová část část D.1.1, D.1.2 a D.1.3 : | [24 empty] | VV | 0
|  | 2.01 : 2*0,5 |  | 1 | [22 empty] | VV | 0
Díl: | 733 | Rozvod potrubí |  |  |  | 0 |  | 0 |  | 0 |  | 0 |  | 0 |  | 0 |  |  |  |  | 1.95 | [5 empty] | DIL
21 | 7331.x | Zaslepení potrubí | kus | 3 |  | 0 |  | 0 |  | 0 | 21 | 0 | 0.00062 | 0 | 0 | 0 |  | Vlastní | Indiv | 0.65 | 1.95 |  | Práce |  |  |  | POL1_
|  | Odkaz na mn. položky pořadí 19 : 3,00000 |  | 3 | [22 empty] | VV | 5
Díl: | 776 | Podlahy povlakové |  |  |  | 0 |  | 0 |  | 0 |  | 0 |  | 0 |  | 0.02 |  |  |  |  | 2.39 | [5 empty] | DIL
22 | 776511810R00 | Odstranění povlakových podlah z nášlapné plochy lepených, bez podložky, z ploch přes 20 m2 | m2 | 21.7 |  | 0 |  | 0 |  | 0 | 21 | 0 | 0 | 0 | 0.001 | 0.02 | 800-775 | RTS 21/ II | RTS 21/ I | 0.11 | 2.39 |  | Práce |  |  |  | POL1_
|  | viz TZ_AB, situační výkresy, výkresová a textová část část D.1.1, D.1.2 a D.1.3 : | [24 empty] | VV | 0
|  | 2.07 : 21,7 |  | 21.7 | [22 empty] | VV | 0
Díl: | D96 | Přesuny suti a vybouraných hmot |  |  |  | 0 |  | 0 |  | 0 |  | 0 |  | 0 |  | 0 |  |  |  |  | 192.96 | [5 empty] | DIL
23 | 979082111R00 | Vnitrostaveništní doprava suti a vybouraných hmot do 10 m | t | 42.4185 |  | 0 |  | 0 |  | 0 | 21 | 0 | 0 | 0 | 0 | 0 | 801-3 | RTS 21/ II | RTS 21/ I | 0.94 | 39.87 |  | Práce |  |  |  | POL1_
|  | Odkaz na mn. položky pořadí 1 : 2,94000 |  | 2.94 | [22 empty] | VV | 5
|  | Odkaz na mn. položky pořadí 30 : 6,76720 |  | 6.7672 | [22 empty] | VV | 5
|  | Odkaz na mn. položky pořadí 31 : 0,24000 |  | 0.24 | [22 empty] | VV | 5
|  | Odkaz na mn. položky pořadí 32 : 2,10177 |  | 2.1018 | [22 empty] | VV | 5
|  | Odkaz na mn. položky pořadí 33 : 18,82003 |  | 18.82 | [22 empty] | VV | 5
|  | Odkaz na mn. položky pořadí 34 : 0,01500 |  | 0.015 | [22 empty] | VV | 5
|  | Odkaz na mn. položky pořadí 35 : 0,02170 |  | 0.0217 | [22 empty] | VV | 5
|  | Odkaz na mn. položky pořadí 36 : 11,51277 |  | 11.5128 | [22 empty] | VV | 5
24 | 979082121R00 | Vnitrostaveništní doprava suti a vybouraných hmot příplatek k ceně za každých dalších 5 m | t | 84.8369 |  | 0 |  | 0 |  | 0 | 21 | 0 | 0 | 0 | 0 | 0 | 801-3 | RTS 21/ II | RTS 21/ I | 0.11 | 9.33 |  | Práce |  |  |  | POL1_
|  | + 10 m : | [24 empty] | VV | 0
|  | Odkaz na mn. položky pořadí 23 : 42,41847*2 |  | 84.8369 | [22 empty] | VV | 5
25 | 979094211R00 | Nakládání nebo překládání vybourané suti | t | 42.4185 |  | 0 |  | 0 |  | 0 | 21 | 0 | 0 | 0 | 0 | 0 |  | RTS 21/ II | RTS 21/ I | 0.265 | 11.24 |  | Práce |  |  |  | POL1_
|  | Odkaz na mn. položky pořadí 23 : 42,41847 |  | 42.4185 | [22 empty] | VV | 5
26 | 979011221R00 | Svislá doprava suti a vybouraných hmot nošením za prvé podlaží pod základním podlažím | t | 42.4185 |  | 0 |  | 0 |  | 0 | 21 | 0 | 0 | 0 | 0 | 0 | 801-3 | RTS 21/ II | RTS 21/ I | 2.067 | 87.68 |  | Práce |  |  |  | POL1_
|  | Odkaz na mn. položky pořadí 23 : 42,41847 |  | 42.4185 | [22 empty] | VV | 5
27 | 979011229R00 | Svislá doprava suti a vybouraných hmot nošením příplatek za každé další podlaží pod prvním základním podlažím | t | 42.4185 |  | 0 |  | 0 |  | 0 | 21 | 0 | 0 | 0 | 0 | 0 | 801-3 | RTS 21/ II | RTS 21/ I | 1.017 | 43.14 |  | Práce |  |  |  | POL1_
|  | Odkaz na mn. položky pořadí 26 : 42,41847 |  | 42.4185 | [22 empty] | VV | 5
28 | 979083112R00 | Vodorovné přemístění suti přes 100 m do 1000 m | t | 42.4185 |  | 0 |  | 0 |  | 0 | 21 | 0 | 0 | 0 | 0 | 0 | 800-6 | RTS 21/ II | RTS 21/ I | 0.04 | 1.7 |  | Práce |  |  |  | POL1_
|  | včetně naložení na dopravní prostředek a složení, | [24 empty] | SPI
|  | Odkaz na mn. položky pořadí 23 : 42,41847 |  | 42.4185 | [22 empty] | VV | 5
29 | 979081121R00 | Odvoz suti a vybouraných hmot na skládku příplatek za každý další 1 km | t | 1060.4617 |  | 0 |  | 0 |  | 0 | 21 | 0 | 0 | 0 | 0 | 0 | 801-3 | RTS 21/ II | RTS 21/ I | 0 | 0 |  | Práce |  |  |  | POL1_
|  | +25 km : | [24 empty] | VV | 0
|  | Odkaz na mn. položky pořadí 28 : 42,41847*25 |  | 1060.4617 | [22 empty] | VV | 5
30 | 979990103R00 | Poplatek za skládku beton do 30x30 cm, skupina 17 01 01 z Katalogu odpadů | t | 6.7672 |  | 0 |  | 0 |  | 0 | 21 | 0 | 0 | 0 | 0 | 0 | 801-3 | RTS 21/ II | RTS 21/ I | 0 | 0 |  | Práce |  |  |  | POL1_
|  | Odkaz na dem. hmot. položky pořadí 12 : 1,98000 |  | 1.98 | [22 empty] | VV | 7
|  | Odkaz na dem. hmot. položky pořadí 14 : 4,78720 |  | 4.7872 | [22 empty] | VV | 7
31 | 979990161R00 | Poplatek za skládku dřevo, skupina 17 02 01 z Katalogu odpadů | t | 0.24 |  | 0 |  | 0 |  | 0 | 21 | 0 | 0 | 0 | 0 | 0 | 801-3 | RTS 21/ II | RTS 21/ I | 0 | 0 |  | Práce |  |  |  | POL1_
|  | Odkaz na mn. položky pořadí 9 : 8,00000*0,03 |  | 0.24 | [22 empty] | VV | 5
32 | 979990111R00 | Poplatek za skládku stavební keramika, skupina 17 01 03 z Katalogu odpadů | t | 2.1018 |  | 0 |  | 0 |  | 0 | 21 | 0 | 0 | 0 | 0 | 0 | 801-3 | RTS 21/ II | RTS 21/ I | 0 | 0 |  | Práce |  |  |  | POL1_
|  | Odkaz na dem. hmot. položky pořadí 3 : 2,10177 |  | 2.1018 | [22 empty] | VV | 7
33 | 979990105R00 | Poplatek za skládku cihelné výrobky do 30x30 cm, skupina 17 01 02 z Katalogu odpadů | t | 18.82 |  | 0 |  | 0 |  | 0 | 21 | 0 | 0 | 0 | 0 | 0 | 801-3 | RTS 21/ II | RTS 21/ I | 0 | 0 |  | Práce |  |  |  | POL1_
|  | Odkaz na dem. hmot. položky pořadí 8 : 18,82003 |  | 18.82 | [22 empty] | VV | 7
34 | 979990143R00 | Poplatek za skládku polystyren, skupina 17 06 04 z Katalogu odpadů | t | 0.015 |  | 0 |  | 0 |  | 0 | 21 | 0 | 0 | 0 | 0 | 0 | 801-3 | RTS 21/ I | RTS 21/ I | 0 | 0 |  | Práce |  |  |  | POL1_
|  | Odkaz na dem. hmot. položky pořadí 18 : 0,01500 |  | 0.015 | [22 empty] | VV | 7
35 | 979990181R00 | Poplatek za skládku PVC podlahová krytina, skupina 17 02 03 z Katalogu odpadů | t | 0.0217 |  | 0 |  | 0 |  | 0 | 21 | 0 | 0 | 0 | 0 | 0 | 801-3 | RTS 21/ II | RTS 21/ I | 0 | 0 |  | Práce |  |  |  | POL1_
|  | Odkaz na dem. hmot. položky pořadí 22 : 0,02170 |  | 0.0217 | [22 empty] | VV | 7
36 | D96_170904.xT00 | Poplatek za skládku stavební suti | t | 11.5128 |  | 0 |  | 0 |  | 0 | 21 | 0 | 0 | 0 | 0 | 0 |  | Vlastní | Indiv | 0 | 0 |  | Práce |  |  |  | POL1_
|  | 17 09 04 Směsné stavební a demoliční odpady neuvedené pod čísly 17 09 01, 17 09 02 a 17 09 03 | [24 empty] | POP
|  | Odkaz na dem. hmot. položky pořadí 4 : 4,02461 |  | 4.0246 | [22 empty] | VV | 7
|  | Odkaz na dem. hmot. položky pořadí 7 : 0,11552 |  | 0.11552 | [22 empty] | VV | 7
|  | Odkaz na dem. hmot. položky pořadí 10 : 0,87506 |  | 0.87506 | [22 empty] | VV | 7
|  | Odkaz na dem. hmot. položky pořadí 13 : 1,94880 |  | 1.9488 | [22 empty] | VV | 7
|  | Odkaz na dem. hmot. položky pořadí 17 : 0,03653 |  | 0.03653 | [22 empty] | VV | 7
|  | Odkaz na dem. hmot. položky pořadí 20 : 0,02670 |  | 0.0267 | [22 empty] | VV | 7
|  | Odkaz na dem. hmot. položky pořadí 19 : 0,12855 |  | 0.12855 | [22 empty] | VV | 7
|  | Odkaz na mn. položky pořadí 11 : 60,00000*0,001 |  | 0.06 | [22 empty] | VV | 5
|  | Odkaz na mn. položky pořadí 6 : 1,00000*0,07 |  | 0.07 | [22 empty] | VV | 5
|  | Odkaz na dem. hmot. položky pořadí 5 : 4,22700 |  | 4.227 | [22 empty] | VV | 7
[25 empty] | 15 | 21 | DPH
| Celkem |  |  |  |  | 0 | [18 empty] | 0 | 0 | SUM
END
Note on S6: Jedná se o informaci, zda se jedná o položku, která je do rozpočtu zadána z cenové soustavy RTS, nebo vlastní.
Note on T6: Jedná se o název CÚ, která je zadána u položky rozpočtu

## SO.02 02 Pol
Položkový soupis prací a dodávek | [26 empty] | #TypZaznamu#
S: | 44-2010 | Stavební úpravy Centrální sterilizace | [24 empty] | STA
O: | SO.02 | Dočasná sterilizace | [21 empty] | STA |  |  | OBJ
R: | 02 | Nový stav | [24 empty] | ROZ
P.č. | Číslo položky | Název položky | MJ | Množství | Cena / MJ | Celkem | Dodávka | Dodávka celk. | Montáž | Montáž celk. | DPH | Cena s DPH | Hmotnost / MJ | Hmotnost celk.(t) | Dem. hmotnost / MJ | Dem. hmotnost celk.(t) | Ceník | Cen. soustava / platnost | Cenová úroveň | Nhod / MJ | Nhod celk. | Dodavatel | Typ položky
Díl: | 2 | Základy a zvláštní zakládání |  |  |  | 0 |  | 0 |  | 0 |  | 0 |  | 0.16 |  | 0 |  |  |  |  | 183.33 | [5 empty] | DIL
1 | 281606212.x | D+M Svislá injektáž - oddělení příčky od obvodové stěny | m2 | 0.783 |  | 0 |  | 0 |  | 0 | 21 | 0 | 0.0008 | 0 | 0 | 0 |  | Vlastní | Indiv | 1.02 | 0.8 |  | Práce |  |  |  | POL1_
|  | Včetně vyvrtání, vyčištění vrtu od hrubých nečistot, dodávky injektážního prostředku. Vrtat je možné šikmo nebo vodorovně. Hloubka vrtu bude na sílu zdiva mínus 3 cm. | [24 empty] | POP |  | Včetně vyvrtání, vyčištění vrtu od hrubých nečistot, dodávky injektážního prostředku. Vrtat je možné šikmo nebo vodorovně. Hloubka vrtu bude na sílu zdiva mínus 3 cm.
|  | Injektování pomocí tekutého kombinovaného výrobku z vodoodpudivých sloučenin kyseliny křemičité s nízkým obsahem alkálií. Mineralizační injektážní prostředek (spotřeba 15 kg/m2) se používá jako hydrofobizující a kapiláry zužující hloubková impregnace pro utěsnění vlhkého zdiva až do 80% provlhčení při netlakové injektáži. Použitý výrobek musí mít certifikaci WTA. | [24 empty] | POP |  | Injektování pomocí tekutého kombinovaného výrobku z vodoodpudivých sloučenin kyseliny křemičité s nízkým obsahem alkálií. Mineralizační injektážní prostředek (spotřeba 15 kg/m2) se používá jako hydrofobizující a kapiláry zužující hloubková impregnace pro utěsnění vlhkého zdiva až do 80% provlhčení při netlakové injektáži. Použitý výrobek musí mít certifikaci WTA.
|  | Pozn.: | [24 empty] | POP
|  | Včetně utěsnění hydroizolační stěrkou (před vlastní injektáží), aby při tlakovém napouštění zdiva injektážní prostředek případnými spárami a kavernami neunikal. V případě, že bude samotné zdivo obsahovat dutiny, kaverny apod. tak bude před vlastní injektáží provedeno vyplnění těchto dutin rovněž tlakově, pomocí speciální plnící, injektážní malty, která má vysokou poréznost a nízkou viskozitu. Celková spotřeba je dle velikosti dutin (cca 10 kg/m2). | [24 empty] | POP |  | Včetně utěsnění hydroizolační stěrkou (před vlastní injektáží), aby při tlakovém napouštění zdiva injektážní prostředek případnými spárami a kavernami neunikal. V případě, že bude samotné zdivo obsahovat dutiny, kaverny apod. tak bude před vlastní injektáží provedeno vyplnění těchto dutin rovněž tlakově, pomocí speciální plnící, injektážní malty, která má vysokou poréznost a nízkou viskozitu. Celková spotřeba je dle velikosti dutin (cca 10 kg/m2).
|  | Položka zahrnuje všechny potřebné kroky související s injektáží. | [24 empty] | POP
|  | viz TZ_AB, situační výkresy, výkresová a textová část část D.1.1, D.1.2 a D.1.3 : | [24 empty] | VV | 0
|  | stávající příčka/obvodová stěna : 0,29*2,7 |  | 0.783 | [22 empty] | VV | 0
2 | 2816062121.x | D+M Vnitřní svislý minerální hydroizolační systém | m2 | 32.2816 |  | 0 |  | 0 |  | 0 | 21 | 0 | 0.0008 | 0.03 | 0 | 0 |  | Vlastní | Indiv | 1.02 | 32.93 |  | Práce |  |  |  | POL1_
|  | Skladba: | [24 empty] | POP
|  | - mineralizace s hloubkovým ochranným účinkem 0,15kg/m2 | [24 empty] | POP
|  | - minerální a difúzní sulfátostálá stěrka 1x nátěr 1,6kg/m2 | [24 empty] | POP
|  | - vyrovnání podkladu svislé zdi a vytvoření izolačního fabionu difúzní těsnící sulfátostálou maltou 8 kg/m2 | [24 empty] | POP |  | - vyrovnání podkladu svislé zdi a vytvoření izolačního fabionu difúzní těsnící sulfátostálou maltou 8 kg/m2
|  | - polymercementová minerální stěrka modifikovaná plastem 3 kg/m2 | [24 empty] | POP
|  | - do stěrky musí být v místě provádění omítek začerstva nastříkán špryc!!!! | [24 empty] | POP
|  | Položka zahrnuje všechny potřebné kroky související s injektáží uvedené v technické zprávě, kde je uvedena i bližší specifikace skladby. | [24 empty] | POP |  | Položka zahrnuje všechny potřebné kroky související s injektáží uvedené v technické zprávě, kde je uvedena i bližší specifikace skladby.
|  | viz TZ_AB, situační výkresy, výkresová a textová část část D.1.1, D.1.2 a D.1.3 : | [24 empty] | VV | 0
|  | 2.04 : 2,9*1,0+7,9*1,0 |  | 10.8 | [22 empty] | VV | 0
|  | 2.05+2.06+2.07 : (7,5+3,5)*2,0-0,72*0,72 |  | 21.4816 | [22 empty] | VV | 0
3 | 2816062122.x | D+M Vhkost a soli jímající sanační omítkový systém | m2 | 56.9462 |  | 0 |  | 0 |  | 0 | 21 | 0 | 0.0008 | 0.05 | 0 | 0 |  | Vlastní | Indiv | 1.02 | 58.09 |  | Práce |  |  |  | POL1_
|  | ošetří sanačním omítkovým systémem s vysokým obsahem pórů (více než 50 %). Doporučené jsou omítky s inteligentním pojivem ve formě otevřených trubičkových pórů. Jelikož je zvolena hydrofilní - vysušovací omítka, není nutno dodržet směrnici WTA (nutnost výměny omítek 80cm nad vlhkostní projevy). Omítka musí mít certifikaci WTA. | [24 empty] | POP |  | ošetří sanačním omítkovým systémem s vysokým obsahem pórů (více než 50 %). Doporučené jsou omítky s inteligentním pojivem ve formě otevřených trubičkových pórů. Jelikož je zvolena hydrofilní - vysušovací omítka, není nutno dodržet směrnici WTA (nutnost výměny omítek 80cm nad vlhkostní projevy). Omítka musí mít certifikaci WTA.
|  | Skladba systému: | [24 empty] | POP
|  | - síranovzdorný sanační podhoz (špric) 3 kg/m2 | [24 empty] | POP
|  | - podkladní, jádrová, sanační a porézní omítka, jímající soli, se sníženou alkalinitou dle WTA s inteligentním plnivem 29 kg/30 mm/m2 | [24 empty] | POP |  | - podkladní, jádrová, sanační a porézní omítka, jímající soli, se sníženou alkalinitou dle WTA s inteligentním plnivem 29 kg/30 mm/m2
|  | - hydrofobizovaný sanační štuk a tmelící omítka 3 kg/m2 | [24 empty] | POP
POP
|  | Položka zahrnuje všechny potřebné kroky související s injektáží uvedené v technické zprávě, kde je uvedena i bližší specifikace skladby. | [24 empty] | POP |  | Položka zahrnuje všechny potřebné kroky související s injektáží uvedené v technické zprávě, kde je uvedena i bližší specifikace skladby.
|  | viz TZ_AB, situační výkresy, výkresová a textová část část D.1.1, D.1.2 a D.1.3 : | [24 empty] | VV | 0
|  | 2.04 : 0,6*2,54+(2,7+11,1)*2,0-0,72*0,72-0,9*2,02 |  | 26.7876 | [22 empty] | VV | 0
|  | 2.05.2.06,2.07 : 2,6*2,0+7,0*2,575+4,0*2,0+0,5*2,54-0,72*0,72-0,9*2,02 |  | 30.1586 | [22 empty] | VV | 0
4 | 2816062123.x | D+M Sanační hydrofobizovaný omítkový systém | m2 | 32.764 |  | 0 |  | 0 |  | 0 | 21 | 0 | 0.0008 | 0.03 | 0 | 0 |  | Vlastní | Indiv | 1.02 | 33.42 |  | Práce |  |  |  | POL1_
|  | Skladba systému: | [24 empty] | POP
|  | - síranovzdorný sanační podhoz (špric) 5 kg/m2 | [24 empty] | POP
|  | - hydrofobizovaná vlákny armovaná sanační omítka, s inteligentním plnivem s aktivními póry určená pro vlhké a zasolené zdivo dle WTA 26 kg/30 mm/m2 | [24 empty] | POP |  | - hydrofobizovaná vlákny armovaná sanační omítka, s inteligentním plnivem s aktivními póry určená pro vlhké a zasolené zdivo dle WTA 26 kg/30 mm/m2
|  | - hydrofobizovaný sanační štuk a tmelící omítka 3 kg/m2 | [24 empty] | POP
POP
|  | Položka zahrnuje všechny potřebné kroky související s injektáží uvedené v technické zprávě, kde je uvedena i bližší specifikace skladby. | [24 empty] | POP |  | Položka zahrnuje všechny potřebné kroky související s injektáží uvedené v technické zprávě, kde je uvedena i bližší specifikace skladby.
|  | viz TZ_AB, situační výkresy, výkresová a textová část část D.1.1, D.1.2 a D.1.3 : | [24 empty] | VV | 0
|  | 2.04 : 10,8*1,0+3,2*2,0-0,9*2,02 |  | 15.382 | [22 empty] | VV | 0
|  | 2.05+2.06 : (7,0+2,6)*2,0-0,9*2,02 |  | 17.382 | [22 empty] | VV | 0
5 | 2816062124.x | D+M Vnitřní nátěr sanačních omítek | m2 | 56.9462 |  | 0 |  | 0 |  | 0 | 21 | 0 | 0.0008 | 0.05 | 0 | 0 |  | Vlastní | Indiv | 1.02 | 58.09 |  | Práce |  |  |  | POL1_
|  | Vysoce paropropustný sanační nátěr s protiplísňovými účinky Sd do 0,1 m 0,3 kg/m2 | [24 empty] | POP
|  | viz TZ_AB, situační výkresy, výkresová a textová část část D.1.1, D.1.2 a D.1.3 : | [24 empty] | VV | 0
|  | Odkaz na mn. položky pořadí 3 : 56,94620 |  | 56.9462 | [22 empty] | VV | 5
Díl: | 3 | Svislé a kompletní konstrukce |  |  |  | 0 |  | 0 |  | 0 |  | 0 |  | 3.56 |  | 0 |  |  |  |  | 95.6 | [5 empty] | DIL
6 | 342012223R00 | Příčky z desek sádrokartonových jednoduché opláštění, jednoduchá konstrukce CW 75 tloušťka příčky 100 mm, desky impregnované, tloušťky 12,5 mm, tloušťka izolace 50 mm, požární odolnost EI 30 | m2 | 46.521 |  | 0 |  | 0 |  | 0 | 21 | 0 | 0.02586 | 1.2 | 0 | 0 | 801-1 | RTS 21/ II | RTS 21/ I | 0.99 | 46.06 |  | Práce |  |  |  | POL1_
|  | zřízení nosné konstrukce příčky, vložení tepelné izolace tl. do 5 cm, montáž desek, tmelení spár Q2 a úprava rohů. Včetně dodávek materiálu. | [24 empty] | SPI |  | zřízení nosné konstrukce příčky, vložení tepelné izolace tl. do 5 cm, montáž desek, tmelení spár Q2 a úprava rohů. Včetně dodávek materiálu.
|  | izolace tl. 60 mm | [24 empty] | POP
|  | viz TZ_AB, situační výkresy, výkresová a textová část část D.1.1, D.1.2 a D.1.3 : | [24 empty] | VV | 0
|  | 2.01/2.03 : 1,5*2,7-1,0*2,02 |  | 2.03 | [22 empty] | VV | 0
|  | 2.09/2.05,2.08 : 10,9*2,7 |  | 29.43 | [22 empty] | VV | 0
|  | 2.08/2.05 : 1,05*2,7 |  | 2.835 | [22 empty] | VV | 0
|  | 2.05/2.06 : 3,3*2,7-0,9*2,02 |  | 7.092 | [22 empty] | VV | 0
|  | 2.06/2.07 : 2,5*2,7-0,8*2,02 |  | 5.134 | [22 empty] | VV | 0
7 | 311238111R00 | Zdivo nosné z cihel a tvarovek pálených tloušťky 175 mm, , charakteristická pevnost v tlaku fk = 3,71 MPa, , , | m2 | 1.616 |  | 0 |  | 0 |  | 0 | 21 | 0 | 0.17471 | 0.28 | 0 | 0 | 801-1 | RTS 21/ II | RTS 21/ I | 0.68 | 1.1 |  | Práce |  |  |  | POL1_
|  | viz TZ_AB, situační výkresy, výkresová a textová část část D.1.1, D.1.2 a D.1.3 : | [24 empty] | VV | 0
|  | 2.01/2.09 : 0,8*2,02 |  | 1.616 | [22 empty] | VV | 0
8 | 346275115R00 | Přizdívky a obezdívky z desek pórobetonových tloušťky 150 mm | m2 | 1.3 |  | 0 |  | 0 |  | 0 | 21 | 0 | 0.15931 | 0.21 | 0 | 0 | 801-1 | RTS 21/ II | RTS 21/ I | 0.7 | 0.91 |  | Práce |  |  |  | POL1_
|  | s pomocným lešením o výšce podlahy do 1900 mm a pro zatížení do 1,5 kPa. | [24 empty] | SPI
|  | viz TZ_AB, situační výkresy, výkresová a textová část část D.1.1, D.1.2 a D.1.3 : | [24 empty] | VV | 0
|  | 2.07 : 1,0*1,3 |  | 1.3 | [22 empty] | VV | 0
9 | 311238113R00 | Zdivo nosné z cihel a tvarovek pálených tloušťky 240 mm, , charakteristická pevnost v tlaku fk = 4,04 MPa, součinitel prostupu tepla U = 1,10 W/m2.K , hodnota pro zdivo bez omítky při vlhkosti 0,5%, | m2 | 1.818 |  | 0 |  | 0 |  | 0 | 21 | 0 | 0.24951 | 0.45 | 0 | 0 | 801-1 | RTS 21/ II | RTS 21/ I | 0.81 | 1.47 |  | Práce |  |  |  | POL1_
|  | viz TZ_AB, situační výkresy, výkresová a textová část část D.1.1, D.1.2 a D.1.3 : | [24 empty] | VV | 0
|  | zazdění otvoru (po skončení stavby) : 0,9*2,02 |  | 1.818 | [22 empty] | VV | 0
10 | 347015123.x | D+M Předsazená stěna SDK, tl. 170 mm, impregnované SDK desky 2x12,5 mm, konstrukce z profilů R-CD, CW; dle PD | m2 | 3.666 |  | 0 |  | 0 |  | 0 | 21 | 0 | 0.01369 | 0.05 | 0 | 0 |  | Vlastní | Indiv | 0.8 | 2.93 |  | Práce |  |  |  | POL1_
|  | Včetně: | [24 empty] | POP
|  | - nezbytné úpravy desek na příslušný rozměr | [24 empty] | POP
|  | - úpravy rohů, koutů a hran konstrukcí ze sádrokartonu | [24 empty] | POP
|  | - standardního tmelení Q2, to je: základní tmelení Q1+ dodatečné tmelení (tmelení najemno) a případné přebroušení. | [24 empty] | POP |  | - standardního tmelení Q2, to je: základní tmelení Q1+ dodatečné tmelení (tmelení najemno) a případné přebroušení.
|  | viz TZ_AB, situační výkresy, výkresová a textová část část D.1.1, D.1.2 a D.1.3 : | [24 empty] | VV | 0
|  | 2.04 : 1,2*1,3 |  | 1.56 | [22 empty] | VV | 0
|  | 2.07 : 1,62*1,3 |  | 2.106 | [22 empty] | VV | 0
11 | 310271530R00 | Zazdívka otvorů z pórobetonových tvárnic plochy od 0,25 m2 do 1 m2 , tloušťka zdiva 300 mm | m3 | 0.042 |  | 0 |  | 0 |  | 0 | 21 | 0 | 0.5818 | 0.02 | 0 | 0 | 801-4 | RTS 21/ II | RTS 21/ I | 7.4 | 0.31 |  | Práce |  |  |  | POL1_
|  | ve zdivu nadzákladovém, včetně pomocného pracovního lešení | [24 empty] | SPI
|  | viz TZ_AB, situační výkresy, výkresová a textová část část D.1.1, D.1.2 a D.1.3 : | [24 empty] | VV | 0
|  | NS12 : 0,2*0,4*0,3 |  | 0.024 | [22 empty] | VV | 0
|  | NS5 (2.04/2.05) : 0,2*0,3*0,3 |  | 0.018 | [22 empty] | VV | 0
12 | 310271537R00 | Zazdívka otvorů z pórobetonových tvárnic plochy od 0,25 m2 do 1 m2 , tloušťka zdiva 375 mm | m3 | 0.1152 |  | 0 |  | 0 |  | 0 | 21 | 0 | 0.5807 | 0.07 | 0 | 0 | 801-4 | RTS 21/ II | RTS 21/ I | 7.06 | 0.81 |  | Práce |  |  |  | POL1_
|  | ve zdivu nadzákladovém, včetně pomocného pracovního lešení | [24 empty] | SPI
|  | viz TZ_AB, situační výkresy, výkresová a textová část část D.1.1, D.1.2 a D.1.3 : | [24 empty] | VV | 0
|  | NS5 (2.04/2.03) : 2*0,3*0,3*0,64 |  | 0.1152 | [22 empty] | VV | 0
13 | 3462.x | Zapravení otvoru cementovou maltou | ks | 1 |  | 0 |  | 0 |  | 0 | 21 | 0 | 0.1568 | 0.16 | 0 | 0 |  | Vlastní | Indiv | 1.2226 | 1.22 |  | Práce |  |  |  | POL1_
|  | viz TZ_AB, situační výkresy, výkresová a textová část část D.1.1, D.1.2 a D.1.3 : | [24 empty] | VV | 0
|  | NS14 : 1 |  | 1 | [22 empty] | VV | 0
14 | 319201315R00 | Vyrovnání povrchu zdiva pod omítku maltou ze SMS tloušťka 10 mm | m2 | 135.95 |  | 0 |  | 0 |  | 0 | 21 | 0 | 0.00825 | 1.12 | 0 | 0 | 801-1 | RTS 21/ II | RTS 21/ I | 0.3 | 40.79 |  | Práce |  |  |  | POL1_
|  | maltou nebo tmelem ze suché směsi, bez pomocného lešení, | [24 empty] | SPI
|  | viz TZ_AB, situační výkresy, výkresová a textová část část D.1.1, D.1.2 a D.1.3 : | [24 empty] | VV | 0
|  | vyrovnání zděného povrchu po bourání pod omítky : | [24 empty] | VV | 0
|  | Odkaz na mn. položky pořadí 19 : 122,51000 |  | 122.51 | [22 empty] | VV | 5
|  | vyrovnání zděného povrchu po bourání pod obklad 2.07 : 5,6*2,4 |  | 13.44 | [22 empty] | VV | 0
15 | P01.x | P01 D+M Překlad z 2x ocelových L profilů 50/50/5 mm, ocel S235, délka 1300 mm, vč. uložení a zalití maltou, dle PD | ks | 5 |  | 0 |  | 0 |  | 0 | 21 | 0 | 0 | 0 | 0 | 0 |  | Vlastní | Indiv | 0 | 0 |  | Práce |  |  |  | POL1_
|  | viz TZ_AB, situační výkresy, výkresová a textová část část D.1.1, D.1.2 a D.1.3 : | [24 empty] | VV | 0
|  | P01 : 5 |  | 5 | [22 empty] | VV | 0
Díl: | 6 | Úpravy povrchu, podlahy |  |  |  | 0 |  | 0 |  | 0 |  | 0 |  | 0.19 |  | 0 |  |  |  |  | 2.76 | [5 empty] | DIL
16 | 602015113RT5 | Omítka stěn z hotových směsí vrstva jádrová, vápenocementová, , tloušťka vrstvy 20 mm, šedá | m2 | 5.76 |  | 0 |  | 0 |  | 0 | 21 | 0 | 0.0336 | 0.19 | 0 | 0 | 801-1 | RTS 21/ II | RTS 21/ I | 0.48 | 2.76 |  | Práce |  |  |  | POL1_
|  | po jednotlivých vrstvách | [24 empty] | SPI
|  | viz TZ_AB, situační výkresy, výkresová a textová část část D.1.1, D.1.2 a D.1.3 : | [24 empty] | VV | 0
|  | nově zděné příčky - pod obklad : | [24 empty] | VV | 0
|  | 2.07 : 2,4*2,4 |  | 5.76 | [22 empty] | VV | 0
Díl: | 61 | Úpravy povrchů vnitřní |  |  |  | 0 |  | 0 |  | 0 |  | 0 |  | 10.76 |  | 0 |  |  |  |  | 302.69 | [5 empty] | DIL
17 | 612421431RT2.XXX | D+M Zednické zapravení stěn po zhotovení drážek pro rozvody | m2 | 33.12 |  | 0 |  | 0 |  | 0 | 21 | 0 | 0.01646 | 0.55 | 0 | 0 |  | Vlastní | Indiv | 0.59 | 19.54 |  | Práce |  |  |  | POL1_
|  | Včetně pomocného pracovního lešení o výšce podlahy do 1900 mm a pro zatížení do 1,5 kPa. | [24 empty] | POP
|  | viz TZ_AB, situační výkresy, výkresová a textová část část D.1.1, D.1.2 a D.1.3 : | [24 empty] | VV | 0
|  | SIP : 10*0,1+153*0,05+147*0,1*0,1 |  | 10.12 | [22 empty] | VV | 0
|  | SLP : 75*0,1 |  | 7.5 | [22 empty] | VV | 0
|  | ZTI : 155*0,1 |  | 15.5 | [22 empty] | VV | 0
18 | 622319005.x | Vyrovnávací vrstva z cementové malty tl. 10 mm | m2 | 133.5672 |  | 0 |  | 0 |  | 0 | 21 | 0 | 0.021 | 2.8 | 0 | 0 |  | Vlastní | RTS 21/ I | 0.36 | 48.08 |  | Práce |  |  |  | POL1_
|  | viz TZ_AB, situační výkresy, výkresová a textová část část D.1.1, D.1.2 a D.1.3 : | [24 empty] | VV | 0
|  | NS1 (lokální vyrovnání - uvažováno 30 % plochy místnosti) : | [24 empty] | VV | 0
|  | 2.01 : 0,3*(16,6*2,55-(2*1,0*2,02+0,9*2,02)) |  | 10.9416 | [22 empty] | VV | 0
|  | 2.03 : 0,3*(19,5*2,55-(1,38*2,55+2*1,0*2,02)) |  | 12.6498 | [22 empty] | VV | 0
|  | 2.04 - část bez kompletní omítky po sanacích : 0,3*((24,6*2,55-(1,38*2,02))-(15,0*2,55-1,38*2,55)) |  | 7.5634 | [22 empty] | VV | 0
|  | 2.09 - část bez nových příček : 0,3*((36,2*2,58-2*1,0*2,02)-(10,6*2,58)) |  | 18.6024 | [22 empty] | VV | 0
|  | Odkaz na mn. položky pořadí 20 : 83,81000 |  | 83.81 | [22 empty] | VV | 5
19 | 612474611R00 | Omítka vnitřní stěn ze suché směsi třívrstvá, vápenocementové jádro, vápenný štuk, na pálené cihly a tvarovky, ruční zpracování | m2 | 122.51 |  | 0 |  | 0 |  | 0 | 21 | 0 | 0.03203 | 3.92 | 0 | 0 | 801-1 | RTS 21/ II | RTS 21/ I | 0.82 | 100.46 |  | Práce |  |  |  | POL1_
|  | kompletní souvrství | [24 empty] | SPI
|  | Položka obsahuje cementový postřik podkladu tl. 3 mm, vápenocementové jádro tl. 15 mm a vápenný štuk tl. 2,5 mm. | [24 empty] | POP |  | Položka obsahuje cementový postřik podkladu tl. 3 mm, vápenocementové jádro tl. 15 mm a vápenný štuk tl. 2,5 mm.
|  | viz TZ_AB, situační výkresy, výkresová a textová část část D.1.1, D.1.2 a D.1.3 : | [24 empty] | VV | 0
|  | Místnost obvod*výška : | [24 empty] | VV | 0
|  | 2.04 : 15,0*2,54 |  | 38.1 | [22 empty] | VV | 0
|  | 2.05 : 26,0*2,4-(3,3+4,8)*2,4 |  | 42.96 | [22 empty] | VV | 0
|  | 2.06 : 12,9*2,4-(3,3+2,4)*2,4 |  | 17.28 | [22 empty] | VV | 0
|  | -výplně otvorů : | [24 empty] | VV | 0
|  | 2.04 : -(0,9*2,02) |  | -1.818 | [22 empty] | VV | 0
|  | 2.05 : -(0,9*2,02) |  | -1.818 | [22 empty] | VV | 0
|  | 2.06 : -(0,9*2,02) |  | -1.818 | [22 empty] | VV | 0
[27 empty] | VV | 0
|  | 2.01+2.09 dozdívka : 2*1,1*2,12 |  | 4.664 | [22 empty] | VV | 0
|  | 2.08 : 10,4*2,4-2*0,9*2,02 |  | 21.324 | [22 empty] | VV | 0
[27 empty] | VV | 0
|  | Odkaz na mn. položky pořadí 9 : 1,81800*2 |  | 3.636 | [22 empty] | VV | 5
20 | 611474611R00 | Omítka vnitřní stropů ze suché směsi dvouvrstvá, vápenný štuk, ruční zpracování, na pálené cihly a tvarovky | m2 | 83.81 |  | 0 |  | 0 |  | 0 | 21 | 0 | 0.03337 | 2.8 | 0 | 0 | 801-1 | RTS 21/ II | RTS 21/ I | 1.08 | 90.51 |  | Práce |  |  |  | POL1_
|  | kompletní souvrství | [24 empty] | SPI
|  | včetně pomocného lešení | [24 empty] | POP
|  | viz TZ_AB, situační výkresy, výkresová a textová část část D.1.1, D.1.2 a D.1.3 : | [24 empty] | VV | 0
|  | 2.01 : 13,24 |  | 13.24 | [22 empty] | VV | 0
|  | 2.03 : 19,19 |  | 19.19 | [22 empty] | VV | 0
|  | 2.04 : 23,12 |  | 23.12 | [22 empty] | VV | 0
|  | 2.09 : 28,26 |  | 28.26 | [22 empty] | VV | 0
21 | 612481211R00 | Vyztužení povrchu vnitřních stěn sklotextilní síťovinou bez dodávky síťoviny a stěrkového tmelu | m2 | 122.51 |  | 0 |  | 0 |  | 0 | 21 | 0 | 0 | 0 | 0 | 0 | 801-1 | RTS 21/ II | RTS 21/ I | 0.36 | 44.1 |  | Práce |  |  |  | POL1_
|  | viz TZ_AB, situační výkresy, výkresová a textová část část D.1.1, D.1.2 a D.1.3 : | [24 empty] | VV | 0
|  | nová kompletní omítka : | [24 empty] | VV | 0
|  | Odkaz na mn. položky pořadí 19 : 122,51000 |  | 122.51 | [22 empty] | VV | 5
22 | 58556620R | tmel cementový; stěrkový, lepicí; pro interiér i exteriér; barva šedá | kg | 490.04 |  | 0 |  | 0 |  | 0 | 21 | 0 | 0.001 | 0.49 | 0 | 0 | SPCM | RTS 21/ II | RTS 21/ I | 0 | 0 |  | Specifikace |  |  |  | POL3_
|  | Odkaz na mn. položky pořadí 21 : 122,51000*4 |  | 490.04 | [22 empty] | VV | 5
|  | 4 kg/m2 : | [24 empty] | VV | 0
23 | 63180000R | tkanina výztužná materiál skleněné vlákno; plošná hmotnost 145 g/m2; velikost ok 8 x 8 mm; š = 1 000 mm; l = 50 000,0 mm | m2 | 134.761 |  | 0 |  | 0 |  | 0 | 21 | 0 | 0.00145 | 0.2 | 0 | 0 | SPCM | RTS 21/ II | RTS 21/ I | 0 | 0 |  | Specifikace |  |  |  | POL3_
|  | Odkaz na mn. položky pořadí 21 : 122,51000 |  | 122.51 | [22 empty] | VV | 5
|  | Koeficient ztratné 10 %: 0,1 |  | 12.251 | [22 empty] | VV | 4
24 | 6101.x | D+M Akrylvinylová ochrana rohů místnosti, pro zamezení poškození povrchu, kryt šířky 50 mm, lepeno | m | 45 |  | 0 |  | 0 |  | 0 | 21 | 0 | 0 | 0 | 0 | 0 |  | Vlastní | Indiv | 0 | 0 |  | Práce |  |  |  | POL1_
|  | viz TZ_AB, situační výkresy, výkresová a textová část část D.1.1, D.1.2 a D.1.3 : | [24 empty] | VV | 0
|  | místnosti S2.01, S2.03, S2.04, S2.09 : | [24 empty] | VV | 0
|  | celkem : 45 |  | 45 | [22 empty] | VV | 0
Díl: | 63 | Podlahy a podlahové konstrukce |  |  |  | 0 |  | 0 |  | 0 |  | 0 |  | 12.19 |  | 0 |  |  |  |  | 29.5 | [5 empty] | DIL
25 | 631312511R00 | Mazanina z betonu prostého tl. přes 50 do 80 mm třídy C 12/15, | m3 | 2.3542 |  | 0 |  | 0 |  | 0 | 21 | 0 | 2.525 | 5.94 | 0 | 0 | 801-1 | RTS 21/ II | RTS 21/ I | 3.21 | 7.56 |  | Práce |  |  |  | POL1_
|  | (z kameniva) hlazená dřevěným hladítkem | [24 empty] | SPI
|  | Včetně vytvoření dilatačních spár, bez zaplnění. | [24 empty] | POP
|  | viz TZ_AB, situační výkresy, výkresová a textová část část D.1.1, D.1.2 a D.1.3 : | [24 empty] | VV | 0
|  | sjednocení úrovně podlahy 2.06, po bourání : 11,7*0,03 |  | 0.351 | [22 empty] | VV | 0
|  | 2.07 : 3,61*0,076 |  | 0.27436 | [22 empty] | VV | 0
|  | 2.03, 2.09 pás : (5,8+1,0)*0,061 |  | 0.4148 | [22 empty] | VV | 0
|  | nahrazení poškozené vrstvy bet. mazaniny při bourání skladby : | [24 empty] | VV | 0
|  | 2.01 : 13,24*0,05 |  | 0.662 | [22 empty] | VV | 0
|  | 2.06 : 9,21*0,05 |  | 0.4605 | [22 empty] | VV | 0
|  | 2.07 : 3,83*0,05 |  | 0.1915 | [22 empty] | VV | 0
26 | 632411105RT2 | Potěr ze suchých směsí samonivelační polymercementová stěrka, pevnost v tlaku 30 MPa, tloušťka 5 mm, bez penetrace | m2 | 3.61 |  | 0 |  | 0 |  | 0 | 21 | 0 | 0.00892 | 0.03 | 0 | 0 | 801-1 | RTS 21/ II | RTS 21/ I | 0.26 | 0.94 |  | Práce |  |  |  | POL1_
|  | s rozprostřením a uhlazením | [24 empty] | SPI
|  | od 2 mm do 5,4 mm - viz skladby | [24 empty] | POP
|  | viz TZ_AB, situační výkresy, výkresová a textová část část D.1.1, D.1.2 a D.1.3 : | [24 empty] | VV | 0
|  | 2.07 : 3,61 |  | 3.61 | [22 empty] | VV | 0
27 | 631315621R00 | Mazanina z betonu prostého tl. přes 120 do 240 mm třídy C 20/25, | m3 | 1.2492 |  | 0 |  | 0 |  | 0 | 21 | 0 | 2.525 | 3.15 | 0 | 0 | 801-1 | RTS 21/ II | RTS 21/ I | 2.32 | 2.9 |  | Práce |  |  |  | POL1_
|  | (z kameniva) hlazená dřevěným hladítkem | [24 empty] | SPI
|  | Včetně vytvoření dilatačních spár, bez zaplnění. | [24 empty] | POP
|  | viz TZ_AB, situační výkresy, výkresová a textová část část D.1.1, D.1.2 a D.1.3 : | [24 empty] | VV | 0
|  | 2.07 - podkladní beton : 3,61*0,12 |  | 0.4332 | [22 empty] | VV | 0
|  | 2.03, 2.09 pás : (5,8+1,0)*0,12 |  | 0.816 | [22 empty] | VV | 0
28 | 631361921RT5 | Výztuž mazanin z betonů a z lehkých betonů ze svařovaných sítí průměr drátu 6 mm, velikost oka 150/150 mm | t | 0.03436 |  | 0 |  | 0 |  | 0 | 21 | 0 | 1.0662 | 0.04 | 0 | 0 | 801-1 | RTS 21/ II | RTS 21/ I | 15.23 | 0.52 |  | Práce |  |  |  | POL1_
|  | včetně distančních prvků | [24 empty] | SPI
|  | viz TZ_AB, situační výkresy, výkresová a textová část část D.1.1, D.1.2 a D.1.3 : | [24 empty] | VV | 0
|  | 3,301 kg/m2 : | [24 empty] | VV | 0
|  | 2.07 : 3,61*0,003301 |  | 0.01192 | [22 empty] | VV | 0
|  | 2.03, 2.09 pás : (5,8+1,0)*0,003301 |  | 0.02245 | [22 empty] | VV | 0
29 | 631591115R00 | Násyp pod podlahy z lehkých materiálů z keramzitu | m3 | 2.9148 |  | 0 |  | 0 |  | 0 | 21 | 0 | 0.42 | 1.22 | 0 | 0 | 801-1 | RTS 21/ II | RTS 21/ I | 1.84 | 5.36 |  | Práce |  |  |  | POL1_
|  | pod mazaniny a dlažby, popř. na plochých střechách vodorovný nebo ve spádu s udusáním a urovnáním povrchu | [24 empty] | SPI |  | pod mazaniny a dlažby, popř. na plochých střechách vodorovný nebo ve spádu s udusáním a urovnáním povrchu
|  | viz TZ_AB, situační výkresy, výkresová a textová část část D.1.1, D.1.2 a D.1.3 : | [24 empty] | VV | 0
|  | 2.07 : 3,61*0,28 |  | 1.0108 | [22 empty] | VV | 0
|  | 2.03, 2.09 pás : (5,8+1,0)*0,28 |  | 1.904 | [22 empty] | VV | 0
30 | 632411130R00 | Potěr ze suchých směsí samonivelační anhydritový, tloušťky 30 mm, bez penetrace | m2 | 26.28 |  | 0 |  | 0 |  | 0 | 21 | 0 | 0.0567 | 1.49 | 0 | 0 | 801-1 | RTS 21/ II | RTS 21/ I | 0.344 | 9.04 |  | Práce |  |  |  | POL1_
|  | s rozprostřením a uhlazením | [24 empty] | SPI
|  | viz TZ_AB, situační výkresy, výkresová a textová část část D.1.1, D.1.2 a D.1.3 : | [24 empty] | VV | 0
|  | nahrazení poškozené vrstvy bet. mazaniny při bourání skladby : | [24 empty] | VV | 0
|  | 2.01 : 13,24 |  | 13.24 | [22 empty] | VV | 0
|  | 2.06 : 9,21 |  | 9.21 | [22 empty] | VV | 0
|  | 2.07 : 3,83 |  | 3.83 | [22 empty] | VV | 0
31 | 632411125R00 | Potěr ze suchých směsí samonivelační anhydritový, tloušťky 25 mm, bez penetrace | m2 | 6.8 |  | 0 |  | 0 |  | 0 | 21 | 0 | 0.0473 | 0.32 | 0 | 0 | 801-1 | RTS 21/ II | RTS 21/ I | 0.33 | 2.24 |  | Práce |  |  |  | POL1_
|  | s rozprostřením a uhlazením | [24 empty] | SPI
|  | tl. 26 mm | [24 empty] | POP
|  | viz TZ_AB, situační výkresy, výkresová a textová část část D.1.1, D.1.2 a D.1.3 : | [24 empty] | VV | 0
|  | 2.03, 2.09 pás : (5,8+1,0) |  | 6.8 | [22 empty] | VV | 0
32 | 632411904R00 | Potěr ze suchých směsí nátěr savých podkladů penetrační, | m2 | 10.41 |  | 0 |  | 0 |  | 0 | 21 | 0 | 0.00026 | 0 | 0 | 0 | 801-1 | RTS 21/ II | RTS 21/ I | 0.09 | 0.94 |  | Práce |  |  |  | POL1_
|  | s rozprostřením a uhlazením | [24 empty] | SPI
|  | viz TZ_AB, situační výkresy, výkresová a textová část část D.1.1, D.1.2 a D.1.3 : | [24 empty] | VV | 0
|  | 2.07 : 3,61 |  | 3.61 | [22 empty] | VV | 0
|  | 2.03, 2.09 pás : (5,8+1,0) |  | 6.8 | [22 empty] | VV | 0
Díl: | 64 | Výplně otvorů |  |  |  | 0 |  | 0 |  | 0 |  | 0 |  | 0 |  | 0 |  |  |  |  | 0 | [5 empty] | DIL
33 | D01.x | D01 D+M Vstupní dveře 1křídlé, 900/1970 mm, plné, křídlo z masivního dřev.+požární výplň, EI30 DP1-C, samozavírač, vč. ocelové zárubně, panikové kování, RAL 9010, dle PD | ks | 1 |  | 0 |  | 0 |  | 0 | 21 | 0 | 0 | 0 | 0 | 0 |  | Vlastní | Indiv | 0 | 0 |  | Práce |  |  |  | POL1_
|  | viz TZ_AB, situační výkresy, výkresová a textová část část D.1.1, D.1.2 a D.1.3 : | [24 empty] | VV | 0
|  | D01 : 1 |  | 1 | [22 empty] | VV | 0
34 | D02.x | D02 D+M Vstupní dveře 1křídlé, 900/1970 mm, plné, křídlo z masivního dřev.+požární výplň, EI30 DP1-C, samozavírač, vč. ocelové zárubně (prověřit), panikové kování, RAL 9010, dle PD | ks | 1 |  | 0 |  | 0 |  | 0 | 21 | 0 | 0 | 0 | 0 | 0 |  | Vlastní | Indiv | 0 | 0 |  | Práce |  |  |  | POL1_
|  | viz TZ_AB, situační výkresy, výkresová a textová část část D.1.1, D.1.2 a D.1.3 : | [24 empty] | VV | 0
|  | D02 : 1 |  | 1 | [22 empty] | VV | 0
35 | D03.x | D03 D+M Dveře interiérové 1křídlé do stávající zárubně, 800/1970 mm,DTD deska, laminátová úprava, bez prahu,RAL 9010, dle PD | ks | 1 |  | 0 |  | 0 |  | 0 | 21 | 0 | 0 | 0 | 0 | 0 |  | Vlastní | Indiv | 0 | 0 |  | Práce |  |  |  | POL1_
|  | viz TZ_AB, situační výkresy, výkresová a textová část část D.1.1, D.1.2 a D.1.3 : | [24 empty] | VV | 0
|  | D03 : 1 |  | 1 | [22 empty] | VV | 0
36 | D04.x | D04 D+M Dveře interiérové 1křídlé, 900/1970 mm,DTD deska, laminátová úprava, bez prahu, vč. oc.zárubně s nátěry do příčky tl. 100 mm, plastové větrací mřížky 20x10 cm,RAL 9010, dle PD | ks | 1 |  | 0 |  | 0 |  | 0 | 21 | 0 | 0 | 0 | 0 | 0 |  | Vlastní | Indiv | 0 | 0 |  | Práce |  |  |  | POL1_
|  | viz TZ_AB, situační výkresy, výkresová a textová část část D.1.1, D.1.2 a D.1.3 : | [24 empty] | VV | 0
|  | D04 : 1 |  | 1 | [22 empty] | VV | 0
37 | D05.x | D05 D+M Dveře interiérové 1křídlé, 900/1970 mm,DTD deska, laminátová úprava, bez prahu, vč. oc.zárubně s nátěry do příčky tl. 150 mm, plastové větrací mřížky 30x10 cm,RAL 9010, dle PD | ks | 1 |  | 0 |  | 0 |  | 0 | 21 | 0 | 0 | 0 | 0 | 0 |  | Vlastní | Indiv | 0 | 0 |  | Práce |  |  |  | POL1_
|  | viz TZ_AB, situační výkresy, výkresová a textová část část D.1.1, D.1.2 a D.1.3 : | [24 empty] | VV | 0
|  | D05 : 1 |  | 1 | [22 empty] | VV | 0
38 | D06.x | D06 D+M Dveře interiérové 1křídlé, 800/1970 mm,DTD deska, laminátová úprava, vč. nové ocelové zárubně s nátěry do příčky tl. 290 mm, RAL 9010, dle PD | ks | 1 |  | 0 |  | 0 |  | 0 | 21 | 0 | 0 | 0 | 0 | 0 |  | Vlastní | Indiv | 0 | 0 |  | Práce |  |  |  | POL1_
|  | viz TZ_AB, situační výkresy, výkresová a textová část část D.1.1, D.1.2 a D.1.3 : | [24 empty] | VV | 0
|  | D06 : 1 |  | 1 | [22 empty] | VV | 0
39 | D07.x | D07 D+M Dveře interiérové 1křídlé, 800/1970 mm,DTD deska, laminátová úprava, bez prahu, vč. nové oc. zárubně s nátěry do příčky tl. 100 mm,plastové větrací mřížky 20x10 cm, RAL 9010,dle PD | ks | 1 |  | 0 |  | 0 |  | 0 | 21 | 0 | 0 | 0 | 0 | 0 |  | Vlastní | Indiv | 0 | 0 |  | Práce |  |  |  | POL1_
|  | viz TZ_AB, situační výkresy, výkresová a textová část část D.1.1, D.1.2 a D.1.3 : | [24 empty] | VV | 0
|  | D07 : 1 |  | 1 | [22 empty] | VV | 0
40 | D08.x | D08 D+M Dveře interiérové 1křídlé, 800/1970 mm,DTD deska, laminátová úprava, bez prahu | ks | 1 |  | 0 |  | 0 |  | 0 | 21 | 0 | 0 | 0 | 0 | 0 |  | Vlastní | Indiv | 0 | 0 |  | Práce |  |  |  | POL1_
|  | viz TZ_AB, situační výkresy, výkresová a textová část část D.1.1, D.1.2 a D.1.3 : | [24 empty] | VV | 0
|  | D08 : 1 |  | 1 | [22 empty] | VV | 0
41 | D09.x | D09 D+M Dveře interiérové 1křídlé, 700/1970 mm,DTD deska, laminátová úprava, bez prahu, vč. nové oc. zárubně s nátěry do příčky tl. 100 mm,plastové větrací mřížky 30x10 cm, RAL 9010,dle PD | ks | 1 |  | 0 |  | 0 |  | 0 | 21 | 0 | 0 | 0 | 0 | 0 |  | Vlastní | Indiv | 0 | 0 |  | Práce |  |  |  | POL1_
|  | viz TZ_AB, situační výkresy, výkresová a textová část část D.1.1, D.1.2 a D.1.3 : | [24 empty] | VV | 0
|  | D09 : 1 |  | 1 | [22 empty] | VV | 0
42 | D10.x | D10 D+M Vstupní dveře 1křídlé, 800/1970 mm, plné, křídlo z masivního dřev.+požární výplň, EI30 DP1-C, samozavírač, vč. ocelové zárubně, panikové kování, RAL 9010, dle PD | ks | 1 |  | 0 |  | 0 |  | 0 | 21 | 0 | 0 | 0 | 0 | 0 |  | Vlastní | Indiv | 0 | 0 |  | Práce |  |  |  | POL1_
|  | viz TZ_AB, situační výkresy, výkresová a textová část část D.1.1, D.1.2 a D.1.3 : | [24 empty] | VV | 0
|  | D10 : 1 |  | 1 | [22 empty] | VV | 0
Díl: | 8 | Trubní vedení |  |  |  | 0 |  | 0 |  | 0 |  | 0 |  | 0 |  | 0 |  |  |  |  | 1.36 | [5 empty] | DIL
43 | Z01.x | Z01 D+M Revizní šachtový poklop, 600x600 mm, výška rámu 75 mm, rám a vana z Al profilu, vyplněno cementovou zálivkou s nášlapnou vrstvou z PVC, dle PD | kus | 1 |  | 0 |  | 0 |  | 0 | 21 | 0 | 0.00468 | 0 | 0 | 0 |  | Vlastní | Indiv | 0.68 | 0.68 |  | Práce |  |  |  | POL1_
|  | viz TZ_AB, situační výkresy, výkresová a textová část část D.1.1, D.1.2 a D.1.3 : | [24 empty] | VV | 0
|  | Z01 : 1 |  | 1 | [22 empty] | VV | 0
44 | Z02.x | Z02 D+M Revizní šachtový poklop, 600x600 mm, výška rámu 75 mm, rám a vana z Al profilu, vyplněno cementovou zálivkou s nášlapnou vrstvou z teraca, dle PD | kus | 1 |  | 0 |  | 0 |  | 0 | 21 | 0 | 0.00468 | 0 | 0 | 0 |  | Vlastní | Indiv | 0.68 | 0.68 |  | Práce |  |  |  | POL1_
|  | viz TZ_AB, situační výkresy, výkresová a textová část část D.1.1, D.1.2 a D.1.3 : | [24 empty] | VV | 0
|  | Z02 : 1 |  | 1 | [22 empty] | VV | 0
Díl: | 94 | Lešení a stavební výtahy |  |  |  | 0 |  | 0 |  | 0 |  | 0 |  | 0.19 |  | 0 |  |  |  |  | 25.02 | [5 empty] | DIL
45 | 941955002R00 | Lešení lehké pracovní pomocné pomocné, o výšce lešeňové podlahy přes 1,2 do 1,9 m | m2 | 119.12 |  | 0 |  | 0 |  | 0 | 21 | 0 | 0.00158 | 0.19 | 0 | 0 | 800-3 | RTS 21/ II | RTS 21/ I | 0.21 | 25.02 |  | Práce |  |  |  | POL1_
|  | viz TZ_AB, situační výkresy, výkresová a textová část část D.1.1, D.1.2 a D.1.3 : | [24 empty] | VV | 0
|  | 2.01 : 13,24 |  | 13.24 | [22 empty] | VV | 0
|  | 2.03 : 19,19 |  | 19.19 | [22 empty] | VV | 0
|  | 2.04 : 23,12 |  | 23.12 | [22 empty] | VV | 0
|  | 2.05 : 14,55 |  | 14.55 | [22 empty] | VV | 0
|  | 2.06 : 9,21 |  | 9.21 | [22 empty] | VV | 0
|  | 2.07 : 3,83 |  | 3.83 | [22 empty] | VV | 0
|  | 2.08 : 7,72 |  | 7.72 | [22 empty] | VV | 0
|  | 2.09 : 28,26 |  | 28.26 | [22 empty] | VV | 0
Díl: | 95 | Dokončovací konstrukce na pozemních stavbách |  |  |  | 0 |  | 0 |  | 0 |  | 0 |  | 0.03 |  | 0 |  |  |  |  | 50.08 | [5 empty] | DIL
46 | 953941312R00 | Osazení předmětů na hmoždinky osazení hasicího přístroje | kus | 1 |  | 0 |  | 0 |  | 0 | 21 | 0 | 1e-05 | 0 | 0 | 0 | 801-1 | RTS 21/ II | RTS 21/ I | 0.17 | 0.17 |  | Práce |  |  |  | POL1_
|  | viz TZ_AB, situační výkresy, výkresová a textová část část D.1.1, D.1.2 a D.1.3 : 1 |  | 1 | [22 empty] | VV | 0
47 | 44984124R | přístoj hasicí práškový; PG6PDC; výtlačný prostředek dusík; náplň 6 kg; dostřik 5 m; doba činnosti 23 s | kus | 1 |  | 0 |  | 0 |  | 0 | 21 | 0 | 0.0155 | 0.02 | 0 | 0 | SPCM | RTS 21/ II | Indiv | 0 | 0 |  | Specifikace |  |  |  | POL3_
|  | Odkaz na mn. položky pořadí 46 : 1,00000 |  | 1 | [22 empty] | VV | 5
48 | 952901111R00 | Vyčištění budov a ostatních objektů budov bytové nebo občanské výstavby - zametení a umytí podlah, dlažeb, obkladů, schodů v místnostech, chodbách a schodištích, vyčištění a umytí oken, dveří s rámy, zárubněmi, umytí a vyčištění jiných zasklených a natíraných ploch a zařizovacích předmětů před předáním do užívání světlá výška podlaží do 4 m | m2 | 161 |  | 0 |  | 0 |  | 0 | 21 | 0 | 4e-05 | 0.01 | 0 | 0 | 801-1 | RTS 21/ II | RTS 21/ I | 0.31 | 49.91 |  | Práce |  |  |  | POL1_
|  | viz TZ_AB, situační výkresy, výkresová a textová část část D.1.1, D.1.2 a D.1.3 : | [24 empty] | VV | 0
|  | plocha : 161 |  | 161 | [22 empty] | VV | 0
Díl: | 99 | Staveništní přesun hmot |  |  |  | 0 |  | 0 |  | 0 |  | 0 |  | 0 |  | 0 |  |  |  |  | 6.85 | [5 empty] | DIL
49 | 998014121R00 | Přesun hmot, budovy mont. vícepodl. vyzděné do 18m | t | 27.085 |  | 0 |  | 0 |  | 0 | 21 | 0 | 0 | 0 | 0 | 0 |  | RTS 21/ II | RTS 21/ I | 0.253 | 6.85 |  | Přesun hmot |  |  |  | POL7_
Díl: | 711 | Izolace proti vodě |  |  |  | 0 |  | 0 |  | 0 |  | 0 |  | 0.14 |  | 0 |  |  |  |  | 9.48 | [5 empty] | DIL
50 | 711141559RY2 | Provedení izolace proti zemní vlhkosti pásy přitavením vodorovná, 1 vrstva, s dodávkou izolačního pásu se skleněnou nebo polyesterovou vložkou, s minerálním posypem | m2 | 10.41 |  | 0 |  | 0 |  | 0 | 21 | 0 | 0.00559 | 0.06 | 0 | 0 | 800-711 | RTS 21/ II | RTS 21/ I | 0.23 | 2.39 |  | Práce |  |  |  | POL1_
|  | Provedení očištění povrchu a natavení jedné vrstvy modifikovaného asfaltového pásu včetně dodávky materiálů. | [24 empty] | POP |  | Provedení očištění povrchu a natavení jedné vrstvy modifikovaného asfaltového pásu včetně dodávky materiálů.
|  | viz TZ_AB, situační výkresy, výkresová a textová část část D.1.1, D.1.2 a D.1.3 : | [24 empty] | VV | 0
|  | 2.07 (1 ze 2 vrstev) : 3,61 |  | 3.61 | [22 empty] | VV | 0
|  | 2.03, 2.09 (1 ze 2 vrstev) : (5,8+1,0) |  | 6.8 | [22 empty] | VV | 0
51 | 711151111RU1 | Provedení izolace proti zemní vlhkosti samolepicími pásy vodorovně, včetně dodávky pásu | m2 | 20.82 |  | 0 |  | 0 |  | 0 | 21 | 0 | 0.00403 | 0.08 | 0 | 0 | 800-711 | RTS 21/ II | RTS 21/ I | 0.21 | 4.37 |  | Práce |  |  |  | POL1_
|  | viz TZ_AB, situační výkresy, výkresová a textová část část D.1.1, D.1.2 a D.1.3 : | [24 empty] | VV | 0
|  | 2.07 (1 ze 2 vrstev) : 3,61 |  | 3.61 | [22 empty] | VV | 0
|  | 2.07 : 3,61 |  | 3.61 | [22 empty] | VV | 0
|  | 2.03, 2.09 pás (1 ze 2 vrstev) : (5,8+1,0) |  | 6.8 | [22 empty] | VV | 0
|  | 2.03, 2.09 pás : (5,8+1,0) |  | 6.8 | [22 empty] | VV | 0
52 | 711199097R00 | Provedení izolace proti zemní vlhkosti ostatní příplatek za plochu do 10 m2 , pásy, | m2 | 31.23 |  | 0 |  | 0 |  | 0 | 21 | 0 | 0 | 0 | 0 | 0 | 800-711 | RTS 21/ II | RTS 21/ I | 0.08 | 2.5 |  | Práce |  |  |  | POL1_
|  | viz TZ_AB, situační výkresy, výkresová a textová část část D.1.1, D.1.2 a D.1.3 : | [24 empty] | VV | 0
|  | 2.07 : 3*3,61 |  | 10.83 | [22 empty] | VV | 0
|  | 2.03, 2.09 pás : 3*(5,8+1,0) |  | 20.4 | [22 empty] | VV | 0
53 | 998711101R00 | Přesun hmot pro izolace proti vodě svisle do 6 m | t | 0.1421 |  | 0 |  | 0 |  | 0 | 21 | 0 | 0 | 0 | 0 | 0 | 800-711 | RTS 21/ II | RTS 21/ I | 1.567 | 0.22 |  | Přesun hmot |  |  |  | POL7_
|  | 50 m vodorovně měřeno od těžiště půdorysné plochy skládky do těžiště půdorysné plochy objektu | [24 empty] | SPI
Díl: | 713 | Izolace tepelné |  |  |  | 0 |  | 0 |  | 0 |  | 0 |  | 0.02 |  | 0 |  |  |  |  | 0.86 | [5 empty] | DIL
54 | 713121111RT1 | Montáž tepelné izolace podlah jednovrstvá, bez dodávky materiálu | m2 | 10.41 |  | 0 |  | 0 |  | 0 | 21 | 0 | 0 | 0 | 0 | 0 | 800-713 | RTS 21/ II | RTS 21/ I | 0.08 | 0.83 |  | Práce |  |  |  | POL1_
|  | viz TZ_AB, situační výkresy, výkresová a textová část část D.1.1, D.1.2 a D.1.3 : | [24 empty] | VV | 0
|  | 2.03, 2.09 pás : (5,8+1,0) |  | 6.8 | [22 empty] | VV | 0
|  | 2.07 : 3,61 |  | 3.61 | [22 empty] | VV | 0
55 | 28375706R | deska izolační stabilizovaná; pěnový polystyren; rovná hrana; součinitel tepelné vodivosti 0,034 W/mK; obj. hmotnost 30,00 kg/m3 | m3 | 0.57255 |  | 0 |  | 0 |  | 0 | 21 | 0 | 0.03 | 0.02 | 0 | 0 | SPCM | RTS 21/ II | RTS 21/ I | 0 | 0 |  | Specifikace |  |  |  | POL3_
|  | viz TZ_AB, situační výkresy, výkresová a textová část část D.1.1, D.1.2 a D.1.3 : | [24 empty] | VV | 0
|  | 2.03, 2.09 pás : (5,8+1,0)*0,05 |  | 0.34 | [22 empty] | VV | 0
|  | 2.07 : 3,61*0,05 |  | 0.1805 | [22 empty] | VV | 0
|  | Koeficient ztratné 10 %: 0,1 |  | 0.05205 | [22 empty] | VV | 4
56 | 998713101R00 | Přesun hmot pro izolace tepelné v objektech výšky do 6 m | t | 0.01718 |  | 0 |  | 0 |  | 0 | 21 | 0 | 0 | 0 | 0 | 0 | 800-713 | RTS 21/ II | RTS 21/ I | 1.74 | 0.03 |  | Přesun hmot |  |  |  | POL7_
|  | 50 m vodorovně | [24 empty] | SPI
Díl: | 725 | Zařizovací předměty |  |  |  | 0 |  | 0 |  | 0 |  | 0 |  | 0 |  | 0 |  |  |  |  | 2.07 | [5 empty] | DIL
57 | V01.x | V01 D+M Automatický zásobník mýdla/desinfekce, 100x110x220 mm, nerez, 700 ml, vč. nástěnné montážní sady, dle PD | ks | 4 |  | 0 |  | 0 |  | 0 | 21 | 0 | 0.00066 | 0 | 0 | 0 |  | Vlastní | Indiv | 0.23 | 0.92 |  | Práce |  |  |  | POL1_
|  | viz TZ_AB, situační výkresy, výkresová a textová část část D.1.1, D.1.2 a D.1.3 : | [24 empty] | VV | 0
|  | V01 : 4 |  | 4 | [22 empty] | VV | 0
58 | V02.x | V02 D+M Zásobník papírových utěrek, plastový, nástěnný, 260x135x330 mm, bílá, vč. kování pro kotvení na stěnu, dle PD | ks | 1 |  | 0 |  | 0 |  | 0 | 21 | 0 | 0.00066 | 0 | 0 | 0 |  | Vlastní | Indiv | 0.23 | 0.23 |  | Práce |  |  |  | POL1_
|  | viz TZ_AB, situační výkresy, výkresová a textová část část D.1.1, D.1.2 a D.1.3 : | [24 empty] | VV | 0
|  | V02 : 1 |  | 1 | [22 empty] | VV | 0
59 | V03.x | V03 D+M Nástěnný zásobník na toaletní papír, nerez, matný, max. průměr role 250 mm, vč. kování pro kotvení na stěnu, dle PD | ks | 1 |  | 0 |  | 0 |  | 0 | 21 | 0 | 0.00066 | 0 | 0 | 0 |  | Vlastní | Indiv | 0.23 | 0.23 |  | Práce |  |  |  | POL1_
|  | viz TZ_AB, situační výkresy, výkresová a textová část část D.1.1, D.1.2 a D.1.3 : | [24 empty] | VV | 0
|  | V03 : 1 |  | 1 | [22 empty] | VV | 0
60 | V04.x | V04 D+M Nástěnné zrcadlo 400x600 mm, broušené, s fazetou 7 mm, bezpečnostní zakulacené rohy, tl. zrcadla 5 mm, vč. sady pro zavěšení na stěnu, dle PD | ks | 1 |  | 0 |  | 0 |  | 0 | 21 | 0 | 0.00066 | 0 | 0 | 0 |  | Vlastní | Indiv | 0.23 | 0.23 |  | Práce |  |  |  | POL1_
|  | viz TZ_AB, situační výkresy, výkresová a textová část část D.1.1, D.1.2 a D.1.3 : | [24 empty] | VV | 0
|  | V04 : 1 |  | 1 | [22 empty] | VV | 0
61 | V05.x | V05 D+M Odpadkový koš volně sotjící, kulatý, nerez, objem 3 l, uzavíratelný, pedálové ovládání, vnitřní vynímatelná plastová nádoba, dle PD | ks | 1 |  | 0 |  | 0 |  | 0 | 21 | 0 | 0.00066 | 0 | 0 | 0 |  | Vlastní | Indiv | 0.23 | 0.23 |  | Práce |  |  |  | POL1_
|  | viz TZ_AB, situační výkresy, výkresová a textová část část D.1.1, D.1.2 a D.1.3 : | [24 empty] | VV | 0
|  | V05 : 1 |  | 1 | [22 empty] | VV | 0
62 | V06.x | V06 D+M WC kartáč, volně stojící, kulatý, nerez+plast, 415x89 mm, dle PD | ks | 1 |  | 0 |  | 0 |  | 0 | 21 | 0 | 0.00066 | 0 | 0 | 0 |  | Vlastní | Indiv | 0.23 | 0.23 |  | Práce |  |  |  | POL1_
|  | viz TZ_AB, situační výkresy, výkresová a textová část část D.1.1, D.1.2 a D.1.3 : | [24 empty] | VV | 0
|  | V06 : 1 |  | 1 | [22 empty] | VV | 0
Díl: | 733 | Rozvod potrubí |  |  |  | 0 |  | 0 |  | 0 |  | 0 |  | 0 |  | 0 |  |  |  |  | 0.65 | [5 empty] | DIL
63 | 7331.x | D+M Zaslepení potrubí | kus | 1 |  | 0 |  | 0 |  | 0 | 21 | 0 | 0.00062 | 0 | 0 | 0 |  | Vlastní | Indiv | 0.65 | 0.65 |  | Práce |  |  |  | POL1_
|  | viz TZ_AB, situační výkresy, výkresová a textová část část D.1.1, D.1.2 a D.1.3 : | [24 empty] | VV | 0
|  | NS06 : 1 |  | 1 | [22 empty] | VV | 0
Díl: | 767 | Konstrukce zámečnické |  |  |  | 0 |  | 0 |  | 0 |  | 0 |  | 0.15 |  | 0 |  |  |  |  | 0 | [5 empty] | DIL
64 | 7671300610.x | D+M Kazetový SDK podhled, tl. kazety 8 mm, odolný vůči vlhkosti (odolnost 90 %), rastr 600x600 mm, konstrukce z ocelových T-profilů, dle PD | m2 | 35.09 |  | 0 |  | 0 |  | 0 | 21 | 0 | 0.00427 | 0.15 | 0 | 0 |  | Vlastní | Indiv | 0 | 0 |  | Práce |  |  |  | POL1_
|  | Klasifikace podhledu podle čistoty prostředí je třídy ISO 7. | [24 empty] | POP
|  | Konstrukce z ocelových T-proflů, okrajových RWL-profilů a výztužných PQL-profilů. | [24 empty] | POP
|  | viz TZ_AB, situační výkresy, výkresová a textová část část D.1.1, D.1.2 a D.1.3 : | [24 empty] | VV | 0
|  | 2.05 : 14,55 |  | 14.55 | [22 empty] | VV | 0
|  | 2.06 : 9,21 |  | 9.21 | [22 empty] | VV | 0
|  | 2.07 : 3,61 |  | 3.61 | [22 empty] | VV | 0
|  | 2.08 : 7,72 |  | 7.72 | [22 empty] | VV | 0
Díl: | 773 | Podlahy teracové |  |  |  | 0 |  | 0 |  | 0 |  | 0 |  | 4.43 |  | 0 |  |  |  |  | 130.82 | [5 empty] | DIL
65 | 77301.x | Penetrace pod teraco podlahy, vč. dodávky penetrace | m2 | 20.04 |  | 0 |  | 0 |  | 0 | 21 | 0 | 0 | 0 | 0 | 0 |  | Vlastní | Indiv | 0 | 0 |  | Práce |  |  |  | POL1_
|  | viz TZ_AB, situační výkresy, výkresová a textová část část D.1.1, D.1.2 a D.1.3 : | [24 empty] | VV | 0
|  | Odkaz na mn. položky pořadí 66 : 20,04000 |  | 20.04 | [22 empty] | VV | 5
66 | 77302.x | D+M Teraco podlaha, vč. špachtlování | m2 | 20.04 |  | 0 |  | 0 |  | 0 | 21 | 0 | 0.0701 | 1.4 | 0 | 0 |  | Vlastní | Indiv | 1.66 | 33.27 |  | Práce |  |  |  | POL1_
|  | viz TZ_AB, situační výkresy, výkresová a textová část část D.1.1, D.1.2 a D.1.3 : | [24 empty] | VV | 0
|  | 2.01 : 13,24 |  | 13.24 | [22 empty] | VV | 0
|  | 2.03 pás : 5,8 |  | 5.8 | [22 empty] | VV | 0
|  | 2.09 pás : 1,0 |  | 1 | [22 empty] | VV | 0
67 | 773991001R00 | Ostatní práce broušení teracových podlah dvojnásobné | m2 | 43.16 |  | 0 |  | 0 |  | 0 | 21 | 0 | 0 | 0 | 0 | 0 | 800-773 | RTS 21/ II | RTS 21/ I | 0.6 | 25.9 |  | Práce |  |  |  | POL1_
|  | včetně vyšpachtlování | [24 empty] | POP
|  | viz TZ_AB, situační výkresy, výkresová a textová část část D.1.1, D.1.2 a D.1.3 : | [24 empty] | VV | 0
|  | 2.04 : 23,12 |  | 23.12 | [22 empty] | VV | 0
|  | 2.01 : 13,24 |  | 13.24 | [22 empty] | VV | 0
|  | 2.03 pás : 5,8 |  | 5.8 | [22 empty] | VV | 0
|  | 2.09 pás : 1,0 |  | 1 | [22 empty] | VV | 0
68 | 77307.x | D+M Napuštění teracové plochy ochranným prostředkem pro teraco s atestem protiskluzu | m2 | 43.16 |  | 0 |  | 0 |  | 0 | 21 | 0 | 0.0701 | 3.03 | 0 | 0 |  | Vlastní | Indiv | 1.66 | 71.65 |  | Práce |  |  |  | POL1_
|  | viz TZ_AB, situační výkresy, výkresová a textová část část D.1.1, D.1.2 a D.1.3 : | [24 empty] | VV | 0
|  | Odkaz na mn. položky pořadí 67 : 43,16000 |  | 43.16 | [22 empty] | VV | 5
Díl: | 776 | Podlahy povlakové |  |  |  | 0 |  | 0 |  | 0 |  | 0 |  | 0.11 |  | 0 |  |  |  |  | 2.19 | [5 empty] | DIL
69 | 77652003.x | D+M Protiskluzový heterogenní zátěžový vinyl, pro mokré prostředí, bez obsahu ftalátů, s netkaným skelným rounem, celková tloušťka 2 mm, vč. lepení | m2 | 3.61 |  | 0 |  | 0 |  | 0 | 21 | 0 | 0.00322 | 0.01 | 0 | 0 |  | Vlastní | Indiv | 0 | 0 |  | Práce |  |  |  | POL1_
|  | bez vyrovnání podkladu, parametry PVC dle PD | [24 empty] | POP
|  | viz TZ_AB, situační výkresy, výkresová a textová část část D.1.1, D.1.2 a D.1.3 : | [24 empty] | VV | 0
|  | 2.07 : 3,61 |  | 3.61 | [22 empty] | VV | 0
70 | 77652002.x | D+M Heterogenní akustický zátěžový vinyl, s netkaným skelným rounem, bez obsahu ftalátů, celková tloušťla 2,6 mm, vč. lepení | m2 | 31.48 |  | 0 |  | 0 |  | 0 | 21 | 0 | 0.00322 | 0.1 | 0 | 0 |  | Vlastní | Indiv | 0 | 0 |  | Práce |  |  |  | POL1_
|  | bez vyrovnání podkladu, parametry PVC dle PD | [24 empty] | POP
|  | viz TZ_AB, situační výkresy, výkresová a textová část část D.1.1, D.1.2 a D.1.3 : | [24 empty] | VV | 0
|  | 2.05 : 14,55 |  | 14.55 | [22 empty] | VV | 0
|  | 2.06 : 9,21 |  | 9.21 | [22 empty] | VV | 0
|  | 2.08 : 7,72 |  | 7.72 | [22 empty] | VV | 0
71 | 776421300R.x | D+M PVC fabion rozměru 20x20 mm | m | 7 |  | 0 |  | 0 |  | 0 | 21 | 0 | 0.00022 | 0 | 0 | 0 |  | Vlastní | Indiv | 0.23 | 1.61 |  | Práce |  |  |  | POL1_
|  | včetně vytažení a nalepení povlakové krytiny na stěnu. | [24 empty] | POP
|  | viz TZ_AB, situační výkresy, výkresová a textová část část D.1.1, D.1.2 a D.1.3 : | [24 empty] | VV | 0
|  | 2.07 : 7,8-0,8 |  | 7 | [22 empty] | VV | 0
72 | 776981101R00 | Přechodové, krycí a ukončující podlahové profily montáž přechodové a podlahové lišty, , samolepicí profil, , | m | 3 |  | 0 |  | 0 |  | 0 | 21 | 0 | 0 | 0 | 0 | 0 | 800-775 | RTS 21/ II | RTS 21/ I | 0.15 | 0.45 |  | Práce |  |  |  | POL1_
|  | viz TZ_AB, situační výkresy, výkresová a textová část část D.1.1, D.1.2 a D.1.3 : | [24 empty] | VV | 0
|  | TZ_kap. Podlahy : 3 |  | 3 | [22 empty] | VV | 0
73 | 5537005124R | lišta přechodová; pro podlahy o stejné výšce; materiál nerez; tl. 12,00 mm; š = 30,0 mm; h = 3,6 mm; l = 2 700 mm; samolepicí | kus | 2 |  | 0 |  | 0 |  | 0 | 21 | 0 | 0.00092 | 0 | 0 | 0 | SPCM | RTS 21/ II | RTS 21/ I | 0 | 0 |  | Specifikace |  |  |  | POL3_
|  | viz TZ_AB, situační výkresy, výkresová a textová část část D.1.1, D.1.2 a D.1.3 : | [24 empty] | VV | 0
|  | Začátek provozního součtu | [24 empty] | VV
|  | 3/2,7 |  | 1.1111 | [22 empty] | VV | 2
|  | Konec provozního součtu | [24 empty] | VV
|  | celkem ks : 2 |  | 2 | [22 empty] | VV | 0
74 | 998776101R00 | Přesun hmot pro podlahy povlakové v objektech výšky do 6 m | t | 0.11637 |  | 0 |  | 0 |  | 0 | 21 | 0 | 0 | 0 | 0 | 0 | 800-775 | RTS 21/ II | RTS 21/ I | 1.091 | 0.13 |  | Přesun hmot |  |  |  | POL7_
|  | vodorovně do 50 m | [24 empty] | SPI
Díl: | 781 | Obklady keramické |  |  |  | 0 |  | 0 |  | 0 |  | 0 |  | 0.47 |  | 0 |  |  |  |  | 41.01 | [5 empty] | DIL
75 | 781101210RT1 | Příprava podkladu pod obklady penetrace podkladu pod obklady | m2 | 291.297 |  | 0 |  | 0 |  | 0 | 21 | 0 | 0.00016 | 0.05 | 0 | 0 | 800-771 | RTS 21/ II | RTS 21/ I | 0.05 | 14.56 |  | Práce |  |  |  | POL1_
|  | včetně dodávky materiálu. | [24 empty] | POP
|  | penetrace pod obklady : | [24 empty] | VV | 0
|  | Odkaz na mn. položky pořadí 78 : 19,39700 |  | 19.397 | [22 empty] | VV | 5
|  | impregance ve 2 vrstvách po odstranění stávajících omítek a obkladů stávajících stěn : | [24 empty] | VV | 0
|  | Odkaz na mn. položky pořadí 14 : 135,95000*2 |  | 271.9 | [22 empty] | VV | 5
|  | NS1 - penetrace pod latexový omývatelný nátěr : | [24 empty] | VV | 0
76 | 781101141R00 | Příprava podkladu před provedením obkladu provedení hydroizolační stěrky jednovrstvé | m2 | 19.397 |  | 0 |  | 0 |  | 0 | 21 | 0 | 0 | 0 | 0 | 0 | 800-771 | RTS 21/ II | RTS 21/ I | 0.24 | 4.66 |  | Práce |  |  |  | POL1_
|  | Odkaz na mn. položky pořadí 78 : 19,39700 |  | 19.397 | [22 empty] | VV | 5
77 | 58581110R | stěrka izolační syntetická disperze; hydroizolační; odolnost proti oplachové vodě; překlenutí trhlin do 0,75 mm; pro interiér | kg | 32.005 |  | 0 |  | 0 |  | 0 | 21 | 0 | 0.001 | 0.03 | 0 | 0 | SPCM | RTS 21/ II | RTS 21/ I | 0 | 0 |  | Specifikace |  |  |  | POL3_
|  | 1,5 kg/m2 : | [24 empty] | VV | 0
|  | Odkaz na mn. položky pořadí 78 : 19,39700*1,5 |  | 29.0955 | [22 empty] | VV | 5
|  | Koeficient ztratné 10 %: 0,1 |  | 2.9095 | [22 empty] | VV | 4
78 | 781475114R00 | Montáž obkladů vnitřních z dlaždic keramických kladených do tmele 200 x 200 mm, , kladených do flexibilního tmele | m2 | 19.397 |  | 0 |  | 0 |  | 0 | 21 | 0 | 0.00503 | 0.1 | 0 | 0 | 800-771 | RTS 21/ II | RTS 21/ I | 1.07 | 20.75 |  | Práce |  |  |  | POL1_
|  | položka vč. lepicího tmele | [24 empty] | POP
|  | viz TZ_AB, situační výkresy, výkresová a textová část část D.1.1, D.1.2 a D.1.3 : | [24 empty] | VV | 0
|  | 2.07 : 8,8*2,2-0,8*2,02+1,62*0,15+0,9*0,15+1,3*0,15 |  | 18.317 | [22 empty] | VV | 0
|  | 2.05 : 1,8*0,6 |  | 1.08 | [22 empty] | VV | 0
79 | 23153600R | malta pro dlažby/obklady spárovací; š. spáry do 5 mm; pro interiér i exteriér; stěny, podlahy; báze cementová; přísada umělohmotný prášek, minerální plnivo; ruční; odolná proti vodě, mrazu; teplotní odolnost -30 až 70 °C; barva bílá | kus | 10.6684 |  | 0 |  | 0 |  | 0 | 21 | 0 | 0.002 | 0.02 | 0 | 0 | SPCM | RTS 21/ II | RTS 21/ I | 0 | 0 |  | Specifikace |  |  |  | POL3_
|  | 1 kg/m2 : | [24 empty] | VV | 0
|  | Odkaz na mn. položky pořadí 78 : 19,39700*0,5 |  | 9.6985 | [22 empty] | VV | 5
|  | Koeficient ztratné 10 %: 0,1 |  | 0.96985 | [22 empty] | VV | 4
80 | 597813621R | obklad keramický š = 198 mm; l = 198 mm; h = 6,5 mm; pro interiér; barva šedá; lesk | m2 | 20.0759 |  | 0 |  | 0 |  | 0 | 21 | 0 | 0.0122 | 0.24 | 0 | 0 | SPCM | RTS 21/ II | RTS 21/ I | 0 | 0 |  | Specifikace |  |  |  | POL3_
|  | viz TZ_AB, situační výkresy, výkresová a textová část část D.1.1, D.1.2 a D.1.3 : | [24 empty] | VV | 0
|  | RAL 9006 : | [24 empty] | VV | 0
|  | celkem cca 90 % obkladu : | [24 empty] | VV | 0
|  | Odkaz na mn. položky pořadí 78 : 19,39700*0,9 |  | 17.4573 | [22 empty] | VV | 5
|  | Koeficient ztratné 15 %: 0,15 |  | 2.6186 | [22 empty] | VV | 4
81 | 597813624R | obklad keramický š = 198 mm; l = 198 mm; h = 6,5 mm; pro interiér; barva žlutá; lesk | m2 | 2.2307 |  | 0 |  | 0 |  | 0 | 21 | 0 | 0.0122 | 0.03 | 0 | 0 | SPCM | RTS 21/ II | RTS 21/ I | 0 | 0 |  | Specifikace |  |  |  | POL3_
|  | viz TZ_AB, situační výkresy, výkresová a textová část část D.1.1, D.1.2 a D.1.3 : | [24 empty] | VV | 0
|  | RAL 1012 : | [24 empty] | VV | 0
|  | celkem cca 10 % obkladu : | [24 empty] | VV | 0
|  | Odkaz na mn. položky pořadí 78 : 19,39700*0,1 |  | 1.9397 | [22 empty] | VV | 5
|  | Koeficient ztratné 15 %: 0,15 |  | 0.29096 | [22 empty] | VV | 4
82 | 781497132R00 | Lišty k obkladům profil rohový nerez ododlná proti oděru, uložení do tmele, , výška profilu 8 mm, | m | 2.4 |  | 0 |  | 0 |  | 0 | 21 | 0 | 0.00042 | 0 | 0 | 0 | 800-771 | RTS 21/ II | RTS 21/ I | 0.12 | 0.29 |  | Práce |  |  |  | POL1_
|  | viz TZ_AB, situační výkresy, výkresová a textová část část D.1.1, D.1.2 a D.1.3 : | [24 empty] | VV | 0
|  | 2.07 : 1,5+0,9 |  | 2.4 | [22 empty] | VV | 0
83 | 998781101R00 | Přesun hmot pro obklady keramické v objektech výšky do 6 m | t | 0.47066 |  | 0 |  | 0 |  | 0 | 21 | 0 | 0 | 0 | 0 | 0 | 800-771 | RTS 21/ II | RTS 21/ I | 1.598 | 0.75 |  | Přesun hmot |  |  |  | POL7_
Díl: | 783 | Nátěry |  |  |  | 0 |  | 0 |  | 0 |  | 0 |  | 0 |  | 0 |  |  |  |  | 1.26 | [5 empty] | DIL
84 | 783201831R00 | Odstranění nátěrů z kovových doplňk.konstrukcí chemickými odstranovači | m2 | 2.122 |  | 0 |  | 0 |  | 0 | 21 | 0 | 0.00015 | 0 | 0 | 0 | 800-783 | RTS 21/ II | RTS 21/ I | 0.23 | 0.49 |  | Práce |  |  |  | POL1_
|  | viz TZ_AB, situační výkresy, výkresová a textová část část D.1.1, D.1.2 a D.1.3 : | [24 empty] | VV | 0
|  | BP6 : (0,125+2*0,05)*(2*2,02+1,0) |  | 1.134 | [22 empty] | VV | 0
|  | (0,1+2*0,05)*(2*2,02+0,9) |  | 0.988 | [22 empty] | VV | 0
85 | 783292002R00 | Nátěry kov.stavebních doplňk. konstrukcí ostatní disperzní, jednonásobné + 2x email | m2 | 2.122 |  | 0 |  | 0 |  | 0 | 21 | 0 | 0.00043 | 0 | 0 | 0 | 800-783 | RTS 21/ II | RTS 21/ I | 0.365 | 0.77 |  | Práce |  |  |  | POL1_
|  | Odkaz na mn. položky pořadí 84 : 2,12200 |  | 2.122 | [22 empty] | VV | 5
Díl: | 784 | Malby |  |  |  | 0 |  | 0 |  | 0 |  | 0 |  | 0.14 |  | 0 |  |  |  |  | 77.43 | [5 empty] | DIL
86 | 784114112R00 | Malby latexové , bílé, dvojnásobné | m2 | 225.141 |  | 0 |  | 0 |  | 0 | 21 | 0 | 0.00035 | 0.08 | 0 | 0 | 800-784 | RTS 21/ II | RTS 21/ I | 0.17 | 38.27 |  | Práce |  |  |  | POL1_
|  | viz TZ_AB, situační výkresy, výkresová a textová část část D.1.1, D.1.2 a D.1.3 : | [24 empty] | VV | 0
|  | NS1 - latexový omývatelný nátěr : | [24 empty] | VV | 0
|  | Místnost obvod*výška : | [24 empty] | VV | 0
|  | 2.01 : 16,6*2,55 |  | 42.33 | [22 empty] | VV | 0
|  | 2.03 : 19,5*2,55 |  | 49.725 | [22 empty] | VV | 0
|  | 2.04 : 24,6*2,54 |  | 62.484 | [22 empty] | VV | 0
|  | 2.09 : 36,2*2,58 |  | 93.396 | [22 empty] | VV | 0
|  | -výplně otvorů : | [24 empty] | VV | 0
|  | 2.01 : -(2*1,0*2,02+0,9*2,02) |  | -5.858 | [22 empty] | VV | 0
|  | 2.03 : -(1,38*2,55+2*1,0*2,02) |  | -7.559 | [22 empty] | VV | 0
|  | 2.04 : -(1,38*2,55+0,9*2,02) |  | -5.337 | [22 empty] | VV | 0
|  | 2.09 : -(2*1,0*2,02) |  | -4.04 | [22 empty] | VV | 0
87 | 784191101R00 | Příprava povrchu Penetrace (napouštění) podkladu disperzní, jednonásobná | m2 | 474.4 |  | 0 |  | 0 |  | 0 | 21 | 0 | 7e-05 | 0.03 | 0 | 0 | 800-784 | RTS 21/ II | RTS 21/ I | 0.03 | 14.23 |  | Práce |  |  |  | POL1_
|  | Odkaz na mn. položky pořadí 88 : 249,25900 |  | 249.259 | [22 empty] | VV | 5
|  | Odkaz na mn. položky pořadí 86 : 225,14100 |  | 225.141 | [22 empty] | VV | 5
88 | 784195112R00 | Malby z malířských směsí hlinkových, , bělost 77 %, dvojnásobné | m2 | 249.259 |  | 0 |  | 0 |  | 0 | 21 | 0 | 0.00014 | 0.03 | 0 | 0 | 800-784 | RTS 21/ II | RTS 21/ I | 0.1 | 24.93 |  | Práce |  |  |  | POL1_
|  | viz TZ_AB, situační výkresy, výkresová a textová část část D.1.1, D.1.2 a D.1.3 : | [24 empty] | VV | 0
|  | Odkaz na mn. položky pořadí 19 : 122,51000 |  | 122.51 | [22 empty] | VV | 5
|  | SDK příčky : | [24 empty] | VV | 0
|  | 2.01 : 1,5*2,22-1,0*2,02 |  | 1.31 | [22 empty] | VV | 0
|  | 2.03 : 1,5*2,55-1,0*2,02 |  | 1.805 | [22 empty] | VV | 0
|  | 2.05 : (4,9+3,3)*2,4-0,9*2,02 |  | 17.862 | [22 empty] | VV | 0
|  | 2.06 : (3,2+2,5)*2,4-0,8*2,02-0,9*2,02 |  | 10.246 | [22 empty] | VV | 0
|  | 2.08 : 8,0*2,4 |  | 19.2 | [22 empty] | VV | 0
|  | 2.09 : 10,7*2,58 |  | 27.606 | [22 empty] | VV | 0
|  | Odkaz na mn. položky pořadí 20 : 83,81000 |  | 83.81 | [22 empty] | VV | 5
|  | Odkaz na mn. položky pořadí 64 : 35,09000*-1 |  | -35.09 | [22 empty] | VV | 5
[25 empty] | 15 | 21 | DPH
| Celkem |  |  |  |  | 0 | [18 empty] | 0 | 0 | SUM
END
Note on S6: Jedná se o informaci, zda se jedná o položku, která je do rozpočtu zadána z cenové soustavy RTS, nebo vlastní.
Note on T6: Jedná se o název CÚ, která je zadána u položky rozpočtu

## SO.02 D.1.4.1 Pol
Položkový soupis prací a dodávek | [26 empty] | #TypZaznamu#
S: | 44-2010 | Stavební úpravy Centrální sterilizace | [24 empty] | STA
O: | SO.02 | Dočasná sterilizace | [21 empty] | STA |  |  | OBJ
R: | D.1.4.1 | ZTI DS | [24 empty] | ROZ
P.č. | Číslo položky | Název položky | MJ | Množství | Cena / MJ | Celkem | Dodávka | Dodávka celk. | Montáž | Montáž celk. | DPH | Cena s DPH | Hmotnost / MJ | Hmotnost celk.(t) | Dem. hmotnost / MJ | Dem. hmotnost celk.(t) | Ceník | Cen. soustava / platnost | Cenová úroveň | Nhod / MJ | Nhod celk. | Dodavatel | Typ položky
Díl: | 1 | Zemní práce |  |  |  | 0 |  | 0 |  | 0 |  | 0 |  | 0 |  | 0 |  |  |  |  | 0 | [5 empty] | DIL
1 | 132301101 | Hloubení rýh š do 600 mm v hornině tř. 4 objemu do 100 m3 | m3 | 20 |  | 0 |  | 0 |  | 0 | 21 | 0 | 0 | 0 | 0 | 0 |  | Vlastní | Indiv | 0 | 0 |  | Práce |  |  |  | POL1_1
2 | 161101101 | Svislé přemístění výkopku z horniny tř. 1 až 4 hl výkopu do 2,5 m | m3 | 20 |  | 0 |  | 0 |  | 0 | 21 | 0 | 0 | 0 | 0 | 0 |  | Vlastní | Indiv | 0 | 0 |  | Práce |  |  |  | POL1_1
3 | 162701105 | Vodorovné přemístění do 30000 m výkopku z horniny tř. 1 až 4 | m3 | 10 |  | 0 |  | 0 |  | 0 | 21 | 0 | 0 | 0 | 0 | 0 |  | Vlastní | Indiv | 0 | 0 |  | Práce |  |  |  | POL1_1
4 | 167101102 | Nakládání výkopku z hornin tř. 1 až 4 přes 100 m3 | m3 | 10 |  | 0 |  | 0 |  | 0 | 21 | 0 | 0 | 0 | 0 | 0 |  | Vlastní | Indiv | 0 | 0 |  | Práce |  |  |  | POL1_1
5 | 1710001 | Poplatek za skládku zeminy | m3 | 10 |  | 0 |  | 0 |  | 0 | 21 | 0 | 0 | 0 | 0 | 0 |  | Vlastní | Indiv | 0 | 0 |  | OPN |  |  |  | POL13_0
6 | 171201201 | Uložení sypaniny na skládky | m3 | 10 |  | 0 |  | 0 |  | 0 | 21 | 0 | 0 | 0 | 0 | 0 |  | Vlastní | Indiv | 0 | 0 |  | Práce |  |  |  | POL1_1
7 | 174101101 | Zásyp jam, šachet rýh nebo kolem objektů sypaninou se zhutněním | m3 | 10 |  | 0 |  | 0 |  | 0 | 21 | 0 | 0 | 0 | 0 | 0 |  | Vlastní | Indiv | 0 | 0 |  | Práce |  |  |  | POL1_1
8 | 175101101 | Obsyp potrubí bez prohození sypaniny z hornin tř. 1 až 4 uloženým do 3 m od kraje výkopu | m3 | 10 |  | 0 |  | 0 |  | 0 | 21 | 0 | 0 | 0 | 0 | 0 |  | Vlastní | Indiv | 0 | 0 |  | Práce |  |  |  | POL1_1
9 | 1710002 | Kamenivo těžené, zásypový materiál | t | 18 |  | 0 |  | 0 |  | 0 | 21 | 0 | 0 | 0 | 0 | 0 |  | Vlastní | Indiv | 0 | 0 |  | Specifikace |  |  |  | POL3_0
Díl: | 721 | Zdravotechnika - vnitřní kanalizace |  |  |  | 0 |  | 0 |  | 0 |  | 0 |  | 0 |  | 0 |  |  |  |  | 0 | [5 empty] | DIL
10 | 72105 | Montáž zápachových uzávěrek | kus | 9 |  | 0 |  | 0 |  | 0 | 21 | 0 | 0 | 0 | 0 | 0 |  | Vlastní | Indiv | 0 | 0 |  | Práce |  |  |  | POL1_7
11 | 172586009 | Sifon umyvadl.40 chromový | kus | 1 |  | 0 |  | 0 |  | 0 | 21 | 0 | 0 | 0 | 0 | 0 |  | Vlastní | Indiv | 0 | 0 |  | Práce |  |  |  | POL1_7
12 | 72586017 | Sifon DN 50 samočist. | kus | 4 |  | 0 |  | 0 |  | 0 | 21 | 0 | 0 | 0 | 0 | 0 |  | Vlastní | Indiv | 0 | 0 |  | Specifikace |  |  |  | POL3_0
13 | 72586018 | Sifon podomítkový DN 50 | kus | 4 |  | 0 |  | 0 |  | 0 | 21 | 0 | 0 | 0 | 0 | 0 |  | Vlastní | Indiv | 0 | 0 |  | Specifikace |  |  |  | POL3_0
14 | 72586019 | Sifon pro odvod kondenzátu DN 32 | kus | 4 |  | 0 |  | 0 |  | 0 | 21 | 0 | 0 | 0 | 0 | 0 |  | Vlastní | Indiv | 0 | 0 |  | Specifikace |  |  |  | POL3_0
15 | 725860458 | Napojení na stáv kanalizaci | kus | 3 |  | 0 |  | 0 |  | 0 | 21 | 0 | 0 | 0 | 0 | 0 |  | Vlastní | Indiv | 0 | 0 |  | Práce |  |  |  | POL1_7
16 | 721170975 | Potrubí z PVC zazátkování DN 100 | kus | 4 |  | 0 |  | 0 |  | 0 | 21 | 0 | 0 | 0 | 0 | 0 |  | Vlastní | Indiv | 0 | 0 |  | Práce |  |  |  | POL1_7
17 | 721171808 | Demontáž potrubí z PVC do D 114 | m | 15 |  | 0 |  | 0 |  | 0 | 21 | 0 | 0 | 0 | 0 | 0 |  | Vlastní | Indiv | 0 | 0 |  | Práce |  |  |  | POL1_7
18 | 721171915 | Potrubí z PP propojení potrubí DN 110 | kus | 3 |  | 0 |  | 0 |  | 0 | 21 | 0 | 0 | 0 | 0 | 0 |  | Vlastní | Indiv | 0 | 0 |  | Práce |  |  |  | POL1_7
19 | 721173401 | Potrubí kanalizační z PVC hrdlové ležaté vnitřní DN 100 systém KG | m | 25 |  | 0 |  | 0 |  | 0 | 21 | 0 | 0 | 0 | 0 | 0 |  | Vlastní | Indiv | 0 | 0 |  | Práce |  |  |  | POL1_7
20 | 721174043 | Potrubí kanalizační z PP připojovací systém HT DN 50 | m | 12 |  | 0 |  | 0 |  | 0 | 21 | 0 | 0 | 0 | 0 | 0 |  | Vlastní | Indiv | 0 | 0 |  | Práce |  |  |  | POL1_7
21 | 721174025 | Potrubí kanalizační z PP odpadní systém HT DN 100 | m | 5 |  | 0 |  | 0 |  | 0 | 21 | 0 | 0 | 0 | 0 | 0 |  | Vlastní | Indiv | 0 | 0 |  | Práce |  |  |  | POL1_7
22 | 721194104 | Vyvedení a upevnění odpadních výpustek DN 40 | kus | 1 |  | 0 |  | 0 |  | 0 | 21 | 0 | 0 | 0 | 0 | 0 |  | Vlastní | Indiv | 0 | 0 |  | Práce |  |  |  | POL1_7
23 | 721194105 | Vyvedení a upevnění odpadních výpustek DN 50 | kus | 7 |  | 0 |  | 0 |  | 0 | 21 | 0 | 0 | 0 | 0 | 0 |  | Vlastní | Indiv | 0 | 0 |  | Práce |  |  |  | POL1_7
24 | 721194109 | Vyvedení a upevnění odpadních výpustek DN 100 | kus | 1 |  | 0 |  | 0 |  | 0 | 21 | 0 | 0 | 0 | 0 | 0 |  | Vlastní | Indiv | 0 | 0 |  | Práce |  |  |  | POL1_7
25 | 721274103 | Přivzdušňovací ventil odpadních potrubí DN 50 | kus | 2 |  | 0 |  | 0 |  | 0 | 21 | 0 | 0 | 0 | 0 | 0 |  | Vlastní | Indiv | 0 | 0 |  | Práce |  |  |  | POL1_7
26 | 721290112 | Zkouška kanalizace | m | 42 |  | 0 |  | 0 |  | 0 | 21 | 0 | 0 | 0 | 0 | 0 |  | Vlastní | Indiv | 0 | 0 |  | Práce |  |  |  | POL1_7
27 | 721290821 | Přemístění vnitrostaveništní demontovaných hmot vnitřní kanalizace v objektech výšky do 6 m | t | 0.42 |  | 0 |  | 0 |  | 0 | 21 | 0 | 0 | 0 | 0 | 0 |  | Vlastní | Indiv | 0 | 0 |  | Práce |  |  |  | POL1_7
28 | 721300922 | Pročištění svodů ležatých do DN 300 | m | 20 |  | 0 |  | 0 |  | 0 | 21 | 0 | 0 | 0 | 0 | 0 |  | Vlastní | Indiv | 0 | 0 |  | Práce |  |  |  | POL1_7
29 | 998721201 | Přesun hmot pro vnitřní kanalizace v objektech v do 6 m | kg | 385.435 |  | 0 |  | 0 |  | 0 | 21 | 0 | 0 | 0 | 0 | 0 |  | Vlastní | Indiv | 0 | 0 |  | Práce |  |  |  | POL1_7
30 | 721504561 | NAP. MYČEK VIS DETAILDN100+ZAP. UZÁVĚRKA +adapter s pryžovou manžetou + MONTÁŽ | kus | 2 |  | 0 |  | 0 |  | 0 | 21 | 0 | 0 | 0 | 0 | 0 |  | Vlastní | Indiv | 0 | 0 |  | Práce |  |  |  | POL1_7
Díl: | 722 | Zdravotechnika - vnitřní vodovod |  |  |  | 0 |  | 0 |  | 0 |  | 0 |  | 0 |  | 0 |  |  |  |  | 0 | [5 empty] | DIL
31 | 722170804 | Demontáž rozvodů vody z plastů do D 50 | m | 68 |  | 0 |  | 0 |  | 0 | 21 | 0 | 0 | 0 | 0 | 0 |  | Vlastní | Indiv | 0 | 0 |  | Práce |  |  |  | POL1_7
32 | 722174022 | Potrubí vodovodní plastové PP-RCT svar polyfuze PN 20 D 20 x 3,4 mm | m | 58 |  | 0 |  | 0 |  | 0 | 21 | 0 | 0 | 0 | 0 | 0 |  | Vlastní | Indiv | 0 | 0 |  | Práce |  |  |  | POL1_7
33 | 722174023 | Potrubí vodovodní plastové PP-RCT svar polyfuze PN 20 D 25 x 4,2 mm | m | 65 |  | 0 |  | 0 |  | 0 | 21 | 0 | 0 | 0 | 0 | 0 |  | Vlastní | Indiv | 0 | 0 |  | Práce |  |  |  | POL1_7
34 | 722174024 | Potrubí vodovodní plastové PP-RCT svar polyfuze PN 20 D 32 x5,4 mm | m | 32 |  | 0 |  | 0 |  | 0 | 21 | 0 | 0 | 0 | 0 | 0 |  | Vlastní | Indiv | 0 | 0 |  | Práce |  |  |  | POL1_7
35 | 722174025 | Potrubí vodovodní plastové PP-RCT svar polyfuze PN 20 D 40 x 6,7 mm | m | 48 |  | 0 |  | 0 |  | 0 | 21 | 0 | 0 | 0 | 0 | 0 |  | Vlastní | Indiv | 0 | 0 |  | Práce |  |  |  | POL1_7
36 | 722181251 | Ochrana vodovodního potrubí termoizolačními trubicemi z PE tl do 30 mm DN do 20 mm | m | 58 |  | 0 |  | 0 |  | 0 | 21 | 0 | 0 | 0 | 0 | 0 |  | Vlastní | Indiv | 0 | 0 |  | Práce |  |  |  | POL1_7
37 | 722181253 | Ochrana vodovodního potrubí termoizolačními trubicemi z PE tl do 40 mm DN do 63 mm | m | 145 |  | 0 |  | 0 |  | 0 | 21 | 0 | 0 | 0 | 0 | 0 |  | Vlastní | Indiv | 0 | 0 |  | Práce |  |  |  | POL1_7
38 | 722181817 | Demontáž plstěných pásů z trub do D 150 | m | 68 |  | 0 |  | 0 |  | 0 | 21 | 0 | 0 | 0 | 0 | 0 |  | Vlastní | Indiv | 0 | 0 |  | Práce |  |  |  | POL1_7
39 | 722182011 | Podpůrný žlab pro potrubí D 20 | m | 25 |  | 0 |  | 0 |  | 0 | 21 | 0 | 0 | 0 | 0 | 0 |  | Vlastní | Indiv | 0 | 0 |  | Práce |  |  |  | POL1_7
40 | 722182012 | Podpůrný žlab pro potrubí D 25 | m | 45 |  | 0 |  | 0 |  | 0 | 21 | 0 | 0 | 0 | 0 | 0 |  | Vlastní | Indiv | 0 | 0 |  | Práce |  |  |  | POL1_7
41 | 722182013 | Podpůrný žlab pro potrubí D 32 | m | 28 |  | 0 |  | 0 |  | 0 | 21 | 0 | 0 | 0 | 0 | 0 |  | Vlastní | Indiv | 0 | 0 |  | Práce |  |  |  | POL1_7
42 | 722182014 | Podpůrný žlab pro potrubí D 40 | m | 48 |  | 0 |  | 0 |  | 0 | 21 | 0 | 0 | 0 | 0 | 0 |  | Vlastní | Indiv | 0 | 0 |  | Práce |  |  |  | POL1_7
43 | 722190401 | Vyvedení a upevnění výpustku do DN 25 | kus | 8 |  | 0 |  | 0 |  | 0 | 21 | 0 | 0 | 0 | 0 | 0 |  | Vlastní | Indiv | 0 | 0 |  | Práce |  |  |  | POL1_7
44 | 722220853 | Demontáž armatur závitových s jedním závitem G 6/4 | kus | 8 |  | 0 |  | 0 |  | 0 | 21 | 0 | 0 | 0 | 0 | 0 |  | Vlastní | Indiv | 0 | 0 |  | Práce |  |  |  | POL1_7
45 | 722221135 | Ventil výtokový G 3/4 s jedním závitem vývod na hadici | kus | 5 |  | 0 |  | 0 |  | 0 | 21 | 0 | 0 | 0 | 0 | 0 |  | Vlastní | Indiv | 0 | 0 |  | Práce |  |  |  | POL1_7
46 | 7222211351 | TLAKOVÁ HADICE 1,0m DN20 | kus | 2 |  | 0 |  | 0 |  | 0 | 21 | 0 | 0 | 0 | 0 | 0 |  | Vlastní | Indiv | 0 | 0 |  | Práce |  |  |  | POL1_7
47 | 722224115 | Kohout plnicí nebo vypouštěcí G 1/2 PN 10 s jedním závitem | kus | 7 |  | 0 |  | 0 |  | 0 | 21 | 0 | 0 | 0 | 0 | 0 |  | Vlastní | Indiv | 0 | 0 |  | Práce |  |  |  | POL1_7
48 | 722230101 | Ventil přímý G 1/2 se dvěma závity | kus | 2 |  | 0 |  | 0 |  | 0 | 21 | 0 | 0 | 0 | 0 | 0 |  | Vlastní | Indiv | 0 | 0 |  | Práce |  |  |  | POL1_7
49 | 722230102 | Ventil přímý G 3/4 se dvěma závity | kus | 8 |  | 0 |  | 0 |  | 0 | 21 | 0 | 0 | 0 | 0 | 0 |  | Vlastní | Indiv | 0 | 0 |  | Práce |  |  |  | POL1_7
50 | 722230103 | Ventil přímý G 1 se dvěma závity | kus | 2 |  | 0 |  | 0 |  | 0 | 21 | 0 | 0 | 0 | 0 | 0 |  | Vlastní | Indiv | 0 | 0 |  | Práce |  |  |  | POL1_7
51 | 722230104 | Ventil přímý G 5/4 se dvěma závity | kus | 4 |  | 0 |  | 0 |  | 0 | 21 | 0 | 0 | 0 | 0 | 0 |  | Vlastní | Indiv | 0 | 0 |  | Práce |  |  |  | POL1_7
52 | 722225699 | Dopojení stávajících zásobníku upravené vody a úpravny vody včetně drobného instlačního materiálu | kus | 1 |  | 0 |  | 0 |  | 0 | 21 | 0 | 0 | 0 | 0 | 0 |  | Vlastní | Indiv | 0 | 0 |  | Práce |  |  |  | POL1_7
53 | 7222256991455 | Napojení na stávající rozvody vody | kus | 3 |  | 0 |  | 0 |  | 0 | 21 | 0 | 0 | 0 | 0 | 0 |  | Vlastní | Indiv | 0 | 0 |  | Specifikace |  |  |  | POL3_0
54 | 722290226 | Zkouška těsnosti vodovodního potrubí závitového do DN 50 | m | 203 |  | 0 |  | 0 |  | 0 | 21 | 0 | 0 | 0 | 0 | 0 |  | Vlastní | Indiv | 0 | 0 |  | Práce |  |  |  | POL1_7
55 | 722290234 | Proplach a dezinfekce vodovodního potrubí do DN 80 | m | 203 |  | 0 |  | 0 |  | 0 | 21 | 0 | 0 | 0 | 0 | 0 |  | Vlastní | Indiv | 0 | 0 |  | Práce |  |  |  | POL1_7
56 | 722290822 | Přemístění vnitrostaveništní demontovaných hmot pro vnitřní vodovod v objektech výšky do 12 m | t | 0.68 |  | 0 |  | 0 |  | 0 | 21 | 0 | 0 | 0 | 0 | 0 |  | Vlastní | Indiv | 0 | 0 |  | Práce |  |  |  | POL1_7
57 | 998722201 | Přesun hmot pro vnitřní vodovod v objektech v do 6 m | kg | 1661.409 |  | 0 |  | 0 |  | 0 | 21 | 0 | 0 | 0 | 0 | 0 |  | Vlastní | Indiv | 0 | 0 |  | Práce |  |  |  | POL1_7
Díl: | 725 | Zdravotechnika - zařizovací předměty |  |  |  | 0 |  | 0 |  | 0 |  | 0 |  | 0 |  | 0 |  |  |  |  | 0 | [5 empty] | DIL
58 | 7250002 | Montáž předstěnového systému | kus | 1 |  | 0 |  | 0 |  | 0 | 21 | 0 | 0 | 0 | 0 | 0 |  | Vlastní | Indiv | 0 | 0 |  | Práce |  |  |  | POL1_7
59 | 7250003 | Předstěnový systém WC + ovl. tlačítko bílá | kus | 1 |  | 0 |  | 0 |  | 0 | 21 | 0 | 0 | 0 | 0 | 0 |  | Vlastní | Indiv | 0 | 0 |  | Specifikace |  |  |  | POL3_0
60 | 725110811 | Demontáž klozetů splachovací s nádrží | kus | 2 |  | 0 |  | 0 |  | 0 | 21 | 0 | 0 | 0 | 0 | 0 |  | Vlastní | Indiv | 0 | 0 |  | Práce |  |  |  | POL1_7
61 | 725113123 | Montáž klozetových mís | kus | 1 |  | 0 |  | 0 |  | 0 | 21 | 0 | 0 | 0 | 0 | 0 |  | Vlastní | Indiv | 0 | 0 |  | Práce |  |  |  | POL1_7
62 | 7250001 | WC závěsné, bílé + sedátko, bílé | kus | 1 |  | 0 |  | 0 |  | 0 | 21 | 0 | 0 | 0 | 0 | 0 |  | Vlastní | Indiv | 0 | 0 |  | Specifikace |  |  |  | POL3_0
63 | 725210821 | Demontáž umyvadel bez výtokových armatur | kus | 1 |  | 0 |  | 0 |  | 0 | 21 | 0 | 0 | 0 | 0 | 0 |  | Vlastní | Indiv | 0 | 0 |  | Práce |  |  |  | POL1_7
64 | 725215102 | Montáž umyvadla připevněného na šrouby do zdiva | kus | 1 |  | 0 |  | 0 |  | 0 | 21 | 0 | 0 | 0 | 0 | 0 |  | Vlastní | Indiv | 0 | 0 |  | Práce |  |  |  | POL1_7
65 | 7251012 | Umyvadlo ker. umyvadlo š = 550 mm; hl. 450 mm; diturvit; s otvorem pro baterii uprostřed; bílé. | kus | 1 |  | 0 |  | 0 |  | 0 | 21 | 0 | 0 | 0 | 0 | 0 |  | Vlastní | Indiv | 0 | 0 |  | Specifikace |  |  |  | POL3_0
66 | 725240811 | Demontáž kabin sprchových bez výtokových armatur | kus | 2 |  | 0 |  | 0 |  | 0 | 21 | 0 | 0 | 0 | 0 | 0 |  | Vlastní | Indiv | 0 | 0 |  | Práce |  |  |  | POL1_7
67 | 725240812 | Demontáž vaniček sprchových bez výtokových armatur | kus | 2 |  | 0 |  | 0 |  | 0 | 21 | 0 | 0 | 0 | 0 | 0 |  | Vlastní | Indiv | 0 | 0 |  | Práce |  |  |  | POL1_7
68 | 725241213 | Vanička sprchová z litého polymermramoru čtvercová 900x900 mm | kus | 1 |  | 0 |  | 0 |  | 0 | 21 | 0 | 0 | 0 | 0 | 0 |  | Vlastní | Indiv | 0 | 0 |  | Práce |  |  |  | POL1_7
69 | 725244123 | Dveře sprchové rámové se skleněnou výplní tl. 5 mm otvíravé dvoukřídlové do niky na vaničku šířky, 900 mm | kus | 1 |  | 0 |  | 0 |  | 0 | 21 | 0 | 0 | 0 | 0 | 0 |  | Vlastní | Indiv | 0 | 0 |  | Práce |  |  |  | POL1_7
70 | 725311121 | Dřez jednoduchý nerezový se zápachovou uzávěrkou s odkapávací plochou 560x480 mm a miskou | kus | 1 |  | 0 |  | 0 |  | 0 | 21 | 0 | 0 | 0 | 0 | 0 |  | Vlastní | Indiv | 0 | 0 |  | Práce |  |  |  | POL1_7
71 | 725590812 | Přemístění vnitrostaveništní demontovaných zařizovacích předmětů v objektech výšky do 12 m | t | 0.65 |  | 0 |  | 0 |  | 0 | 21 | 0 | 0 | 0 | 0 | 0 |  | Vlastní | Indiv | 0 | 0 |  | Práce |  |  |  | POL1_7
72 | 725819401 | Montáž ventilů rohových G 1/2 s připojovací trubičkou | kus | 8 |  | 0 |  | 0 |  | 0 | 21 | 0 | 0 | 0 | 0 | 0 |  | Vlastní | Indiv | 0 | 0 |  | Práce |  |  |  | POL1_7
73 | 7251001 | Ventil rohový 1/2" + připojovací thadičky | kus | 8 |  | 0 |  | 0 |  | 0 | 21 | 0 | 0 | 0 | 0 | 0 |  | Vlastní | Indiv | 0 | 0 |  | Specifikace |  |  |  | POL3_0
74 | 725820801 | Demontáž baterie nástěnné do G 3 / 4 | kus | 3 |  | 0 |  | 0 |  | 0 | 21 | 0 | 0 | 0 | 0 | 0 |  | Vlastní | Indiv | 0 | 0 |  | Práce |  |  |  | POL1_7
75 | 725821316 | Baterie dřezová nástěnná páková s otáčivým plochým ústím a délkou ramínka 300 mm | kus | 1 |  | 0 |  | 0 |  | 0 | 21 | 0 | 0 | 0 | 0 | 0 |  | Vlastní | Indiv | 0 | 0 |  | Práce |  |  |  | POL1_7
76 | 725821325 | Baterie dřezová PRUŽINOVÉ BATERIE S PRODLOUŽENOU PÁKOU | kus | 2 |  | 0 |  | 0 |  | 0 | 21 | 0 | 0 | 0 | 0 | 0 |  | Vlastní | Indiv | 0 | 0 |  | Práce |  |  |  | POL1_7
77 | 725822721 | Montáž baterie umyvadlové stojánkové G 1/2 | kus | 1 |  | 0 |  | 0 |  | 0 | 21 | 0 | 0 | 0 | 0 | 0 |  | Vlastní | Indiv | 0 | 0 |  | Práce |  |  |  | POL1_7
78 | 7251002 | Baterie umyvadlová stoj. prodloužené ramínko | kus | 1 |  | 0 |  | 0 |  | 0 | 21 | 0 | 0 | 0 | 0 | 0 |  | Vlastní | Indiv | 0 | 0 |  | Specifikace |  |  |  | POL3_0
79 | 725841312 | Baterie sprchová nástěnná pákové včetně příslušenství | kus | 1 |  | 0 |  | 0 |  | 0 | 21 | 0 | 0 | 0 | 0 | 0 |  | Vlastní | Indiv | 0 | 0 |  | Práce |  |  |  | POL1_7
80 | 998725201 | Přesun hmot pro zařizovací předměty v objektech v do 6 m | kg | 485.066 |  | 0 |  | 0 |  | 0 | 21 | 0 | 0 | 0 | 0 | 0 |  | Vlastní | Indiv | 0 | 0 |  | Práce |  |  |  | POL1_7
Díl: | O01 | Ostatní |  |  |  | 0 |  | 0 |  | 0 |  | 0 |  | 0 |  | 0 |  |  |  |  | 0 | [5 empty] | DIL
81 | 0011 | Stavební výpomoci (vysekání drážek a prostupů) | m | 155 |  | 0 |  | 0 |  | 0 | 21 | 0 | 0 | 0 | 0 | 0 |  | Vlastní | Indiv | 0 | 0 |  | Práce |  |  |  | POL1_1
82 | 0013 | Konstrukce pro uchycení rozvodů potrubí - objímky + vrutošrouby | kus | 1 |  | 0 |  | 0 |  | 0 | 21 | 0 | 0 | 0 | 0 | 0 |  | Vlastní | Indiv | 0 | 0 |  | Práce |  |  |  | POL1_1
83 | 0018 | Demontáže ostatní stávající otopné soustavy a ekologickálikvidace. | soubor | 1 |  | 0 |  | 0 |  | 0 | 21 | 0 | 0 | 0 | 0 | 0 |  | Vlastní | Indiv | 0 | 0 |  | Práce |  |  |  | POL1_1
84 | 0023 | Rozbor pitné vody | kus | 1 |  | 0 |  | 0 |  | 0 | 21 | 0 | 0 | 0 | 0 | 0 |  | Vlastní | Indiv | 0 | 0 |  | Specifikace |  |  |  | POL3_0
[25 empty] | 15 | 21 | DPH
| Celkem |  |  |  |  | 0 | [18 empty] | 0 | 0 | SUM
END
Note on S6: Jedná se o informaci, zda se jedná o položku, která je do rozpočtu zadána z cenové soustavy RTS, nebo vlastní.
Note on T6: Jedná se o název CÚ, která je zadána u položky rozpočtu

## SO.02 D.1.4.3 Pol
Položkový soupis prací a dodávek | [26 empty] | #TypZaznamu#
S: | 44-2010 | Stavební úpravy Centrální sterilizace | [24 empty] | STA
O: | SO.02 | Dočasná sterilizace | [21 empty] | STA |  |  | OBJ
R: | D.1.4.3 | Vzduchotechnika DS | [24 empty] | ROZ
P.č. | Číslo položky | Název položky | MJ | Množství | Cena / MJ | Celkem | Dodávka | Dodávka celk. | Montáž | Montáž celk. | DPH | Cena s DPH | Hmotnost / MJ | Hmotnost celk.(t) | Dem. hmotnost / MJ | Dem. hmotnost celk.(t) | Ceník | Cen. soustava / platnost | Cenová úroveň | Nhod / MJ | Nhod celk. | Dodavatel | Typ položky
Díl: | _1 | Zařízení č.3 – Větrání dočasné sterilizace |  |  |  | 0 |  | 0 |  | 0 |  | 0 |  | 0 |  | 0 |  |  |  |  | 0 | [5 empty] | DIL
1 | 3.01 | Potrubní ventilátor diagonální 2000/315 3.stupně otáček včetně pružných manžet, zpětné a regulační, klapky d315 | ks | 1 |  | 0 |  | 0 |  | 0 | 21 | 0 | 0 | 0 | 0 | 0 |  | Vlastní | Indiv | 0 | 0 |  | Specifikace |  |  |  | POL3_0
|  | Viz. výkres 03 - Půdorys 2.S : | [24 empty] | VV | 0
|  | 1 : | [24 empty] | VV | 0
|  | 1 |  | 1 | [22 empty] | VV | 0
2 | 3.03 | Potrubní ventilátor diagonální 130/250 3.stupně otáček včetně pružných manžet, zpětné a regulační, klapky d250 | ks | 1 |  | 0 |  | 0 |  | 0 | 21 | 0 | 0 | 0 | 0 | 0 |  | Vlastní | Indiv | 0 | 0 |  | Specifikace |  |  |  | POL3_0
|  | Viz. výkres 03 - Půdorys 2.S : | [24 empty] | VV | 0
|  | 1 : | [24 empty] | VV | 0
|  | 1 |  | 1 | [22 empty] | VV | 0
3 | 3.04 | Potrubní ventilátor diagonální 500/160 3.stupně otáček včetně pružných manžet, zpětné a regulační, klapky d160 | ks | 1 |  | 0 |  | 0 |  | 0 | 21 | 0 | 0 | 0 | 0 | 0 |  | Vlastní | Indiv | 0 | 0 |  | Specifikace |  |  |  | POL3_0
|  | Viz. výkres 03 - Půdorys 2.S : | [24 empty] | VV | 0
|  | 1 : | [24 empty] | VV | 0
|  | 1 |  | 1 | [22 empty] | VV | 0
4 | 3.05 | Ochranné síto 500 x 200 | ks | 1 |  | 0 |  | 0 |  | 0 | 21 | 0 | 0 | 0 | 0 | 0 |  | Vlastní | Indiv | 0 | 0 |  | Specifikace |  |  |  | POL3_0
|  | Viz. výkres 03 - Půdorys 2.S : | [24 empty] | VV | 0
|  | 1 : | [24 empty] | VV | 0
|  | 1 |  | 1 | [22 empty] | VV | 0
5 | 3.06 | Ochranné síto d250 | ks | 1 |  | 0 |  | 0 |  | 0 | 21 | 0 | 0 | 0 | 0 | 0 |  | Vlastní | Indiv | 0 | 0 |  | Specifikace |  |  |  | POL3_0
|  | Viz. výkres 03 - Půdorys 2.S : | [24 empty] | VV | 0
|  | 1 : | [24 empty] | VV | 0
|  | 1 |  | 1 | [22 empty] | VV | 0
6 | 3.07 | Ochranné síto d200 | ks | 1 |  | 0 |  | 0 |  | 0 | 21 | 0 | 0 | 0 | 0 | 0 |  | Vlastní | Indiv | 0 | 0 |  | Specifikace |  |  |  | POL3_0
|  | Viz. výkres 03 - Půdorys 2.S : | [24 empty] | VV | 0
|  | 1 : | [24 empty] | VV | 0
|  | 1 |  | 1 | [22 empty] | VV | 0
7 | 3.08 | Filtrační kazeta d315 včetně filtrační vložky G3 | ks | 1 |  | 0 |  | 0 |  | 0 | 21 | 0 | 0 | 0 | 0 | 0 |  | Vlastní | Indiv | 0 | 0 |  | Práce |  |  |  | POL1_1
|  | Viz. výkres 03 - Půdorys 2.S : | [24 empty] | VV | 0
|  | 1 : | [24 empty] | VV | 0
|  | 1 |  | 1 | [22 empty] | VV | 0
8 | 3.09 | Tlumič hluku buňkový hygienický 200 x 500 x 1000, vč. děrovaného plechu | ks | 2 |  | 0 |  | 0 |  | 0 | 21 | 0 | 0 | 0 | 0 | 0 |  | Vlastní | Indiv | 0 | 0 |  | Specifikace |  |  |  | POL3_0
|  | Viz. výkres 03 - Půdorys 2.S : | [24 empty] | VV | 0
|  | 2 : | [24 empty] | VV | 0
|  | 2 |  | 2 | [22 empty] | VV | 0
9 | 3.10 | Tlumič hluku kruhový 250/900 | ks | 4 |  | 0 |  | 0 |  | 0 | 21 | 0 | 0 | 0 | 0 | 0 |  | Vlastní | Indiv | 0 | 0 |  | Specifikace |  |  |  | POL3_0
|  | Viz. výkres 03 - Půdorys 2.S : | [24 empty] | VV | 0
|  | 4 : | [24 empty] | VV | 0
|  | 4 |  | 4 | [22 empty] | VV | 0
10 | 3.11 | Tlumič hluku kruhový 200/900 | ks | 3 |  | 0 |  | 0 |  | 0 | 21 | 0 | 0 | 0 | 0 | 0 |  | Vlastní | Indiv | 0 | 0 |  | Specifikace |  |  |  | POL3_0
|  | Viz. výkres 03 - Půdorys 2.S : | [24 empty] | VV | 0
|  | 3 : | [24 empty] | VV | 0
|  | 3 |  | 3 | [22 empty] | VV | 0
11 | 3.12 | Regulační klapka těsná ovl. Ruční 400 x 100 | ks | 2 |  | 0 |  | 0 |  | 0 | 21 | 0 | 0 | 0 | 0 | 0 |  | Vlastní | Indiv | 0 | 0 |  | Specifikace |  |  |  | POL3_0
|  | Viz. výkres 03 - Půdorys 2.S : | [24 empty] | VV | 0
|  | 2 : | [24 empty] | VV | 0
|  | 2 |  | 2 | [22 empty] | VV | 0
12 | 3.13 | Regulační klapka těsná ovl. Ruční d=160 | ks | 3 |  | 0 |  | 0 |  | 0 | 21 | 0 | 0 | 0 | 0 | 0 |  | Vlastní | Indiv | 0 | 0 |  | Specifikace |  |  |  | POL3_0
|  | Viz. výkres 03 - Půdorys 2.S : | [24 empty] | VV | 0
|  | 3 : | [24 empty] | VV | 0
|  | 3 |  | 3 | [22 empty] | VV | 0
13 | 3.14 | Regulační klapka těsná ovl. Ruční d=200 | ks | 2 |  | 0 |  | 0 |  | 0 | 21 | 0 | 0 | 0 | 0 | 0 |  | Vlastní | Indiv | 0 | 0 |  | Specifikace |  |  |  | POL3_0
|  | Viz. výkres 03 - Půdorys 2.S : | [24 empty] | VV | 0
|  | 2 : | [24 empty] | VV | 0
|  | 2 |  | 2 | [22 empty] | VV | 0
14 | 3.15 | Regulační klapka těsná ovl. Ruční d=125 | ks | 4 |  | 0 |  | 0 |  | 0 | 21 | 0 | 0 | 0 | 0 | 0 |  | Vlastní | Indiv | 0 | 0 |  | Specifikace |  |  |  | POL3_0
|  | Viz. výkres 03 - Půdorys 2.S : | [24 empty] | VV | 0
|  | 4 : | [24 empty] | VV | 0
|  | 4 |  | 4 | [22 empty] | VV | 0
15 | 3.16 | Talířový ventil kovový přívodní d200 na potrubí | ks | 4 |  | 0 |  | 0 |  | 0 | 21 | 0 | 0 | 0 | 0 | 0 |  | Vlastní | Indiv | 0 | 0 |  | Specifikace |  |  |  | POL3_0
|  | Viz. výkres 03 - Půdorys 2.S : | [24 empty] | VV | 0
|  | 2 : | [24 empty] | VV | 0
|  | 4 |  | 4 | [22 empty] | VV | 0
16 | 3.17 | Talířový ventil kovový přívodní d160 na potrubí | ks | 5 |  | 0 |  | 0 |  | 0 | 21 | 0 | 0 | 0 | 0 | 0 |  | Vlastní | Indiv | 0 | 0 |  | Specifikace |  |  |  | POL3_0
|  | Viz. výkres 03 - Půdorys 2.S : | [24 empty] | VV | 0
|  | 2 : | [24 empty] | VV | 0
|  | 5 |  | 5 | [22 empty] | VV | 0
17 | 3.18 | Talířový ventil kovový odvodní d160 na potrubí | ks | 1 |  | 0 |  | 0 |  | 0 | 21 | 0 | 0 | 0 | 0 | 0 |  | Vlastní | Indiv | 0 | 0 |  | Specifikace |  |  |  | POL3_0
|  | Viz. výkres 03 - Půdorys 2.S : | [24 empty] | VV | 0
|  | 2 : | [24 empty] | VV | 0
|  | 1 |  | 1 | [22 empty] | VV | 0
18 | 3.19 | Talířový ventil kovový odvodní d125 na potrubí | ks | 3 |  | 0 |  | 0 |  | 0 | 21 | 0 | 0 | 0 | 0 | 0 |  | Vlastní | Indiv | 0 | 0 |  | Specifikace |  |  |  | POL3_0
|  | Viz. výkres 03 - Půdorys 2.S : | [24 empty] | VV | 0
|  | 2 : | [24 empty] | VV | 0
|  | 3 |  | 3 | [22 empty] | VV | 0
19 | 3.20 | Protipožární klapka 400x100 s atestem, odolnost 90 minut, ruční a teplotní spouštění, konc.spínač | ks | 2 |  | 0 |  | 0 |  | 0 | 21 | 0 | 0 | 0 | 0 | 0 |  | Vlastní | Indiv | 0 | 0 |  | Práce |  |  |  | POL1_1
|  | včetně požárních ucpávek | [24 empty] | POP
|  | Viz. výkres 03 - Půdorys 2.S : | [24 empty] | VV | 0
|  | 2 |  | 2 | [22 empty] | VV | 0
20 | 3.21 | Čtyřhranné ocel. potrubí sk. I třídy těsnosti C | m2 | 26 |  | 0 |  | 0 |  | 0 | 21 | 0 | 0 | 0 | 0 | 0 |  | Vlastní | Indiv | 0 | 0 |  | Specifikace |  |  |  | POL3_0
|  | Viz. výkres 03 - Půdorys 2.S : | [24 empty] | VV | 0
|  | 26 : | [24 empty] | VV | 0
|  | 26 |  | 26 | [22 empty] | VV | 0
21 | 3.22 | Kruhové ocel. potrubí sk. I třídy těsnosti C | m2 | 47 |  | 0 |  | 0 |  | 0 | 21 | 0 | 0 | 0 | 0 | 0 |  | Vlastní | Indiv | 0 | 0 |  | Specifikace |  |  |  | POL3_0
|  | Viz. výkres 03 - Půdorys 2.S : | [24 empty] | VV | 0
|  | 47 : | [24 empty] | VV | 0
|  | 47 |  | 47 | [22 empty] | VV | 0
22 | 3.23 | Protipožární izolace s atestem - odolnost 45 minut | m2 | 7 |  | 0 |  | 0 |  | 0 | 21 | 0 | 0 | 0 | 0 | 0 |  | Vlastní | Indiv | 0 | 0 |  | Práce |  |  |  | POL1_1
|  | včetně provedení protipožárních ucpávek | [24 empty] | POP
|  | Viz výkres: Půdorys Střechy, Řezy : | [24 empty] | VV | 0
|  | 7 |  | 7 | [22 empty] | VV | 0
23 | 3.24 | Tvrzená, nenasákavá protihluková izolace tl. 6 cm - iz. deskami anebo pásy | m2 | 26 |  | 0 |  | 0 |  | 0 | 21 | 0 | 0 | 0 | 0 | 0 |  | Vlastní | Indiv | 0 | 0 |  | Specifikace |  |  |  | POL3_0
|  | s Al. polepem příp. na trně, přelepení spojů Al. Páskou | [24 empty] | POP
|  | Viz. výkres 03 - Půdorys 2.S : | [24 empty] | VV | 0
|  | 26 : | [24 empty] | VV | 0
|  | 26 |  | 26 | [22 empty] | VV | 0
24 | 3.25 | Demontáž starých stávajících rozvodů včetně koncových elementů, klapek, ventilátorů, zaslepení, otvorů apod. | bm | 45 |  | 0 |  | 0 |  | 0 | 21 | 0 | 0 | 0 | 0 | 0 |  | Vlastní | Indiv | 0 | 0 |  | Práce |  |  |  | POL1_1
|  | Likvidace demontovaného materiálu | [24 empty] | POP
|  | Viz. výkres 04 - Půdorys 2.S - demontáže : | [24 empty] | VV | 0
|  | 45 : | [24 empty] | VV | 0
|  | 45 |  | 45 | [22 empty] | VV | 0
25 | 3.26 | Demontáž nově namontovaných rozvodů dle požadavku investora včetně koncových elementů, klapek, | bm | 101 |  | 0 |  | 0 |  | 0 | 21 | 0 | 0 | 0 | 0 | 0 |  | Vlastní | Indiv | 0 | 0 |  | Práce |  |  |  | POL1_1
|  | ventilátorů, zaslepení otvorů apod. Likvidace demontovaného materiálu | [24 empty] | POP
|  | Viz. výkres 04 - Půdorys 2.S - demontáže : | [24 empty] | VV | 0
|  | 101 : | [24 empty] | VV | 0
|  | 101 |  | 101 | [22 empty] | VV | 0
26 | 3.100 | Montážní materiál | kg | 90 |  | 0 |  | 0 |  | 0 | 21 | 0 | 0 | 0 | 0 | 0 |  | Vlastní | Indiv | 0 | 0 |  | Specifikace |  |  |  | POL3_0
27 | Pol__0029 | Přesun hmot (% z ceny montáže) | % | 10 |  | 0 |  | 0 |  | 0 | 21 | 0 | 0 | 0 | 0 | 0 |  | Vlastní | Indiv | 0 | 0 |  | Práce |  |  |  | POL1_1
28 | Pol__0032 | Zaškolení obsluhy | soubor | 1 |  | 0 |  | 0 |  | 0 | 21 | 0 | 0 | 0 | 0 | 0 |  | Vlastní | Indiv | 0 | 0 |  | Práce |  |  |  | POL1_1
29 | Pol__0033 | Autorizované měření hluku vnitřního prostoru včetně vypracování protokolu | měření | 1 |  | 0 |  | 0 |  | 0 | 21 | 0 | 0 | 0 | 0 | 0 |  | Vlastní | Indiv | 0 | 0 |  | Práce |  |  |  | POL1_1
30 | Pol__0034 | Čistění a desinfekce VZT zařízení | soubor | 1 |  | 0 |  | 0 |  | 0 | 21 | 0 | 0 | 0 | 0 | 0 |  | Vlastní | Indiv | 0 | 0 |  | Práce |  |  |  | POL1_1
31 | Pol__0036 | Vypracování provozního řádu | ks | 1 |  | 0 |  | 0 |  | 0 | 21 | 0 | 0 | 0 | 0 | 0 |  | Vlastní | Indiv | 0 | 0 |  | Práce |  |  |  | POL1_1
[25 empty] | 15 | 21 | DPH
| Celkem |  |  |  |  | 0 | [18 empty] | 0 | 0 | SUM
END
Note on S6: Jedná se o informaci, zda se jedná o položku, která je do rozpočtu zadána z cenové soustavy RTS, nebo vlastní.
Note on T6: Jedná se o název CÚ, která je zadána u položky rozpočtu

## SO.02 D.1.4.4 Pol
Položkový soupis prací a dodávek | [26 empty] | #TypZaznamu#
S: | 44-2010 | Stavební úpravy Centrální sterilizace | [24 empty] | STA
O: | SO.02 | Dočasná sterilizace | [21 empty] | STA |  |  | OBJ
R: | D.1.4.4 | Silnoproud DS | [24 empty] | ROZ
P.č. | Číslo položky | Název položky | MJ | Množství | Cena / MJ | Celkem | Dodávka | Dodávka celk. | Montáž | Montáž celk. | DPH | Cena s DPH | Hmotnost / MJ | Hmotnost celk.(t) | Dem. hmotnost / MJ | Dem. hmotnost celk.(t) | Ceník | Cen. soustava / platnost | Cenová úroveň | Nhod / MJ | Nhod celk. | Dodavatel | Typ položky
Díl: | _01 | Kabely,vodiče a příslušenství |  |  |  | 0 |  | 0 |  | 0 |  | 0 |  | 0 |  | 0 |  |  |  |  | 0 | [5 empty] | DIL
1 | H07RN-F5G6 | SNURA H07RN-F 5G6 | M | 10 |  | 0 |  | 0 |  | 0 | 21 | 0 | 0 | 0 | 0 | 0 |  | Vlastní | Indiv | 0 | 0 |  | Specifikace |  |  |  | POL3_0
2 | H07RN-F5G4 | SNURA H07RN-F 5G4 | M | 10 |  | 0 |  | 0 |  | 0 | 21 | 0 | 0 | 0 | 0 | 0 |  | Vlastní | Indiv | 0 | 0 |  | Specifikace |  |  |  | POL3_0
3 | H07V-U6ZZL | VODIC H07V-U 6 ZELENOZLUTY | M | 650 |  | 0 |  | 0 |  | 0 | 21 | 0 | 0 | 0 | 0 | 0 |  | Vlastní | Indiv | 0 | 0 |  | Specifikace |  |  |  | POL3_0
4 | PRAFLADUR-PH120 | KABEL PRAFLADUR-PH120-O 3x1,5 | M | 15 |  | 0 |  | 0 |  | 0 | 21 | 0 | 0 | 0 | 0 | 0 |  | Vlastní | Indiv | 0 | 0 |  | Specifikace |  |  |  | POL3_0
5 | ATLANTIC10 | KONVEKTOR 1000W F125D | KS | 4 |  | 0 |  | 0 |  | 0 | 21 | 0 | 0 | 0 | 0 | 0 |  | Vlastní | Indiv | 0 | 0 |  | Specifikace |  |  |  | POL3_0
6 | ATLANTIC05 | KONVEKTOR 500W F125D | KS | 4 |  | 0 |  | 0 |  | 0 | 21 | 0 | 0 | 0 | 0 | 0 |  | Vlastní | Indiv | 0 | 0 |  | Specifikace |  |  |  | POL3_0
7 | H07V-K25ZZL | VODIC H07V-K 25 ZELENOZLUTY | M | 20 |  | 0 |  | 0 |  | 0 | 21 | 0 | 0 | 0 | 0 | 0 |  | Vlastní | Indiv | 0 | 0 |  | Specifikace |  |  |  | POL3_0
8 | CYKY-J3X2,5 | KABEL CYKY-J 3x2,5 | M | 780 |  | 0 |  | 0 |  | 0 | 21 | 0 | 0 | 0 | 0 | 0 |  | Vlastní | Indiv | 0 | 0 |  | Specifikace |  |  |  | POL3_0
9 | CYKY-J3X1,5 | KABEL CYKY-J 3x1,5 | M | 360 |  | 0 |  | 0 |  | 0 | 21 | 0 | 0 | 0 | 0 | 0 |  | Vlastní | Indiv | 0 | 0 |  | Specifikace |  |  |  | POL3_0
10 | CYKY-O3X1,5 | KABEL CYKY-O 3x1,5 | M | 140 |  | 0 |  | 0 |  | 0 | 21 | 0 | 0 | 0 | 0 | 0 |  | Vlastní | Indiv | 0 | 0 |  | Specifikace |  |  |  | POL3_0
11 | CYKY-J5X25 | KABEL CYKY-J 5x25 KS | M | 20 |  | 0 |  | 0 |  | 0 | 21 | 0 | 0 | 0 | 0 | 0 |  | Vlastní | Indiv | 0 | 0 |  | Specifikace |  |  |  | POL3_0
12 | CYKY-J5X6 | KABEL CYKY-J 5x6 | M | 15 |  | 0 |  | 0 |  | 0 | 21 | 0 | 0 | 0 | 0 | 0 |  | Vlastní | Indiv | 0 | 0 |  | Specifikace |  |  |  | POL3_0
13 | CYKY-J5X4 | KABEL CYKY-J 5x4 | M | 15 |  | 0 |  | 0 |  | 0 | 21 | 0 | 0 | 0 | 0 | 0 |  | Vlastní | Indiv | 0 | 0 |  | Specifikace |  |  |  | POL3_0
Díl: | _02 | Ukončovací prvky a svorkovnice |  |  |  | 0 |  | 0 |  | 0 |  | 0 |  | 0 |  | 0 |  |  |  |  | 0 | [5 empty] | DIL
14 | 273-104 | SVORKA KRABICOVA 3X1-2,5MM | KS | 540 |  | 0 |  | 0 |  | 0 | 21 | 0 | 0 | 0 | 0 | 0 |  | Vlastní | Indiv | 0 | 0 |  | Specifikace |  |  |  | POL3_0
15 | I142708 | PASEK CU 15X500MM K ZSA16 | KS | 48 |  | 0 |  | 0 |  | 0 | 21 | 0 | 0 | 0 | 0 | 0 |  | Vlastní | Indiv | 0 | 0 |  | Specifikace |  |  |  | POL3_0
16 | I131307 | SVORKA ZEMNICI BECOV ZSA16 | KS | 48 |  | 0 |  | 0 |  | 0 | 21 | 0 | 0 | 0 | 0 | 0 |  | Vlastní | Indiv | 0 | 0 |  | Specifikace |  |  |  | POL3_0
17 | 25X8KU-L | OKO KABELOVE 25X8 KU-L | KS | 12 |  | 0 |  | 0 |  | 0 | 21 | 0 | 0 | 0 | 0 | 0 |  | Vlastní | Indiv | 0 | 0 |  | Specifikace |  |  |  | POL3_0
Díl: | _03 | Úložný materiál,krabice a příslušenství |  |  |  | 0 |  | 0 |  | 0 |  | 0 |  | 0 |  | 0 |  |  |  |  | 0 | [5 empty] | DIL
18 | 1429/1 | ELEKTROINSTALAČNÍ OHEBNÁ TRUBKA 320N 1429/1 | M | 20 |  | 0 |  | 0 |  | 0 | 21 | 0 | 0 | 0 | 0 | 0 |  | Vlastní | Indiv | 0 | 0 |  | Specifikace |  |  |  | POL3_0
19 | KPR68 | KRABICE PRISTROJOVA KPR 68 | KS | 28 |  | 0 |  | 0 |  | 0 | 21 | 0 | 0 | 0 | 0 | 0 |  | Vlastní | Indiv | 0 | 0 |  | Specifikace |  |  |  | POL3_0
20 | SB63X35ZNCR | SROUB DO BETONU SB6,3X35ZNCR | KS | 60 |  | 0 |  | 0 |  | 0 | 21 | 0 | 0 | 0 | 0 | 0 |  | Vlastní | Indiv | 0 | 0 |  | Specifikace |  |  |  | POL3_0
21 | 6716EZNCRPO | PRICHYTKA KABELOVA 6716E ZNCRPO | KS | 60 |  | 0 |  | 0 |  | 0 | 21 | 0 | 0 | 0 | 0 | 0 |  | Vlastní | Indiv | 0 | 0 |  | Specifikace |  |  |  | POL3_0
22 | KU68-1902 | KRABICE UNIVERZALNI 1902 KU 68 | KS | 28 |  | 0 |  | 0 |  | 0 | 21 | 0 | 0 | 0 | 0 | 0 |  | Vlastní | Indiv | 0 | 0 |  | Specifikace |  |  |  | POL3_0
23 | KU68-1901 | KRABICE UNIVERZALNI 1901 KU 68 | KS | 91 |  | 0 |  | 0 |  | 0 | 21 | 0 | 0 | 0 | 0 | 0 |  | Vlastní | Indiv | 0 | 0 |  | Specifikace |  |  |  | POL3_0
24 | 3054 | PRICHYTKA KABEL.SVAZKU SH 30 | KS | 680 |  | 0 |  | 0 |  | 0 | 21 | 0 | 0 | 0 | 0 | 0 |  | Vlastní | Indiv | 0 | 0 |  | Specifikace |  |  |  | POL3_0
25 | HMOZDINKA8/100M | HMOZDINKA 8/100MMZATLOUK. NH | KS | 902 |  | 0 |  | 0 |  | 0 | 21 | 0 | 0 | 0 | 0 | 0 |  | Vlastní | Indiv | 0 | 0 |  | Specifikace |  |  |  | POL3_0
Díl: | _04 | Spínače,zásuvky a vidlice |  |  |  | 0 |  | 0 |  | 0 |  | 0 |  | 0 |  | 0 |  |  |  |  | 0 | [5 empty] | DIL
26 | 5519A-A02357B | ZASUVKA 1NAS. BEZS. S CLON. TA | KS | 67 |  | 0 |  | 0 |  | 0 | 21 | 0 | 0 | 0 | 0 | 0 |  | Vlastní | Indiv | 0 | 0 |  | Specifikace |  |  |  | POL3_0
27 | 5518A-2999B | ZASUVKA CLONKY BILA IP44 | KS | 3 |  | 0 |  | 0 |  | 0 | 21 | 0 | 0 | 0 | 0 | 0 |  | Vlastní | Indiv | 0 | 0 |  | Specifikace |  |  |  | POL3_0
28 | 3559-A52345 | SPINAC C.5B BEZSROUBOVY (6+6) | KS | 4 |  | 0 |  | 0 |  | 0 | 21 | 0 | 0 | 0 | 0 | 0 |  | Vlastní | Indiv | 0 | 0 |  | Specifikace |  |  |  | POL3_0
29 | 5599A-A02357B | ZASUVKA BILA S PREP.OCHRANOU | KS | 8 |  | 0 |  | 0 |  | 0 | 21 | 0 | 0 | 0 | 0 | 0 |  | Vlastní | Indiv | 0 | 0 |  | Specifikace |  |  |  | POL3_0
30 | 5519A-A02397B | ZASUVKA JEDN. BEZSROUBOVA S VICKEM | KS | 1 |  | 0 |  | 0 |  | 0 | 21 | 0 | 0 | 0 | 0 | 0 |  | Vlastní | Indiv | 0 | 0 |  | Specifikace |  |  |  | POL3_0
31 | 3558A06940B | SPINAC C.6 BILA IP44 TA | KS | 1 |  | 0 |  | 0 |  | 0 | 21 | 0 | 0 | 0 | 0 | 0 |  | Vlastní | Indiv | 0 | 0 |  | Specifikace |  |  |  | POL3_0
32 | 3559-A07345 | SPINAC C.7 BEZSROUBOVY | KS | 1 |  | 0 |  | 0 |  | 0 | 21 | 0 | 0 | 0 | 0 | 0 |  | Vlastní | Indiv | 0 | 0 |  | Specifikace |  |  |  | POL3_0
33 | 3901A-B10B | RAMECEK 1NASOBNY BILA TA | KS | 95 |  | 0 |  | 0 |  | 0 | 21 | 0 | 0 | 0 | 0 | 0 |  | Vlastní | Indiv | 0 | 0 |  | Specifikace |  |  |  | POL3_0
34 | 3558A-A652B | KOLEBKA DELENA BILA TA | KS | 5 |  | 0 |  | 0 |  | 0 | 21 | 0 | 0 | 0 | 0 | 0 |  | Vlastní | Indiv | 0 | 0 |  | Specifikace |  |  |  | POL3_0
35 | 3558A-A651B | KOLEBKA JEDNOD. BILA TA | KS | 14 |  | 0 |  | 0 |  | 0 | 21 | 0 | 0 | 0 | 0 | 0 |  | Vlastní | Indiv | 0 | 0 |  | Specifikace |  |  |  | POL3_0
36 | 3559-A06345 | SPINAC C.6 BEZSROUBOVY | KS | 10 |  | 0 |  | 0 |  | 0 | 21 | 0 | 0 | 0 | 0 | 0 |  | Vlastní | Indiv | 0 | 0 |  | Specifikace |  |  |  | POL3_0
37 | 3559-A05345 | SPINAC C.5 BEZSROUBOVY | KS | 1 |  | 0 |  | 0 |  | 0 | 21 | 0 | 0 | 0 | 0 | 0 |  | Vlastní | Indiv | 0 | 0 |  | Specifikace |  |  |  | POL3_0
38 | 3559-A01345 | SPINAC C.1 BEZSROUBOVY | KS | 3 |  | 0 |  | 0 |  | 0 | 21 | 0 | 0 | 0 | 0 | 0 |  | Vlastní | Indiv | 0 | 0 |  | Specifikace |  |  |  | POL3_0
Díl: | _05 | El. přístroje a příslušenství |  |  |  | 0 |  | 0 |  | 0 |  | 0 |  | 0 |  | 0 |  |  |  |  | 0 | [5 empty] | DIL
39 | KEM440UY/R | SPINAC KEM 440U Y/R | KS | 2 |  | 0 |  | 0 |  | 0 | 21 | 0 | 0 | 0 | 0 | 0 |  | Vlastní | Indiv | 0 | 0 |  | Specifikace |  |  |  | POL3_0
40 | CZ-275A | SVODIC CZ-275A | KS | 8 |  | 0 |  | 0 |  | 0 | 21 | 0 | 0 | 0 | 0 | 0 |  | Vlastní | Indiv | 0 | 0 |  | Specifikace |  |  |  | POL3_0
41 | 6902 | POJISTKA NOZOVA PHN00 80A GG | KS | 3 |  | 0 |  | 0 |  | 0 | 21 | 0 | 0 | 0 | 0 | 0 |  | Vlastní | Indiv | 0 | 0 |  | Specifikace |  |  |  | POL3_0
Díl: | _06 | Protipožární konstrukce |  |  |  | 0 |  | 0 |  | 0 |  | 0 |  | 0 |  | 0 |  |  |  |  | 0 | [5 empty] | DIL
42 | VLP000012 | požární ucpávka do 1dm2 dle PBŘ EI30 | ks | 1 |  | 0 |  | 0 |  | 0 | 21 | 0 | 0 | 0 | 0 | 0 |  | Vlastní | Indiv | 0 | 0 |  | Práce |  |  |  | POL1_1
Díl: | _07 | Rozváděče,skříně a příslušenství |  |  |  | 0 |  | 0 |  | 0 |  | 0 |  | 0 |  | 0 |  |  |  |  | 0 | [5 empty] | DIL
43 | GW42201 | SKRIN NOUZ.VYP. 1NA+1NC IP55 | KS | 1 |  | 0 |  | 0 |  | 0 | 21 | 0 | 0 | 0 | 0 | 0 |  | Vlastní | Indiv | 0 | 0 |  | Specifikace |  |  |  | POL3_0
44 | E000000000019 | Rozváděč RMS dle PD D.1.4.4-10 | ks | 1 |  | 0 |  | 0 |  | 0 | 21 | 0 | 0 | 0 | 0 | 0 |  | Vlastní | Indiv | 0 | 0 |  | Specifikace |  |  |  | POL3_0
Díl: | _08 | Svítidla |  |  |  | 0 |  | 0 |  | 0 |  | 0 |  | 0 |  | 0 |  |  |  |  | 0 | [5 empty] | DIL
45 | E000000402019 | Typ E - svítidlo LED přisazené kruhové Ř375, nestmívatelné, 1x27W, zdroj 700mA, 6x12 LED, bílý, korpus, opálový kryt, IP40, 2900lm, 4000K, rozměry Ř375 x 108 mm | KS | 4 |  | 0 |  | 0 |  | 0 | 21 | 0 | 0 | 0 | 0 | 0 |  | Vlastní | Indiv | 0 | 0 |  | Specifikace |  |  |  | POL3_0
46 | E000000402019 | Typ N1 - svítidlo nouzové LED přisazené s piktogramem, 1hod, IP20, autotest, svítící při výpadku,, včetně baterie Ni-Cd 3,6V, korpus plastový, barvy bílé, polykarbonátový kryt, rozměry 250 x 194x 29 | KS | 5 |  | 0 |  | 0 |  | 0 | 21 | 0 | 0 | 0 | 0 | 0 |  | Vlastní | Indiv | 0 | 0 |  | R-položka |  |  |  | POL12_0
|  | mm | [24 empty] | POP
47 | E000000402019 | Typ N2 - svítidlo nouzové LED přisazené 1x3W, 350lm, 1hod, IP65, autotest, svítící při výpadku,, včetně baterie Ni-Cd 3,6V, korpus plastový, barvy bílé, polykarbonátový kryt, rozměry 276x143x44 mm | KS | 6 |  | 0 |  | 0 |  | 0 | 21 | 0 | 0 | 0 | 0 | 0 |  | Vlastní | Indiv | 0 | 0 |  | R-položka |  |  |  | POL12_0
48 | E000000402019 | Typ A - svítidlo LED přisazené liniové, nestmívatelné, 1x37W, zdroj 350mA, ocelový korpus, barvy, bílé, vysoce lesklá mřížka, IP20, 4450lm, 4000K, CRI 80-89, rozměry 1210 x 238 x 52 mm | KS | 24 |  | 0 |  | 0 |  | 0 | 21 | 0 | 0 | 0 | 0 | 0 |  | Vlastní | Indiv | 0 | 0 |  | R-položka |  |  |  | POL12_0
49 | E000000402019 | Typ C - svítidlo LED přisazené liniové, nestmívatelné, 1x40W, zdroj 1400mA, IP65, IK08, 5500lm,, 4000K, CRI 80-89, rozměry 1275 x 135 x 100 mm, širokozářič >80°, korpus plastový, barvy šedé, | KS | 2 |  | 0 |  | 0 |  | 0 | 21 | 0 | 0 | 0 | 0 | 0 |  | Vlastní | Indiv | 0 | 0 |  | R-položka |  |  |  | POL12_0
|  | opálový kryt | [24 empty] | POP
50 | E000000402019 | Typ D - svítidlo LED přisazené nástěnné, nestmívatelné, 1x13W, bílý ocelový korpus, opálový kryt,, IP44, symetrické rozptýlení distribuce světla, rozměry 800 x 80 x 40 mm | KS | 4 |  | 0 |  | 0 |  | 0 | 21 | 0 | 0 | 0 | 0 | 0 |  | Vlastní | Indiv | 0 | 0 |  | R-položka |  |  |  | POL12_0
Díl: | _09 | Montáže dle ceníku M741 |  |  |  | 0 |  | 0 |  | 0 |  | 0 |  | 0 |  | 0 |  |  |  |  | 0 | [5 empty] | DIL
51 | 747111211 | Montáž vypínačů nástěn venk 1-1pól | kus | 1 |  | 0 |  | 0 |  | 0 | 21 | 0 | 0 | 0 | 0 | 0 |  | Vlastní | Indiv | 0 | 0 |  | Práce |  |  |  | POL1_1
52 | 746214110 | Ukončení vodičů kabelov okem -25mm2 | kus | 12 |  | 0 |  | 0 |  | 0 | 21 | 0 | 0 | 0 | 0 | 0 |  | Vlastní | Indiv | 0 | 0 |  | Práce |  |  |  | POL1_1
53 | 747112111 | Montáž vypínačů zapuštěných 1-1pól | kus | 3 |  | 0 |  | 0 |  | 0 | 21 | 0 | 0 | 0 | 0 | 0 |  | Vlastní | Indiv | 0 | 0 |  | Práce |  |  |  | POL1_1
54 | 747112451 | Mont přepínač zapuštěn 5A-seriových | kus | 1 |  | 0 |  | 0 |  | 0 | 21 | 0 | 0 | 0 | 0 | 0 |  | Vlastní | Indiv | 0 | 0 |  | Práce |  |  |  | POL1_1
55 | 747112211 | Mont ovlad 1pól zapušt 0/1-tlač vyp | kus | 1 |  | 0 |  | 0 |  | 0 | 21 | 0 | 0 | 0 | 0 | 0 |  | Vlastní | Indiv | 0 | 0 |  | Práce |  |  |  | POL1_1
56 | 744441400 | Mont kabel Cu-1kV pevně sk.1 -1,6kg | m | 20 |  | 0 |  | 0 |  | 0 | 21 | 0 | 0 | 0 | 0 | 0 |  | Vlastní | Indiv | 0 | 0 |  | Práce |  |  |  | POL1_1
57 | 744441200 | Mont kabel Cu-1kV pevně sk.1 -0,6kg | m | 30 |  | 0 |  | 0 |  | 0 | 21 | 0 | 0 | 0 | 0 | 0 |  | Vlastní | Indiv | 0 | 0 |  | Práce |  |  |  | POL1_1
58 | 745904114 | Příplatek za zatahování kabelů-6kg | m | 10 |  | 0 |  | 0 |  | 0 | 21 | 0 | 0 | 0 | 0 | 0 |  | Vlastní | Indiv | 0 | 0 |  | Práce |  |  |  | POL1_1
59 | 746212110 | Ukončení vodičů na svorkov 2,5 mm2 | kus | 420 |  | 0 |  | 0 |  | 0 | 21 | 0 | 0 | 0 | 0 | 0 |  | Vlastní | Indiv | 0 | 0 |  | Práce |  |  |  | POL1_1
60 | 745904115 | Příplatek za zatahování kabelů-8kg | m | 10 |  | 0 |  | 0 |  | 0 | 21 | 0 | 0 | 0 | 0 | 0 |  | Vlastní | Indiv | 0 | 0 |  | Práce |  |  |  | POL1_1
61 | 747112452 | Mont přepínač zapuštěn 5B-dvojitých | kus | 4 |  | 0 |  | 0 |  | 0 | 21 | 0 | 0 | 0 | 0 | 0 |  | Vlastní | Indiv | 0 | 0 |  | Práce |  |  |  | POL1_1
62 | 747221320 | Montáž bleskojistek do 25 kV 10 kA | kus | 8 |  | 0 |  | 0 |  | 0 | 21 | 0 | 0 | 0 | 0 | 0 |  | Vlastní | Indiv | 0 | 0 |  | Práce |  |  |  | POL1_1
63 | 747219520 | Montáž pojist patron nožových | kus | 3 |  | 0 |  | 0 |  | 0 | 21 | 0 | 0 | 0 | 0 | 0 |  | Vlastní | Indiv | 0 | 0 |  | Práce |  |  |  | POL1_1
64 | 747734100 | mtz odporniku-1 kw | kus | 8 |  | 0 |  | 0 |  | 0 | 21 | 0 | 0 | 0 | 0 | 0 |  | Vlastní | Indiv | 0 | 0 |  | Specifikace |  |  |  | POL3_0
65 | 789942223 | mtz. požární ucpávky do 1dm2 | ks | 1 |  | 0 |  | 0 |  | 0 | 21 | 0 | 0 | 0 | 0 | 0 |  | Vlastní | Indiv | 0 | 0 |  | Práce |  |  |  | POL1_1
66 | 748122114 | mtz svit zariv pru str pris 2zdkryt | kus | 45 |  | 0 |  | 0 |  | 0 | 21 | 0 | 0 | 0 | 0 | 0 |  | Vlastní | Indiv | 0 | 0 |  | Práce |  |  |  | POL1_1
67 | 747112471 | Mont přepínač zapuštěn 7-křížových | kus | 1 |  | 0 |  | 0 |  | 0 | 21 | 0 | 0 | 0 | 0 | 0 |  | Vlastní | Indiv | 0 | 0 |  | Práce |  |  |  | POL1_1
68 | 747112461 | Mont přepínač zapuštěn 6-střídavých | kus | 10 |  | 0 |  | 0 |  | 0 | 21 | 0 | 0 | 0 | 0 | 0 |  | Vlastní | Indiv | 0 | 0 |  | Práce |  |  |  | POL1_1
69 | 747121230 | Montáž spínač 3pól nástěn venk -63A | kus | 2 |  | 0 |  | 0 |  | 0 | 21 | 0 | 0 | 0 | 0 | 0 |  | Vlastní | Indiv | 0 | 0 |  | Práce |  |  |  | POL1_1
70 | 747161524 | Mont zásuv dom krab ven 2P+Z 2zapoj | kus | 3 |  | 0 |  | 0 |  | 0 | 21 | 0 | 0 | 0 | 0 | 0 |  | Vlastní | Indiv | 0 | 0 |  | Práce |  |  |  | POL1_1
71 | 747161240 | Mont zásuv domov zapušt 2P+Z 2zapoj | kus | 76 |  | 0 |  | 0 |  | 0 | 21 | 0 | 0 | 0 | 0 | 0 |  | Vlastní | Indiv | 0 | 0 |  | Práce |  |  |  | POL1_1
72 | 744441100 | Mont kabel Cu-1kV pevně sk.1 -0,4kg | m | 1295 |  | 0 |  | 0 |  | 0 | 21 | 0 | 0 | 0 | 0 | 0 |  | Vlastní | Indiv | 0 | 0 |  | Práce |  |  |  | POL1_1
73 | 740999907 | Spolupráce s revizním technikem | hod | 6 |  | 0 |  | 0 |  | 0 | 21 | 0 | 0 | 0 | 0 | 0 |  | Vlastní | Indiv | 0 | 0 |  | Práce |  |  |  | POL1_1
74 | 740999906 | Revize, zkoušky, dílčí revize | hod | 21 |  | 0 |  | 0 |  | 0 | 21 | 0 | 0 | 0 | 0 | 0 |  | Vlastní | Indiv | 0 | 0 |  | Práce |  |  |  | POL1_1
75 | 740999911 | Stanovisko organizace státního odborného dozoru | ks | 1 |  | 0 |  | 0 |  | 0 | 21 | 0 | 0 | 0 | 0 | 0 |  | Vlastní | Indiv | 0 | 0 |  | Práce |  |  |  | POL1_1
76 | 742221140 | Montáž rozváděč sestav do 500 kg | kus | 1 |  | 0 |  | 0 |  | 0 | 21 | 0 | 0 | 0 | 0 | 0 |  | Vlastní | Indiv | 0 | 0 |  | Práce |  |  |  | POL1_1
77 | 740999912 | Oprava proj. dokumentace dle skut.stavu | hod | 6 |  | 0 |  | 0 |  | 0 | 21 | 0 | 0 | 0 | 0 | 0 |  | Vlastní | Indiv | 0 | 0 |  | Práce |  |  |  | POL1_1
78 | 740999900 | Vyhledání obvodů a zajištění beznapěť.stavu | kus | 28 |  | 0 |  | 0 |  | 0 | 21 | 0 | 0 | 0 | 0 | 0 |  | Vlastní | Indiv | 0 | 0 |  | Práce |  |  |  | POL1_1
79 | Pol__0029 | Úprava stávajícího rozváděče RH-B pole 1 a zapojení nového kabelu | ks | 1 |  | 0 |  | 0 |  | 0 | 21 | 0 | 0 | 0 | 0 | 0 |  | Vlastní | Indiv | 0 | 0 |  | Práce |  |  |  | POL1_1
80 | 740999901 | Práce na stávající instalaci | hod | 5 |  | 0 |  | 0 |  | 0 | 21 | 0 | 0 | 0 | 0 | 0 |  | Vlastní | Indiv | 0 | 0 |  | Práce |  |  |  | POL1_1
81 | 740999905 | Koordinace postupu práce s ostatními profesemi | hod | 7 |  | 0 |  | 0 |  | 0 | 21 | 0 | 0 | 0 | 0 | 0 |  | Vlastní | Indiv | 0 | 0 |  | Práce |  |  |  | POL1_1
82 | 740999902 | Zapojení přístrojů a zařízení | hod | 18 |  | 0 |  | 0 |  | 0 | 21 | 0 | 0 | 0 | 0 | 0 |  | Vlastní | Indiv | 0 | 0 |  | Práce |  |  |  | POL1_1
83 | 742811110 | Montáž svorkovnic řad vodič-2,5 mm2 | kus | 540 |  | 0 |  | 0 |  | 0 | 21 | 0 | 0 | 0 | 0 | 0 |  | Vlastní | Indiv | 0 | 0 |  | Práce |  |  |  | POL1_1
84 | 743622320 | Mont hromosvod svor potrub Bernard | kus | 48 |  | 0 |  | 0 |  | 0 | 21 | 0 | 0 | 0 | 0 | 0 |  | Vlastní | Indiv | 0 | 0 |  | Práce |  |  |  | POL1_1
85 | 743591214 | Montáž příchytek kabel-p90 mm | kus | 680 |  | 0 |  | 0 |  | 0 | 21 | 0 | 0 | 0 | 0 | 0 |  | Vlastní | Indiv | 0 | 0 |  | Práce |  |  |  | POL1_1
86 | 744241110 | Mont vodičů Cu-1kV pevně sk.1-0,4kg | m | 670 |  | 0 |  | 0 |  | 0 | 21 | 0 | 0 | 0 | 0 | 0 |  | Vlastní | Indiv | 0 | 0 |  | Práce |  |  |  | POL1_1
87 | 744331242 | Montáž šňůr střed volně sk.4 -0,6kg | m | 10 |  | 0 |  | 0 |  | 0 | 21 | 0 | 0 | 0 | 0 | 0 |  | Vlastní | Indiv | 0 | 0 |  | Práce |  |  |  | POL1_1
88 | 744331241 | Montáž šňůr střed volně sk.4 -0,4kg | m | 10 |  | 0 |  | 0 |  | 0 | 21 | 0 | 0 | 0 | 0 | 0 |  | Vlastní | Indiv | 0 | 0 |  | Práce |  |  |  | POL1_1
89 | 743411111 | Montáž krabic instal zapušť PH kruh | kus | 107 |  | 0 |  | 0 |  | 0 | 21 | 0 | 0 | 0 | 0 | 0 |  | Vlastní | Indiv | 0 | 0 |  | Práce |  |  |  | POL1_1
90 | 743112116 | Montáž trub inst PH oheb pevně p29 | m | 20 |  | 0 |  | 0 |  | 0 | 21 | 0 | 0 | 0 | 0 | 0 |  | Vlastní | Indiv | 0 | 0 |  | Práce |  |  |  | POL1_1
91 | 743412111 | Montáž krabic přístr zapušť PH kruh | kus | 40 |  | 0 |  | 0 |  | 0 | 21 | 0 | 0 | 0 | 0 | 0 |  | Vlastní | Indiv | 0 | 0 |  | Práce |  |  |  | POL1_1
92 | 743591211 | Montáž příchytek kabel-p40 mm | kus | 60 |  | 0 |  | 0 |  | 0 | 21 | 0 | 0 | 0 | 0 | 0 |  | Vlastní | Indiv | 0 | 0 |  | Práce |  |  |  | POL1_1
93 | 743419110 | Otevření krabic vičkem na závit | kus | 28 |  | 0 |  | 0 |  | 0 | 21 | 0 | 0 | 0 | 0 | 0 |  | Vlastní | Indiv | 0 | 0 |  | Práce |  |  |  | POL1_1
Díl: | _10 | Stavební práce při elektromontážích - 846-9 |  |  |  | 0 |  | 0 |  | 0 |  | 0 |  | 0 |  | 0 |  |  |  |  | 0 | [5 empty] | DIL
94 | 973032411 | Sekání kapes zdi cih.pro rozváděč | ks | 1 |  | 0 |  | 0 |  | 0 | 21 | 0 | 0 | 0 | 0 | 0 |  | Vlastní | Indiv | 0 | 0 |  | Práce |  |  |  | POL1_1
95 | 973031100 | Sekání kapes zdi cih.krabic 7x7x5 | kus | 147 |  | 0 |  | 0 |  | 0 | 21 | 0 | 0 | 0 | 0 | 0 |  | Vlastní | Indiv | 0 | 0 |  | Práce |  |  |  | POL1_1
96 | 974031220 | Sekání rýh zdi cih hl.5 cm š.5 cm | m | 10 |  | 0 |  | 0 |  | 0 | 21 | 0 | 0 | 0 | 0 | 0 |  | Vlastní | Indiv | 0 | 0 |  | Práce |  |  |  | POL1_1
97 | 974031110 | Sekání rýh zdi cih hl.3 cm š.3 cm | m | 152.5 |  | 0 |  | 0 |  | 0 | 21 | 0 | 0 | 0 | 0 | 0 |  | Vlastní | Indiv | 0 | 0 |  | Práce |  |  |  | POL1_1
98 | 953994320 | Osaz hmoždinek stropů želbet d.8 mm | kus | 60 |  | 0 |  | 0 |  | 0 | 21 | 0 | 0 | 0 | 0 | 0 |  | Vlastní | Indiv | 0 | 0 |  | Práce |  |  |  | POL1_1
99 | 953993120 | Osazení hmoždinek stěn cihel d.8 mm | kus | 902 |  | 0 |  | 0 |  | 0 | 21 | 0 | 0 | 0 | 0 | 0 |  | Vlastní | Indiv | 0 | 0 |  | Práce |  |  |  | POL1_1
100 | 971032400 | Bourání otv zdi cih 0,09m2, tl.60cm | kus | 18 |  | 0 |  | 0 |  | 0 | 21 | 0 | 0 | 0 | 0 | 0 |  | Vlastní | Indiv | 0 | 0 |  | Práce |  |  |  | POL1_1
101 | 971032200 | Bourání otv zdi cih 0,09m2, tl.30cm | kus | 25 |  | 0 |  | 0 |  | 0 | 21 | 0 | 0 | 0 | 0 | 0 |  | Vlastní | Indiv | 0 | 0 |  | Práce |  |  |  | POL1_1
Díl: | _11 | Demontáže dle ceníku M741 |  |  |  | 0 |  | 0 |  | 0 |  | 0 |  | 0 |  | 0 |  |  |  |  | 0 | [5 empty] | DIL
102 | 740999902dem | Demontáž stávajících rozvodů | hod | 12 |  | 0 |  | 0 |  | 0 | 21 | 0 | 0 | 0 | 0 | 0 |  | Vlastní | Indiv | 0 | 0 |  | Práce |  |  |  | POL1_1
Díl: | _12 | Vedlejší rozpočtové náklady |  |  |  | 0 |  | 0 |  | 0 |  | 0 |  | 0 |  | 0 |  |  |  |  | 0 | [5 empty] | DIL
103 | Pol__0003 | Podružný materiál | soubor | 1 |  | 0 |  | 0 |  | 0 | 21 | 0 | 0 | 0 | 0 | 0 |  | Vlastní | Indiv | 0 | 0 |  | Práce |  |  |  | POL1_1
[25 empty] | 15 | 21 | DPH
| Celkem |  |  |  |  | 0 | [18 empty] | 0 | 0 | SUM
END
Note on S6: Jedná se o informaci, zda se jedná o položku, která je do rozpočtu zadána z cenové soustavy RTS, nebo vlastní.
Note on T6: Jedná se o název CÚ, která je zadána u položky rozpočtu

## SO.02 D.1.4.5 Pol
Položkový soupis prací a dodávek | [26 empty] | #TypZaznamu#
S: | 44-2010 | Stavební úpravy Centrální sterilizace | [24 empty] | STA
O: | SO.02 | Dočasná sterilizace | [21 empty] | STA |  |  | OBJ
R: | D.1.4.5 | Slaboproud DS | [24 empty] | ROZ
P.č. | Číslo položky | Název položky | MJ | Množství | Cena / MJ | Celkem | Dodávka | Dodávka celk. | Montáž | Montáž celk. | DPH | Cena s DPH | Hmotnost / MJ | Hmotnost celk.(t) | Dem. hmotnost / MJ | Dem. hmotnost celk.(t) | Ceník | Cen. soustava / platnost | Cenová úroveň | Nhod / MJ | Nhod celk. | Dodavatel | Typ položky
Díl: | 01 | EPS - Elektrická požární signalizace |  |  |  | 0 |  | 0 |  | 0 |  | 0 |  | 0 |  | 0 |  |  |  |  | 0 | [5 empty] | DIL
1 | DLI-1 | Deska linková, 2 izolované kruhové linky, max. 256 adres | ks | 1 |  | 0 |  | 0 |  | 0 | 21 | 0 | 0 | 0 | 0 | 0 |  | Vlastní | Indiv | 0 | 0 |  | Práce |  |  |  | POL1_1
2 | MHG262 | Hlásič kouře optický interaktivní | ks | 4 |  | 0 |  | 0 |  | 0 | 21 | 0 | 0 | 0 | 0 | 0 |  | Vlastní | Indiv | 0 | 0 |  | Práce |  |  |  | POL1_1
3 | MHG262i | Hlásič kouře optický interaktivní s izolátorem | ks | 2 |  | 0 |  | 0 |  | 0 | 21 | 0 | 0 | 0 | 0 | 0 |  | Vlastní | Indiv | 0 | 0 |  | Práce |  |  |  | POL1_1
4 | MHG362 | Hlásič teplotní interaktivní | ks | 1 |  | 0 |  | 0 |  | 0 | 21 | 0 | 0 | 0 | 0 | 0 |  | Vlastní | Indiv | 0 | 0 |  | Práce |  |  |  | POL1_1
5 | MHY734 | Patice pro interaktivní hlásiče | ks | 7 |  | 0 |  | 0 |  | 0 | 21 | 0 | 0 | 0 | 0 | 0 |  | Vlastní | Indiv | 0 | 0 |  | Práce |  |  |  | POL1_1
6 | MHA142 | Tlačítkový hlásič adresovatelný | ks | 3 |  | 0 |  | 0 |  | 0 | 21 | 0 | 0 | 0 | 0 | 0 |  | Vlastní | Indiv | 0 | 0 |  | Práce |  |  |  | POL1_1
7 | Pol__0007 | Napojení na stávající ústřednu EPS, konfigurace | soubor | 1 |  | 0 |  | 0 |  | 0 | 21 | 0 | 0 | 0 | 0 | 0 |  | Vlastní | Indiv | 0 | 0 |  | Práce |  |  |  | POL1_1
8 | Pol__0008 | Kabel typu Praflacom 1x2x0,8 | m | 230 |  | 0 |  | 0 |  | 0 | 21 | 0 | 0 | 0 | 0 | 0 |  | Vlastní | Indiv | 0 | 0 |  | Práce |  |  |  | POL1_1
9 | 1525HFFA,0225HFFB,5325HF | Trubka instalační pevná bezhalogenová včetně spojek, příchytek | m | 180 |  | 0 |  | 0 |  | 0 | 21 | 0 | 0 | 0 | 0 | 0 |  | Vlastní | Indiv | 0 | 0 |  | Práce |  |  |  | POL1_1
10 | 1225HF | Trubka instalační ohebná bezhalogenov včetně příchytek | m | 30 |  | 0 |  | 0 |  | 0 | 21 | 0 | 0 | 0 | 0 | 0 |  | Vlastní | Indiv | 0 | 0 |  | Práce |  |  |  | POL1_1
11 | 1425 | Trubka instalační ohebná | m | 15 |  | 0 |  | 0 |  | 0 | 21 | 0 | 0 | 0 | 0 | 0 |  | Vlastní | Indiv | 0 | 0 |  | Práce |  |  |  | POL1_1
12 | Pol__0012 | Drážkování | m | 15 |  | 0 |  | 0 |  | 0 | 21 | 0 | 0 | 0 | 0 | 0 |  | Vlastní | Indiv | 0 | 0 |  | Práce |  |  |  | POL1_1
13 | Pol__0013 | Požární ucpávky | m2 | 0.5 |  | 0 |  | 0 |  | 0 | 21 | 0 | 0 | 0 | 0 | 0 |  | Vlastní | Indiv | 0 | 0 |  | Práce |  |  |  | POL1_1
Díl: | 02 | NZS - Evakuační rozhlas |  |  |  | 0 |  | 0 |  | 0 |  | 0 |  | 0 |  | 0 |  |  |  |  | 0 | [5 empty] | DIL
14 | KSK 100 IP66 PO | Elektroistalační krabice se zachováním funkčnosti při požáru | ks | 1 |  | 0 |  | 0 |  | 0 | 21 | 0 | 0 | 0 | 0 | 0 |  | Vlastní | Indiv | 0 | 0 |  | Práce |  |  |  | POL1_1
15 | NGP-RGS5FT/EN | Stropní kovový reproduktor, o190 / 94 mm, 6/3/1,5/0,75/0,25 W / 100 V, 100 - 17500 Hz, požární kryt, , keramická svorkovnice, tepelná pojistka, IP21 | ks | 6 |  | 0 |  | 0 |  | 0 | 21 | 0 | 0 | 0 | 0 | 0 |  | Vlastní | Indiv | 0 | 0 |  | Práce |  |  |  | POL1_1
16 | Pol__0016 | Kabel PraflaDUR 2x2,5 | m | 200 |  | 0 |  | 0 |  | 0 | 21 | 0 | 0 | 0 | 0 | 0 |  | Vlastní | Indiv | 0 | 0 |  | Práce |  |  |  | POL1_1
17 | Pol__0017 | Příchytka kovová ohniodolná včetně šroubu | ks | 660 |  | 0 |  | 0 |  | 0 | 21 | 0 | 0 | 0 | 0 | 0 |  | Vlastní | Indiv | 0 | 0 |  | Práce |  |  |  | POL1_1
18 | Pol__0018 | Požární ucpávky | m2 | 0.5 |  | 0 |  | 0 |  | 0 | 21 | 0 | 0 | 0 | 0 | 0 |  | Vlastní | Indiv | 0 | 0 |  | Práce |  |  |  | POL1_1
19 | Pol__0019 | Napojení na stávající ústřednu NZS, konfigurace | soubor | 1 |  | 0 |  | 0 |  | 0 | 21 | 0 | 0 | 0 | 0 | 0 |  | Vlastní | Indiv | 0 | 0 |  | Práce |  |  |  | POL1_1
Díl: | 03 | SK - Strukturovaná kabeláž |  |  |  | 0 |  | 0 |  | 0 |  | 0 |  | 0 |  | 0 |  |  |  |  | 0 | [5 empty] | DIL
20 | SXKJ-6-UTP-BK-SA | Keystone modul RJ45 nestíněný,Cat.6 | ks | 16 |  | 0 |  | 0 |  | 0 | 21 | 0 | 0 | 0 | 0 | 0 |  | Vlastní | Indiv | 0 | 0 |  | Práce |  |  |  | POL1_1
21 | SXKD-6-UTP-LSOHFR-B2ca | Instalační kabel CAT6 UTP LSOHFR B2ca-s1,d1,a1 | m | 1100 |  | 0 |  | 0 |  | 0 | 21 | 0 | 0 | 0 | 0 | 0 |  | Vlastní | Indiv | 0 | 0 |  | Práce |  |  |  | POL1_1
22 | Pol__0022 | Zásuvka 2xRJ45 včetně rámečku, design dle NN | ks | 8 |  | 0 |  | 0 |  | 0 | 21 | 0 | 0 | 0 | 0 | 0 |  | Vlastní | Indiv | 0 | 0 |  | Práce |  |  |  | POL1_1
23 | Pol__0023 | Instalační krabice | ks | 8 |  | 0 |  | 0 |  | 0 | 21 | 0 | 0 | 0 | 0 | 0 |  | Vlastní | Indiv | 0 | 0 |  | Práce |  |  |  | POL1_1
24 | SX24L-6-UTP-BK | Patchpanel 24xRJ45 cat6 s vyvazovací lištou | ks | 1 |  | 0 |  | 0 |  | 0 | 21 | 0 | 0 | 0 | 0 | 0 |  | Vlastní | Indiv | 0 | 0 |  | Práce |  |  |  | POL1_1
25 | Pol__0025 | Vyvazovací panel | ks | 1 |  | 0 |  | 0 |  | 0 | 21 | 0 | 0 | 0 | 0 | 0 |  | Vlastní | Indiv | 0 | 0 |  | Práce |  |  |  | POL1_1
26 | Pol__0026 | Měřící protokol - metalika, port | ks | 18 |  | 0 |  | 0 |  | 0 | 21 | 0 | 0 | 0 | 0 | 0 |  | Vlastní | Indiv | 0 | 0 |  | Práce |  |  |  | POL1_1
27 | Pol__0027 | Nosič kab. svazku GRIP včetně šroubu | ks | 10 |  | 0 |  | 0 |  | 0 | 21 | 0 | 0 | 0 | 0 | 0 |  | Vlastní | Indiv | 0 | 0 |  | Práce |  |  |  | POL1_1
28 | Pol__0028 | Příchytka | ks | 20 |  | 0 |  | 0 |  | 0 | 21 | 0 | 0 | 0 | 0 | 0 |  | Vlastní | Indiv | 0 | 0 |  | Práce |  |  |  | POL1_1
29 | 1525HFFA,0225HFFB,5325HF | Trubka instalační pevná bezhalogenová včetně spojek, příchytek | m | 300 |  | 0 |  | 0 |  | 0 | 21 | 0 | 0 | 0 | 0 | 0 |  | Vlastní | Indiv | 0 | 0 |  | Práce |  |  |  | POL1_1
30 | 1225HF | Trubka instalační ohebná bezhalogenov včetně příchytek | m | 30 |  | 0 |  | 0 |  | 0 | 21 | 0 | 0 | 0 | 0 | 0 |  | Vlastní | Indiv | 0 | 0 |  | Práce |  |  |  | POL1_1
31 | 1425 | Trubka instalační ohebná | m | 40 |  | 0 |  | 0 |  | 0 | 21 | 0 | 0 | 0 | 0 | 0 |  | Vlastní | Indiv | 0 | 0 |  | Práce |  |  |  | POL1_1
32 | Pol__0032 | Drážkování | m | 40 |  | 0 |  | 0 |  | 0 | 21 | 0 | 0 | 0 | 0 | 0 |  | Vlastní | Indiv | 0 | 0 |  | Práce |  |  |  | POL1_1
33 | Pol__0033 | Požární ucpávky | m2 | 0.2 |  | 0 |  | 0 |  | 0 | 21 | 0 | 0 | 0 | 0 | 0 |  | Vlastní | Indiv | 0 | 0 |  | Práce |  |  |  | POL1_1
Díl: | 04 | Domovní telefon DT |  |  |  | 0 |  | 0 |  | 0 |  | 0 |  | 0 |  | 0 |  |  |  |  | 0 | [5 empty] | DIL
34 | VTO2202F-P | Dveřní kamerová jednotka s jedním tlačítkem, 2 Mpx barevná kamera, TCP/IP komunikace, nastavování, přes webové rozhraní, funkce zanechání odkazu uživateli, IP 54, IK 07, 1x kontakt NO/NC pro ovládání | ks | 2 |  | 0 |  | 0 |  | 0 | 21 | 0 | 0 | 0 | 0 | 0 |  | Vlastní | Indiv | 0 | 0 |  | Práce |  |  |  | POL1_1
|  | zámku 1x NO kontakt odchodového tlačítka, napájení 802.3af PoE switchem nebo napájení 12 V DC / 1000 mA | [24 empty] | POP | zámku 1x NO kontakt odchodového tlačítka, napájení 802.3af PoE switchem nebo napájení 12 V DC / 1000 mA
35 | VTM114 | Instalační set pro umístění dveřní jednotky pod omítku. | ks | 2 |  | 0 |  | 0 |  | 0 | 21 | 0 | 0 | 0 | 0 | 0 |  | Vlastní | Indiv | 0 | 0 |  | Práce |  |  |  | POL1_1
36 | VTNS1060A | PoE switch určený pouze pro video vrátné, montáž na DIN lištu | ks | 1 |  | 0 |  | 0 |  | 0 | 21 | 0 | 0 | 0 | 0 | 0 |  | Vlastní | Indiv | 0 | 0 |  | Práce |  |  |  | POL1_1
37 | DC24-2,5 | napájecí zdroj s výstupním napětím 24 V DC a proudem 2,5 A. | ks | 1 |  | 0 |  | 0 |  | 0 | 21 | 0 | 0 | 0 | 0 | 0 |  | Vlastní | Indiv | 0 | 0 |  | Práce |  |  |  | POL1_1
38 | VTH2421FB-P | IP handsfree videomonitor, provedení černý plast, 7" barevný dotykový LCD displej s rozlišením 1024, x 600 px, H.264 komprese, TCP/IP komunikace, montáž na povrch, | ks | 1 |  | 0 |  | 0 |  | 0 | 21 | 0 | 0 | 0 | 0 | 0 |  | Vlastní | Indiv | 0 | 0 |  | Práce |  |  |  | POL1_1
39 | SXKD-6-UTP-LSOHFR-B2ca | Instalační kabel CAT6 UTP LSOHFR B2ca-s1,d1,a1 | m | 130 |  | 0 |  | 0 |  | 0 | 21 | 0 | 0 | 0 | 0 | 0 |  | Vlastní | Indiv | 0 | 0 |  | Práce |  |  |  | POL1_1
40 | Pol__0040 | Kabel 2x1,5 B2ca | m | 100 |  | 0 |  | 0 |  | 0 | 21 | 0 | 0 | 0 | 0 | 0 |  | Vlastní | Indiv | 0 | 0 |  | Práce |  |  |  | POL1_1
41 | Pol__0041 | Instalační krabice pod omítku s víčkem | ks | 1 |  | 0 |  | 0 |  | 0 | 21 | 0 | 0 | 0 | 0 | 0 |  | Vlastní | Indiv | 0 | 0 |  | Práce |  |  |  | POL1_1
42 | Pol__0042 | Konektor cat6 | ks | 6 |  | 0 |  | 0 |  | 0 | 21 | 0 | 0 | 0 | 0 | 0 |  | Vlastní | Indiv | 0 | 0 |  | Práce |  |  |  | POL1_1
43 | Pol__0043 | Příchytka | ks | 20 |  | 0 |  | 0 |  | 0 | 21 | 0 | 0 | 0 | 0 | 0 |  | Vlastní | Indiv | 0 | 0 |  | Práce |  |  |  | POL1_1
44 | 1525HFFA,0225HFFB,5325HF | Trubka instalační pevná bezhalogenová včetně spojek, příchytek | m | 80 |  | 0 |  | 0 |  | 0 | 21 | 0 | 0 | 0 | 0 | 0 |  | Vlastní | Indiv | 0 | 0 |  | Práce |  |  |  | POL1_1
45 | 1225HF | Trubka instalační ohebná bezhalogenov včetně příchytek | m | 10 |  | 0 |  | 0 |  | 0 | 21 | 0 | 0 | 0 | 0 | 0 |  | Vlastní | Indiv | 0 | 0 |  | Práce |  |  |  | POL1_1
46 | 1425 | Trubka instalační ohebná | m | 10 |  | 0 |  | 0 |  | 0 | 21 | 0 | 0 | 0 | 0 | 0 |  | Vlastní | Indiv | 0 | 0 |  | Práce |  |  |  | POL1_1
47 | Pol__0047 | Plechová skříň vč. DIN lišty pro zdroj a switch | ks | 1 |  | 0 |  | 0 |  | 0 | 21 | 0 | 0 | 0 | 0 | 0 |  | Vlastní | Indiv | 0 | 0 |  | Práce |  |  |  | POL1_1
48 | Pol__0048 | Drážkování | m | 10 |  | 0 |  | 0 |  | 0 | 21 | 0 | 0 | 0 | 0 | 0 |  | Vlastní | Indiv | 0 | 0 |  | Práce |  |  |  | POL1_1
49 | Pol__0049 | Požární ucpávky | m2 | 0.2 |  | 0 |  | 0 |  | 0 | 21 | 0 | 0 | 0 | 0 | 0 |  | Vlastní | Indiv | 0 | 0 |  | Práce |  |  |  | POL1_1
Díl: | 05 | Přístupový systém |  |  |  | 0 |  | 0 |  | 0 |  | 0 |  | 0 |  | 0 |  |  |  |  | 0 | [5 empty] | DIL
50 | Pol__0050 | Síťovatelný kontrolér pro 2 čtečky(2 dveře jednostranně nebo 1 dveře oboustranně) | ks | 2 |  | 0 |  | 0 |  | 0 | 21 | 0 | 0 | 0 | 0 | 0 |  | Vlastní | Indiv | 0 | 0 |  | Práce |  |  |  | POL1_1
51 | Pol__0051 | Čtečka HID iClass, Mifare a DESFire karet, dosah do 5 cm (karty iClass) s vysoká bezpečností přenosu, mezi kartou | ks | 2 |  | 0 |  | 0 |  | 0 | 21 | 0 | 0 | 0 | 0 | 0 |  | Vlastní | Indiv | 0 | 0 |  | Práce |  |  |  | POL1_1
52 | UDS-1100 | 1-portový převodník z RS232/485/422 na 10/100Base-TX | ks | 1 |  | 0 |  | 0 |  | 0 | 21 | 0 | 0 | 0 | 0 | 0 |  | Vlastní | Indiv | 0 | 0 |  | Práce |  |  |  | POL1_1
53 | AWZG2-12V2A | Zdroj v krytu 13,8Vss/2A se signalizačními výstupy, stupeň 2 prostor až AKU 7Ah | ks | 1 |  | 0 |  | 0 |  | 0 | 21 | 0 | 0 | 0 | 0 | 0 |  | Vlastní | Indiv | 0 | 0 |  | Práce |  |  |  | POL1_1
54 | Pol__0054 | Akumulátor 12V / 7Ah | ks | 1 |  | 0 |  | 0 |  | 0 | 21 | 0 | 0 | 0 | 0 | 0 |  | Vlastní | Indiv | 0 | 0 |  | Práce |  |  |  | POL1_1
55 | BEFO11211MB | Elektrický otvírač 12V/230mA stavitelná střelka a deblokace | ks | 2 |  | 0 |  | 0 |  | 0 | 21 | 0 | 0 | 0 | 0 | 0 |  | Vlastní | Indiv | 0 | 0 |  | Práce |  |  |  | POL1_1
56 | SXKD-6-UTP-LSOHFR-B2ca | Instalační kabel CAT6 UTP LSOHFR B2ca-s1,d1,a1 | m | 120 |  | 0 |  | 0 |  | 0 | 21 | 0 | 0 | 0 | 0 | 0 |  | Vlastní | Indiv | 0 | 0 |  | Práce |  |  |  | POL1_1
57 | Pol__0057 | Kabel 2x1,5 B2ca | m | 60 |  | 0 |  | 0 |  | 0 | 21 | 0 | 0 | 0 | 0 | 0 |  | Vlastní | Indiv | 0 | 0 |  | Práce |  |  |  | POL1_1
58 | 1525HFFA,0225HFFB,5325HF | Trubka instalační pevná bezhalogenová včetně spojek, příchytek | m | 100 |  | 0 |  | 0 |  | 0 | 21 | 0 | 0 | 0 | 0 | 0 |  | Vlastní | Indiv | 0 | 0 |  | Práce |  |  |  | POL1_1
59 | 1225HF | Trubka instalační ohebná bezhalogenov včetně příchytek | m | 10 |  | 0 |  | 0 |  | 0 | 21 | 0 | 0 | 0 | 0 | 0 |  | Vlastní | Indiv | 0 | 0 |  | Práce |  |  |  | POL1_1
60 | 1425 | Trubka instalační ohebná | m | 10 |  | 0 |  | 0 |  | 0 | 21 | 0 | 0 | 0 | 0 | 0 |  | Vlastní | Indiv | 0 | 0 |  | Práce |  |  |  | POL1_1
61 | Pol__0061 | Drážkování | m | 10 |  | 0 |  | 0 |  | 0 | 21 | 0 | 0 | 0 | 0 | 0 |  | Vlastní | Indiv | 0 | 0 |  | Práce |  |  |  | POL1_1
62 | Pol__0062 | Požární ucpávky | m2 | 0.2 |  | 0 |  | 0 |  | 0 | 21 | 0 | 0 | 0 | 0 | 0 |  | Vlastní | Indiv | 0 | 0 |  | Práce |  |  |  | POL1_1
Díl: | 06 | Ostatní náklady |  |  |  | 0 |  | 0 |  | 0 |  | 0 |  | 0 |  | 0 |  |  |  |  | 0 | [5 empty] | DIL
63 | Pol__0063 | Drobný instalační materiál, VRN | soubor | 1 |  | 0 |  | 0 |  | 0 | 21 | 0 | 0 | 0 | 0 | 0 |  | Vlastní | Indiv | 0 | 0 |  | Práce |  |  |  | POL1_1
64 | Pol__0064 | Konfigurace/programování | soubor | 1 |  | 0 |  | 0 |  | 0 | 21 | 0 | 0 | 0 | 0 | 0 |  | Vlastní | Indiv | 0 | 0 |  | Práce |  |  |  | POL1_1
65 | Pol__0065 | Zaškolení uživatele | soubor | 1 |  | 0 |  | 0 |  | 0 | 21 | 0 | 0 | 0 | 0 | 0 |  | Vlastní | Indiv | 0 | 0 |  | Práce |  |  |  | POL1_1
[25 empty] | 15 | 21 | DPH
| Celkem |  |  |  |  | 0 | [18 empty] | 0 | 0 | SUM
END
Note on S6: Jedná se o informaci, zda se jedná o položku, která je do rozpočtu zadána z cenové soustavy RTS, nebo vlastní.
Note on T6: Jedná se o název CÚ, která je zadána u položky rozpočtu

## SO.02 D.1.4.6 Pol
Položkový soupis prací a dodávek | [26 empty] | #TypZaznamu#
S: | 44-2010 | Stavební úpravy Centrální sterilizace | [24 empty] | STA
O: | SO.02 | Dočasná sterilizace | [21 empty] | STA |  |  | OBJ
R: | D.1.4.6 | Medicinální plyn DS | [24 empty] | ROZ
P.č. | Číslo položky | Název položky | MJ | Množství | Cena / MJ | Celkem | Dodávka | Dodávka celk. | Montáž | Montáž celk. | DPH | Cena s DPH | Hmotnost / MJ | Hmotnost celk.(t) | Dem. hmotnost / MJ | Dem. hmotnost celk.(t) | Ceník | Cen. soustava / platnost | Cenová úroveň | Nhod / MJ | Nhod celk. | Dodavatel | Typ položky
Díl: | 804 | Rozvody medicinálních plynů |  |  |  | 0 |  | 0 |  | 0 |  | 0 |  | 0 |  | 0 |  |  |  |  | 47.77 | [5 empty] | DIL
1 | 0159 | D+M Trubka Cu průměr 18x1 | m | 40 |  | 0 |  | 0 |  | 0 | 21 | 0 | 0 | 0 | 0 | 0 |  | Vlastní | Indiv | 0.551 | 22.04 |  | Práce |  |  |  | POL1_
2 | T0018 | D+M Tvarovky Cu pr. 18 | ks | 12 |  | 0 |  | 0 |  | 0 | 21 | 0 | 0 | 0 | 0 | 0 |  | Vlastní | Indiv | 0.066 | 0.79 |  | Práce |  |  |  | POL1_
3 | 1322 | Stříbro pr. 2 Ag45 obalené EN17672 | kg | 0.25 |  | 0 |  | 0 |  | 0 | 21 | 0 | 0 | 0 | 0 | 0 |  | Vlastní | Indiv | 0 | 0 |  | Specifikace |  |  |  | POL3_
|  | UL-Ag45Sn | [24 empty] | POP
4 | 0089.T | D+M Objímka 3/8", (pr.17-19) | ks | 18 |  | 0 |  | 0 |  | 0 | 21 | 0 | 0 | 0 | 0 | 0 |  | Vlastní | Indiv | 0.1 | 1.8 |  | Práce |  |  |  | POL1_
5 | 1239 | D+M Ocelový chránič 26x2,6- tr. svař.3/4", pr.18 | m | 1.5 |  | 0 |  | 0 |  | 0 | 21 | 0 | 0 | 0 | 0 | 0 |  | Vlastní | Indiv | 0.17 | 0.26 |  | Práce |  |  |  | POL1_
6 | PPD02 | Propláchnutí rozvodu dusíkem (na bm potrubí) | m | 40 |  | 0 |  | 0 |  | 0 | 21 | 0 | 0 | 0 | 0 | 0 |  | Vlastní | Indiv | 0.02 | 0.8 |  | Práce |  |  |  | POL1_
7 | 990001 | D+M ochranný plyn pro pájení Cu trubek | m | 40 |  | 0 |  | 0 |  | 0 | 21 | 0 | 0 | 0 | 0 | 0 |  | Vlastní | Indiv | 0 | 0 |  | Práce |  |  |  | POL1_
8 | PZR02 | Značení potrubních rozvodů (na bm potrubí) | m | 40 |  | 0 |  | 0 |  | 0 | 21 | 0 | 0 | 0 | 0 | 0 |  | Vlastní | Indiv | 0.05 | 2 |  | Práce |  |  |  | POL1_
9 | CFS 0012 | D+M Kohout kulový R 253 1/2" vč.šr. | ks | 3 |  | 0 |  | 0 |  | 0 | 21 | 0 | 0 | 0 | 0 | 0 |  | Vlastní | Indiv | 0.36 | 1.08 |  | Práce |  |  |  | POL1_
10 | PPU01 | D+M Protipožární ucpávky | ks | 1 |  | 0 |  | 0 |  | 0 | 21 | 0 | 0 | 0 | 0 | 0 |  | Vlastní | Indiv | 1 | 1 |  | Práce |  |  |  | POL1_
11 | PDP01 | Demontážní práce dočasné sterilizace | ks | 15 |  | 0 |  | 0 |  | 0 | 21 | 0 | 0 | 0 | 0 | 0 |  | Vlastní | Indiv | 1 | 15 |  | Práce |  |  |  | POL1_
12 | PVM01 | Vedení montážních prací | ks | 1 |  | 0 |  | 0 |  | 0 | 21 | 0 | 0 | 0 | 0 | 0 |  | Vlastní | Indiv | 3 | 3 |  | Práce |  |  |  | POL1_
[25 empty] | 15 | 21 | DPH
| Celkem |  |  |  |  | 0 | [18 empty] | 0 | 0 | SUM
END
Note on S6: Jedná se o informaci, zda se jedná o položku, která je do rozpočtu zadána z cenové soustavy RTS, nebo vlastní.
Note on T6: Jedná se o název CÚ, která je zadána u položky rozpočtu

## SO.02 D.1.4.7 Pol
Položkový soupis prací a dodávek | [26 empty] | #TypZaznamu#
S: | 44-2010 | Stavební úpravy Centrální sterilizace | [24 empty] | STA
O: | SO.02 | Dočasná sterilizace | [21 empty] | STA |  |  | OBJ
R: | D.1.4.7 | MaR DS | [24 empty] | ROZ
P.č. | Číslo položky | Název položky | MJ | Množství | Cena / MJ | Celkem | Dodávka | Dodávka celk. | Montáž | Montáž celk. | DPH | Cena s DPH | Hmotnost / MJ | Hmotnost celk.(t) | Dem. hmotnost / MJ | Dem. hmotnost celk.(t) | Ceník | Cen. soustava / platnost | Cenová úroveň | Nhod / MJ | Nhod celk. | Dodavatel | Typ položky
Díl: | 01 | montážní materiál |  |  |  | 0 |  | 0 |  | 0 |  | 0 |  | 0 |  | 0 |  |  |  |  | 0 | [5 empty] | DIL
1 | INTER 4P | Třípolohý přepínač pro ventilátor max 2,5 A | ks | 3 |  | 0 |  | 0 |  | 0 | 21 | 0 | 0 | 0 | 0 | 0 |  | Vlastní | Indiv | 0 | 0 |  | Práce |  |  |  | POL1_
Díl: | 06 | Ostatní a vedlejší náklady |  |  |  | 0 |  | 0 |  | 0 |  | 0 |  | 0 |  | 0 |  |  |  |  | 0 | [5 empty] | DIL
2 | Pol_007 | montáž, uvedení do provozu, zaškolení | ks | 1 |  | 0 |  | 0 |  | 0 | 21 | 0 | 0 | 0 | 0 | 0 |  | Vlastní | Indiv | 0 | 0 |  | Práce |  |  |  | POL1_1
Díl: | 01 | montážní materiál |  |  |  | 0 |  | 0 |  | 0 |  | 0 |  | 0 |  | 0 |  |  |  |  | 0 | [5 empty] | DIL
3 | CYKY J-3x2,5 | kabel | m | 40 |  | 0 |  | 0 |  | 0 | 21 | 0 | 0 | 0 | 0 | 0 |  | Vlastní | Indiv | 0 | 0 |  | Práce |  |  |  | POL1_
4 | 1220 | Trubka ohebná+pevná DN20, včetně příchytek | m | 30 |  | 0 |  | 0 |  | 0 | 21 | 0 | 0 | 0 | 0 | 0 |  | Vlastní | Indiv | 0 | 0 |  | Práce |  |  |  | POL1_
5 | Pol_004 | krabice přístrojová | ks | 1 |  | 0 |  | 0 |  | 0 | 21 | 0 | 0 | 0 | 0 | 0 |  | Vlastní | Indiv | 0 | 0 |  | Práce |  |  |  | POL1_
6 | Pol_005 | příchytka kabelová vč. hmoždinky a šroubu | ks | 2 |  | 0 |  | 0 |  | 0 | 21 | 0 | 0 | 0 | 0 | 0 |  | Vlastní | Indiv | 0 | 0 |  | Práce |  |  |  | POL1_
7 | Pol_006 | podružný materiál | soubor | 1 |  | 0 |  | 0 |  | 0 | 21 | 0 | 0 | 0 | 0 | 0 |  | Vlastní | Indiv | 0 | 0 |  | Práce |  |  |  | POL1_
[25 empty] | 15 | 21 | DPH
| Celkem |  |  |  |  | 0 | [18 empty] | 0 | 0 | SUM
END
Note on S6: Jedná se o informaci, zda se jedná o položku, která je do rozpočtu zadána z cenové soustavy RTS, nebo vlastní.
Note on T6: Jedná se o název CÚ, která je zadána u položky rozpočtu

## VN,ON 03 Pol
Položkový soupis prací a dodávek | [26 empty] | #TypZaznamu#
S: | 44-2010 | Stavební úpravy Centrální sterilizace | [24 empty] | STA
O: | VN,ON | Vedlejší a ostatní náklady | [21 empty] | STA |  |  | OBJ
R: | 03 | VN a ON | [24 empty] | ROZ
P.č. | Číslo položky | Název položky | MJ | Množství | Cena / MJ | Celkem | Dodávka | Dodávka celk. | Montáž | Montáž celk. | DPH | Cena s DPH | Hmotnost / MJ | Hmotnost celk.(t) | Dem. hmotnost / MJ | Dem. hmotnost celk.(t) | Ceník | Cen. soustava / platnost | Cenová úroveň | Nhod / MJ | Nhod celk. | Dodavatel | Typ položky
Díl: | VN | Vedlejší náklady |  |  |  | 0 |  | 0 |  | 0 |  | 0 |  | 0 |  | 0 |  |  |  |  | 0 | [5 empty] | DIL
1 | 005121010R | Vybudování zařízení staveniště | Soubor | 1 |  | 0 |  | 0 |  | 0 | 21 | 0 | 0 | 0 | 0 | 0 |  | RTS 21/ II | Indiv | 0 | 0 |  | VRN |  |  |  | POL99_8
|  | Náklady spojené se zřízením přípojek energií k objektům zařízení staveniště, vybudování případných měřících odběrných míst a zřízení, případná příprava území pro objekty zařízení staveniště a vlastní vybudování objektů zařízení staveniště. | [24 empty] | POP |  | Náklady spojené se zřízením přípojek energií k objektům zařízení staveniště, vybudování případných měřících odběrných míst a zřízení, případná příprava území pro objekty zařízení staveniště a vlastní vybudování objektů zařízení staveniště.
|  | 1 |  | 1 | [22 empty] | VV | 0
2 | 005121020R | Provoz zařízení staveniště | Soubor | 1 |  | 0 |  | 0 |  | 0 | 21 | 0 | 0 | 0 | 0 | 0 |  | RTS 21/ II | Indiv | 0 | 0 |  | VRN |  |  |  | POL99_8
|  | Náklady na vybavení objektů zařízení staveniště, ostraha staveniště, náklady na energie spotřebované dodavatelem v rámci provozu zařízení staveniště, náklady na potřebný úklid v prostorách zařízení staveniště, náklady na nutnou údržbu a opravy na objektech zařízení staveniště a na přípojkách energií. | [24 empty] | POP |  | Náklady na vybavení objektů zařízení staveniště, ostraha staveniště, náklady na energie spotřebované dodavatelem v rámci provozu zařízení staveniště, náklady na potřebný úklid v prostorách zařízení staveniště, náklady na nutnou údržbu a opravy na objektech zařízení staveniště a na přípojkách energií.
|  | 1 |  | 1 | [22 empty] | VV | 0
3 | 005121030R | Odstranění zařízení staveniště | Soubor | 1 |  | 0 |  | 0 |  | 0 | 21 | 0 | 0 | 0 | 0 | 0 |  | RTS 21/ II | Indiv | 0 | 0 |  | VRN |  |  |  | POL99_8
|  | Odstranění objektů zařízení staveniště včetně přípojek energií a jejich odvoz. Položka zahrnuje i náklady na úpravu povrchů po odstranění zařízení staveniště a úklid ploch, na kterých bylo zařízení staveniště provozováno. | [24 empty] | POP |  | Odstranění objektů zařízení staveniště včetně přípojek energií a jejich odvoz. Položka zahrnuje i náklady na úpravu povrchů po odstranění zařízení staveniště a úklid ploch, na kterých bylo zařízení staveniště provozováno.
|  | 1 |  | 1 | [22 empty] | VV | 0
4 | VN002 | Zajištění ohlášení všech staveb zařízení staveniště | soubor | 1 |  | 0 |  | 0 |  | 0 | 21 | 0 | 0 | 0 | 0 | 0 |  | Vlastní | Indiv | 0 | 0 |  | VRN |  |  |  | POL99_8
|  | dle §104 zákona č. 183/2006 Sb. | [24 empty] | POP
|  | 1 |  | 1 | [22 empty] | VV | 0
5 | VN003 | Zajištění oplocení prostoru ZS po dobu výstavby, montáž a demontáž | soubor | 1 |  | 0 |  | 0 |  | 0 | 21 | 0 | 0 | 0 | 0 | 0 |  | Vlastní | Indiv | 0 | 0 |  | VRN |  |  |  | POL99_8
|  | 1 |  | 1 | [22 empty] | VV | 0
6 | 005211010R | Předání a převzetí staveniště | Soubor | 1 |  | 0 |  | 0 |  | 0 | 21 | 0 | 0 | 0 | 0 | 0 |  | RTS 21/ II | Indiv | 0 | 0 |  | VRN |  |  |  | POL99_8
|  | Náklady spojené s účastí zhotovitele na předání a převzetí staveniště. | [24 empty] | POP
|  | 1 |  | 1 | [22 empty] | VV | 0
7 | 005211020R | Ochrana stávaj. inženýrských sítí na staveništi | Soubor | 1 |  | 0 |  | 0 |  | 0 | 21 | 0 | 0 | 0 | 0 | 0 |  | RTS 21/ II | Indiv | 0 | 0 |  | VRN |  |  |  | POL99_8
|  | Náklady na přezkoumání podkladů objednatele o stavu inženýrských sítí probíhajících staveništěm nebo dotčenými stavbou i mimo území staveniště, kontrola vytýčení jejich skutečné trasy a provedení ochranných opatření pro zabezpečení stávajících inženýrských sítí. | [24 empty] | POP |  | Náklady na přezkoumání podkladů objednatele o stavu inženýrských sítí probíhajících staveništěm nebo dotčenými stavbou i mimo území staveniště, kontrola vytýčení jejich skutečné trasy a provedení ochranných opatření pro zabezpečení stávajících inženýrských sítí.
|  | 1 |  | 1 | [22 empty] | VV | 0
8 | VN006 | Dočasná ochrana stávajících zpevněných ploch v rámci zařízení staveniště | soubor | 1 |  | 0 |  | 0 |  | 0 | 21 | 0 | 0 | 0 | 0 | 0 |  | Vlastní | Indiv | 0 | 0 |  | VRN |  |  |  | POL99_8
|  | 1 |  | 1 | [22 empty] | VV | 0
9 | 005211080R | Bezpečnostní a hygienická opatření na staveništi | Soubor | 1 |  | 0 |  | 0 |  | 0 | 21 | 0 | 0 | 0 | 0 | 0 |  | RTS 21/ II | Indiv | 0 | 0 |  | VRN |  |  |  | POL99_8
|  | Náklady na ochranu staveniště před vstupem nepovolaných osob, včetně příslušného značení, náklady na osvětlení staveniště, náklady na vypracování potřebné dokumentace pro provoz staveniště z hlediska požární ochrany (požární řád a poplachová směrnice) a z hlediska provozu staveniště (provozně dopravní řád). | [24 empty] | POP |  | Náklady na ochranu staveniště před vstupem nepovolaných osob, včetně příslušného značení, náklady na osvětlení staveniště, náklady na vypracování potřebné dokumentace pro provoz staveniště z hlediska požární ochrany (požární řád a poplachová směrnice) a z hlediska provozu staveniště (provozně dopravní řád).
|  | 1 |  | 1 | [22 empty] | VV | 0
Díl: | ON | Ostatní náklady |  |  |  | 0 |  | 0 |  | 0 |  | 0 |  | 0 |  | 0 |  |  |  |  | 0 | [5 empty] | DIL
10 | 005122 R | Provozní vlivy | Soubor | 1 |  | 0 |  | 0 |  | 0 | 21 | 0 | 0 | 0 | 0 | 0 |  | RTS 21/ II | Indiv | 0 | 0 |  | VRN |  |  |  | POL99_8
|  | Náklady na ztížené podmínky provádění tam, kde jsou stavební práce zcela nebo zčásti omezovány provozem jiných osob. Jde zejména o zvýšené náklady související s omezením provozem v areálu objednatele nebo o náklady v důsledku nezbytného respektování stávající dopravy ovlivňující stavební práce. | [24 empty] | POP |  | Náklady na ztížené podmínky provádění tam, kde jsou stavební práce zcela nebo zčásti omezovány provozem jiných osob. Jde zejména o zvýšené náklady související s omezením provozem v areálu objednatele nebo o náklady v důsledku nezbytného respektování stávající dopravy ovlivňující stavební práce.
|  | Součástí je zajištění odprašnění a odhlučnění prostoru z důvodu nepřerušeného provozu sousedních částí nemocnice. | [24 empty] | POP |  | Součástí je zajištění odprašnění a odhlučnění prostoru z důvodu nepřerušeného provozu sousedních částí nemocnice.
|  | 1 |  | 1 | [22 empty] | VV | 0
11 | 005124010R | Koordinační činnost | Soubor | 1 |  | 0 |  | 0 |  | 0 | 21 | 0 | 0 | 0 | 0 | 0 |  | RTS 21/ II | Indiv | 0 | 0 |  | VRN |  |  |  | POL99_8
|  | Koordinace stavebních a technologických dodávek stavby. | [24 empty] | POP
|  | 1 |  | 1 | [22 empty] | VV | 0
12 | ON007 | Čištění přilehlých komunikací a prostor dotčených výstavbou | soubor | 1 |  | 0 |  | 0 |  | 0 | 21 | 0 | 0 | 0 | 0 | 0 |  | Vlastní | Indiv | 0 | 0 |  | VRN |  |  |  | POL99_8
|  | 1 |  | 1 | [22 empty] | VV | 0
13 | ON010 | Zajištění veškerých předepsaných rozborů, atestů, zkoušek a revizí | soubor | 1 |  | 0 |  | 0 |  | 0 | 21 | 0 | 0 | 0 | 0 | 0 |  | Vlastní | Indiv | 0 | 0 |  | VRN |  |  |  | POL99_8
|  | dle příslušných norem a dalších předpisů a nařízení platných v ČR, kterými bude prokázáno dosažení předepsané kvality a parametrů dokončeného díla a které nejsou obsaženy v položkovém seznamu prací | [24 empty] | POP |  | dle příslušných norem a dalších předpisů a nařízení platných v ČR, kterými bude prokázáno dosažení předepsané kvality a parametrů dokončeného díla a které nejsou obsaženy v položkovém seznamu prací
|  | 1 |  | 1 | [22 empty] | VV | 0
14 | ON011 | Zajištění a projednání všech nezbytných administrativních úkonů spojených s realizací stavby | soubor | 1 |  | 0 |  | 0 |  | 0 | 21 | 0 | 0 | 0 | 0 | 0 |  | Vlastní | Indiv | 0 | 0 |  | VRN |  |  |  | POL99_8
|  | 1 |  | 1 | [22 empty] | VV | 0
15 | ON013 | Zajištění kontrolního a zkušebního plánu stavby | soubor | 1 |  | 0 |  | 0 |  | 0 | 21 | 0 | 0 | 0 | 0 | 0 |  | Vlastní | Indiv | 0 | 0 |  | VRN |  |  |  | POL99_8
|  | 1 |  | 1 | [22 empty] | VV | 0
16 | 00523 R | Zkoušky a revize | Soubor | 1 |  | 0 |  | 0 |  | 0 | 21 | 0 | 0 | 0 | 0 | 0 |  | RTS 21/ II | Indiv | 0 | 0 |  | VRN |  |  |  | POL99_8
|  | Náklady zhotovitele, související s prováděním zkoušek a revizí předepsaných technickými normami nebo objednatelem a které jsou pro provedení díla nezbytné. | [24 empty] | POP |  | Náklady zhotovitele, související s prováděním zkoušek a revizí předepsaných technickými normami nebo objednatelem a které jsou pro provedení díla nezbytné.
|  | 1 |  | 1 | [22 empty] | VV | 0
17 | ON014 | Stavební a funkční zkoušky stanovené SoD | soubor | 1 |  | 0 |  | 0 |  | 0 | 21 | 0 | 0 | 0 | 0 | 0 |  | Vlastní | Indiv | 0 | 0 |  | VRN |  |  |  | POL99_8
|  | 1 |  | 1 | [22 empty] | VV | 0
18 | O015 | Individuální funkční zkoušky | soubor | 1 |  | 0 |  | 0 |  | 0 | 21 | 0 | 0 | 0 | 0 | 0 |  | Vlastní | Indiv | 0 | 0 |  | VRN |  |  |  | POL99_8
|  | které jsou pro provedení díla nezbytné a které nejsou obsaženy v seznamu prací | [24 empty] | POP
|  | 1 |  | 1 | [22 empty] | VV | 0
19 | ON016 | Fotodokumentace celkového průběhu výstavby | soubor | 1 |  | 0 |  | 0 |  | 0 | 21 | 0 | 0 | 0 | 0 | 0 |  | Vlastní | Indiv | 0 | 0 |  | VRN |  |  |  | POL99_8
|  | včetně zajištění fotodokumentace veškerých konstrukcí, které budou v průběhu výstavby skryty nebo zakryty. Zajištění fotodokumentace stávajícího stavu přístupových komunikací | [24 empty] | POP |  | včetně zajištění fotodokumentace veškerých konstrukcí, které budou v průběhu výstavby skryty nebo zakryty. Zajištění fotodokumentace stávajícího stavu přístupových komunikací
|  | 1 |  | 1 | [22 empty] | VV | 0
20 | ON017 | Účast zhotovitele na kontrolních prohlídkách | soubor | 1 |  | 0 |  | 0 |  | 0 | 21 | 0 | 0 | 0 | 0 | 0 |  | Vlastní | Indiv | 0 | 0 |  | VRN |  |  |  | POL99_8
|  | zkouškách, předání a převzetí díla nebo jeho částí, kolaudaci stavby včetně koordinační a kompletační činnosti podkladů celé stavby. Součinnost při zajištění všech kolaudačních souhlasů a povolení o nakládání s vodami, povinnosti vyplívající v souvislosti s předáním a převzetím díla nebo jeho části | [24 empty] | POP |  | zkouškách, předání a převzetí díla nebo jeho částí, kolaudaci stavby včetně koordinační a kompletační činnosti podkladů celé stavby. Součinnost při zajištění všech kolaudačních souhlasů a povolení o nakládání s vodami, povinnosti vyplívající v souvislosti s předáním a převzetím díla nebo jeho části
|  | 1 |  | 1 | [22 empty] | VV | 0
21 | ON018 | Bezpečnostní opatření na ochranu a majetku v rozsahu platné legislativy a dle SoD | soubor | 1 |  | 0 |  | 0 |  | 0 | 21 | 0 | 0 | 0 | 0 | 0 |  | Vlastní | Indiv | 0 | 0 |  | VRN |  |  |  | POL99_8
|  | 1 |  | 1 | [22 empty] | VV | 0
22 | ON019 | Zajištění průzkumů, zkoušek, atestů, sond a revizí apod. uvedených v rozhodnutích a v PD,, nezbytně | soubor | 1 |  | 0 |  | 0 |  | 0 | 21 | 0 | 0 | 0 | 0 | 0 |  | Vlastní | Indiv | 0 | 0 |  | VRN |  |  |  | POL99_8
|  | 1 |  | 1 | [22 empty] | VV | 0
23 | ON021 | Pasportizace území stavby a jejího okolí, zejména stavu příjezdových komunikací staveništní dopravy | soubor | 1 |  | 0 |  | 0 |  | 0 | 21 | 0 | 0 | 0 | 0 | 0 |  | Vlastní | Indiv | 0 | 0 |  | VRN |  |  |  | POL99_8
|  | 1 |  | 1 | [22 empty] | VV | 0
24 | ON022 | Náklady na provedení vzorků, např. dlažba, obklady, pvc | soubor | 1 |  | 0 |  | 0 |  | 0 | 21 | 0 | 0 | 0 | 0 | 0 |  | Vlastní | Indiv | 0 | 0 |  | VRN |  |  |  | POL99_8
|  | 1 |  | 1 | [22 empty] | VV | 0
25 | 005241010R | Dokumentace skutečného provedení | Soubor | 1 |  | 0 |  | 0 |  | 0 | 21 | 0 | 0 | 0 | 0 | 0 |  | RTS 21/ II | Indiv | 0 | 0 |  | VRN |  |  |  | POL99_8
|  | Náklady na vyhotovení dokumentace skutečného provedení stavby a její předání objednateli v požadované formě a požadovaném počtu. | [24 empty] | POP |  | Náklady na vyhotovení dokumentace skutečného provedení stavby a její předání objednateli v požadované formě a požadovaném počtu.
|  | 1 |  | 1 | [22 empty] | VV | 0
26 | ON024 | Dílenská a výrobní dokumentace | soubor | 1 |  | 0 |  | 0 |  | 0 | 21 | 0 | 0 | 0 | 0 | 0 |  | Vlastní | Indiv | 0 | 0 |  | VRN |  |  |  | POL99_8
|  | 1 |  | 1 | [22 empty] | VV | 0
27 | ON026 | Ochrana stávajících vnitřních komunikačních a výtahových prostor | soubor | 1 |  | 0 |  | 0 |  | 0 | 21 | 0 | 0 | 0 | 0 | 0 |  | Vlastní | Indiv | 0 | 0 |  | Práce |  |  |  | POL1_
|  | používaných pro stavební dopravu a následná oprava případných poškození | [24 empty] | POP
|  | 1 |  | 1 | [22 empty] | VV | 0
28 | ON 027 | Vyklizení prostoru centrální i dočasné sterilizace před zahájením prací, nakládání s předměty dle investora, vč. manipulace se sutí, odvozu na skládku a poplatku za skládku | soubor | 1 |  | 0 |  | 0 |  | 0 | 21 | 0 | 0 | 0 | 0 | 0 |  | Vlastní | Indiv | 0 | 0 |  | VRN |  |  |  | POL99_8
|  | případně uskladnění v prostorách investora | [24 empty] | POP
|  | 1 |  | 1 | [22 empty] | VV | 0
[25 empty] | 15 | 21 | DPH
| Celkem |  |  |  |  | 0 | [18 empty] | 0 | 0 | SUM
END
Note on S6: Jedná se o informaci, zda se jedná o položku, která je do rozpočtu zadána z cenové soustavy RTS, nebo vlastní.
Note on T6: Jedná se o název CÚ, která je zadána u položky rozpočtu