## Pokyny pro vyplnění
Pokyny pro vyplnění
Ve všech listech tohoto souboru můžete měnit pouze buňky s modrým pozadím. Jedná se o tyto údaje : - údaje o firmě - jednotkové ceny položek zadané na maximálně dvě desetinná místa

## Stavba
#RTSROZP# | Položkový rozpočet
| Zakázka: |  | Nemocnice Havířov - B-3NP-Rekonstrukce na gynekologicko-porodní odd-vytápění
| Misto |  | Havířov
Rozpočet:
| Objednatel: | [5 empty] | IČ:
DIČ:
| Projektant: | [5 empty] | IČ:
DIČ:
| Zhotovitel: |  | TOP-KLIMA, s.r.o. |  |  |  | IČ:
|  |  | Skryjova 4 |  |  |  | DIČ:
|  | 61400 | Brno
Vypracoval:
| Rozpis ceny | [6 empty] | Celkem
HSV | HSV | [6 empty] | 0
PSV | PSV | [6 empty] | 0
MON | MON | [6 empty] | 0
VN | Vedlejší náklady | [6 empty] | 0
ON | Ostatní náklady | [6 empty] | 0
| Celkem | [6 empty] | 0
Rekapitulace daní
| Základ pro sníženou DPH |  |  | 15 | % | 0 |  |  | CZK
| Snížená DPH |  |  | 15 | % | 0 |  |  | CZK
| Základ pro základní DPH |  |  | 21 | % | 0 |  |  | CZK
| Základní DPH |  |  | 21 | % | 0 |  |  | CZK
| Zaokrouhlení |  |  |  |  | 0 |  |  | CZK
| Cena celkem bez DPH |  |  |  |  | 0 |  |  | CZK
| Cena celkem s DPH |  |  |  |  | 0 |  |  | CZK
|  | v |  |  | dne |  | 2022-01-25
|  |  | Za zhotovitele |  |  |  | Za objednatele
Rekapitulace dílčích částí
#CASTI>> | Číslo | Název |  |  | Základ pro sníženou DPH | Základ pro základní DPH | DPH celkem | Cena celkem | %
1 | Rozpočet | Nemocnice Havířov - B-3NP-Rekonstrukce na gynekologicko-porodní odd-vytápění |  |  | 0 | 0 |  | 0
| Celkem za stavbu |  |  |  | 0 | 0 | 0 | 0 | 0
Popis rozpočtu: -
| Rozpočet v rozsahu projektu pro realizaci stavby - DPS | [8 empty] | Rozpočet v rozsahu projektu pro realizaci stavby - DPS
| Demontáž těles, demontáž napojení Crittalů - ventily, přípoje | [8 empty] | Demontáž těles, demontáž napojení Crittalů - ventily, přípoje
| Demontáž Crital topení ve stropech - stavba | [8 empty] | Demontáž Crital topení ve stropech - stavba
| Rozvody nové ve 3NP měď, přípojka ocel. | [8 empty] | Rozvody nové ve 3NP měď, přípojka ocel.
| Přípojka tepla pro VZT strojovnu, napojení | [8 empty] | Přípojka tepla pro VZT strojovnu, napojení
| jednotky VZT | [8 empty] | jednotky VZT
Rekapitulace dílů
| Číslo | Název |  |  | Typ dílu |  |  | Celkem
| S | Specifikace |  |  | PSV |  |  | 0
| 94 | Lešení a stavební výtahy |  |  | HSV |  |  | 0
| 713 | Izolace tepelné |  |  | PSV |  |  | 0
| 732 | Strojovny |  |  | PSV |  |  | 0
| 733 | Rozvod potrubí |  |  | PSV |  |  | 0
| 734 | Armatury |  |  | PSV |  |  | 0
| 735 | Otopná tělesa |  |  | PSV |  |  | 0
| 783 | Nátěry |  |  | PSV |  |  | 0
| HZS | Hodinové sazby |  |  | PSV |  |  | 0
| Cena celkem | [6 empty] | 0
Note on D11: Název
Note on I11: IČO
Note on D12: Ulice
Note on I12: DIČ
Note on C13: PSČ
Note on D13: Ulice

## VzorPolozky (hidden)
Položkový rozpočet
Z:
O:
R:

## Rozpočet Pol
Položkový rozpočet | [22 empty] | #TypZaznamu#
S: |  | Nemocnice Havířov - B-3NP-Rekonstrukce na gynekologicko-porodní odd-vytápění | [20 empty] | STA
O: |  | Havířov | [20 empty] | OBJ
R: | [22 empty] | ROZ
C: | [22 empty] | CAS_STR
P.č. | Číslo položky | Název položky | MJ | množství | cena / MJ | Celkem | Dodávka | Dodávka celk. | Montáž | Montáž celk. | DPH | cena s DPH | hmotnost / MJ | hmotnost celk.(t) | dem. hmotnost / MJ | dem. hmotnost celk.(t) | Ceník | Cen. soustava | Nhod / MJ | Nhod celk.
Díl: | S | Specifikace |  |  |  | 0 |  | 0 |  | 0 |  | 0 |  | 0.048 |  | 0 |  |  |  | 0 |  |  | DIL
1 | S07-03 | D+M Kombi rozdělovač top.voda modul 80 stojky, dl. 900 izolace | ks | 1 |  | 0 |  | 0 |  | 0 | 0 | 0 | 0.01 | 0.01 | 0 | 0 |  |  | 0 | 0 |  |  | POL1_0
2 | S02-02 | Čerp. elektron.oběhové M1 - 25-40, izolace | ks | 1 |  | 0 |  | 0 |  | 0 | 0 | 0 | 0.008 | 0.008 | 0 | 0 |  |  | 0 | 0 |  |  | POL1_0
3 | S02-03 | Čerp. elektronic.oběhové M1 - 25-80, , izolace | ks | 2 |  | 0 |  | 0 |  | 0 | 0 | 0 | 0.01 | 0.02 | 0 | 0 |  |  | 0 | 0 |  |  | POL1_0
4 | S02-06 | Čerp. elekton. oběhové M3 -40-80F, izolace | ks | 2 |  | 0 |  | 0 |  | 0 | 0 | 0 | 0.005 | 0.01 | 0 | 0 |  |  | 0 | 0 |  |  | POL1_0
Díl: | 94 | Lešení a stavební výtahy |  |  |  | 0 |  | 0 |  | 0 |  | 0 |  | 0.1896 |  | 0 |  |  |  | 25.68 |  |  | DIL
5 | 941955002R00 | Lešení lehké pomocné, výška podlahy do 1,9 m | m2 | 120 |  | 0 |  | 0 |  | 0 | 0 | 0 | 0.00158 | 0.1896 | 0 | 0 |  |  | 0.214 | 25.68 |  |  | POL1_0
Díl: | 713 | Izolace tepelné |  |  |  | 0 |  | 0 |  | 0 |  | 0 |  | 0.3298 |  | 0 |  |  |  | 0 |  |  | DIL
6 | 713-08.001 | D+M Min.vlna potr.pouzdra tl.20mm, potr.+kolena, do DN25, 0,04W/m.K, 70kg/m3, kašír.AL | bm | 380 |  | 0 |  | 0 |  | 0 | 0 | 0 | 0.0005 | 0.19 | 0 | 0 |  |  | 0 | 0 |  |  | POL1_0
7 | 713-08.003. | D+M Min.vlna potr.pouzdra tl.40mm, potr.+kolena, do DN50-65, 0,04W/m.K, 70kg/m3, kašír.AL | bm | 260 |  | 0 |  | 0 |  | 0 | 0 | 0 | 0.0005 | 0.13 | 0 | 0 |  |  | 0 | 0 |  |  | POL1_0
8 | 713-08.010 | D+M Min. vlna pásy tl.40mm, izolace rozdělovač,, přípojky těles | m2 | 58 |  | 0 |  | 0 |  | 0 | 0 | 0 | 0.0001 | 0.0058 | 0 | 0 |  |  | 0 | 0 |  |  | POL1_0
9 | 713-01.012 | Al páska 50bm | role | 8 |  | 0 |  | 0 |  | 0 | 0 | 0 | 0.0005 | 0.004 | 0 | 0 |  |  | 0 | 0 |  |  | POL1_0
Díl: | 732 | Strojovny |  |  |  | 0 |  | 0 |  | 0 |  | 0 |  | 0.02555 |  | 0 |  |  |  | 5.03 |  |  | DIL
10 | 732199100RM1 | Montáž orientačního štítku, včetně dodávky štítku | soubor | 20 |  | 0 |  | 0 |  | 0 | 0 | 0 | 0.00113 | 0.0226 | 0 | 0 |  |  | 0.114 | 2.28 |  |  | POL1_0
11 | 732429112R00 | Montáž čerpadel oběhových spirálních, DN 40 | soubor | 5 |  | 0 |  | 0 |  | 0 | 0 | 0 | 0.00059 | 0.00295 | 0 | 0 |  |  | 0.53 | 2.65 |  |  | POL1_0
12 | 998732102R00 | Přesun hmot pro strojovny, výšky do 12 m | t | 0.02555 |  | 0 |  | 0 |  | 0 | 0 | 0 | 0 | 0 | 0 | 0 |  |  | 4.093 | 0.1 |  |  | POL1_0
Díl: | 733 | Rozvod potrubí |  |  |  | 0 |  | 0 |  | 0 |  | 0 |  | 4.473 |  | 0.1344 |  |  |  | 482 |  |  | DIL
13 | 733163103R00 | Potrubí z měděných trubek vytápění D 18 x 1,0 mm | m | 170 |  | 0 |  | 0 |  | 0 | 0 | 0 | 0.00088 | 0.1496 | 0 | 0 |  |  | 0.30738 | 52.25 |  |  | POL1_0
14 | 733163104R00 | Potrubí z měděných trubek vytápění D 22 x 1,0 mm | m | 44 |  | 0 |  | 0 |  | 0 | 0 | 0 | 0.00101 | 0.04444 | 0 | 0 |  |  | 0.31738 | 13.96 |  |  | POL1_0
15 | 733163105R00 | Potrubí z měděných trubek vytápění D 28 x 1,5 mm | m | 120 |  | 0 |  | 0 |  | 0 | 0 | 0 | 0.0016 | 0.192 | 0 | 0 |  |  | 0.33332 | 40 |  |  | POL1_0
16 | 733163107R00 | Potrubí z měděných trubek vytápění D 42 x 1,5 mm | m | 4 |  | 0 |  | 0 |  | 0 | 0 | 0 | 0.00231 | 0.00924 | 0 | 0 |  |  | 0.4088 | 1.64 |  |  | POL1_0
17 | 733164103RT1 | Montáž potrubí z měděných trubek vytápění D 18 mm, pájením na tvrdo | m | 170 |  | 0 |  | 0 |  | 0 | 0 | 0 | 0.00594 | 1.0098 | 0 | 0 |  |  | 0.4216 | 71.67 |  |  | POL1_0
18 | 733164104RT1 | Montáž potrubí z měděných trubek vytápění D 22 mm, pájením na tvrdo | m | 44 |  | 0 |  | 0 |  | 0 | 0 | 0 | 0.00596 | 0.26224 | 0 | 0 |  |  | 0.4316 | 18.99 |  |  | POL1_0
19 | 733164105RT1 | Montáž potrubí z měděných trubek vytápění D 28 mm, pájením na tvrdo | m | 120 |  | 0 |  | 0 |  | 0 | 0 | 0 | 0.00498 | 0.5976 | 0 | 0 |  |  | 0.44556 | 53.47 |  |  | POL1_0
20 | 733164107RT1 | Montáž potrubí z měděných trubek vytápění D 42 mm, pájením na tvrdo | m | 4 |  | 0 |  | 0 |  | 0 | 0 | 0 | 0.00503 | 0.02012 | 0 | 0 |  |  | 0.47356 | 1.89 |  |  | POL1_0
21 | 733165102R00 | Montáž tvar.vytáp.Cu pájené na tvrdo D15-22mm 1spo | kus | 120 |  | 0 |  | 0 |  | 0 | 0 | 0 | 6e-05 | 0.0072 | 0 | 0 |  |  | 0.022 | 2.64 |  |  | POL1_0
22 | 733165103R00 | Montáž tvar.vytáp.Cu pájené na tvrdo D 28mm 1 spoj | kus | 45 |  | 0 |  | 0 |  | 0 | 0 | 0 | 7e-05 | 0.00315 | 0 | 0 |  |  | 0.033 | 1.49 |  |  | POL1_0
23 | 733165105R00 | Montáž tvar.vytáp.Cu pájené na tvrdo D 42mm 1 spoj | kus | 6 |  | 0 |  | 0 |  | 0 | 0 | 0 | 9e-05 | 0.00054 | 0 | 0 |  |  | 0.08 | 0.48 |  |  | POL1_0
24 | 733-20025 | Tvarovky měď na pájení , předběžná cena | Kč | 1 |  | 0 |  | 0 |  | 0 | 0 | 0 | 0 | 0 | 0 | 0 |  |  | 0 | 0 |  |  | POL1_0
25 | 733111103R00 | Potrubí závitové bezešvé běžné nízkotlaké DN 15 | m | 20 |  | 0 |  | 0 |  | 0 | 0 | 0 | 0.00686 | 0.1372 | 0 | 0 |  |  | 0.392 | 7.84 |  |  | POL1_0
26 | 733111104R00 | Potrubí závitové bezešvé běžné nízkotlaké DN 20 | m | 6 |  | 0 |  | 0 |  | 0 | 0 | 0 | 0.00654 | 0.03924 | 0 | 0 |  |  | 0.368 | 2.21 |  |  | POL1_0
27 | 733111105R00 | Potrubí závitové bezešvé běžné nízkotlaké DN 25 | m | 28 |  | 0 |  | 0 |  | 0 | 0 | 0 | 0.0074 | 0.2072 | 0 | 0 |  |  | 0.421 | 11.79 |  |  | POL1_0
28 | 733121118R00 | Potrubí hladké bezešvé nízkotlaké D 57 x 2,9 mm | m | 218 |  | 0 |  | 0 |  | 0 | 0 | 0 | 0.00721 | 1.5718 | 0 | 0 |  |  | 0.525 | 114.45 |  |  | POL1_0
29 | 733190106R00 | Tlaková zkouška potrubí DN 32 | m | 388 |  | 0 |  | 0 |  | 0 | 0 | 0 | 0 | 0 | 0 | 0 |  |  | 0.018 | 6.98 |  |  | POL1_0
30 | 733190108R00 | Tlaková zkouška potrubí DN 50 | m | 222 |  | 0 |  | 0 |  | 0 | 0 | 0 | 0 | 0 | 0 | 0 |  |  | 0.032 | 7.1 |  |  | POL1_0
31 | 733110806R00 | Demontáž potrubí ocelového závitového do DN 15-32 | m | 42 |  | 0 |  | 0 |  | 0 | 0 | 0 | 2e-05 | 0.00084 | 0.0032 | 0.1344 |  |  | 0.053 | 2.23 |  |  | POL1_0
32 | 733141102R00 | Odvzdušňovací nádobky do DN 50 | kus | 30 |  | 0 |  | 0 |  | 0 | 0 | 0 | 0.00114 | 0.0342 | 0 | 0 |  |  | 1.102 | 33.06 |  |  | POL1_0
33 | 733167002R00 | Příplatek za zhotovení přípojky Cu 18/1 | kus | 102 |  | 0 |  | 0 |  | 0 | 0 | 0 | 0 | 0 | 0 | 0 |  |  | 0.22 | 22.44 |  |  | POL1_0
34 | 733-01.002 | Uložení potrubí (konzoly, závěsy, pouta) | kg | 65 |  | 0 |  | 0 |  | 0 | 0 | 0 | 0.001 | 0.065 | 0 | 0 |  |  | 0 | 0 |  |  | POL1_0
35 | 733-01.001 | Doplňkové konstrukce válc.mat zhot.+mont | kg | 120 |  | 0 |  | 0 |  | 0 | 0 | 0 | 0.001 | 0.12 | 0 | 0 |  |  | 0 | 0 |  |  | POL1_0
36 | 733-04.002 | Tl.hadice nerez opl. dl.300 3/4" | ks | 2 |  | 0 |  | 0 |  | 0 | 0 | 0 | 0.0008 | 0.0016 | 0 | 0 |  |  | 0 | 0 |  |  | POL1_0
37 | 998733104R00 | Přesun hmot pro rozvody potrubí, výšky do 36 m | t | 4.473 |  | 0 |  | 0 |  | 0 | 0 | 0 | 0 | 0 | 0 | 0 |  |  | 3.28 | 14.67 |  |  | POL1_0
38 | 733890803R00 | Přemístění vybouraných hmot - potrubí, H 6 - 24 m | t | 0.1344 |  | 0 |  | 0 |  | 0 | 0 | 0 | 0 | 0 | 0 | 0 |  |  | 5.562 | 0.75 |  |  | POL1_0
Díl: | 734 | Armatury |  |  |  | 0 |  | 0 |  | 0 |  | 0 |  | 0.17626 |  | 0 |  |  |  | 24.03 |  |  | DIL
39 | 734-03023 | Dvojité šroubení roh 1/2" včetně TV, pro VK a žebř | ks | 43 |  | 0 |  | 0 |  | 0 | 0 | 0 | 0.00015 | 0.00645 | 0 | 0 |  |  | 0 | 0 |  |  | POL1_0
40 | 734223122RT2 | Ventil termostatický, přímý, DN 15, s termostatickou hlavicí kapal. | kus | 2 |  | 0 |  | 0 |  | 0 | 0 | 0 | 0.0011 | 0.0022 | 0 | 0 |  |  | 0.247 | 0.49 |  |  | POL1_0
41 | 734233111R00 | Kohout kulový, vnitř.-vnitř.z. DN 15 | kus | 4 |  | 0 |  | 0 |  | 0 | 0 | 0 | 0.00014 | 0.00056 | 0 | 0 |  |  | 0.165 | 0.66 |  |  | POL1_0
42 | 734233112R00 | Kohout kulový, vnitř.-vnitř.z. DN 20 | kus | 10 |  | 0 |  | 0 |  | 0 | 0 | 0 | 0.0002 | 0.002 | 0 | 0 |  |  | 0.207 | 2.07 |  |  | POL1_0
43 | 734233113R00 | Kohout kulový, vnitř.-vnitř.z. DN 25 | kus | 10 |  | 0 |  | 0 |  | 0 | 0 | 0 | 0.00032 | 0.0032 | 0 | 0 |  |  | 0.227 | 2.27 |  |  | POL1_0
44 | 734233115R00 | Kohout kulový, vnitř.-vnitř.z. DN 40 | kus | 2 |  | 0 |  | 0 |  | 0 | 0 | 0 | 0.00077 | 0.00154 | 0 | 0 |  |  | 0.351 | 0.7 |  |  | POL1_0
45 | 734293312R00 | Kohout kulový vypouštěcí, DN 15 | kus | 4 |  | 0 |  | 0 |  | 0 | 0 | 0 | 0.0003 | 0.0012 | 0 | 0 |  |  | 0.083 | 0.33 |  |  | POL1_0
46 | 734293223R00 | Filtr, vnitřní-vnitřní z. DN 25 | kus | 3 |  | 0 |  | 0 |  | 0 | 0 | 0 | 0.0005 | 0.0015 | 0 | 0 |  |  | 0.227 | 0.68 |  |  | POL1_0
47 | 734293225R00 | Filtr, vnitřní-vnitřní z. DN 40 | kus | 1 |  | 0 |  | 0 |  | 0 | 0 | 0 | 0.0008 | 0.0008 | 0 | 0 |  |  | 0.351 | 0.35 |  |  | POL1_0
48 | 734243122R00 | Ventil zpětný DN 20 | kus | 1 |  | 0 |  | 0 |  | 0 | 0 | 0 | 0.00024 | 0.00024 | 0 | 0 |  |  | 0.207 | 0.21 |  |  | POL1_0
49 | 734243123R00 | Ventil zpětný DN 25 | kus | 3 |  | 0 |  | 0 |  | 0 | 0 | 0 | 0.00037 | 0.00111 | 0 | 0 |  |  | 0.227 | 0.68 |  |  | POL1_0
50 | 734-03.103 | Termomanometr 20-120°C,0-6bar, vč. jímky | ks | 10 |  | 0 |  | 0 |  | 0 | 0 | 0 | 0.0006 | 0.006 | 0 | 0 |  |  | 0 | 0 |  |  | POL1_0
51 | 734-30003 | Reg. ventil - průtok 3/4" | ks | 2 |  | 0 |  | 0 |  | 0 | 0 | 0 | 0.001 | 0.002 | 0 | 0 |  |  | 0 | 0 |  |  | POL1_0
52 | 734-03.104 | Návarky 1/2", M20x1,5, dle pož.MaR | ks | 24 |  | 0 |  | 0 |  | 0 | 0 | 0 | 0.0001 | 0.0024 | 0 | 0 |  |  | 0 | 0 |  |  | POL1_0
53 | 734209123R00 | Montáž armatur závitových,se 3závity, G 1/2 | kus | 3 |  | 0 |  | 0 |  | 0 | 0 | 0 | 0 | 0 | 0 | 0 |  |  | 0.216 | 0.65 |  |  | POL1_0
54 | 734209124R00 | Montáž armatur závitových,se 3závity, G 3/4 | kus | 1 |  | 0 |  | 0 |  | 0 | 0 | 0 | 0 | 0 | 0 | 0 |  |  | 0.258 | 0.26 |  |  | POL1_0
55 | 734263132R00 | Šroubení regulační, přímé, DN 15 | kus | 2 |  | 0 |  | 0 |  | 0 | 0 | 0 | 0.0006 | 0.0012 | 0 | 0 |  |  | 0.082 | 0.16 |  |  | POL1_0
56 | 734223821R00 | Ventil vyvažov.vnitř.z.měř.vent. DN 15 | kus | 2 |  | 0 |  | 0 |  | 0 | 0 | 0 | 0.00065 | 0.0013 | 0 | 0 |  |  | 0.165 | 0.33 |  |  | POL1_0
57 | 734193216R00 | Klapka uzav.regul.mezipřirub. DN 50 | kus | 4 |  | 0 |  | 0 |  | 0 | 0 | 0 | 0.00354 | 0.01416 | 0 | 0 |  |  | 0.141 | 0.56 |  |  | POL1_0
58 | 734163116R00 | Filtr přírubový, DN 50 s nav.přírub | kus | 2 |  | 0 |  | 0 |  | 0 | 0 | 0 | 0.01576 | 0.03152 | 0 | 0 |  |  | 1.03 | 2.06 |  |  | POL1_0
59 | 734193116R00 | Klapka zpět.přírub. DN 50 s nav.pří | kus | 2 |  | 0 |  | 0 |  | 0 | 0 | 0 | 0.01266 | 0.02532 | 0 | 0 |  |  | 1.061 | 2.12 |  |  | POL1_0
60 | 734173413R00 | Přírubové spoje PN 1,6/I MPa, DN 40 | soubor | 4 |  | 0 |  | 0 |  | 0 | 0 | 0 | 0.00414 | 0.01656 | 0 | 0 |  |  | 0.593 | 2.37 |  |  | POL1_0
61 | 734173414R00 | Přírubové spoje PN 1,6/I MPa, DN 50 | soubor | 10 |  | 0 |  | 0 |  | 0 | 0 | 0 | 0.0055 | 0.055 | 0 | 0 |  |  | 0.666 | 6.66 |  |  | POL1_0
62 | 998734104R00 | Přesun hmot pro armatury, výšky do 36 m | t | 0.17626 |  | 0 |  | 0 |  | 0 | 0 | 0 | 0 | 0 | 0 | 0 |  |  | 2.385 | 0.42 |  |  | POL1_0
Díl: | 735 | Otopná tělesa |  |  |  | 0 |  | 0 |  | 0 |  | 0 |  | 0.4613 |  | 1.1173 |  |  |  | 13.93 |  |  | DIL
63 | 735-01303 | Panel hladké 21-500/400 VKM, spodní stř. připojení | ks | 1 |  | 0 |  | 0 |  | 0 | 0 | 0 | 0.01 | 0.01 | 0 | 0 |  |  | 0 | 0 |  |  | POL1_0
64 | 735-01304 | Panel hladké 21-500/500 VKM, spodní stř. připojení | ks | 8 |  | 0 |  | 0 |  | 0 | 0 | 0 | 0.008 | 0.064 | 0 | 0 |  |  | 0 | 0 |  |  | POL1_0
65 | 735-01305 | Panel hladké 21-500/600 VKM, spodní stř. připojení | ks | 14 |  | 0 |  | 0 |  | 0 | 0 | 0 | 0.009 | 0.126 | 0 | 0 |  |  | 0 | 0 |  |  | POL1_0
66 | 735-01306 | Panel hladké 21-500/800 VKM, spodní stř. připojení | ks | 14 |  | 0 |  | 0 |  | 0 | 0 | 0 | 0.01 | 0.14 | 0 | 0 |  |  | 0 | 0 |  |  | POL1_0
67 | 735-01307 | Panel hladké 21-500/1000 VKM, spodní stř. připojení | ks | 3 |  | 0 |  | 0 |  | 0 | 0 | 0 | 0.015 | 0.045 | 0 | 0 |  |  | 0 | 0 |  |  | POL1_0
68 | 735-01308 | Panel hladké 21-900/900 VKM, spodní stř. připojení | ks | 2 |  | 0 |  | 0 |  | 0 | 0 | 0 | 0.016 | 0.032 | 0 | 0 |  |  | 0 | 0 |  |  | POL1_0
69 | 735-01701 | Koup.žebřík prohnutý 450/1500, sp.stř.připojení | ks | 1 |  | 0 |  | 0 |  | 0 | 0 | 0 | 0.008 | 0.008 | 0 | 0 |  |  | 0 | 0 |  |  | POL1_0
70 | 735-01801 | Panel hladké 21-900/1200 klasik | ks | 2 |  | 0 |  | 0 |  | 0 | 0 | 0 | 0.018 | 0.036 | 0 | 0 |  |  | 0 | 0 |  |  | POL1_0
71 | 735111810R00 | Demontáž těles otopných litinových článkových | m2 | 46 |  | 0 |  | 0 |  | 0 | 0 | 0 | 0 | 0 | 0.0238 | 1.0948 |  |  | 0.082 | 3.77 |  |  | POL1_0
72 | 735291800R00 | Demontáž konzol otopných těles do odpadu | kus | 30 |  | 0 |  | 0 |  | 0 | 0 | 0 | 1e-05 | 0.0003 | 0.00075 | 0.0225 |  |  | 0.029 | 0.87 |  |  | POL1_0
73 | 735494811R00 | Vypuštění vody z otopných těles po 3NP | m2 | 46 |  | 0 |  | 0 |  | 0 | 0 | 0 | 0 | 0 | 0 | 0 |  |  | 0.052 | 2.39 |  |  | POL1_0
74 | 998735103R00 | Přesun hmot pro otopná tělesa, výšky do 24 m | t | 0.4613 |  | 0 |  | 0 |  | 0 | 0 | 0 | 0 | 0 | 0 | 0 |  |  | 2.72 | 1.25 |  |  | POL1_0
75 | 735890803R00 | Přemístění demont. hmot - otop. těles, H 12 - 24 m | t | 1.1173 |  | 0 |  | 0 |  | 0 | 0 | 0 | 0 | 0 | 0 | 0 |  |  | 5.057 | 5.65 |  |  | POL1_0
Díl: | 783 | Nátěry |  |  |  | 0 |  | 0 |  | 0 |  | 0 |  | 0.02624 |  | 0 |  |  |  | 30.66 |  |  | DIL
76 | 783222100R00 | Nátěr syntetický kovových konstrukcí dvojnásobný | m2 | 20 |  | 0 |  | 0 |  | 0 | 0 | 0 | 0.00024 | 0.0048 | 0 | 0 |  |  | 0.287 | 5.74 |  |  | POL1_0
77 | 783424140R00 | Nátěr syntetický potrubí do DN 50 mm Z + 2x | m | 272 |  | 0 |  | 0 |  | 0 | 0 | 0 | 7e-05 | 0.01904 | 0 | 0 |  |  | 0.087 | 23.66 |  |  | POL1_0
78 | 783421310R00 | Nátěr syntetický armatur do DN 100 mm 2x +1x email | kus | 8 |  | 0 |  | 0 |  | 0 | 0 | 0 | 0.0003 | 0.0024 | 0 | 0 |  |  | 0.158 | 1.26 |  |  | POL1_0
Díl: | HZS | Hodinové sazby |  |  |  | 0 |  | 0 |  | 0 |  | 0 |  | 0 |  | 0 |  |  |  | 0 |  |  | DIL
79 | HZS-0001 | Topná zkouška dle ČSN plná 72h | hod | 72 |  | 0 |  | 0 |  | 0 | 0 | 0 | 0 | 0 | 0 | 0 |  |  | 0 | 0 |  |  | POL1_0
80 | HZS-0004 | Nepředvídané vícepráce montážní, a demont, vypouš.+napouš. systému | hod | 25 |  | 0 |  | 0 |  | 0 | 0 | 0 | 0 | 0 | 0 | 0 |  |  | 0 | 0 |  |  | POL1_0
81 | HZS-PC0009 | Demontáže stávajícího zařízení-přípoje Crittalů, vyúčtovat dle skutečných nákladů dle st. denníku | hod | 40 |  | 0 |  | 0 |  | 0 | 0 | 0 | 0 | 0 | 0 | 0 |  |  | 0 | 0 |  |  | POL1_0
[21 empty] | 15 | 21
| 26 |  |  |  |  | 0 | [14 empty] | 0 | 0 | SUM
33
POPUZIV
END