## List1
NsP Havířov - Rekonstrukce na gynekologicko-porodní oddělení - 3.NP, blok B
EPS. ERO
ROZPOČET
| 1 | Elektrická požární signalizace EPS
No. |  | Popis položky | Počet |  | Jedn. cena | Celkem
101 |  | Požární hlásič kouře, individuálně adresovatelný - montáž, včetně montáže patice | 35 | ks | 0 | 0
102 |  | Dodávka optického hlásiče včetně patice | 35 | ks | 0 | 0
103 |  | Požární hlásič manuální - vnitřní, individuálně adresovatelný - montáž | 3 | ks | 0 | 0
104 |  | Požární hlásič manuální - vnitřní, dodávka | 3 | ks | 0 | 0
105 |  | Oživení EPS, úprava SW EPS, práce v ústředně EPS | 1 | kpl | 0 | 0
106 |  | Kabel JYSTY (2x0,8) - dodávka, montáž (propojení hlásičů) | 445 | m | 0 | 0
107 |  | Kabel se zaručenou funkčností při požáru, 2x0,8 D+M, včetně ohniodolných příchytek. Funkční integrita 45 minut. | 160 | m | 0 | 0
108 |  | Trubka instalační bílá, pro vedení hlásičů nad podhledem včetně tvarovek D+M | 350 | m | 0 | 0
109 |  | Žlab pro kabely s funkční schopností, 10/50, D+M | 45 | m | 0 | 0
110 |  | Svorkovací krabice P45 | 10 | ks | 0 | 0
111 |  | Koppler 4 výstupy včetně krabice, D+M | 1 | kpl | 0 | 0
112 |  | Koppler 3 vstupy včetně krabice, D+M pro monitorování zdroje | 1 | kpl | 0 | 0
113 |  | Pomocný zdroj systémový 24V/10A, D+M | 1 | kpl | 0 | 0
114 |  | Box pro zdroj a kopplery, zaručující funkčnost 30 minut, 600x600mm, D+M | 1 | kpl | 0 | 0
115 |  | Doplnění SW v ústředně EPS pro ovládání | 8 | hod | 0 | 0
116 |  | Skříň pro zařízení s funkční odolností 30 minut, 400x400x200mm, D+M | 1 | ks | 0 | 0
117 |  | Doplnění ústředny EPS (HW doplnění modul linkový, D+M) | 1 | ks | 0 | 0
118 |  | Popis čidla, dodávka štítku pro komponent EPS | 45 | ks | 0 | 0
119 |  | Trubka pod omítkou, nad podhled 16-36 mm dodávka + montáž | 15 | m | 0 | 0
120 |  | Vodič v trubkovodu AY 2,5 | 15 | m | 0 | 0
121 |  | AY 2,5 B | 15 | m | 0 | 0
122 |  | Požární ucpávka do 100x100 | 14 | ks | 0 | 0
123 |  | Pomocný a spotřební materiál | 1 | ks | 0 | 0
| 2 | Rozhlas ERO
No. |  | Popis položky | Počet |  | Jedn. cena | Celkem
201 |  | Zesilovač min. 2x 125W, kompatibilní se stávajícím zařízením, EN54 | 1 | ks | 0 | 0
202 |  | Práce v ústředně ERO, včetně pomocného materiálu | 8 | hod | 0 | 0
203 |  | Skříňkový dvousystémový reproduktor bez regulátoru do 2x6W, 100V, EN54 | 2 | ks | 0 | 0
204 |  | Podhledový dvousystémový reproduktor bez regulátoru do 2x6W, 100V, EN54 | 23 | ks | 0 | 0
205 |  | Svorkovací krabice P45 | 25 | ks | 0 | 0
206 |  | Kabel 4x1,5, třída reakce na oheň B2cas 1d1, P30-R dodávka | 290 | m | 0 | 0
207 |  | Kabel 4x1,5, třída reakce na oheň B2cas 1d1, P30-R montáž včetně dodávky příchytek | 290 | m | 0 | 0
208 |  | Měření systému dle ČSN EN50849, vypracování protokolu (srozumitelnost, hlasitost) pouze v rámci řešeného patra | 1 | ks | 0 | 0
209 |  | Akustické zkoušky, pevné nastavení hlasitosti | 8 | hod | 0 | 0
210 |  | Pomocný a spotřební materiál | 1 | ks | 0 | 0
|  | CELKEM |  |  |  | 0