## Rekapitulace stavby
Export Komplet | [24 empty] | VZ | 2.0 | ZAMOK |  |  |  |  | False | False | {9d00b663-b06d-421c-b10d-c5ac743ec394}
[31 empty] | 0,01 | 21
[31 empty] | 0,01 | 15
|  | REKAPITULACE STAVBY | [15 empty] | v --- níže se nacházejí doplnkové a pomocné údaje k sestavám --- v | [11 empty] | Návod na vyplnění | 0,00001
|  | Kód: |  |  |  |  | HavNem | [22 empty] | Měnit lze pouze buňky se žlutým podbarvením! 1) v Rekapitulaci stavby vyplňte údaje o Uchazeči (přenesou se do ostatních sestav i v jiných listech) 2) na vybraných listech vyplňte v sestavě Soupis prací ceny u položek | 0,01
|  | Stavba: |  |  |  |  | Přístavba a rekonstrukce Dětské JIP | [23 empty] | 0,01
|  | KSO: | [11 empty] | CC-CZ: | [16 empty] | 0,01
|  | Místo: |  |  |  |  | Nemocnice Havířov | [6 empty] | Datum: |  | 28. 2. 2022 | [14 empty] | 0,01
0,01
|  | Zadavatel: | [11 empty] | IČ: |  | 00844896 | [14 empty] | 0,01
|  |  | Nemocnice Havířov | [10 empty] | DIČ: |  | CZ00844896 | [14 empty] | 0,01
0,01
|  | Uchazeč: | [11 empty] | IČ: |  | Vyplň údaj | [14 empty] | 0,01
|  |  | Vyplň údaj | [10 empty] | DIČ: |  | Vyplň údaj | [14 empty] | 0,01
False
|  | Projektant: | [11 empty] | IČ: | [16 empty] | False
[14 empty] | DIČ: | [16 empty] | True
0,01
|  | Zpracovatel: | [11 empty] | IČ: |  | 06369201 | [14 empty] | 0,01
|  |  | Amun Pro s.r.o. | [10 empty] | DIČ: |  | CZ06369201 | [14 empty] | True
Poznámka:
Soupis prací je sestaven s využitím Cenové soustavy ÚRS. Položky, které pochází z této cenové soustavy, jsou ve sloupci 'Cenová soustava' označeny popisem 'CS ÚRS' a úrovní příslušného kalendářního pololetí. Veškeré další informace vymezující popis a podmínky použití těchto položek z Cenové soustavy, které nejsou uvedeny přímo v soupisu prací, jsou neomezeně dálkově k dispozici na webu podminky.urs.cz.
|  | Cena bez DPH | [11 empty] | 0
[8 empty] | Sazba daně |  | Základ daně |  |  |  | Výše daně
|  | DPH |  | základní |  |  |  | 21% |  | 0 |  |  |  | 0
|  |  |  | snížená |  |  |  | 15% |  | 0 |  |  |  | 0
|  |  |  | zákl. přenesená |  |  |  | 21% |  | 0 |  |  |  | 0
|  |  |  | sníž. přenesená |  |  |  | 15% |  | 0 |  |  |  | 0
|  |  |  | nulová |  |  |  | 0% |  | 0 |  |  |  | 0
|  | Cena s DPH | [6 empty] | v |  | CZK |  |  | 0
REKAPITULACE OBJEKTŮ STAVBY A SOUPISŮ PRACÍ
| Kód: | [6 empty] | HavNem
| Stavba: | [6 empty] | Přístavba a rekonstrukce Dětské JIP
| Místo: | [6 empty] | Nemocnice Havířov |  |  |  |  | Datum: |  | 28. 2. 2022
| Zadavatel: | [6 empty] | Nemocnice Havířov |  |  |  |  | Projektant: |  |  |  |  | Informatívní údaje z listů zakázek
| Uchazeč: | [11 empty] | Zpracovatel: |  | Amun Pro s.r.o.
| Kód |  |  |  | Popis | [6 empty] | Cena bez DPH [CZK] |  |  |  | Cena s DPH [CZK] | Typ | z toho Ostat. náklady [CZK] | DPH [CZK] | Normohodiny [h] | DPH základní [CZK] | DPH snížená [CZK] | DPH základní přenesená [CZK] | DPH snížená přenesená [CZK] | Základna DPH základní | Základna DPH snížená | Základna DPH zákl. přenesená | Základna DPH sníž. přenesená | Základna DPH nulová
| Náklady stavby celkem | [10 empty] | 0 |  |  |  | 0 |  | 0 | 0 | 0 | 0 | 0 | 0 | 0 | 0 | 0 | 0 | 0 | 0 |  | D | 0 | ###NOIMPORT### | IMPORT | {9d00b663-b06d-421c-b10d-c5ac743ec394} | {00000000-0000-0000-0000-000000000000}
/ |  | 1 |  |  |  | Bourací práce | [5 empty] | 0 |  |  |  | 0 | STA | 0 | 0 | 0 | 0 | 0 | 0 | 0 | 0 | 0 | 0 | 0 | 0 |  |  | 1 |  | IMPORT | {a78601a3-d415-4b92-a131-cf87115b90b9} | {9d00b663-b06d-421c-b10d-c5ac743ec394} | 2
/ |  | 2 |  |  |  | Architektonicko stavební část | [5 empty] | 0 |  |  |  | 0 | STA | 0 | 0 | 0 | 0 | 0 | 0 | 0 | 0 | 0 | 0 | 0 | 0 |  |  | 1 |  | IMPORT | {b26c5cca-5c26-4db7-9d31-ae076869cf15} | {9d00b663-b06d-421c-b10d-c5ac743ec394} | 2
/ |  | 3 |  |  |  | Lékářská Technologie | [5 empty] | 0 |  |  |  | 0 | STA | 0 | 0 | 0 | 0 | 0 | 0 | 0 | 0 | 0 | 0 | 0 | 0 |  |  | 1 |  | IMPORT | {249e3945-3f0a-407e-8344-3398b0cbebb1} | {9d00b663-b06d-421c-b10d-c5ac743ec394} | 2
/ |  | 4 |  |  |  | MaR | [5 empty] | 0 |  |  |  | 0 | STA | 0 | 0 | 0 | 0 | 0 | 0 | 0 | 0 | 0 | 0 | 0 | 0 |  |  | 1 |  | IMPORT | {05d18e75-e6db-4c95-a6ba-0c3f5e6313dc} | {9d00b663-b06d-421c-b10d-c5ac743ec394} | 2
/ |  | 5 |  |  |  | Mediplyny | [5 empty] | 0 |  |  |  | 0 | STA | 0 | 0 | 0 | 0 | 0 | 0 | 0 | 0 | 0 | 0 | 0 | 0 |  |  | 1 |  | IMPORT | {2f97171e-abc8-48d3-97f5-9a96a029f19b} | {9d00b663-b06d-421c-b10d-c5ac743ec394} | 2
|  | 6 |  |  |  | ELEKTRO_SLB | [5 empty] | 0 |  |  |  | 0 | STA | 0 | 0 | 0 | 0 | 0 | 0 | 0 | 0 | 0 | 0 | 0 | 0 |  | D | 1 | ###NOIMPORT### | IMPORT | {c3c4d5dd-74d5-4b9c-af62-f3c0b4b94e7e} | {9d00b663-b06d-421c-b10d-c5ac743ec394} | 2
/ |  |  | ELEKTRO_SLB_SK |  |  |  | SK |  |  |  |  | 0 |  |  |  | 0 | Soupis | 0 | 0 | 0 | 0 | 0 | 0 | 0 | 0 | 0 | 0 | 0 | 0 |  |  | 2 |  | IMPORT | {cb492dd6-3edb-44c2-981a-28e6c0360855} | {c3c4d5dd-74d5-4b9c-af62-f3c0b4b94e7e}
/ |  |  | ELEKTRO_SLB_KPS |  |  |  | KPS |  |  |  |  | 0 |  |  |  | 0 | Soupis | 0 | 0 | 0 | 0 | 0 | 0 | 0 | 0 | 0 | 0 | 0 | 0 |  |  | 2 |  | IMPORT | {1d4bd4cd-b708-43ed-8fa5-bf1d5c020e63} | {c3c4d5dd-74d5-4b9c-af62-f3c0b4b94e7e}
/ |  |  | ELEKTRO_SLB_KT |  |  |  | KT |  |  |  |  | 0 |  |  |  | 0 | Soupis | 0 | 0 | 0 | 0 | 0 | 0 | 0 | 0 | 0 | 0 | 0 | 0 |  |  | 2 |  | IMPORT | {9111e8c7-a24e-4c90-8c0c-bba13847c8e2} | {c3c4d5dd-74d5-4b9c-af62-f3c0b4b94e7e}
/ |  |  | ELEKTRO_SLB_ICT |  |  |  | ICT (AKTIVNÍ PRVKY) |  |  |  |  | 0 |  |  |  | 0 | Soupis | 0 | 0 | 0 | 0 | 0 | 0 | 0 | 0 | 0 | 0 | 0 | 0 |  |  | 2 |  | IMPORT | {0a975f42-28c5-4cd3-be59-d23b325cca08} | {c3c4d5dd-74d5-4b9c-af62-f3c0b4b94e7e}
/ |  |  | ELEKTRO_SLB_STA |  |  |  | STA |  |  |  |  | 0 |  |  |  | 0 | Soupis | 0 | 0 | 0 | 0 | 0 | 0 | 0 | 0 | 0 | 0 | 0 | 0 |  |  | 2 |  | IMPORT | {0c005a93-922f-440b-8ebd-cd69586adcce} | {c3c4d5dd-74d5-4b9c-af62-f3c0b4b94e7e}
/ |  |  | ELEKTRO_SLB_IP KAM |  |  |  | IP KAM+VDT |  |  |  |  | 0 |  |  |  | 0 | Soupis | 0 | 0 | 0 | 0 | 0 | 0 | 0 | 0 | 0 | 0 | 0 | 0 |  |  | 2 |  | IMPORT | {0b6c87c3-d491-4e0c-81f9-6708ab8c23ad} | {c3c4d5dd-74d5-4b9c-af62-f3c0b4b94e7e}
/ |  |  | ELEKTRO_SLB_EZS |  |  |  | EZS |  |  |  |  | 0 |  |  |  | 0 | Soupis | 0 | 0 | 0 | 0 | 0 | 0 | 0 | 0 | 0 | 0 | 0 | 0 |  |  | 2 |  | IMPORT | {d5a10826-855c-4677-9fd6-4f1dc26b44cd} | {c3c4d5dd-74d5-4b9c-af62-f3c0b4b94e7e}
/ |  |  | ELEKTRO_SLB_EKV |  |  |  | EKV |  |  |  |  | 0 |  |  |  | 0 | Soupis | 0 | 0 | 0 | 0 | 0 | 0 | 0 | 0 | 0 | 0 | 0 | 0 |  |  | 2 |  | IMPORT | {776a8707-bf4e-42ed-bc42-59c00b90bdd6} | {c3c4d5dd-74d5-4b9c-af62-f3c0b4b94e7e}
/ |  |  | ELEKTRO_SLB_JČ |  |  |  | JČ |  |  |  |  | 0 |  |  |  | 0 | Soupis | 0 | 0 | 0 | 0 | 0 | 0 | 0 | 0 | 0 | 0 | 0 | 0 |  |  | 2 |  | IMPORT | {7a2aa3cb-2ea4-44ee-b691-15e8040a049f} | {c3c4d5dd-74d5-4b9c-af62-f3c0b4b94e7e}
/ |  |  | ELEKTRO_SLB_EVR |  |  |  | EVR |  |  |  |  | 0 |  |  |  | 0 | Soupis | 0 | 0 | 0 | 0 | 0 | 0 | 0 | 0 | 0 | 0 | 0 | 0 |  |  | 2 |  | IMPORT | {fe44f3b2-8d69-4fcc-ae9c-d26aab9aa88f} | {c3c4d5dd-74d5-4b9c-af62-f3c0b4b94e7e}
/ |  |  | ELEKTRO_SLB_EPS |  |  |  | EPS |  |  |  |  | 0 |  |  |  | 0 | Soupis | 0 | 0 | 0 | 0 | 0 | 0 | 0 | 0 | 0 | 0 | 0 | 0 |  |  | 2 |  | IMPORT | {2105a890-8286-4a62-9078-52110d406b6e} | {c3c4d5dd-74d5-4b9c-af62-f3c0b4b94e7e}
/ |  | 7 |  |  |  | VZT | [5 empty] | 0 |  |  |  | 0 | STA | 0 | 0 | 0 | 0 | 0 | 0 | 0 | 0 | 0 | 0 | 0 | 0 |  |  | 1 |  | IMPORT | {90e21cd5-b905-44eb-b39d-266142f164fe} | {9d00b663-b06d-421c-b10d-c5ac743ec394} | 2
|  | 8 |  |  |  | ZTI, Přeložky IS | [5 empty] | 0 |  |  |  | 0 | STA | 0 | 0 | 0 | 0 | 0 | 0 | 0 | 0 | 0 | 0 | 0 | 0 |  | D | 1 | ###NOIMPORT### | IMPORT | {7a7ff587-b57e-4538-80a3-4b0ecb9f7fde} | {9d00b663-b06d-421c-b10d-c5ac743ec394} | 0
/ |  |  | 001 |  |  |  | D.1.4.1. - Zdravotechnika |  |  |  |  | 0 |  |  |  | 0 | Soupis | 0 | 0 | 0 | 0 | 0 | 0 | 0 | 0 | 0 | 0 | 0 | 0 |  |  | 2 |  | IMPORT | {0662dd31-4cd8-48fd-a4d0-b78fb0323e69} | {7a7ff587-b57e-4538-80a3-4b0ecb9f7fde}
/ |  |  | 002 |  |  |  | D.1.4.2. - Vytápění |  |  |  |  | 0 |  |  |  | 0 | Soupis | 0 | 0 | 0 | 0 | 0 | 0 | 0 | 0 | 0 | 0 | 0 | 0 |  |  | 2 |  | IMPORT | {669d0da2-571d-467e-8222-0a47618da0e5} | {7a7ff587-b57e-4538-80a3-4b0ecb9f7fde}
/ |  |  | 003 |  |  |  | D.2.1. - Splašková Kanalizace |  |  |  |  | 0 |  |  |  | 0 | Soupis | 0 | 0 | 0 | 0 | 0 | 0 | 0 | 0 | 0 | 0 | 0 | 0 |  |  | 2 |  | IMPORT | {82980f00-57f9-403f-b87b-92fb5861539a} | {7a7ff587-b57e-4538-80a3-4b0ecb9f7fde}
/ |  |  | 004 |  |  |  | D.2.2. - Dešťová Kanalizace |  |  |  |  | 0 |  |  |  | 0 | Soupis | 0 | 0 | 0 | 0 | 0 | 0 | 0 | 0 | 0 | 0 | 0 | 0 |  |  | 2 |  | IMPORT | {b670902e-7e92-4ccb-9948-6b0327ea93e0} | {7a7ff587-b57e-4538-80a3-4b0ecb9f7fde}
/ |  |  | 005 |  |  |  | D.2.3. - Přeložka Plynu |  |  |  |  | 0 |  |  |  | 0 | Soupis | 0 | 0 | 0 | 0 | 0 | 0 | 0 | 0 | 0 | 0 | 0 | 0 |  |  | 2 |  | IMPORT | {b6ad9a9f-f318-406b-bf8f-762281e8f31e} | {7a7ff587-b57e-4538-80a3-4b0ecb9f7fde}
/ |  | 9 |  |  |  | ELEKTRO_SIL | [5 empty] | 0 |  |  |  | 0 | STA | 0 | 0 | 0 | 0 | 0 | 0 | 0 | 0 | 0 | 0 | 0 | 0 |  |  | 1 |  | IMPORT | {3ed11755-a3a4-4858-8965-ae4f48d9029f} | {9d00b663-b06d-421c-b10d-c5ac743ec394} | 2

## 1 - Bourací práce
{a78601a3-d415-4b92-a131-cf87115b90b9}
2
| KRYCÍ LIST SOUPISU PRACÍ | [7 empty] | v --- níže se nacházejí doplnkové a pomocné údaje k sestavám --- v | [8 empty] | False
Stavba:
Přístavba a rekonstrukce Dětské JIP
Objekt:
1 - Bourací práce
| KSO: |  |  |  |  | CC-CZ:
| Místo: |  | Nemocnice Havířov |  |  | Datum: | 28. 2. 2022
| Zadavatel: |  |  |  |  | IČ: | 00844896
|  | Nemocnice Havířov |  |  |  | DIČ: | CZ00844896
| Uchazeč: |  |  |  |  | IČ: | Vyplň údaj
|  | Vyplň údaj |  |  |  | DIČ: | Vyplň údaj
| Projektant: |  |  |  |  | IČ:
DIČ:
| Zpracovatel: |  |  |  |  | IČ: | 06369201
|  | Amun Pro s.r.o. |  |  |  | DIČ: | CZ06369201
Poznámka:
Soupis prací je sestaven s využitím Cenové soustavy ÚRS. Položky, které pochází z této cenové soustavy, jsou ve sloupci 'Cenová soustava' označeny popisem 'CS ÚRS' a úrovní příslušného kalendářního pololetí. Veškeré další informace vymezující popis a podmínky použití těchto položek z Cenové soustavy, které nejsou uvedeny přímo v soupisu prací, jsou neomezeně dálkově k dispozici na webu podminky.urs.cz.
| Cena bez DPH | [5 empty] | 0
|  |  | Základ daně |  |  | Sazba daně | Výše daně
| DPH | základní | 0 |  |  | 21% | 0
|  | snížená | 0 |  |  | 15% | 0
|  | zákl. přenesená | 0 |  |  | 21% | 0
|  | sníž. přenesená | 0 |  |  | 15% | 0
|  | nulová | 0 |  |  | 0% | 0
| Cena s DPH |  |  | v | CZK |  | 0
REKAPITULACE ČLENĚNÍ SOUPISU PRACÍ
Stavba:
Přístavba a rekonstrukce Dětské JIP
Objekt:
1 - Bourací práce
Místo: |  |  | Nemocnice Havířov |  |  | Datum: | 28. 2. 2022
Zadavatel: |  |  | Nemocnice Havířov |  |  | Projektant:
Uchazeč: |  |  | Vyplň údaj |  |  | Zpracovatel: | Amun Pro s.r.o.
Kód dílu - Popis | [6 empty] | Cena celkem [CZK]
Náklady stavby celkem | [6 empty] | 0 | [11 empty] | -1
| HSV - Práce a dodávky HSV | [5 empty] | 0
| 1 - Zemní práce | [5 empty] | 0
| 3 - Svislé a kompletní konstrukce | [5 empty] | 0
| 6 - Úpravy povrchů, podlahy a osazování výplní | [5 empty] | 0
| 9 - Ostatní konstrukce a práce, bourání | [5 empty] | 0
| 997 - Přesun sutě | [5 empty] | 0
| 998 - Přesun hmot | [5 empty] | 0
| PSV - Práce a dodávky PSV | [5 empty] | 0
| 725 - Zdravotechnika - zařizovací předměty | [5 empty] | 0
| 735 - Ústřední vytápění - otopná tělesa | [5 empty] | 0
| 751 - Vzduchotechnika | [5 empty] | 0
| 761 - Konstrukce prosvětlovací | [5 empty] | 0
| 764 - Konstrukce klempířské | [5 empty] | 0
| 766 - Konstrukce truhlářské | [5 empty] | 0
| 767 - Konstrukce zámečnické | [5 empty] | 0
| 776 - Podlahy povlakové | [5 empty] | 0
SOUPIS PRACÍ
Stavba:
Přístavba a rekonstrukce Dětské JIP
Objekt:
1 - Bourací práce
Místo: |  |  | Nemocnice Havířov |  |  | Datum: | 28. 2. 2022
Zadavatel: |  |  | Nemocnice Havířov |  |  | Projektant:
Uchazeč: |  |  | Vyplň údaj |  |  | Zpracovatel: | Amun Pro s.r.o.
PČ | Typ | Kód | Popis | MJ | Množství | J.cena [CZK] | Cena celkem [CZK] | Cenová soustava |  | DPH | J. Nh [h] | Nh celkem [h] | J. hmotnost [t] | Hmotnost celkem [t] | J. suť [t] | Suť Celkem [t]
Náklady soupisu celkem | [6 empty] | 0 |  |  |  |  | 0 |  | 19.4424 |  | 115.9647 |  | D | -1 | [10 empty] | 0
| D | HSV | Práce a dodávky HSV - Práce a dodávky HSV |  |  |  | 0 |  |  |  |  | 0 |  | 19.4396 |  | 112.9736 | 1 | D | 0 |  |  |  | ROZPOCET | [6 empty] | 0
| D | 1 | Zemní práce - Zemní práce |  |  |  | 0 |  |  |  |  | 0 |  | 0 |  | 6.344 | 1 | D | 1 |  |  |  | ROZPOCET | [6 empty] | 0
1 | K | 113107171 | Odstranění podkladu z betonu prostého tl přes 100 do 150 mm strojně pl přes 50 do 200 m2 | m2 | 19.52 |  | 0 |  |  | základní |  | 0 | 0 | 0 | 0.325 | 6.344 | 4 | K | 2 |  |  |  | ROZPOCET | 0 | 0 | 0 | 0 | 0 | 1 | 0 | 4 | -1590211191
| PP |  | Odstranění podkladů nebo krytů strojně plochy jednotlivě přes 50 m2 do 200 m2 s přemístěním hmot na skládku na vzdálenost do 20 m nebo s naložením na dopravní prostředek z betonu prostého, o tl. vrstvy přes 100 do 150 mm | [14 empty] | PP | 2
| Online PSC |  | https://podminky.urs.cz/item/CS_URS_2021_02/113107171 | [14 empty] | Online PSC | 2
| VV |  | 1,6*12,2 |  | 19.52 | [12 empty] | VV | 2 | 2 | True | 1 | ROZPOCET
| D | 3 | Svislé a kompletní konstrukce - Svislé a kompletní konstrukce |  |  |  | 0 |  |  |  |  | 0 |  | 0.3153 |  | 0 | 1 | D | 1 |  |  |  | ROZPOCET | [6 empty] | 0
2 | K | 317941123 | Osazování ocelových válcovaných nosníků na zdivu I, IE, U, UE nebo L přes č. 14 do č. 22 nebo výšky do 220 mm | t | 0.31 |  | 0 |  |  | základní |  | 0 | 0.01709 | 0.0052979 | 0 | 0 | 4 | K | 2 |  |  |  | ROZPOCET | 0 | 0 | 0 | 0 | 0 | 1 | 0 | 4 | 1828845411
| PP |  | Osazování ocelových válcovaných nosníků na zdivu I nebo IE nebo U nebo UE nebo L č. 14 až 22 nebo výšky do 220 mm | [14 empty] | PP | 2
| Online PSC |  | https://podminky.urs.cz/item/CS_URS_2021_02/317941123 | [14 empty] | Online PSC | 2
| VV |  | (168,5+141,5)*0,001 |  | 0.31 | [12 empty] | VV | 2 | 2 | True | 1 | ROZPOCET
3 | M | 13010716 | ocel profilová jakost S235JR (11 375) průřez I (IPN) 140 | t | 0.1685 |  | 0 |  |  | základní |  | 0 | 1 | 0.1685 | 0 | 0 | 8 | M | 2 |  |  |  | ROZPOCET | 0 | 0 | 0 | 0 | 0 | 1 | 0 | 4 | 1094913524
| PP |  | ocel profilová jakost S235JR (11 375) průřez I (IPN) 140 | [14 empty] | PP | 2
4 | M | 13431008 | úhelník ocelový rovnostranný jakost S355J2 (11 503) 160x160x14mm | t | 0.1415 |  | 0 |  |  | základní |  | 0 | 1 | 0.1415 | 0 | 0 | 8 | M | 2 |  |  |  | ROZPOCET | 0 | 0 | 0 | 0 | 0 | 1 | 0 | 4 | 510681255
| PP |  | úhelník ocelový rovnostranný jakost S355J2 (11 503) 160x160x14mm | [14 empty] | PP | 2
| D | 6 | Úpravy povrchů, podlahy a osazování výplní - Úpravy povrchů, podlahy a osazování výplní |  |  |  | 0 |  |  |  |  | 0 |  | 19.1243 |  | 0 | 1 | D | 1 |  |  |  | ROZPOCET | [6 empty] | 0
5 | K | 611131101 | Cementový postřik vnitřních stropů nanášený celoplošně ručně | m2 | 54.6975 |  | 0 |  |  | základní |  | 0 | 0.00735 | 0.40203 | 0 | 0 | 4 | K | 2 |  |  |  | ROZPOCET | 0 | 0 | 0 | 0 | 0 | 1 | 0 | 4 | -1478279347
| PP |  | Podkladní a spojovací vrstva vnitřních omítaných ploch cementový postřik nanášený ručně celoplošně stropů | [14 empty] | PP | 2
| Online PSC |  | https://podminky.urs.cz/item/CS_URS_2021_02/611131101 | [14 empty] | Online PSC | 2
| VV |  | (9,56+26,94+14,52+10,62+8,95+9,56+58,24+10,13+3,48+1,45+2,32+9,98)*0,33 |  | 54.6975 | [12 empty] | VV | 2 | 2 | True | 0 | ROZPOCET
| VV |  | 1.NP |  | 54.6975 | [12 empty] | VV | 2 | 3 | True | 1 | ROZPOCET
6 | K | 611315417 | Oprava vnitřní vápenné hladké omítky stropů v rozsahu plochy přes 10 do 30 % s celoplošným přeštukováním | m2 | 165.75 |  | 0 |  |  | základní |  | 0 | 0.022 | 3.6465 | 0 | 0 | 4 | K | 2 |  |  |  | ROZPOCET | 0 | 0 | 0 | 0 | 0 | 1 | 0 | 4 | 1366561452
| PP |  | Oprava vápenné omítky vnitřních ploch hladké, tloušťky do 20 mm, s celoplošným přeštukováním, tloušťky štuku do 3 mm, stropů, v rozsahu opravované plochy přes 10 do 30% | [14 empty] | PP | 2
| Online PSC |  | https://podminky.urs.cz/item/CS_URS_2021_02/611315417 | [14 empty] | Online PSC | 2
| VV |  | 9,56+26,94+14,52+10,62+8,95+9,56+58,24+10,13+3,48+1,45+2,32+9,98 |  | 165.75 | [12 empty] | VV | 2 | 2 | True | 0 | ROZPOCET
| VV |  | 1.NP |  | 165.75 | [12 empty] | VV | 2 | 3 | True | 1 | ROZPOCET
7 | K | 612131101 | Cementový postřik vnitřních stěn nanášený celoplošně ručně | m2 | 179.289 |  | 0 |  |  | základní |  | 0 | 0.00735 | 1.3178 | 0 | 0 | 4 | K | 2 |  |  |  | ROZPOCET | 0 | 0 | 0 | 0 | 0 | 1 | 0 | 4 | -214848160
| PP |  | Podkladní a spojovací vrstva vnitřních omítaných ploch cementový postřik nanášený ručně celoplošně stěn | [14 empty] | PP | 2
| Online PSC |  | https://podminky.urs.cz/item/CS_URS_2021_02/612131101 | [14 empty] | Online PSC | 2
| VV |  | (3*(12,7+34,6+15,6+13,3+12+16,3+31,7+12,9+7,5+5,3+6,5+12,7))*0,33 |  | 179.289 | [12 empty] | VV | 2 | 2 | True | 0 | ROZPOCET
| VV |  | 1.NP |  | 179.289 | [12 empty] | VV | 2 | 3 | True | 1 | ROZPOCET
8 | K | 612315417 | Oprava vnitřní vápenné hladké omítky stěn v rozsahu plochy přes 10 do 30 % s celoplošným přeštukováním | m2 | 543.3 |  | 0 |  |  | základní |  | 0 | 0.0207 | 11.2463 | 0 | 0 | 4 | K | 2 |  |  |  | ROZPOCET | 0 | 0 | 0 | 0 | 0 | 1 | 0 | 4 | -1770108798
| PP |  | Oprava vápenné omítky vnitřních ploch hladké, tloušťky do 20 mm, s celoplošným přeštukováním, tloušťky štuku do 3 mm, stěn, v rozsahu opravované plochy přes 10 do 30% | [14 empty] | PP | 2
| Online PSC |  | https://podminky.urs.cz/item/CS_URS_2021_02/612315417 | [14 empty] | Online PSC | 2
| VV |  | 3*(12,7+34,6+15,6+13,3+12+16,3+31,7+12,9+7,5+5,3+6,5+12,7) |  | 543.3 | [12 empty] | VV | 2 | 2 | True | 0 | ROZPOCET
| VV |  | 1.NP |  | 543.3 | [12 empty] | VV | 2 | 3 | True | 1 | ROZPOCET
9 | K | 612325301.R | Vápenocementová hladká omítka ostění nebo nadpraží | m2 | 82.486 |  | 0 |  |  | základní |  | 0 | 0.03045 | 2.5117 | 0 | 0 | 4 | K | 2 |  |  |  | ROZPOCET | 0 | 0 | 0 | 0 | 0 | 1 | 0 | 4 | -2000563847
| PP |  | Vápenocementová omítka ostění nebo nadpraží hladká | [14 empty] | PP | 2
| VV |  | (0,5*(1,5+1,5+0,9+0,9))*5 |  | 12 | [12 empty] | VV | 2 | 2 | True | 0 | ROZPOCET
| VV |  | 1.PP |  | 12 | [12 empty] | VV | 2 | 3 | True | 0 | ROZPOCET
| VV |  | (0,5*(1,75+1,75+0,55+0,55))*4 |  | 9.2 | [12 empty] | VV | 2 | 2 | True | 0 | ROZPOCET
| VV |  | (0,5*(1,75+1,75+1,35+1,35))*6 |  | 18.6 | [12 empty] | VV | 2 | 2 | True | 0 | ROZPOCET
| VV |  | (0,5*(1,2+1,2+1,75+1,75))*8 |  | 23.6 | [12 empty] | VV | 2 | 2 | True | 0 | ROZPOCET
| VV |  | 0,3*(0,8+1,97+1,97) |  | 1.422 | [12 empty] | VV | 2 | 2 | True | 0 | ROZPOCET
| VV |  | (0,3*(0,7+1,97+1,97))*2 |  | 2.784 | [12 empty] | VV | 2 | 2 | True | 0 | ROZPOCET
| VV |  | (0,3*(0,6+1,97+1,97))*2 |  | 2.724 | [12 empty] | VV | 2 | 2 | True | 0 | ROZPOCET
| VV |  | (0,3*(1+1,97+1,97))*2 |  | 2.964 | [12 empty] | VV | 2 | 2 | True | 0 | ROZPOCET
| VV |  | (0,3*(0,65+0,6+1,97+1,97))*2 |  | 3.114 | [12 empty] | VV | 2 | 2 | True | 0 | ROZPOCET
| VV |  | (0,3*(1,1+1,97+1,97))*3 |  | 4.536 | [12 empty] | VV | 2 | 2 | True | 0 | ROZPOCET
| VV |  | (0,3*(1,2+1,97+1,97)) |  | 1.542 | [12 empty] | VV | 2 | 2 | True | 0 | ROZPOCET
| VV |  | 1.NP |  | 70.486 | [12 empty] | VV | 2 | 3 | True | 0 | ROZPOCET
| VV |  | Součet |  | 82.486 | [12 empty] | VV | 2 | 4 | True | 1 | ROZPOCET
| D | 9 | Ostatní konstrukce a práce, bourání - Ostatní konstrukce a práce, bourání |  |  |  | 0 |  |  |  |  | 0 |  | 0 |  | 106.6296 | 1 | D | 1 |  |  |  | ROZPOCET | [6 empty] | 0
10 | K | 961044111 | Bourání základů z betonu prostého | m3 | 0.27225 |  | 0 |  |  | základní |  | 0 | 0 | 0 | 2 | 0.5445 | 4 | K | 2 |  |  |  | ROZPOCET | 0 | 0 | 0 | 0 | 0 | 1 | 0 | 4 | -1464075292
| PP |  | Bourání základů z betonu prostého | [14 empty] | PP | 2
| Online PSC |  | https://podminky.urs.cz/item/CS_URS_2021_02/961044111 | [14 empty] | Online PSC | 2
| VV |  | 1,65*0,165 |  | 0.27225 | [12 empty] | VV | 2 | 2 | True | 0 | ROZPOCET
| VV |  | 1.pp |  | 0.27225 | [12 empty] | VV | 2 | 3 | True | 0 | ROZPOCET
| VV |  | Součet |  | 0.27225 | [12 empty] | VV | 2 | 4 | True | 1 | ROZPOCET
11 | K | 962086111 | Bourání příček z plynosilikátu tl do 150 mm | m2 | 176.0735 |  | 0 |  |  | základní |  | 0 | 0 | 0 | 0.113 | 19.8963 | 4 | K | 2 |  |  |  | ROZPOCET | 0 | 0 | 0 | 0 | 0 | 1 | 0 | 4 | -683581106
| PP |  | Bourání zdiva příček nebo vybourání otvorů z plynosilikátu, siporexu a ostatních nepálených zdících materiálů o objemové hmotnosti do 500 kg/m3, tl. do 150 mm | [14 empty] | PP | 2
| Online PSC |  | https://podminky.urs.cz/item/CS_URS_2021_02/962086111 | [14 empty] | Online PSC | 2
| VV |  | 2,9*(1,74+2,25+6,35+0,46+1,25+3,05+1,35+1,68+1,68+1,57+6,17+6,59+2,3+1,625+1,95+6,75+6,75+3,1+2,1+2) |  | 176.0735 | [12 empty] | VV | 2 | 2 | True | 0 | ROZPOCET
| VV |  | 1.NP |  | 176.0735 | [12 empty] | VV | 2 | 3 | True | 0 | ROZPOCET
| VV |  | Součet |  | 176.0735 | [12 empty] | VV | 2 | 4 | True | 1 | ROZPOCET
1101 | K | 962032432 | Bourání zdiva cihelných z dutých nebo plných cihel pálených i nepálených na MV nebo MVC přes 1 m3 | m3 | 8.9787 |  | 0 |  |  | základní |  | 0 | 0 | 0 | 1.175 | 10.55 | 4 | K | 2 |  |  |  | ROZPOCET | 0 | 0 | 0 | 0 | 0 | 1 | 0 | 4 | -1623397516
| PP |  | Bourání zdiva nadzákladového z cihel nebo tvárnic z dutých cihel nebo tvárnic pálených nebo nepálených, na maltu vápennou nebo vápenocementovou, objemu přes 1 m3 | [14 empty] | PP | 2
| Online PSC |  | https://podminky.urs.cz/item/CS_URS_2022_01/962032432 | [14 empty] | Online PSC | 2
| VV |  | (7,6*0,3)+(2,85*0,3*0,2) |  | 2.451 | [12 empty] | VV | 2 | 2 | True | 0 | ROZPOCET
| VV |  | 1,15*1,35*0,3 |  | 0.46575 | [12 empty] | VV | 2 | 2 | True | 0 | ROZPOCET
| VV |  | 0,25 |  | 0.25 | [12 empty] | VV | 2 | 2 | True | 0 | ROZPOCET
| VV |  | (0,36*3,1*7)-2 |  | 5.812 | [12 empty] | VV | 2 | 2 | True | 0 | ROZPOCET
| VV |  | Součet |  | 8.9787 | [12 empty] | VV | 2 | 4 | True | 1 | ROZPOCET
1102 | K | 962031132 | Bourání příček z cihel pálených na MVC tl do 100 mm | m2 | 38.5125 |  | 0 |  |  | základní |  | 0 | 0 | 0 | 0.131 | 5.0451 | 4 | K | 2 |  |  |  | ROZPOCET | 0 | 0 | 0 | 0 | 0 | 1 | 0 | 4 | 1628619851
| PP |  | Bourání příček z cihel, tvárnic nebo příčkovek z cihel pálených, plných nebo dutých na maltu vápennou nebo vápenocementovou, tl. do 100 mm | [14 empty] | PP | 2
| Online PSC |  | https://podminky.urs.cz/item/CS_URS_2022_01/962031132 | [14 empty] | Online PSC | 2
| VV |  | 3,25*11,85 |  | 38.5125 | [12 empty] | VV | 2 | 2 | True | 1 | ROZPOCET
12 | K | 963051113 | Bourání ŽB stropů deskových tl přes 80 mm | m3 | 1.1985 |  | 0 |  |  | základní |  | 0 | 0 | 0 | 2.4 | 2.8764 | 4 | K | 2 |  |  |  | ROZPOCET | 0 | 0 | 0 | 0 | 0 | 1 | 0 | 4 | 340475781
| PP |  | Bourání železobetonových stropů deskových, tl. přes 80 mm | [14 empty] | PP | 2
| Online PSC |  | https://podminky.urs.cz/item/CS_URS_2021_02/963051113 | [14 empty] | Online PSC | 2
| VV |  | 1,7*4,7*0,15 |  | 1.1985 | [12 empty] | VV | 2 | 2 | True | 0 | ROZPOCET
| VV |  | 1.NP B15 |  | 1.1985 | [12 empty] | VV | 2 | 3 | True | 0 | ROZPOCET
| VV |  | Součet |  | 1.1985 | [12 empty] | VV | 2 | 4 | True | 1 | ROZPOCET
13 | K | 965042141 | Bourání podkladů pod dlažby nebo mazanin betonových nebo z litého asfaltu tl do 100 mm pl přes 4 m2 | m3 | 17.584 |  | 0 |  |  | základní |  | 0 | 0 | 0 | 2.2 | 38.6848 | 4 | K | 2 |  |  |  | ROZPOCET | 0 | 0 | 0 | 0 | 0 | 1 | 0 | 4 | 52407500
| PP |  | Bourání mazanin betonových nebo z litého asfaltu tl. do 100 mm, plochy přes 4 m2 | [14 empty] | PP | 2
| Online PSC |  | https://podminky.urs.cz/item/CS_URS_2021_02/965042141 | [14 empty] | Online PSC | 2
| VV |  | 166,73*0,1 |  | 16.673 | [12 empty] | VV | 2 | 2 | True | 0 | ROZPOCET
| VV |  | 9,11*0,1 |  | 0.911 | [12 empty] | VV | 2 | 2 | True | 0 | ROZPOCET
| VV |  | Součet |  | 17.584 | [12 empty] | VV | 2 | 4 | True | 1 | ROZPOCET
14 | K | 965081213 | Bourání podlah z dlaždic keramických nebo xylolitových tl do 10 mm plochy přes 1 m2 | m2 | 26.34 |  | 0 |  |  | základní |  | 0 | 0 | 0 | 0.035 | 0.9219 | 4 | K | 2 |  |  |  | ROZPOCET | 0 | 0 | 0 | 0 | 0 | 1 | 0 | 4 | 1198717863
| PP |  | Bourání podlah z dlaždic bez podkladního lože nebo mazaniny, s jakoukoliv výplní spár keramických nebo xylolitových tl. do 10 mm, plochy přes 1 m2 | [14 empty] | PP | 2
| Online PSC |  | https://podminky.urs.cz/item/CS_URS_2021_02/965081213 | [14 empty] | Online PSC | 2
| VV |  | 9,11 |  | 9.11 | [12 empty] | VV | 2 | 2 | True | 0 | ROZPOCET
| VV |  | 1.PP |  | 9.11 | [12 empty] | VV | 2 | 3 | True | 0 | ROZPOCET
| VV |  | 3,48+1,45+2,32+9,98 |  | 17.23 | [12 empty] | VV | 2 | 2 | True | 0 | ROZPOCET
| VV |  | 1.NP |  | 17.23 | [12 empty] | VV | 2 | 3 | True | 0 | ROZPOCET
| VV |  | Součet |  | 26.34 | [12 empty] | VV | 2 | 4 | True | 1 | ROZPOCET
15 | K | 965082923 | Odstranění násypů pod podlahami tl do 100 mm pl přes 2 m2 | m3 | 0.4555 |  | 0 |  |  | základní |  | 0 | 0 | 0 | 1.4 | 0.6377 | 4 | K | 2 |  |  |  | ROZPOCET | 0 | 0 | 0 | 0 | 0 | 1 | 0 | 4 | -1926465017
| PP |  | Odstranění násypu pod podlahami nebo ochranného násypu na střechách tl. do 100 mm, plochy přes 2 m2 | [14 empty] | PP | 2
| Online PSC |  | https://podminky.urs.cz/item/CS_URS_2021_02/965082923 | [14 empty] | Online PSC | 2
| VV |  | 9,11*0,05 |  | 0.4555 | [12 empty] | VV | 2 | 2 | True | 0 | ROZPOCET
| VV |  | 1.PP |  | 0.4555 | [12 empty] | VV | 2 | 3 | True | 0 | ROZPOCET
| VV |  | Součet |  | 0.4555 | [12 empty] | VV | 2 | 4 | True | 1 | ROZPOCET
16 | K | 966008212 | Bourání odvodňovacího žlabu z betonových příkopových tvárnic š přes 500 do 800 mm | m | 12.2 |  | 0 |  |  | základní |  | 0 | 0 | 0 | 0.35 | 4.27 | 4 | K | 2 |  |  |  | ROZPOCET | 0 | 0 | 0 | 0 | 0 | 1 | 0 | 4 | -1300834229
| PP |  | Bourání odvodňovacího žlabu s odklizením a uložením vybouraného materiálu na skládku na vzdálenost do 10 m nebo s naložením na dopravní prostředek z betonových příkopových tvárnic nebo desek šířky přes 500 do 800 mm | [14 empty] | PP | 2
| Online PSC |  | https://podminky.urs.cz/item/CS_URS_2021_02/966008212 | [14 empty] | Online PSC | 2
17 | K | 966080113 | Bourání kontaktního zateplení z desek z minerální vlny tl přes 60 do 120 mm | m2 | 50.955 |  | 0 |  |  | základní |  | 0 | 0 | 0 | 0.027 | 1.3758 | 4 | K | 2 |  |  |  | ROZPOCET | 0 | 0 | 0 | 0 | 0 | 1 | 0 | 4 | 1162465280
| PP |  | Bourání kontaktního zateplení včetně povrchové úpravy omítkou nebo nátěrem z desek z minerální vlny, tloušťky přes 60 do 120 mm | [14 empty] | PP | 2
| Online PSC |  | https://podminky.urs.cz/item/CS_URS_2021_02/966080113 | [14 empty] | Online PSC | 2
| VV |  | 4,3*11,85 |  | 50.955 | [12 empty] | VV | 2 | 2 | True | 1 | ROZPOCET
18 | K | 968072455 | Vybourání kovových dveřních zárubní pl do 2 m2 | m2 | 10.638 |  | 0 |  |  | základní |  | 0 | 0 | 0 | 0.076 | 0.80849 | 4 | K | 2 |  |  |  | ROZPOCET | 0 | 0 | 0 | 0 | 0 | 1 | 0 | 4 | 416470406
| PP |  | Vybourání kovových rámů oken s křídly, dveřních zárubní, vrat, stěn, ostění nebo obkladů dveřních zárubní, plochy do 2 m2 | [14 empty] | PP | 2
| Online PSC |  | https://podminky.urs.cz/item/CS_URS_2021_02/968072455 | [14 empty] | Online PSC | 2
| VV |  | (0,8*1,97) |  | 1.576 | [12 empty] | VV | 2 | 2 | True | 0 | ROZPOCET
| VV |  | (0,7*1,97)*2 |  | 2.758 | [12 empty] | VV | 2 | 2 | True | 0 | ROZPOCET
| VV |  | (0,6*1,97)*2 |  | 2.364 | [12 empty] | VV | 2 | 2 | True | 0 | ROZPOCET
| VV |  | (1*1,97)*2 |  | 3.94 | [12 empty] | VV | 2 | 2 | True | 0 | ROZPOCET
| VV |  | 1.NP |  | 10.638 | [12 empty] | VV | 2 | 3 | True | 0 | ROZPOCET
| VV |  | Součet |  | 10.638 | [12 empty] | VV | 2 | 4 | True | 1 | ROZPOCET
19 | K | 968072456 | Vybourání kovových dveřních zárubní pl přes 2 m2 | m2 | 11.426 |  | 0 |  |  | základní |  | 0 | 0 | 0 | 0.063 | 0.71984 | 4 | K | 2 |  |  |  | ROZPOCET | 0 | 0 | 0 | 0 | 0 | 1 | 0 | 4 | 296231673
| PP |  | Vybourání kovových rámů oken s křídly, dveřních zárubní, vrat, stěn, ostění nebo obkladů dveřních zárubní, plochy přes 2 m2 | [14 empty] | PP | 2
| Online PSC |  | https://podminky.urs.cz/item/CS_URS_2021_02/968072456 | [14 empty] | Online PSC | 2
| VV |  | ((0,65+0,6)*1,97)*2 |  | 4.925 | [12 empty] | VV | 2 | 2 | True | 0 | ROZPOCET
| VV |  | (1,1*1,97)*3 |  | 6.501 | [12 empty] | VV | 2 | 2 | True | 0 | ROZPOCET
| VV |  | 1.NP |  | 11.426 | [12 empty] | VV | 2 | 3 | True | 0 | ROZPOCET
| VV |  | Součet |  | 11.426 | [12 empty] | VV | 2 | 4 | True | 1 | ROZPOCET
20 | K | 968082016 | Vybourání plastových rámů oken včetně křídel plochy přes 1 do 2 m2 | m2 | 10.6 |  | 0 |  |  | základní |  | 0 | 0 | 0 | 0.059 | 0.6254 | 4 | K | 2 |  |  |  | ROZPOCET | 0 | 0 | 0 | 0 | 0 | 1 | 0 | 4 | 96647212
| PP |  | Vybourání plastových rámů oken s křídly, dveřních zárubní, vrat rámu oken s křídly, plochy přes 1 do 2 m2 | [14 empty] | PP | 2
| Online PSC |  | https://podminky.urs.cz/item/CS_URS_2021_02/968082016 | [14 empty] | Online PSC | 2
| VV |  | (1,5*0,9)*5 |  | 6.75 | [12 empty] | VV | 2 | 2 | True | 0 | ROZPOCET
| VV |  | 1.PP |  | 6.75 | [12 empty] | VV | 2 | 3 | True | 0 | ROZPOCET
| VV |  | (1,75*0,55)*4 |  | 3.85 | [12 empty] | VV | 2 | 2 | True | 0 | ROZPOCET
| VV |  | 1.NP |  | 3.85 | [12 empty] | VV | 2 | 3 | True | 0 | ROZPOCET
| VV |  | Součet |  | 10.6 | [12 empty] | VV | 2 | 4 | True | 1 | ROZPOCET
21 | K | 968082017 | Vybourání plastových rámů oken včetně křídel plochy přes 2 do 4 m2 | m2 | 30.975 |  | 0 |  |  | základní |  | 0 | 0 | 0 | 0.051 | 1.5797 | 4 | K | 2 |  |  |  | ROZPOCET | 0 | 0 | 0 | 0 | 0 | 1 | 0 | 4 | 1696374836
| PP |  | Vybourání plastových rámů oken s křídly, dveřních zárubní, vrat rámu oken s křídly, plochy přes 2 do 4 m2 | [14 empty] | PP | 2
| Online PSC |  | https://podminky.urs.cz/item/CS_URS_2021_02/968082017 | [14 empty] | Online PSC | 2
| VV |  | (1,2*1,75)*8 |  | 16.8 | [12 empty] | VV | 2 | 2 | True | 0 | ROZPOCET
| VV |  | (1,75*1,35)*6 |  | 14.175 | [12 empty] | VV | 2 | 2 | True | 0 | ROZPOCET
| VV |  | 1.NP |  | 30.975 | [12 empty] | VV | 2 | 3 | True | 0 | ROZPOCET
| VV |  | Součet |  | 30.975 | [12 empty] | VV | 2 | 4 | True | 1 | ROZPOCET
22 | K | 968082022 | Vybourání plastových zárubní dveří plochy do 4 m2 | m2 | 2.364 |  | 0 |  |  | základní |  | 0 | 0 | 0 | 0.062 | 0.14657 | 4 | K | 2 |  |  |  | ROZPOCET | 0 | 0 | 0 | 0 | 0 | 1 | 0 | 4 | -203086295
| PP |  | Vybourání plastových rámů oken s křídly, dveřních zárubní, vrat dveřních zárubní, plochy přes 2 do 4 m2 | [14 empty] | PP | 2
| Online PSC |  | https://podminky.urs.cz/item/CS_URS_2021_02/968082022 | [14 empty] | Online PSC | 2
| VV |  | 1,2*1,97 |  | 2.364 | [12 empty] | VV | 2 | 2 | True | 0 | ROZPOCET
| VV |  | 1.NP |  | 2.364 | [12 empty] | VV | 2 | 3 | True | 0 | ROZPOCET
| VV |  | Součet |  | 2.364 | [12 empty] | VV | 2 | 4 | True | 1 | ROZPOCET
23 | K | 971033431 | Vybourání otvorů ve zdivu cihelném pl do 0,25 m2 na MVC nebo MV tl do 150 mm | kus | 1 |  | 0 |  |  | základní |  | 0 | 0 | 0 | 0.069 | 0.069 | 4 | K | 2 |  |  |  | ROZPOCET | 0 | 0 | 0 | 0 | 0 | 1 | 0 | 4 | 1376706189
| PP |  | Vybourání otvorů ve zdivu základovém nebo nadzákladovém z cihel, tvárnic, příčkovek z cihel pálených na maltu vápennou nebo vápenocementovou plochy do 0,25 m2, tl. do 150 mm | [14 empty] | PP | 2
| Online PSC |  | https://podminky.urs.cz/item/CS_URS_2021_02/971033431 | [14 empty] | Online PSC | 2
| VV |  | 1 |  | 1 | [12 empty] | VV | 2 | 2 | True | 0 | ROZPOCET
| VV |  | 1.pp |  | 1 | [12 empty] | VV | 2 | 3 | True | 0 | ROZPOCET
| VV |  | Součet |  | 1 | [12 empty] | VV | 2 | 4 | True | 1 | ROZPOCET
24 | K | 978011141 | Otlučení (osekání) vnitřní vápenné nebo vápenocementové omítky stropů v rozsahu přes 10 do 30 % | m2 | 165.75 |  | 0 |  |  | základní |  | 0 | 0 | 0 | 0.01 | 1.6575 | 4 | K | 2 |  |  |  | ROZPOCET | 0 | 0 | 0 | 0 | 0 | 1 | 0 | 4 | -1465786190
| PP |  | Otlučení vápenných nebo vápenocementových omítek vnitřních ploch stropů, v rozsahu přes 10 do 30 % | [14 empty] | PP | 2
| Online PSC |  | https://podminky.urs.cz/item/CS_URS_2021_02/978011141 | [14 empty] | Online PSC | 2
| VV |  | 9,56+26,94+14,52+10,62+8,95+9,56+58,24+10,13+3,48+1,45+2,32+9,98 |  | 165.75 | [12 empty] | VV | 2 | 2 | True | 0 | ROZPOCET
| VV |  | 1.NP |  | 165.75 | [12 empty] | VV | 2 | 3 | True | 1 | ROZPOCET
25 | K | 978013141 | Otlučení (osekání) vnitřní vápenné nebo vápenocementové omítky stěn v rozsahu přes 10 do 30 % | m2 | 543.3 |  | 0 |  |  | základní |  | 0 | 0 | 0 | 0.01 | 5.433 | 4 | K | 2 |  |  |  | ROZPOCET | 0 | 0 | 0 | 0 | 0 | 1 | 0 | 4 | -1709267726
| PP |  | Otlučení vápenných nebo vápenocementových omítek vnitřních ploch stěn s vyškrabáním spar, s očištěním zdiva, v rozsahu přes 10 do 30 % | [14 empty] | PP | 2
| Online PSC |  | https://podminky.urs.cz/item/CS_URS_2021_02/978013141 | [14 empty] | Online PSC | 2
| VV |  | 3*(12,7+34,6+15,6+13,3+12+16,3+31,7+12,9+7,5+5,3+6,5+12,7) |  | 543.3 | [12 empty] | VV | 2 | 2 | True | 1 | ROZPOCET
26 | K | 978059541 | Odsekání a odebrání obkladů stěn z vnitřních obkládaček plochy přes 1 m2 | m2 | 158.64 |  | 0 |  |  | základní |  | 0 | 0 | 0 | 0.068 | 10.7875 | 16 | K | 2 |  |  |  | ROZPOCET | 0 | 0 | 0 | 0 | 0 | 1 | 0 | 16 | 1985470018
| PP |  | Odsekání obkladů stěn včetně otlučení podkladní omítky až na zdivo z obkládaček vnitřních, z jakýchkoliv materiálů, plochy přes 1 m2 | [14 empty] | PP | 2
| Online PSC |  | https://podminky.urs.cz/item/CS_URS_2021_02/978059541 | [14 empty] | Online PSC | 2
| VV |  | 1,5*(1+1) |  | 3 | [12 empty] | VV | 2 | 2 | True | 0 | ROZPOCET
| VV |  | 2*(3,51+3,51+2,68+2,68+2,89+2,89+3,1+3,1+1,57+1,57+1,57+1,57+0,88+0,88+0,88+0,88+1,68+1,68+0,76+0,76+2,07+2,07+1,68+1,68+6,59+6,59+1,65+1,65+2,42) |  | 130.88 | [12 empty] | VV | 2 | 2 | True | 0 | ROZPOCET
| VV |  | 2*(2,42+3,04+3,04+1,94+1,94) |  | 24.76 | [12 empty] | VV | 2 | 2 | True | 0 | ROZPOCET
| VV |  | 1.NP |  | 158.64 | [12 empty] | VV | 2 | 3 | True | 0 | ROZPOCET
| VV |  | Součet |  | 158.64 | [12 empty] | VV | 2 | 4 | True | 1 | ROZPOCET
| D | 997 | Přesun sutě - Přesun sutě |  |  |  | 0 |  |  |  |  | 0 |  | 0 |  | 0 | 1 | D | 1 |  |  |  | ROZPOCET | [6 empty] | 0
27 | K | 997013211 | Vnitrostaveništní doprava suti a vybouraných hmot pro budovy v do 6 m ručně | t | 115.9647 |  | 0 |  |  | základní |  | 0 | 0 | 0 | 0 | 0 | 4 | K | 2 |  |  |  | ROZPOCET | 0 | 0 | 0 | 0 | 0 | 1 | 0 | 4 | -1198914368
| PP |  | Vnitrostaveništní doprava suti a vybouraných hmot vodorovně do 50 m svisle ručně pro budovy a haly výšky do 6 m | [14 empty] | PP | 2
| Online PSC |  | https://podminky.urs.cz/item/CS_URS_2021_02/997013211 | [14 empty] | Online PSC | 2
28 | K | 997013219 | Příplatek k vnitrostaveništní dopravě suti a vybouraných hmot za zvětšenou dopravu suti ZKD 10 m | t | 115.9647 |  | 0 |  |  | základní |  | 0 | 0 | 0 | 0 | 0 | 4 | K | 2 |  |  |  | ROZPOCET | 0 | 0 | 0 | 0 | 0 | 1 | 0 | 4 | -353568718
| PP |  | Vnitrostaveništní doprava suti a vybouraných hmot vodorovně do 50 m Příplatek k cenám -3111 až -3217 za zvětšenou vodorovnou dopravu přes vymezenou dopravní vzdálenost za každých dalších i započatých 10 m | [14 empty] | PP | 2
| Online PSC |  | https://podminky.urs.cz/item/CS_URS_2021_02/997013219 | [14 empty] | Online PSC | 2
29 | K | 997013501 | Odvoz suti a vybouraných hmot na skládku nebo meziskládku do 1 km se složením | t | 115.9647 |  | 0 |  |  | základní |  | 0 | 0 | 0 | 0 | 0 | 4 | K | 2 |  |  |  | ROZPOCET | 0 | 0 | 0 | 0 | 0 | 1 | 0 | 4 | 1201721054
| PP |  | Odvoz suti a vybouraných hmot na skládku nebo meziskládku se složením, na vzdálenost do 1 km | [14 empty] | PP | 2
| Online PSC |  | https://podminky.urs.cz/item/CS_URS_2021_02/997013501 | [14 empty] | Online PSC | 2
30 | K | 997013509 | Příplatek k odvozu suti a vybouraných hmot na skládku ZKD 1 km přes 1 km | t | 1739.4 |  | 0 |  |  | základní |  | 0 | 0 | 0 | 0 | 0 | 4 | K | 2 |  |  |  | ROZPOCET | 0 | 0 | 0 | 0 | 0 | 1 | 0 | 4 | 1358964938
| PP |  | Odvoz suti a vybouraných hmot na skládku nebo meziskládku se složením, na vzdálenost Příplatek k ceně za každý další i započatý 1 km přes 1 km | [14 empty] | PP | 2
| Online PSC |  | https://podminky.urs.cz/item/CS_URS_2021_02/997013509 | [14 empty] | Online PSC | 2
| VV |  | 115,96*15 |  | 1739.4 | [12 empty] | VV | 2 | 2 | True | 1 | ROZPOCET
31 | K | 997013631 | Poplatek za uložení na skládce (skládkovné) stavebního odpadu směsného kód odpadu 17 09 04 | t | 115.96 |  | 0 |  |  | základní |  | 0 | 0 | 0 | 0 | 0 | 4 | K | 2 |  |  |  | ROZPOCET | 0 | 0 | 0 | 0 | 0 | 1 | 0 | 4 | -1445414029
| PP |  | Poplatek za uložení stavebního odpadu na skládce (skládkovné) směsného stavebního a demoličního zatříděného do Katalogu odpadů pod kódem 17 09 04 | [14 empty] | PP | 2
| Online PSC |  | https://podminky.urs.cz/item/CS_URS_2021_02/997013631 | [14 empty] | Online PSC | 2
32 | K | 997211611 | Nakládání suti na dopravní prostředky pro vodorovnou dopravu | t | 115.9647 |  | 0 |  |  | základní |  | 0 | 0 | 0 | 0 | 0 | 4 | K | 2 |  |  |  | ROZPOCET | 0 | 0 | 0 | 0 | 0 | 1 | 0 | 4 | 184180343
| PP |  | Nakládání suti nebo vybouraných hmot na dopravní prostředky pro vodorovnou dopravu suti | [14 empty] | PP | 2
| Online PSC |  | https://podminky.urs.cz/item/CS_URS_2021_02/997211611 | [14 empty] | Online PSC | 2
| D | 998 | Přesun hmot - Přesun hmot |  |  |  | 0 |  |  |  |  | 0 |  | 0 |  | 0 | 1 | D | 1 |  |  |  | ROZPOCET | [6 empty] | 0
33 | K | 998018001 | Přesun hmot ruční pro budovy v do 6 m | t | 19.4396 |  | 0 |  |  | základní |  | 0 | 0 | 0 | 0 | 0 | 4 | K | 2 |  |  |  | ROZPOCET | 0 | 0 | 0 | 0 | 0 | 1 | 0 | 4 | 1418330064
| PP |  | Přesun hmot pro budovy občanské výstavby, bydlení, výrobu a služby ruční - bez užití mechanizace vodorovná dopravní vzdálenost do 100 m pro budovy s jakoukoliv nosnou konstrukcí výšky do 6 m | [14 empty] | PP | 2
| Online PSC |  | https://podminky.urs.cz/item/CS_URS_2021_02/998018001 | [14 empty] | Online PSC | 2
| D | PSV | Práce a dodávky PSV - Práce a dodávky PSV |  |  |  | 0 |  |  |  |  | 0 |  | 0.002776 |  | 2.9911 | 2 | D | 0 |  |  |  | ROZPOCET | [6 empty] | 0
| D | 725 | Zdravotechnika - zařizovací předměty - Zdravotechnika - zařizovací předměty |  |  |  | 0 |  |  |  |  | 0 |  | 0 |  | 0.24452 | 2 | D | 1 |  |  |  | ROZPOCET | [6 empty] | 0
34 | K | 725110811 | Demontáž klozetů splachovací s nádrží | soubor | 2 |  | 0 |  |  | základní |  | 0 | 0 | 0 | 0.01933 | 0.03866 | 16 | K | 2 |  |  |  | ROZPOCET | 0 | 0 | 0 | 0 | 0 | 1 | 0 | 16 | -1936374925
| PP |  | Demontáž klozetů splachovacích s nádrží nebo tlakovým splachovačem | [14 empty] | PP | 2
| Online PSC |  | https://podminky.urs.cz/item/CS_URS_2021_02/725110811 | [14 empty] | Online PSC | 2
35 | K | 725210821 | Demontáž umyvadel bez výtokových armatur | soubor | 6 |  | 0 |  |  | základní |  | 0 | 0 | 0 | 0.01946 | 0.11676 | 16 | K | 2 |  |  |  | ROZPOCET | 0 | 0 | 0 | 0 | 0 | 1 | 0 | 16 | 2109425747
| PP |  | Demontáž umyvadel bez výtokových armatur umyvadel | [14 empty] | PP | 2
| Online PSC |  | https://podminky.urs.cz/item/CS_URS_2021_02/725210821 | [14 empty] | Online PSC | 2
36 | K | 725320821 | Demontáž dřez dvojitý na ocelové konzole bez výtokových armatur | soubor | 2 |  | 0 |  |  | základní |  | 0 | 0 | 0 | 0.0272 | 0.0544 | 16 | K | 2 |  |  |  | ROZPOCET | 0 | 0 | 0 | 0 | 0 | 1 | 0 | 16 | 192191648
| PP |  | Demontáž dřezů dvojitých bez výtokových armatur na konzolách | [14 empty] | PP | 2
| Online PSC |  | https://podminky.urs.cz/item/CS_URS_2021_02/725320821 | [14 empty] | Online PSC | 2
37 | K | 725330820 | Demontáž výlevka diturvitová | soubor | 1 |  | 0 |  |  | základní |  | 0 | 0 | 0 | 0.0347 | 0.0347 | 16 | K | 2 |  |  |  | ROZPOCET | 0 | 0 | 0 | 0 | 0 | 1 | 0 | 16 | 1697294841
| PP |  | Demontáž výlevek bez výtokových armatur a bez nádrže a splachovacího potrubí diturvitových | [14 empty] | PP | 2
| Online PSC |  | https://podminky.urs.cz/item/CS_URS_2021_02/725330820 | [14 empty] | Online PSC | 2
| D | 735 | Ústřední vytápění - otopná tělesa - Ústřední vytápění - otopná tělesa |  |  |  | 0 |  |  |  |  | 0 |  | 0.002776 |  | 0.86507 | 2 | D | 1 |  |  |  | ROZPOCET | [6 empty] | 0
38 | K | 735151821.R | Demontáž stropního vytápění, topné trubky DN15 včetně závěsů | m2 | 34.7 |  | 0 |  |  | základní |  | 0 | 8e-05 | 0.002776 | 0.02493 | 0.86507 | 16 | K | 2 |  |  |  | ROZPOCET | 0 | 0 | 0 | 0 | 0 | 1 | 0 | 16 | -1621858715
| PP |  | Demontáž otopných těles panelových dvouřadých stavební délky do 1500 mm | [14 empty] | PP | 2
| VV |  | 9,56+14,52+10,62 |  | 34.7 | [12 empty] | VV | 2 | 2 | True | 0 | ROZPOCET
| VV |  | m.č. 101, 103, 104 |  | 34.7 | [12 empty] | VV | 2 | 3 | True | 1 | ROZPOCET
39 | K | 735494811.R | Vypuštění vody z topné soustavy | soubor | 1 |  | 0 |  |  | základní |  | 0 | 0 | 0 | 0 | 0 | 16 | K | 2 |  |  |  | ROZPOCET | 0 | 0 | 0 | 0 | 0 | 1 | 0 | 16 | 1502402219
| PP |  | Vypuštění vody z otopných soustav bez kotlů, ohříváků, zásobníků a nádrží | [14 empty] | PP | 2
| D | 751 | Vzduchotechnika - Vzduchotechnika |  |  |  | 0 |  |  |  |  | 0 |  | 0 |  | 0.11496 | 2 | D | 1 |  |  |  | ROZPOCET | [6 empty] | 0
40 | K | 751510863 | Demontáž vzduchotechnického potrubí plechového čtyřhranného s přírubou do suti průřezu přes 0,50 do 1,13 m2 | m | 2.46 |  | 0 |  |  | základní |  | 0 | 0 | 0 | 0.04673 | 0.11496 | 16 | K | 2 |  |  |  | ROZPOCET | 0 | 0 | 0 | 0 | 0 | 1 | 0 | 16 | -1992437420
| PP |  | Demontáž vzduchotechnického potrubí plechového do suti čtyřhranného s přírubou, průřezu přes 0,50 do 1,13 m2 | [14 empty] | PP | 2
| Online PSC |  | https://podminky.urs.cz/item/CS_URS_2021_02/751510863 | [14 empty] | Online PSC | 2
| VV |  | 2,46 |  | 2.46 | [12 empty] | VV | 2 | 2 | True | 0 | ROZPOCET
| VV |  | 1.pp |  | 2.46 | [12 empty] | VV | 2 | 3 | True | 0 | ROZPOCET
| VV |  | Součet |  | 2.46 | [12 empty] | VV | 2 | 4 | True | 1 | ROZPOCET
| D | 761 | Konstrukce prosvětlovací - Konstrukce prosvětlovací |  |  |  | 0 |  |  |  |  | 0 |  | 0 |  | 0.1996 | 2 | D | 1 |  |  |  | ROZPOCET | [6 empty] | 0
41 | K | 761661805.R | Demontáž sklepního světlíku (anglického dvorku) hl přes 1,00 m (včetmě zaslepení kanalizace) | kus | 4 |  | 0 |  |  | základní |  | 0 | 0 | 0 | 0.0499 | 0.1996 | 16 | K | 2 |  |  |  | ROZPOCET | 0 | 0 | 0 | 0 | 0 | 1 | 0 | 16 | -1668089378
| PP |  | Demontáž sklepních světlíků (anglických dvorků) hloubky přes 1,00 m | [14 empty] | PP | 2
| VV |  | 4 |  | 4 | [12 empty] | VV | 2 | 2 | True | 1 | ROZPOCET
| D | 764 | Konstrukce klempířské - Konstrukce klempířské |  |  |  | 0 |  |  |  |  | 0 |  | 0 |  | 0.065196 | 2 | D | 1 |  |  |  | ROZPOCET | [6 empty] | 0
42 | K | 764002841 | Demontáž oplechování horních ploch zdí a nadezdívek do suti | m | 12.8 |  | 0 |  |  | základní |  | 0 | 0 | 0 | 0.00191 | 0.024448 | 16 | K | 2 |  |  |  | ROZPOCET | 0 | 0 | 0 | 0 | 0 | 1 | 0 | 16 | -311396091
| PP |  | Demontáž klempířských konstrukcí oplechování horních ploch zdí a nadezdívek do suti | [14 empty] | PP | 2
| Online PSC |  | https://podminky.urs.cz/item/CS_URS_2021_02/764002841 | [14 empty] | Online PSC | 2
| VV |  | 1,7+1,7+4,7+4,7 |  | 12.8 | [12 empty] | VV | 2 | 2 | True | 1 | ROZPOCET
43 | K | 764002851 | Demontáž oplechování parapetů do suti | m | 24.4 |  | 0 |  |  | základní |  | 0 | 0 | 0 | 0.00167 | 0.040748 | 16 | K | 2 |  |  |  | ROZPOCET | 0 | 0 | 0 | 0 | 0 | 1 | 0 | 16 | 1041846349
| PP |  | Demontáž klempířských konstrukcí oplechování parapetů do suti | [14 empty] | PP | 2
| Online PSC |  | https://podminky.urs.cz/item/CS_URS_2021_02/764002851 | [14 empty] | Online PSC | 2
| VV |  | 0,9*5 |  | 4.5 | [12 empty] | VV | 2 | 2 | True | 0 | ROZPOCET
| VV |  | 1.PP |  | 4.5 | [12 empty] | VV | 2 | 3 | True | 0 | ROZPOCET
| VV |  | 0,55*4 |  | 2.2 | [12 empty] | VV | 2 | 2 | True | 0 | ROZPOCET
| VV |  | 1,2*8 |  | 9.6 | [12 empty] | VV | 2 | 2 | True | 0 | ROZPOCET
| VV |  | 1,35*6 |  | 8.1 | [12 empty] | VV | 2 | 2 | True | 0 | ROZPOCET
| VV |  | 1.NP |  | 19.9 | [12 empty] | VV | 2 | 3 | True | 0 | ROZPOCET
| VV |  | Součet |  | 24.4 | [12 empty] | VV | 2 | 4 | True | 1 | ROZPOCET
| D | 766 | Konstrukce truhlářské - Konstrukce truhlářské |  |  |  | 0 |  |  |  |  | 0 |  | 0 |  | 0.262 | 2 | D | 1 |  |  |  | ROZPOCET | [6 empty] | 0
44 | K | 766812820.R | Vybourání a likvidace pracovního pultu B10 | soubor | 1 |  | 0 |  |  | základní |  | 0 | 0 | 0 | 0.131 | 0.131 | 16 | K | 2 |  |  |  | ROZPOCET | 0 | 0 | 0 | 0 | 0 | 1 | 0 | 16 | 2142817474
| PP |  | Demontáž kuchyňských linek dřevěných nebo kovových včetně skříněk uchycených na stěně, délky do 1500 mm | [14 empty] | PP | 2
45 | K | 766812820.R1 | Vybourání a likvidace konstrukce mycího centra B11 | soubor | 1 |  | 0 |  |  | základní |  | 0 | 0 | 0 | 0.131 | 0.131 | 16 | K | 2 |  |  |  | ROZPOCET | 0 | 0 | 0 | 0 | 0 | 1 | 0 | 16 | -1678321668
| PP |  | Demontáž kuchyňských linek dřevěných nebo kovových včetně skříněk uchycených na stěně, délky do 1500 mm | [14 empty] | PP | 2
| D | 767 | Konstrukce zámečnické - Konstrukce zámečnické |  |  |  | 0 |  |  |  |  | 0 |  | 0 |  | 0.86845 | 2 | D | 1 |  |  |  | ROZPOCET | [6 empty] | 0
46 | K | 767161813 | Demontáž zábradlí rovného nerozebíratelného hmotnosti 1 m zábradlí do 20 kg do suti | m | 2.67 |  | 0 |  |  | základní |  | 0 | 0 | 0 | 0.016 | 0.04272 | 16 | K | 2 |  |  |  | ROZPOCET | 0 | 0 | 0 | 0 | 0 | 1 | 0 | 16 | 742013851
| PP |  | Demontáž zábradlí do suti rovného nerozebíratelný spoj hmotnosti 1 m zábradlí do 20 kg | [14 empty] | PP | 2
| Online PSC |  | https://podminky.urs.cz/item/CS_URS_2021_02/767161813 | [14 empty] | Online PSC | 2
| VV |  | 2,67 |  | 2.67 | [12 empty] | VV | 2 | 2 | True | 0 | ROZPOCET
| VV |  | 1.PP |  | 2.67 | [12 empty] | VV | 2 | 3 | True | 0 | ROZPOCET
| VV |  | Součet |  | 2.67 | [12 empty] | VV | 2 | 4 | True | 1 | ROZPOCET
47 | K | 767581801 | Demontáž podhledu kazet | m2 | 43.65 |  | 0 |  |  | základní |  | 0 | 0 | 0 | 0.005 | 0.21825 | 16 | K | 2 |  |  |  | ROZPOCET | 0 | 0 | 0 | 0 | 0 | 1 | 0 | 16 | 183705887
| PP |  | Demontáž podhledů kazet | [14 empty] | PP | 2
| Online PSC |  | https://podminky.urs.cz/item/CS_URS_2021_02/767581801 | [14 empty] | Online PSC | 2
| VV |  | 9,56+14,52+10,62+8,95 |  | 43.65 | [12 empty] | VV | 2 | 2 | True | 1 | ROZPOCET
48 | K | 767581802 | Demontáž podhledu lamel | m2 | 68.37 |  | 0 |  |  | základní |  | 0 | 0 | 0 | 0.004 | 0.27348 | 16 | K | 2 |  |  |  | ROZPOCET | 0 | 0 | 0 | 0 | 0 | 1 | 0 | 16 | -78752540
| PP |  | Demontáž podhledů lamel | [14 empty] | PP | 2
| Online PSC |  | https://podminky.urs.cz/item/CS_URS_2021_02/767581802 | [14 empty] | Online PSC | 2
| VV |  | 58,24+10,13 |  | 68.37 | [12 empty] | VV | 2 | 2 | True | 1 | ROZPOCET
49 | K | 767632811 | Demontáž posuvných dveří včetně zárubně, vodící lišty, garnýže a prahu | kus | 2 |  | 0 |  |  | základní |  | 0 | 0 | 0 | 0.137 | 0.274 | 16 | K | 2 |  |  |  | ROZPOCET | 0 | 0 | 0 | 0 | 0 | 1 | 0 | 16 | -58654329
| PP |  | Demontáž posuvných dveří z hliníkových profilů zdvižně nebo sklopně posuvných plochy do 6 m2 | [14 empty] | PP | 2
| Online PSC |  | https://podminky.urs.cz/item/CS_URS_2021_02/767632811 | [14 empty] | Online PSC | 2
| VV |  | 2 |  | 2 | [12 empty] | VV | 2 | 2 | True | 0 | ROZPOCET
| VV |  | 1.NP |  | 2 | [12 empty] | VV | 2 | 3 | True | 0 | ROZPOCET
| VV |  | Součet |  | 2 | [12 empty] | VV | 2 | 4 | True | 1 | ROZPOCET
50 | K | 767661811 | Demontáž mříží pevných nebo otevíravých | m2 | 3 |  | 0 |  |  | základní |  | 0 | 0 | 0 | 0.02 | 0.06 | 4 | K | 2 |  |  |  | ROZPOCET | 0 | 0 | 0 | 0 | 0 | 1 | 0 | 4 | 1957334353
| PP |  | Demontáž mříží pevných nebo otevíravých | [14 empty] | PP | 2
| Online PSC |  | https://podminky.urs.cz/item/CS_URS_2021_02/767661811 | [14 empty] | Online PSC | 2
| VV |  | (0,5*1,5)*4 |  | 3 | [12 empty] | VV | 2 | 2 | True | 0 | ROZPOCET
| VV |  | B12 |  | 3 | [12 empty] | VV | 2 | 3 | True | 0 | ROZPOCET
| VV |  | Součet |  | 3 | [12 empty] | VV | 2 | 4 | True | 1 | ROZPOCET
| D | 776 | Podlahy povlakové - Podlahy povlakové |  |  |  | 0 |  |  |  |  | 0 |  | 0 |  | 0.3713 | 2 | D | 1 |  |  |  | ROZPOCET | [6 empty] | 0
51 | K | 776201811 | Demontáž lepených povlakových podlah bez podložky ručně | m2 | 148.52 |  | 0 |  |  | základní |  | 0 | 0 | 0 | 0.0025 | 0.3713 | 16 | K | 2 |  |  |  | ROZPOCET | 0 | 0 | 0 | 0 | 0 | 1 | 0 | 16 | -1534908485
| PP |  | Demontáž povlakových podlahovin lepených ručně bez podložky | [14 empty] | PP | 2
| Online PSC |  | https://podminky.urs.cz/item/CS_URS_2021_02/776201811 | [14 empty] | Online PSC | 2
| VV |  | 9,56+26,94+14,52+10,62+8,95+9,56+58,24+10,13 |  | 148.52 | [12 empty] | VV | 2 | 2 | True | 0 | ROZPOCET
| VV |  | 1.NP |  | 148.52 | [12 empty] | VV | 2 | 3 | True | 0 | ROZPOCET
| VV |  | Součet |  | 148.52 | [12 empty] | VV | 2 | 4 | True | 1 | ROZPOCET

## 2 - Architektonicko stave...
{b26c5cca-5c26-4db7-9d31-ae076869cf15}
2
| KRYCÍ LIST SOUPISU PRACÍ | [7 empty] | v --- níže se nacházejí doplnkové a pomocné údaje k sestavám --- v | [8 empty] | False
Stavba:
Přístavba a rekonstrukce Dětské JIP
Objekt:
2 - Architektonicko stavební část
| KSO: |  |  |  |  | CC-CZ:
| Místo: |  | Nemocnice Havířov |  |  | Datum: | 28. 2. 2022
| Zadavatel: |  |  |  |  | IČ: | 00844896
|  | Nemocnice Havířov |  |  |  | DIČ: | CZ00844896
| Uchazeč: |  |  |  |  | IČ: | Vyplň údaj
|  | Vyplň údaj |  |  |  | DIČ: | Vyplň údaj
| Projektant: |  |  |  |  | IČ:
DIČ:
| Zpracovatel: |  |  |  |  | IČ: | 06369201
|  | Amun Pro s.r.o. |  |  |  | DIČ: | CZ06369201
Poznámka:
Soupis prací je sestaven s využitím Cenové soustavy ÚRS. Položky, které pochází z této cenové soustavy, jsou ve sloupci 'Cenová soustava' označeny popisem 'CS ÚRS' a úrovní příslušného kalendářního pololetí. Veškeré další informace vymezující popis a podmínky použití těchto položek z Cenové soustavy, které nejsou uvedeny přímo v soupisu prací, jsou neomezeně dálkově k dispozici na webu podminky.urs.cz.
| Cena bez DPH | [5 empty] | 0
|  |  | Základ daně |  |  | Sazba daně | Výše daně
| DPH | základní | 0 |  |  | 21% | 0
|  | snížená | 0 |  |  | 15% | 0
|  | zákl. přenesená | 0 |  |  | 21% | 0
|  | sníž. přenesená | 0 |  |  | 15% | 0
|  | nulová | 0 |  |  | 0% | 0
| Cena s DPH |  |  | v | CZK |  | 0
REKAPITULACE ČLENĚNÍ SOUPISU PRACÍ
Stavba:
Přístavba a rekonstrukce Dětské JIP
Objekt:
2 - Architektonicko stavební část
Místo: |  |  | Nemocnice Havířov |  |  | Datum: | 28. 2. 2022
Zadavatel: |  |  | Nemocnice Havířov |  |  | Projektant:
Uchazeč: |  |  | Vyplň údaj |  |  | Zpracovatel: | Amun Pro s.r.o.
Kód dílu - Popis | [6 empty] | Cena celkem [CZK]
Náklady stavby celkem | [6 empty] | 0 | [11 empty] | -1
| HSV - Práce a dodávky HSV | [5 empty] | 0
| 1 - Zemní práce | [5 empty] | 0
| 2 - Zakládání | [5 empty] | 0
| 3 - Svislé a kompletní konstrukce | [5 empty] | 0
| 4 - Vodorovné konstrukce | [5 empty] | 0
| 5 - Komunikace pozemní | [5 empty] | 0
| 6 - Úpravy povrchů, podlahy a osazování výplní | [5 empty] | 0
| 9 - Ostatní konstrukce a práce, bourání | [5 empty] | 0
| 998 - Přesun hmot | [5 empty] | 0
| PSV - Práce a dodávky PSV | [5 empty] | 0
| 711 - Izolace proti vodě, vlhkosti a plynům | [5 empty] | 0
| 712 - Povlakové krytiny | [5 empty] | 0
| 713 - Izolace tepelné | [5 empty] | 0
| 721 - Zdravotechnika - vnitřní kanalizace | [5 empty] | 0
| 722 - Zdravotechnika - vnitřní vodovod | [5 empty] | 0
| 725 - Zdravotechnika - zařizovací předměty | [5 empty] | 0
| 727 - Zdravotechnika - požární ochrana | [5 empty] | 0
| 741 - Elektroinstalace - silnoproud | [5 empty] | 0
| 742 - Elektroinstalace - slaboproud | [5 empty] | 0
| 751 - Vzduchotechnika | [5 empty] | 0
| 762 - Konstrukce tesařské | [5 empty] | 0
| 763 - Konstrukce suché výstavby | [5 empty] | 0
| 764 - Konstrukce klempířské | [5 empty] | 0
| 766 - Konstrukce truhlářské | [5 empty] | 0
| 767 - Konstrukce zámečnické | [5 empty] | 0
| 771 - Podlahy z dlaždic | [5 empty] | 0
| 776 - Podlahy povlakové | [5 empty] | 0
| 777 - Podlahy lité | [5 empty] | 0
| 781 - Dokončovací práce - obklady | [5 empty] | 0
| 784 - Dokončovací práce - malby a tapety | [5 empty] | 0
| 786 - Dokončovací práce - čalounické úpravy | [5 empty] | 0
| VRN - Vedlejší rozpočtové náklady | [5 empty] | 0
| VRN1 - Průzkumné, geodetické a projektové práce | [5 empty] | 0
| VRN3 - Zařízení staveniště | [5 empty] | 0
| VRN4 - Inženýrská činnost | [5 empty] | 0
| VRN6 - Územní vlivy | [5 empty] | 0
| VRN9 - Ostatní náklady | [5 empty] | 0
SOUPIS PRACÍ
Stavba:
Přístavba a rekonstrukce Dětské JIP
Objekt:
2 - Architektonicko stavební část
Místo: |  |  | Nemocnice Havířov |  |  | Datum: | 28. 2. 2022
Zadavatel: |  |  | Nemocnice Havířov |  |  | Projektant:
Uchazeč: |  |  | Vyplň údaj |  |  | Zpracovatel: | Amun Pro s.r.o.
PČ | Typ | Kód | Popis | MJ | Množství | J.cena [CZK] | Cena celkem [CZK] | Cenová soustava |  | DPH | J. Nh [h] | Nh celkem [h] | J. hmotnost [t] | Hmotnost celkem [t] | J. suť [t] | Suť Celkem [t]
Náklady soupisu celkem | [6 empty] | 0 |  |  |  |  | 0 |  | 1493.3733 |  | 0 |  | D | -1 | [10 empty] | 0
| D | HSV | Práce a dodávky HSV - Práce a dodávky HSV |  |  |  | 0 |  |  |  |  | 0 |  | 1459.7311 |  | 0 | 1 | D | 0 |  |  |  | ROZPOCET | [6 empty] | 0
| D | 1 | Zemní práce - Zemní práce |  |  |  | 0 |  |  |  |  | 0 |  | 0.003 |  | 0 | 1 | D | 1 |  |  |  | ROZPOCET | [6 empty] | 0
1 | K | 121151113 | Sejmutí ornice plochy do 500 m2 tl vrstvy do 200 mm strojně | m2 | 315.2144 |  | 0 |  |  | základní |  | 0 | 0 | 0 | 0 | 0 | 4 | K | 2 |  |  |  | ROZPOCET | 0 | 0 | 0 | 0 | 0 | 1 | 0 | 4 | -561727349
| PP |  | Sejmutí ornice strojně při souvislé ploše přes 100 do 500 m2, tl. vrstvy do 200 mm | [14 empty] | PP | 2
| Online PSC |  | https://podminky.urs.cz/item/CS_URS_2021_02/121151113 | [14 empty] | Online PSC | 2
| VV |  | (18,075+1)*(14,525+2) |  | 315.2144 | [12 empty] | VV | 2 | 2 | True | 1 | ROZPOCET
2 | K | 131251104 | Hloubení jam nezapažených v hornině třídy těžitelnosti I skupiny 3 objem do 500 m3 strojně | m3 | 288.5366 |  | 0 |  |  | základní |  | 0 | 0 | 0 | 0 | 0 | 4 | K | 2 |  |  |  | ROZPOCET | 0 | 0 | 0 | 0 | 0 | 1 | 0 | 4 | 1507392285
| PP |  | Hloubení nezapažených jam a zářezů strojně s urovnáním dna do předepsaného profilu a spádu v hornině třídy těžitelnosti I skupiny 3 přes 100 do 500 m3 | [14 empty] | PP | 2
| Online PSC |  | https://podminky.urs.cz/item/CS_URS_2021_02/131251104 | [14 empty] | Online PSC | 2
| VV |  | (18,1*14,625*1,09) |  | 288.5366 | [12 empty] | VV | 2 | 2 | True | 1 | ROZPOCET
3 | K | 132251104 | Hloubení rýh nezapažených š do 800 mm v hornině třídy těžitelnosti I skupiny 3 objem přes 100 m3 strojně | m3 | 75.1275 |  | 0 |  |  | základní |  | 0 | 0 | 0 | 0 | 0 | 4 | K | 2 |  |  |  | ROZPOCET | 0 | 0 | 0 | 0 | 0 | 1 | 0 | 4 | 616949178
| PP |  | Hloubení nezapažených rýh šířky do 800 mm strojně s urovnáním dna do předepsaného profilu a spádu v hornině třídy těžitelnosti I skupiny 3 přes 100 m3 | [14 empty] | PP | 2
| Online PSC |  | https://podminky.urs.cz/item/CS_URS_2021_02/132251104 | [14 empty] | Online PSC | 2
| VV |  | 2,4*14,525*0,6 |  | 20.916 | [12 empty] | VV | 2 | 2 | True | 0 | ROZPOCET
| VV |  | 1,9*14,525*0,6 |  | 16.5585 | [12 empty] | VV | 2 | 2 | True | 0 | ROZPOCET
| VV |  | (2,65*2,95*0,6)*2 |  | 9.381 | [12 empty] | VV | 2 | 2 | True | 0 | ROZPOCET
| VV |  | (2,1*2,8*0,6) |  | 3.528 | [12 empty] | VV | 2 | 2 | True | 0 | ROZPOCET
| VV |  | (2,65*3,2*0,6)+(3,55*2,65*0,6) |  | 10.7325 | [12 empty] | VV | 2 | 2 | True | 0 | ROZPOCET
| VV |  | (1,7*2,1*0,6)+(3,3*2,1*0,6) |  | 6.3 | [12 empty] | VV | 2 | 2 | True | 0 | ROZPOCET
| VV |  | (2*2,65*0,6)+(2,65*2,85*0,6) |  | 7.7115 | [12 empty] | VV | 2 | 2 | True | 0 | ROZPOCET
| VV |  | Součet |  | 75.1275 | [12 empty] | VV | 2 | 4 | True | 1 | ROZPOCET
4 | K | 162251102 | Vodorovné přemístění přes 20 do 50 m výkopku/sypaniny z horniny třídy těžitelnosti I skupiny 1 až 3 | m3 | 426.707 |  | 0 |  |  | základní |  | 0 | 0 | 0 | 0 | 0 | 4 | K | 2 |  |  |  | ROZPOCET | 0 | 0 | 0 | 0 | 0 | 1 | 0 | 4 | -1659230283
| PP |  | Vodorovné přemístění výkopku nebo sypaniny po suchu na obvyklém dopravním prostředku, bez naložení výkopku, avšak se složením bez rozhrnutí z horniny třídy těžitelnosti I skupiny 1 až 3 na vzdálenost přes 20 do 50 m | [14 empty] | PP | 2
| Online PSC |  | https://podminky.urs.cz/item/CS_URS_2021_02/162251102 | [14 empty] | Online PSC | 2
| VV |  | 315,21438*0,2 |  | 63.0429 | [12 empty] | VV | 2 | 2 | True | 0 | ROZPOCET
| VV |  | 288,53663 |  | 288.5366 | [12 empty] | VV | 2 | 2 | True | 0 | ROZPOCET
| VV |  | 75,12750 |  | 75.1275 | [12 empty] | VV | 2 | 2 | True | 0 | ROZPOCET
| VV |  | Součet |  | 426.707 | [12 empty] | VV | 2 | 4 | True | 1 | ROZPOCET
5 | K | 167151101 | Nakládání výkopku z hornin třídy těžitelnosti I skupiny 1 až 3 do 100 m3 | m3 | 426.707 |  | 0 |  |  | základní |  | 0 | 0 | 0 | 0 | 0 | 4 | K | 2 |  |  |  | ROZPOCET | 0 | 0 | 0 | 0 | 0 | 1 | 0 | 4 | -269858131
| PP |  | Nakládání, skládání a překládání neulehlého výkopku nebo sypaniny strojně nakládání, množství do 100 m3, z horniny třídy těžitelnosti I, skupiny 1 až 3 | [14 empty] | PP | 2
| Online PSC |  | https://podminky.urs.cz/item/CS_URS_2021_02/167151101 | [14 empty] | Online PSC | 2
| VV |  | 315,21438*0,2 |  | 63.0429 | [12 empty] | VV | 2 | 2 | True | 0 | ROZPOCET
| VV |  | 288,53663 |  | 288.5366 | [12 empty] | VV | 2 | 2 | True | 0 | ROZPOCET
| VV |  | 75,12750 |  | 75.1275 | [12 empty] | VV | 2 | 2 | True | 0 | ROZPOCET
| VV |  | Součet |  | 426.707 | [12 empty] | VV | 2 | 4 | True | 1 | ROZPOCET
6 | K | 171251201 | Uložení sypaniny na skládky nebo meziskládky | m3 | 426.707 |  | 0 |  |  | základní |  | 0 | 0 | 0 | 0 | 0 | 4 | K | 2 |  |  |  | ROZPOCET | 0 | 0 | 0 | 0 | 0 | 1 | 0 | 4 | 1481676897
| PP |  | Uložení sypaniny na skládky nebo meziskládky bez hutnění s upravením uložené sypaniny do předepsaného tvaru | [14 empty] | PP | 2
| Online PSC |  | https://podminky.urs.cz/item/CS_URS_2021_02/171251201 | [14 empty] | Online PSC | 2
| VV |  | 315,21438*0,2 |  | 63.0429 | [12 empty] | VV | 2 | 2 | True | 0 | ROZPOCET
| VV |  | 288,53663 |  | 288.5366 | [12 empty] | VV | 2 | 2 | True | 0 | ROZPOCET
| VV |  | 75,12750 |  | 75.1275 | [12 empty] | VV | 2 | 2 | True | 0 | ROZPOCET
| VV |  | Součet |  | 426.707 | [12 empty] | VV | 2 | 4 | True | 1 | ROZPOCET
7 | K | 174151101 | Zásyp jam, šachet rýh nebo kolem objektů sypaninou se zhutněním | m3 | 330.0066 |  | 0 |  |  | základní |  | 0 | 0 | 0 | 0 | 0 | 4 | K | 2 |  |  |  | ROZPOCET | 0 | 0 | 0 | 0 | 0 | 1 | 0 | 4 | -496852689
| PP |  | Zásyp sypaninou z jakékoliv horniny strojně s uložením výkopku ve vrstvách se zhutněním jam, šachet, rýh nebo kolem objektů v těchto vykopávkách | [14 empty] | PP | 2
| Online PSC |  | https://podminky.urs.cz/item/CS_URS_2021_02/174151101 | [14 empty] | Online PSC | 2
| VV |  | 288,53663 |  | 288.5366 | [12 empty] | VV | 2 | 2 | True | 0 | ROZPOCET
| VV |  | (10,625+10,625+15,11+5,11)*0,50*2 |  | 41.47 | [12 empty] | VV | 2 | 2 | True | 0 | ROZPOCET
| VV |  | Součet |  | 330.0066 | [12 empty] | VV | 2 | 4 | True | 1 | ROZPOCET
701 | K | 115101201 | Čerpání vody na dopravní výšku do 10 m průměrný přítok do 500 l/min | hod | 100 |  | 0 |  |  | základní |  | 0 | 3e-05 | 0.003 | 0 | 0 | 4 | K | 2 |  |  |  | ROZPOCET | 0 | 0 | 0 | 0 | 0 | 1 | 0 | 4 | -13915485
| PP |  | Čerpání vody na dopravní výšku do 10 m s uvažovaným průměrným přítokem do 500 l/min | [14 empty] | PP | 2
| Online PSC |  | https://podminky.urs.cz/item/CS_URS_2022_01/115101201 | [14 empty] | Online PSC | 2
| D | 2 | Zakládání - Zakládání |  |  |  | 0 |  |  |  |  | 0 |  | 967.3083 |  | 0 | 1 | D | 1 |  |  |  | ROZPOCET | [6 empty] | 0
8 | K | 271532212 | Podsyp pod základové konstrukce se zhutněním z hrubého kameniva frakce 16 až 32 mm | m3 | 304.5019 |  | 0 |  |  | základní |  | 0 | 2.16 | 657.7241 | 0 | 0 | 4 | K | 2 |  |  |  | ROZPOCET | 0 | 0 | 0 | 0 | 0 | 1 | 0 | 4 | 480442587
| PP |  | Podsyp pod základové konstrukce se zhutněním a urovnáním povrchu z kameniva hrubého, frakce 16 - 32 mm | [14 empty] | PP | 2
| Online PSC |  | https://podminky.urs.cz/item/CS_URS_2021_02/271532212 | [14 empty] | Online PSC | 2
| VV |  | (3,5*0,1*1,64)*6 |  | 3.444 | [12 empty] | VV | 2 | 2 | True | 0 | ROZPOCET
| VV |  | 2,4*14,525*0,1 |  | 3.486 | [12 empty] | VV | 2 | 2 | True | 0 | ROZPOCET
| VV |  | 1,9*14,525*0,1 |  | 2.7597 | [12 empty] | VV | 2 | 2 | True | 0 | ROZPOCET
| VV |  | (2,65*2,95*0,1)*2 |  | 1.5635 | [12 empty] | VV | 2 | 2 | True | 0 | ROZPOCET
| VV |  | (2,1*2,8*0,1) |  | 0.588 | [12 empty] | VV | 2 | 2 | True | 0 | ROZPOCET
| VV |  | (2,65*3,2*0,1)+(3,55*2,65*0,1) |  | 1.7888 | [12 empty] | VV | 2 | 2 | True | 0 | ROZPOCET
| VV |  | (1,7*2,1*0,1)+(3,3*2,1*0,1) |  | 1.05 | [12 empty] | VV | 2 | 2 | True | 0 | ROZPOCET
| VV |  | (2*2,65*0,1)+(2,65*2,85*0,1) |  | 1.2853 | [12 empty] | VV | 2 | 2 | True | 0 | ROZPOCET
| VV |  | 288,53663 |  | 288.5366 | [12 empty] | VV | 2 | 2 | True | 0 | ROZPOCET
| VV |  | Součet |  | 304.5019 | [12 empty] | VV | 2 | 4 | True | 1 | ROZPOCET
9 | K | 273321511 | Základové desky ze ŽB bez zvýšených nároků na prostředí tř. C 25/30 | m3 | 38.5729 |  | 0 |  |  | základní |  | 0 | 2.4533 | 94.6306 | 0 | 0 | 4 | K | 2 |  |  |  | ROZPOCET | 0 | 0 | 0 | 0 | 0 | 1 | 0 | 4 | -1205141024
| PP |  | Základy z betonu železového (bez výztuže) desky z betonu bez zvláštních nároků na prostředí tř. C 25/30 | [14 empty] | PP | 2
| Online PSC |  | https://podminky.urs.cz/item/CS_URS_2021_02/273321511 | [14 empty] | Online PSC | 2
| VV |  | (0,3+5,4+0,3+5,025+0,3)*17,03*0,2 |  | 38.5729 | [12 empty] | VV | 2 | 2 | True | 1 | ROZPOCET
10 | K | 273351121 | Zřízení bednění základových desek | m2 | 17.013 |  | 0 |  |  | základní |  | 0 | 0.00247 | 0.042022 | 0 | 0 | 4 | K | 2 |  |  |  | ROZPOCET | 0 | 0 | 0 | 0 | 0 | 1 | 0 | 4 | -7550987
| PP |  | Bednění základů desek zřízení | [14 empty] | PP | 2
| Online PSC |  | https://podminky.urs.cz/item/CS_URS_2021_02/273351121 | [14 empty] | Online PSC | 2
| VV |  | (((0,3+5,4+0,3+5,025+0,3)+17,03)*2)*0,3 |  | 17.013 | [12 empty] | VV | 2 | 2 | True | 1 | ROZPOCET
11 | K | 273351122 | Odstranění bednění základových desek | m2 | 17.013 |  | 0 |  |  | základní |  | 0 | 0 | 0 | 0 | 0 | 4 | K | 2 |  |  |  | ROZPOCET | 0 | 0 | 0 | 0 | 0 | 1 | 0 | 4 | 1859812377
| PP |  | Bednění základů desek odstranění | [14 empty] | PP | 2
| Online PSC |  | https://podminky.urs.cz/item/CS_URS_2021_02/273351122 | [14 empty] | Online PSC | 2
| VV |  | (((0,3+5,4+0,3+5,025+0,3)+17,03)*2)*0,3 |  | 17.013 | [12 empty] | VV | 2 | 2 | True | 1 | ROZPOCET
12 | K | 273362021 | Výztuž základů desek ze svařovaných sítí z drátů typu KARI, pruty B500B | t | 5.7859 |  | 0 |  |  | základní |  | 0 | 1.0628 | 6.1491 | 0 | 0 | 4 | K | 2 |  |  |  | ROZPOCET | 0 | 0 | 0 | 0 | 0 | 1 | 0 | 4 | 1064780123
| PP |  | Výztuž základů desek ze svařovaných sítí z drátů typu KARI, pruty B500B | [14 empty] | PP | 2
| Online PSC |  | https://podminky.urs.cz/item/CS_URS_2021_02/273362021 | [14 empty] | Online PSC | 2
| VV |  | 38,57295*0,15 |  | 5.7859 | [12 empty] | VV | 2 | 2 | True | 1 | ROZPOCET
13 | K | 274313611 | Beton podkladní tř. C 16/20 | m3 | 15.9652 |  | 0 |  |  | základní |  | 0 | 2.2563 | 36.023 | 0 | 0 | 4 | K | 2 |  |  |  | ROZPOCET | 0 | 0 | 0 | 0 | 0 | 1 | 0 | 4 | 370932084
| PP |  | Základy z betonu prostého pasy betonu kamenem neprokládaného tř. C 16/20 | [14 empty] | PP | 2
| Online PSC |  | https://podminky.urs.cz/item/CS_URS_2021_02/274313611 | [14 empty] | Online PSC | 2
| VV |  | (3,5*0,1*1,64)*6 |  | 3.444 | [12 empty] | VV | 2 | 2 | True | 0 | ROZPOCET
| VV |  | 2,4*14,525*0,1 |  | 3.486 | [12 empty] | VV | 2 | 2 | True | 0 | ROZPOCET
| VV |  | 1,9*14,525*0,1 |  | 2.7597 | [12 empty] | VV | 2 | 2 | True | 0 | ROZPOCET
| VV |  | (2,65*2,95*0,1)*2 |  | 1.5635 | [12 empty] | VV | 2 | 2 | True | 0 | ROZPOCET
| VV |  | (2,1*2,8*0,1) |  | 0.588 | [12 empty] | VV | 2 | 2 | True | 0 | ROZPOCET
| VV |  | (2,65*3,2*0,1)+(3,55*2,65*0,1) |  | 1.7888 | [12 empty] | VV | 2 | 2 | True | 0 | ROZPOCET
| VV |  | (1,7*2,1*0,1)+(3,3*2,1*0,1) |  | 1.05 | [12 empty] | VV | 2 | 2 | True | 0 | ROZPOCET
| VV |  | (2*2,65*0,1)+(2,65*2,85*0,1) |  | 1.2853 | [12 empty] | VV | 2 | 2 | True | 0 | ROZPOCET
| VV |  | Součet |  | 15.9652 | [12 empty] | VV | 2 | 4 | True | 1 | ROZPOCET
14 | K | 274321511 | Základové pasy ze ŽB bez zvýšených nároků na prostředí tř. C 25/30 | m3 | 50.1942 |  | 0 |  |  | základní |  | 0 | 2.4533 | 123.1409 | 0 | 0 | 4 | K | 2 |  |  |  | ROZPOCET | 0 | 0 | 0 | 0 | 0 | 1 | 0 | 4 | 110985146
| PP |  | Základy z betonu železového (bez výztuže) pasy z betonu bez zvláštních nároků na prostředí tř. C 25/30 | [14 empty] | PP | 2
| Online PSC |  | https://podminky.urs.cz/item/CS_URS_2021_02/274321511 | [14 empty] | Online PSC | 2
| VV |  | 0,6*0,74*(12,625+12,625+17,1+17,1+17,1) |  | 33.9882 | [12 empty] | VV | 2 | 2 | True | 0 | ROZPOCET
| VV |  | 0,6*0,74*(1,6+1,6+1,8+1,8+1,6+1,6+2,3+2,3+2,6+2,6+2,3+2,3+2,3+2,3+2,6+2,6+2,3) |  | 16.206 | [12 empty] | VV | 2 | 2 | True | 0 | ROZPOCET
| VV |  | Součet |  | 50.1942 | [12 empty] | VV | 2 | 4 | True | 1 | ROZPOCET
15 | K | 274351121 | Zřízení bednění základových pasů rovného | m2 | 91.86 |  | 0 |  |  | základní |  | 0 | 0.00269 | 0.2471 | 0 | 0 | 4 | K | 2 |  |  |  | ROZPOCET | 0 | 0 | 0 | 0 | 0 | 1 | 0 | 4 | -2012315763
| PP |  | Bednění základů pasů rovné zřízení | [14 empty] | PP | 2
| Online PSC |  | https://podminky.urs.cz/item/CS_URS_2021_02/274351121 | [14 empty] | Online PSC | 2
| VV |  | 0,6*(12,625+12,625+12,625+12,625) |  | 30.3 | [12 empty] | VV | 2 | 2 | True | 0 | ROZPOCET
| VV |  | 0,6*(17,1*6) |  | 61.56 | [12 empty] | VV | 2 | 2 | True | 0 | ROZPOCET
| VV |  | Součet |  | 91.86 | [12 empty] | VV | 2 | 4 | True | 1 | ROZPOCET
16 | K | 274351122 | Odstranění bednění základových pasů rovného | m2 | 91.86 |  | 0 |  |  | základní |  | 0 | 0 | 0 | 0 | 0 | 4 | K | 2 |  |  |  | ROZPOCET | 0 | 0 | 0 | 0 | 0 | 1 | 0 | 4 | -1921197581
| PP |  | Bednění základů pasů rovné odstranění | [14 empty] | PP | 2
| Online PSC |  | https://podminky.urs.cz/item/CS_URS_2021_02/274351122 | [14 empty] | Online PSC | 2
| VV |  | 0,6*(12,625+12,625+12,625+12,625) |  | 30.3 | [12 empty] | VV | 2 | 2 | True | 0 | ROZPOCET
| VV |  | 0,6*(17,1*6) |  | 61.56 | [12 empty] | VV | 2 | 2 | True | 0 | ROZPOCET
| VV |  | Součet |  | 91.86 | [12 empty] | VV | 2 | 4 | True | 1 | ROZPOCET
17 | K | 274361821 | Výztuž základových pasů betonářskou ocelí 10 505 (R) | t | 5.5213 |  | 0 |  |  | základní |  | 0 | 1.0606 | 5.856 | 0 | 0 | 4 | K | 2 |  |  |  | ROZPOCET | 0 | 0 | 0 | 0 | 0 | 1 | 0 | 4 | -1289671504
| PP |  | Výztuž základů pasů z betonářské oceli 10 505 (R) nebo BSt 500 | [14 empty] | PP | 2
| Online PSC |  | https://podminky.urs.cz/item/CS_URS_2021_02/274361821 | [14 empty] | Online PSC | 2
| VV |  | 50,194*0,11 |  | 5.5213 | [12 empty] | VV | 2 | 2 | True | 1 | ROZPOCET
18 | K | 275321511 | Základové patky ze ŽB bez zvýšených nároků na prostředí tř. C 25/30 | m3 | 11.1834 |  | 0 |  |  | základní |  | 0 | 2.4533 | 27.4361 | 0 | 0 | 4 | K | 2 |  |  |  | ROZPOCET | 0 | 0 | 0 | 0 | 0 | 1 | 0 | 4 | -1947319434
| PP |  | Základy z betonu železového (bez výztuže) patky z betonu bez zvláštních nároků na prostředí tř. C 25/30 | [14 empty] | PP | 2
| Online PSC |  | https://podminky.urs.cz/item/CS_URS_2021_02/275321511 | [14 empty] | Online PSC | 2
| VV |  | (0,9*0,9*0,74)*9 |  | 5.3946 | [12 empty] | VV | 2 | 2 | True | 0 | ROZPOCET
| VV |  | (1,2*1,2*1,34)*3 |  | 5.7888 | [12 empty] | VV | 2 | 2 | True | 0 | ROZPOCET
| VV |  | Součet |  | 11.1834 | [12 empty] | VV | 2 | 4 | True | 1 | ROZPOCET
19 | K | 275351121 | Zřízení bednění základových patek | m2 | 23.22 |  | 0 |  |  | základní |  | 0 | 0.00264 | 0.061301 | 0 | 0 | 4 | K | 2 |  |  |  | ROZPOCET | 0 | 0 | 0 | 0 | 0 | 1 | 0 | 4 | 240842143
| PP |  | Bednění základů patek zřízení | [14 empty] | PP | 2
| Online PSC |  | https://podminky.urs.cz/item/CS_URS_2021_02/275351121 | [14 empty] | Online PSC | 2
| VV |  | ((0,9+0,9+0,9)*0,6)*9 |  | 14.58 | [12 empty] | VV | 2 | 2 | True | 0 | ROZPOCET
| VV |  | ((1,2+1,2+1,2+1,2)*0,6)*3 |  | 8.64 | [12 empty] | VV | 2 | 2 | True | 0 | ROZPOCET
| VV |  | Součet |  | 23.22 | [12 empty] | VV | 2 | 4 | True | 1 | ROZPOCET
20 | K | 275351122 | Odstranění bednění základových patek | m2 | 23.22 |  | 0 |  |  | základní |  | 0 | 0 | 0 | 0 | 0 | 4 | K | 2 |  |  |  | ROZPOCET | 0 | 0 | 0 | 0 | 0 | 1 | 0 | 4 | 1697771231
| PP |  | Bednění základů patek odstranění | [14 empty] | PP | 2
| Online PSC |  | https://podminky.urs.cz/item/CS_URS_2021_02/275351122 | [14 empty] | Online PSC | 2
| VV |  | ((0,9+0,9+0,9)*0,6)*9 |  | 14.58 | [12 empty] | VV | 2 | 2 | True | 0 | ROZPOCET
| VV |  | ((1,2+1,2+1,2+1,2)*0,6)*3 |  | 8.64 | [12 empty] | VV | 2 | 2 | True | 0 | ROZPOCET
| VV |  | Součet |  | 23.22 | [12 empty] | VV | 2 | 4 | True | 1 | ROZPOCET
21 | K | 275351122.R | D+M prostupy přes základové konstrukce | soubor | 1 |  | 0 |  |  | základní |  | 0 | 0 | 0 | 0 | 0 | 4 | K | 2 |  |  |  | ROZPOCET | 0 | 0 | 0 | 0 | 0 | 1 | 0 | 4 | -2098407089
| PP |  | Bednění základů patek odstranění | [14 empty] | PP | 2
22 | K | 275361821 | Výztuž základových patek betonářskou ocelí 10 505 (R) | t | 1.342 |  | 0 |  |  | základní |  | 0 | 1.0606 | 1.4234 | 0 | 0 | 4 | K | 2 |  |  |  | ROZPOCET | 0 | 0 | 0 | 0 | 0 | 1 | 0 | 4 | -2115283112
| PP |  | Výztuž základů patek z betonářské oceli 10 505 (R) | [14 empty] | PP | 2
| Online PSC |  | https://podminky.urs.cz/item/CS_URS_2021_02/275361821 | [14 empty] | Online PSC | 2
| VV |  | 11,1834*0,12 |  | 1.342 | [12 empty] | VV | 2 | 2 | True | 1 | ROZPOCET
23 | K | 283111112 | Zřízení trubkových mikropilot svislých část hladká D přes 80 do 105 mm | m | 240 |  | 0 |  |  | základní |  | 0 | 0.03701 | 8.8824 | 0 | 0 | 4 | K | 2 |  |  |  | ROZPOCET | 0 | 0 | 0 | 0 | 0 | 1 | 0 | 4 | -1201456434
| PP |  | Zřízení ocelových, trubkových mikropilot tlakové i tahové svislé nebo odklon od svislice do 60° část hladká, průměru přes 80 do 105 mm | [14 empty] | PP | 2
| Online PSC |  | https://podminky.urs.cz/item/CS_URS_2021_02/283111112 | [14 empty] | Online PSC | 2
| VV |  | 20*12 |  | 240 | [12 empty] | VV | 2 | 2 | True | 1 | ROZPOCET
2301 | K | 224311114 | Vrty maloprofilové D přes 93 do 156 mm úklon do 45° hl 0 až 25 m hornina III a IV | m | 240 |  | 0 |  |  | základní |  | 0 | 0.00032 | 0.0768 | 0 | 0 | 4 | K | 2 |  |  |  | ROZPOCET | 0 | 0 | 0 | 0 | 0 | 1 | 0 | 4 | 703788247
| PP |  | Maloprofilové vrty průběžným sacím vrtáním průměru přes 93 do 156 mm do úklonu 45° v hl 0 až 25 m v hornině tř. III a IV | [14 empty] | PP | 2
| Online PSC |  | https://podminky.urs.cz/item/CS_URS_2022_01/224311114 | [14 empty] | Online PSC | 2
2302 | K | 281602111 | Injektování povrchové nízkotlaké s dvojitým obturátorem mikropilot a kotev tlakem do 0,6 MPa | hod | 20 |  | 0 |  |  | základní |  | 0 | 0.00014 | 0.0028 | 0 | 0 | 4 | K | 2 |  |  |  | ROZPOCET | 0 | 0 | 0 | 0 | 0 | 1 | 0 | 4 | -1515813855
| PP |  | Injektování povrchové s dvojitým obturátorem mikropilot nebo kotev tlakem do 0,60 MPa | [14 empty] | PP | 2
| Online PSC |  | https://podminky.urs.cz/item/CS_URS_2022_01/281602111 | [14 empty] | Online PSC | 2
24 | M | 14011066 | trubka ocelová bezešvá hladká jakost 11 353 89x10mm | m | 264 |  | 0 |  |  | základní |  | 0 | 0.01948 | 5.1427 | 0 | 0 | 8 | M | 2 |  |  |  | ROZPOCET | 0 | 0 | 0 | 0 | 0 | 1 | 0 | 4 | -1751116062
| PP |  | trubka ocelová bezešvá hladká jakost 11 353 89x10mm | [14 empty] | PP | 2
| VV |  | 240*1,1 'Přepočtené koeficientem množství |  | 264 | [12 empty] | VV | 2 | 2 | False | 1 | ROZPOCET
25 | K | 283131113 | Zřízení hlavy mikropilot namáhaných tlakem i tahem D přes 105 do 115 mm | kus | 20 |  | 0 |  |  | základní |  | 0 | 0.00071 | 0.0142 | 0 | 0 | 4 | K | 2 |  |  |  | ROZPOCET | 0 | 0 | 0 | 0 | 0 | 1 | 0 | 4 | -37081401
| PP |  | Zřízení hlav trubkových mikropilot namáhaných tlakem i tahem, průměru přes 105 do 115 mm | [14 empty] | PP | 2
| Online PSC |  | https://podminky.urs.cz/item/CS_URS_2021_02/283131113 | [14 empty] | Online PSC | 2
26 | M | 14033234 | trubka ocelová bezešvá hladká tl 10mm ČSN 41 1375.1 D 115mm | m | 5 |  | 0 |  |  | základní |  | 0 | 0.09113 | 0.45565 | 0 | 0 | 8 | M | 2 |  |  |  | ROZPOCET | 0 | 0 | 0 | 0 | 0 | 1 | 0 | 4 | 1221437752
| PP |  | trubka ocelová bezešvá hladká tl 10mm ČSN 41 1375.1 D 426mm | [14 empty] | PP | 2
| D | 3 | Svislé a kompletní konstrukce - Svislé a kompletní konstrukce |  |  |  | 0 |  |  |  |  | 0 |  | 134.4151 |  | 0 | 1 | D | 1 |  |  |  | ROZPOCET | [6 empty] | 0
27 | K | 310279842 | Zazdívka otvorů pl přes 1 do 4 m2 ve zdivu nadzákladovém z nepálených tvárnic tl do 300 mm | m3 | 1.296 |  | 0 |  |  | základní |  | 0 | 1.3272 | 1.72 | 0 | 0 | 4 | K | 2 |  |  |  | ROZPOCET | 0 | 0 | 0 | 0 | 0 | 1 | 0 | 4 | 699566327
| PP |  | Zazdívka otvorů ve zdivu nadzákladovém nepálenými tvárnicemi plochy přes 1 m2 do 4 m2 , ve zdi tl. do 300 mm | [14 empty] | PP | 2
| Online PSC |  | https://podminky.urs.cz/item/CS_URS_2021_02/310279842 | [14 empty] | Online PSC | 2
| VV |  | (0,9*1,2*0,3)*4 |  | 1.296 | [12 empty] | VV | 2 | 2 | True | 1 | ROZPOCET
28 | K | 311272225 | Zdivo z pórobetonových tvárnic hladkých přes P2 do P4 do 450 kg/m3 na tenkovrstvou maltu tl 300 m | m2 | 214.8738 |  | 0 |  |  | základní |  | 0 | 0.16752 | 35.9957 | 0 | 0 | 4 | K | 2 |  |  |  | ROZPOCET | 0 | 0 | 0 | 0 | 0 | 1 | 0 | 4 | -819099275
| PP |  | Zdivo z pórobetonových tvárnic na tenké maltové lože, tl. zdiva 300 mm pevnost tvárnic přes P2 do P4, objemová hmotnost do 450 kg/m3 hladkých | [14 empty] | PP | 2
| Online PSC |  | https://podminky.urs.cz/item/CS_URS_2021_02/311272225 | [14 empty] | Online PSC | 2
| VV |  | 3*(11,325+11,325+5,6+5,6) |  | 101.55 | [12 empty] | VV | 2 | 2 | True | 0 | ROZPOCET
| VV |  | (1,2*2,3)*-2 |  | -5.52 | [12 empty] | VV | 2 | 2 | True | 0 | ROZPOCET
| VV |  | 2.NP |  | 96.03 | [12 empty] | VV | 2 | 3 | True | 0 | ROZPOCET
| VV |  | 3,25*(11,325+17,03+17,03) |  | 147.5012 | [12 empty] | VV | 2 | 2 | True | 0 | ROZPOCET
| VV |  | (1,55*-2,7) |  | -4.185 | [12 empty] | VV | 2 | 2 | True | 0 | ROZPOCET
| VV |  | (1,2*1,75)*-9 |  | -18.9 | [12 empty] | VV | 2 | 2 | True | 0 | ROZPOCET
| VV |  | (0,9*-1,75) |  | -1.575 | [12 empty] | VV | 2 | 2 | True | 0 | ROZPOCET
| VV |  | (5,025*1,75)*-2 |  | -17.5875 | [12 empty] | VV | 2 | 2 | True | 0 | ROZPOCET
| VV |  | 1.NP |  | 105.2537 | [12 empty] | VV | 2 | 3 | True | 0 | ROZPOCET
| VV |  | (0,4*11,325)*3 |  | 13.59 | [12 empty] | VV | 2 | 2 | True | 0 | ROZPOCET
| VV |  | Atika |  | 13.59 | [12 empty] | VV | 2 | 3 | True | 0 | ROZPOCET
| VV |  | Součet |  | 214.8738 | [12 empty] | VV | 2 | 4 | True | 1 | ROZPOCET
29 | K | 317141442 | Překlad plochý z pórobetonu š 150 mm dl přes 1200 do 1300 mm | kus | 6 |  | 0 |  |  | základní |  | 0 | 0.02071 | 0.12426 | 0 | 0 | 4 | K | 2 |  |  |  | ROZPOCET | 0 | 0 | 0 | 0 | 0 | 1 | 0 | 4 | -368719131
| PP |  | Překlady ploché prefabrikované z pórobetonu osazené do tenkého maltového lože, včetně slepení dvou překladů vedle sebe po celé délce boční plochy, výšky překladu do 200 mm šířky 150 mm, délky překladu přes 1200 do 1300 mm | [14 empty] | PP | 2
| Online PSC |  | https://podminky.urs.cz/item/CS_URS_2021_02/317141442 | [14 empty] | Online PSC | 2
30 | K | 317141443 | Překlad plochý z pórobetonu š 150 mm dl přes 1300 do 1500 mm | kus | 4 |  | 0 |  |  | základní |  | 0 | 0.02375 | 0.095 | 0 | 0 | 4 | K | 2 |  |  |  | ROZPOCET | 0 | 0 | 0 | 0 | 0 | 1 | 0 | 4 | -279345254
| PP |  | Překlady ploché prefabrikované z pórobetonu osazené do tenkého maltového lože, včetně slepení dvou překladů vedle sebe po celé délce boční plochy, výšky překladu do 200 mm šířky 150 mm, délky překladu přes 1300 do 1500 mm | [14 empty] | PP | 2
| Online PSC |  | https://podminky.urs.cz/item/CS_URS_2021_02/317141443 | [14 empty] | Online PSC | 2
31 | K | 317141445 | Překlad plochý z pórobetonu š 150 mm dl přes 1800 do 2000 mm | kus | 2 |  | 0 |  |  | základní |  | 0 | 0.03352 | 0.06704 | 0 | 0 | 4 | K | 2 |  |  |  | ROZPOCET | 0 | 0 | 0 | 0 | 0 | 1 | 0 | 4 | -823549398
| PP |  | Překlady ploché prefabrikované z pórobetonu osazené do tenkého maltového lože, včetně slepení dvou překladů vedle sebe po celé délce boční plochy, výšky překladu do 200 mm šířky 150 mm, délky překladu přes 1800 do 2000 mm | [14 empty] | PP | 2
| Online PSC |  | https://podminky.urs.cz/item/CS_URS_2021_02/317141445 | [14 empty] | Online PSC | 2
32 | K | 317141447 | Překlad plochý z pórobetonu š 150 mm dl přes 2300 do 2500 mm | kus | 4 |  | 0 |  |  | základní |  | 0 | 0.04072 | 0.16288 | 0 | 0 | 4 | K | 2 |  |  |  | ROZPOCET | 0 | 0 | 0 | 0 | 0 | 1 | 0 | 4 | 147684797
| PP |  | Překlady ploché prefabrikované z pórobetonu osazené do tenkého maltového lože, včetně slepení dvou překladů vedle sebe po celé délce boční plochy, výšky překladu do 200 mm šířky 150 mm, délky překladu přes 2300 do 2500 mm | [14 empty] | PP | 2
| Online PSC |  | https://podminky.urs.cz/item/CS_URS_2021_02/317141447 | [14 empty] | Online PSC | 2
33 | K | 317141449 | Překlad plochý z pórobetonu š 150 mm dl přes 2800 do 3000 mm | kus | 1 |  | 0 |  |  | základní |  | 0 | 0.04892 | 0.04892 | 0 | 0 | 4 | K | 2 |  |  |  | ROZPOCET | 0 | 0 | 0 | 0 | 0 | 1 | 0 | 4 | -2076061651
| PP |  | Překlady ploché prefabrikované z pórobetonu osazené do tenkého maltového lože, včetně slepení dvou překladů vedle sebe po celé délce boční plochy, výšky překladu do 200 mm šířky 150 mm, délky překladu přes 2800 do 3000 mm | [14 empty] | PP | 2
| Online PSC |  | https://podminky.urs.cz/item/CS_URS_2021_02/317141449 | [14 empty] | Online PSC | 2
34 | K | 317142422 | Překlad nenosný pórobetonový š 100 mm v do 250 mm na tenkovrstvou maltu dl přes 1000 do 1250 mm | kus | 1 |  | 0 |  |  | základní |  | 0 | 0.02628 | 0.02628 | 0 | 0 | 4 | K | 2 |  |  |  | ROZPOCET | 0 | 0 | 0 | 0 | 0 | 1 | 0 | 4 | -1629887361
| PP |  | Překlady nenosné z pórobetonu osazené do tenkého maltového lože, výšky do 250 mm, šířky překladu 100 mm, délky překladu přes 1000 do 1250 mm | [14 empty] | PP | 2
| Online PSC |  | https://podminky.urs.cz/item/CS_URS_2021_02/317142422 | [14 empty] | Online PSC | 2
35 | K | 317143452 | Překlad nosný z pórobetonu ve zdech tl 300 mm dl přes 1300 do 1500 mm | kus | 2 |  | 0 |  |  | základní |  | 0 | 0.09431 | 0.18862 | 0 | 0 | 4 | K | 2 |  |  |  | ROZPOCET | 0 | 0 | 0 | 0 | 0 | 1 | 0 | 4 | -1409186331
| PP |  | Překlady nosné z pórobetonu osazené do tenkého maltového lože, pro zdi tl. 300 mm, délky překladu přes 1300 do 1500 mm | [14 empty] | PP | 2
| Online PSC |  | https://podminky.urs.cz/item/CS_URS_2021_02/317143452 | [14 empty] | Online PSC | 2
36 | K | 317143453 | Překlad nosný z pórobetonu ve zdech tl 300 mm dl přes 1500 do 1800 mm | kus | 1 |  | 0 |  |  | základní |  | 0 | 0.10931 | 0.10931 | 0 | 0 | 4 | K | 2 |  |  |  | ROZPOCET | 0 | 0 | 0 | 0 | 0 | 1 | 0 | 4 | -1388591878
| PP |  | Překlady nosné z pórobetonu osazené do tenkého maltového lože, pro zdi tl. 300 mm, délky překladu přes 1500 do 1800 mm | [14 empty] | PP | 2
| Online PSC |  | https://podminky.urs.cz/item/CS_URS_2021_02/317143453 | [14 empty] | Online PSC | 2
37 | K | 317143454 | Překlad nosný z pórobetonu ve zdech tl 300 mm dl přes 1800 do 2100 mm | kus | 1 |  | 0 |  |  | základní |  | 0 | 0.12539 | 0.12539 | 0 | 0 | 4 | K | 2 |  |  |  | ROZPOCET | 0 | 0 | 0 | 0 | 0 | 1 | 0 | 4 | 1586753285
| PP |  | Překlady nosné z pórobetonu osazené do tenkého maltového lože, pro zdi tl. 300 mm, délky překladu přes 1800 do 2100 mm | [14 empty] | PP | 2
| Online PSC |  | https://podminky.urs.cz/item/CS_URS_2021_02/317143454 | [14 empty] | Online PSC | 2
38 | K | 317941121 | Osazování ocelových válcovaných nosníků na zdivu I, IE, U, UE nebo L do č. 12 nebo výšky do 120 mm | t | 0.04055 |  | 0 |  |  | základní |  | 0 | 0.01954 | 0.00079235 | 0 | 0 | 4 | K | 2 |  |  |  | ROZPOCET | 0 | 0 | 0 | 0 | 0 | 1 | 0 | 4 | 1202560862
| PP |  | Osazování ocelových válcovaných nosníků na zdivu I nebo IE nebo U nebo UE nebo L do č. 12 nebo výšky do 120 mm | [14 empty] | PP | 2
| Online PSC |  | https://podminky.urs.cz/item/CS_URS_2021_02/317941121 | [14 empty] | Online PSC | 2
| VV |  | (0,9*4)*0,00385 |  | 0.01386 | [12 empty] | VV | 2 | 2 | True | 0 | ROZPOCET
| VV |  | 3,2*0,00834 |  | 0.02669 | [12 empty] | VV | 2 | 2 | True | 0 | ROZPOCET
| VV |  | Součet |  | 0.04055 | [12 empty] | VV | 2 | 4 | True | 1 | ROZPOCET
39 | M | 13010420 | úhelník ocelový rovnostranný jakost S235JR (11 375) 50x50x5mm | t | 0.01386 |  | 0 |  |  | základní |  | 0 | 1 | 0.01386 | 0 | 0 | 8 | M | 2 |  |  |  | ROZPOCET | 0 | 0 | 0 | 0 | 0 | 1 | 0 | 4 | 1555079808
| PP |  | úhelník ocelový rovnostranný jakost S235JR (11 375) 50x50x5mm | [14 empty] | PP | 2
40 | M | 13010712 | ocel profilová jakost S235JR (11 375) průřez I (IPN) 100 | t | 0.02669 |  | 0 |  |  | základní |  | 0 | 1 | 0.02669 | 0 | 0 | 8 | M | 2 |  |  |  | ROZPOCET | 0 | 0 | 0 | 0 | 0 | 1 | 0 | 4 | -1542116304
| PP |  | ocel profilová jakost S235JR (11 375) průřez I (IPN) 100 | [14 empty] | PP | 2
| VV |  | 3,2*0,00834 |  | 0.02669 | [12 empty] | VV | 2 | 2 | True | 1 | ROZPOCET
41 | K | 331123901 | Montáž ŽB sloupů do patky hmotnosti přes 0,5 do 1,5 t budova v do 18 m | kus | 18 |  | 0 |  |  | základní |  | 0 | 0.40746 | 7.3343 | 0 | 0 | 4 | K | 2 |  |  |  | ROZPOCET | 0 | 0 | 0 | 0 | 0 | 1 | 0 | 4 | 1404845429
| PP |  | Montáž sloupů ze železobetonu osazených do dutiny patky, v budovách výšky do 18 m, hmotnosti do 1,5 t | [14 empty] | PP | 2
| Online PSC |  | https://podminky.urs.cz/item/CS_URS_2021_02/331123901 | [14 empty] | Online PSC | 2
| VV |  | 6+6+6 |  | 18 | [12 empty] | VV | 2 | 2 | True | 1 | ROZPOCET
42 | M | 59311454.R | ŽB prefabrikovaný sloup | kus | 18 |  | 0 |  |  | základní |  | 0 | 3.78 | 68.04 | 0 | 0 | 8 | M | 2 |  |  |  | ROZPOCET | 0 | 0 | 0 | 0 | 0 | 1 | 0 | 4 | -1011160319
| PP |  | patka ŽB základová 1900x1050x1100mm | [14 empty] | PP | 2
43 | K | 342272225 | Příčka z pórobetonových hladkých tvárnic na tenkovrstvou maltu tl 100 mm | m2 | 57.4034 |  | 0 |  |  | základní |  | 0 | 0.05897 | 3.3851 | 0 | 0 | 4 | K | 2 |  |  |  | ROZPOCET | 0 | 0 | 0 | 0 | 0 | 1 | 0 | 4 | -1229783299
| PP |  | Příčky z pórobetonových tvárnic hladkých na tenké maltové lože objemová hmotnost do 500 kg/m3, tloušťka příčky 100 mm | [14 empty] | PP | 2
| Online PSC |  | https://podminky.urs.cz/item/CS_URS_2021_02/342272225 | [14 empty] | Online PSC | 2
| VV |  | 3,52*(1,83+1,85+3,275+0,55+0,3+2,1+0,55+0,3+0,35+0,3+1,1+0,95) |  | 47.3616 | [12 empty] | VV | 2 | 2 | True | 0 | ROZPOCET
| VV |  | -(0,7*1,97) |  | -1.379 | [12 empty] | VV | 2 | 2 | True | 0 | ROZPOCET
| VV |  | 1.NP |  | 45.9826 | [12 empty] | VV | 2 | 3 | True | 0 | ROZPOCET
| VV |  | 3,52*4,14 |  | 14.5728 | [12 empty] | VV | 2 | 2 | True | 0 | ROZPOCET
| VV |  | -(0,8*1,97)*2 |  | -3.152 | [12 empty] | VV | 2 | 2 | True | 0 | ROZPOCET
| VV |  | 1.PP |  | 11.4208 | [12 empty] | VV | 2 | 3 | True | 0 | ROZPOCET
| VV |  | Součet |  | 57.4034 | [12 empty] | VV | 2 | 4 | True | 1 | ROZPOCET
44 | K | 342272245 | Příčka z pórobetonových hladkých tvárnic na tenkovrstvou maltu tl 150 mm | m2 | 223.895 |  | 0 |  |  | základní |  | 0 | 0.07571 | 16.9511 | 0 | 0 | 4 | K | 2 |  |  |  | ROZPOCET | 0 | 0 | 0 | 0 | 0 | 1 | 0 | 4 | 565063664
| PP |  | Příčky z pórobetonových tvárnic hladkých na tenké maltové lože objemová hmotnost do 500 kg/m3, tloušťka příčky 150 mm | [14 empty] | PP | 2
| Online PSC |  | https://podminky.urs.cz/item/CS_URS_2021_02/342272245 | [14 empty] | Online PSC | 2
| VV |  | 3,52*(4,45+3,18+4,15+2,25+3,095+3,275+4,430+2,6+0,5+2,8+2,8+2,8+9,02+6,47+6,05+2,85+2,85+3,6+0,5+0,5+2,48) |  | 248.688 | [12 empty] | VV | 2 | 2 | True | 0 | ROZPOCET
| VV |  | -(0,7*1,97) |  | -1.379 | [12 empty] | VV | 2 | 2 | True | 0 | ROZPOCET
| VV |  | -(0,8*1,97)*4 |  | -6.304 | [12 empty] | VV | 2 | 2 | True | 0 | ROZPOCET
| VV |  | -(0,9*1,97)*3 |  | -5.319 | [12 empty] | VV | 2 | 2 | True | 0 | ROZPOCET
| VV |  | -(1,1*1,97)*3 |  | -6.501 | [12 empty] | VV | 2 | 2 | True | 0 | ROZPOCET
| VV |  | -(1*1,97)*2 |  | -3.94 | [12 empty] | VV | 2 | 2 | True | 0 | ROZPOCET
| VV |  | -(1,5*2,1)*4 |  | -12.6 | [12 empty] | VV | 2 | 2 | True | 0 | ROZPOCET
| VV |  | (0,9*2,5)*5 |  | 11.25 | [12 empty] | VV | 2 | 2 | True | 0 | ROZPOCET
| VV |  | Součet |  | 223.895 | [12 empty] | VV | 2 | 4 | True | 1 | ROZPOCET
| D | 4 | Vodorovné konstrukce - Vodorovné konstrukce |  |  |  | 0 |  |  |  |  | 0 |  | 211.505 |  | 0 | 1 | D | 1 |  |  |  | ROZPOCET | [6 empty] | 0
45 | K | 411121125 | Montáž prefabrikovaných ŽB stropů ze stropních panelů š 1200 mm dl přes 3800 do 7000 mm | kus | 42 |  | 0 |  |  | základní |  | 0 | 0.14954 | 6.2807 | 0 | 0 | 4 | K | 2 |  |  |  | ROZPOCET | 0 | 0 | 0 | 0 | 0 | 1 | 0 | 4 | 399837462
| PP |  | Montáž prefabrikovaných železobetonových stropů se zalitím spár, včetně podpěrné konstrukce, na cementovou maltu ze stropních panelů šířky do 1200 mm a délky přes 3800 do 7000 mm | [14 empty] | PP | 2
| Online PSC |  | https://podminky.urs.cz/item/CS_URS_2021_02/411121125 | [14 empty] | Online PSC | 2
| VV |  | 5*2 |  | 10 | [12 empty] | VV | 2 | 2 | True | 0 | ROZPOCET
| VV |  | 16*2 |  | 32 | [12 empty] | VV | 2 | 2 | True | 0 | ROZPOCET
| VV |  | Součet |  | 42 | [12 empty] | VV | 2 | 4 | True | 1 | ROZPOCET
46 | M | PFB.4445 | panel stropní předpjatý 250x1196 | m | 256 |  | 0 |  |  | základní |  | 0 | 0.397 | 101.632 | 0 | 0 | 8 | M | 2 |  |  |  | ROZPOCET | 0 | 0 | 0 | 0 | 0 | 1 | 0 | 4 | 265110785
| PP |  | panel stropní předpjatý 250mm | [14 empty] | PP | 2
| VV |  | 66 |  | 66 | [12 empty] | VV | 2 | 2 | True | 0 | ROZPOCET
| VV |  | 190 |  | 190 | [12 empty] | VV | 2 | 2 | True | 0 | ROZPOCET
| VV |  | Součet |  | 256 | [12 empty] | VV | 2 | 4 | True | 1 | ROZPOCET
47 | K | 411121125.R | Zhotovení prostupů v předpjatých panelech | soubor | 1 |  | 0 |  |  | základní |  | 0 | 0.14954 | 0.14954 | 0 | 0 | 4 | K | 2 |  |  |  | ROZPOCET | 0 | 0 | 0 | 0 | 0 | 1 | 0 | 4 | 2139747752
| PP |  | Montáž prefabrikovaných železobetonových stropů se zalitím spár, včetně podpěrné konstrukce, na cementovou maltu ze stropních panelů šířky do 1200 mm a délky přes 3800 do 7000 mm | [14 empty] | PP | 2
| VV |  | 1 |  | 1 | [12 empty] | VV | 2 | 2 | True | 1 | ROZPOCET
48 | K | 411121125.R1 | Betonová zálivka prefa stropu | soubor | 1 |  | 0 |  |  | základní |  | 0 | 0.14954 | 0.14954 | 0 | 0 | 4 | K | 2 |  |  |  | ROZPOCET | 0 | 0 | 0 | 0 | 0 | 1 | 0 | 4 | 498395939
| PP |  | Montáž prefabrikovaných železobetonových stropů se zalitím spár, včetně podpěrné konstrukce, na cementovou maltu ze stropních panelů šířky do 1200 mm a délky přes 3800 do 7000 mm | [14 empty] | PP | 2
| VV |  | 1 |  | 1 | [12 empty] | VV | 2 | 2 | True | 1 | ROZPOCET
49 | K | 411321515 | Stropy deskové ze ŽB tř. C 20/25 | m3 | 2.265 |  | 0 |  |  | základní |  | 0 | 2.4534 | 5.557 | 0 | 0 | 4 | K | 2 |  |  |  | ROZPOCET | 0 | 0 | 0 | 0 | 0 | 1 | 0 | 4 | -1702948392
| PP |  | Stropy z betonu železového (bez výztuže) stropů deskových, plochých střech, desek balkonových, desek hřibových stropů včetně hlavic hřibových sloupů tř. C 20/25 | [14 empty] | PP | 2
| Online PSC |  | https://podminky.urs.cz/item/CS_URS_2021_02/411321515 | [14 empty] | Online PSC | 2
| VV |  | 0,8*0,25*11,325 |  | 2.265 | [12 empty] | VV | 2 | 2 | True | 1 | ROZPOCET
50 | K | 411351011 | Zřízení bednění stropů deskových tl přes 5 do 25 cm bez podpěrné kce | m2 | 9.06 |  | 0 |  |  | základní |  | 0 | 0.00533 | 0.04829 | 0 | 0 | 4 | K | 2 |  |  |  | ROZPOCET | 0 | 0 | 0 | 0 | 0 | 1 | 0 | 4 | 706776618
| PP |  | Bednění stropních konstrukcí - bez podpěrné konstrukce desek tloušťky stropní desky přes 5 do 25 cm zřízení | [14 empty] | PP | 2
| Online PSC |  | https://podminky.urs.cz/item/CS_URS_2021_02/411351011 | [14 empty] | Online PSC | 2
| VV |  | 0,8*11,325 |  | 9.06 | [12 empty] | VV | 2 | 2 | True | 1 | ROZPOCET
51 | K | 411351012 | Odstranění bednění stropů deskových tl přes 5 do 25 cm bez podpěrné kce | m2 | 9.06 |  | 0 |  |  | základní |  | 0 | 0 | 0 | 0 | 0 | 4 | K | 2 |  |  |  | ROZPOCET | 0 | 0 | 0 | 0 | 0 | 1 | 0 | 4 | -1738918954
| PP |  | Bednění stropních konstrukcí - bez podpěrné konstrukce desek tloušťky stropní desky přes 5 do 25 cm odstranění | [14 empty] | PP | 2
| Online PSC |  | https://podminky.urs.cz/item/CS_URS_2021_02/411351012 | [14 empty] | Online PSC | 2
| VV |  | 0,8*11,325 |  | 9.06 | [12 empty] | VV | 2 | 2 | True | 1 | ROZPOCET
52 | K | 411361821 | Výztuž stropů betonářskou ocelí 10 505 | t | 0.2718 |  | 0 |  |  | základní |  | 0 | 1.0555 | 0.2869 | 0 | 0 | 4 | K | 2 |  |  |  | ROZPOCET | 0 | 0 | 0 | 0 | 0 | 1 | 0 | 4 | -626691522
| PP |  | Výztuž stropů prostě uložených, vetknutých, spojitých, deskových, trámových (žebrových, kazetových), s keramickými a jinými vložkami, konsolových nebo balkonových, hřibových včetně hlavic hřibových sloupů, plochých střech a pro zavěšení železobetonových podhledů z betonářské oceli 10 505 (R) nebo BSt 500 | [14 empty] | PP | 2
| Online PSC |  | https://podminky.urs.cz/item/CS_URS_2021_02/411361821 | [14 empty] | Online PSC | 2
| VV |  | (0,8*0,25*11,325)*0,12 |  | 0.2718 | [12 empty] | VV | 2 | 2 | True | 1 | ROZPOCET
53 | K | 413123921 | Montáž trámů, průvlaků, ztužidel se svařovanými spoji hmotnosti přes 0,5 do 1,5 t budova v do 18 m | kus | 24 |  | 0 |  |  | základní |  | 0 | 0.02416 | 0.57984 | 0 | 0 | 4 | K | 2 |  |  |  | ROZPOCET | 0 | 0 | 0 | 0 | 0 | 1 | 0 | 4 | -1413601858
| PP |  | Montáž trámů, průvlaků, ztužidel a obdobných dílců vodorovných konstrukcí se svařovanými spoji do 18 m, hmotnosti do 1,5 t | [14 empty] | PP | 2
| Online PSC |  | https://podminky.urs.cz/item/CS_URS_2021_02/413123921 | [14 empty] | Online PSC | 2
| VV |  | 7+17 |  | 24 | [12 empty] | VV | 2 | 2 | True | 1 | ROZPOCET
54 | M | 59311454.R1 | ŽB prefabrikovaný průvlak a ztužidlo | kus | 24 |  | 0 |  |  | základní |  | 0 | 3.78 | 90.72 | 0 | 0 | 8 | M | 2 |  |  |  | ROZPOCET | 0 | 0 | 0 | 0 | 0 | 1 | 0 | 4 | 296856158
| PP |  | patka ŽB základová 1900x1050x1100mm | [14 empty] | PP | 2
5501 | K | 413941121 | Osazování ocelových válcovaných nosníků stropů I, IE, U, UE nebo L do č.12 nebo výšky do 120 mm | t | 0.03069 |  | 0 |  |  | základní |  | 0 | 0.01954 | 0.00059968 | 0 | 0 | 4 | K | 2 |  |  |  | ROZPOCET | 0 | 0 | 0 | 0 | 0 | 1 | 0 | 4 | -1726808548
| PP |  | Osazování ocelových válcovaných nosníků ve stropech I nebo IE nebo U nebo UE nebo L do č.12 nebo výšky do 120 mm | [14 empty] | PP | 2
| Online PSC |  | https://podminky.urs.cz/item/CS_URS_2022_01/413941121 | [14 empty] | Online PSC | 2
| VV |  | 0,02669*1,15 |  | 0.03069 | [12 empty] | VV | 2 | 2 | True | 1 | ROZPOCET
5502 | M | 13010712 | ocel profilová jakost S235JR (11 375) průřez I (IPN) 100 | t | 0.03069 |  | 0 |  |  | základní |  | 0 | 1 | 0.03069 | 0 | 0 | 8 | M | 2 |  |  |  | ROZPOCET | 0 | 0 | 0 | 0 | 0 | 1 | 0 | 4 | -1556905442
| PP |  | ocel profilová jakost S235JR (11 375) průřez I (IPN) 100 | [14 empty] | PP | 2
55 | K | 413941123 | Osazování ocelových válcovaných nosníků stropů I, IE, U, UE nebo L č. 14 až 22 nebo výšky do 220 mm | t | 2.2048 |  | 0 |  |  | základní |  | 0 | 0.01709 | 0.037681 | 0 | 0 | 4 | K | 2 |  |  |  | ROZPOCET | 0 | 0 | 0 | 0 | 0 | 1 | 0 | 4 | -1778715225
| PP |  | Osazování ocelových válcovaných nosníků ve stropech I nebo IE nebo U nebo UE nebo L č. 14 až 22 nebo výšky do 220 mm | [14 empty] | PP | 2
| Online PSC |  | https://podminky.urs.cz/item/CS_URS_2021_02/413941123 | [14 empty] | Online PSC | 2
| VV |  | (0,91490+1,00236)*1,15 |  | 2.2048 | [12 empty] | VV | 2 | 2 | True | 1 | ROZPOCET
56 | M | 13010980 | ocel profilová jakost S235JR (11 375) průřez HEB 200 | t | 2.2048 |  | 0 |  |  | základní |  | 0 | 1 | 2.2048 | 0 | 0 | 8 | M | 2 |  |  |  | ROZPOCET | 0 | 0 | 0 | 0 | 0 | 1 | 0 | 4 | -1587633415
| PP |  | ocel profilová jakost S235JR (11 375) průřez HEB 200 | [14 empty] | PP | 2
57 | K | 417321414 | Ztužující pásy a věnce ze ŽB tř. C 20/25 | m3 | 1.5289 |  | 0 |  |  | základní |  | 0 | 2.4534 | 3.751 | 0 | 0 | 4 | K | 2 |  |  |  | ROZPOCET | 0 | 0 | 0 | 0 | 0 | 1 | 0 | 4 | 981726696
| PP |  | Ztužující pásy a věnce z betonu železového (bez výztuže) tř. C 20/25 | [14 empty] | PP | 2
| Online PSC |  | https://podminky.urs.cz/item/CS_URS_2021_02/417321414 | [14 empty] | Online PSC | 2
| VV |  | (0,15*0,3*11,325)*3 |  | 1.5289 | [12 empty] | VV | 2 | 2 | True | 1 | ROZPOCET
58 | K | 417351115 | Zřízení bednění ztužujících věnců | m2 | 10.1925 |  | 0 |  |  | základní |  | 0 | 0.00576 | 0.058709 | 0 | 0 | 4 | K | 2 |  |  |  | ROZPOCET | 0 | 0 | 0 | 0 | 0 | 1 | 0 | 4 | 810080019
| PP |  | Bednění bočnic ztužujících pásů a věnců včetně vzpěr zřízení | [14 empty] | PP | 2
| Online PSC |  | https://podminky.urs.cz/item/CS_URS_2021_02/417351115 | [14 empty] | Online PSC | 2
| VV |  | ((0,15*11,325)*3)*2 |  | 10.1925 | [12 empty] | VV | 2 | 2 | True | 1 | ROZPOCET
59 | K | 417351116 | Odstranění bednění ztužujících věnců | m2 | 10.1925 |  | 0 |  |  | základní |  | 0 | 0 | 0 | 0 | 0 | 4 | K | 2 |  |  |  | ROZPOCET | 0 | 0 | 0 | 0 | 0 | 1 | 0 | 4 | 594296077
| PP |  | Bednění bočnic ztužujících pásů a věnců včetně vzpěr odstranění | [14 empty] | PP | 2
| Online PSC |  | https://podminky.urs.cz/item/CS_URS_2021_02/417351116 | [14 empty] | Online PSC | 2
| VV |  | ((0,15*11,325)*3)*2 |  | 10.1925 | [12 empty] | VV | 2 | 2 | True | 1 | ROZPOCET
60 | K | 417361821 | Výztuž ztužujících pásů a věnců betonářskou ocelí 10 505 | t | 0.01682 |  | 0 |  |  | základní |  | 0 | 1.0529 | 0.01771 | 0 | 0 | 4 | K | 2 |  |  |  | ROZPOCET | 0 | 0 | 0 | 0 | 0 | 1 | 0 | 4 | 1495474238
| PP |  | Výztuž ztužujících pásů a věnců z betonářské oceli 10 505 (R) nebo BSt 500 | [14 empty] | PP | 2
| Online PSC |  | https://podminky.urs.cz/item/CS_URS_2021_02/417361821 | [14 empty] | Online PSC | 2
| VV |  | ((0,15*0,3*11,325)*3)*0,011 |  | 0.01682 | [12 empty] | VV | 2 | 2 | True | 1 | ROZPOCET
| D | 5 | Komunikace pozemní - Komunikace pozemní |  |  |  | 0 |  |  |  |  | 0 |  | 4.7935 |  | 0 | 1 | D | 1 |  |  |  | ROZPOCET | [6 empty] | 0
61 | K | 564751111 | Podklad z kameniva hrubého drceného vel. 32-63 mm tl 150 mm | m2 | 21.87 |  | 0 |  |  | základní |  | 0 | 0 | 0 | 0 | 0 | 4 | K | 2 |  |  |  | ROZPOCET | 0 | 0 | 0 | 0 | 0 | 1 | 0 | 4 | 450649035
| PP |  | Podklad nebo kryt z kameniva hrubého drceného vel. 32-63 mm s rozprostřením a zhutněním, po zhutnění tl. 150 mm | [14 empty] | PP | 2
| Online PSC |  | https://podminky.urs.cz/item/CS_URS_2021_02/564751111 | [14 empty] | Online PSC | 2
| VV |  | 1,2*18,225 |  | 21.87 | [12 empty] | VV | 2 | 2 | True | 1 | ROZPOCET
62 | K | 564760111 | Podklad z kameniva hrubého drceného vel. 16-32 mm tl 200 mm | m2 | 21.87 |  | 0 |  |  | základní |  | 0 | 0 | 0 | 0 | 0 | 4 | K | 2 |  |  |  | ROZPOCET | 0 | 0 | 0 | 0 | 0 | 1 | 0 | 4 | 1423706348
| PP |  | Podklad nebo kryt z kameniva hrubého drceného vel. 16-32 mm s rozprostřením a zhutněním, po zhutnění tl. 200 mm | [14 empty] | PP | 2
| Online PSC |  | https://podminky.urs.cz/item/CS_URS_2021_02/564760111 | [14 empty] | Online PSC | 2
| VV |  | 1,2*18,225 |  | 21.87 | [12 empty] | VV | 2 | 2 | True | 1 | ROZPOCET
63 | K | 596211110 | Kladení zámkové dlažby komunikací pro pěší tl 60 mm skupiny A pl do 50 m2 | m2 | 21.87 |  | 0 |  |  | základní |  | 0 | 0.08425 | 1.8425 | 0 | 0 | 4 | K | 2 |  |  |  | ROZPOCET | 0 | 0 | 0 | 0 | 0 | 1 | 0 | 4 | -1167971485
| PP |  | Kladení dlažby z betonových zámkových dlaždic komunikací pro pěší s ložem z kameniva těženého nebo drceného tl. do 40 mm, s vyplněním spár s dvojitým hutněním, vibrováním a se smetením přebytečného materiálu na krajnici tl. 60 mm skupiny A, pro plochy do 50 m2 | [14 empty] | PP | 2
| Online PSC |  | https://podminky.urs.cz/item/CS_URS_2021_02/596211110 | [14 empty] | Online PSC | 2
| VV |  | 1,2*18,225 |  | 21.87 | [12 empty] | VV | 2 | 2 | True | 1 | ROZPOCET
64 | M | 59245018 | dlažba tvar obdélník betonová 200x100x60mm přírodní | m2 | 22.5261 |  | 0 |  |  | základní |  | 0 | 0.131 | 2.9509 | 0 | 0 | 8 | M | 2 |  |  |  | ROZPOCET | 0 | 0 | 0 | 0 | 0 | 1 | 0 | 4 | -1999184391
| PP |  | dlažba tvar obdélník betonová 200x100x60mm přírodní | [14 empty] | PP | 2
| VV |  | 21,87*1,03 'Přepočtené koeficientem množství |  | 22.5261 | [12 empty] | VV | 2 | 2 | False | 1 | ROZPOCET
| D | 6 | Úpravy povrchů, podlahy a osazování výplní - Úpravy povrchů, podlahy a osazování výplní |  |  |  | 0 |  |  |  |  | 0 |  | 139.8553 |  | 0 | 1 | D | 1 |  |  |  | ROZPOCET | [6 empty] | 0
65 | K | 612321141 | Vápenocementová omítka štuková dvouvrstvá vnitřních stěn nanášená ručně | m2 | 1271.228 |  | 0 |  |  | základní |  | 0 | 0.01838 | 23.3652 | 0 | 0 | 4 | K | 2 |  |  |  | ROZPOCET | 0 | 0 | 0 | 0 | 0 | 1 | 0 | 4 | 1559927375
| PP |  | Omítka vápenocementová vnitřních ploch nanášená ručně dvouvrstvá, tloušťky jádrové omítky do 10 mm a tloušťky štuku do 3 mm štuková svislých konstrukcí stěn | [14 empty] | PP | 2
| Online PSC |  | https://podminky.urs.cz/item/CS_URS_2021_02/612321141 | [14 empty] | Online PSC | 2
| VV |  | 3,5*(12,5+15,10+15,5+15,5+11,2+28,4+6,9+16,9+9,6+14,7+11,8+11,2+9,1+8,9+8,6+36,4+18,6+21,2+17,5+17,65+17,65+19,2+9,6+11,8+8,4) |  | 1308.65 | [12 empty] | VV | 2 | 2 | True | 0 | ROZPOCET
| VV |  | -(0,7*1,97) |  | -1.379 | [12 empty] | VV | 2 | 2 | True | 0 | ROZPOCET
| VV |  | -(0,7*1,97) |  | -1.379 | [12 empty] | VV | 2 | 2 | True | 0 | ROZPOCET
| VV |  | -(0,8*1,97)*4 |  | -6.304 | [12 empty] | VV | 2 | 2 | True | 0 | ROZPOCET
| VV |  | -(0,9*1,97)*3 |  | -5.319 | [12 empty] | VV | 2 | 2 | True | 0 | ROZPOCET
| VV |  | -(1,1*1,97)*3 |  | -6.501 | [12 empty] | VV | 2 | 2 | True | 0 | ROZPOCET
| VV |  | -(1*1,97)*2 |  | -3.94 | [12 empty] | VV | 2 | 2 | True | 0 | ROZPOCET
| VV |  | -(1,5*2,1)*4 |  | -12.6 | [12 empty] | VV | 2 | 2 | True | 0 | ROZPOCET
| VV |  | Součet |  | 1271.228 | [12 empty] | VV | 2 | 4 | True | 1 | ROZPOCET
66 | K | 622142001 | Potažení vnějších stěn sklovláknitým pletivem vtlačeným do tenkovrstvé hmoty | m2 | 206.8038 |  | 0 |  |  | základní |  | 0 | 0.00438 | 0.9058 | 0 | 0 | 4 | K | 2 |  |  |  | ROZPOCET | 0 | 0 | 0 | 0 | 0 | 1 | 0 | 4 | 1969138809
| PP |  | Potažení vnějších ploch pletivem v ploše nebo pruzích, na plném podkladu sklovláknitým vtlačením do tmelu stěn | [14 empty] | PP | 2
| Online PSC |  | https://podminky.urs.cz/item/CS_URS_2021_02/622142001 | [14 empty] | Online PSC | 2
| VV |  | 3*(11,325+11,325+5,8+5,8) |  | 102.75 | [12 empty] | VV | 2 | 2 | True | 0 | ROZPOCET
| VV |  | (1,2*2,3)*-2 |  | -5.52 | [12 empty] | VV | 2 | 2 | True | 0 | ROZPOCET
| VV |  | 2.NP |  | 97.23 | [12 empty] | VV | 2 | 3 | True | 0 | ROZPOCET
| VV |  | 3,25*(11,325+17,03+17,03) |  | 147.5012 | [12 empty] | VV | 2 | 2 | True | 0 | ROZPOCET
| VV |  | (1,55*-2,7) |  | -4.185 | [12 empty] | VV | 2 | 2 | True | 0 | ROZPOCET
| VV |  | (1,2*1,75)*-9 |  | -18.9 | [12 empty] | VV | 2 | 2 | True | 0 | ROZPOCET
| VV |  | (0,9*-1,75) |  | -1.575 | [12 empty] | VV | 2 | 2 | True | 0 | ROZPOCET
| VV |  | (5,025*1,75)*-2 |  | -17.5875 | [12 empty] | VV | 2 | 2 | True | 0 | ROZPOCET
| VV |  | (0,9*1,2)*4 |  | 4.32 | [12 empty] | VV | 2 | 2 | True | 0 | ROZPOCET
| VV |  | 1.NP |  | 109.5738 | [12 empty] | VV | 2 | 3 | True | 0 | ROZPOCET
| VV |  | Součet |  | 206.8038 | [12 empty] | VV | 2 | 4 | True | 1 | ROZPOCET
67 | K | 622151001 | Penetrační akrylátový nátěr vnějších pastovitých tenkovrstvých omítek stěn | m2 | 206.8038 |  | 0 |  |  | základní |  | 0 | 0.0003 | 0.062041 | 0 | 0 | 4 | K | 2 |  |  |  | ROZPOCET | 0 | 0 | 0 | 0 | 0 | 1 | 0 | 4 | 1545442217
| PP |  | Penetrační nátěr vnějších pastovitých tenkovrstvých omítek akrylátový univerzální stěn | [14 empty] | PP | 2
| Online PSC |  | https://podminky.urs.cz/item/CS_URS_2021_02/622151001 | [14 empty] | Online PSC | 2
| VV |  | 3*(11,325+11,325+5,8+5,8) |  | 102.75 | [12 empty] | VV | 2 | 2 | True | 0 | ROZPOCET
| VV |  | (1,2*2,3)*-2 |  | -5.52 | [12 empty] | VV | 2 | 2 | True | 0 | ROZPOCET
| VV |  | 2.NP |  | 97.23 | [12 empty] | VV | 2 | 3 | True | 0 | ROZPOCET
| VV |  | 3,25*(11,325+17,03+17,03) |  | 147.5012 | [12 empty] | VV | 2 | 2 | True | 0 | ROZPOCET
| VV |  | (1,55*-2,7) |  | -4.185 | [12 empty] | VV | 2 | 2 | True | 0 | ROZPOCET
| VV |  | (1,2*1,75)*-9 |  | -18.9 | [12 empty] | VV | 2 | 2 | True | 0 | ROZPOCET
| VV |  | (0,9*-1,75) |  | -1.575 | [12 empty] | VV | 2 | 2 | True | 0 | ROZPOCET
| VV |  | (5,025*1,75)*-2 |  | -17.5875 | [12 empty] | VV | 2 | 2 | True | 0 | ROZPOCET
| VV |  | (0,9*1,2)*4 |  | 4.32 | [12 empty] | VV | 2 | 2 | True | 0 | ROZPOCET
| VV |  | 1.NP |  | 109.5738 | [12 empty] | VV | 2 | 3 | True | 0 | ROZPOCET
| VV |  | Součet |  | 206.8038 | [12 empty] | VV | 2 | 4 | True | 1 | ROZPOCET
68 | K | 622151021 | Penetrační akrylátový nátěr vnějších mozaikových tenkovrstvých omítek stěn | m2 | 18.154 |  | 0 |  |  | základní |  | 0 | 0.0002 | 0.0036308 | 0 | 0 | 4 | K | 2 |  |  |  | ROZPOCET | 0 | 0 | 0 | 0 | 0 | 1 | 0 | 4 | -932794708
| PP |  | Penetrační nátěr vnějších pastovitých tenkovrstvých omítek mozaikových akrylátový stěn | [14 empty] | PP | 2
| Online PSC |  | https://podminky.urs.cz/item/CS_URS_2021_02/622151021 | [14 empty] | Online PSC | 2
| VV |  | 0,4*(11,325+17,03+17,03) |  | 18.154 | [12 empty] | VV | 2 | 2 | True | 1 | ROZPOCET
69 | K | 622211012 | Montáž kontaktního zateplení vnějších stěn lepením a mechanickým kotvením polystyrénových desek do pórobetonu tl přes 40 do 80 mm | m2 | 62.1767 |  | 0 |  |  | základní |  | 0 | 0.00851 | 0.52912 | 0 | 0 | 4 | K | 2 |  |  |  | ROZPOCET | 0 | 0 | 0 | 0 | 0 | 1 | 0 | 4 | -315130768
| PP |  | Montáž kontaktního zateplení lepením a mechanickým kotvením z polystyrenových desek na vnější stěny, na podklad z pórobetonu, tloušťky desek přes 40 do 80 mm | [14 empty] | PP | 2
| Online PSC |  | https://podminky.urs.cz/item/CS_URS_2021_02/622211012 | [14 empty] | Online PSC | 2
| VV |  | (0,3+5,4+0,3+5,025+0,3+17,03+17,3)*0,85 |  | 38.8068 | [12 empty] | VV | 2 | 2 | True | 0 | ROZPOCET
| VV |  | sokl |  | 38.8068 | [12 empty] | VV | 2 | 3 | True | 0 | ROZPOCET
| VV |  | (11,685*0,5)*4 |  | 23.37 | [12 empty] | VV | 2 | 2 | True | 0 | ROZPOCET
| VV |  | 2.NP |  | 23.37 | [12 empty] | VV | 2 | 3 | True | 0 | ROZPOCET
| VV |  | Součet |  | 62.1767 | [12 empty] | VV | 2 | 4 | True | 1 | ROZPOCET
70 | M | 28376013 | deska perimetrická fasádní soklová 150kPa λ=0,035 tl 50mm | m2 | 40.7471 |  | 0 |  |  | základní |  | 0 | 0.0015 | 0.061121 | 0 | 0 | 8 | M | 2 |  |  |  | ROZPOCET | 0 | 0 | 0 | 0 | 0 | 1 | 0 | 4 | -136306205
| PP |  | deska perimetrická fasádní soklová 150kPa λ=0,035 tl 50mm | [14 empty] | PP | 2
| VV |  | (0,3+5,4+0,3+5,025+0,3+17,03+17,3)*0,85 |  | 38.8068 | [12 empty] | VV | 2 | 2 | True | 1 | ROZPOCET
| VV |  | 38,80675*1,05 'Přepočtené koeficientem množství |  | 40.7471 | [12 empty] | VV | 2 | 2 | False | 1 | ROZPOCET
71 | M | 28376417 | deska z polystyrénu XPS, hrana polodrážková a hladký povrch 300kPA tl 50mm | m2 | 12.2692 |  | 0 |  |  | základní |  | 0 | 0.0015 | 0.018404 | 0 | 0 | 8 | M | 2 |  |  |  | ROZPOCET | 0 | 0 | 0 | 0 | 0 | 1 | 0 | 4 | -86195936
| PP |  | deska z polystyrénu XPS, hrana polodrážková a hladký povrch 300kPA tl 50mm | [14 empty] | PP | 2
| VV |  | (11,685*0,5)*2 |  | 11.685 | [12 empty] | VV | 2 | 2 | True | 1 | ROZPOCET
| VV |  | 11,685*1,05 'Přepočtené koeficientem množství |  | 12.2692 | [12 empty] | VV | 2 | 2 | False | 1 | ROZPOCET
72 | M | 28376425 | deska z polystyrénu XPS, hrana polodrážková a hladký povrch 300kPA tl 160mm | m2 | 12.2692 |  | 0 |  |  | základní |  | 0 | 0.0048 | 0.058892 | 0 | 0 | 8 | M | 2 |  |  |  | ROZPOCET | 0 | 0 | 0 | 0 | 0 | 1 | 0 | 4 | 198985435
| PP |  | deska z polystyrénu XPS, hrana polodrážková a hladký povrch 300kPA tl 160mm | [14 empty] | PP | 2
| VV |  | (11,685*0,5)*2 |  | 11.685 | [12 empty] | VV | 2 | 2 | True | 1 | ROZPOCET
| VV |  | 11,685*1,05 'Přepočtené koeficientem množství |  | 12.2692 | [12 empty] | VV | 2 | 2 | False | 1 | ROZPOCET
73 | K | 622221042 | Montáž kontaktního zateplení vnějších stěn lepením a mechanickým kotvením desek z minerální vlny s podélnou orientací do pórobetonu tl přes 160 do 200 mm | m2 | 206.8038 |  | 0 |  |  | základní |  | 0 | 0.01175 | 2.4299 | 0 | 0 | 4 | K | 2 |  |  |  | ROZPOCET | 0 | 0 | 0 | 0 | 0 | 1 | 0 | 4 | 449717732
| PP |  | Montáž kontaktního zateplení lepením a mechanickým kotvením z desek z minerální vlny s podélnou orientací vláken nebo kombinovaných na vnější stěny, na podklad z pórobetonu, tloušťky desek přes 160 do 200 mm | [14 empty] | PP | 2
| Online PSC |  | https://podminky.urs.cz/item/CS_URS_2021_02/622221042 | [14 empty] | Online PSC | 2
| VV |  | 3*(11,325+11,325+5,8+5,8) |  | 102.75 | [12 empty] | VV | 2 | 2 | True | 0 | ROZPOCET
| VV |  | (1,2*2,3)*-2 |  | -5.52 | [12 empty] | VV | 2 | 2 | True | 0 | ROZPOCET
| VV |  | 2.NP |  | 97.23 | [12 empty] | VV | 2 | 3 | True | 0 | ROZPOCET
| VV |  | 3,25*(11,325+17,03+17,03) |  | 147.5012 | [12 empty] | VV | 2 | 2 | True | 0 | ROZPOCET
| VV |  | (1,55*-2,7) |  | -4.185 | [12 empty] | VV | 2 | 2 | True | 0 | ROZPOCET
| VV |  | (1,2*1,75)*-9 |  | -18.9 | [12 empty] | VV | 2 | 2 | True | 0 | ROZPOCET
| VV |  | (0,9*-1,75) |  | -1.575 | [12 empty] | VV | 2 | 2 | True | 0 | ROZPOCET
| VV |  | (5,025*1,75)*-2 |  | -17.5875 | [12 empty] | VV | 2 | 2 | True | 0 | ROZPOCET
| VV |  | (0,9*1,2)*4 |  | 4.32 | [12 empty] | VV | 2 | 2 | True | 0 | ROZPOCET
| VV |  | 1.NP |  | 109.5738 | [12 empty] | VV | 2 | 3 | True | 0 | ROZPOCET
| VV |  | Součet |  | 206.8038 | [12 empty] | VV | 2 | 4 | True | 1 | ROZPOCET
74 | M | 63151539 | deska tepelně izolační minerální kontaktních fasád podélné vlákno λ=0,036 tl 180mm | m2 | 217.1439 |  | 0 |  |  | základní |  | 0 | 0.0195 | 4.2343 | 0 | 0 | 8 | M | 2 |  |  |  | ROZPOCET | 0 | 0 | 0 | 0 | 0 | 1 | 0 | 4 | -1410423344
| PP |  | deska tepelně izolační minerální kontaktních fasád podélné vlákno λ=0,036 tl 180mm | [14 empty] | PP | 2
| VV |  | 206,80375*1,05 'Přepočtené koeficientem množství |  | 217.1439 | [12 empty] | VV | 2 | 2 | False | 1 | ROZPOCET
75 | K | 622252001 | Montáž profilů kontaktního zateplení připevněných mechanicky | m | 45.385 |  | 0 |  |  | základní |  | 0 | 3e-05 | 0.0013615 | 0 | 0 | 4 | K | 2 |  |  |  | ROZPOCET | 0 | 0 | 0 | 0 | 0 | 1 | 0 | 4 | 1811332580
| PP |  | Montáž profilů kontaktního zateplení zakládacích soklových připevněných hmoždinkami | [14 empty] | PP | 2
| Online PSC |  | https://podminky.urs.cz/item/CS_URS_2021_02/622252001 | [14 empty] | Online PSC | 2
| VV |  | (11,325+17,03+17,03) |  | 45.385 | [12 empty] | VV | 2 | 2 | True | 1 | ROZPOCET
76 | M | 59051655 | profil zakládací Al tl 0,7mm pro ETICS pro izolant tl 180mm | m | 47.6542 |  | 0 |  |  | základní |  | 0 | 0.00068 | 0.032405 | 0 | 0 | 8 | M | 2 |  |  |  | ROZPOCET | 0 | 0 | 0 | 0 | 0 | 1 | 0 | 4 | 1251855849
| PP |  | profil zakládací Al tl 0,7mm pro ETICS pro izolant tl 180mm | [14 empty] | PP | 2
| VV |  | 45,385*1,05 'Přepočtené koeficientem množství |  | 47.6542 | [12 empty] | VV | 2 | 2 | False | 1 | ROZPOCET
77 | K | 622252002 | Montáž profilů kontaktního zateplení lepených | m | 138.4 |  | 0 |  |  | základní |  | 0 | 0 | 0 | 0 | 0 | 4 | K | 2 |  |  |  | ROZPOCET | 0 | 0 | 0 | 0 | 0 | 1 | 0 | 4 | 1711075651
| PP |  | Montáž profilů kontaktního zateplení ostatních stěnových, dilatačních apod. lepených do tmelu | [14 empty] | PP | 2
| Online PSC |  | https://podminky.urs.cz/item/CS_URS_2021_02/622252002 | [14 empty] | Online PSC | 2
| VV |  | (8*4)+(3,5*4) |  | 46 | [12 empty] | VV | 2 | 2 | True | 0 | ROZPOCET
| VV |  | 84+((0,9+1,2)*4) |  | 92.4 | [12 empty] | VV | 2 | 2 | True | 0 | ROZPOCET
| VV |  | Součet |  | 138.4 | [12 empty] | VV | 2 | 4 | True | 1 | ROZPOCET
78 | M | 63127466 | profil rohový Al 23x23mm s výztužnou tkaninou š 100mm pro ETICS | m | 51.4209 |  | 0 |  |  | základní |  | 0 | 0.00011 | 0.0056563 | 0 | 0 | 8 | M | 2 |  |  |  | ROZPOCET | 0 | 0 | 0 | 0 | 0 | 1 | 0 | 4 | 774074166
| PP |  | profil rohový Al 23x23mm s výztužnou tkaninou š 100mm pro ETICS | [14 empty] | PP | 2
| VV |  | 48,9723076923077*1,05 'Přepočtené koeficientem množství |  | 51.4209 | [12 empty] | VV | 2 | 2 | False | 1 | ROZPOCET
79 | M | 59051510 | profil začišťovací s okapnicí PVC s výztužnou tkaninou pro ETICS | m | 93.8991 |  | 0 |  |  | základní |  | 0 | 0.0003 | 0.02817 | 0 | 0 | 8 | M | 2 |  |  |  | ROZPOCET | 0 | 0 | 0 | 0 | 0 | 1 | 0 | 4 | 853571955
| PP |  | profil začišťovací s okapnicí PVC s výztužnou tkaninou pro nadpraží ETICS | [14 empty] | PP | 2
| VV |  | 89,4276923076923*1,05 'Přepočtené koeficientem množství |  | 93.8991 | [12 empty] | VV | 2 | 2 | False | 1 | ROZPOCET
80 | K | 622511112 | Tenkovrstvá akrylátová mozaiková střednězrnná omítka vnějších stěn | m2 | 18.154 |  | 0 |  |  | základní |  | 0 | 0.0057 | 0.10348 | 0 | 0 | 4 | K | 2 |  |  |  | ROZPOCET | 0 | 0 | 0 | 0 | 0 | 1 | 0 | 4 | -2003960585
| PP |  | Omítka tenkovrstvá akrylátová vnějších ploch probarvená bez penetrace mozaiková střednězrnná stěn | [14 empty] | PP | 2
| Online PSC |  | https://podminky.urs.cz/item/CS_URS_2021_02/622511112 | [14 empty] | Online PSC | 2
| VV |  | 0,4*(11,325+17,03+17,03) |  | 18.154 | [12 empty] | VV | 2 | 2 | True | 1 | ROZPOCET
81 | K | 622531012 | Tenkovrstvá silikonová zrnitá omítka zrnitost 1,5 mm vnějších stěn | m2 | 206.8038 |  | 0 |  |  | základní |  | 0 | 0.00285 | 0.58939 | 0 | 0 | 4 | K | 2 |  |  |  | ROZPOCET | 0 | 0 | 0 | 0 | 0 | 1 | 0 | 4 | -446006636
| PP |  | Omítka tenkovrstvá silikonová vnějších ploch probarvená bez penetrace zatíraná (škrábaná), zrnitost 1,5 mm stěn | [14 empty] | PP | 2
| Online PSC |  | https://podminky.urs.cz/item/CS_URS_2021_02/622531012 | [14 empty] | Online PSC | 2
| VV |  | 3*(11,325+11,325+5,8+5,8) |  | 102.75 | [12 empty] | VV | 2 | 2 | True | 0 | ROZPOCET
| VV |  | (1,2*2,3)*-2 |  | -5.52 | [12 empty] | VV | 2 | 2 | True | 0 | ROZPOCET
| VV |  | 2.NP |  | 97.23 | [12 empty] | VV | 2 | 3 | True | 0 | ROZPOCET
| VV |  | 3,25*(11,325+17,03+17,03) |  | 147.5012 | [12 empty] | VV | 2 | 2 | True | 0 | ROZPOCET
| VV |  | (1,55*-2,7) |  | -4.185 | [12 empty] | VV | 2 | 2 | True | 0 | ROZPOCET
| VV |  | (1,2*1,75)*-9 |  | -18.9 | [12 empty] | VV | 2 | 2 | True | 0 | ROZPOCET
| VV |  | (0,9*-1,75) |  | -1.575 | [12 empty] | VV | 2 | 2 | True | 0 | ROZPOCET
| VV |  | (5,025*1,75)*-2 |  | -17.5875 | [12 empty] | VV | 2 | 2 | True | 0 | ROZPOCET
| VV |  | (0,9*1,2)*4 |  | 4.32 | [12 empty] | VV | 2 | 2 | True | 0 | ROZPOCET
| VV |  | 1.NP |  | 109.5738 | [12 empty] | VV | 2 | 3 | True | 0 | ROZPOCET
| VV |  | Součet |  | 206.8038 | [12 empty] | VV | 2 | 4 | True | 1 | ROZPOCET
82 | K | 631311115 | Mazanina tl přes 50 do 80 mm z betonu prostého bez zvýšených nároků na prostředí tř. C 20/25 | m3 | 19.0775 |  | 0 |  |  | základní |  | 0 | 2.4533 | 46.8027 | 0 | 0 | 4 | K | 2 |  |  |  | ROZPOCET | 0 | 0 | 0 | 0 | 0 | 1 | 0 | 4 | -509352387
| PP |  | Mazanina z betonu prostého bez zvýšených nároků na prostředí tl. přes 50 do 80 mm tř. C 20/25 | [14 empty] | PP | 2
| Online PSC |  | https://podminky.urs.cz/item/CS_URS_2021_02/631311115 | [14 empty] | Online PSC | 2
| VV |  | 5,2*(5,4+0,3+5,025)*0,1 |  | 5.577 | [12 empty] | VV | 2 | 2 | True | 0 | ROZPOCET
| VV |  | 2.NP |  | 5.577 | [12 empty] | VV | 2 | 3 | True | 0 | ROZPOCET
| VV |  | (0,3+5,4+0,3+5,025+0,3)*17,03*0,07 |  | 13.5005 | [12 empty] | VV | 2 | 2 | True | 0 | ROZPOCET
| VV |  | 1.NP |  | 13.5005 | [12 empty] | VV | 2 | 3 | True | 0 | ROZPOCET
| VV |  | Součet |  | 19.0775 | [12 empty] | VV | 2 | 4 | True | 1 | ROZPOCET
83 | K | 631311135 | Mazanina tl přes 120 do 240 mm z betonu prostého bez zvýšených nároků na prostředí tř. C 20/25 | m3 | 18.708 |  | 0 |  |  | základní |  | 0 | 2.4533 | 45.8961 | 0 | 0 | 4 | K | 2 |  |  |  | ROZPOCET | 0 | 0 | 0 | 0 | 0 | 1 | 0 | 4 | -1671545479
| PP |  | Mazanina z betonu prostého bez zvýšených nároků na prostředí tl. přes 120 do 240 mm tř. C 20/25 | [14 empty] | PP | 2
| Online PSC |  | https://podminky.urs.cz/item/CS_URS_2021_02/631311135 | [14 empty] | Online PSC | 2
| VV |  | (3,5+5,7)*0,24 |  | 2.208 | [12 empty] | VV | 2 | 2 | True | 0 | ROZPOCET
| VV |  | 165*0,1 |  | 16.5 | [12 empty] | VV | 2 | 2 | True | 0 | ROZPOCET
| VV |  | Součet |  | 18.708 | [12 empty] | VV | 2 | 4 | True | 1 | ROZPOCET
84 | K | 631362021 | Výztuž mazanin svařovanými sítěmi Kari | t | 0.0364 |  | 0 |  |  | základní |  | 0 | 1.0628 | 0.038685 | 0 | 0 | 4 | K | 2 |  |  |  | ROZPOCET | 0 | 0 | 0 | 0 | 0 | 1 | 0 | 4 | 226742535
| PP |  | Výztuž mazanin ze svařovaných sítí z drátů typu KARI | [14 empty] | PP | 2
| Online PSC |  | https://podminky.urs.cz/item/CS_URS_2021_02/631362021 | [14 empty] | Online PSC | 2
| VV |  | (18,2*2)*0,001 |  | 0.0364 | [12 empty] | VV | 2 | 2 | True | 1 | ROZPOCET
85 | K | 634111113.R | Podlahový dilatační profil pro objektovou dilatační spáru š.50mm- AL41 | m | 23.5 |  | 0 |  |  | základní |  | 0 | 2e-05 | 0.00047 | 0 | 0 | 4 | K | 2 |  |  |  | ROZPOCET | 0 | 0 | 0 | 0 | 0 | 1 | 0 | 4 | 816972802
| PP |  | Obvodová dilatace mezi stěnou a mazaninou nebo potěrem pružnou těsnicí páskou na bázi syntetického kaučuku výšky 80 mm | [14 empty] | PP | 2
86 | K | 634111113.R1 | Hliníkový dilatační profil pro objektovou dilataci stěn a stropu, spára š.50mm- AL40 | m | 21.5 |  | 0 |  |  | základní |  | 0 | 2e-05 | 0.00043 | 0 | 0 | 4 | K | 2 |  |  |  | ROZPOCET | 0 | 0 | 0 | 0 | 0 | 1 | 0 | 4 | -621415522
| PP |  | Obvodová dilatace mezi stěnou a mazaninou nebo potěrem pružnou těsnicí páskou na bázi syntetického kaučuku výšky 80 mm | [14 empty] | PP | 2
87 | K | 634111113.R2 | Hliníková dilatační podlahová lišta- AL35 | m | 1.2 |  | 0 |  |  | základní |  | 0 | 2e-05 | 2.4e-05 | 0 | 0 | 4 | K | 2 |  |  |  | ROZPOCET | 0 | 0 | 0 | 0 | 0 | 1 | 0 | 4 | -1985348913
| PP |  | Obvodová dilatace mezi stěnou a mazaninou nebo potěrem pružnou těsnicí páskou na bázi syntetického kaučuku výšky 80 mm | [14 empty] | PP | 2
88 | K | 634111113.R3 | Hliníková podlahová lišta- AL36 | m | 7.6 |  | 0 |  |  | základní |  | 0 | 2e-05 | 0.000152 | 0 | 0 | 4 | K | 2 |  |  |  | ROZPOCET | 0 | 0 | 0 | 0 | 0 | 1 | 0 | 4 | 987343493
| PP |  | Obvodová dilatace mezi stěnou a mazaninou nebo potěrem pružnou těsnicí páskou na bázi syntetického kaučuku výšky 80 mm | [14 empty] | PP | 2
89 | K | 634111113.R4 | Hliníková podlahová lišta- AL37 | m | 26.5 |  | 0 |  |  | základní |  | 0 | 2e-05 | 0.00053 | 0 | 0 | 4 | K | 2 |  |  |  | ROZPOCET | 0 | 0 | 0 | 0 | 0 | 1 | 0 | 4 | -488920307
| PP |  | Obvodová dilatace mezi stěnou a mazaninou nebo potěrem pružnou těsnicí páskou na bázi syntetického kaučuku výšky 80 mm | [14 empty] | PP | 2
90 | K | 634111113.R5 | Hliníkový dilatační profil pro objektovou dilataci stěn a stropu, spára š.50mm- AL42 | m | 67.5 |  | 0 |  |  | základní |  | 0 | 2e-05 | 0.00135 | 0 | 0 | 4 | K | 2 |  |  |  | ROZPOCET | 0 | 0 | 0 | 0 | 0 | 1 | 0 | 4 | -827604393
| PP |  | Obvodová dilatace mezi stěnou a mazaninou nebo potěrem pružnou těsnicí páskou na bázi syntetického kaučuku výšky 80 mm | [14 empty] | PP | 2
91 | K | 637211122 | Okapový chodník z betonových dlaždic tl 50 mm | m2 | 20.3075 |  | 0 |  |  | základní |  | 0 | 0.28362 | 5.7596 | 0 | 0 | 4 | K | 2 |  |  |  | ROZPOCET | 0 | 0 | 0 | 0 | 0 | 1 | 0 | 4 | 984987131
| PP |  | Okapový chodník z dlaždic betonových se zalitím spár cementovou maltou do písku, tl. dlaždic 60 mm | [14 empty] | PP | 2
| Online PSC |  | https://podminky.urs.cz/item/CS_URS_2021_02/637211122 | [14 empty] | Online PSC | 2
| VV |  | (16,930+12,685+5,5+5,5)*0,5 |  | 20.3075 | [12 empty] | VV | 2 | 2 | True | 1 | ROZPOCET
92 | K | 637311122 | Okapový chodník z betonových chodníkových obrubníků stojatých lože beton | m | 40.615 |  | 0 |  |  | základní |  | 0 | 0.19663 | 7.9861 | 0 | 0 | 4 | K | 2 |  |  |  | ROZPOCET | 0 | 0 | 0 | 0 | 0 | 1 | 0 | 4 | 1191061539
| PP |  | Okapový chodník z obrubníků betonových chodníkových, se zalitím spár cementovou maltou do lože z betonu prostého, z obrubníků stojatých | [14 empty] | PP | 2
| Online PSC |  | https://podminky.urs.cz/item/CS_URS_2021_02/637311122 | [14 empty] | Online PSC | 2
| VV |  | 16,930+12,685+5,5+5,5 |  | 40.615 | [12 empty] | VV | 2 | 2 | True | 1 | ROZPOCET
93 | M | 59217001 | obrubník betonový zahradní 1000x50x250mm | m | 20 |  | 0 |  |  | základní |  | 0 | 0.028 | 0.56 | 0 | 0 | 8 | M | 2 |  |  |  | ROZPOCET | 0 | 0 | 0 | 0 | 0 | 1 | 0 | 4 | -1555318380
| PP |  | obrubník betonový zahradní 1000x50x250mm | [14 empty] | PP | 2
94 | K | 642942111 | Osazování zárubní nebo rámů dveřních kovových do 2,5 m2 na MC | kus | 8 |  | 0 |  |  | základní |  | 0 | 0.01777 | 0.14216 | 0 | 0 | 4 | K | 2 |  |  |  | ROZPOCET | 0 | 0 | 0 | 0 | 0 | 1 | 0 | 4 | -1339196472
| PP |  | Osazování zárubní nebo rámů kovových dveřních lisovaných nebo z úhelníků bez dveřních křídel na cementovou maltu, plochy otvoru do 2,5 m2 | [14 empty] | PP | 2
| Online PSC |  | https://podminky.urs.cz/item/CS_URS_2021_02/642942111 | [14 empty] | Online PSC | 2
95 | M | 55331481 | zárubeň jednokřídlá ocelová pro zdění tl stěny 75-100mm rozměru 700/1970, 2100mm | kus | 1 |  | 0 |  |  | základní |  | 0 | 0.01225 | 0.01225 | 0 | 0 | 8 | M | 2 |  |  |  | ROZPOCET | 0 | 0 | 0 | 0 | 0 | 1 | 0 | 4 | 775731165
| PP |  | zárubeň jednokřídlá ocelová pro zdění tl stěny 75-100mm rozměru 700/1970, 2100mm | [14 empty] | PP | 2
96 | M | 55331487 | zárubeň jednokřídlá ocelová pro zdění tl stěny 110-150mm rozměru 800/1970, 2100mm | kus | 4 |  | 0 |  |  | základní |  | 0 | 0.01521 | 0.06084 | 0 | 0 | 8 | M | 2 |  |  |  | ROZPOCET | 0 | 0 | 0 | 0 | 0 | 1 | 0 | 4 | 1239988401
| PP |  | zárubeň jednokřídlá ocelová pro zdění tl stěny 110-150mm rozměru 800/1970, 2100mm | [14 empty] | PP | 2
97 | M | 55331489 | zárubeň jednokřídlá ocelová pro zdění tl stěny 110-150mm rozměru 1000/1970, 2100mm | kus | 2 |  | 0 |  |  | základní |  | 0 | 0.01624 | 0.03248 | 0 | 0 | 8 | M | 2 |  |  |  | ROZPOCET | 0 | 0 | 0 | 0 | 0 | 1 | 0 | 4 | 485191652
| PP |  | zárubeň jednokřídlá ocelová pro zdění tl stěny 110-150mm rozměru 1100/1970, 2100mm | [14 empty] | PP | 2
98 | M | 55331554 | zárubeň jednokřídlá ocelová pro zdění tl stěny 260-300mm rozměru 1100/1970, 2100mm | kus | 1 |  | 0 |  |  | základní |  | 0 | 0.02521 | 0.02521 | 0 | 0 | 8 | M | 2 |  |  |  | ROZPOCET | 0 | 0 | 0 | 0 | 0 | 1 | 0 | 4 | 1099400863
| PP |  | zárubeň jednokřídlá ocelová pro zdění tl stěny 260-300mm rozměru 1100/1970, 2100mm | [14 empty] | PP | 2
99 | K | 642946112.R | D+M stavební pouzdro posuvných dveří s jednou kapsou pro jedno křídlo š přes 800 do 1200 mm do zděné příčky- Z6 | kus | 1 |  | 0 |  |  | základní |  | 0 | 0.05362 | 0.05362 | 0 | 0 | 4 | K | 2 |  |  |  | ROZPOCET | 0 | 0 | 0 | 0 | 0 | 1 | 0 | 4 | 1114976432
| PP |  | Osazení stavebního pouzdra posuvných dveří do zděné příčky s jednou kapsou pro jedno dveřní křídlo průchozí šířky přes 800 do 1200 mm | [14 empty] | PP | 2
100 | K | 642946112.R1 | D+M ocelové dveře včetně zárubně 1400/2200 mm včetně kování Z21 | kus | 1 |  | 0 |  |  | základní |  | 0 | 0.05362 | 0.05362 | 0 | 0 | 4 | K | 2 |  |  |  | ROZPOCET | 0 | 0 | 0 | 0 | 0 | 1 | 0 | 4 | 565802241
| PP |  | Osazení stavebního pouzdra posuvných dveří do zděné příčky s jednou kapsou pro jedno dveřní křídlo průchozí šířky přes 800 do 1200 mm | [14 empty] | PP | 2
| D | 9 | Ostatní konstrukce a práce, bourání - Ostatní konstrukce a práce, bourání |  |  |  | 0 |  |  |  |  | 0 |  | 1.8509 |  | 0 | 1 | D | 1 |  |  |  | ROZPOCET | [6 empty] | 0
101 | K | 916331111 | Osazení zahradního obrubníku betonového do lože z betonu bez boční opěry | m | 20 |  | 0 |  |  | základní |  | 0 | 0.08531 | 1.7062 | 0 | 0 | 4 | K | 2 |  |  |  | ROZPOCET | 0 | 0 | 0 | 0 | 0 | 1 | 0 | 4 | 1414358603
| PP |  | Osazení zahradního obrubníku betonového s ložem tl. od 50 do 100 mm z betonu prostého tř. C 12/15 bez boční opěry | [14 empty] | PP | 2
| Online PSC |  | https://podminky.urs.cz/item/CS_URS_2021_02/916331111 | [14 empty] | Online PSC | 2
102 | K | 941111121 | Montáž lešení řadového trubkového lehkého s podlahami zatížení do 200 kg/m2 š přes 0,9 do 1,2 m v do 10 m | m2 | 323.595 |  | 0 |  |  | základní |  | 0 | 0 | 0 | 0 | 0 | 4 | K | 2 |  |  |  | ROZPOCET | 0 | 0 | 0 | 0 | 0 | 1 | 0 | 4 | -1434186376
| PP |  | Montáž lešení řadového trubkového lehkého pracovního s podlahami s provozním zatížením tř. 3 do 200 kg/m2 šířky tř. W09 přes 0,9 do 1,2 m, výšky do 10 m | [14 empty] | PP | 2
| Online PSC |  | https://podminky.urs.cz/item/CS_URS_2021_02/941111121 | [14 empty] | Online PSC | 2
| VV |  | (18,075+18,75+14,525)*4 |  | 205.4 | [12 empty] | VV | 2 | 2 | True | 0 | ROZPOCET
| VV |  | 1.NP |  | 205.4 | [12 empty] | VV | 2 | 3 | True | 0 | ROZPOCET
| VV |  | (11,685+11,685+5,2+5,2)*3,5 |  | 118.195 | [12 empty] | VV | 2 | 2 | True | 0 | ROZPOCET
| VV |  | 2.NP |  | 118.195 | [12 empty] | VV | 2 | 3 | True | 0 | ROZPOCET
| VV |  | Součet |  | 323.595 | [12 empty] | VV | 2 | 4 | True | 1 | ROZPOCET
103 | K | 941111221 | Příplatek k lešení řadovému trubkovému lehkému s podlahami š 1,2 m v 10 m za první a ZKD den použití | m2 | 29123.55 |  | 0 |  |  | základní |  | 0 | 0 | 0 | 0 | 0 | 4 | K | 2 |  |  |  | ROZPOCET | 0 | 0 | 0 | 0 | 0 | 1 | 0 | 4 | 586317879
| PP |  | Montáž lešení řadového trubkového lehkého pracovního s podlahami s provozním zatížením tř. 3 do 200 kg/m2 Příplatek za první a každý další den použití lešení k ceně -1121 | [14 empty] | PP | 2
| Online PSC |  | https://podminky.urs.cz/item/CS_URS_2021_02/941111221 | [14 empty] | Online PSC | 2
| VV |  | 323,595*90 |  | 29123.55 | [12 empty] | VV | 2 | 2 | True | 1 | ROZPOCET
104 | K | 941111821 | Demontáž lešení řadového trubkového lehkého s podlahami zatížení do 200 kg/m2 š přes 0,9 do 1,2 m v do 10 m | m2 | 323.595 |  | 0 |  |  | základní |  | 0 | 0 | 0 | 0 | 0 | 4 | K | 2 |  |  |  | ROZPOCET | 0 | 0 | 0 | 0 | 0 | 1 | 0 | 4 | -1684191686
| PP |  | Demontáž lešení řadového trubkového lehkého pracovního s podlahami s provozním zatížením tř. 3 do 200 kg/m2 šířky tř. W09 přes 0,9 do 1,2 m, výšky do 10 m | [14 empty] | PP | 2
| Online PSC |  | https://podminky.urs.cz/item/CS_URS_2021_02/941111821 | [14 empty] | Online PSC | 2
| VV |  | (18,075+18,75+14,525)*4 |  | 205.4 | [12 empty] | VV | 2 | 2 | True | 0 | ROZPOCET
| VV |  | 1.NP |  | 205.4 | [12 empty] | VV | 2 | 3 | True | 0 | ROZPOCET
| VV |  | (11,685+11,685+5,2+5,2)*3,5 |  | 118.195 | [12 empty] | VV | 2 | 2 | True | 0 | ROZPOCET
| VV |  | 2.NP |  | 118.195 | [12 empty] | VV | 2 | 3 | True | 0 | ROZPOCET
| VV |  | Součet |  | 323.595 | [12 empty] | VV | 2 | 4 | True | 1 | ROZPOCET
105 | K | 949111112 | Montáž lešení lehkého kozového trubkového v přes 1,2 do 1,9 m | sada | 2 |  | 0 |  |  | základní |  | 0 | 0 | 0 | 0 | 0 | 4 | K | 2 |  |  |  | ROZPOCET | 0 | 0 | 0 | 0 | 0 | 1 | 0 | 4 | 673087008
| PP |  | Montáž lešení lehkého kozového trubkového o výšce lešeňové podlahy přes 1,2 do 1,9 m | [14 empty] | PP | 2
| Online PSC |  | https://podminky.urs.cz/item/CS_URS_2021_02/949111112 | [14 empty] | Online PSC | 2
106 | K | 949111212 | Příplatek k lešení lehkému kozovému trubkovému v do 1,9 m za první a ZKD den použití | sada | 40 |  | 0 |  |  | základní |  | 0 | 0 | 0 | 0 | 0 | 4 | K | 2 |  |  |  | ROZPOCET | 0 | 0 | 0 | 0 | 0 | 1 | 0 | 4 | 90625362
| PP |  | Montáž lešení lehkého kozového trubkového Příplatek za první a každý další den použití lešení k ceně -1112 | [14 empty] | PP | 2
| Online PSC |  | https://podminky.urs.cz/item/CS_URS_2021_02/949111212 | [14 empty] | Online PSC | 2
107 | K | 949111812 | Demontáž lešení lehkého kozového trubkového v přes 1,2 do 1,9 m | sada | 2 |  | 0 |  |  | základní |  | 0 | 0 | 0 | 0 | 0 | 4 | K | 2 |  |  |  | ROZPOCET | 0 | 0 | 0 | 0 | 0 | 1 | 0 | 4 | -162768147
| PP |  | Demontáž lešení lehkého kozového trubkového o výšce lešeňové podlahy přes 1,2 do 1,9 m | [14 empty] | PP | 2
| Online PSC |  | https://podminky.urs.cz/item/CS_URS_2021_02/949111812 | [14 empty] | Online PSC | 2
108 | K | 952901114 | Vyčištění budov bytové a občanské výstavby při výšce podlaží přes 4 m | m2 | 329.68 |  | 0 |  |  | základní |  | 0 | 4e-05 | 0.013187 | 0 | 0 | 4 | K | 2 |  |  |  | ROZPOCET | 0 | 0 | 0 | 0 | 0 | 1 | 0 | 4 | -1943579066
| PP |  | Vyčištění budov nebo objektů před předáním do užívání budov bytové nebo občanské výstavby, světlé výšky podlaží přes 4 m | [14 empty] | PP | 2
| Online PSC |  | https://podminky.urs.cz/item/CS_URS_2021_02/952901114 | [14 empty] | Online PSC | 2
| VV |  | 329,68 |  | 329.68 | [12 empty] | VV | 2 | 2 | True | 1 | ROZPOCET
109 | K | 953943211 | Osazování hasicího přístroje | kus | 9 |  | 0 |  |  | základní |  | 0 | 0.00018 | 0.00162 | 0 | 0 | 4 | K | 2 |  |  |  | ROZPOCET | 0 | 0 | 0 | 0 | 0 | 1 | 0 | 4 | -23181067
| PP |  | Osazování drobných kovových předmětů kotvených do stěny hasicího přístroje | [14 empty] | PP | 2
| Online PSC |  | https://podminky.urs.cz/item/CS_URS_2021_02/953943211 | [14 empty] | Online PSC | 2
110 | M | 44932114 | přístroj hasicí ruční práškový PG 6 LE | kus | 9 |  | 0 |  |  | základní |  | 0 | 0.012 | 0.108 | 0 | 0 | 8 | M | 2 |  |  |  | ROZPOCET | 0 | 0 | 0 | 0 | 0 | 1 | 0 | 4 | -1091147586
| PP |  | přístroj hasicí ruční práškový PG 6 LE | [14 empty] | PP | 2
111 | K | 953966121 | D+M horní nárazové svodidla na stěnu včetně rohových a ukončovacích systémových profilů- P4 | m | 33.7 |  | 0 |  |  | základní |  | 0 | 0 | 0 | 0 | 0 | 4 | K | 2 |  |  |  | ROZPOCET | 0 | 0 | 0 | 0 | 0 | 1 | 0 | 4 | -1136775241
| PP |  | Montáž ochranných prvků stěn antibakteriálních (do zdravotnických zařízení) pomocí hmoždinek madlo a svodidlo | [14 empty] | PP | 2
| Online PSC |  | https://podminky.urs.cz/item/CS_URS_2021_02/953966121 | [14 empty] | Online PSC | 2
112 | K | 953966121.R | D+M madlo nástěnné svislé pro ZTP- Z14 | ks | 2 |  | 0 |  |  | základní |  | 0 | 0 | 0 | 0 | 0 | 4 | K | 2 |  |  |  | ROZPOCET | 0 | 0 | 0 | 0 | 0 | 1 | 0 | 4 | 1475094435
| PP |  | Montáž ochranných prvků stěn antibakteriálních (do zdravotnických zařízení) pomocí hmoždinek madlo a svodidlo | [14 empty] | PP | 2
113 | K | 953966121.R1 | D+M madlo nástěnné svislé pro sprchy ZTP- Z15 | ks | 1 |  | 0 |  |  | základní |  | 0 | 0 | 0 | 0 | 0 | 4 | K | 2 |  |  |  | ROZPOCET | 0 | 0 | 0 | 0 | 0 | 1 | 0 | 4 | -914746006
| PP |  | Montáž ochranných prvků stěn antibakteriálních (do zdravotnických zařízení) pomocí hmoždinek madlo a svodidlo | [14 empty] | PP | 2
114 | K | 953966121.R2 | D+M madlo na dveře ZTP- Z16 | ks | 2 |  | 0 |  |  | základní |  | 0 | 0 | 0 | 0 | 0 | 4 | K | 2 |  |  |  | ROZPOCET | 0 | 0 | 0 | 0 | 0 | 1 | 0 | 4 | -522050504
| PP |  | Montáž ochranných prvků stěn antibakteriálních (do zdravotnických zařízení) pomocí hmoždinek madlo a svodidlo | [14 empty] | PP | 2
115 | K | 953966121.RR | D+M ochranný pás v.200mm- P5 | m | 7.5 |  | 0 |  |  | základní |  | 0 | 0 | 0 | 0 | 0 | 4 | K | 2 |  |  |  | ROZPOCET | 0 | 0 | 0 | 0 | 0 | 1 | 0 | 4 | 2024148777
| PP |  | Montáž ochranných prvků stěn antibakteriálních (do zdravotnických zařízení) pomocí hmoždinek madlo a svodidlo | [14 empty] | PP | 2
116 | K | 953966121.RR1 | D+M svislý nárazník v záhlaví postele P6 | ks | 12 |  | 0 |  |  | základní |  | 0 | 0 | 0 | 0 | 0 | 4 | K | 2 |  |  |  | ROZPOCET | 0 | 0 | 0 | 0 | 0 | 1 | 0 | 4 | -334090013
| PP |  | Montáž ochranných prvků stěn antibakteriálních (do zdravotnických zařízení) pomocí hmoždinek madlo a svodidlo | [14 empty] | PP | 2
117 | K | 953966121.RR2 | D+M tlumící pryžová deska P7 | ks | 1 |  | 0 |  |  | základní |  | 0 | 0 | 0 | 0 | 0 | 4 | K | 2 |  |  |  | ROZPOCET | 0 | 0 | 0 | 0 | 0 | 1 | 0 | 4 | -1351900153
| PP |  | Montáž ochranných prvků stěn antibakteriálních (do zdravotnických zařízení) pomocí hmoždinek madlo a svodidlo | [14 empty] | PP | 2
118 | K | 953966122 | Montáž ochranného rohového profilu na stěnu pomocí hmoždinek včetně ukončovacích systémových profilů, antibakteriální úprava. | m | 16.2 |  | 0 |  |  | základní |  | 0 | 0 | 0 | 0 | 0 | 4 | K | 2 |  |  |  | ROZPOCET | 0 | 0 | 0 | 0 | 0 | 1 | 0 | 4 | 866573923
| PP |  | Montáž ochranných prvků stěn antibakteriálních (do zdravotnických zařízení) pomocí hmoždinek rohový profil | [14 empty] | PP | 2
| Online PSC |  | https://podminky.urs.cz/item/CS_URS_2021_02/953966122 | [14 empty] | Online PSC | 2
| VV |  | 1,8*9 |  | 16.2 | [12 empty] | VV | 2 | 2 | True | 0 | ROZPOCET
| VV |  | P3 |  | 16.2 | [12 empty] | VV | 2 | 3 | True | 0 | ROZPOCET
| VV |  | Součet |  | 16.2 | [12 empty] | VV | 2 | 4 | True | 1 | ROZPOCET
119 | M | 55343053 | profil ochranný rohový z antibakteriální vinyl tl 2,5mm uchycený na al konstrukci, š křídla 76mm, do v 1,8, úhel 90° | m | 17.82 |  | 0 |  |  | základní |  | 0 | 0.0007 | 0.012474 | 0 | 0 | 8 | M | 2 |  |  |  | ROZPOCET | 0 | 0 | 0 | 0 | 0 | 1 | 0 | 4 | -128793155
| PP |  | profil ochranný rohový z antibakteriální vinyl tl 2,5mm uchycený na al konstrukci, š křídla 60mm, do v 2m, úhel 90°, Bs2d0 | [14 empty] | PP | 2
| VV |  | 16,2*1,1 'Přepočtené koeficientem množství |  | 17.82 | [12 empty] | VV | 2 | 2 | False | 1 | ROZPOCET
11901 | K | 727111011.R | Provedení prostupů a protipožárních ucpávek dle specifikace D.1.1.b-DET3 - Výpis stavebních úprav | soubor | 1 |  | 0 |  |  | základní |  | 0 | 0.0094 | 0.0094 | 0 | 0 | 16 | K | 2 |  |  |  | ROZPOCET | 0 | 0 | 0 | 0 | 0 | 1 | 0 | 16 | 117168958
| PP |  | Provedení prostupů a protipožárních ucpávek dle specifikace D.1.1.b-DET3 - Výpis stavebních úprav | [14 empty] | PP | 2
| P |  | Poznámka k položce: Pokud není ve specifikaci uvedeno jinak, předpokládá se min. EI60 | [14 empty] | P | 2
| D | 998 | Přesun hmot - Přesun hmot |  |  |  | 0 |  |  |  |  | 0 |  | 0 |  | 0 | 1 | D | 1 |  |  |  | ROZPOCET | [6 empty] | 0
120 | K | 998011002 | Přesun hmot pro budovy zděné v přes 6 do 12 m | t | 1459.8168 |  | 0 |  |  | základní |  | 0 | 0 | 0 | 0 | 0 | 4 | K | 2 |  |  |  | ROZPOCET | 0 | 0 | 0 | 0 | 0 | 1 | 0 | 4 | -1673540221
| PP |  | Přesun hmot pro budovy občanské výstavby, bydlení, výrobu a služby s nosnou svislou konstrukcí zděnou z cihel, tvárnic nebo kamene vodorovná dopravní vzdálenost do 100 m pro budovy výšky přes 6 do 12 m | [14 empty] | PP | 2
| Online PSC |  | https://podminky.urs.cz/item/CS_URS_2021_02/998011002 | [14 empty] | Online PSC | 2
| D | PSV | Práce a dodávky PSV - Práce a dodávky PSV |  |  |  | 0 |  |  |  |  | 0 |  | 33.6422 |  | 0 | 2 | D | 0 |  |  |  | ROZPOCET | [6 empty] | 0
| D | 711 | Izolace proti vodě, vlhkosti a plynům - Izolace proti vodě, vlhkosti a plynům |  |  |  | 0 |  |  |  |  | 0 |  | 2.2168 |  | 0 | 2 | D | 1 |  |  |  | ROZPOCET | [6 empty] | 0
121 | K | 711111001 | Provedení izolace proti zemní vlhkosti vodorovné za studena nátěrem penetračním | m2 | 192.8647 |  | 0 |  |  | základní |  | 0 | 0 | 0 | 0 | 0 | 16 | K | 2 |  |  |  | ROZPOCET | 0 | 0 | 0 | 0 | 0 | 1 | 0 | 16 | 2034459055
| PP |  | Provedení izolace proti zemní vlhkosti natěradly a tmely za studena na ploše vodorovné V nátěrem penetračním | [14 empty] | PP | 2
| Online PSC |  | https://podminky.urs.cz/item/CS_URS_2021_02/711111001 | [14 empty] | Online PSC | 2
| VV |  | (0,3+5,4+0,3+5,025+0,3)*17,03 |  | 192.8647 | [12 empty] | VV | 2 | 2 | True | 1 | ROZPOCET
122 | M | 11163150 | lak penetrační asfaltový | t | 0.06365 |  | 0 |  |  | základní |  | 0 | 1 | 0.06365 | 0 | 0 | 32 | M | 2 |  |  |  | ROZPOCET | 0 | 0 | 0 | 0 | 0 | 1 | 0 | 16 | 473461091
| PP |  | lak penetrační asfaltový | [14 empty] | PP | 2
| VV |  | 192,86475*0,00033 'Přepočtené koeficientem množství |  | 0.06365 | [12 empty] | VV | 2 | 2 | False | 1 | ROZPOCET
123 | K | 711112001 | Provedení izolace proti zemní vlhkosti svislé za studena nátěrem penetračním | m2 | 115.08 |  | 0 |  |  | základní |  | 0 | 0 | 0 | 0 | 0 | 16 | K | 2 |  |  |  | ROZPOCET | 0 | 0 | 0 | 0 | 0 | 1 | 0 | 16 | -1597075370
| PP |  | Provedení izolace proti zemní vlhkosti natěradly a tmely za studena na ploše svislé S nátěrem penetračním | [14 empty] | PP | 2
| Online PSC |  | https://podminky.urs.cz/item/CS_URS_2021_02/711112001 | [14 empty] | Online PSC | 2
| VV |  | ((0,9+0,9+0,9)*0,6)*9 |  | 14.58 | [12 empty] | VV | 2 | 2 | True | 0 | ROZPOCET
| VV |  | ((1,2+1,2+1,2+1,2)*0,6)*3 |  | 8.64 | [12 empty] | VV | 2 | 2 | True | 0 | ROZPOCET
| VV |  | 0,6*(12,625+12,625+12,625+12,625) |  | 30.3 | [12 empty] | VV | 2 | 2 | True | 0 | ROZPOCET
| VV |  | 0,6*(17,1*6) |  | 61.56 | [12 empty] | VV | 2 | 2 | True | 0 | ROZPOCET
| VV |  | Součet |  | 115.08 | [12 empty] | VV | 2 | 4 | True | 1 | ROZPOCET
124 | M | 11163150 | lak penetrační asfaltový | t | 0.03913 |  | 0 |  |  | základní |  | 0 | 1 | 0.03913 | 0 | 0 | 32 | M | 2 |  |  |  | ROZPOCET | 0 | 0 | 0 | 0 | 0 | 1 | 0 | 16 | 477006520
| PP |  | lak penetrační asfaltový | [14 empty] | PP | 2
| VV |  | 115,08*0,00034 'Přepočtené koeficientem množství |  | 0.03913 | [12 empty] | VV | 2 | 2 | False | 1 | ROZPOCET
125 | K | 711131101 | Provedení izolace proti zemní vlhkosti pásy na sucho vodorovné AIP nebo tkaninou | m2 | 9.2 |  | 0 |  |  | základní |  | 0 | 0 | 0 | 0 | 0 | 16 | K | 2 |  |  |  | ROZPOCET | 0 | 0 | 0 | 0 | 0 | 1 | 0 | 16 | 762342323
| PP |  | Provedení izolace proti zemní vlhkosti pásy na sucho AIP nebo tkaniny na ploše vodorovné V | [14 empty] | PP | 2
| Online PSC |  | https://podminky.urs.cz/item/CS_URS_2021_02/711131101 | [14 empty] | Online PSC | 2
| VV |  | 3,5+5,7 |  | 9.2 | [12 empty] | VV | 2 | 2 | True | 0 | ROZPOCET
| VV |  | 009+010 |  | 9.2 | [12 empty] | VV | 2 | 3 | True | 0 | ROZPOCET
| VV |  | Součet |  | 9.2 | [12 empty] | VV | 2 | 4 | True | 1 | ROZPOCET
126 | M | 62821109 | asfaltový pás separační s krycí vrstvou tl do 1,0mm, typu R | m2 | 10.7226 |  | 0 |  |  | základní |  | 0 | 0.0017 | 0.018228 | 0 | 0 | 32 | M | 2 |  |  |  | ROZPOCET | 0 | 0 | 0 | 0 | 0 | 1 | 0 | 16 | 1125683535
| PP |  | asfaltový pás separační s krycí vrstvou tl do 1,0mm, typu R | [14 empty] | PP | 2
| VV |  | 9,2*1,1655 'Přepočtené koeficientem množství |  | 10.7226 | [12 empty] | VV | 2 | 2 | False | 1 | ROZPOCET
127 | K | 711141559 | Provedení izolace proti zemní vlhkosti pásy přitavením vodorovné NAIP | m2 | 192.8647 |  | 0 |  |  | základní |  | 0 | 0.0004 | 0.077146 | 0 | 0 | 16 | K | 2 |  |  |  | ROZPOCET | 0 | 0 | 0 | 0 | 0 | 1 | 0 | 16 | -421466325
| PP |  | Provedení izolace proti zemní vlhkosti pásy přitavením NAIP na ploše vodorovné V | [14 empty] | PP | 2
| Online PSC |  | https://podminky.urs.cz/item/CS_URS_2021_02/711141559 | [14 empty] | Online PSC | 2
| VV |  | (0,3+5,4+0,3+5,025+0,3)*17,03 |  | 192.8647 | [12 empty] | VV | 2 | 2 | True | 1 | ROZPOCET
128 | M | 62832134 | pás asfaltový natavitelný oxidovaný tl 4,0mm typu V60 S40 s vložkou ze skleněné rohože, s jemnozrnným minerálním posypem | m2 | 224.7839 |  | 0 |  |  | základní |  | 0 | 0.0054 | 1.2138 | 0 | 0 | 32 | M | 2 |  |  |  | ROZPOCET | 0 | 0 | 0 | 0 | 0 | 1 | 0 | 16 | -1768331403
| PP |  | pás asfaltový natavitelný oxidovaný tl 4,0mm typu V60 S40 s vložkou ze skleněné rohože, s jemnozrnným minerálním posypem | [14 empty] | PP | 2
| VV |  | 192,86475*1,1655 'Přepočtené koeficientem množství |  | 224.7839 | [12 empty] | VV | 2 | 2 | False | 1 | ROZPOCET
129 | K | 711142559 | Provedení izolace proti zemní vlhkosti pásy přitavením svislé NAIP | m2 | 115.08 |  | 0 |  |  | základní |  | 0 | 0.0004 | 0.046032 | 0 | 0 | 16 | K | 2 |  |  |  | ROZPOCET | 0 | 0 | 0 | 0 | 0 | 1 | 0 | 16 | 366372022
| PP |  | Provedení izolace proti zemní vlhkosti pásy přitavením NAIP na ploše svislé S | [14 empty] | PP | 2
| Online PSC |  | https://podminky.urs.cz/item/CS_URS_2021_02/711142559 | [14 empty] | Online PSC | 2
| VV |  | ((0,9+0,9+0,9)*0,6)*9 |  | 14.58 | [12 empty] | VV | 2 | 2 | True | 0 | ROZPOCET
| VV |  | ((1,2+1,2+1,2+1,2)*0,6)*3 |  | 8.64 | [12 empty] | VV | 2 | 2 | True | 0 | ROZPOCET
| VV |  | 0,6*(12,625+12,625+12,625+12,625) |  | 30.3 | [12 empty] | VV | 2 | 2 | True | 0 | ROZPOCET
| VV |  | 0,6*(17,1*6) |  | 61.56 | [12 empty] | VV | 2 | 2 | True | 0 | ROZPOCET
| VV |  | Součet |  | 115.08 | [12 empty] | VV | 2 | 4 | True | 1 | ROZPOCET
130 | M | 62832134 | pás asfaltový natavitelný oxidovaný tl 4,0mm typu V60 S40 s vložkou ze skleněné rohože, s jemnozrnným minerálním posypem | m2 | 140.5127 |  | 0 |  |  | základní |  | 0 | 0.0054 | 0.75877 | 0 | 0 | 32 | M | 2 |  |  |  | ROZPOCET | 0 | 0 | 0 | 0 | 0 | 1 | 0 | 16 | -408441834
| PP |  | pás asfaltový natavitelný oxidovaný tl 4,0mm typu V60 S40 s vložkou ze skleněné rohože, s jemnozrnným minerálním posypem | [14 empty] | PP | 2
| VV |  | 115,08*1,221 'Přepočtené koeficientem množství |  | 140.5127 | [12 empty] | VV | 2 | 2 | False | 1 | ROZPOCET
131 | K | 998711101 | Přesun hmot tonážní pro izolace proti vodě, vlhkosti a plynům v objektech v do 6 m | t | 2.2168 |  | 0 |  |  | základní |  | 0 | 0 | 0 | 0 | 0 | 16 | K | 2 |  |  |  | ROZPOCET | 0 | 0 | 0 | 0 | 0 | 1 | 0 | 16 | -1673941089
| PP |  | Přesun hmot pro izolace proti vodě, vlhkosti a plynům stanovený z hmotnosti přesunovaného materiálu vodorovná dopravní vzdálenost do 50 m v objektech výšky do 6 m | [14 empty] | PP | 2
| Online PSC |  | https://podminky.urs.cz/item/CS_URS_2021_02/998711101 | [14 empty] | Online PSC | 2
| D | 712 | Povlakové krytiny - Povlakové krytiny |  |  |  | 0 |  |  |  |  | 0 |  | 2.0137 |  | 0 | 2 | D | 1 |  |  |  | ROZPOCET | [6 empty] | 0
132 | K | 712311101 | Provedení povlakové krytiny střech do 10° za studena lakem penetračním nebo asfaltovým | m2 | 197.3 |  | 0 |  |  | základní |  | 0 | 0 | 0 | 0 | 0 | 16 | K | 2 |  |  |  | ROZPOCET | 0 | 0 | 0 | 0 | 0 | 1 | 0 | 16 | 1532394186
| PP |  | Provedení povlakové krytiny střech plochých do 10° natěradly a tmely za studena nátěrem lakem penetračním nebo asfaltovým | [14 empty] | PP | 2
| Online PSC |  | https://podminky.urs.cz/item/CS_URS_2021_02/712311101 | [14 empty] | Online PSC | 2
| VV |  | 70,6 |  | 70.6 | [12 empty] | VV | 2 | 2 | True | 0 | ROZPOCET
| VV |  | 2.NP |  | 70.6 | [12 empty] | VV | 2 | 3 | True | 0 | ROZPOCET
| VV |  | 62,8+63,9 |  | 126.7 | [12 empty] | VV | 2 | 2 | True | 0 | ROZPOCET
| VV |  | 1.NP |  | 126.7 | [12 empty] | VV | 2 | 3 | True | 0 | ROZPOCET
| VV |  | Součet |  | 197.3 | [12 empty] | VV | 2 | 4 | True | 1 | ROZPOCET
133 | M | 11163150 | lak penetrační asfaltový | t | 0.06314 |  | 0 |  |  | základní |  | 0 | 1 | 0.06314 | 0 | 0 | 32 | M | 2 |  |  |  | ROZPOCET | 0 | 0 | 0 | 0 | 0 | 1 | 0 | 16 | 159468006
| PP |  | lak penetrační asfaltový | [14 empty] | PP | 2
| VV |  | 197,3*0,00032 'Přepočtené koeficientem množství |  | 0.06314 | [12 empty] | VV | 2 | 2 | False | 1 | ROZPOCET
134 | K | 712341559 | Provedení povlakové krytiny střech do 10° pásy NAIP přitavením v plné ploše | m2 | 197.3 |  | 0 |  |  | základní |  | 0 | 0.00088 | 0.17362 | 0 | 0 | 16 | K | 2 |  |  |  | ROZPOCET | 0 | 0 | 0 | 0 | 0 | 1 | 0 | 16 | 848627097
| PP |  | Provedení povlakové krytiny střech plochých do 10° pásy přitavením NAIP v plné ploše | [14 empty] | PP | 2
| Online PSC |  | https://podminky.urs.cz/item/CS_URS_2021_02/712341559 | [14 empty] | Online PSC | 2
| VV |  | 70,6 |  | 70.6 | [12 empty] | VV | 2 | 2 | True | 0 | ROZPOCET
| VV |  | 2.NP |  | 70.6 | [12 empty] | VV | 2 | 3 | True | 0 | ROZPOCET
| VV |  | 62,8+63,9 |  | 126.7 | [12 empty] | VV | 2 | 2 | True | 0 | ROZPOCET
| VV |  | 1.NP |  | 126.7 | [12 empty] | VV | 2 | 3 | True | 0 | ROZPOCET
| VV |  | Součet |  | 197.3 | [12 empty] | VV | 2 | 4 | True | 1 | ROZPOCET
135 | M | 62832001 | pás asfaltový natavitelný oxidovaný tl 3,5mm typu V60 S35 s vložkou ze skleněné rohože, s jemnozrnným minerálním posypem | m2 | 229.9531 |  | 0 |  |  | základní |  | 0 | 0.0048 | 1.1038 | 0 | 0 | 32 | M | 2 |  |  |  | ROZPOCET | 0 | 0 | 0 | 0 | 0 | 1 | 0 | 16 | 1103017083
| PP |  | pás asfaltový natavitelný oxidovaný tl 3,5mm typu V60 S35 s vložkou ze skleněné rohože, s jemnozrnným minerálním posypem | [14 empty] | PP | 2
| VV |  | 197,3*1,1655 'Přepočtené koeficientem množství |  | 229.9531 | [12 empty] | VV | 2 | 2 | False | 1 | ROZPOCET
136 | K | 712341715 | Provedení povlakové krytiny střech do 10° pásy NAIP přitavením zaizolování prostupů kruhového průřezu D do 300 mm | kus | 5 |  | 0 |  |  | základní |  | 0 | 0.00108 | 0.0054 | 0 | 0 | 16 | K | 2 |  |  |  | ROZPOCET | 0 | 0 | 0 | 0 | 0 | 1 | 0 | 16 | 1991649486
| PP |  | Provedení povlakové krytiny střech plochých do 10° pásy přitavením NAIP ostatní činnosti při pokládání pásů (materiál ve specifikaci) zaizolování prostupů střešní rovinou kruhový průřez, průměr do 300 mm | [14 empty] | PP | 2
| Online PSC |  | https://podminky.urs.cz/item/CS_URS_2021_02/712341715 | [14 empty] | Online PSC | 2
137 | M | 62851033 | prostup parozábranou s integrovanou manžetou z modifikovaného asfaltového pásu DN 125 | kus | 5 |  | 0 |  |  | základní |  | 0 | 0.00202 | 0.0101 | 0 | 0 | 32 | M | 2 |  |  |  | ROZPOCET | 0 | 0 | 0 | 0 | 0 | 1 | 0 | 16 | -1697633139
| PP |  | prostup parozábranou s integrovanou manžetou z modifikovaného asfaltového pásu DN 125 | [14 empty] | PP | 2
138 | K | 712363115 | Provedení povlakové krytiny střech do 10° zaizolování prostupů kruhového průřezu D do 300 mm | kus | 5 |  | 0 |  |  | základní |  | 0 | 0.0075 | 0.0375 | 0 | 0 | 16 | K | 2 |  |  |  | ROZPOCET | 0 | 0 | 0 | 0 | 0 | 1 | 0 | 16 | -1271840218
| PP |  | Provedení povlakové krytiny střech plochých do 10° fólií ostatní činnosti při pokládání hydroizolačních fólií (materiál ve specifikaci) zaizolování prostupů střešní rovinou kruhový průřez, průměr do 300 mm | [14 empty] | PP | 2
| Online PSC |  | https://podminky.urs.cz/item/CS_URS_2021_02/712363115 | [14 empty] | Online PSC | 2
139 | M | 28342015 | manžeta těsnící pro prostupy hydroizolací z PVC uzavřená kruhová vnitřní průměr 200 | kus | 5 |  | 0 |  |  | základní |  | 0 | 0.0003 | 0.0015 | 0 | 0 | 32 | M | 2 |  |  |  | ROZPOCET | 0 | 0 | 0 | 0 | 0 | 1 | 0 | 16 | 387477475
| PP |  | manžeta těsnící pro prostupy hydroizolací z PVC uzavřená kruhová vnitřní průměr 200 | [14 empty] | PP | 2
140 | K | 712363405 | Provedení povlak krytiny mechanicky kotvenou do betonu TI tl do 100 mm, budova v do 18 m | m2 | 207.165 |  | 0 |  |  | základní |  | 0 | 0.0001 | 0.020716 | 0 | 0 | 16 | K | 2 |  |  |  | ROZPOCET | 0 | 0 | 0 | 0 | 0 | 1 | 0 | 16 | -834548749
| PP |  | Provedení povlakové krytiny střech plochých do 10° s mechanicky kotvenou izolací včetně položení fólie a horkovzdušného svaření tl. tepelné izolace do 100 mm budovy výšky do 18 m, kotvené do betonu krajní pole | [14 empty] | PP | 2
| Online PSC |  | https://podminky.urs.cz/item/CS_URS_2021_02/712363405 | [14 empty] | Online PSC | 2
| VV |  | 70,6*1,05 |  | 74.13 | [12 empty] | VV | 2 | 2 | True | 0 | ROZPOCET
| VV |  | 2.NP |  | 74.13 | [12 empty] | VV | 2 | 3 | True | 0 | ROZPOCET
| VV |  | (62,8+63,9)*1,05 |  | 133.035 | [12 empty] | VV | 2 | 2 | True | 0 | ROZPOCET
| VV |  | 1.NP |  | 133.035 | [12 empty] | VV | 2 | 3 | True | 0 | ROZPOCET
| VV |  | Součet |  | 207.165 | [12 empty] | VV | 2 | 4 | True | 1 | ROZPOCET
141 | M | 28322013 | fólie hydroizolační střešní mPVC mechanicky kotvená tl 1,5mm barevná | m2 | 241.4508 |  | 0 |  |  | základní |  | 0 | 0.0019 | 0.45876 | 0 | 0 | 32 | M | 2 |  |  |  | ROZPOCET | 0 | 0 | 0 | 0 | 0 | 1 | 0 | 16 | 1944783716
| PP |  | fólie hydroizolační střešní mPVC mechanicky kotvená tl 1,5mm barevná | [14 empty] | PP | 2
| VV |  | 207,165*1,1655 'Přepočtené koeficientem množství |  | 241.4508 | [12 empty] | VV | 2 | 2 | False | 1 | ROZPOCET
142 | K | 712394002 | Ukončení textilie nebo folie dvojitého hydroizolačního systému plochých střech na ploše svislé | m | 46.74 |  | 0 |  |  | základní |  | 0 | 0 | 0 | 0 | 0 | 16 | K | 2 |  |  |  | ROZPOCET | 0 | 0 | 0 | 0 | 0 | 1 | 0 | 16 | -2045514568
| PP |  | Provedení dvojitého hydroizolačního systému plochých střech ostatní ukončení textilie nebo izolace na svislé ploše | [14 empty] | PP | 2
| Online PSC |  | https://podminky.urs.cz/item/CS_URS_2021_02/712394002 | [14 empty] | Online PSC | 2
| VV |  | 11,685*4 |  | 46.74 | [12 empty] | VV | 2 | 2 | True | 1 | ROZPOCET
143 | M | 13880000 | pásek poplastovaného plechu (TPO/FPO) rš 50mm | m | 49.077 |  | 0 |  |  | základní |  | 0 | 0.00028 | 0.013742 | 0 | 0 | 32 | M | 2 |  |  |  | ROZPOCET | 0 | 0 | 0 | 0 | 0 | 1 | 0 | 16 | 1509553407
| PP |  | pásek poplastovaného plechu (TPO/FPO) rš 50mm | [14 empty] | PP | 2
| VV |  | 46,74*1,05 'Přepočtené koeficientem množství |  | 49.077 | [12 empty] | VV | 2 | 2 | False | 1 | ROZPOCET
144 | K | 712491171 | Provedení povlakové krytiny střech přes 10° do 30° podkladní textilní vrstvy | m2 | 197.3 |  | 0 |  |  | základní |  | 0 | 0 | 0 | 0 | 0 | 16 | K | 2 |  |  |  | ROZPOCET | 0 | 0 | 0 | 0 | 0 | 1 | 0 | 16 | -1331715157
| PP |  | Provedení povlakové krytiny střech šikmých přes 10° do 30°- ostatní práce provedení vrstvy textilní podkladní | [14 empty] | PP | 2
| Online PSC |  | https://podminky.urs.cz/item/CS_URS_2021_02/712491171 | [14 empty] | Online PSC | 2
| VV |  | 70,6 |  | 70.6 | [12 empty] | VV | 2 | 2 | True | 0 | ROZPOCET
| VV |  | 2.NP |  | 70.6 | [12 empty] | VV | 2 | 3 | True | 0 | ROZPOCET
| VV |  | 62,8+63,9 |  | 126.7 | [12 empty] | VV | 2 | 2 | True | 0 | ROZPOCET
| VV |  | 1.NP |  | 126.7 | [12 empty] | VV | 2 | 3 | True | 0 | ROZPOCET
| VV |  | Součet |  | 197.3 | [12 empty] | VV | 2 | 4 | True | 1 | ROZPOCET
145 | M | 69311081 | geotextilie netkaná separační, ochranná, filtrační, drenážní PES 300g/m2 | m2 | 227.8815 |  | 0 |  |  | základní |  | 0 | 0.0003 | 0.068364 | 0 | 0 | 32 | M | 2 |  |  |  | ROZPOCET | 0 | 0 | 0 | 0 | 0 | 1 | 0 | 16 | -581417435
| PP |  | geotextilie netkaná separační, ochranná, filtrační, drenážní PES 300g/m2 | [14 empty] | PP | 2
| VV |  | 197,3*1,155 'Přepočtené koeficientem množství |  | 227.8815 | [12 empty] | VV | 2 | 2 | False | 1 | ROZPOCET
146 | K | 712811101 | Provedení povlakové krytiny vytažením na konstrukce za studena nátěrem penetračním | m2 | 9.348 |  | 0 |  |  | základní |  | 0 | 0 | 0 | 0 | 0 | 16 | K | 2 |  |  |  | ROZPOCET | 0 | 0 | 0 | 0 | 0 | 1 | 0 | 16 | 1499199279
| PP |  | Provedení povlakové krytiny střech samostatným vytažením izolačního povlaku za studena na konstrukce převyšující úroveň střechy, nátěrem penetračním | [14 empty] | PP | 2
| Online PSC |  | https://podminky.urs.cz/item/CS_URS_2021_02/712811101 | [14 empty] | Online PSC | 2
| VV |  | (11,685*4)*0,2 |  | 9.348 | [12 empty] | VV | 2 | 2 | True | 1 | ROZPOCET
147 | M | 62832001 | pás asfaltový natavitelný oxidovaný tl 3,5mm typu V60 S35 s vložkou ze skleněné rohože, s jemnozrnným minerálním posypem | m2 | 11.2176 |  | 0 |  |  | základní |  | 0 | 0.0048 | 0.053844 | 0 | 0 | 32 | M | 2 |  |  |  | ROZPOCET | 0 | 0 | 0 | 0 | 0 | 1 | 0 | 16 | -2116004114
| PP |  | pás asfaltový natavitelný oxidovaný tl 3,5mm typu V60 S35 s vložkou ze skleněné rohože, s jemnozrnným minerálním posypem | [14 empty] | PP | 2
| VV |  | 9,348*1,2 'Přepočtené koeficientem množství |  | 11.2176 | [12 empty] | VV | 2 | 2 | False | 1 | ROZPOCET
148 | M | 11163150 | lak penetrační asfaltový | t | 0.00327 |  | 0 |  |  | základní |  | 0 | 1 | 0.00327 | 0 | 0 | 32 | M | 2 |  |  |  | ROZPOCET | 0 | 0 | 0 | 0 | 0 | 1 | 0 | 16 | -269980302
| PP |  | lak penetrační asfaltový | [14 empty] | PP | 2
| VV |  | 9,348*0,00035 'Přepočtené koeficientem množství |  | 0.00327 | [12 empty] | VV | 2 | 2 | False | 1 | ROZPOCET
149 | K | 712831101 | Provedení povlakové krytiny vytažením na konstrukce pásy na sucho AIP, NAIP nebo tkaninou | m2 | 9.348 |  | 0 |  |  | základní |  | 0 | 0 | 0 | 0 | 0 | 16 | K | 2 |  |  |  | ROZPOCET | 0 | 0 | 0 | 0 | 0 | 1 | 0 | 16 | 814871715
| PP |  | Provedení povlakové krytiny střech samostatným vytažením izolačního povlaku pásy na sucho na konstrukce převyšující úroveň střechy, AIP, NAIP nebo tkaninou | [14 empty] | PP | 2
| Online PSC |  | https://podminky.urs.cz/item/CS_URS_2021_02/712831101 | [14 empty] | Online PSC | 2
| VV |  | (11,685*4)*0,2 |  | 9.348 | [12 empty] | VV | 2 | 2 | True | 1 | ROZPOCET
150 | K | 998712101 | Přesun hmot tonážní tonážní pro krytiny povlakové v objektech v do 6 m | t | 2.0137 |  | 0 |  |  | základní |  | 0 | 0 | 0 | 0 | 0 | 16 | K | 2 |  |  |  | ROZPOCET | 0 | 0 | 0 | 0 | 0 | 1 | 0 | 16 | 1360966185
| PP |  | Přesun hmot pro povlakové krytiny stanovený z hmotnosti přesunovaného materiálu vodorovná dopravní vzdálenost do 50 m v objektech výšky do 6 m | [14 empty] | PP | 2
| Online PSC |  | https://podminky.urs.cz/item/CS_URS_2021_02/998712101 | [14 empty] | Online PSC | 2
| D | 713 | Izolace tepelné - Izolace tepelné |  |  |  | 0 |  |  |  |  | 0 |  | 2.9184 |  | 0 | 2 | D | 1 |  |  |  | ROZPOCET | [6 empty] | 0
151 | K | 713121111 | Montáž izolace tepelné podlah volně kladenými rohožemi, pásy, dílci, deskami 1 vrstva | m2 | 198.4418 |  | 0 |  |  | základní |  | 0 | 0 | 0 | 0 | 0 | 16 | K | 2 |  |  |  | ROZPOCET | 0 | 0 | 0 | 0 | 0 | 1 | 0 | 16 | 1499623194
| PP |  | Montáž tepelné izolace podlah rohožemi, pásy, deskami, dílci, bloky (izolační materiál ve specifikaci) kladenými volně jednovrstvá | [14 empty] | PP | 2
| Online PSC |  | https://podminky.urs.cz/item/CS_URS_2021_02/713121111 | [14 empty] | Online PSC | 2
| VV |  | 5,2*(5,4+0,3+5,025)*0,1 |  | 5.577 | [12 empty] | VV | 2 | 2 | True | 0 | ROZPOCET
| VV |  | 2.NP |  | 5.577 | [12 empty] | VV | 2 | 3 | True | 0 | ROZPOCET
| VV |  | (0,3+5,4+0,3+5,025+0,3)*17,03 |  | 192.8647 | [12 empty] | VV | 2 | 2 | True | 0 | ROZPOCET
| VV |  | 1.NP |  | 192.8647 | [12 empty] | VV | 2 | 3 | True | 0 | ROZPOCET
| VV |  | Součet |  | 198.4418 | [12 empty] | VV | 2 | 4 | True | 1 | ROZPOCET
152 | M | 28375961 | deska EPS 200 pro konstrukce s velmi vysokým zatížením λ=0,031 tl 160mm | m2 | 196.722 |  | 0 |  |  | základní |  | 0 | 0.0056 | 1.1016 | 0 | 0 | 32 | M | 2 |  |  |  | ROZPOCET | 0 | 0 | 0 | 0 | 0 | 1 | 0 | 16 | -1767054884
| PP |  | deska EPS 200 pro konstrukce s velmi vysokým zatížením λ=0,034 tl 160mm | [14 empty] | PP | 2
| VV |  | 192,86475*1,02 'Přepočtené koeficientem množství |  | 196.722 | [12 empty] | VV | 2 | 2 | False | 1 | ROZPOCET
153 | M | 28375914 | deska EPS 150 pro konstrukce s vysokým zatížením λ=0,035 tl 100mm | m2 | 6.127 |  | 0 |  |  | základní |  | 0 | 0.0029 | 0.017768 | 0 | 0 | 32 | M | 2 |  |  |  | ROZPOCET | 0 | 0 | 0 | 0 | 0 | 1 | 0 | 16 | -710017985
| PP |  | deska EPS 150 pro konstrukce s vysokým zatížením λ=0,035 tl 100mm | [14 empty] | PP | 2
| VV |  | 5,57*1,1 'Přepočtené koeficientem množství |  | 6.127 | [12 empty] | VV | 2 | 2 | False | 1 | ROZPOCET
154 | K | 713141152 | Montáž izolace tepelné střech plochých kladené volně 2 vrstvy rohoží, pásů, dílců, desek | m2 | 197.3 |  | 0 |  |  | základní |  | 0 | 0 | 0 | 0 | 0 | 16 | K | 2 |  |  |  | ROZPOCET | 0 | 0 | 0 | 0 | 0 | 1 | 0 | 16 | 1331492129
| PP |  | Montáž tepelné izolace střech plochých rohožemi, pásy, deskami, dílci, bloky (izolační materiál ve specifikaci) kladenými volně dvouvrstvá | [14 empty] | PP | 2
| Online PSC |  | https://podminky.urs.cz/item/CS_URS_2021_02/713141152 | [14 empty] | Online PSC | 2
| VV |  | 70,6 |  | 70.6 | [12 empty] | VV | 2 | 2 | True | 0 | ROZPOCET
| VV |  | 2.NP |  | 70.6 | [12 empty] | VV | 2 | 3 | True | 0 | ROZPOCET
| VV |  | 62,8+63,9 |  | 126.7 | [12 empty] | VV | 2 | 2 | True | 0 | ROZPOCET
| VV |  | 1.NP |  | 126.7 | [12 empty] | VV | 2 | 3 | True | 0 | ROZPOCET
| VV |  | Součet |  | 197.3 | [12 empty] | VV | 2 | 4 | True | 1 | ROZPOCET
155 | M | 28375915 | deska EPS 150 pro konstrukce s vysokým zatížením λ=0,035 tl 120mm | m2 | 402.492 |  | 0 |  |  | základní |  | 0 | 0.0032 | 1.288 | 0 | 0 | 32 | M | 2 |  |  |  | ROZPOCET | 0 | 0 | 0 | 0 | 0 | 1 | 0 | 16 | 234362802
| PP |  | deska EPS 150 pro konstrukce s vysokým zatížením λ=0,035 tl 120mm | [14 empty] | PP | 2
| VV |  | 197,3*2,04 'Přepočtené koeficientem množství |  | 402.492 | [12 empty] | VV | 2 | 2 | False | 1 | ROZPOCET
156 | K | 713141253 | Přikotvení tepelné izolace šrouby do betonu pro izolaci tl přes 200 do 240 mm | m2 | 197.3 |  | 0 |  |  | základní |  | 0 | 9e-05 | 0.017757 | 0 | 0 | 16 | K | 2 |  |  |  | ROZPOCET | 0 | 0 | 0 | 0 | 0 | 1 | 0 | 16 | 1457832188
| PP |  | Montáž tepelné izolace střech plochých mechanické přikotvení šrouby včetně dodávky šroubů, bez položení tepelné izolace tl. izolace přes 200 do 240 mm do betonu | [14 empty] | PP | 2
| Online PSC |  | https://podminky.urs.cz/item/CS_URS_2021_02/713141253 | [14 empty] | Online PSC | 2
| VV |  | 70,6 |  | 70.6 | [12 empty] | VV | 2 | 2 | True | 0 | ROZPOCET
| VV |  | 2.NP |  | 70.6 | [12 empty] | VV | 2 | 3 | True | 0 | ROZPOCET
| VV |  | 62,8+63,9 |  | 126.7 | [12 empty] | VV | 2 | 2 | True | 0 | ROZPOCET
| VV |  | 1.NP |  | 126.7 | [12 empty] | VV | 2 | 3 | True | 0 | ROZPOCET
| VV |  | Součet |  | 197.3 | [12 empty] | VV | 2 | 4 | True | 1 | ROZPOCET
157 | K | 713141311 | Montáž izolace tepelné střech plochých kladené volně, spádová vrstva | m2 | 197.3 |  | 0 |  |  | základní |  | 0 | 0 | 0 | 0 | 0 | 16 | K | 2 |  |  |  | ROZPOCET | 0 | 0 | 0 | 0 | 0 | 1 | 0 | 16 | -878503104
| PP |  | Montáž tepelné izolace střech plochých spádovými klíny v ploše kladenými volně | [14 empty] | PP | 2
| Online PSC |  | https://podminky.urs.cz/item/CS_URS_2021_02/713141311 | [14 empty] | Online PSC | 2
| VV |  | 70,6 |  | 70.6 | [12 empty] | VV | 2 | 2 | True | 0 | ROZPOCET
| VV |  | 2.NP |  | 70.6 | [12 empty] | VV | 2 | 3 | True | 0 | ROZPOCET
| VV |  | 62,8+63,9 |  | 126.7 | [12 empty] | VV | 2 | 2 | True | 0 | ROZPOCET
| VV |  | 1.NP |  | 126.7 | [12 empty] | VV | 2 | 3 | True | 0 | ROZPOCET
| VV |  | Součet |  | 197.3 | [12 empty] | VV | 2 | 4 | True | 1 | ROZPOCET
158 | M | 28376142 | klín izolační z pěnového polystyrenu EPS 150 spád do 5% | m3 | 19.73 |  | 0 |  |  | základní |  | 0 | 0.025 | 0.49325 | 0 | 0 | 32 | M | 2 |  |  |  | ROZPOCET | 0 | 0 | 0 | 0 | 0 | 1 | 0 | 16 | 1109636597
| PP |  | klín izolační z pěnového polystyrenu EPS 150 spád do 5% | [14 empty] | PP | 2
159 | K | 713511514 | Protipožární nástřik tl 70 mm stropu REI 90 DP1 | m2 | 28.74 |  | 0 |  |  | základní |  | 0 | 0 | 0 | 0 | 0 | 16 | K | 2 |  |  |  | ROZPOCET | 0 | 0 | 0 | 0 | 0 | 1 | 0 | 16 | 735291455
| PP |  | Montáž tepelné izolace protipožárním nástřikem stropů ocelových rovných spodem na podkladní kotvící nátěr, tl. 40 mm | [14 empty] | PP | 2
| Online PSC |  | https://podminky.urs.cz/item/CS_URS_2021_02/713511514 | [14 empty] | Online PSC | 2
| VV |  | 20,12+8,62 |  | 28.74 | [12 empty] | VV | 2 | 2 | True | 0 | ROZPOCET
| VV |  | m.č.122+124 |  | 28.74 | [12 empty] | VV | 2 | 3 | True | 0 | ROZPOCET
| VV |  | Součet |  | 28.74 | [12 empty] | VV | 2 | 4 | True | 1 | ROZPOCET
160 | K | 998713101 | Přesun hmot tonážní pro izolace tepelné v objektech v do 6 m | t | 2.9184 |  | 0 |  |  | základní |  | 0 | 0 | 0 | 0 | 0 | 16 | K | 2 |  |  |  | ROZPOCET | 0 | 0 | 0 | 0 | 0 | 1 | 0 | 16 | -317156415
| PP |  | Přesun hmot pro izolace tepelné stanovený z hmotnosti přesunovaného materiálu vodorovná dopravní vzdálenost do 50 m v objektech výšky do 6 m | [14 empty] | PP | 2
| Online PSC |  | https://podminky.urs.cz/item/CS_URS_2021_02/998713101 | [14 empty] | Online PSC | 2
| D | 721 | Zdravotechnika - vnitřní kanalizace - Zdravotechnika - vnitřní kanalizace |  |  |  | 0 |  |  |  |  | 0 |  | 0.00534 |  | 0 | 2 | D | 1 |  |  |  | ROZPOCET | [6 empty] | 0
161 | K | 721233114.R | D+M vyhřívaná střešní vpusť pr.150 - K14 | kus | 2 |  | 0 |  |  | základní |  | 0 | 0.00267 | 0.00534 | 0 | 0 | 16 | K | 2 |  |  |  | ROZPOCET | 0 | 0 | 0 | 0 | 0 | 1 | 0 | 16 | 297130971
| PP |  | Střešní vtoky (vpusti) polypropylenové (PP) pro ploché střechy s odtokem svislým DN 160 | [14 empty] | PP | 2
| D | 722 | Zdravotechnika - vnitřní vodovod - Zdravotechnika - vnitřní vodovod |  |  |  | 0 |  |  |  |  | 0 |  | 0.01785 |  | 0 | 2 | D | 1 |  |  |  | ROZPOCET | [6 empty] | 0
162 | K | 722254116 | Hydrantová skříň vnitřní s výzbrojí Z20 | soubor | 1 |  | 0 |  |  | základní |  | 0 | 0.01785 | 0.01785 | 0 | 0 | 16 | K | 2 |  |  |  | ROZPOCET | 0 | 0 | 0 | 0 | 0 | 1 | 0 | 16 | -2134493054
| PP |  | Požární příslušenství a armatury hydrantové skříně vnitřní s výzbrojí C 52 (polyesterová hadice) | [14 empty] | PP | 2
| Online PSC |  | https://podminky.urs.cz/item/CS_URS_2021_02/722254116 | [14 empty] | Online PSC | 2
| D | 725 | Zdravotechnika - zařizovací předměty - Zdravotechnika - zařizovací předměty |  |  |  | 0 |  |  |  |  | 0 |  | 0.0017 |  | 0 | 2 | D | 1 |  |  |  | ROZPOCET | [6 empty] | 0
163 | K | 725291712 | Doplňky zařízení koupelen a záchodů smaltované madlo krakorcové dl 900 mm- Z12 | soubor | 1 |  | 0 |  |  | základní |  | 0 | 0.00085 | 0.00085 | 0 | 0 | 16 | K | 2 |  |  |  | ROZPOCET | 0 | 0 | 0 | 0 | 0 | 1 | 0 | 16 | -308775128
| PP |  | Doplňky zařízení koupelen a záchodů smaltované madla krakorcová, délky 834 mm | [14 empty] | PP | 2
| Online PSC |  | https://podminky.urs.cz/item/CS_URS_2021_02/725291712 | [14 empty] | Online PSC | 2
164 | K | 725291722 | Doplňky zařízení koupelen a záchodů smaltované madlo krakorcové sklopné dl 834 mm- Z13 | soubor | 1 |  | 0 |  |  | základní |  | 0 | 0.00085 | 0.00085 | 0 | 0 | 16 | K | 2 |  |  |  | ROZPOCET | 0 | 0 | 0 | 0 | 0 | 1 | 0 | 16 | 2109027318
| PP |  | Doplňky zařízení koupelen a záchodů smaltované madla krakorcová sklopná, délky 834 mm | [14 empty] | PP | 2
| Online PSC |  | https://podminky.urs.cz/item/CS_URS_2021_02/725291722 | [14 empty] | Online PSC | 2
| D | 727 | Zdravotechnika - požární ochrana - Zdravotechnika - požární ochrana |  |  |  | 0 |  |  |  |  | 0 |  | 0.00928 |  | 0 | 2 | D | 1 |  |  |  | ROZPOCET | [6 empty] | 0
165 | K | 727223105 | Protipožární manžeta prostupu plastového potrubí bez izolace D 110 mm stropem tl 150 mm požární odolnost EI 90 | kus | 1 |  | 0 |  |  | základní |  | 0 | 0.00051 | 0.00051 | 0 | 0 | 16 | K | 2 |  |  |  | ROZPOCET | 0 | 0 | 0 | 0 | 0 | 1 | 0 | 16 | 1729175597
| PP |  | Protipožární ochranné manžety plastového potrubí prostup stropem tloušťky 150 mm požární odolnost EI 90 D 110 | [14 empty] | PP | 2
| Online PSC |  | https://podminky.urs.cz/item/CS_URS_2021_02/727223105 | [14 empty] | Online PSC | 2
| VV |  | 1 |  | 1 | [12 empty] | VV | 2 | 2 | True | 0 | ROZPOCET
| VV |  | ZT2 | [14 empty] | VV | 2 | 1 | True | 0 | ROZPOCET
| VV |  | Součet |  | 1 | [12 empty] | VV | 2 | 4 | True | 1 | ROZPOCET
166 | K | 727223107 | Protipožární manžeta prostupu plastového potrubí bez izolace D 160 mm stropem tl 150 mm požární odolnost EI 90 | kus | 1 |  | 0 |  |  | základní |  | 0 | 0.00168 | 0.00168 | 0 | 0 | 16 | K | 2 |  |  |  | ROZPOCET | 0 | 0 | 0 | 0 | 0 | 1 | 0 | 16 | 2068144972
| PP |  | Protipožární ochranné manžety plastového potrubí prostup stropem tloušťky 150 mm požární odolnost EI 90 D 160 | [14 empty] | PP | 2
| Online PSC |  | https://podminky.urs.cz/item/CS_URS_2021_02/727223107 | [14 empty] | Online PSC | 2
| VV |  | 1 |  | 1 | [12 empty] | VV | 2 | 2 | True | 0 | ROZPOCET
| VV |  | ZT1 | [14 empty] | VV | 2 | 1 | True | 0 | ROZPOCET
| VV |  | Součet |  | 1 | [12 empty] | VV | 2 | 4 | True | 1 | ROZPOCET
167 | K | 727223112.R | Prostupy v základech | soubor | 1 |  | 0 |  |  | základní |  | 0 | 0.00709 | 0.00709 | 0 | 0 | 16 | K | 2 |  |  |  | ROZPOCET | 0 | 0 | 0 | 0 | 0 | 1 | 0 | 16 | 1846094551
| PP |  | Protipožární ochranné manžety plastového potrubí prostup stropem tloušťky 150 mm požární odolnost EI 90 D 400 | [14 empty] | PP | 2
| VV |  | ZT3+ZT4+ZT5+ZT6+ZT7+ZT8 | [14 empty] | VV | 2 | 1 | True | 0 | ROZPOCET
| VV |  | 1 |  | 1 | [12 empty] | VV | 2 | 2 | True | 1 | ROZPOCET
| D | 741 | Elektroinstalace - silnoproud - Elektroinstalace - silnoproud |  |  |  | 0 |  |  |  |  | 0 |  | 0.24768 |  | 0 | 2 | D | 1 |  |  |  | ROZPOCET | [6 empty] | 0
168 | K | 741410021 | Montáž vodič uzemňovací pásek průřezu do 120 mm2 v městské zástavbě v zemi | m | 85.2 |  | 0 |  |  | základní |  | 0 | 0 | 0 | 0 | 0 | 16 | K | 2 |  |  |  | ROZPOCET | 0 | 0 | 0 | 0 | 0 | 1 | 0 | 16 | 1933529115
| PP |  | Montáž uzemňovacího vedení s upevněním, propojením a připojením pomocí svorek v zemi s izolací spojů pásku průřezu do 120 mm2 v městské zástavbě | [14 empty] | PP | 2
| Online PSC |  | https://podminky.urs.cz/item/CS_URS_2021_02/741410021 | [14 empty] | Online PSC | 2
| VV |  | (13,45*4)+(15,7*2) |  | 85.2 | [12 empty] | VV | 2 | 2 | True | 1 | ROZPOCET
169 | M | 35442062 | pás zemnící 30x4mm FeZn | kg | 93.72 |  | 0 |  |  | základní |  | 0 | 0.001 | 0.09372 | 0 | 0 | 32 | M | 2 |  |  |  | ROZPOCET | 0 | 0 | 0 | 0 | 0 | 1 | 0 | 16 | 1319791441
| PP |  | pás zemnící 30x4mm FeZn | [14 empty] | PP | 2
170 | M | 35441986 | svorka odbočovací a spojovací pro pásek 30x4 mm, FeZn | kus | 15 |  | 0 |  |  | základní |  | 0 | 0.00026 | 0.0039 | 0 | 0 | 32 | M | 2 |  |  |  | ROZPOCET | 0 | 0 | 0 | 0 | 0 | 1 | 0 | 16 | -1302279596
| PP |  | svorka odbočovací a spojovací pro pásek 30x4 mm, FeZn | [14 empty] | PP | 2
171 | K | 741420001 | Montáž drát nebo lano hromosvodné svodové D do 10 mm s podpěrou | m | 128 |  | 0 |  |  | základní |  | 0 | 0 | 0 | 0 | 0 | 16 | K | 2 |  |  |  | ROZPOCET | 0 | 0 | 0 | 0 | 0 | 1 | 0 | 16 | 593999056
| PP |  | Montáž hromosvodného vedení svodových drátů nebo lan s podpěrami, Ø do 10 mm | [14 empty] | PP | 2
| Online PSC |  | https://podminky.urs.cz/item/CS_URS_2021_02/741420001 | [14 empty] | Online PSC | 2
| VV |  | (11,6*4)+(17*2) |  | 80.4 | [12 empty] | VV | 2 | 2 | True | 0 | ROZPOCET
| VV |  | (4*4)+(4*7,9) |  | 47.6 | [12 empty] | VV | 2 | 2 | True | 0 | ROZPOCET
| VV |  | Součet |  | 128 | [12 empty] | VV | 2 | 4 | True | 1 | ROZPOCET
172 | M | 35441072 | drát D 8mm FeZn pro hromosvod | kg | 128 |  | 0 |  |  | základní |  | 0 | 0.001 | 0.128 | 0 | 0 | 32 | M | 2 |  |  |  | ROZPOCET | 0 | 0 | 0 | 0 | 0 | 1 | 0 | 16 | -1393334020
| PP |  | drát D 8mm FeZn pro hromosvod | [14 empty] | PP | 2
173 | M | 35441849 | držák jímače a ochranné trubky - 200mm, FeZn | kus | 6 |  | 0 |  |  | základní |  | 0 | 0.00026 | 0.00156 | 0 | 0 | 32 | M | 2 |  |  |  | ROZPOCET | 0 | 0 | 0 | 0 | 0 | 1 | 0 | 16 | -1646663462
| PP |  | držák jímače a ochranné trubky - 200mm, FeZn | [14 empty] | PP | 2
174 | M | 35441860 | svorka FeZn k jímací tyči - 4 šrouby | kus | 6 |  | 0 |  |  | základní |  | 0 | 0.00043 | 0.00258 | 0 | 0 | 32 | M | 2 |  |  |  | ROZPOCET | 0 | 0 | 0 | 0 | 0 | 1 | 0 | 16 | 1839360885
| PP |  | svorka FeZn k jímací tyči - 4 šrouby | [14 empty] | PP | 2
175 | M | 35441875 | svorka křížová pro vodič D 6-10mm | kus | 12 |  | 0 |  |  | základní |  | 0 | 0.00016 | 0.00192 | 0 | 0 | 32 | M | 2 |  |  |  | ROZPOCET | 0 | 0 | 0 | 0 | 0 | 1 | 0 | 16 | -1549536284
| PP |  | svorka křížová pro vodič D 6-10mm | [14 empty] | PP | 2
176 | K | 741430005 | Montáž tyč jímací délky do 3 m na stojan | kus | 6 |  | 0 |  |  | základní |  | 0 | 0 | 0 | 0 | 0 | 16 | K | 2 |  |  |  | ROZPOCET | 0 | 0 | 0 | 0 | 0 | 1 | 0 | 16 | -1370248876
| PP |  | Montáž jímacích tyčí délky do 3 m, na stojan | [14 empty] | PP | 2
| Online PSC |  | https://podminky.urs.cz/item/CS_URS_2021_02/741430005 | [14 empty] | Online PSC | 2
177 | M | 35441060 | tyč jímací s rovným koncem 1000mm FeZn | kus | 4 |  | 0 |  |  | základní |  | 0 | 0.002 | 0.008 | 0 | 0 | 32 | M | 2 |  |  |  | ROZPOCET | 0 | 0 | 0 | 0 | 0 | 1 | 0 | 16 | -165296014
| PP |  | tyč jímací s rovným koncem 1000mm FeZn | [14 empty] | PP | 2
178 | M | 35441070 | tyč jímací s rovným koncem 2000mm FeZn | kus | 2 |  | 0 |  |  | základní |  | 0 | 0.004 | 0.008 | 0 | 0 | 32 | M | 2 |  |  |  | ROZPOCET | 0 | 0 | 0 | 0 | 0 | 1 | 0 | 16 | 1871200109
| PP |  | tyč jímací s rovným koncem 2000mm FeZn | [14 empty] | PP | 2
| D | 742 | Elektroinstalace - slaboproud - Elektroinstalace - slaboproud |  |  |  | 0 |  |  |  |  | 0 |  | 0 |  | 0 | 2 | D | 1 |  |  |  | ROZPOCET | [6 empty] | 0
179 | K | 742190004 | Požárně těsnící materiál do prostupu | kus | 3 |  | 0 |  |  | základní |  | 0 | 0 | 0 | 0 | 0 | 16 | K | 2 |  |  |  | ROZPOCET | 0 | 0 | 0 | 0 | 0 | 1 | 0 | 16 | -246651448
| PP |  | Ostatní práce pro trasy požárně těsnící materiál do prostupu | [14 empty] | PP | 2
| Online PSC |  | https://podminky.urs.cz/item/CS_URS_2021_02/742190004 | [14 empty] | Online PSC | 2
| VV |  | 3 |  | 3 | [12 empty] | VV | 2 | 2 | True | 0 | ROZPOCET
| VV |  | MAR1+MAR2+MAR3 | [14 empty] | VV | 2 | 1 | True | 0 | ROZPOCET
| VV |  | Součet |  | 3 | [12 empty] | VV | 2 | 4 | True | 1 | ROZPOCET
| D | 751 | Vzduchotechnika - Vzduchotechnika |  |  |  | 0 |  |  |  |  | 0 |  | 0.19171 |  | 0 | 2 | D | 1 |  |  |  | ROZPOCET | [6 empty] | 0
180 | K | 751398153.R | Nepožárního prostup stěnou trubkou kruhovou kovovou do D 355 mm | kus | 22 |  | 0 |  |  | základní |  | 0 | 0 | 0 | 0 | 0 | 16 | K | 2 |  |  |  | ROZPOCET | 0 | 0 | 0 | 0 | 0 | 1 | 0 | 16 | -2037762523
| PP |  | Montáž ostatních zařízení nepožárního prostupu stěnou trubkou kruhovou kovovou, průměru 200 mm | [14 empty] | PP | 2
| VV |  | 2+1+3+1+1+13+1 |  | 22 | [12 empty] | VV | 2 | 2 | True | 0 | ROZPOCET
| VV |  | VZT13+VZT14+VZT15+VZT16+VZT20+VZT26+VZT28 | [14 empty] | VV | 2 | 1 | True | 0 | ROZPOCET
| VV |  | Součet |  | 22 | [12 empty] | VV | 2 | 4 | True | 1 | ROZPOCET
181 | K | 751581316 | Protipožární prostup stěnou čtyřhranného potrubí průřezu přes 0,28 do 0,50 m2 | kus | 9 |  | 0 |  |  | základní |  | 0 | 0.00488 | 0.04392 | 0 | 0 | 16 | K | 2 |  |  |  | ROZPOCET | 0 | 0 | 0 | 0 | 0 | 1 | 0 | 16 | 609247644
| PP |  | Protipožární ochrana vzduchotechnického potrubí prostup čtyřhranného potrubí stěnou, průřezu potrubí přes 0,28 do 0,50 m2 | [14 empty] | PP | 2
| Online PSC |  | https://podminky.urs.cz/item/CS_URS_2021_02/751581316 | [14 empty] | Online PSC | 2
| VV |  | 1+1+1+2+1+3 |  | 9 | [12 empty] | VV | 2 | 2 | True | 0 | ROZPOCET
| VV |  | VZT1+VZT3+VZT5+VZT23+VZT29+VZT30 | [14 empty] | VV | 2 | 1 | True | 0 | ROZPOCET
| VV |  | Součet |  | 9 | [12 empty] | VV | 2 | 4 | True | 1 | ROZPOCET
182 | K | 751581316.R | Prostup stěnou čtyřhranného potrubí průřezu přes 0,28 do 0,50 m2 | kus | 20 |  | 0 |  |  | základní |  | 0 | 0.00488 | 0.0976 | 0 | 0 | 16 | K | 2 |  |  |  | ROZPOCET | 0 | 0 | 0 | 0 | 0 | 1 | 0 | 16 | 556340073
| PP |  | Protipožární ochrana vzduchotechnického potrubí prostup čtyřhranného potrubí stěnou, průřezu potrubí přes 0,28 do 0,50 m2 | [14 empty] | PP | 2
| VV |  | 1+1+3+3+1+1+1+7+2 |  | 20 | [12 empty] | VV | 2 | 2 | True | 0 | ROZPOCET
| VV |  | VZT10+VZT12+VZT17+VZT18+VZT21+VZT22+VZT24+VZT25+VZT31 | [14 empty] | VV | 2 | 1 | True | 0 | ROZPOCET
| VV |  | Součet |  | 20 | [12 empty] | VV | 2 | 4 | True | 1 | ROZPOCET
183 | K | 751581319 | Protipožární prostup stěnou čtyřhranného potrubí průřezu přes 1,13 do 1,54 m2 | kus | 2 |  | 0 |  |  | základní |  | 0 | 0.00823 | 0.01646 | 0 | 0 | 16 | K | 2 |  |  |  | ROZPOCET | 0 | 0 | 0 | 0 | 0 | 1 | 0 | 16 | -1413583936
| PP |  | Protipožární ochrana vzduchotechnického potrubí prostup čtyřhranného potrubí stěnou, průřezu potrubí přes 1,13 do 1,54 m2 | [14 empty] | PP | 2
| Online PSC |  | https://podminky.urs.cz/item/CS_URS_2021_02/751581319 | [14 empty] | Online PSC | 2
| VV |  | 2 |  | 2 | [12 empty] | VV | 2 | 2 | True | 0 | ROZPOCET
| VV |  | VZT2 | [14 empty] | VV | 2 | 1 | True | 0 | ROZPOCET
| VV |  | Součet |  | 2 | [12 empty] | VV | 2 | 4 | True | 1 | ROZPOCET
184 | K | 751581336 | Protipožární prostup stropem čtyřhranného potrubí průřezu přes 0,28 do 0,50 m2 | kus | 5 |  | 0 |  |  | základní |  | 0 | 0.00488 | 0.0244 | 0 | 0 | 16 | K | 2 |  |  |  | ROZPOCET | 0 | 0 | 0 | 0 | 0 | 1 | 0 | 16 | -110475855
| PP |  | Protipožární ochrana vzduchotechnického potrubí prostup čtyřhranného potrubí stropem, průřezu potrubí přes 0,28 do 0,50 m2 | [14 empty] | PP | 2
| Online PSC |  | https://podminky.urs.cz/item/CS_URS_2021_02/751581336 | [14 empty] | Online PSC | 2
| VV |  | 1+1+1+1+1 |  | 5 | [12 empty] | VV | 2 | 2 | True | 0 | ROZPOCET
| VV |  | VZT4+VZT6+VZT7+VZT8+VZT9 | [14 empty] | VV | 2 | 1 | True | 0 | ROZPOCET
| VV |  | Součet |  | 5 | [12 empty] | VV | 2 | 4 | True | 1 | ROZPOCET
185 | K | 751581353 | Protipožární prostup stěnou kruhového potrubí D přes 200 do 300 mm | kus | 3 |  | 0 |  |  | základní |  | 0 | 0.00117 | 0.00351 | 0 | 0 | 16 | K | 2 |  |  |  | ROZPOCET | 0 | 0 | 0 | 0 | 0 | 1 | 0 | 16 | -1879610088
| PP |  | Protipožární ochrana vzduchotechnického potrubí prostup kruhového potrubí stěnou, průměru potrubí přes 200 do 300 mm | [14 empty] | PP | 2
| Online PSC |  | https://podminky.urs.cz/item/CS_URS_2021_02/751581353 | [14 empty] | Online PSC | 2
| VV |  | 3 |  | 3 | [12 empty] | VV | 2 | 2 | True | 0 | ROZPOCET
| VV |  | VZT27 | [14 empty] | VV | 2 | 1 | True | 0 | ROZPOCET
| VV |  | Součet |  | 3 | [12 empty] | VV | 2 | 4 | True | 1 | ROZPOCET
186 | K | 751581356 | Protipožární prostup stropem kruhového potrubí D přes 100 do 200 mm | kus | 6 |  | 0 |  |  | základní |  | 0 | 0.00097 | 0.00582 | 0 | 0 | 16 | K | 2 |  |  |  | ROZPOCET | 0 | 0 | 0 | 0 | 0 | 1 | 0 | 16 | -1779194130
| PP |  | Protipožární ochrana vzduchotechnického potrubí prostup kruhového potrubí stropem, průměru potrubí přes 100 do 200 mm | [14 empty] | PP | 2
| Online PSC |  | https://podminky.urs.cz/item/CS_URS_2021_02/751581356 | [14 empty] | Online PSC | 2
| VV |  | 4+1+1 |  | 6 | [12 empty] | VV | 2 | 2 | True | 0 | ROZPOCET
| VV |  | CHL1+CHL2+CHL3 | [14 empty] | VV | 2 | 1 | True | 0 | ROZPOCET
| VV |  | Součet |  | 6 | [12 empty] | VV | 2 | 4 | True | 1 | ROZPOCET
187 | K | 998751201 | Přesun hmot procentní pro vzduchotechniku v objektech výšky do 12 m | % |  |  | 0 |  |  | základní |  | 0 | 0 | 0 | 0 | 0 | 16 | K | 2 |  |  |  | ROZPOCET | 0 | 0 | 0 | 0 | 0 | 1 | 0 | 16 | 1001917963
| PP |  | Přesun hmot pro vzduchotechniku stanovený procentní sazbou (%) z ceny vodorovná dopravní vzdálenost do 50 m v objektech výšky do 12 m | [14 empty] | PP | 2
| Online PSC |  | https://podminky.urs.cz/item/CS_URS_2021_02/998751201 | [14 empty] | Online PSC | 2
| D | 762 | Konstrukce tesařské - Konstrukce tesařské |  |  |  | 0 |  |  |  |  | 0 |  | 0.25137 |  | 0 | 2 | D | 1 |  |  |  | ROZPOCET | [6 empty] | 0
188 | K | 762361312 | Konstrukční a vyrovnávací vrstva pod klempířské prvky (atiky) z desek dřevoštěpkových tl 22 mm | m2 | 18.0068 |  | 0 |  |  | základní |  | 0 | 0.01396 | 0.25137 | 0 | 0 | 16 | K | 2 |  |  |  | ROZPOCET | 0 | 0 | 0 | 0 | 0 | 1 | 0 | 16 | 1963944778
| PP |  | Konstrukční vrstva pod klempířské prvky pro oplechování horních ploch zdí a nadezdívek (atik) z desek dřevoštěpkových šroubovaných do podkladu, tloušťky desky 22 mm | [14 empty] | PP | 2
| Online PSC |  | https://podminky.urs.cz/item/CS_URS_2021_02/762361312 | [14 empty] | Online PSC | 2
| VV |  | (0,53*11,325)*3 |  | 18.0068 | [12 empty] | VV | 2 | 2 | True | 1 | ROZPOCET
189 | K | 998762101 | Přesun hmot tonážní pro kce tesařské v objektech v do 6 m | t | 0.25137 |  | 0 |  |  | základní |  | 0 | 0 | 0 | 0 | 0 | 16 | K | 2 |  |  |  | ROZPOCET | 0 | 0 | 0 | 0 | 0 | 1 | 0 | 16 | 1527156185
| PP |  | Přesun hmot pro konstrukce tesařské stanovený z hmotnosti přesunovaného materiálu vodorovná dopravní vzdálenost do 50 m v objektech výšky do 6 m | [14 empty] | PP | 2
| Online PSC |  | https://podminky.urs.cz/item/CS_URS_2021_02/998762101 | [14 empty] | Online PSC | 2
| D | 763 | Konstrukce suché výstavby - Konstrukce suché výstavby |  |  |  | 0 |  |  |  |  | 0 |  | 4.8618 |  | 0 | 2 | D | 1 |  |  |  | ROZPOCET | [6 empty] | 0
190 | K | 763111450 | SDK příčka tl 200 mm profil CW+UW 150 desky 2xDFH2 12,5 s izolací EI 90 Rw do 56 dB | m2 | 44.2816 |  | 0 |  |  | základní |  | 0 | 0.05276 | 2.3363 | 0 | 0 | 16 | K | 2 |  |  |  | ROZPOCET | 0 | 0 | 0 | 0 | 0 | 1 | 0 | 16 | -768039386
| PP |  | Příčka ze sádrokartonových desek s nosnou konstrukcí z jednoduchých ocelových profilů UW, CW dvojitě opláštěná deskami protipožárními impregnovanými DFH2 tl. 2 x 12,5 mm EI 90, příčka tl. 200 mm, profil 150, s izolací, Rw do 56 dB | [14 empty] | PP | 2
| Online PSC |  | https://podminky.urs.cz/item/CS_URS_2021_02/763111450 | [14 empty] | Online PSC | 2
| VV |  | 3,52*(2,7+1,85+2,85+2,7+2,48) |  | 44.2816 | [12 empty] | VV | 2 | 2 | True | 1 | ROZPOCET
191 | K | 763131451 | SDK podhled deska 1xH2 12,5 bez izolace dvouvrstvá spodní kce profil CD+UD | m2 | 7.47 |  | 0 |  |  | základní |  | 0 | 0.01259 | 0.094047 | 0 | 0 | 4 | K | 2 |  |  |  | ROZPOCET | 0 | 0 | 0 | 0 | 0 | 1 | 0 | 4 | -1518556521
| PP |  | Podhled ze sádrokartonových desek dvouvrstvá zavěšená spodní konstrukce z ocelových profilů CD, UD jednoduše opláštěná deskou impregnovanou H2, tl. 12,5 mm, bez izolace | [14 empty] | PP | 2
| Online PSC |  | https://podminky.urs.cz/item/CS_URS_2021_02/763131451 | [14 empty] | Online PSC | 2
| VV |  | 4,73+2,74 |  | 7.47 | [12 empty] | VV | 2 | 2 | True | 1 | ROZPOCET
192 | K | 763172322 | Montáž dvířek revizních jednoplášťových SDK kcí vel. 300x300 mm pro příčky a předsazené stěny Z19 | kus | 7 |  | 0 |  |  | základní |  | 0 | 3e-05 | 0.00021 | 0 | 0 | 16 | K | 2 |  |  |  | ROZPOCET | 0 | 0 | 0 | 0 | 0 | 1 | 0 | 16 | -689245115
| PP |  | Montáž dvířek pro konstrukce ze sádrokartonových desek revizních jednoplášťových pro příčky a předsazené stěny velikost (šxv) 300 x 300 mm | [14 empty] | PP | 2
| Online PSC |  | https://podminky.urs.cz/item/CS_URS_2021_02/763172322 | [14 empty] | Online PSC | 2
193 | M | 59030711 | dvířka revizní jednokřídlá s automatickým zámkem 300x300mm | kus | 7 |  | 0 |  |  | základní |  | 0 | 0.0014 | 0.0098 | 0 | 0 | 32 | M | 2 |  |  |  | ROZPOCET | 0 | 0 | 0 | 0 | 0 | 1 | 0 | 16 | 2118678040
| PP |  | dvířka revizní jednokřídlá s automatickým zámkem 300x300mm | [14 empty] | PP | 2
194 | K | 763264541 | Sádrovláknitý obklad uzavřeného tvaru š přes 0,5 m do 0,75 m pro ocelový nosník deskou protipožární tl 12,5 mm | m | 21.8 |  | 0 |  |  | základní |  | 0 | 0.01666 | 0.36319 | 0 | 0 | 16 | K | 2 |  |  |  | ROZPOCET | 0 | 0 | 0 | 0 | 0 | 1 | 0 | 16 | -1405203444
| PP |  | Obklad ocelových nosníků sádrovláknitými deskami bez spodní konstrukce uzavřeného tvaru rozvinuté šíře přes 0,5 m do 0,75 m, opláštění deskou protipožární tl. 12,5 mm | [14 empty] | PP | 2
| Online PSC |  | https://podminky.urs.cz/item/CS_URS_2021_02/763264541 | [14 empty] | Online PSC | 2
| VV |  | 4*5,45 |  | 21.8 | [12 empty] | VV | 2 | 2 | True | 1 | ROZPOCET
195 | K | 763411116.R | Sanitární příčka do mokrého prostředí- (Z17) | m2 | 3.21 |  | 0 |  |  | základní |  | 0 | 0.02012 | 0.064585 | 0 | 0 | 16 | K | 2 |  |  |  | ROZPOCET | 0 | 0 | 0 | 0 | 0 | 1 | 0 | 16 | 952078932
| PP |  | Sanitární příčky vhodné do mokrého prostředí dělící z kompaktních desek tl. 13 mm | [14 empty] | PP | 2
| VV |  | 1,605*2 |  | 3.21 | [12 empty] | VV | 2 | 2 | True | 1 | ROZPOCET
196 | K | 763411116.R1 | Sanitární příčka do mokrého prostředí- (Z18) | m2 | 3.18 |  | 0 |  |  | základní |  | 0 | 0.02012 | 0.063982 | 0 | 0 | 16 | K | 2 |  |  |  | ROZPOCET | 0 | 0 | 0 | 0 | 0 | 1 | 0 | 16 | -117682840
| PP |  | Sanitární příčky vhodné do mokrého prostředí dělící z kompaktních desek tl. 13 mm | [14 empty] | PP | 2
| VV |  | 1,590*2 |  | 3.18 | [12 empty] | VV | 2 | 2 | True | 1 | ROZPOCET
197 | K | 763431001 | Montáž minerálního podhledu s vyjímatelnými panely vel. do 0,36 m2 na zavěšený viditelný rošt | m2 | 291.07 |  | 0 |  |  | základní |  | 0 | 0.00117 | 0.34055 | 0 | 0 | 16 | K | 2 |  |  |  | ROZPOCET | 0 | 0 | 0 | 0 | 0 | 1 | 0 | 16 | 1218733617
| PP |  | Montáž podhledu minerálního včetně zavěšeného roštu viditelného s panely vyjímatelnými, velikosti panelů do 0,36 m2 | [14 empty] | PP | 2
| Online PSC |  | https://podminky.urs.cz/item/CS_URS_2021_02/763431001 | [14 empty] | Online PSC | 2
| VV |  | 7,37+29,06+12,14+5,06+12,67+8,68+8,4+5,03+4,62+4,42+52,3+19,48+27,74+18,41+18,75+18,58+20,12+5,72+8,62+3,9 |  | 291.07 | [12 empty] | VV | 2 | 2 | True | 1 | ROZPOCET
198 | M | 59036518.1 | P1- deska podhledová minerální rovná bílá jemná hladká desinfikovatelná nemocniční s nemagnetickým povrchem 20x600x600mm | m2 | 167.664 |  | 0 |  |  | základní |  | 0 | 0.0045 | 0.75449 | 0 | 0 | 32 | M | 2 |  |  |  | ROZPOCET | 0 | 0 | 0 | 0 | 0 | 1 | 0 | 16 | -808286555
| PP |  | deska podhledová minerální rovná bílá jemná hladká desinfikovatelná nemocniční 17x600x600mm | [14 empty] | PP | 2
| VV |  | 4,42+52,3+19,48+27,74+18,41+18,75+18,58 |  | 159.68 | [12 empty] | VV | 2 | 2 | True | 1 | ROZPOCET
| VV |  | 159,68*1,05 'Přepočtené koeficientem množství |  | 167.664 | [12 empty] | VV | 2 | 2 | False | 1 | ROZPOCET
199 | M | 59036518.2 | P2- deska podhledová minerální rovná bílá jemná hladká desinfikovatelná nemocniční s akustickou pohltivostí 20x600x600mm | m2 | 90.1845 |  | 0 |  |  | základní |  | 0 | 0.0045 | 0.40583 | 0 | 0 | 32 | M | 2 |  |  |  | ROZPOCET | 0 | 0 | 0 | 0 | 0 | 1 | 0 | 16 | 956947357
| PP |  | deska podhledová minerální rovná bílá jemná hladká desinfikovatelná nemocniční 17x600x600mm | [14 empty] | PP | 2
| VV |  | 7,37+29,06+12,14+8,68+4,62+20,12+3,9 |  | 85.89 | [12 empty] | VV | 2 | 2 | True | 1 | ROZPOCET
| VV |  | 85,89*1,05 'Přepočtené koeficientem množství |  | 90.1845 | [12 empty] | VV | 2 | 2 | False | 1 | ROZPOCET
200 | M | 59036518.3 | P3- deska podhledová minerální rovná bílá jemná hladká čistitelná s akustickou pohltivostí 15x600x600mm | m2 | 13.3035 |  | 0 |  |  | základní |  | 0 | 0.0045 | 0.059866 | 0 | 0 | 32 | M | 2 |  |  |  | ROZPOCET | 0 | 0 | 0 | 0 | 0 | 1 | 0 | 16 | -617976794
| PP |  | deska podhledová minerální rovná bílá jemná hladká desinfikovatelná nemocniční 17x600x600mm | [14 empty] | PP | 2
| VV |  | 12,67 |  | 12.67 | [12 empty] | VV | 2 | 2 | True | 1 | ROZPOCET
| VV |  | 12,67*1,05 'Přepočtené koeficientem množství |  | 13.3035 | [12 empty] | VV | 2 | 2 | False | 1 | ROZPOCET
201 | M | 59036518.4 | P4- deska podhledová minerální rovná bílá jemná hladká do vlhkých prostor 19x600x600mm | m2 | 25.4205 |  | 0 |  |  | základní |  | 0 | 0.0045 | 0.11439 | 0 | 0 | 32 | M | 2 |  |  |  | ROZPOCET | 0 | 0 | 0 | 0 | 0 | 1 | 0 | 16 | -1917162329
| PP |  | deska podhledová minerální rovná bílá jemná hladká desinfikovatelná nemocniční 17x600x600mm | [14 empty] | PP | 2
| VV |  | 5,06+8,4+5,03+5,72 |  | 24.21 | [12 empty] | VV | 2 | 2 | True | 1 | ROZPOCET
| VV |  | 24,21*1,05 'Přepočtené koeficientem množství |  | 25.4205 | [12 empty] | VV | 2 | 2 | False | 1 | ROZPOCET
202 | M | 59036518.5 | P5- deska podhledová minerální rovná bílá jemná hladká s nemagnetickým povrchem 17x600x600mm | m2 | 12.39 |  | 0 |  |  | základní |  | 0 | 0.0045 | 0.055755 | 0 | 0 | 32 | M | 2 |  |  |  | ROZPOCET | 0 | 0 | 0 | 0 | 0 | 1 | 0 | 16 | 1898593875
| PP |  | deska podhledová minerální rovná bílá jemná hladká desinfikovatelná nemocniční 17x600x600mm | [14 empty] | PP | 2
| VV |  | 11,8 |  | 11.8 | [12 empty] | VV | 2 | 2 | True | 1 | ROZPOCET
| VV |  | 11,8*1,05 'Přepočtené koeficientem množství |  | 12.39 | [12 empty] | VV | 2 | 2 | False | 1 | ROZPOCET
203 | K | 763431002 | Montáž minerálního podhledu s vyjímatelnými panely vel. přes 0,36 do 0,72 m2 na zavěšený viditelný rošt | m2 | 35.03 |  | 0 |  |  | základní |  | 0 | 0.00095 | 0.033279 | 0 | 0 | 16 | K | 2 |  |  |  | ROZPOCET | 0 | 0 | 0 | 0 | 0 | 1 | 0 | 16 | -1312270491
| PP |  | Montáž podhledu minerálního včetně zavěšeného roštu viditelného s panely vyjímatelnými, velikosti panelů přes 0,36 m2 do 0,72 m2 | [14 empty] | PP | 2
| Online PSC |  | https://podminky.urs.cz/item/CS_URS_2021_02/763431002 | [14 empty] | Online PSC | 2
| VV |  | 8,92+11,73+14,38 |  | 35.03 | [12 empty] | VV | 2 | 2 | True | 1 | ROZPOCET
204 | M | 59036518.6 | P6- deska podhledová minerální rovná bílá jemná hladká pro běžné prostory 17x600x1200mm | m2 | 36.7815 |  | 0 |  |  | základní |  | 0 | 0.0045 | 0.16552 | 0 | 0 | 32 | M | 2 |  |  |  | ROZPOCET | 0 | 0 | 0 | 0 | 0 | 1 | 0 | 16 | 413049357
| PP |  | deska podhledová minerální rovná bílá jemná hladká desinfikovatelná nemocniční 17x600x600mm | [14 empty] | PP | 2
| VV |  | 8,92+11,73+14,38 |  | 35.03 | [12 empty] | VV | 2 | 2 | True | 1 | ROZPOCET
| VV |  | 35,03*1,05 'Přepočtené koeficientem množství |  | 36.7815 | [12 empty] | VV | 2 | 2 | False | 1 | ROZPOCET
205 | K | 998763301 | Přesun hmot tonážní pro sádrokartonové konstrukce v objektech v do 6 m | t | 4.7677 |  | 0 |  |  | základní |  | 0 | 0 | 0 | 0 | 0 | 16 | K | 2 |  |  |  | ROZPOCET | 0 | 0 | 0 | 0 | 0 | 1 | 0 | 16 | 446450466
| PP |  | Přesun hmot pro konstrukce montované z desek sádrokartonových, sádrovláknitých, cementovláknitých nebo cementových stanovený z hmotnosti přesunovaného materiálu vodorovná dopravní vzdálenost do 50 m v objektech výšky do 6 m | [14 empty] | PP | 2
| Online PSC |  | https://podminky.urs.cz/item/CS_URS_2021_02/998763301 | [14 empty] | Online PSC | 2
| D | 764 | Konstrukce klempířské - Konstrukce klempířské |  |  |  | 0 |  |  |  |  | 0 |  | 0.94268 |  | 0 | 2 | D | 1 |  |  |  | ROZPOCET | [6 empty] | 0
206 | K | 764212666 | Oplechování rovné okapové hrany z Pz s povrchovou úpravou rš 500 mm | m | 12.6 |  | 0 |  |  | základní |  | 0 | 0.00444 | 0.055944 | 0 | 0 | 16 | K | 2 |  |  |  | ROZPOCET | 0 | 0 | 0 | 0 | 0 | 1 | 0 | 16 | -290578475
| PP |  | Oplechování střešních prvků z pozinkovaného plechu s povrchovou úpravou okapu střechy rovné okapovým plechem rš 500 mm | [14 empty] | PP | 2
| Online PSC |  | https://podminky.urs.cz/item/CS_URS_2021_02/764212666 | [14 empty] | Online PSC | 2
| VV |  | 12,6 |  | 12.6 | [12 empty] | VV | 2 | 2 | True | 0 | ROZPOCET
| VV |  | K11 |  | 12.6 | [12 empty] | VV | 2 | 3 | True | 0 | ROZPOCET
| VV |  | Součet |  | 12.6 | [12 empty] | VV | 2 | 4 | True | 1 | ROZPOCET
207 | K | 764213617.R | D+M kovová manžeta pro prostup VZT- K16 | ks | 1 |  | 0 |  |  | základní |  | 0 | 0.00583 | 0.00583 | 0 | 0 | 16 | K | 2 |  |  |  | ROZPOCET | 0 | 0 | 0 | 0 | 0 | 1 | 0 | 16 | -668442726
| PP |  | Oplechování střešních prvků z pozinkovaného plechu s povrchovou úpravou střešní dilatace jednodílná rš 670 mm | [14 empty] | PP | 2
208 | K | 764214608 | Oplechování horních ploch a atik bez rohů z Pz s povrch úpravou mechanicky kotvené rš 750 mm | m | 36.7 |  | 0 |  |  | základní |  | 0 | 0.00653 | 0.23965 | 0 | 0 | 16 | K | 2 |  |  |  | ROZPOCET | 0 | 0 | 0 | 0 | 0 | 1 | 0 | 16 | -1992964368
| PP |  | Oplechování horních ploch zdí a nadezdívek (atik) z pozinkovaného plechu s povrchovou úpravou mechanicky kotvené rš 750 mm | [14 empty] | PP | 2
| Online PSC |  | https://podminky.urs.cz/item/CS_URS_2021_02/764214608 | [14 empty] | Online PSC | 2
| VV |  | 36,7 |  | 36.7 | [12 empty] | VV | 2 | 2 | True | 0 | ROZPOCET
| VV |  | K7 |  | 36.7 | [12 empty] | VV | 2 | 3 | True | 0 | ROZPOCET
| VV |  | Součet |  | 36.7 | [12 empty] | VV | 2 | 4 | True | 1 | ROZPOCET
209 | K | 764214611 | Oplechování horních ploch a atik bez rohů z Pz s povrch úpravou mechanicky kotvené rš přes 800 mm | m2 | 12.7 |  | 0 |  |  | základní |  | 0 | 0.00783 | 0.099441 | 0 | 0 | 16 | K | 2 |  |  |  | ROZPOCET | 0 | 0 | 0 | 0 | 0 | 1 | 0 | 16 | 1085417702
| PP |  | Oplechování horních ploch zdí a nadezdívek (atik) z pozinkovaného plechu s povrchovou úpravou mechanicky kotvené přes rš 800 mm | [14 empty] | PP | 2
| Online PSC |  | https://podminky.urs.cz/item/CS_URS_2021_02/764214611 | [14 empty] | Online PSC | 2
| VV |  | 12,7 |  | 12.7 | [12 empty] | VV | 2 | 2 | True | 0 | ROZPOCET
| VV |  | K10 |  | 12.7 | [12 empty] | VV | 2 | 3 | True | 0 | ROZPOCET
| VV |  | Součet |  | 12.7 | [12 empty] | VV | 2 | 4 | True | 1 | ROZPOCET
210 | K | 764216606 | Oplechování rovných parapetů mechanicky kotvené z Pz s povrchovou úpravou rš 500 mm | m | 26.5 |  | 0 |  |  | základní |  | 0 | 0.00438 | 0.11607 | 0 | 0 | 16 | K | 2 |  |  |  | ROZPOCET | 0 | 0 | 0 | 0 | 0 | 1 | 0 | 16 | -1526553816
| PP |  | Oplechování parapetů z pozinkovaného plechu s povrchovou úpravou rovných mechanicky kotvené, bez rohů rš 500 mm | [14 empty] | PP | 2
| Online PSC |  | https://podminky.urs.cz/item/CS_URS_2021_02/764216606 | [14 empty] | Online PSC | 2
| VV |  | 26,5 |  | 26.5 | [12 empty] | VV | 2 | 2 | True | 0 | ROZPOCET
| VV |  | K8 |  | 26.5 | [12 empty] | VV | 2 | 3 | True | 0 | ROZPOCET
| VV |  | Součet |  | 26.5 | [12 empty] | VV | 2 | 4 | True | 1 | ROZPOCET
211 | K | 764216611.R | Oplechování objektu a napojení na svislou zeď mechanicky kotvené z Pz s povrchovou úpravou rš 750+250 mm | m | 25.4 |  | 0 |  |  | základní |  | 0 | 0.00783 | 0.19888 | 0 | 0 | 16 | K | 2 |  |  |  | ROZPOCET | 0 | 0 | 0 | 0 | 0 | 1 | 0 | 16 | 2083027783
| PP |  | Oplechování parapetů z pozinkovaného plechu s povrchovou úpravou rovných mechanicky kotvené, bez rohů rš 900 mm | [14 empty] | PP | 2
| VV |  | 25,4 |  | 25.4 | [12 empty] | VV | 2 | 2 | True | 0 | ROZPOCET
| VV |  | K9 |  | 25.4 | [12 empty] | VV | 2 | 3 | True | 0 | ROZPOCET
| VV |  | Součet |  | 25.4 | [12 empty] | VV | 2 | 4 | True | 1 | ROZPOCET
212 | K | 764216644 | Oplechování rovných parapetů celoplošně lepené z Pz s povrchovou úpravou rš 350 mm | m | 17.08 |  | 0 |  |  | základní |  | 0 | 0.00358 | 0.061146 | 0 | 0 | 16 | K | 2 |  |  |  | ROZPOCET | 0 | 0 | 0 | 0 | 0 | 1 | 0 | 16 | 1617875945
| PP |  | Oplechování parapetů z pozinkovaného plechu s povrchovou úpravou rovných celoplošně lepené, bez rohů rš 330 mm | [14 empty] | PP | 2
| Online PSC |  | https://podminky.urs.cz/item/CS_URS_2021_02/764216644 | [14 empty] | Online PSC | 2
| VV |  | 9,24 |  | 9.24 | [12 empty] | VV | 2 | 2 | True | 0 | ROZPOCET
| VV |  | K1 |  | 9.24 | [12 empty] | VV | 2 | 3 | True | 0 | ROZPOCET
| VV |  | 2,68 |  | 2.68 | [12 empty] | VV | 2 | 2 | True | 0 | ROZPOCET
| VV |  | K2 |  | 2.68 | [12 empty] | VV | 2 | 3 | True | 0 | ROZPOCET
| VV |  | 0,87 |  | 0.87 | [12 empty] | VV | 2 | 2 | True | 0 | ROZPOCET
| VV |  | K3 |  | 0.87 | [12 empty] | VV | 2 | 3 | True | 0 | ROZPOCET
| VV |  | 1,45 |  | 1.45 | [12 empty] | VV | 2 | 2 | True | 0 | ROZPOCET
| VV |  | K4 |  | 1.45 | [12 empty] | VV | 2 | 3 | True | 0 | ROZPOCET
| VV |  | 1,22 |  | 1.22 | [12 empty] | VV | 2 | 2 | True | 0 | ROZPOCET
| VV |  | K13 |  | 1.22 | [12 empty] | VV | 2 | 3 | True | 0 | ROZPOCET
| VV |  | 1,62 |  | 1.62 | [12 empty] | VV | 2 | 2 | True | 0 | ROZPOCET
| VV |  | K15 |  | 1.62 | [12 empty] | VV | 2 | 3 | True | 0 | ROZPOCET
| VV |  | Součet |  | 17.08 | [12 empty] | VV | 2 | 4 | True | 1 | ROZPOCET
213 | K | 764216646 | Oplechování rovných parapetů celoplošně lepené z Pz s povrchovou úpravou rš 500 mm | m | 24.24 |  | 0 |  |  | základní |  | 0 | 0.00535 | 0.12968 | 0 | 0 | 16 | K | 2 |  |  |  | ROZPOCET | 0 | 0 | 0 | 0 | 0 | 1 | 0 | 16 | 471424162
| PP |  | Oplechování parapetů z pozinkovaného plechu s povrchovou úpravou rovných celoplošně lepené, bez rohů rš 500 mm | [14 empty] | PP | 2
| Online PSC |  | https://podminky.urs.cz/item/CS_URS_2021_02/764216646 | [14 empty] | Online PSC | 2
| VV |  | 13,2 |  | 13.2 | [12 empty] | VV | 2 | 2 | True | 0 | ROZPOCET
| VV |  | K5 |  | 13.2 | [12 empty] | VV | 2 | 3 | True | 0 | ROZPOCET
| VV |  | 11,04 |  | 11.04 | [12 empty] | VV | 2 | 2 | True | 0 | ROZPOCET
| VV |  | K6 |  | 11.04 | [12 empty] | VV | 2 | 3 | True | 0 | ROZPOCET
| VV |  | Součet |  | 24.24 | [12 empty] | VV | 2 | 4 | True | 1 | ROZPOCET
214 | K | 764511601 | Žlab podokapní půlkruhový z Pz s povrchovou úpravou rš 250 mm | m | 12.6 |  | 0 |  |  | základní |  | 0 | 0.00228 | 0.028728 | 0 | 0 | 16 | K | 2 |  |  |  | ROZPOCET | 0 | 0 | 0 | 0 | 0 | 1 | 0 | 16 | -810452371
| PP |  | Žlab podokapní z pozinkovaného plechu s povrchovou úpravou včetně háků a čel půlkruhový do rš 280 mm | [14 empty] | PP | 2
| Online PSC |  | https://podminky.urs.cz/item/CS_URS_2021_02/764511601 | [14 empty] | Online PSC | 2
| VV |  | 12,6 |  | 12.6 | [12 empty] | VV | 2 | 2 | True | 0 | ROZPOCET
| VV |  | K11 |  | 12.6 | [12 empty] | VV | 2 | 3 | True | 0 | ROZPOCET
| VV |  | Součet |  | 12.6 | [12 empty] | VV | 2 | 4 | True | 1 | ROZPOCET
215 | K | 764511642 | Kotlík oválný (trychtýřový) pro podokapní žlaby z Pz s povrchovou úpravou 330/100 mm | kus | 1 |  | 0 |  |  | základní |  | 0 | 0.00036 | 0.00036 | 0 | 0 | 16 | K | 2 |  |  |  | ROZPOCET | 0 | 0 | 0 | 0 | 0 | 1 | 0 | 16 | 1375466011
| PP |  | Žlab podokapní z pozinkovaného plechu s povrchovou úpravou včetně háků a čel kotlík oválný (trychtýřový), rš žlabu/průměr svodu 330/100 mm | [14 empty] | PP | 2
| Online PSC |  | https://podminky.urs.cz/item/CS_URS_2021_02/764511642 | [14 empty] | Online PSC | 2
| VV |  | 1 |  | 1 | [12 empty] | VV | 2 | 2 | True | 0 | ROZPOCET
| VV |  | K12 |  | 1 | [12 empty] | VV | 2 | 3 | True | 0 | ROZPOCET
| VV |  | Součet |  | 1 | [12 empty] | VV | 2 | 4 | True | 1 | ROZPOCET
216 | K | 764518622 | Svody kruhové včetně objímek, kolen, odskoků z Pz s povrchovou úpravou průměru 100 mm | m | 3.2 |  | 0 |  |  | základní |  | 0 | 0.00217 | 0.006944 | 0 | 0 | 16 | K | 2 |  |  |  | ROZPOCET | 0 | 0 | 0 | 0 | 0 | 1 | 0 | 16 | 824648586
| PP |  | Svod z pozinkovaného plechu s upraveným povrchem včetně objímek, kolen a odskoků kruhový, průměru 100 mm | [14 empty] | PP | 2
| Online PSC |  | https://podminky.urs.cz/item/CS_URS_2021_02/764518622 | [14 empty] | Online PSC | 2
| VV |  | 3,2 |  | 3.2 | [12 empty] | VV | 2 | 2 | True | 0 | ROZPOCET
| VV |  | K12 |  | 3.2 | [12 empty] | VV | 2 | 3 | True | 0 | ROZPOCET
| VV |  | Součet |  | 3.2 | [12 empty] | VV | 2 | 4 | True | 1 | ROZPOCET
217 | K | 998764101 | Přesun hmot tonážní pro konstrukce klempířské v objektech v do 6 m | t | 0.94268 |  | 0 |  |  | základní |  | 0 | 0 | 0 | 0 | 0 | 16 | K | 2 |  |  |  | ROZPOCET | 0 | 0 | 0 | 0 | 0 | 1 | 0 | 16 | -1886714708
| PP |  | Přesun hmot pro konstrukce klempířské stanovený z hmotnosti přesunovaného materiálu vodorovná dopravní vzdálenost do 50 m v objektech výšky do 6 m | [14 empty] | PP | 2
| Online PSC |  | https://podminky.urs.cz/item/CS_URS_2021_02/998764101 | [14 empty] | Online PSC | 2
| D | 766 | Konstrukce truhlářské - Konstrukce truhlářské |  |  |  | 0 |  |  |  |  | 0 |  | 0.02336 |  | 0 | 2 | D | 1 |  |  |  | ROZPOCET | [6 empty] | 0
218 | K | 766660001.R | D+M dveře plné dřevěné 700/1970, včetně kování, HPL- T1 | kus | 1 |  | 0 |  |  | základní |  | 0 | 0 | 0 | 0 | 0 | 4 | K | 2 |  |  |  | ROZPOCET | 0 | 0 | 0 | 0 | 0 | 1 | 0 | 4 | -332659454
| PP |  | Montáž dveřních křídel dřevěných nebo plastových otevíravých do ocelové zárubně povrchově upravených jednokřídlových, šířky do 800 mm | [14 empty] | PP | 2
219 | K | 766660001.R1 | D+M dveře plné dřevěné 800/1970, včetně kování, HPL- T2 | kus | 1 |  | 0 |  |  | základní |  | 0 | 0 | 0 | 0 | 0 | 4 | K | 2 |  |  |  | ROZPOCET | 0 | 0 | 0 | 0 | 0 | 1 | 0 | 4 | 1285386132
| PP |  | Montáž dveřních křídel dřevěných nebo plastových otevíravých do ocelové zárubně povrchově upravených jednokřídlových, šířky do 800 mm | [14 empty] | PP | 2
220 | K | 766660001.R2 | D+M dveře plné dřevěné 800/1970, včetně kování, wc klička, HPL- T3P | kus | 2 |  | 0 |  |  | základní |  | 0 | 0 | 0 | 0 | 0 | 4 | K | 2 |  |  |  | ROZPOCET | 0 | 0 | 0 | 0 | 0 | 1 | 0 | 4 | 492642632
| PP |  | Montáž dveřních křídel dřevěných nebo plastových otevíravých do ocelové zárubně povrchově upravených jednokřídlových, šířky do 800 mm | [14 empty] | PP | 2
221 | K | 766660001.R3 | D+M dveře plné dřevěné 1000/1970, včetně kování, HPL- T4L | kus | 1 |  | 0 |  |  | základní |  | 0 | 0 | 0 | 0 | 0 | 4 | K | 2 |  |  |  | ROZPOCET | 0 | 0 | 0 | 0 | 0 | 1 | 0 | 4 | 1065300981
| PP |  | Montáž dveřních křídel dřevěných nebo plastových otevíravých do ocelové zárubně povrchově upravených jednokřídlových, šířky do 800 mm | [14 empty] | PP | 2
222 | K | 766660001.R4 | D+M dveře plné dřevěné 1000/1970, včetně kování, HPL- T5 | kus | 1 |  | 0 |  |  | základní |  | 0 | 0 | 0 | 0 | 0 | 4 | K | 2 |  |  |  | ROZPOCET | 0 | 0 | 0 | 0 | 0 | 1 | 0 | 4 | -551545013
| PP |  | Montáž dveřních křídel dřevěných nebo plastových otevíravých do ocelové zárubně povrchově upravených jednokřídlových, šířky do 800 mm | [14 empty] | PP | 2
223 | K | 766660001.R5 | D+M dveře plné dřevěné 800/1970, otočné, včetně kování, HPL- T6 | kus | 1 |  | 0 |  |  | základní |  | 0 | 0 | 0 | 0 | 0 | 4 | K | 2 |  |  |  | ROZPOCET | 0 | 0 | 0 | 0 | 0 | 1 | 0 | 4 | -701379098
| PP |  | Montáž dveřních křídel dřevěných nebo plastových otevíravých do ocelové zárubně povrchově upravených jednokřídlových, šířky do 800 mm | [14 empty] | PP | 2
224 | K | 766660001.R6 | D+M dveře plné dřevěné 900/1970, posuvné do stavebního pouzdra, včetně kování, HPL- T7 | kus | 1 |  | 0 |  |  | základní |  | 0 | 0 | 0 | 0 | 0 | 4 | K | 2 |  |  |  | ROZPOCET | 0 | 0 | 0 | 0 | 0 | 1 | 0 | 4 | 236602594
| PP |  | Montáž dveřních křídel dřevěných nebo plastových otevíravých do ocelové zárubně povrchově upravených jednokřídlových, šířky do 800 mm | [14 empty] | PP | 2
225 | K | 766660001.R7 | D+M dveře plné pro zdravotnická zařízení, 800/1970, včetně ocelové zárubně, včetně kování, EI 45 DP2-C S200- T8L | kus | 1 |  | 0 |  |  | základní |  | 0 | 0 | 0 | 0 | 0 | 4 | K | 2 |  |  |  | ROZPOCET | 0 | 0 | 0 | 0 | 0 | 1 | 0 | 4 | 1865742800
| PP |  | Montáž dveřních křídel dřevěných nebo plastových otevíravých do ocelové zárubně povrchově upravených jednokřídlových, šířky do 800 mm | [14 empty] | PP | 2
226 | K | 766660001.R8 | D+M dveře plné pro zdravotnická zařízení, 900/1970, včetně ocelové zárubně, včetně kování, EI 30 DP3-C S200- T9L | kus | 1 |  | 0 |  |  | základní |  | 0 | 0 | 0 | 0 | 0 | 4 | K | 2 |  |  |  | ROZPOCET | 0 | 0 | 0 | 0 | 0 | 1 | 0 | 4 | 1796995957
| PP |  | Montáž dveřních křídel dřevěných nebo plastových otevíravých do ocelové zárubně povrchově upravených jednokřídlových, šířky do 800 mm | [14 empty] | PP | 2
227 | K | 766660001.R9 | D+M dveře plné pro zdravotnická zařízení, 800/1970, včetně ocelové zárubně, včetně kování, EI 30 DP3-C S200- T10L | kus | 2 |  | 0 |  |  | základní |  | 0 | 0 | 0 | 0 | 0 | 4 | K | 2 |  |  |  | ROZPOCET | 0 | 0 | 0 | 0 | 0 | 1 | 0 | 4 | -1486017940
| PP |  | Montáž dveřních křídel dřevěných nebo plastových otevíravých do ocelové zárubně povrchově upravených jednokřídlových, šířky do 800 mm | [14 empty] | PP | 2
228 | K | 766660001.R10 | D+M dveře plné pro zdravotnická zařízení, 1000/1970, včetně ocelové zárubně, včetně kování, EI 30 DP3-C S200- T11L | kus | 1 |  | 0 |  |  | základní |  | 0 | 0 | 0 | 0 | 0 | 4 | K | 2 |  |  |  | ROZPOCET | 0 | 0 | 0 | 0 | 0 | 1 | 0 | 4 | -362596627
| PP |  | Montáž dveřních křídel dřevěných nebo plastových otevíravých do ocelové zárubně povrchově upravených jednokřídlových, šířky do 800 mm | [14 empty] | PP | 2
229 | K | 766660001.R11 | D+M dveře plné pro zdravotnická zařízení, 1000/1970, včetně ocelové zárubně, včetně kování, EI 45 DP2-C S200- T12L | kus | 1 |  | 0 |  |  | základní |  | 0 | 0 | 0 | 0 | 0 | 4 | K | 2 |  |  |  | ROZPOCET | 0 | 0 | 0 | 0 | 0 | 1 | 0 | 4 | 6312837
| PP |  | Montáž dveřních křídel dřevěných nebo plastových otevíravých do ocelové zárubně povrchově upravených jednokřídlových, šířky do 800 mm | [14 empty] | PP | 2
230 | K | 766694112 | Montáž parapetních desek dřevěných nebo plastových š do 30 cm dl přes 1,0 do 1,6 m | kus | 3 |  | 0 |  |  | základní |  | 0 | 0 | 0 | 0 | 0 | 16 | K | 2 |  |  |  | ROZPOCET | 0 | 0 | 0 | 0 | 0 | 1 | 0 | 16 | -1023649719
| PP |  | Montáž ostatních truhlářských konstrukcí parapetních desek dřevěných nebo plastových šířky do 300 mm, délky přes 1000 do 1600 mm | [14 empty] | PP | 2
| Online PSC |  | https://podminky.urs.cz/item/CS_URS_2021_02/766694112 | [14 empty] | Online PSC | 2
231 | M | 61144401 | parapet plastový vnitřní komůrkový tl 20mm š 240mm | m | 2.4 |  | 0 |  |  | základní |  | 0 | 0.0015 | 0.0036 | 0 | 0 | 32 | M | 2 |  |  |  | ROZPOCET | 0 | 0 | 0 | 0 | 0 | 1 | 0 | 16 | 2060317233
| PP |  | parapet plastový vnitřní komůrkový tl 20mm š 250mm | [14 empty] | PP | 2
232 | M | 61144402 | parapet plastový vnitřní komůrkový tl 20mm š 260mm | m | 1.2 |  | 0 |  |  | základní |  | 0 | 0.0018 | 0.00216 | 0 | 0 | 32 | M | 2 |  |  |  | ROZPOCET | 0 | 0 | 0 | 0 | 0 | 1 | 0 | 16 | -1301591094
| PP |  | parapet plastový vnitřní komůrkový tl 20mm š 305mm | [14 empty] | PP | 2
233 | M | 61144019 | koncovka k parapetu plastovému vnitřnímu 1 pár | sada | 3 |  | 0 |  |  | základní |  | 0 | 0.0002 | 0.0006 | 0 | 0 | 32 | M | 2 |  |  |  | ROZPOCET | 0 | 0 | 0 | 0 | 0 | 1 | 0 | 16 | -1797954230
| PP |  | koncovka k parapetu plastovému vnitřnímu 1 pár | [14 empty] | PP | 2
234 | K | 766694115 | Montáž parapetních desek dřevěných nebo plastových š do 30 cm dl přes 3,6 m | kus | 1 |  | 0 |  |  | základní |  | 0 | 0 | 0 | 0 | 0 | 16 | K | 2 |  |  |  | ROZPOCET | 0 | 0 | 0 | 0 | 0 | 1 | 0 | 16 | 1376198481
| PP |  | Montáž ostatních truhlářských konstrukcí parapetních desek dřevěných nebo plastových šířky do 300 mm, délky přes 3600 mm | [14 empty] | PP | 2
| Online PSC |  | https://podminky.urs.cz/item/CS_URS_2021_02/766694115 | [14 empty] | Online PSC | 2
235 | M | 61140077 | parapet plastový vnitřní – š 100mm, barva bílá P8 | m | 21 |  | 0 |  |  | základní |  | 0 | 0.0008 | 0.0168 | 0 | 0 | 32 | M | 2 |  |  |  | ROZPOCET | 0 | 0 | 0 | 0 | 0 | 1 | 0 | 16 | -1510356363
| PP |  | parapet plastový vnitřní – š 150mm, barva bílá | [14 empty] | PP | 2
236 | M | 61144019 | koncovka k parapetu plastovému vnitřnímu 1 pár | sada | 1 |  | 0 |  |  | základní |  | 0 | 0.0002 | 0.0002 | 0 | 0 | 32 | M | 2 |  |  |  | ROZPOCET | 0 | 0 | 0 | 0 | 0 | 1 | 0 | 16 | -2036598484
| PP |  | koncovka k parapetu plastovému vnitřnímu 1 pár | [14 empty] | PP | 2
237 | K | 998766101 | Přesun hmot tonážní pro kce truhlářské v objektech v do 6 m | t | 5.1127 |  | 0 |  |  | základní |  | 0 | 0 | 0 | 0 | 0 | 16 | K | 2 |  |  |  | ROZPOCET | 0 | 0 | 0 | 0 | 0 | 1 | 0 | 16 | 556661337
| PP |  | Přesun hmot pro konstrukce truhlářské stanovený z hmotnosti přesunovaného materiálu vodorovná dopravní vzdálenost do 50 m v objektech výšky do 6 m | [14 empty] | PP | 2
| Online PSC |  | https://podminky.urs.cz/item/CS_URS_2021_02/998766101 | [14 empty] | Online PSC | 2
| D | 767 | Konstrukce zámečnické - Konstrukce zámečnické |  |  |  | 0 |  |  |  |  | 0 |  | 0.038501 |  | 0 | 2 | D | 1 |  |  |  | ROZPOCET | [6 empty] | 0
238 | K | 767163121.R | D+M přímého kovového zábradlí z dílců do betonu v rovině | m | 2.67 |  | 0 |  |  | základní |  | 0 | 0.0004 | 0.001068 | 0 | 0 | 4 | K | 2 |  |  |  | ROZPOCET | 0 | 0 | 0 | 0 | 0 | 1 | 0 | 4 | 1934133437
| PP |  | Montáž kompletního kovového zábradlí přímého z dílců v rovině (na rovné ploše) kotveného do betonu | [14 empty] | PP | 2
| VV |  | 2,67 |  | 2.67 | [12 empty] | VV | 2 | 2 | True | 0 | ROZPOCET
| VV |  | 1.PP |  | 2.67 | [12 empty] | VV | 2 | 3 | True | 1 | ROZPOCET
239 | K | 767211311.R | D+M kovového schodiště rovného kotveného do zdiva- Z9 | m | 1 |  | 0 |  |  | základní |  | 0 | 0 | 0 | 0 | 0 | 16 | K | 2 |  |  |  | ROZPOCET | 0 | 0 | 0 | 0 | 0 | 1 | 0 | 16 | 1869508225
| PP |  | Montáž kovového venkovního schodiště bez zábradlí a podesty, pro šířku stupně do 1 200 mm rovného, kotveného do zdiva nebo lehčeného betonu | [14 empty] | PP | 2
| VV |  | 1 |  | 1 | [12 empty] | VV | 2 | 2 | True | 1 | ROZPOCET
240 | K | 767211311.R1 | D+M kovového schodiště rovného kotveného do zdiva- Z22 | ks | 1 |  | 0 |  |  | základní |  | 0 | 0 | 0 | 0 | 0 | 16 | K | 2 |  |  |  | ROZPOCET | 0 | 0 | 0 | 0 | 0 | 1 | 0 | 16 | -901917494
| PP |  | Montáž kovového venkovního schodiště bez zábradlí a podesty, pro šířku stupně do 1 200 mm rovného, kotveného do zdiva nebo lehčeného betonu | [14 empty] | PP | 2
241 | K | 767620122.R1 | D+M okno hliníkové AL1-L | ks | 1 |  | 0 |  |  | základní |  | 0 | 0.00037 | 0.00037 | 0 | 0 | 16 | K | 2 |  |  |  | ROZPOCET | 0 | 0 | 0 | 0 | 0 | 1 | 0 | 16 | -1434184532
| PP |  | Montáž oken zdvojených z hliníkových nebo ocelových profilů na polyuretanovou pěnu otevíravých do celostěnových panelů nebo ocelové konstrukce, plochy přes 0,6 do 1,5 m2 | [14 empty] | PP | 2
242 | K | 767620122.R10 | D+M okno hliníkové AL6-L | ks | 2 |  | 0 |  |  | základní |  | 0 | 0.00037 | 0.00074 | 0 | 0 | 16 | K | 2 |  |  |  | ROZPOCET | 0 | 0 | 0 | 0 | 0 | 1 | 0 | 16 | 1983061894
| PP |  | Montáž oken zdvojených z hliníkových nebo ocelových profilů na polyuretanovou pěnu otevíravých do celostěnových panelů nebo ocelové konstrukce, plochy přes 0,6 do 1,5 m2 | [14 empty] | PP | 2
243 | K | 767620122.R11 | D+M okno hliníkové AL6-P | ks | 2 |  | 0 |  |  | základní |  | 0 | 0.00037 | 0.00074 | 0 | 0 | 16 | K | 2 |  |  |  | ROZPOCET | 0 | 0 | 0 | 0 | 0 | 1 | 0 | 16 | -1875083475
| PP |  | Montáž oken zdvojených z hliníkových nebo ocelových profilů na polyuretanovou pěnu otevíravých do celostěnových panelů nebo ocelové konstrukce, plochy přes 0,6 do 1,5 m2 | [14 empty] | PP | 2
244 | K | 767620122.R12 | D+M okno hliníkové AL7 | ks | 2 |  | 0 |  |  | základní |  | 0 | 0.00037 | 0.00074 | 0 | 0 | 16 | K | 2 |  |  |  | ROZPOCET | 0 | 0 | 0 | 0 | 0 | 1 | 0 | 16 | 408033491
| PP |  | Montáž oken zdvojených z hliníkových nebo ocelových profilů na polyuretanovou pěnu otevíravých do celostěnových panelů nebo ocelové konstrukce, plochy přes 0,6 do 1,5 m2 | [14 empty] | PP | 2
245 | K | 767620122.R13 | D+M okno hliníkové AL8-L | ks | 1 |  | 0 |  |  | základní |  | 0 | 0.00037 | 0.00037 | 0 | 0 | 16 | K | 2 |  |  |  | ROZPOCET | 0 | 0 | 0 | 0 | 0 | 1 | 0 | 16 | 647767433
| PP |  | Montáž oken zdvojených z hliníkových nebo ocelových profilů na polyuretanovou pěnu otevíravých do celostěnových panelů nebo ocelové konstrukce, plochy přes 0,6 do 1,5 m2 | [14 empty] | PP | 2
246 | K | 767620122.R14 | D+M okno hliníkové AL9-PO RI30DP1 | ks | 1 |  | 0 |  |  | základní |  | 0 | 0.00037 | 0.00037 | 0 | 0 | 16 | K | 2 |  |  |  | ROZPOCET | 0 | 0 | 0 | 0 | 0 | 1 | 0 | 16 | -421996620
| PP |  | Montáž oken zdvojených z hliníkových nebo ocelových profilů na polyuretanovou pěnu otevíravých do celostěnových panelů nebo ocelové konstrukce, plochy přes 0,6 do 1,5 m2 | [14 empty] | PP | 2
247 | K | 767620122.R15 | D+M okno hliníkové AL10-PO RI30DP1 | ks | 1 |  | 0 |  |  | základní |  | 0 | 0.00037 | 0.00037 | 0 | 0 | 16 | K | 2 |  |  |  | ROZPOCET | 0 | 0 | 0 | 0 | 0 | 1 | 0 | 16 | 292259479
| PP |  | Montáž oken zdvojených z hliníkových nebo ocelových profilů na polyuretanovou pěnu otevíravých do celostěnových panelů nebo ocelové konstrukce, plochy přes 0,6 do 1,5 m2 | [14 empty] | PP | 2
248 | K | 767620122.R16 | D+M sestava hliníkových oken AL11 | ks | 2 |  | 0 |  |  | základní |  | 0 | 0.00037 | 0.00074 | 0 | 0 | 16 | K | 2 |  |  |  | ROZPOCET | 0 | 0 | 0 | 0 | 0 | 1 | 0 | 16 | 1921229852
| PP |  | Montáž oken zdvojených z hliníkových nebo ocelových profilů na polyuretanovou pěnu otevíravých do celostěnových panelů nebo ocelové konstrukce, plochy přes 0,6 do 1,5 m2 | [14 empty] | PP | 2
249 | K | 767620122.R2 | D+M okno hliníkové AL1-P | ks | 2 |  | 0 |  |  | základní |  | 0 | 0.00037 | 0.00074 | 0 | 0 | 16 | K | 2 |  |  |  | ROZPOCET | 0 | 0 | 0 | 0 | 0 | 1 | 0 | 16 | -166252203
| PP |  | Montáž oken zdvojených z hliníkových nebo ocelových profilů na polyuretanovou pěnu otevíravých do celostěnových panelů nebo ocelové konstrukce, plochy přes 0,6 do 1,5 m2 | [14 empty] | PP | 2
250 | K | 767620122.R3 | D+M okno hliníkové AL2-L | ks | 1 |  | 0 |  |  | základní |  | 0 | 0.00037 | 0.00037 | 0 | 0 | 16 | K | 2 |  |  |  | ROZPOCET | 0 | 0 | 0 | 0 | 0 | 1 | 0 | 16 | -74128588
| PP |  | Montáž oken zdvojených z hliníkových nebo ocelových profilů na polyuretanovou pěnu otevíravých do celostěnových panelů nebo ocelové konstrukce, plochy přes 0,6 do 1,5 m2 | [14 empty] | PP | 2
251 | K | 767620122.R4 | D+M okno hliníkové AL2-P | ks | 1 |  | 0 |  |  | základní |  | 0 | 0.00037 | 0.00037 | 0 | 0 | 16 | K | 2 |  |  |  | ROZPOCET | 0 | 0 | 0 | 0 | 0 | 1 | 0 | 16 | 1349905469
| PP |  | Montáž oken zdvojených z hliníkových nebo ocelových profilů na polyuretanovou pěnu otevíravých do celostěnových panelů nebo ocelové konstrukce, plochy přes 0,6 do 1,5 m2 | [14 empty] | PP | 2
252 | K | 767620122.R5 | D+M okno hliníkové AL3-EI30DP1 | ks | 1 |  | 0 |  |  | základní |  | 0 | 0.00037 | 0.00037 | 0 | 0 | 16 | K | 2 |  |  |  | ROZPOCET | 0 | 0 | 0 | 0 | 0 | 1 | 0 | 16 | -280981851
| PP |  | Montáž oken zdvojených z hliníkových nebo ocelových profilů na polyuretanovou pěnu otevíravých do celostěnových panelů nebo ocelové konstrukce, plochy přes 0,6 do 1,5 m2 | [14 empty] | PP | 2
253 | K | 767620122.R6 | D+M okno hliníkové AL4-L | ks | 1 |  | 0 |  |  | základní |  | 0 | 0.00037 | 0.00037 | 0 | 0 | 16 | K | 2 |  |  |  | ROZPOCET | 0 | 0 | 0 | 0 | 0 | 1 | 0 | 16 | 337657002
| PP |  | Montáž oken zdvojených z hliníkových nebo ocelových profilů na polyuretanovou pěnu otevíravých do celostěnových panelů nebo ocelové konstrukce, plochy přes 0,6 do 1,5 m2 | [14 empty] | PP | 2
254 | K | 767620122.R7 | D+M okno hliníkové AL4-P | ks | 1 |  | 0 |  |  | základní |  | 0 | 0.00037 | 0.00037 | 0 | 0 | 16 | K | 2 |  |  |  | ROZPOCET | 0 | 0 | 0 | 0 | 0 | 1 | 0 | 16 | 1844363779
| PP |  | Montáž oken zdvojených z hliníkových nebo ocelových profilů na polyuretanovou pěnu otevíravých do celostěnových panelů nebo ocelové konstrukce, plochy přes 0,6 do 1,5 m2 | [14 empty] | PP | 2
255 | K | 767620122.R8 | D+M okno hliníkové AL5-P | ks | 5 |  | 0 |  |  | základní |  | 0 | 0.00037 | 0.00185 | 0 | 0 | 16 | K | 2 |  |  |  | ROZPOCET | 0 | 0 | 0 | 0 | 0 | 1 | 0 | 16 | 483466201
| PP |  | Montáž oken zdvojených z hliníkových nebo ocelových profilů na polyuretanovou pěnu otevíravých do celostěnových panelů nebo ocelové konstrukce, plochy přes 0,6 do 1,5 m2 | [14 empty] | PP | 2
256 | K | 767620122.R9 | D+M okno hliníkové AL5-L | ks | 2 |  | 0 |  |  | základní |  | 0 | 0.00037 | 0.00074 | 0 | 0 | 16 | K | 2 |  |  |  | ROZPOCET | 0 | 0 | 0 | 0 | 0 | 1 | 0 | 16 | -1151785912
| PP |  | Montáž oken zdvojených z hliníkových nebo ocelových profilů na polyuretanovou pěnu otevíravých do celostěnových panelů nebo ocelové konstrukce, plochy přes 0,6 do 1,5 m2 | [14 empty] | PP | 2
257 | K | 767630111.R | D+M hliníkové interérové dveře prosklené AL18 | ks | 1 |  | 0 |  |  | základní |  | 0 | 0.00094 | 0.00094 | 0 | 0 | 16 | K | 2 |  |  |  | ROZPOCET | 0 | 0 | 0 | 0 | 0 | 1 | 0 | 16 | 1258571785
| PP |  | Montáž posuvných dveří z hliníkových profilů s utěsněním připojovací spáry impregnovanou komprimační páskou zdvižně posuvných výšky do 2200 mm celkové šířky do 2000 mm | [14 empty] | PP | 2
258 | K | 767630111.R1 | D+M hliníkové interérové dveře prosklené AL19 | ks | 1 |  | 0 |  |  | základní |  | 0 | 0.00094 | 0.00094 | 0 | 0 | 16 | K | 2 |  |  |  | ROZPOCET | 0 | 0 | 0 | 0 | 0 | 1 | 0 | 16 | 1987388050
| PP |  | Montáž posuvných dveří z hliníkových profilů s utěsněním připojovací spáry impregnovanou komprimační páskou zdvižně posuvných výšky do 2200 mm celkové šířky do 2000 mm | [14 empty] | PP | 2
259 | K | 767630111.R2 | D+M hliníkové interérové dveře prosklené AL20 | ks | 1 |  | 0 |  |  | základní |  | 0 | 0.00094 | 0.00094 | 0 | 0 | 16 | K | 2 |  |  |  | ROZPOCET | 0 | 0 | 0 | 0 | 0 | 1 | 0 | 16 | 1685986450
| PP |  | Montáž posuvných dveří z hliníkových profilů s utěsněním připojovací spáry impregnovanou komprimační páskou zdvižně posuvných výšky do 2200 mm celkové šířky do 2000 mm | [14 empty] | PP | 2
260 | K | 767630111.R3 | D+M hliníkové interérové dveře prosklené AL21 | ks | 1 |  | 0 |  |  | základní |  | 0 | 0.00094 | 0.00094 | 0 | 0 | 16 | K | 2 |  |  |  | ROZPOCET | 0 | 0 | 0 | 0 | 0 | 1 | 0 | 16 | -1669260000
| PP |  | Montáž posuvných dveří z hliníkových profilů s utěsněním připojovací spáry impregnovanou komprimační páskou zdvižně posuvných výšky do 2200 mm celkové šířky do 2000 mm | [14 empty] | PP | 2
261 | K | 767630111.R4 | D+M hliníkové interérové dveře prosklené s nadsvětlíkem AL22 | ks | 2 |  | 0 |  |  | základní |  | 0 | 0.00094 | 0.00188 | 0 | 0 | 16 | K | 2 |  |  |  | ROZPOCET | 0 | 0 | 0 | 0 | 0 | 1 | 0 | 16 | -365309162
| PP |  | Montáž posuvných dveří z hliníkových profilů s utěsněním připojovací spáry impregnovanou komprimační páskou zdvižně posuvných výšky do 2200 mm celkové šířky do 2000 mm | [14 empty] | PP | 2
262 | K | 767630111.R5 | D+M hliníkové interérové dveře prosklené AL23 | ks | 1 |  | 0 |  |  | základní |  | 0 | 0.00094 | 0.00094 | 0 | 0 | 16 | K | 2 |  |  |  | ROZPOCET | 0 | 0 | 0 | 0 | 0 | 1 | 0 | 16 | 1009743139
| PP |  | Montáž posuvných dveří z hliníkových profilů s utěsněním připojovací spáry impregnovanou komprimační páskou zdvižně posuvných výšky do 2200 mm celkové šířky do 2000 mm | [14 empty] | PP | 2
263 | K | 767630111.R6 | D+M hliníkové interérové dveře prosklené AL32 | ks | 1 |  | 0 |  |  | základní |  | 0 | 0.00094 | 0.00094 | 0 | 0 | 16 | K | 2 |  |  |  | ROZPOCET | 0 | 0 | 0 | 0 | 0 | 1 | 0 | 16 | 1311205353
| PP |  | Montáž posuvných dveří z hliníkových profilů s utěsněním připojovací spáry impregnovanou komprimační páskou zdvižně posuvných výšky do 2200 mm celkové šířky do 2000 mm | [14 empty] | PP | 2
264 | K | 767630111.R7 | D+M hliníkové exterérové dveře prosklené s pevným nadsvětlíkm AL33 | ks | 1 |  | 0 |  |  | základní |  | 0 | 0.00094 | 0.00094 | 0 | 0 | 16 | K | 2 |  |  |  | ROZPOCET | 0 | 0 | 0 | 0 | 0 | 1 | 0 | 16 | -1229226471
| PP |  | Montáž posuvných dveří z hliníkových profilů s utěsněním připojovací spáry impregnovanou komprimační páskou zdvižně posuvných výšky do 2200 mm celkové šířky do 2000 mm | [14 empty] | PP | 2
265 | K | 767630111.R8 | D+M hliníkové interérové dveře prosklené AL34 | ks | 1 |  | 0 |  |  | základní |  | 0 | 0.00094 | 0.00094 | 0 | 0 | 16 | K | 2 |  |  |  | ROZPOCET | 0 | 0 | 0 | 0 | 0 | 1 | 0 | 16 | 41349798
| PP |  | Montáž posuvných dveří z hliníkových profilů s utěsněním připojovací spáry impregnovanou komprimační páskou zdvižně posuvných výšky do 2200 mm celkové šířky do 2000 mm | [14 empty] | PP | 2
266 | K | 767630122.R | D+M prosklená hliníková stěna s posuvnými automatickými dveřmi AL24 | ks | 1 |  | 0 |  |  | základní |  | 0 | 0.00061 | 0.00061 | 0 | 0 | 16 | K | 2 |  |  |  | ROZPOCET | 0 | 0 | 0 | 0 | 0 | 1 | 0 | 16 | 46729100
| PP |  | Montáž posuvných dveří z hliníkových profilů s utěsněním připojovací spáry impregnovanou komprimační páskou zdvižně posuvných výšky přes 2200 do 3000 mm celkové šířky přes 2000 mm do 3500 mm | [14 empty] | PP | 2
267 | K | 767630122.R1 | D+M prosklená hliníková stěna s posuvnými automatickými dveřmi AL25 | ks | 1 |  | 0 |  |  | základní |  | 0 | 0.00061 | 0.00061 | 0 | 0 | 16 | K | 2 |  |  |  | ROZPOCET | 0 | 0 | 0 | 0 | 0 | 1 | 0 | 16 | 417772308
| PP |  | Montáž posuvných dveří z hliníkových profilů s utěsněním připojovací spáry impregnovanou komprimační páskou zdvižně posuvných výšky přes 2200 do 3000 mm celkové šířky přes 2000 mm do 3500 mm | [14 empty] | PP | 2
268 | K | 767630122.R2 | D+M prosklená hliníková stěna s posuvnými automatickými dveřmi AL26 | ks | 1 |  | 0 |  |  | základní |  | 0 | 0.00061 | 0.00061 | 0 | 0 | 16 | K | 2 |  |  |  | ROZPOCET | 0 | 0 | 0 | 0 | 0 | 1 | 0 | 16 | 697317404
| PP |  | Montáž posuvných dveří z hliníkových profilů s utěsněním připojovací spáry impregnovanou komprimační páskou zdvižně posuvných výšky přes 2200 do 3000 mm celkové šířky přes 2000 mm do 3500 mm | [14 empty] | PP | 2
269 | K | 767630122.R3 | D+M prosklená hliníková stěna s posuvnými automatickými dveřmi AL27 | ks | 1 |  | 0 |  |  | základní |  | 0 | 0.00061 | 0.00061 | 0 | 0 | 16 | K | 2 |  |  |  | ROZPOCET | 0 | 0 | 0 | 0 | 0 | 1 | 0 | 16 | 919940146
| PP |  | Montáž posuvných dveří z hliníkových profilů s utěsněním připojovací spáry impregnovanou komprimační páskou zdvižně posuvných výšky přes 2200 do 3000 mm celkové šířky přes 2000 mm do 3500 mm | [14 empty] | PP | 2
270 | K | 767630122.R4 | D+M prosklená hliníková stěna s posuvnými automatickými dveřmi AL28 | ks | 1 |  | 0 |  |  | základní |  | 0 | 0.00061 | 0.00061 | 0 | 0 | 16 | K | 2 |  |  |  | ROZPOCET | 0 | 0 | 0 | 0 | 0 | 1 | 0 | 16 | -1351223408
| PP |  | Montáž posuvných dveří z hliníkových profilů s utěsněním připojovací spáry impregnovanou komprimační páskou zdvižně posuvných výšky přes 2200 do 3000 mm celkové šířky přes 2000 mm do 3500 mm | [14 empty] | PP | 2
271 | K | 767630122.R5 | D+M prosklená hliníková stěna s posuvnými automatickými dveřmi AL29 | ks | 1 |  | 0 |  |  | základní |  | 0 | 0.00061 | 0.00061 | 0 | 0 | 16 | K | 2 |  |  |  | ROZPOCET | 0 | 0 | 0 | 0 | 0 | 1 | 0 | 16 | -1530926967
| PP |  | Montáž posuvných dveří z hliníkových profilů s utěsněním připojovací spáry impregnovanou komprimační páskou zdvižně posuvných výšky přes 2200 do 3000 mm celkové šířky přes 2000 mm do 3500 mm | [14 empty] | PP | 2
272 | K | 767630122.R6 | D+M prosklená hliníková stěna s posuvnými automatickými dveřmi AL30 | ks | 2 |  | 0 |  |  | základní |  | 0 | 0.00061 | 0.00122 | 0 | 0 | 16 | K | 2 |  |  |  | ROZPOCET | 0 | 0 | 0 | 0 | 0 | 1 | 0 | 16 | 487556790
| PP |  | Montáž posuvných dveří z hliníkových profilů s utěsněním připojovací spáry impregnovanou komprimační páskou zdvižně posuvných výšky přes 2200 do 3000 mm celkové šířky přes 2000 mm do 3500 mm | [14 empty] | PP | 2
273 | K | 767630122.R7 | D+M prosklená hliníková stěna s posuvnými automatickými dveřmi AL31 | ks | 1 |  | 0 |  |  | základní |  | 0 | 0.00061 | 0.00061 | 0 | 0 | 16 | K | 2 |  |  |  | ROZPOCET | 0 | 0 | 0 | 0 | 0 | 1 | 0 | 16 | -702435844
| PP |  | Montáž posuvných dveří z hliníkových profilů s utěsněním připojovací spáry impregnovanou komprimační páskou zdvižně posuvných výšky přes 2200 do 3000 mm celkové šířky přes 2000 mm do 3500 mm | [14 empty] | PP | 2
274 | K | 767640111.R | D+M dveří ocelových vchodových jednokřídlových bez nadsvětlíku včetně zárubně a kování- Z8 | kus | 2 |  | 0 |  |  | základní |  | 0 | 0 | 0 | 0 | 0 | 16 | K | 2 |  |  |  | ROZPOCET | 0 | 0 | 0 | 0 | 0 | 1 | 0 | 16 | 1642885538
| PP |  | Montáž dveří ocelových vchodových jednokřídlových bez nadsvětlíku | [14 empty] | PP | 2
275 | K | 767640111.R1 | D+M dveře kovové protipožární pro zdravotnická zařízení včetně zárubně a kování- Z7 | kus | 2 |  | 0 |  |  | základní |  | 0 | 0 | 0 | 0 | 0 | 16 | K | 2 |  |  |  | ROZPOCET | 0 | 0 | 0 | 0 | 0 | 1 | 0 | 16 | 178392174
| PP |  | Montáž dveří ocelových vchodových jednokřídlových bez nadsvětlíku | [14 empty] | PP | 2
276 | K | 767832102 | Montáž venkovních požárních žebříků do zdiva bez suchovodu | m | 4.37 |  | 0 |  |  | základní |  | 0 | 0 | 0 | 0 | 0 | 16 | K | 2 |  |  |  | ROZPOCET | 0 | 0 | 0 | 0 | 0 | 1 | 0 | 16 | 1078922197
| PP |  | Montáž venkovních požárních žebříků do zdiva bez suchovodu | [14 empty] | PP | 2
| Online PSC |  | https://podminky.urs.cz/item/CS_URS_2021_02/767832102 | [14 empty] | Online PSC | 2
277 | M | 44983000 | žebřík venkovní bez suchovodu v provedení žárový Zn | m | 4.37 |  | 0 |  |  | základní |  | 0 | 0.0029 | 0.012673 | 0 | 0 | 32 | M | 2 |  |  |  | ROZPOCET | 0 | 0 | 0 | 0 | 0 | 1 | 0 | 16 | 1194562459
| PP |  | žebřík venkovní bez suchovodu v provedení žárový Zn | [14 empty] | PP | 2
278 | K | 767881115.1 | D+M záchytný systém Z27 | kpl | 1 |  | 0 |  |  | základní |  | 0 | 0 | 0 | 0 | 0 | 16 | K | 2 |  |  |  | ROZPOCET | 0 | 0 | 0 | 0 | 0 | 1 | 0 | 16 | -1697765189
| PP |  | Montáž záchytného systému proti pádu bodů samostatných nebo v systému s poddajným kotvícím vedením do dutinového panelu expanzní kotvou, mechanickým kotvením | [14 empty] | PP | 2
279 | K | 767893116.1 | D+M prosklená markýza Z25 | kus | 1 |  | 0 |  |  | základní |  | 0 | 5e-05 | 5e-05 | 0 | 0 | 16 | K | 2 |  |  |  | ROZPOCET | 0 | 0 | 0 | 0 | 0 | 1 | 0 | 16 | -1642044124
| PP |  | Montáž stříšek nad venkovními vstupy z kovových profilů kotvených k nosné konstrukci pomocí závěsů, výplň ze skla rovná, šířky přes 1,50 do 2,00 m | [14 empty] | PP | 2
280 | K | 767893116.11 | D+M prosklená markýza Z26 | kus | 1 |  | 0 |  |  | základní |  | 0 | 5e-05 | 5e-05 | 0 | 0 | 16 | K | 2 |  |  |  | ROZPOCET | 0 | 0 | 0 | 0 | 0 | 1 | 0 | 16 | -235250605
| PP |  | Montáž stříšek nad venkovními vstupy z kovových profilů kotvených k nosné konstrukci pomocí závěsů, výplň ze skla rovná, šířky přes 1,50 do 2,00 m | [14 empty] | PP | 2
281 | K | 767893116.111 | D+M ocelová konstrukce pro VZT Z23 | kus | 1 |  | 0 |  |  | základní |  | 0 | 5e-05 | 5e-05 | 0 | 0 | 16 | K | 2 |  |  |  | ROZPOCET | 0 | 0 | 0 | 0 | 0 | 1 | 0 | 16 | 447029034
| PP |  | Montáž stříšek nad venkovními vstupy z kovových profilů kotvených k nosné konstrukci pomocí závěsů, výplň ze skla rovná, šířky přes 1,50 do 2,00 m | [14 empty] | PP | 2
282 | K | 767893116.1111 | D+M ocelová konstrukce pro VZT Z24 | kus | 1 |  | 0 |  |  | základní |  | 0 | 5e-05 | 5e-05 | 0 | 0 | 16 | K | 2 |  |  |  | ROZPOCET | 0 | 0 | 0 | 0 | 0 | 1 | 0 | 16 | -111442389
| PP |  | Montáž stříšek nad venkovními vstupy z kovových profilů kotvených k nosné konstrukci pomocí závěsů, výplň ze skla rovná, šířky přes 1,50 do 2,00 m | [14 empty] | PP | 2
283 | K | 767893116.11111 | D+M akustická zástěna po obvodu kondenzačních jednotek Z28 | soubor | 1 |  | 0 |  |  | základní |  | 0 | 5e-05 | 5e-05 | 0 | 0 | 16 | K | 2 |  |  |  | ROZPOCET | 0 | 0 | 0 | 0 | 0 | 1 | 0 | 16 | -328029246
| PP |  | Montáž stříšek nad venkovními vstupy z kovových profilů kotvených k nosné konstrukci pomocí závěsů, výplň ze skla rovná, šířky přes 1,50 do 2,00 m | [14 empty] | PP | 2
284 | K | 998767201 | Přesun hmot procentní pro zámečnické konstrukce v objektech v do 6 m | % |  |  | 0 |  |  | základní |  | 0 | 0 | 0 | 0 | 0 | 16 | K | 2 |  |  |  | ROZPOCET | 0 | 0 | 0 | 0 | 0 | 1 | 0 | 16 | -18129493
| PP |  | Přesun hmot pro zámečnické konstrukce stanovený procentní sazbou (%) z ceny vodorovná dopravní vzdálenost do 50 m v objektech výšky do 6 m | [14 empty] | PP | 2
| Online PSC |  | https://podminky.urs.cz/item/CS_URS_2021_02/998767201 | [14 empty] | Online PSC | 2
| D | 771 | Podlahy z dlaždic - Podlahy z dlaždic |  |  |  | 0 |  |  |  |  | 0 |  | 1.698 |  | 0 | 2 | D | 1 |  |  |  | ROZPOCET | [6 empty] | 0
285 | K | 771121011 | Nátěr penetrační na podlahu | m2 | 59.73 |  | 0 |  |  | základní |  | 0 | 0.0003 | 0.017919 | 0 | 0 | 16 | K | 2 |  |  |  | ROZPOCET | 0 | 0 | 0 | 0 | 0 | 1 | 0 | 16 | 801693453
| PP |  | Příprava podkladu před provedením dlažby nátěr penetrační na podlahu | [14 empty] | PP | 2
| Online PSC |  | https://podminky.urs.cz/item/CS_URS_2021_02/771121011 | [14 empty] | Online PSC | 2
| VV |  | 4,73+2,74+5,06+11,2+9,1+8,9+9,6+8,4 |  | 59.73 | [12 empty] | VV | 2 | 2 | True | 1 | ROZPOCET
286 | K | 771161022 | Montáž profilu pro schodové hrany nebo ukončení dlažby | m | 7.2 |  | 0 |  |  | základní |  | 0 | 0.00034 | 0.002448 | 0 | 0 | 16 | K | 2 |  |  |  | ROZPOCET | 0 | 0 | 0 | 0 | 0 | 1 | 0 | 16 | 167006076
| PP |  | Příprava podkladu před provedením dlažby montáž profilu ukončujícího profilu pro schodové hrany a ukončení dlažby | [14 empty] | PP | 2
| Online PSC |  | https://podminky.urs.cz/item/CS_URS_2021_02/771161022 | [14 empty] | Online PSC | 2
287 | M | 59054133 | profil ukončovací pro vnější hrany obkladů hliník leskle eloxovaný chromem 9x2500mm | m | 7.92 |  | 0 |  |  | základní |  | 0 | 2e-05 | 0.0001584 | 0 | 0 | 32 | M | 2 |  |  |  | ROZPOCET | 0 | 0 | 0 | 0 | 0 | 1 | 0 | 16 | -617913569
| PP |  | profil ukončovací pro vnější hrany obkladů hliník leskle eloxovaný chromem 10x2500mm | [14 empty] | PP | 2
| VV |  | 7,2*1,1 'Přepočtené koeficientem množství |  | 7.92 | [12 empty] | VV | 2 | 2 | False | 1 | ROZPOCET
288 | K | 771473114 | Montáž soklů z dlaždic keramických lepených rovných v přes 120 do 150 mm | m | 8.4 |  | 0 |  |  | základní |  | 0 | 0.00074 | 0.006216 | 0 | 0 | 16 | K | 2 |  |  |  | ROZPOCET | 0 | 0 | 0 | 0 | 0 | 1 | 0 | 16 | 1829271642
| PP |  | Montáž soklů z dlaždic keramických lepených standardním lepidlem rovných, výšky přes 120 do 150 mm | [14 empty] | PP | 2
| Online PSC |  | https://podminky.urs.cz/item/CS_URS_2021_02/771473114 | [14 empty] | Online PSC | 2
| VV |  | 8,4 |  | 8.4 | [12 empty] | VV | 2 | 2 | True | 1 | ROZPOCET
289 | M | 59761003 | dlažba keramická hutná hladká do interiéru přes 9 do 12ks/m2 | m2 | 1.26 |  | 0 |  |  | základní |  | 0 | 0.018 | 0.02268 | 0 | 0 | 32 | M | 2 |  |  |  | ROZPOCET | 0 | 0 | 0 | 0 | 0 | 1 | 0 | 16 | -738788850
| PP |  | dlažba keramická hutná hladká do interiéru přes 9 do 12ks/m2 | [14 empty] | PP | 2
| VV |  | 8,4*0,15 |  | 1.26 | [12 empty] | VV | 2 | 2 | True | 1 | ROZPOCET
290 | K | 771573113 | Montáž podlah keramických hladkých lepených standardním lepidlem přes 9 do 12 ks/m2 | m2 | 59.73 |  | 0 |  |  | základní |  | 0 | 0.0063 | 0.3763 | 0 | 0 | 16 | K | 2 |  |  |  | ROZPOCET | 0 | 0 | 0 | 0 | 0 | 1 | 0 | 16 | -1949075906
| PP |  | Montáž podlah z dlaždic keramických lepených standardním lepidlem hladkých přes 9 do 12 ks/m2 | [14 empty] | PP | 2
| Online PSC |  | https://podminky.urs.cz/item/CS_URS_2021_02/771573113 | [14 empty] | Online PSC | 2
| VV |  | 4,73+2,74+5,06+11,2+9,1+8,9+9,6+8,4 |  | 59.73 | [12 empty] | VV | 2 | 2 | True | 1 | ROZPOCET
291 | M | 59761003 | dlažba keramická hutná hladká do interiéru přes 9 do 12ks/m2 | m2 | 65.703 |  | 0 |  |  | základní |  | 0 | 0.018 | 1.1827 | 0 | 0 | 32 | M | 2 |  |  |  | ROZPOCET | 0 | 0 | 0 | 0 | 0 | 1 | 0 | 16 | 1480694266
| PP |  | dlažba keramická hutná hladká do interiéru přes 9 do 12ks/m2 | [14 empty] | PP | 2
| VV |  | 59,73*1,1 'Přepočtené koeficientem množství |  | 65.703 | [12 empty] | VV | 2 | 2 | False | 1 | ROZPOCET
292 | K | 771591112 | Izolace pod dlažbu nátěrem nebo stěrkou ve dvou vrstvách | m2 | 59.73 |  | 0 |  |  | základní |  | 0 | 0.0015 | 0.089595 | 0 | 0 | 16 | K | 2 |  |  |  | ROZPOCET | 0 | 0 | 0 | 0 | 0 | 1 | 0 | 16 | -516731447
| PP |  | Izolace podlahy pod dlažbu nátěrem nebo stěrkou ve dvou vrstvách | [14 empty] | PP | 2
| Online PSC |  | https://podminky.urs.cz/item/CS_URS_2021_02/771591112 | [14 empty] | Online PSC | 2
| VV |  | 4,73+2,74+5,06+11,2+9,1+8,9+9,6+8,4 |  | 59.73 | [12 empty] | VV | 2 | 2 | True | 1 | ROZPOCET
293 | K | 998771101 | Přesun hmot tonážní pro podlahy z dlaždic v objektech v do 6 m | t | 1.698 |  | 0 |  |  | základní |  | 0 | 0 | 0 | 0 | 0 | 16 | K | 2 |  |  |  | ROZPOCET | 0 | 0 | 0 | 0 | 0 | 1 | 0 | 16 | -26741969
| PP |  | Přesun hmot pro podlahy z dlaždic stanovený z hmotnosti přesunovaného materiálu vodorovná dopravní vzdálenost do 50 m v objektech výšky do 6 m | [14 empty] | PP | 2
| Online PSC |  | https://podminky.urs.cz/item/CS_URS_2021_02/998771101 | [14 empty] | Online PSC | 2
| D | 776 | Podlahy povlakové - Podlahy povlakové |  |  |  | 0 |  |  |  |  | 0 |  | 3.6049 |  | 0 | 2 | D | 1 |  |  |  | ROZPOCET | [6 empty] | 0
294 | K | 776121112 | Vodou ředitelná penetrace savého podkladu povlakových podlah | m2 | 277.59 |  | 0 |  |  | základní |  | 0 | 3e-05 | 0.0083277 | 0 | 0 | 16 | K | 2 |  |  |  | ROZPOCET | 0 | 0 | 0 | 0 | 0 | 1 | 0 | 16 | 1307149092
| PP |  | Příprava podkladu penetrace vodou ředitelná podlah | [14 empty] | PP | 2
| Online PSC |  | https://podminky.urs.cz/item/CS_URS_2021_02/776121112 | [14 empty] | Online PSC | 2
| VV |  | 8,92+11,73+14,38+7,37+29,06+12,14+12,67+11,8+20,12+8,6+36,4+18,6+21,2+17,5+17,65+17,65+11,8 |  | 277.59 | [12 empty] | VV | 2 | 2 | True | 1 | ROZPOCET
295 | K | 776141112 | Vyrovnání podkladu povlakových podlah stěrkou pevnosti 20 MPa tl přes 3 do 5 mm | m2 | 277.59 |  | 0 |  |  | základní |  | 0 | 0.00758 | 2.1041 | 0 | 0 | 16 | K | 2 |  |  |  | ROZPOCET | 0 | 0 | 0 | 0 | 0 | 1 | 0 | 16 | -544174748
| PP |  | Příprava podkladu vyrovnání samonivelační stěrkou podlah min.pevnosti 20 MPa, tloušťky přes 3 do 5 mm | [14 empty] | PP | 2
| Online PSC |  | https://podminky.urs.cz/item/CS_URS_2021_02/776141112 | [14 empty] | Online PSC | 2
| VV |  | 8,92+11,73+14,38+7,37+29,06+12,14+12,67+11,8+20,12+8,6+36,4+18,6+21,2+17,5+17,65+17,65+11,8 |  | 277.59 | [12 empty] | VV | 2 | 2 | True | 1 | ROZPOCET
296 | K | 776231111 | Lepení lamel a čtverců z vinylu standardním lepidlem | m2 | 128.19 |  | 0 |  |  | základní |  | 0 | 0.0003 | 0.038457 | 0 | 0 | 16 | K | 2 |  |  |  | ROZPOCET | 0 | 0 | 0 | 0 | 0 | 1 | 0 | 16 | 1167090690
| PP |  | Montáž podlahovin z vinylu lepením lamel nebo čtverců standardním lepidlem | [14 empty] | PP | 2
| Online PSC |  | https://podminky.urs.cz/item/CS_URS_2021_02/776231111 | [14 empty] | Online PSC | 2
| VV |  | 8,92+11,73+14,38+7,37+29,06+12,14+12,67+11,8+20,12 |  | 128.19 | [12 empty] | VV | 2 | 2 | True | 1 | ROZPOCET
297 | M | 28411052 | dílce vinylové tl 3,0mm, nášlapná vrstva 0,70mm, úprava PUR, třída zátěže 23/34/43, otlak 0,05mm, R10, třída otěru T, hořlavost Bfl S1, bez ftalátů | m2 | 141.009 |  | 0 |  |  | základní |  | 0 | 0.0051 | 0.71915 | 0 | 0 | 32 | M | 2 |  |  |  | ROZPOCET | 0 | 0 | 0 | 0 | 0 | 1 | 0 | 16 | -90536114
| PP |  | dílce vinylové tl 3,0mm, nášlapná vrstva 0,70mm, úprava PUR, třída zátěže 23/34/43, otlak 0,05mm, R10, třída otěru T, hořlavost Bfl S1, bez ftalátů | [14 empty] | PP | 2
| VV |  | 128,19*1,1 'Přepočtené koeficientem množství |  | 141.009 | [12 empty] | VV | 2 | 2 | False | 1 | ROZPOCET
298 | K | 776251121 | Lepení elektrostaticky vodivých pásů standardním lepidlem | m2 | 149.4 |  | 0 |  |  | základní |  | 0 | 0.0004 | 0.05976 | 0 | 0 | 16 | K | 2 |  |  |  | ROZPOCET | 0 | 0 | 0 | 0 | 0 | 1 | 0 | 16 | 898617487
| PP |  | Montáž podlahovin z přírodního linolea (marmolea) lepením standardním lepidlem z pásů elektrostaticky vodivých | [14 empty] | PP | 2
| Online PSC |  | https://podminky.urs.cz/item/CS_URS_2021_02/776251121 | [14 empty] | Online PSC | 2
| VV |  | 8,6+36,4+18,6+21,2+17,5+17,65+17,65+11,8 |  | 149.4 | [12 empty] | VV | 2 | 2 | True | 1 | ROZPOCET
299 | M | 28410242 | krytina podlahová homogenní elektrostaticky vodivá tl 2,0mm | m2 | 164.34 |  | 0 |  |  | základní |  | 0 | 0.0026 | 0.42728 | 0 | 0 | 32 | M | 2 |  |  |  | ROZPOCET | 0 | 0 | 0 | 0 | 0 | 1 | 0 | 16 | 2000787118
| PP |  | krytina podlahová homogenní elektrostaticky vodivá tl 2,0mm 608x608mm | [14 empty] | PP | 2
| VV |  | 149,4*1,1 'Přepočtené koeficientem množství |  | 164.34 | [12 empty] | VV | 2 | 2 | False | 1 | ROZPOCET
300 | M | 28410242.1 | krytina podlahová homogenní antistatická tl. 2,0mm | m2 | 12.98 |  | 0 |  |  | základní |  | 0 | 0.0026 | 0.033748 | 0 | 0 | 32 | M | 2 |  |  |  | ROZPOCET | 0 | 0 | 0 | 0 | 0 | 1 | 0 | 16 | 1009774335
| PP |  | krytina podlahová homogenní elektrostaticky vodivá tl 2,0mm 608x608mm | [14 empty] | PP | 2
| VV |  | 11,8*1,1 'Přepočtené koeficientem množství |  | 12.98 | [12 empty] | VV | 2 | 2 | False | 1 | ROZPOCET
301 | K | 776411112 | Montáž obvodových soklíků výšky do 200 mm | m | 280 |  | 0 |  |  | základní |  | 0 | 3e-05 | 0.0084 | 0 | 0 | 16 | K | 2 |  |  |  | ROZPOCET | 0 | 0 | 0 | 0 | 0 | 1 | 0 | 16 | -1864125463
| PP |  | Montáž soklíků lepením obvodových, výšky přes 80 do 100 mm | [14 empty] | PP | 2
| Online PSC |  | https://podminky.urs.cz/item/CS_URS_2021_02/776411112 | [14 empty] | Online PSC | 2
| VV |  | 12,5+15,1+15,5+11,2+28,4+16,9+11,8+8,6+36,4+18,6+21,2+17,5+17,65+17,65+19,2+11,8 |  | 280 | [12 empty] | VV | 2 | 2 | True | 1 | ROZPOCET
302 | M | 28411052 | dílce vinylové tl 3,0mm, nášlapná vrstva 0,70mm, úprava PUR, třída zátěže 23/34/43, otlak 0,05mm, R10, třída otěru T, hořlavost Bfl S1, bez ftalátů | m2 | 22.7256 |  | 0 |  |  | základní |  | 0 | 0.0051 | 0.1159 | 0 | 0 | 32 | M | 2 |  |  |  | ROZPOCET | 0 | 0 | 0 | 0 | 0 | 1 | 0 | 16 | 735007390
| PP |  | dílce vinylové tl 3,0mm, nášlapná vrstva 0,70mm, úprava PUR, třída zátěže 23/34/43, otlak 0,05mm, R10, třída otěru T, hořlavost Bfl S1, bez ftalátů | [14 empty] | PP | 2
| VV |  | (12,5+15,1+15,5+11,2+28,4+16,9+11,8)*0,2 |  | 22.28 | [12 empty] | VV | 2 | 2 | True | 1 | ROZPOCET
| VV |  | 22,28*1,02 'Přepočtené koeficientem množství |  | 22.7256 | [12 empty] | VV | 2 | 2 | False | 1 | ROZPOCET
303 | M | 28410242 | krytina podlahová homogenní elektrostaticky vodivá tl 2,0mm | m2 | 34.3944 |  | 0 |  |  | základní |  | 0 | 0.0026 | 0.089425 | 0 | 0 | 32 | M | 2 |  |  |  | ROZPOCET | 0 | 0 | 0 | 0 | 0 | 1 | 0 | 16 | 647396048
| PP |  | krytina podlahová homogenní elektrostaticky vodivá tl 2,0mm 608x608mm | [14 empty] | PP | 2
| VV |  | (8,6+36,4+18,6+21,2+17,5+17,65+17,65+19,2+11,8)*0,2 |  | 33.72 | [12 empty] | VV | 2 | 2 | True | 1 | ROZPOCET
| VV |  | 33,72*1,02 'Přepočtené koeficientem množství |  | 34.3944 | [12 empty] | VV | 2 | 2 | False | 1 | ROZPOCET
304 | K | 776421111.1 | Montáž ukončovacích lišt | m | 1.5 |  | 0 |  |  | základní |  | 0 | 1e-05 | 1.5e-05 | 0 | 0 | 16 | K | 2 |  |  |  | ROZPOCET | 0 | 0 | 0 | 0 | 0 | 1 | 0 | 16 | -2008036431
| PP |  | Montáž lišt obvodových lepených | [14 empty] | PP | 2
305 | M | 60791122.1 | profil ukončovací krycí hliníkový | m | 1.53 |  | 0 |  |  | základní |  | 0 | 0.00023 | 0.0003519 | 0 | 0 | 32 | M | 2 |  |  |  | ROZPOCET | 0 | 0 | 0 | 0 | 0 | 1 | 0 | 16 | 1522807023
| PP |  | profil dokončovací krycí dřevoplastový 70x16mm dl 2m | [14 empty] | PP | 2
| VV |  | 1,5*1,02 'Přepočtené koeficientem množství |  | 1.53 | [12 empty] | VV | 2 | 2 | False | 1 | ROZPOCET
306 | K | 998776101 | Přesun hmot tonážní pro podlahy povlakové v objektech v do 6 m | t | 3.605 |  | 0 |  |  | základní |  | 0 | 0 | 0 | 0 | 0 | 16 | K | 2 |  |  |  | ROZPOCET | 0 | 0 | 0 | 0 | 0 | 1 | 0 | 16 | 1690944962
| PP |  | Přesun hmot pro podlahy povlakové stanovený z hmotnosti přesunovaného materiálu vodorovná dopravní vzdálenost do 50 m v objektech výšky do 6 m | [14 empty] | PP | 2
| Online PSC |  | https://podminky.urs.cz/item/CS_URS_2021_02/998776101 | [14 empty] | Online PSC | 2
| D | 777 | Podlahy lité - Podlahy lité |  |  |  | 0 |  |  |  |  | 0 |  | 0.82512 |  | 0 | 2 | D | 1 |  |  |  | ROZPOCET | [6 empty] | 0
307 | K | 777121115 | Vyrovnání podkladu podlah stěrkou plněnou pískem pl přes 1,0 m2 tl přes 3 do 5 mm | m2 | 64.97 |  | 0 |  |  | základní |  | 0 | 0.009 | 0.58473 | 0 | 0 | 16 | K | 2 |  |  |  | ROZPOCET | 0 | 0 | 0 | 0 | 0 | 1 | 0 | 16 | 762832279
| PP |  | Vyrovnání podkladu epoxidovou stěrkou plněnou pískem, tloušťky přes 3 do 5 mm, plochy přes 1,0 m2 | [14 empty] | PP | 2
| Online PSC |  | https://podminky.urs.cz/item/CS_URS_2021_02/777121115 | [14 empty] | Online PSC | 2
| VV |  | 3,5+5,7 |  | 9.2 | [12 empty] | VV | 2 | 2 | True | 0 | ROZPOCET
| VV |  | 009+010 |  | 9.2 | [12 empty] | VV | 2 | 3 | True | 0 | ROZPOCET
| VV |  | 55,77 |  | 55.77 | [12 empty] | VV | 2 | 2 | True | 0 | ROZPOCET
| VV |  | 201 |  | 55.77 | [12 empty] | VV | 2 | 3 | True | 0 | ROZPOCET
| VV |  | Součet |  | 64.97 | [12 empty] | VV | 2 | 4 | True | 1 | ROZPOCET
308 | K | 777131101 | Penetrační epoxidový nátěr podlahy na suchý a vyzrálý podklad | m2 | 64.97 |  | 0 |  |  | základní |  | 0 | 0.0003 | 0.019491 | 0 | 0 | 16 | K | 2 |  |  |  | ROZPOCET | 0 | 0 | 0 | 0 | 0 | 1 | 0 | 16 | 1251580361
| PP |  | Penetrační nátěr podlahy epoxidový na podklad suchý a vyzrálý | [14 empty] | PP | 2
| Online PSC |  | https://podminky.urs.cz/item/CS_URS_2021_02/777131101 | [14 empty] | Online PSC | 2
| VV |  | 3,5+5,7 |  | 9.2 | [12 empty] | VV | 2 | 2 | True | 0 | ROZPOCET
| VV |  | 009+010 |  | 9.2 | [12 empty] | VV | 2 | 3 | True | 0 | ROZPOCET
| VV |  | 55,77 |  | 55.77 | [12 empty] | VV | 2 | 2 | True | 0 | ROZPOCET
| VV |  | 201 |  | 55.77 | [12 empty] | VV | 2 | 3 | True | 0 | ROZPOCET
| VV |  | Součet |  | 64.97 | [12 empty] | VV | 2 | 4 | True | 1 | ROZPOCET
309 | K | 777511123 | Krycí epoxidová stěrka tloušťky přes 1 do 2 mm průmyslové lité podlahy | m2 | 64.97 |  | 0 |  |  | základní |  | 0 | 0.0034 | 0.2209 | 0 | 0 | 16 | K | 2 |  |  |  | ROZPOCET | 0 | 0 | 0 | 0 | 0 | 1 | 0 | 16 | -1417320266
| PP |  | Krycí stěrka průmyslová epoxidová, tloušťky přes 1 do 2 mm | [14 empty] | PP | 2
| Online PSC |  | https://podminky.urs.cz/item/CS_URS_2021_02/777511123 | [14 empty] | Online PSC | 2
| VV |  | 3,5+5,7 |  | 9.2 | [12 empty] | VV | 2 | 2 | True | 0 | ROZPOCET
| VV |  | 009+010 |  | 9.2 | [12 empty] | VV | 2 | 3 | True | 0 | ROZPOCET
| VV |  | 55,77 |  | 55.77 | [12 empty] | VV | 2 | 2 | True | 0 | ROZPOCET
| VV |  | 201 |  | 55.77 | [12 empty] | VV | 2 | 3 | True | 0 | ROZPOCET
| VV |  | Součet |  | 64.97 | [12 empty] | VV | 2 | 4 | True | 1 | ROZPOCET
310 | K | 998777101 | Přesun hmot tonážní pro podlahy lité v objektech v do 6 m | t | 0.82512 |  | 0 |  |  | základní |  | 0 | 0 | 0 | 0 | 0 | 16 | K | 2 |  |  |  | ROZPOCET | 0 | 0 | 0 | 0 | 0 | 1 | 0 | 16 | 131981445
| PP |  | Přesun hmot pro podlahy lité stanovený z hmotnosti přesunovaného materiálu vodorovná dopravní vzdálenost do 50 m v objektech výšky do 6 m | [14 empty] | PP | 2
| Online PSC |  | https://podminky.urs.cz/item/CS_URS_2021_02/998777101 | [14 empty] | Online PSC | 2
| D | 781 | Dokončovací práce - obklady - Dokončovací práce - obklady |  |  |  | 0 |  |  |  |  | 0 |  | 13.3304 |  | 0 | 2 | D | 1 |  |  |  | ROZPOCET | [6 empty] | 0
311 | K | 781121011 | Nátěr penetrační na stěnu | m2 | 649.618 |  | 0 |  |  | základní |  | 0 | 0.0003 | 0.19489 | 0 | 0 | 16 | K | 2 |  |  |  | ROZPOCET | 0 | 0 | 0 | 0 | 0 | 1 | 0 | 16 | -1644418626
| PP |  | Příprava podkladu před provedením obkladu nátěr penetrační na stěnu | [14 empty] | PP | 2
| Online PSC |  | https://podminky.urs.cz/item/CS_URS_2021_02/781121011 | [14 empty] | Online PSC | 2
| VV |  | (15,5*2,7)+(28,4*2,4)+(6,9*2,7)+(9,6*2,7)+(14,7*1,5)+(11,8*1,8)+(11,2*2,7)+(9,1*2,7)+(8,9*2)+(8,6*1,8)+(36,4*2,7)+(18,6*2,7)+(21,2*2,7)+(17,5*2,7) |  | 538.93 | [12 empty] | VV | 2 | 2 | True | 0 | ROZPOCET
| VV |  | (17,65*2,7)+(17,65*2,7)+(19,2*1,5)+(9,6*2,5) |  | 148.11 | [12 empty] | VV | 2 | 2 | True | 0 | ROZPOCET
| VV |  | -(0,7*1,97) |  | -1.379 | [12 empty] | VV | 2 | 2 | True | 0 | ROZPOCET
| VV |  | -(0,7*1,97) |  | -1.379 | [12 empty] | VV | 2 | 2 | True | 0 | ROZPOCET
| VV |  | -(0,8*1,97)*4 |  | -6.304 | [12 empty] | VV | 2 | 2 | True | 0 | ROZPOCET
| VV |  | -(0,9*1,97)*3 |  | -5.319 | [12 empty] | VV | 2 | 2 | True | 0 | ROZPOCET
| VV |  | -(1,1*1,97)*3 |  | -6.501 | [12 empty] | VV | 2 | 2 | True | 0 | ROZPOCET
| VV |  | -(1*1,97)*2 |  | -3.94 | [12 empty] | VV | 2 | 2 | True | 0 | ROZPOCET
| VV |  | -(1,5*2,1)*4 |  | -12.6 | [12 empty] | VV | 2 | 2 | True | 0 | ROZPOCET
| VV |  | Součet |  | 649.618 | [12 empty] | VV | 2 | 4 | True | 1 | ROZPOCET
312 | K | 781131112 | Izolace pod obklad nátěrem nebo stěrkou ve dvou vrstvách | m2 | 438.777 |  | 0 |  |  | základní |  | 0 | 0.0015 | 0.65817 | 0 | 0 | 16 | K | 2 |  |  |  | ROZPOCET | 0 | 0 | 0 | 0 | 0 | 1 | 0 | 16 | 76374744
| PP |  | Izolace stěny pod obklad izolace nátěrem nebo stěrkou ve dvou vrstvách | [14 empty] | PP | 2
| Online PSC |  | https://podminky.urs.cz/item/CS_URS_2021_02/781131112 | [14 empty] | Online PSC | 2
| VV |  | (15,5*2,7)+(9,6*2,7)+(11,2*2,7)+(9,1*2,7)+(36,4*2,7)+(18,6*2,7)+(21,2*2,7)+(17,5*2,7) |  | 375.57 | [12 empty] | VV | 2 | 2 | True | 0 | ROZPOCET
| VV |  | (17,65*2,7)+(17,65*2,7) |  | 95.31 | [12 empty] | VV | 2 | 2 | True | 0 | ROZPOCET
| VV |  | -(0,7*1,97) |  | -1.379 | [12 empty] | VV | 2 | 2 | True | 0 | ROZPOCET
| VV |  | -(0,8*1,97)*4 |  | -6.304 | [12 empty] | VV | 2 | 2 | True | 0 | ROZPOCET
| VV |  | -(0,9*1,97)*3 |  | -5.319 | [12 empty] | VV | 2 | 2 | True | 0 | ROZPOCET
| VV |  | -(1,1*1,97)*3 |  | -6.501 | [12 empty] | VV | 2 | 2 | True | 0 | ROZPOCET
| VV |  | -(1,5*2,1)*4 |  | -12.6 | [12 empty] | VV | 2 | 2 | True | 0 | ROZPOCET
| VV |  | Součet |  | 438.777 | [12 empty] | VV | 2 | 4 | True | 1 | ROZPOCET
313 | K | 781473112 | Montáž obkladů vnitřních keramických hladkých přes 9 do 12 ks/m2 lepených standardním lepidlem | m2 | 649.618 |  | 0 |  |  | základní |  | 0 | 0.006 | 3.8977 | 0 | 0 | 16 | K | 2 |  |  |  | ROZPOCET | 0 | 0 | 0 | 0 | 0 | 1 | 0 | 16 | 1850597499
| PP |  | Montáž obkladů vnitřních stěn z dlaždic keramických lepených standardním lepidlem hladkých přes 9 do 12 ks/m2 | [14 empty] | PP | 2
| Online PSC |  | https://podminky.urs.cz/item/CS_URS_2021_02/781473112 | [14 empty] | Online PSC | 2
| VV |  | (15,5*2,7)+(28,4*2,4)+(6,9*2,7)+(9,6*2,7)+(14,7*1,5)+(11,8*1,8)+(11,2*2,7)+(9,1*2,7)+(8,9*2)+(8,6*1,8)+(36,4*2,7)+(18,6*2,7)+(21,2*2,7)+(17,5*2,7) |  | 538.93 | [12 empty] | VV | 2 | 2 | True | 0 | ROZPOCET
| VV |  | (17,65*2,7)+(17,65*2,7)+(19,2*1,5)+(9,6*2,5) |  | 148.11 | [12 empty] | VV | 2 | 2 | True | 0 | ROZPOCET
| VV |  | -(0,7*1,97) |  | -1.379 | [12 empty] | VV | 2 | 2 | True | 0 | ROZPOCET
| VV |  | -(0,7*1,97) |  | -1.379 | [12 empty] | VV | 2 | 2 | True | 0 | ROZPOCET
| VV |  | -(0,8*1,97)*4 |  | -6.304 | [12 empty] | VV | 2 | 2 | True | 0 | ROZPOCET
| VV |  | -(0,9*1,97)*3 |  | -5.319 | [12 empty] | VV | 2 | 2 | True | 0 | ROZPOCET
| VV |  | -(1,1*1,97)*3 |  | -6.501 | [12 empty] | VV | 2 | 2 | True | 0 | ROZPOCET
| VV |  | -(1*1,97)*2 |  | -3.94 | [12 empty] | VV | 2 | 2 | True | 0 | ROZPOCET
| VV |  | -(1,5*2,1)*4 |  | -12.6 | [12 empty] | VV | 2 | 2 | True | 0 | ROZPOCET
| VV |  | Součet |  | 649.618 | [12 empty] | VV | 2 | 4 | True | 1 | ROZPOCET
314 | M | 59761026 | obklad keramický hladký do 12ks/m2 | m2 | 714.5798 |  | 0 |  |  | základní |  | 0 | 0.0118 | 8.432 | 0 | 0 | 32 | M | 2 |  |  |  | ROZPOCET | 0 | 0 | 0 | 0 | 0 | 1 | 0 | 16 | -1083206017
| PP |  | obklad keramický hladký do 12ks/m2 | [14 empty] | PP | 2
| VV |  | 649,618*1,1 'Přepočtené koeficientem množství |  | 714.5798 | [12 empty] | VV | 2 | 2 | False | 1 | ROZPOCET
315 | K | 781493511 | Hliníkové profily ukončovací lepené standardním lepidlem | m | 282.5 |  | 0 |  |  | základní |  | 0 | 0.0005 | 0.14125 | 0 | 0 | 16 | K | 2 |  |  |  | ROZPOCET | 0 | 0 | 0 | 0 | 0 | 1 | 0 | 16 | -1745432724
| PP |  | Obklad - dokončující práce profily ukončovací lepené standardním lepidlem ukončovací | [14 empty] | PP | 2
| Online PSC |  | https://podminky.urs.cz/item/CS_URS_2021_02/781493511 | [14 empty] | Online PSC | 2
| VV |  | 15,5+28,4+6,9+9,6+14,7+11,8+11,2+9,1+8,9+8,6+36,4+18,6+21,2+17,5 |  | 218.4 | [12 empty] | VV | 2 | 2 | True | 0 | ROZPOCET
| VV |  | 17,65+17,65+19,2+9,6 |  | 64.1 | [12 empty] | VV | 2 | 2 | True | 0 | ROZPOCET
| VV |  | Součet |  | 282.5 | [12 empty] | VV | 2 | 4 | True | 1 | ROZPOCET
316 | K | 781495115 | Spárování vnitřních obkladů silikonem | m | 212 |  | 0 |  |  | základní |  | 0 | 3e-05 | 0.00636 | 0 | 0 | 16 | K | 2 |  |  |  | ROZPOCET | 0 | 0 | 0 | 0 | 0 | 1 | 0 | 16 | 1158279916
| PP |  | Obklad - dokončující práce ostatní práce spárování silikonem | [14 empty] | PP | 2
| Online PSC |  | https://podminky.urs.cz/item/CS_URS_2021_02/781495115 | [14 empty] | Online PSC | 2
317 | K | 998781101 | Přesun hmot tonážní pro obklady keramické v objektech v do 6 m | t | 13.3304 |  | 0 |  |  | základní |  | 0 | 0 | 0 | 0 | 0 | 16 | K | 2 |  |  |  | ROZPOCET | 0 | 0 | 0 | 0 | 0 | 1 | 0 | 16 | -557404480
| PP |  | Přesun hmot pro obklady keramické stanovený z hmotnosti přesunovaného materiálu vodorovná dopravní vzdálenost do 50 m v objektech výšky do 6 m | [14 empty] | PP | 2
| Online PSC |  | https://podminky.urs.cz/item/CS_URS_2021_02/998781101 | [14 empty] | Online PSC | 2
| D | 784 | Dokončovací práce - malby a tapety - Dokončovací práce - malby a tapety |  |  |  | 0 |  |  |  |  | 0 |  | 0.3546 |  | 0 | 2 | D | 1 |  |  |  | ROZPOCET | [6 empty] | 0
318 | K | 784171101.R | Zakrytí vnitřních ploch včetně pozdějšího odkrytí | soubor | 1 |  | 0 |  |  | základní |  | 0 | 0 | 0 | 0 | 0 | 16 | K | 2 |  |  |  | ROZPOCET | 0 | 0 | 0 | 0 | 0 | 1 | 0 | 16 | -1117282171
| PP |  | Zakrytí nemalovaných ploch (materiál ve specifikaci) včetně pozdějšího odkrytí podlah | [14 empty] | PP | 2
| P |  | Poznámka k položce: Specifikace: fólie pro malířské potřeby zakrývací tl 7µ Plocha zakrytí: 1,2 * (659,52 + 1271,2) = 2316,87m2 | [14 empty] | P | 2
319 | K | 784181101 | Základní akrylátová jednonásobná bezbarvá penetrace podkladu v místnostech v do 3,80 m | m2 | 723.677 |  | 0 |  |  | základní |  | 0 | 0.0002 | 0.14474 | 0 | 0 | 16 | K | 2 |  |  |  | ROZPOCET | 0 | 0 | 0 | 0 | 0 | 1 | 0 | 16 | -1111928547
| PP |  | Penetrace podkladu jednonásobná základní akrylátová bezbarvá v místnostech výšky do 3,80 m | [14 empty] | PP | 2
| Online PSC |  | https://podminky.urs.cz/item/CS_URS_2021_02/784181101 | [14 empty] | Online PSC | 2
| VV |  | 55,77+3,5+5,7 |  | 64.97 | [12 empty] | VV | 2 | 2 | True | 0 | ROZPOCET
| VV |  | 3,27*(31,9+16,9+7,6+12,5+10,4+15,1+8,4+15,5+11,8) |  | 425.427 | [12 empty] | VV | 2 | 2 | True | 0 | ROZPOCET
| VV |  | 0,8*(9,6+17,65+17,65+17,5+21,2+18,6+36,4) |  | 110.88 | [12 empty] | VV | 2 | 2 | True | 0 | ROZPOCET
| VV |  | 2*(19,2+8,6+11,8+14,7+6,9) |  | 122.4 | [12 empty] | VV | 2 | 2 | True | 0 | ROZPOCET
| VV |  | Součet |  | 723.677 | [12 empty] | VV | 2 | 4 | True | 1 | ROZPOCET
320 | K | 784221101 | Dvojnásobné bílé malby ze směsí za sucha dobře otěruvzdorných v místnostech do 3,80 m | m2 | 723.677 |  | 0 |  |  | základní |  | 0 | 0.00029 | 0.20987 | 0 | 0 | 16 | K | 2 |  |  |  | ROZPOCET | 0 | 0 | 0 | 0 | 0 | 1 | 0 | 16 | 2142961026
| PP |  | Malby z malířských směsí otěruvzdorných za sucha dvojnásobné, bílé za sucha otěruvzdorné dobře v místnostech výšky do 3,80 m | [14 empty] | PP | 2
| Online PSC |  | https://podminky.urs.cz/item/CS_URS_2021_02/784221101 | [14 empty] | Online PSC | 2
| VV |  | 55,77+3,5+5,7 |  | 64.97 | [12 empty] | VV | 2 | 2 | True | 0 | ROZPOCET
| VV |  | 3,27*(31,9+16,9+7,6+12,5+10,4+15,1+8,4+15,5+11,8) |  | 425.427 | [12 empty] | VV | 2 | 2 | True | 0 | ROZPOCET
| VV |  | 0,8*(9,6+17,65+17,65+17,5+21,2+18,6+36,4) |  | 110.88 | [12 empty] | VV | 2 | 2 | True | 0 | ROZPOCET
| VV |  | 2*(19,2+8,6+11,8+14,7+6,9) |  | 122.4 | [12 empty] | VV | 2 | 2 | True | 0 | ROZPOCET
| VV |  | Součet |  | 723.677 | [12 empty] | VV | 2 | 4 | True | 1 | ROZPOCET
| D | 786 | Dokončovací práce - čalounické úpravy - Dokončovací práce - čalounické úpravy |  |  |  | 0 |  |  |  |  | 0 |  | 0.088978 |  | 0 | 2 | D | 1 |  |  |  | ROZPOCET | [6 empty] | 0
321 | K | 786623011 | Montáž venkovní žaluzie ovládané motorem upevněné na rám okna nebo do žaluziové schránky pl do 4 m2 | kus | 10 |  | 0 |  |  | základní |  | 0 | 0 | 0 | 0 | 0 | 16 | K | 2 |  |  |  | ROZPOCET | 0 | 0 | 0 | 0 | 0 | 1 | 0 | 16 | 1153283703
| PP |  | Montáž venkovních žaluzií do okenního nebo dveřního otvoru, ovládaných motorem, upevněných na rám nebo do žaluziově schránky, plochy do 4 m2 | [14 empty] | PP | 2
| Online PSC |  | https://podminky.urs.cz/item/CS_URS_2021_02/786623011 | [14 empty] | Online PSC | 2
| VV |  | 8 |  | 8 | [12 empty] | VV | 2 | 2 | True | 0 | ROZPOCET
| VV |  | AL12 |  | 8 | [12 empty] | VV | 2 | 3 | True | 0 | ROZPOCET
| VV |  | 1 |  | 1 | [12 empty] | VV | 2 | 2 | True | 0 | ROZPOCET
| VV |  | AL13 |  | 1 | [12 empty] | VV | 2 | 3 | True | 0 | ROZPOCET
| VV |  | 1 |  | 1 | [12 empty] | VV | 2 | 2 | True | 0 | ROZPOCET
| VV |  | AL14 |  | 1 | [12 empty] | VV | 2 | 3 | True | 0 | ROZPOCET
| VV |  | Součet |  | 10 | [12 empty] | VV | 2 | 4 | True | 1 | ROZPOCET
322 | M | 55342526 | žaluzie Z-90 ovládaná základním motorem včetně příslušenství plochy do 2,5m2 | m2 | 20.475 |  | 0 |  |  | základní |  | 0 | 0.001 | 0.020475 | 0 | 0 | 32 | M | 2 |  |  |  | ROZPOCET | 0 | 0 | 0 | 0 | 0 | 1 | 0 | 16 | 1462834276
| PP |  | žaluzie Z-90 ovládaná základním motorem včetně příslušenství plochy do 2,5m2 | [14 empty] | PP | 2
| VV |  | (1,2*1,75)*8 |  | 16.8 | [12 empty] | VV | 2 | 2 | True | 0 | ROZPOCET
| VV |  | 1,2*1,75 |  | 2.1 | [12 empty] | VV | 2 | 2 | True | 0 | ROZPOCET
| VV |  | 0,9*1,75 |  | 1.575 | [12 empty] | VV | 2 | 2 | True | 0 | ROZPOCET
| VV |  | Součet |  | 20.475 | [12 empty] | VV | 2 | 4 | True | 1 | ROZPOCET
323 | K | 786623017 | Montáž venkovní žaluzie ovládané motorem upevněné na rám okna nebo do žaluziové schránky pl přes 8 m2 | kus | 2 |  | 0 |  |  | základní |  | 0 | 0 | 0 | 0 | 0 | 16 | K | 2 |  |  |  | ROZPOCET | 0 | 0 | 0 | 0 | 0 | 1 | 0 | 16 | 804952954
| PP |  | Montáž venkovních žaluzií do okenního nebo dveřního otvoru, ovládaných motorem, upevněných na rám nebo do žaluziově schránky, plochy přes 8 m2 | [14 empty] | PP | 2
| Online PSC |  | https://podminky.urs.cz/item/CS_URS_2021_02/786623017 | [14 empty] | Online PSC | 2
| VV |  | 2 |  | 2 | [12 empty] | VV | 2 | 2 | True | 0 | ROZPOCET
| VV |  | AL17 |  | 2 | [12 empty] | VV | 2 | 3 | True | 0 | ROZPOCET
| VV |  | Součet |  | 2 | [12 empty] | VV | 2 | 4 | True | 1 | ROZPOCET
324 | M | 55342534 | žaluzie Z-90 ovládaná základním motorem včetně příslušenství plochy do 12,0m2 | m2 | 18 |  | 0 |  |  | základní |  | 0 | 0.001 | 0.018 | 0 | 0 | 32 | M | 2 |  |  |  | ROZPOCET | 0 | 0 | 0 | 0 | 0 | 1 | 0 | 16 | 927545715
| PP |  | žaluzie Z-90 ovládaná základním motorem včetně příslušenství plochy do 12,0m2 | [14 empty] | PP | 2
325 | K | 786623031 | Montáž krycího plechu venkovní žaluzie jakékoli šířky | kus | 24 |  | 0 |  |  | základní |  | 0 | 0 | 0 | 0 | 0 | 16 | K | 2 |  |  |  | ROZPOCET | 0 | 0 | 0 | 0 | 0 | 1 | 0 | 16 | 950927047
| PP |  | Montáž venkovních žaluzií krycího plechu jakékoli délky | [14 empty] | PP | 2
| Online PSC |  | https://podminky.urs.cz/item/CS_URS_2021_02/786623031 | [14 empty] | Online PSC | 2
326 | M | 55342561 | plech krycí Al pro žaluzie Z-90 tl. 1,5mm lakovaný včetně bočnic a držáků plochy do 0,75m2 | kus | 24 |  | 0 |  |  | základní |  | 0 | 0.001 | 0.024 | 0 | 0 | 32 | M | 2 |  |  |  | ROZPOCET | 0 | 0 | 0 | 0 | 0 | 1 | 0 | 16 | 1665807581
| PP |  | plech krycí Al pro žaluzie Z-90 tl. 1,5mm lakovaný včetně bočnic a držáků plochy do 0,75m2 | [14 empty] | PP | 2
327 | K | 786623039 | Montáž žaluziové schránky dl do 1300 mm | kus | 10 |  | 0 |  |  | základní |  | 0 | 0 | 0 | 0 | 0 | 16 | K | 2 |  |  |  | ROZPOCET | 0 | 0 | 0 | 0 | 0 | 1 | 0 | 16 | 987898736
| PP |  | Montáž venkovních žaluzií žaluziové schránky, délky do 1300 mm | [14 empty] | PP | 2
| Online PSC |  | https://podminky.urs.cz/item/CS_URS_2021_02/786623039 | [14 empty] | Online PSC | 2
328 | M | 28376714 | kryt podomítkový PUR s izolací XPS 30 mm včetně kotvení pro žaluzii plochy do 1,5m2 š přes 1,0m | kus | 10 |  | 0 |  |  | základní |  | 0 | 0.001 | 0.01 | 0 | 0 | 32 | M | 2 |  |  |  | ROZPOCET | 0 | 0 | 0 | 0 | 0 | 1 | 0 | 16 | -769397891
| PP |  | kryt podomítkový PUR s izolací XPS 30 mm včetně kotvení pro žaluzii plochy do 1,5m2 š přes 1,0m | [14 empty] | PP | 2
329 | K | 786623045 | Montáž žaluziové schránky dl přes 4000 mm | kus | 2 |  | 0 |  |  | základní |  | 0 | 0 | 0 | 0 | 0 | 16 | K | 2 |  |  |  | ROZPOCET | 0 | 0 | 0 | 0 | 0 | 1 | 0 | 16 | -1398508024
| PP |  | Montáž venkovních žaluzií žaluziové schránky, délky přes 4000 mm | [14 empty] | PP | 2
| Online PSC |  | https://podminky.urs.cz/item/CS_URS_2021_02/786623045 | [14 empty] | Online PSC | 2
330 | M | 28376744 | kryt podomítkový PUR s izolací XPS 30 mm včetně kotvení pro žaluzii plochy do 20,0 m2 | kus | 2 |  | 0 |  |  | základní |  | 0 | 0.001 | 0.002 | 0 | 0 | 32 | M | 2 |  |  |  | ROZPOCET | 0 | 0 | 0 | 0 | 0 | 1 | 0 | 16 | -1576954225
| PP |  | kryt podomítkový PUR s izolací XPS 30 mm včetně kotvení pro žaluzii plochy do 20,0 m2 | [14 empty] | PP | 2
331 | K | 786624121 | Montáž lamelové žaluzie do oken zdvojených kovových otevíravých, sklápěcích a vyklápěcích | m2 | 11.1562 |  | 0 |  |  | základní |  | 0 | 0 | 0 | 0 | 0 | 16 | K | 2 |  |  |  | ROZPOCET | 0 | 0 | 0 | 0 | 0 | 1 | 0 | 16 | -2110079856
| PP |  | Montáž zastiňujících žaluzií lamelových do oken zdvojených otevíravých, sklápěcích nebo vyklápěcích kovových | [14 empty] | PP | 2
| Online PSC |  | https://podminky.urs.cz/item/CS_URS_2021_02/786624121 | [14 empty] | Online PSC | 2
| VV |  | (1,325*1,75)*3 |  | 6.9562 | [12 empty] | VV | 2 | 2 | True | 0 | ROZPOCET
| VV |  | AL16 |  | 6.9562 | [12 empty] | VV | 2 | 3 | True | 0 | ROZPOCET
| VV |  | (1,2*1,75)*2 |  | 4.2 | [12 empty] | VV | 2 | 2 | True | 0 | ROZPOCET
| VV |  | AL15 |  | 4.2 | [12 empty] | VV | 2 | 3 | True | 0 | ROZPOCET
| VV |  | Součet |  | 11.1562 | [12 empty] | VV | 2 | 4 | True | 1 | ROZPOCET
332 | M | 55346200 | žaluzie horizontální interiérové | m2 | 11.1562 |  | 0 |  |  | základní |  | 0 | 0.0013 | 0.014503 | 0 | 0 | 32 | M | 2 |  |  |  | ROZPOCET | 0 | 0 | 0 | 0 | 0 | 1 | 0 | 16 | 1922412286
| PP |  | žaluzie horizontální interiérové | [14 empty] | PP | 2
333 | K | 998786101 | Přesun hmot tonážní pro stínění a čalounické úpravy v objektech v do 6 m | t | 0.08898 |  | 0 |  |  | základní |  | 0 | 0 | 0 | 0 | 0 | 16 | K | 2 |  |  |  | ROZPOCET | 0 | 0 | 0 | 0 | 0 | 1 | 0 | 16 | 470026371
| PP |  | Přesun hmot pro stínění a čalounické úpravy stanovený z hmotnosti přesunovaného materiálu vodorovná dopravní vzdálenost do 50 m v objektech výšky (hloubky) do 6 m | [14 empty] | PP | 2
| Online PSC |  | https://podminky.urs.cz/item/CS_URS_2021_02/998786101 | [14 empty] | Online PSC | 2
| D | VRN | Vedlejší rozpočtové náklady - Vedlejší rozpočtové náklady |  |  |  | 0 |  |  |  |  | 0 |  | 0 |  | 0 | 5 | D | 0 |  |  |  | ROZPOCET | [6 empty] | 0
| D | VRN1 | Průzkumné, geodetické a projektové práce - Průzkumné, geodetické a projektové práce |  |  |  | 0 |  |  |  |  | 0 |  | 0 |  | 0 | 5 | D | 1 |  |  |  | ROZPOCET | [6 empty] | 0
334 | K | 012002000 | Geodetické práce | … | 1 |  | 0 |  |  | základní |  | 0 | 0 | 0 | 0 | 0 | 1024 | K | 2 |  |  |  | ROZPOCET | 0 | 0 | 0 | 0 | 0 | 1 | 0 | 1024 | -812298648
| PP |  | Geodetické práce | [14 empty] | PP | 2
| Online PSC |  | https://podminky.urs.cz/item/CS_URS_2021_02/012002000 | [14 empty] | Online PSC | 2
335 | K | 013254000 | Dokumentace skutečného provedení stavby | … | 1 |  | 0 |  |  | základní |  | 0 | 0 | 0 | 0 | 0 | 1024 | K | 2 |  |  |  | ROZPOCET | 0 | 0 | 0 | 0 | 0 | 1 | 0 | 1024 | -711882491
| PP |  | Dokumentace skutečného provedení stavby | [14 empty] | PP | 2
| Online PSC |  | https://podminky.urs.cz/item/CS_URS_2021_02/013254000 | [14 empty] | Online PSC | 2
| D | VRN3 | Zařízení staveniště - Zařízení staveniště |  |  |  | 0 |  |  |  |  | 0 |  | 0 |  | 0 | 5 | D | 1 |  |  |  | ROZPOCET | [6 empty] | 0
336 | K | 030001000 | Zařízení staveniště | … | 1 |  | 0 |  |  | základní |  | 0 | 0 | 0 | 0 | 0 | 1024 | K | 2 |  |  |  | ROZPOCET | 0 | 0 | 0 | 0 | 0 | 1 | 0 | 1024 | -1523649641
| PP |  | Zařízení staveniště | [14 empty] | PP | 2
| Online PSC |  | https://podminky.urs.cz/item/CS_URS_2021_02/030001000 | [14 empty] | Online PSC | 2
| D | VRN4 | Inženýrská činnost - Inženýrská činnost |  |  |  | 0 |  |  |  |  | 0 |  | 0 |  | 0 | 5 | D | 1 |  |  |  | ROZPOCET | [6 empty] | 0
337 | K | 041403000 | Koordinátor BOZP na staveništi | … | 1 |  | 0 |  |  | základní |  | 0 | 0 | 0 | 0 | 0 | 1024 | K | 2 |  |  |  | ROZPOCET | 0 | 0 | 0 | 0 | 0 | 1 | 0 | 1024 | 330551740
| PP |  | Koordinátor BOZP na staveništi | [14 empty] | PP | 2
| Online PSC |  | https://podminky.urs.cz/item/CS_URS_2021_02/041403000 | [14 empty] | Online PSC | 2
338 | K | 045002000 | Kompletační a koordinační činnost | … | 1 |  | 0 |  |  | základní |  | 0 | 0 | 0 | 0 | 0 | 1024 | K | 2 |  |  |  | ROZPOCET | 0 | 0 | 0 | 0 | 0 | 1 | 0 | 1024 | -1512287023
| PP |  | Kompletační a koordinační činnost | [14 empty] | PP | 2
| Online PSC |  | https://podminky.urs.cz/item/CS_URS_2021_02/045002000 | [14 empty] | Online PSC | 2
| D | VRN6 | Územní vlivy - Územní vlivy |  |  |  | 0 |  |  |  |  | 0 |  | 0 |  | 0 | 5 | D | 1 |  |  |  | ROZPOCET | [6 empty] | 0
339 | K | 065002000 | Mimostaveništní doprava materiálů | … | 1 |  | 0 |  |  | základní |  | 0 | 0 | 0 | 0 | 0 | 1024 | K | 2 |  |  |  | ROZPOCET | 0 | 0 | 0 | 0 | 0 | 1 | 0 | 1024 | -363449908
| PP |  | Mimostaveništní doprava materiálů | [14 empty] | PP | 2
| Online PSC |  | https://podminky.urs.cz/item/CS_URS_2021_02/065002000 | [14 empty] | Online PSC | 2
| D | VRN9 | Ostatní náklady - Ostatní náklady |  |  |  | 0 |  |  |  |  | 0 |  | 0 |  | 0 | 5 | D | 1 |  |  |  | ROZPOCET | [6 empty] | 0
340 | K | 090001000 | Ostatní náklady - geotechnický dozor, doplňující IGP, vyhodnocení, statický dozor | … | 1 |  | 0 |  |  | základní |  | 0 | 0 | 0 | 0 | 0 | 1024 | K | 2 |  |  |  | ROZPOCET | 0 | 0 | 0 | 0 | 0 | 1 | 0 | 1024 | 989896895
| PP |  | Ostatní náklady - geotechnický dozor, doplňující IGP, vyhodnocení, statický dozor | [14 empty] | PP | 2
| Online PSC |  | https://podminky.urs.cz/item/CS_URS_2022_01/090001000 | [14 empty] | Online PSC | 2

## 3 - Lékářská Technologie
{249e3945-3f0a-407e-8344-3398b0cbebb1}
2
| KRYCÍ LIST SOUPISU PRACÍ | [7 empty] | v --- níže se nacházejí doplnkové a pomocné údaje k sestavám --- v | [8 empty] | False
Stavba:
Přístavba a rekonstrukce Dětské JIP
Objekt:
3 - Lékářská Technologie
| KSO: |  |  |  |  | CC-CZ:
| Místo: |  | Nemocnice Havířov |  |  | Datum: | 28. 2. 2022
| Zadavatel: |  |  |  |  | IČ: | 00844896
|  | Nemocnice Havířov |  |  |  | DIČ: | CZ00844896
| Uchazeč: |  |  |  |  | IČ: | Vyplň údaj
|  | Vyplň údaj |  |  |  | DIČ: | Vyplň údaj
| Projektant: |  |  |  |  | IČ:
DIČ:
| Zpracovatel: |  |  |  |  | IČ: | 06369201
|  | Amun Pro s.r.o. |  |  |  | DIČ: | CZ06369201
Poznámka:
Soupis prací je sestaven s využitím Cenové soustavy ÚRS. Položky, které pochází z této cenové soustavy, jsou ve sloupci 'Cenová soustava' označeny popisem 'CS ÚRS' a úrovní příslušného kalendářního pololetí. Veškeré další informace vymezující popis a podmínky použití těchto položek z Cenové soustavy, které nejsou uvedeny přímo v soupisu prací, jsou neomezeně dálkově k dispozici na webu podminky.urs.cz.
| Cena bez DPH | [5 empty] | 0
|  |  | Základ daně |  |  | Sazba daně | Výše daně
| DPH | základní | 0 |  |  | 21% | 0
|  | snížená | 0 |  |  | 15% | 0
|  | zákl. přenesená | 0 |  |  | 21% | 0
|  | sníž. přenesená | 0 |  |  | 15% | 0
|  | nulová | 0 |  |  | 0% | 0
| Cena s DPH |  |  | v | CZK |  | 0
REKAPITULACE ČLENĚNÍ SOUPISU PRACÍ
Stavba:
Přístavba a rekonstrukce Dětské JIP
Objekt:
3 - Lékářská Technologie
Místo: |  |  | Nemocnice Havířov |  |  | Datum: | 28. 2. 2022
Zadavatel: |  |  | Nemocnice Havířov |  |  | Projektant:
Uchazeč: |  |  | Vyplň údaj |  |  | Zpracovatel: | Amun Pro s.r.o.
Kód dílu - Popis | [6 empty] | Cena celkem [CZK]
Náklady stavby celkem | [6 empty] | 0 | [11 empty] | -1
SOUPIS PRACÍ
Stavba:
Přístavba a rekonstrukce Dětské JIP
Objekt:
3 - Lékářská Technologie
Místo: |  |  | Nemocnice Havířov |  |  | Datum: | 28. 2. 2022
Zadavatel: |  |  | Nemocnice Havířov |  |  | Projektant:
Uchazeč: |  |  | Vyplň údaj |  |  | Zpracovatel: | Amun Pro s.r.o.
PČ | Typ | Kód | Popis | MJ | Množství | J.cena [CZK] | Cena celkem [CZK] | Cenová soustava |  | DPH | J. Nh [h] | Nh celkem [h] | J. hmotnost [t] | Hmotnost celkem [t] | J. suť [t] | Suť Celkem [t]
Náklady soupisu celkem | [6 empty] | 0 |  |  |  |  | 0 |  | 0 |  | 0 |  | D | -1 | [7 empty] | 0
0 | K | Pol1 | skříňka nástěnná uzavřená s jednou policí, nerez | ks | 2 |  | 0 |  |  | základní |  | 0 | 0 | 0 | 0 | 0 | 4 | K | 0 | ROZPOCET | 0 | 0 | 0 | 0 | 0 | 1 | 0 | 4 | 2
| PP |  | skříňka nástěnná uzavřená s jednou policí, nerez | [14 empty] | PP | 0
| P |  | Poznámka k položce: 800/350/600 mm Skříňka nástěnná uzavřená s jednou policí, nerez, celonerezové provedení, včetně kotevního materiálu, povrch materiálu musí být upraven tak, aby na něm při čištění nedocházelo k ulpívání čistících materiálů, hygienicky udržovatelný, dvířka posuvná plná - nerezová, uzamykatelná, vnitřní police, tl. nerezového plechu 1,5 mm, vyrobeno z austenitické nerez. oceli 18Cr/10Ni jakosti dle ČSN 17240,17241, DIN W.Nr.1.4301, ASTM AISI304 | [14 empty] | P | 0
0 | K | Pol2 | stůl mycí skříňový, 1-dřez, zadní límec, nerez | ks | 1 |  | 0 |  |  | základní |  | 0 | 0 | 0 | 0 | 0 | 4 | K | 0 | ROZPOCET | 0 | 0 | 0 | 0 | 0 | 1 | 0 | 4 | 4
| PP |  | stůl mycí skříňový, 1-dřez, zadní límec, nerez | [14 empty] | PP | 0
| P |  | Poznámka k položce: 1600/700/850 mm stůl mycí skříňový, 1-dřez, zadní límec, nerez, lisovaný 1-dřez, povrch nerezového materiálu musí být upraven tak, aby na něm nedocházelo při čištění k ulpívání čistících materiálů, hygienicky udržovatelný, možnost výškově přenastavit nohy až o 20 mm, zadní límec, dvířka stolu posuvná, uzamykatelná, celonerezové provedení, tl. nerezového plechu 1,5 mm, rádiusové provedení dřezů, vevaření dřezu musí být provedeno s vybroušeným bezespárovým napojením bez vizuální možnosti zjištění místa tohoto napojení, velikost dřezu min. 500 x 500 x 250 mm, vyrobeny z austenitické nerezavějící oceli 18Cr/10Ni jakosti dle ČSN 17240,17241, DIN W.Nr.1.4301, ASTM AISI304 | [14 empty] | P | 0
0 | K | Pol3 | skříň s 12 uzamykatelnými schránkami na osobní věci | ks | 1 |  | 0 |  |  | základní |  | 0 | 0 | 0 | 0 | 0 | 4 | K | 0 | ROZPOCET | 0 | 0 | 0 | 0 | 0 | 1 | 0 | 4 | 6
| PP |  | skříň s 12 uzamykatelnými schránkami na osobní věci | [14 empty] | PP | 0
| P |  | Poznámka k položce: 600/500/1450 mm skříň s 12 uzamykatelnými schránkami na osobní věci, použitý materiál snadno omyvatelný, dezinfikovatelný, ekologický, tepelně, chemicky a mechanicky odolný, vyhovující příslušným normám o škodlivinách, namáhané hrany olepeny ABS hranou, velikost jednoho oddílu cca 300x300 mm, 1 pár klíčů ke každé schránce, 12 samostatně uzamykatelných oddílů, sokl pevný včetně silikonového těsnění | [14 empty] | P | 0
0 | K | Pol4 | skříň policová 2-dvéřová, uzamykatelná | ks | 4 |  | 0 |  |  | základní |  | 0 | 0 | 0 | 0 | 0 | 4 | K | 0 | ROZPOCET | 0 | 0 | 0 | 0 | 0 | 1 | 0 | 4 | 8
| PP |  | skříň policová 2-dvéřová, uzamykatelná | [14 empty] | PP | 0
| P |  | Poznámka k položce: 800/400/2100 mm skříň policová 2-dvéřová, uzamykatelná, použitý materiál snadno omyvatelný, dezinfikovatelný, ekologický, tepelně, chemicky a mechanicky odolný, vyhovující příslušným normám o škodlivinách, namáhané hrany olepeny ABS hranou, min. 5 polic s možností výškové rektifikace, sokl pevný včetně silikonového těsnění, 1 pár klíčů | [14 empty] | P | 0
0 | K | Pol5 | skříň policová 2-dvéřová, uzamykatelná | ks | 9 |  | 0 |  |  | základní |  | 0 | 0 | 0 | 0 | 0 | 4 | K | 0 | ROZPOCET | 0 | 0 | 0 | 0 | 0 | 1 | 0 | 4 | 10
| PP |  | skříň policová 2-dvéřová, uzamykatelná | [14 empty] | PP | 0
| P |  | Poznámka k položce: 800/600/2100 mm skříň policová 2-dvéřová, uzamykatelná, použitý materiál snadno omyvatelný, dezinfikovatelný, ekologický, tepelně, chemicky a mechanicky odolný, vyhovující příslušným normám o škodlivinách, namáhané hrany olepeny ABS hranou, min. 5 polic s možností výškové rektifikace, sokl pevný včetně silikonového těsnění, 1 pár klíčů | [14 empty] | P | 0
0 | K | Pol6 | skříň policová 2-dvéřová, uzamykatelná - atyp | ks | 1 |  | 0 |  |  | základní |  | 0 | 0 | 0 | 0 | 0 | 4 | K | 0 | ROZPOCET | 0 | 0 | 0 | 0 | 0 | 1 | 0 | 4 | 12
| PP |  | skříň policová 2-dvéřová, uzamykatelná - atyp | [14 empty] | PP | 0
| P |  | Poznámka k položce: 570/600/2100 mm skříň policová 2-dvéřová, uzamykatelná - atyp, použitý materiál snadno omyvatelný, dezinfikovatelný, ekologický, tepelně, chemicky a mechanicky odolný, vyhovující příslušným normám o škodlivinách, namáhané hrany olepeny ABS hranou, min. 5 polic s možností výškové rektifikace, sokl pevný včetně silikonového těsnění, 1 pár klíčů | [14 empty] | P | 0
0 | K | Pol7 | skříň policová 2-dvéřová, uzamykatelná | ks | 1 |  | 0 |  |  | základní |  | 0 | 0 | 0 | 0 | 0 | 4 | K | 0 | ROZPOCET | 0 | 0 | 0 | 0 | 0 | 1 | 0 | 4 | 14
| PP |  | skříň policová 2-dvéřová, uzamykatelná | [14 empty] | PP | 0
| P |  | Poznámka k položce: 600/600/2100 mm skříň policová 2-dvéřová, uzamykatelná, použitý materiál snadno omyvatelný, dezinfikovatelný, ekologický, tepelně, chemicky a mechanicky odolný, vyhovující příslušným normám o škodlivinách, namáhané hrany olepeny ABS hranou, min. 5 polic s možností výškové rektifikace, sokl pevný včetně silikonového těsnění, 1 pár klíčů | [14 empty] | P | 0
0 | K | Pol8 | skříň policová 2-dvéřová, uzamykatelná, kovové provedení | ks | 1 |  | 0 |  |  | základní |  | 0 | 0 | 0 | 0 | 0 | 4 | K | 0 | ROZPOCET | 0 | 0 | 0 | 0 | 0 | 1 | 0 | 4 | 16
| PP |  | skříň policová 2-dvéřová, uzamykatelná, kovové provedení | [14 empty] | PP | 0
| P |  | Poznámka k položce: 800/400/2100 mm skříň policová 2-dvéřová, uzamykatelná, kovové provedení | [14 empty] | P | 0
0 | K | Pol9 | věšák nástěnný | ks | 6 |  | 0 |  |  | základní |  | 0 | 0 | 0 | 0 | 0 | 4 | K | 0 | ROZPOCET | 0 | 0 | 0 | 0 | 0 | 1 | 0 | 4 | 18
| PP |  | věšák nástěnný | [14 empty] | PP | 0
| P |  | Poznámka k položce: věšák nástěnný, 3 háčky, včetně kotevního materiálu | [14 empty] | P | 0
0 | K | Pol10 | stůl pracovní - 1 x průchod, kov.podnož | ks | 1 |  | 0 |  |  | základní |  | 0 | 0 | 0 | 0 | 0 | 4 | K | 0 | ROZPOCET | 0 | 0 | 0 | 0 | 0 | 1 | 0 | 4 | 20
| PP |  | stůl pracovní - 1 x průchod, kov.podnož | [14 empty] | PP | 0
| P |  | Poznámka k položce: 1200/600/750 mm stůl pracovní - 1 x průchod, kov.podnož, pracovní deska z lam. DTD tl. 25mm opatřená ABS tl. 3mm, 1x nerezová průchodka v desce, nohy opatřeny stavitelnou rektifikací, použitý materiál snadno omyvatelný, dezinfikovatelný, ekologický, tepelně, chemicky a mechanicky odolný, vyhovující příslušným normám o škodlivinách | [14 empty] | P | 0
0 | K | Pol11 | stůl pracovní - 2 x průchod,kov.podnož | ks | 1 |  | 0 |  |  | základní |  | 0 | 0 | 0 | 0 | 0 | 4 | K | 0 | ROZPOCET | 0 | 0 | 0 | 0 | 0 | 1 | 0 | 4 | 22
| PP |  | stůl pracovní - 2 x průchod,kov.podnož | [14 empty] | PP | 0
| P |  | Poznámka k položce: 1600/700/750 mm stůl pracovní - 2 x průchod,kov.podnož, pracovní deska z lam. DTD tl. 25mm opatřená ABS tl. 3mm, 2x nerezová průchodka v desce, nohy opatřeny stavitelnou rektifikací, použitý materiál snadno omyvatelný, dezinfikovatelný, ekologický, tepelně, chemicky a mechanicky odolný, vyhovující příslušným normám o škodlivinách | [14 empty] | P | 0
0 | K | Pol12 | stůl jídelní | ks | 1 |  | 0 |  |  | základní |  | 0 | 0 | 0 | 0 | 0 | 4 | K | 0 | ROZPOCET | 0 | 0 | 0 | 0 | 0 | 1 | 0 | 4 | 24
| PP |  | stůl jídelní | [14 empty] | PP | 0
| P |  | Poznámka k položce: 1200/700/750 mm stůl jídelní, použitý materiál snadno omyvatelný, dezinfikovatelný, ekologický, tepelně, chemicky a mechanicky odolný, vyhovující příslušným normám o škodlivinách, 4 ocelové nohy spojené rámovým lubem pod pracovní deskou v uzavřeném tvaru, nohy tvořeny čtvercovým profilem s vnějším ergonomickým rádiusem, stolová deska z lam. DTD tl. 25mm, hrana ABS tl. 2 mm v barvě desky, možnost výškové rektifikace | [14 empty] | P | 0
0 | K | Pol13 | stolek konferenční | ks | 1 |  | 0 |  |  | základní |  | 0 | 0 | 0 | 0 | 0 | 4 | K | 0 | ROZPOCET | 0 | 0 | 0 | 0 | 0 | 1 | 0 | 4 | 26
| PP |  | stolek konferenční | [14 empty] | PP | 0
| P |  | Poznámka k položce: 600/600/500mm stolek konferenční, použitý materiál snadno omyvatelný, dezinfikovatelný, ekologický, tepelně, chemicky a mechanicky odolný, vyhovující příslušným normám o škodlivinách, stolová deska z lam. DTD tl. 18mm, hrana ABS tl. 2 mm v barvě desky, možnost výškové rektifikace | [14 empty] | P | 0
0 | K | Pol14 | kontejner pojízdný 4 zásuvky, uzamykatelný | ks | 4 |  | 0 |  |  | základní |  | 0 | 0 | 0 | 0 | 0 | 4 | K | 0 | ROZPOCET | 0 | 0 | 0 | 0 | 0 | 1 | 0 | 4 | 28
| PP |  | kontejner pojízdný 4 zásuvky, uzamykatelný | [14 empty] | PP | 0
| P |  | Poznámka k položce: kontejner pojízdný 4 zásuvky, uzamykatelný, mobilní podstolový šuplíkový kontejner, vyrobeno z lam. DTD min. tlouťky 18mm, veškeré hrany ABS tloušťky min. 2mm, vybavení 4ks centrálně uzamykatelných šuplíků, černými plastovými kolečky pro tvrdý povrch | [14 empty] | P | 0
0 | K | Pol15 | židle pevná - koženka | ks | 4 |  | 0 |  |  | základní |  | 0 | 0 | 0 | 0 | 0 | 4 | K | 0 | ROZPOCET | 0 | 0 | 0 | 0 | 0 | 1 | 0 | 4 | 30
| PP |  | židle pevná - koženka | [14 empty] | PP | 0
| P |  | Poznámka k položce: židle pevná - koženka, rozměr cca 590x580x840mm, výška sedáku cca 440 mm, kostra ocelová čtyřnohá, kombinace trubky/ tyč plochá, šitý čalouněný sedák i opěrák, opěrák střední, čalounění koženka | [14 empty] | P | 0
0 | K | Pol16 | židle pojízdná s područkami – látka | ks | 1 |  | 0 |  |  | základní |  | 0 | 0 | 0 | 0 | 0 | 4 | K | 0 | ROZPOCET | 0 | 0 | 0 | 0 | 0 | 1 | 0 | 4 | 32
| PP |  | židle pojízdná s područkami – látka | [14 empty] | PP | 0
| P |  | Poznámka k položce: židle pojízdná s područkami – látka, rozměr cca 600x600x1000-1210mm, výška sedáku min. 470-570mm; střední opěrák, synchronní mechanika (synchronní pohyb opěradla a sedáku, možnost blokace sklonu opěradla min. ve čtyřech pozicích, možnost nastavení mechanizmu dle váhy uživatele), plynový píst, kolečka pro tvrdý povrch, kříž nylon černý, výškově stavitelné područky, čalounění látka | [14 empty] | P | 0
0 | K | Pol17 | židle pojízdná s područkami – koženka | ks | 5 |  | 0 |  |  | základní |  | 0 | 0 | 0 | 0 | 0 | 4 | K | 0 | ROZPOCET | 0 | 0 | 0 | 0 | 0 | 1 | 0 | 4 | 34
| PP |  | židle pojízdná s područkami – koženka | [14 empty] | PP | 0
| P |  | Poznámka k položce: židle pojízdná s područkami – koženka, rozměr cca 600x600x1000-1210mm, výška sedáku min. 470-570mm; střední opěrák, synchronní mechanika (synchronní pohyb opěradla a sedáku, možnost blokace sklonu opěradla min. ve čtyřech pozicích, možnost nastavení mechanizmu dle váhy uživatele), plynový píst, kolečka pro tvrdý povrch, kříž nylon černý, výškově stavitelné područky, čalounění koženka | [14 empty] | P | 0
0 | K | Pol18 | pohovka/válenda rozkládací s úložným prostorem | ks | 1 |  | 0 |  |  | základní |  | 0 | 0 | 0 | 0 | 0 | 4 | K | 0 | ROZPOCET | 0 | 0 | 0 | 0 | 0 | 1 | 0 | 4 | 36
| PP |  | pohovka/válenda rozkládací s úložným prostorem | [14 empty] | PP | 0
| P |  | Poznámka k položce: pohovka/válenda rozkládací s úložným prostorem, čalouněná válenda, úložný prostor, stálobarevnost na světle a v otěru, rozměr ložné plochy 800/2000 mm | [14 empty] | P | 0
0 | K | Pol19 | skříň šatní, spodní police na obuv, uzamykatelná | ks | 12 |  | 0 |  |  | základní |  | 0 | 0 | 0 | 0 | 0 | 4 | K | 0 | ROZPOCET | 0 | 0 | 0 | 0 | 0 | 1 | 0 | 4 | 38
| PP |  | skříň šatní, spodní police na obuv, uzamykatelná | [14 empty] | PP | 0
| P |  | Poznámka k položce: 300/500/1850 mm skříň šatní, spodní police na obuv, uzamykatelná, použitý materiál snadno omyvatelný, dezinfikovatelný, ekologický, tepelně, chemicky a mechanicky odolný, vyhovující příslušným normám o škodlivinách, namáhané hrany olepeny ABS hranou, police v horní a dolní části skříně, šatní tyč, 1 pár klíčů, dveře skříně s průduchy pro odvětrání | [14 empty] | P | 0
0 | K | Pol20 | lavice | ks | 1 |  | 0 |  |  | základní |  | 0 | 0 | 0 | 0 | 0 | 4 | K | 0 | ROZPOCET | 0 | 0 | 0 | 0 | 0 | 1 | 0 | 4 | 40
| PP |  | lavice | [14 empty] | PP | 0
| P |  | Poznámka k položce: délka 1200 mm lavice, použitý materiál snadno omyvatelný, dezinfikovatelný, ekologický, tepelně, chemicky a mechanicky odolný, vyhovující příslušným normám o škodlivinách, namáhané hrany olepeny ABS hranou, stabilní konstrukce | [14 empty] | P | 0
0 | K | Pol21 | regál 5-polic | ks | 5 |  | 0 |  |  | základní |  | 0 | 0 | 0 | 0 | 0 | 4 | K | 0 | ROZPOCET | 0 | 0 | 0 | 0 | 0 | 1 | 0 | 4 | 42
| PP |  | regál 5-polic | [14 empty] | PP | 0
| P |  | Poznámka k položce: 900/500/1850 mm regál 5-polic, regál, 900 x 500 x cca 1850mm; univerzální šroubovaný kovový regál, 5ks polohovatelných polic po 50mm, nosnost á police min. 100kg, celková nosnost regálu min. 600 kg; odstín bílý komaxit; součástí dodávky a montáže je i veškerý potřebný spojovací/ instalační materiál a koordinace s ostatními profesemi/ nábytkovými prvky/ podlahou; regály nutno kotvit ke stěně proti překocení + v případě delší řady i mezi sebou | [14 empty] | P | 0
0 | K | Pol22 | pult dohledový (s instalačním jádrem) - atyp | ks | 1 |  | 0 |  |  | základní |  | 0 | 0 | 0 | 0 | 0 | 4 | K | 0 | ROZPOCET | 0 | 0 | 0 | 0 | 0 | 1 | 0 | 4 | 44
| PP |  | pult dohledový (s instalačním jádrem) - atyp | [14 empty] | PP | 0
| P |  | Poznámka k položce: délka 4000 mm viz. samostatné schéma | [14 empty] | P | 0
0 | K | Pol23 | linka pracovní, skříňky dolní | ks | 2 |  | 0 |  |  | základní |  | 0 | 0 | 0 | 0 | 0 | 4 | K | 0 | ROZPOCET | 0 | 0 | 0 | 0 | 0 | 1 | 0 | 4 | 46
| PP |  | linka pracovní, skříňky dolní | [14 empty] | PP | 0
| P |  | Poznámka k položce: délka 1200 mm linka pracovní, skříňky dolní, použitý materiál snadno omyvatelný, dezinfikovatelný, ekologický, tepelně, chemicky a mechanicky odolný, vyhovující příslušným normám o škodlivinách, 1x spodní skříňka s dvířky, 1x skříňka zásuvková, skříňky s možností uzamčení, kovové provedení pracovní linky | [14 empty] | P | 0
0 | K | Pol24 | linka pracovní, skříňky dolní | ks | 2 |  | 0 |  |  | základní |  | 0 | 0 | 0 | 0 | 0 | 4 | K | 0 | ROZPOCET | 0 | 0 | 0 | 0 | 0 | 1 | 0 | 4 | 48
| PP |  | linka pracovní, skříňky dolní | [14 empty] | PP | 0
| P |  | Poznámka k položce: délka 1800 mm linka pracovní, skříňky dolní, použitý materiál snadno omyvatelný, dezinfikovatelný, ekologický, tepelně, chemicky a mechanicky odolný, vyhovující příslušným normám o škodlivinách, 1x spodní skříňka s dvířky, 2x skříňka zásuvková, skříňky s možností uzamčení, kovové provedení pracovní linky | [14 empty] | P | 0
0 | K | Pol25 | linka kuchyňská, vestavěný dřez a umyvadlo, skříňky dolní + horní, prostor pro myčku nádobí | ks | 1 |  | 0 |  |  | základní |  | 0 | 0 | 0 | 0 | 0 | 4 | K | 0 | ROZPOCET | 0 | 0 | 0 | 0 | 0 | 1 | 0 | 4 | 50
| PP |  | linka kuchyňská, vestavěný dřez a umyvadlo, skříňky dolní + horní, prostor pro myčku nádobí | [14 empty] | PP | 0
| P |  | Poznámka k položce: délka 2150 linka kuchyňská, vestavěný dřez a umyvadlo, skříňky dolní + horní, prostor pro myčku nádobí, použitý materiál snadno omyvatelný, dezinfikovatelný, ekologický, tepelně, chemicky a mechanicky odolný, vyhovující příslušným normám o škodlivinách, pracovní plocha se speciální otěruvzdornou strukturu s tepelnou odolností, dřez nerezový, vestavěné umyvadlo bílé keramické, olepení namáhaných hran ABS hranou, 1x spodní skříňka výsuvná s košem, 1x spodní skříňka s dvířky, 1x skříňka zásuvková, prostor pro myčku nádobí, horní skříňky s dvířky, skříňky s dvířky vybaveny policemi, skříňky s možností uzamčení | [14 empty] | P | 0
0 | K | Pol26 | linka kuchyňská, 1-dřez, skříňky H+D, prostor pro podstavnou chladničku | ks | 1 |  | 0 |  |  | základní |  | 0 | 0 | 0 | 0 | 0 | 4 | K | 0 | ROZPOCET | 0 | 0 | 0 | 0 | 0 | 1 | 0 | 4 | 52
| PP |  | linka kuchyňská, 1-dřez, skříňky H+D, prostor pro podstavnou chladničku | [14 empty] | PP | 0
| P |  | Poznámka k položce: délka 1500 mm linka kuchyňská, 1-dřez, skříňky H+D, prostor pro podstavnou chladničku, použitý materiál snadno omyvatelný, dezinfikovatelný, ekologický, tepelně, chemicky a mechanicky odolný, vyhovující příslušným normám o škodlivinách, pracovní plocha se speciální otěruvzdornou strukturu s tepelnou odolností, dřez nerezový, olepení namáhaných hran ABS hranou, 1x spodní skříňka výsuvná s košem, 1x spodní skříňka s dvířky, 1x skříňka zásuvková, horní skříňky s dvířky, skříňky s dvířky vybaveny policemi, skříňky s možností uzamčení | [14 empty] | P | 0
0 | K | Pol27 | linka pracovní, vestavěný dřez a umyvadlo, skříňky dolní | ks | 1 |  | 0 |  |  | základní |  | 0 | 0 | 0 | 0 | 0 | 4 | K | 0 | ROZPOCET | 0 | 0 | 0 | 0 | 0 | 1 | 0 | 4 | 54
| PP |  | linka pracovní, vestavěný dřez a umyvadlo, skříňky dolní | [14 empty] | PP | 0
| P |  | Poznámka k položce: délka 4800 mm linka pracovní, vestavěný dřez a umyvadlo, skříňky dolní, použitý materiál snadno omyvatelný, dezinfikovatelný, ekologický, tepelně, chemicky a mechanicky odolný, vyhovující příslušným normám o škodlivinách, pracovní plocha se speciální otěruvzdornou strukturu s tepelnou odolností, dřez nerezový, vestavěné umyvadlo bílé keramické, olepení namáhaných hran ABS hranou, 1x spodní skříňka výsuvná s košem, 3x spodní skříňka s dvířky, 4x skříňka zásuvková, skříňky s dvířky vybaveny policemi, skříňky s možností uzamčení | [14 empty] | P | 0
0 | K | Pol28 | EKG vč. vozíku | ks | 1 |  | 0 |  |  | základní |  | 0 | 0 | 0 | 0 | 0 | 4 | K | 0 | ROZPOCET | 0 | 0 | 0 | 0 | 0 | 1 | 0 | 4 | 56
| PP |  | EKG vč. vozíku | [14 empty] | PP | 0
| P |  | Poznámka k položce: NEOCEŇOVAT, NENÍ SOUČÁSTÍ VÝBĚROVÉHO ŘÍZENÍ STAVBY. | [14 empty] | P | 0
0 | K | Pol29 | centrála monitorovací , vč. monitorů | ks | 1 |  | 0 |  |  | základní |  | 0 | 0 | 0 | 0 | 0 | 4 | K | 0 | ROZPOCET | 0 | 0 | 0 | 0 | 0 | 1 | 0 | 4 | 58
| PP |  | centrála monitorovací , vč. monitorů | [14 empty] | PP | 0
| P |  | Poznámka k položce: NEOCEŇOVAT, NENÍ SOUČÁSTÍ VÝBĚROVÉHO ŘÍZENÍ STAVBY. | [14 empty] | P | 0
0 | K | Pol30 | monitor vitálních funkcí (JIP) | ks | 6 |  | 0 |  |  | základní |  | 0 | 0 | 0 | 0 | 0 | 4 | K | 0 | ROZPOCET | 0 | 0 | 0 | 0 | 0 | 1 | 0 | 4 | 60
| PP |  | monitor vitálních funkcí (JIP) | [14 empty] | PP | 0
| P |  | Poznámka k položce: NEOCEŇOVAT, NENÍ SOUČÁSTÍ VÝBĚROVÉHO ŘÍZENÍ STAVBY. | [14 empty] | P | 0
0 | K | Pol31 | oxymetr pulzní | ks | 1 |  | 0 |  |  | základní |  | 0 | 0 | 0 | 0 | 0 | 4 | K | 0 | ROZPOCET | 0 | 0 | 0 | 0 | 0 | 1 | 0 | 4 | 62
| PP |  | oxymetr pulzní | [14 empty] | PP | 0
| P |  | Poznámka k položce: NEOCEŇOVAT, NENÍ SOUČÁSTÍ VÝBĚROVÉHO ŘÍZENÍ STAVBY. | [14 empty] | P | 0
0 | K | Pol32 | defibrilátor vč.monitoru | ks | 1 |  | 0 |  |  | základní |  | 0 | 0 | 0 | 0 | 0 | 4 | K | 0 | ROZPOCET | 0 | 0 | 0 | 0 | 0 | 1 | 0 | 4 | 64
| PP |  | defibrilátor vč.monitoru | [14 empty] | PP | 0
| P |  | Poznámka k položce: NEOCEŇOVAT, NENÍ SOUČÁSTÍ VÝBĚROVÉHO ŘÍZENÍ STAVBY. | [14 empty] | P | 0
0 | K | Pol33 | odsávačka elektrická vč.mobilního stojanu | ks | 1 |  | 0 |  |  | základní |  | 0 | 0 | 0 | 0 | 0 | 4 | K | 0 | ROZPOCET | 0 | 0 | 0 | 0 | 0 | 1 | 0 | 4 | 66
| PP |  | odsávačka elektrická vč.mobilního stojanu | [14 empty] | PP | 0
| P |  | Poznámka k položce: NEOCEŇOVAT, NENÍ SOUČÁSTÍ VÝBĚROVÉHO ŘÍZENÍ STAVBY. | [14 empty] | P | 0
0 | K | Pol34 | odsávačka vakuová | ks | 6 |  | 0 |  |  | základní |  | 0 | 0 | 0 | 0 | 0 | 4 | K | 0 | ROZPOCET | 0 | 0 | 0 | 0 | 0 | 1 | 0 | 4 | 68
| PP |  | odsávačka vakuová | [14 empty] | PP | 0
| P |  | Poznámka k položce: NEOCEŇOVAT, NENÍ SOUČÁSTÍ VÝBĚROVÉHO ŘÍZENÍ STAVBY. | [14 empty] | P | 0
0 | K | Pol35 | pumpa infúzní | ks | 12 |  | 0 |  |  | základní |  | 0 | 0 | 0 | 0 | 0 | 4 | K | 0 | ROZPOCET | 0 | 0 | 0 | 0 | 0 | 1 | 0 | 4 | 70
| PP |  | pumpa infúzní | [14 empty] | PP | 0
| P |  | Poznámka k položce: NEOCEŇOVAT, NENÍ SOUČÁSTÍ VÝBĚROVÉHO ŘÍZENÍ STAVBY. | [14 empty] | P | 0
0 | K | Pol36 | dávkovač lineární | ks | 24 |  | 0 |  |  | základní |  | 0 | 0 | 0 | 0 | 0 | 4 | K | 0 | ROZPOCET | 0 | 0 | 0 | 0 | 0 | 1 | 0 | 4 | 72
| PP |  | dávkovač lineární | [14 empty] | PP | 0
| P |  | Poznámka k položce: NEOCEŇOVAT, NENÍ SOUČÁSTÍ VÝBĚROVÉHO ŘÍZENÍ STAVBY. | [14 empty] | P | 0
0 | K | Pol37 | stanice dokovací na infuzní techniku | ks | 6 |  | 0 |  |  | základní |  | 0 | 0 | 0 | 0 | 0 | 4 | K | 0 | ROZPOCET | 0 | 0 | 0 | 0 | 0 | 1 | 0 | 4 | 74
| PP |  | stanice dokovací na infuzní techniku | [14 empty] | PP | 0
| P |  | Poznámka k položce: NEOCEŇOVAT, NENÍ SOUČÁSTÍ VÝBĚROVÉHO ŘÍZENÍ STAVBY. | [14 empty] | P | 0
0 | K | Pol38 | ventilátor plicní pro děti a dospělé | ks | 1 |  | 0 |  |  | základní |  | 0 | 0 | 0 | 0 | 0 | 4 | K | 0 | ROZPOCET | 0 | 0 | 0 | 0 | 0 | 1 | 0 | 4 | 76
| PP |  | ventilátor plicní pro děti a dospělé | [14 empty] | PP | 0
| P |  | Poznámka k položce: NEOCEŇOVAT, NENÍ SOUČÁSTÍ VÝBĚROVÉHO ŘÍZENÍ STAVBY. | [14 empty] | P | 0
0 | K | Pol39 | laryngoskop - sada | ks | 1 |  | 0 |  |  | základní |  | 0 | 0 | 0 | 0 | 0 | 4 | K | 0 | ROZPOCET | 0 | 0 | 0 | 0 | 0 | 1 | 0 | 4 | 78
| PP |  | laryngoskop - sada | [14 empty] | PP | 0
| P |  | Poznámka k položce: NEOCEŇOVAT, NENÍ SOUČÁSTÍ VÝBĚROVÉHO ŘÍZENÍ STAVBY. | [14 empty] | P | 0
0 | K | Pol40 | vak resuscitační pro děti a dospělé | ks | 2 |  | 0 |  |  | základní |  | 0 | 0 | 0 | 0 | 0 | 4 | K | 0 | ROZPOCET | 0 | 0 | 0 | 0 | 0 | 1 | 0 | 4 | 80
| PP |  | vak resuscitační pro děti a dospělé | [14 empty] | PP | 0
| P |  | Poznámka k položce: NEOCEŇOVAT, NENÍ SOUČÁSTÍ VÝBĚROVÉHO ŘÍZENÍ STAVBY. | [14 empty] | P | 0
0 | K | Pol41 | fonendoskop | ks | 7 |  | 0 |  |  | základní |  | 0 | 0 | 0 | 0 | 0 | 4 | K | 0 | ROZPOCET | 0 | 0 | 0 | 0 | 0 | 1 | 0 | 4 | 82
| PP |  | fonendoskop | [14 empty] | PP | 0
| P |  | Poznámka k položce: NEOCEŇOVAT, NENÍ SOUČÁSTÍ VÝBĚROVÉHO ŘÍZENÍ STAVBY. | [14 empty] | P | 0
0 | K | Pol42 | tonometr bezrtuťový | ks | 1 |  | 0 |  |  | základní |  | 0 | 0 | 0 | 0 | 0 | 4 | K | 0 | ROZPOCET | 0 | 0 | 0 | 0 | 0 | 1 | 0 | 4 | 84
| PP |  | tonometr bezrtuťový | [14 empty] | PP | 0
| P |  | Poznámka k položce: NEOCEŇOVAT, NENÍ SOUČÁSTÍ VÝBĚROVÉHO ŘÍZENÍ STAVBY. | [14 empty] | P | 0
0 | K | Pol43 | brašna převozová, malá | ks | 1 |  | 0 |  |  | základní |  | 0 | 0 | 0 | 0 | 0 | 4 | K | 0 | ROZPOCET | 0 | 0 | 0 | 0 | 0 | 1 | 0 | 4 | 86
| PP |  | brašna převozová, malá | [14 empty] | PP | 0
| P |  | Poznámka k položce: NEOCEŇOVAT, NENÍ SOUČÁSTÍ VÝBĚROVÉHO ŘÍZENÍ STAVBY. | [14 empty] | P | 0
0 | K | Pol44 | stojan na závěsné koše, vč. 4 košů, mobilní | ks | 7 |  | 0 |  |  | základní |  | 0 | 0 | 0 | 0 | 0 | 4 | K | 0 | ROZPOCET | 0 | 0 | 0 | 0 | 0 | 1 | 0 | 4 | 88
| PP |  | stojan na závěsné koše, vč. 4 košů, mobilní | [14 empty] | PP | 0
| P |  | Poznámka k položce: stojan na závěsné koše, vč. 4 košů, mobilní, jednostranná, pojízdná bezspárová rámová konstrukce z nerezové oceli s háčky pro zavěšení modulárních košů (možnost výběru velikostí dle požadavků uživatele), povrch nerezového materiálu musí být upraven tak, aby na něm nedocházelo při čištění k ulpívání čistících materiálů, pro snadnou jízdu a manipulaci musí být osazen kolečky o pr. 75 mm, z toho alespoň dvě s brzdou, antistatické provedení, 4x nerez košík | [14 empty] | P | 0
0 | K | Pol45 | lůžko elektrické pro intenzivní péči, mobilní | ks | 6 |  | 0 |  |  | základní |  | 0 | 0 | 0 | 0 | 0 | 4 | K | 0 | ROZPOCET | 0 | 0 | 0 | 0 | 0 | 1 | 0 | 4 | 90
| PP |  | lůžko elektrické pro intenzivní péči, mobilní | [14 empty] | PP | 0
| P |  | Poznámka k položce: NEOCEŇOVAT, NENÍ SOUČÁSTÍ VÝBĚROVÉHO ŘÍZENÍ STAVBY. | [14 empty] | P | 0
0 | K | Pol46 | lůžko elektrické pro intenzivní péči - dětské, mobilní | ks | 3 |  | 0 |  |  | základní |  | 0 | 0 | 0 | 0 | 0 | 4 | K | 0 | ROZPOCET | 0 | 0 | 0 | 0 | 0 | 1 | 0 | 4 | 92
| PP |  | lůžko elektrické pro intenzivní péči - dětské, mobilní | [14 empty] | PP | 0
| P |  | Poznámka k položce: NEOCEŇOVAT, NENÍ SOUČÁSTÍ VÝBĚROVÉHO ŘÍZENÍ STAVBY. | [14 empty] | P | 0
0 | K | Pol47 | stolek noční s výklopnou jídelní deskou | ks | 6 |  | 0 |  |  | základní |  | 0 | 0 | 0 | 0 | 0 | 4 | K | 0 | ROZPOCET | 0 | 0 | 0 | 0 | 0 | 1 | 0 | 4 | 94
| PP |  | stolek noční s výklopnou jídelní deskou | [14 empty] | PP | 0
| P |  | Poznámka k položce: NEOCEŇOVAT, NENÍ SOUČÁSTÍ VÝBĚROVÉHO ŘÍZENÍ STAVBY. | [14 empty] | P | 0
0 | K | Pol48 | matrace antidekubitní aktivní | ks | 6 |  | 0 |  |  | základní |  | 0 | 0 | 0 | 0 | 0 | 4 | K | 0 | ROZPOCET | 0 | 0 | 0 | 0 | 0 | 1 | 0 | 4 | 96
| PP |  | matrace antidekubitní aktivní | [14 empty] | PP | 0
| P |  | Poznámka k položce: NEOCEŇOVAT, NENÍ SOUČÁSTÍ VÝBĚROVÉHO ŘÍZENÍ STAVBY. | [14 empty] | P | 0
0 | K | Pol49 | ohřev pacienta – vzduchový | ks | 1 |  | 0 |  |  | základní |  | 0 | 0 | 0 | 0 | 0 | 4 | K | 0 | ROZPOCET | 0 | 0 | 0 | 0 | 0 | 1 | 0 | 4 | 98
| PP |  | ohřev pacienta – vzduchový | [14 empty] | PP | 0
| P |  | Poznámka k položce: NEOCEŇOVAT, NENÍ SOUČÁSTÍ VÝBĚROVÉHO ŘÍZENÍ STAVBY. | [14 empty] | P | 0
0 | K | Pol50 | podložka pro přesun pacienta, rolovací | ks | 1 |  | 0 |  |  | základní |  | 0 | 0 | 0 | 0 | 0 | 4 | K | 0 | ROZPOCET | 0 | 0 | 0 | 0 | 0 | 1 | 0 | 4 | 100
| PP |  | podložka pro přesun pacienta, rolovací | [14 empty] | PP | 0
| P |  | Poznámka k položce: NEOCEŇOVAT, NENÍ SOUČÁSTÍ VÝBĚROVÉHO ŘÍZENÍ STAVBY. | [14 empty] | P | 0
0 | K | Pol51 | vozík víceúčelový 2-podlažní, nerez | ks | 8 |  | 0 |  |  | základní |  | 0 | 0 | 0 | 0 | 0 | 4 | K | 0 | ROZPOCET | 0 | 0 | 0 | 0 | 0 | 1 | 0 | 4 | 102
| PP |  | vozík víceúčelový 2-podlažní, nerez | [14 empty] | PP | 0
| P |  | Poznámka k položce: vozík víceúčelový 2-podlažní, nerez, 2 - podlažní, celonerezové provedení, povrch materiálu musí být upraven tak, aby na něm nedocházelo při čištění k ulpívání čistících materiálů, horní lisované plato se zaoblenými rohy, spodní odkládací plato, madla pro snadnou obsluhu, 4 kolečka o průměru min 75mm, z toho min 2 bržděná, rozměr cca770/675/800mm | [14 empty] | P | 0
0 | K | Pol52 | vozík resuscitační | ks | 1 |  | 0 |  |  | základní |  | 0 | 0 | 0 | 0 | 0 | 4 | K | 0 | ROZPOCET | 0 | 0 | 0 | 0 | 0 | 1 | 0 | 4 | 104
| PP |  | vozík resuscitační | [14 empty] | PP | 0
| P |  | Poznámka k položce: NEOCEŇOVAT, NENÍ SOUČÁSTÍ VÝBĚROVÉHO ŘÍZENÍ STAVBY. | [14 empty] | P | 0
0 | K | Pol53 | vozík servírovací | ks | 1 |  | 0 |  |  | základní |  | 0 | 0 | 0 | 0 | 0 | 4 | K | 0 | ROZPOCET | 0 | 0 | 0 | 0 | 0 | 1 | 0 | 4 | 106
| PP |  | vozík servírovací | [14 empty] | PP | 0
| P |  | Poznámka k položce: vozík servírovací, nerezové provedení, povrch nerezového materiálu musí být upraven tak, aby na něm nedocházelo při čištění k ulpívání čistících materiálů, hygienicky udržovatelný, antirezonanční výztuha, nosnost plata min. 30kg, 4 otočná kolečka o průměru cca 125mm, plastové nárazníky, madla pro snadnou manipulaci | [14 empty] | P | 0
0 | K | Pol54 | vozík instrumentační, výškově stavitelný | ks | 1 |  | 0 |  |  | základní |  | 0 | 0 | 0 | 0 | 0 | 4 | K | 0 | ROZPOCET | 0 | 0 | 0 | 0 | 0 | 1 | 0 | 4 | 108
| PP |  | vozík instrumentační, výškově stavitelný | [14 empty] | PP | 0
| P |  | Poznámka k položce: NEOCEŇOVAT, NENÍ SOUČÁSTÍ VÝBĚROVÉHO ŘÍZENÍ STAVBY. | [14 empty] | P | 0
0 | K | Pol55 | křeslo elektricky polohovatelné, mobilní, omyvatelné | ks | 6 |  | 0 |  |  | základní |  | 0 | 0 | 0 | 0 | 0 | 4 | K | 0 | ROZPOCET | 0 | 0 | 0 | 0 | 0 | 1 | 0 | 4 | 110
| PP |  | křeslo elektricky polohovatelné, mobilní, omyvatelné | [14 empty] | PP | 0
| P |  | Poznámka k položce: křeslo elektricky polohovatelné, mobilní, omyvatelné, pohodlné křeslo s měkkým čalouněním a masivními područkami pro usnadnění vstávání pacienta, pojízdné provedení s brzděnými kolečky min. Ø 75 mm. třídílná pracovní plocha s šířkou potažena koženkou, rozdělena na opěradlo, sedák a nohy. Sedák s mírným záporem, optimální pro nasedání i vysedání, opěradlo na konci s měkkou opěrou hlavy, sklon opěradla a nohou lze jednoduše změnit – může ovládat i pacient, nosnost min. 150 kg | [14 empty] | P | 0
0 | K | Pol56 | vozík na špinavé prádlo/odpad 1 vak s nožním ovládáním | ks | 9 |  | 0 |  |  | základní |  | 0 | 0 | 0 | 0 | 0 | 4 | K | 0 | ROZPOCET | 0 | 0 | 0 | 0 | 0 | 1 | 0 | 4 | 112
| PP |  | vozík na špinavé prádlo/odpad 1 vak s nožním ovládáním | [14 empty] | PP | 0
| P |  | Poznámka k položce: vozík na špinavé prádlo/odpad 1 vak s nožním ovládáním, stabilní kovová konstrukce, mobilní, kolečka o pr. 75 mm, 1 x držák textilních nebo plastových vaků o objemu min. 80 l, 1x plastové víko, nožní ovládání víka | [14 empty] | P | 0
0 | K | Pol57 | vozík úklidový | ks | 1 |  | 0 |  |  | základní |  | 0 | 0 | 0 | 0 | 0 | 4 | K | 0 | ROZPOCET | 0 | 0 | 0 | 0 | 0 | 1 | 0 | 4 | 114
| PP |  | vozík úklidový | [14 empty] | PP | 0
| P |  | Poznámka k položce: vozík úklidový, pojízdný podvozek, trubková, chromovaná konstrukce, chromovaná rukojeť, 2 x vědro - á 17 l, 1x vak s víkem - 80 l, technologie "MOP PRESS" | [14 empty] | P | 0
0 | K | Pol58 | počítač s LCD monitorem | ks | 5 |  | 0 |  |  | základní |  | 0 | 0 | 0 | 0 | 0 | 4 | K | 0 | ROZPOCET | 0 | 0 | 0 | 0 | 0 | 1 | 0 | 4 | 116
| PP |  | počítač s LCD monitorem | [14 empty] | PP | 0
| P |  | Poznámka k položce: počítač s LCD monitorem 24" | [14 empty] | P | 0
0 | K | Pol59 | tiskárna laserová | ks | 3 |  | 0 |  |  | základní |  | 0 | 0 | 0 | 0 | 0 | 4 | K | 0 | ROZPOCET | 0 | 0 | 0 | 0 | 0 | 1 | 0 | 4 | 118
| PP |  | tiskárna laserová | [14 empty] | PP | 0
0 | K | Pol60 | televizor barevný LCD včetně stropního držáku | ks | 5 |  | 0 |  |  | základní |  | 0 | 0 | 0 | 0 | 0 | 4 | K | 0 | ROZPOCET | 0 | 0 | 0 | 0 | 0 | 1 | 0 | 4 | 120
| PP |  | televizor barevný LCD včetně stropního držáku | [14 empty] | PP | 0
| P |  | Poznámka k položce: 32" LED | [14 empty] | P | 0
0 | K | Pol61 | chladnička podstavná, objem cca 125 l | ks | 1 |  | 0 |  |  | základní |  | 0 | 0 | 0 | 0 | 0 | 4 | K | 0 | ROZPOCET | 0 | 0 | 0 | 0 | 0 | 1 | 0 | 4 | 122
| PP |  | chladnička podstavná, objem cca 125 l | [14 empty] | PP | 0
| P |  | Poznámka k položce: chladnička podstavná, objem cca 125 l, renomovaný výrobce; chladnička s plnými dveřmi jednodvéřová podstolová; objem chladničky cca 106l + vestavný mrazák cca 20l; automatické mrazování; skleněné police; možnost změny otvírání dveří; výškově nastavitelné nohy | [14 empty] | P | 0
0 | K | Pol62 | chladnička malá na mléčné dávky | ks | 1 |  | 0 |  |  | základní |  | 0 | 0 | 0 | 0 | 0 | 4 | K | 0 | ROZPOCET | 0 | 0 | 0 | 0 | 0 | 1 | 0 | 4 | 124
| PP |  | chladnička malá na mléčné dávky | [14 empty] | PP | 0
| P |  | Poznámka k položce: vnitřní objem chladničky min. 115l (brutto objem), volně stojící, 1-dvéřová, bílé provedení, možnost změny otevírání dveří (levé/pravé), automatické odtávání, externí rukojeť, nízká spotřeba energie, vnitřní osvětlení, nastavitelné police, možnost připojení teplotního čidla | [14 empty] | P | 0
0 | K | Pol63 | chladnička s mrazničkou objem cca 190 l | ks | 1 |  | 0 |  |  | základní |  | 0 | 0 | 0 | 0 | 0 | 4 | K | 0 | ROZPOCET | 0 | 0 | 0 | 0 | 0 | 1 | 0 | 4 | 126
| PP |  | chladnička s mrazničkou objem cca 190 l | [14 empty] | PP | 0
| P |  | Poznámka k položce: chladnička s mrazničkou objem cca 190 l, renomovaný výrobce; chladnička s plnými dveřmi, jednodvéřová; objem chladničky cca 170l + vestavný mrazák cca 20l; automatické odmrazování; skleněné police; možnost změny otvírání dveří; výškově nastavitelné nohy | [14 empty] | P | 0
0 | K | Pol64 | chladnička na léky s cirkulací vzduchu a monitorací teploty, vnitřní objem min. 360 litrů (brutto objem) | ks | 1 |  | 0 |  |  | základní |  | 0 | 0 | 0 | 0 | 0 | 4 | K | 0 | ROZPOCET | 0 | 0 | 0 | 0 | 0 | 1 | 0 | 4 | 128
| PP |  | chladnička na léky s cirkulací vzduchu a monitorací teploty, vnitřní objem min. 360 litrů (brutto objem) | [14 empty] | PP | 0
| P |  | Poznámka k položce: chladnička na léky s cirkulací vzduchu a monitorací teploty, vnitřní objem min. 360 litrů (brutto objem)., chladnička na léky s cirkulací vzduchu a monitorací teploty, volně stojící, 1-dvéřová s prosklenými dveřmi, bílé provedení, objem cca 380 l, možnost změny otevírání dveří (levé/pravé), teplotní rozsah min.: +2 st.C - +12 st.C, automatické odtávání, zobrazení aktuální teploty na LED displeji, externí rukojeť, digitální elektronická regulace, nízká spotřeba energie, vestavěný optický a akustický alarm nezávislý na el.síti, zámek, vnitřní osvětlení, nastavitelné police, možnost připojení teplotního čidla | [14 empty] | P | 0
0 | K | Pol65 | varná konvice | ks | 2 |  | 0 |  |  | základní |  | 0 | 0 | 0 | 0 | 0 | 4 | K | 0 | ROZPOCET | 0 | 0 | 0 | 0 | 0 | 1 | 0 | 4 | 130
| PP |  | varná konvice | [14 empty] | PP | 0
| P |  | Poznámka k položce: varná konvice, objem cca 1,7 l, středový konektor pro přístup ze všech stran, nerezová topná miska, integrovaný oboustranný vodoznak, světelná signalizace provozu v tlačítku, plastový filtr ve výlevce, naviják přívodního kabelu, automatické vypnutí | [14 empty] | P | 0
0 | K | Pol66 | trouba mikrovlnná | ks | 2 |  | 0 |  |  | základní |  | 0 | 0 | 0 | 0 | 0 | 4 | K | 0 | ROZPOCET | 0 | 0 | 0 | 0 | 0 | 1 | 0 | 4 | 132
| PP |  | trouba mikrovlnná | [14 empty] | PP | 0
| P |  | Poznámka k položce: trouba mikrovlnná, elektronické ovládání, objem trouby min 20 l, otočný talíř, mikrovlnný výkon min. 800 W | [14 empty] | P | 0
0 | K | Pol67 | myčka nádobí - šířka 450 mm, vestavná | ks | 1 |  | 0 |  |  | základní |  | 0 | 0 | 0 | 0 | 0 | 4 | K | 0 | ROZPOCET | 0 | 0 | 0 | 0 | 0 | 1 | 0 | 4 | 134
| PP |  | myčka nádobí - šířka 450 mm, vestavná | [14 empty] | PP | 0
| P |  | Poznámka k položce: myčka nádobí - šířka 450 mm, vestavná | [14 empty] | P | 0
0 | K | Pol68 | dávkovač dezinfekce pákový | ks | 15 |  | 0 |  |  | základní |  | 0 | 0 | 0 | 0 | 0 | 4 | K | 0 | ROZPOCET | 0 | 0 | 0 | 0 | 0 | 1 | 0 | 4 | 136
| PP |  | dávkovač dezinfekce pákový | [14 empty] | PP | 0
| P |  | Poznámka k položce: dávkovač dezinfekce pákový, objem min. 500 ml, nerezové provedení, vč. zásobníkové láhve, průhle pro kontrulu naplnění, nastavitelná dávka 0,5 -1,0 -1,5 ml, možné dolévání z kanystru | [14 empty] | P | 0
0 | K | Pol69 | dávkovač mýdla | ks | 14 |  | 0 |  |  | základní |  | 0 | 0 | 0 | 0 | 0 | 4 | K | 0 | ROZPOCET | 0 | 0 | 0 | 0 | 0 | 1 | 0 | 4 | 138
| PP |  | dávkovač mýdla | [14 empty] | PP | 0
| P |  | Poznámka k položce: dávkovač mýdla, objem min. 500 ml, vysoce odolný ABS plast, pumpa plastová, vč. zásobníkové láhve, průhled pro kontrolu naplnění, možné dolévání z kanystru, s použití příslušné pumpičky možnost dávkování mýdla klasicky nebo ve formě spreje či pěny | [14 empty] | P | 0
0 | K | Pol70 | koš odpadkový, nášlapný | ks | 28 |  | 0 |  |  | základní |  | 0 | 0 | 0 | 0 | 0 | 4 | K | 0 | ROZPOCET | 0 | 0 | 0 | 0 | 0 | 1 | 0 | 4 | 140
| PP |  | koš odpadkový, nášlapný | [14 empty] | PP | 0
| P |  | Poznámka k položce: koš odpadkový, nášlapný, stabilní provedení, vnitřní objem min. 25 litrů, vnitřní vyjímatelná nádoba s uchem, povrch dezinfikovatelný, otevírání koše - nášlapný, kovové provedení | [14 empty] | P | 0
0 | K | Pol71 | zásobník hygienických sáčků | ks | 2 |  | 0 |  |  | základní |  | 0 | 0 | 0 | 0 | 0 | 4 | K | 0 | ROZPOCET | 0 | 0 | 0 | 0 | 0 | 1 | 0 | 4 | 142
| PP |  | zásobník hygienických sáčků | [14 empty] | PP | 0
| P |  | Poznámka k položce: zásobník hygienických sáčků, nerezové provedení, náplň min. 50 ks PE sáčků | [14 empty] | P | 0
0 | K | Pol72 | zásobník papírových ručníků | ks | 14 |  | 0 |  |  | základní |  | 0 | 0 | 0 | 0 | 0 | 4 | K | 0 | ROZPOCET | 0 | 0 | 0 | 0 | 0 | 1 | 0 | 4 | 144
| PP |  | zásobník papírových ručníků | [14 empty] | PP | 0
| P |  | Poznámka k položce: zásobník papírových ručníků, zásobník papírových ručníků, nerezové provedení, náplň min. 400 ks, průhled pro kontrolu naplnění, uzamykatelný | [14 empty] | P | 0
0 | K | Pol73 | zásobník toaletního papíru | ks | 3 |  | 0 |  |  | základní |  | 0 | 0 | 0 | 0 | 0 | 4 | K | 0 | ROZPOCET | 0 | 0 | 0 | 0 | 0 | 1 | 0 | 4 | 146
| PP |  | zásobník toaletního papíru | [14 empty] | PP | 0
| P |  | Poznámka k položce: zásobník toaletního papíru, zásobník toaletního papíru, nerezové provedení, trn průměr cca 40mm, náplň 1 role papíru průměru 28cm, průhled pro kontrolu naplnění, uzamykatelný | [14 empty] | P | 0
0 | K | Pol74 | zrcadlo | ks | 5 |  | 0 |  |  | základní |  | 0 | 0 | 0 | 0 | 0 | 4 | K | 0 | ROZPOCET | 0 | 0 | 0 | 0 | 0 | 1 | 0 | 4 | 148
| PP |  | zrcadlo | [14 empty] | PP | 0
| P |  | Poznámka k položce: zrcadlo, nástěnné provedení, včetně kotevních šroubů | [14 empty] | P | 0
0 | K | Pol75 | WC set | ks | 3 |  | 0 |  |  | základní |  | 0 | 0 | 0 | 0 | 0 | 4 | K | 0 | ROZPOCET | 0 | 0 | 0 | 0 | 0 | 1 | 0 | 4 | 150
| PP |  | WC set | [14 empty] | PP | 0
| P |  | Poznámka k položce: WC set, WC štětka s nádobkou, nástěnné provedení, včetně kotevních šroubů | [14 empty] | P | 0
0 | K | Pol76 | světlo vyšetřovací, stropní | ks | 6 |  | 0 |  |  | základní |  | 0 | 0 | 0 | 0 | 0 | 4 | K | 0 | ROZPOCET | 0 | 0 | 0 | 0 | 0 | 1 | 0 | 4 | 152
| PP |  | světlo vyšetřovací, stropní | [14 empty] | PP | 0
| P |  | Poznámka k položce: světlo vyšetřovací, stropní, LED technologie se svítivostí min. 60 000 lx/0,5m, velikost světelného pole min. 190 mm, změna barev 4 500 K, kotveno do stropu, zdroj na kloubovém dvourameni, celková déka ramen min. 1100mm, vč. veškerých kotvících prvků a pohledových krytů, ovládání v rámci svítidla | [14 empty] | P | 0
0 | K | Pol77 | mycí a dezinfekční automat podložních mís a bažantů | ks | 1 |  | 0 |  |  | základní |  | 0 | 0 | 0 | 0 | 0 | 4 | K | 0 | ROZPOCET | 0 | 0 | 0 | 0 | 0 | 1 | 0 | 4 | 154
| PP |  | mycí a dezinfekční automat podložních mís a bažantů | [14 empty] | PP | 0
| P |  | Poznámka k položce: NEOCEŇOVAT, NENÍ SOUČÁSTÍ VÝBĚROVÉHO ŘÍZENÍ STAVBY. | [14 empty] | P | 0
0 | K | Pol78 | komplet výlevky s umyvadlem - nerez | ks | 1 |  | 0 |  |  | základní |  | 0 | 0 | 0 | 0 | 0 | 4 | K | 0 | ROZPOCET | 0 | 0 | 0 | 0 | 0 | 1 | 0 | 4 | 156
| PP |  | komplet výlevky s umyvadlem - nerez | [14 empty] | PP | 0
| P |  | Poznámka k položce: komplet výlevky s umyvadlem - nerez, povrch nerezového materiálu musí být upraven tak, aby na něm nedocházelo, při čištění k ulpívání čistících materiálů, možnost výškově přenastavit nohy až o 20 mm, spodní vana s vyklápěcím roštem, rozměr spodní vany min. 350 x 320 mm, hl. 150 mm, horní vana rozměru min. 330 x 230 mm, hl. 150 mm, baterii u horní vany s možností natočení nad horní i spodní vanu, celonerezové provedení, včetně baterie, odpad výlevky průměru 100 mm | [14 empty] | P | 0

## 4 - MaR
{05d18e75-e6db-4c95-a6ba-0c3f5e6313dc}
2
| KRYCÍ LIST SOUPISU PRACÍ | [7 empty] | v --- níže se nacházejí doplnkové a pomocné údaje k sestavám --- v | [8 empty] | False
Stavba:
Přístavba a rekonstrukce Dětské JIP
Objekt:
4 - MaR
| KSO: |  |  |  |  | CC-CZ:
| Místo: |  | Nemocnice Havířov |  |  | Datum: | 28. 2. 2022
| Zadavatel: |  |  |  |  | IČ: | 00844896
|  | Nemocnice Havířov |  |  |  | DIČ: | CZ00844896
| Uchazeč: |  |  |  |  | IČ: | Vyplň údaj
|  | Vyplň údaj |  |  |  | DIČ: | Vyplň údaj
| Projektant: |  |  |  |  | IČ:
DIČ:
| Zpracovatel: |  |  |  |  | IČ: | 06369201
|  | Amun Pro s.r.o. |  |  |  | DIČ: | CZ06369201
Poznámka:
Soupis prací je sestaven s využitím Cenové soustavy ÚRS. Položky, které pochází z této cenové soustavy, jsou ve sloupci 'Cenová soustava' označeny popisem 'CS ÚRS' a úrovní příslušného kalendářního pololetí. Veškeré další informace vymezující popis a podmínky použití těchto položek z Cenové soustavy, které nejsou uvedeny přímo v soupisu prací, jsou neomezeně dálkově k dispozici na webu podminky.urs.cz.
| Cena bez DPH | [5 empty] | 0
|  |  | Základ daně |  |  | Sazba daně | Výše daně
| DPH | základní | 0 |  |  | 21% | 0
|  | snížená | 0 |  |  | 15% | 0
|  | zákl. přenesená | 0 |  |  | 21% | 0
|  | sníž. přenesená | 0 |  |  | 15% | 0
|  | nulová | 0 |  |  | 0% | 0
| Cena s DPH |  |  | v | CZK |  | 0
REKAPITULACE ČLENĚNÍ SOUPISU PRACÍ
Stavba:
Přístavba a rekonstrukce Dětské JIP
Objekt:
4 - MaR
Místo: |  |  | Nemocnice Havířov |  |  | Datum: | 28. 2. 2022
Zadavatel: |  |  | Nemocnice Havířov |  |  | Projektant:
Uchazeč: |  |  | Vyplň údaj |  |  | Zpracovatel: | Amun Pro s.r.o.
Kód dílu - Popis | [6 empty] | Cena celkem [CZK]
Náklady stavby celkem | [6 empty] | 0 | [11 empty] | -1
| D1 - Rozvaděče | [5 empty] | 0
| D2 - Řídící systém | [5 empty] | 0
| D3 - Periferie | [5 empty] | 0
| D4 - Programové vybavení | [5 empty] | 0
| D5 - Kabely a nosná část | [5 empty] | 0
| D6 - Montážní práce | [5 empty] | 0
| D7 - Uvedení do provozu | [5 empty] | 0
| D8 - Ostatní | [5 empty] | 0
SOUPIS PRACÍ
Stavba:
Přístavba a rekonstrukce Dětské JIP
Objekt:
4 - MaR
Místo: |  |  | Nemocnice Havířov |  |  | Datum: | 28. 2. 2022
Zadavatel: |  |  | Nemocnice Havířov |  |  | Projektant:
Uchazeč: |  |  | Vyplň údaj |  |  | Zpracovatel: | Amun Pro s.r.o.
PČ | Typ | Kód | Popis | MJ | Množství | J.cena [CZK] | Cena celkem [CZK] | Cenová soustava |  | DPH | J. Nh [h] | Nh celkem [h] | J. hmotnost [t] | Hmotnost celkem [t] | J. suť [t] | Suť Celkem [t]
Náklady soupisu celkem | [6 empty] | 0 |  |  |  |  | 0 |  | 0 |  | 0 |  | D | -1 | [7 empty] | 0
| D | D1 | Rozvaděče - Rozvaděče |  |  |  | 0 |  |  |  |  | 0 |  | 0 |  | 0 | 1 | D | 0 | ROZPOCET | [6 empty] | 0
0 | K | RMD | Rozvaděč kompletně vyzbrojený dle přiložené dokumentace a počtu připojovaných zařízení, včetně kusové zkoušky. Dle ČSN EN 61439. Rozměry 1000x2000x400 (šxvxh), IP 55, RAL 7032, kapsa na dokumentaci, montážní plato, větrací mřížka, dvoukřídlé dveře, přívo | ks | 1 |  | 0 |  |  | základní |  | 0 | 0 | 0 | 0 | 0 | 4 | K | 1 | ROZPOCET | 0 | 0 | 0 | 0 | 0 | 1 | 0 | 4 | 2
| PP |  | Rozvaděč kompletně vyzbrojený dle přiložené dokumentace a počtu připojovaných zařízení, včetně kusové zkoušky. Dle ČSN EN 61439. Rozměry 1000x2000x400 (šxvxh), IP 55, RAL 7032, kapsa na dokumentaci, montážní plato, větrací mřížka, dvoukřídlé dveře, přívody vrchem, vývody vrchem, přes kabelové průchodky, větrací ventilátor, řadová svorkovnice, stínící lišta, krytí min: IP 54. Vč řídícího systému (dle specifikace ŘS), přechodových relé a stykačů včetně jejich napájení a jištění. Na dveřích osazen hlavní vypínač s ovládací rukovětí vně rozvaděče, signálky a ovladače. Napájecí vývody opatřeny nadproudými a zkratovými ochranami včetně pomocných kontaktů jištění. Připojení pomocí řadové svorkovnice, stínící lišta. Servisní zásuvky a svítidlo. Přepěťová ochrana I+II, přepěťová ochrana III s filtrem, napájecí zdroj 24VAC, 300VA, 12VDC, 10W, 24VDC 30W . Hlavní jistič B25A/3 – napájecí napětí, B10A/1 – zálohové napětí. Pomocné přechodové relé, 10A, do 80 ks Napájecí vývod, ovládaný 230V do 2000W, do 12ks Napájecí vývod 400V do 6kW, 4ks | [14 empty] | PP | 1
0 | K | Pol79 | Bezhalogennová elektroinstalační o rozměrech min 150x100x50 (šxvxh), průchodky, instalace převodníku FDP3 do této krabice a jeho připojení, montáž této skříně v podhledu. Včetně montážního a konstrukčního příslušenství. | ks | 6 |  | 0 |  |  | základní |  | 0 | 0 | 0 | 0 | 0 | 4 | K | 1 | ROZPOCET | 0 | 0 | 0 | 0 | 0 | 1 | 0 | 4 | 4
| PP |  | Bezhalogennová elektroinstalační o rozměrech min 150x100x50 (šxvxh), průchodky, instalace převodníku FDP3 do této krabice a jeho připojení, montáž této skříně v podhledu. Včetně montážního a konstrukčního příslušenství. | [14 empty] | PP | 1
| D | D2 | Řídící systém - Řídící systém |  |  |  | 0 |  |  |  |  | 0 |  | 0 |  | 0 | 1 | D | 0 | ROZPOCET | [6 empty] | 0
0 | K | KC1 | Podstanice 350 I/O, BacNET/IP, 24VAC | ks | 1 |  | 0 |  |  | základní |  | 0 | 0 | 0 | 0 | 0 | 4 | K | 1 | ROZPOCET | 0 | 0 | 0 | 0 | 0 | 1 | 0 | 4 | 6
| PP |  | Podstanice 350 I/O, BacNET/IP, 24VAC | [14 empty] | PP | 1
0 | K | KC2, KC6 | Napájecí modul 1.2 A, pojistka 10A | ks | 2 |  | 0 |  |  | základní |  | 0 | 0 | 0 | 0 | 0 | 4 | K | 1 | ROZPOCET | 0 | 0 | 0 | 0 | 0 | 1 | 0 | 4 | 8
| PP |  | Napájecí modul 1.2 A, pojistka 10A | [14 empty] | PP | 1
0 | K | KC3 | I/O modul pro systémové integrace – integrace protokolu ModBus (160d.B.) | ks | 1 |  | 0 |  |  | základní |  | 0 | 0 | 0 | 0 | 0 | 4 | K | 1 | ROZPOCET | 0 | 0 | 0 | 0 | 0 | 1 | 0 | 4 | 10
| PP |  | I/O modul pro systémové integrace – integrace protokolu ModBus (160d.B.) | [14 empty] | PP | 1
0 | K | KC4.1-5 | Modul digitálních vstupů, 16 I/O | ks | 5 |  | 0 |  |  | základní |  | 0 | 0 | 0 | 0 | 0 | 4 | K | 1 | ROZPOCET | 0 | 0 | 0 | 0 | 0 | 1 | 0 | 4 | 12
| PP |  | Modul digitálních vstupů, 16 I/O | [14 empty] | PP | 1
0 | K | KC5.1-3 KC8.1-4 | Rozšířený univerzální modul, 8 I/O | ks | 7 |  | 0 |  |  | základní |  | 0 | 0 | 0 | 0 | 0 | 4 | K | 1 | ROZPOCET | 0 | 0 | 0 | 0 | 0 | 1 | 0 | 4 | 14
| PP |  | Rozšířený univerzální modul, 8 I/O | [14 empty] | PP | 1
0 | K | KC7.1-5 | Modul digitálních výstupů, 6 O | ks | 5 |  | 0 |  |  | základní |  | 0 | 0 | 0 | 0 | 0 | 4 | K | 1 | ROZPOCET | 0 | 0 | 0 | 0 | 0 | 1 | 0 | 4 | 16
| PP |  | Modul digitálních výstupů, 6 O | [14 empty] | PP | 1
0 | K | KCW1 | Ovládací panel pro podstanice PX, Ethernet | ks | 1 |  | 0 |  |  | základní |  | 0 | 0 | 0 | 0 | 0 | 4 | K | 1 | ROZPOCET | 0 | 0 | 0 | 0 | 0 | 1 | 0 | 4 | 18
| PP |  | Ovládací panel pro podstanice PX, Ethernet | [14 empty] | PP | 1
0 | K | KCE | Switch min 8 portů, včetně napájecího adaptéru | ks | 1 |  | 0 |  |  | základní |  | 0 | 0 | 0 | 0 | 0 | 4 | K | 1 | ROZPOCET | 0 | 0 | 0 | 0 | 0 | 1 | 0 | 4 | 20
| PP |  | Switch min 8 portů, včetně napájecího adaptéru | [14 empty] | PP | 1
0 | K | Pol80 | Příslušenství pro automatizační stanici a její moduly, (krytky, adresovací kolíčky, popisovací štítky, konstrukční rámečky, montážní a instalační příslušenství atd..) | kpl | 1 |  | 0 |  |  | základní |  | 0 | 0 | 0 | 0 | 0 | 4 | K | 1 | ROZPOCET | 0 | 0 | 0 | 0 | 0 | 1 | 0 | 4 | 22
| PP |  | Příslušenství pro automatizační stanici a její moduly, (krytky, adresovací kolíčky, popisovací štítky, konstrukční rámečky, montážní a instalační příslušenství atd..) | [14 empty] | PP | 1
| D | D3 | Periferie - Periferie |  |  |  | 0 |  |  |  |  | 0 |  | 0 |  | 0 | 1 | D | 0 | ROZPOCET | [6 empty] | 0
0 | K | BT1, BT2, BT3, BT4, | Kanálové teplotní 􀃾čidlo – Ni1000, -50 až +80 °C, 0,4m, IP65 včetně montážního a konstrukčního příslušenství | ks | 6 |  | 0 |  |  | základní |  | 0 | 0 | 0 | 0 | 0 | 4 | K | 1 | ROZPOCET | 0 | 0 | 0 | 0 | 0 | 1 | 0 | 4 | 24
| PP |  | Kanálové teplotní 􀃾čidlo – Ni1000, -50 až +80 °C, 0,4m, IP65 včetně montážního a konstrukčního příslušenství | [14 empty] | PP | 1
0 | K | BT5, BT7 | Příložné teplotní čidlo Ni1000, -30…+130°C včetně montážního a konstrukčního příslušenství | ks | 2 |  | 0 |  |  | základní |  | 0 | 0 | 0 | 0 | 0 | 4 | K | 1 | ROZPOCET | 0 | 0 | 0 | 0 | 0 | 1 | 0 | 4 | 26
| PP |  | Příložné teplotní čidlo Ni1000, -30…+130°C včetně montážního a konstrukčního příslušenství | [14 empty] | PP | 1
0 | K | BT0. 5BT1 | Venkovní teplotní čidlo Ni1000, -50…+70°C, včetně montážního a konstrukčního příslušenství | ks | 2 |  | 0 |  |  | základní |  | 0 | 0 | 0 | 0 | 0 | 4 | K | 1 | ROZPOCET | 0 | 0 | 0 | 0 | 0 | 1 | 0 | 4 | 28
| PP |  | Venkovní teplotní čidlo Ni1000, -50…+70°C, včetně montážního a konstrukčního příslušenství | [14 empty] | PP | 1
0 | K | 4BT1, 4BT2, 4BT3 | Prostorové teplotní čidlo Ni1000, 0…+50°C, včetně montážního a konstrukčního příslušenství | ks | 3 |  | 0 |  |  | základní |  | 0 | 0 | 0 | 0 | 0 | 4 | K | 1 | ROZPOCET | 0 | 0 | 0 | 0 | 0 | 1 | 0 | 4 | 30
| PP |  | Prostorové teplotní čidlo Ni1000, 0…+50°C, včetně montážního a konstrukčního příslušenství | [14 empty] | PP | 1
0 | K | BRH1 BT8 | Kanálové čidlo rel. vlhkosti a teploty 2x 0-10V, 24VAC vysoké přesnosti, včetně montážního a konstrukčního příslušenství | ks | 1 |  | 0 |  |  | základní |  | 0 | 0 | 0 | 0 | 0 | 4 | K | 1 | ROZPOCET | 0 | 0 | 0 | 0 | 0 | 1 | 0 | 4 | 32
| PP |  | Kanálové čidlo rel. vlhkosti a teploty 2x 0-10V, 24VAC vysoké přesnosti, včetně montážního a konstrukčního příslušenství | [14 empty] | PP | 1
0 | K | BRH2 BT9 BRH3 BT | Prostorové čidlo rel. vlhkosti a teploty 2x 0-10V, 24VAC vysoké přesnosti, do čistých prostor, včetně montážního a konstrukčního příslušenství | ks | 2 |  | 0 |  |  | základní |  | 0 | 0 | 0 | 0 | 0 | 4 | K | 1 | ROZPOCET | 0 | 0 | 0 | 0 | 0 | 1 | 0 | 4 | 34
| PP |  | Prostorové čidlo rel. vlhkosti a teploty 2x 0-10V, 24VAC vysoké přesnosti, do čistých prostor, včetně montážního a konstrukčního příslušenství | [14 empty] | PP | 1
0 | K | ST1, ST2 | Protizámraz. termostat -5..+15°C, kapilára 6m, včetně montážního a konstrukčního příslušenství | ks | 2 |  | 0 |  |  | základní |  | 0 | 0 | 0 | 0 | 0 | 4 | K | 1 | ROZPOCET | 0 | 0 | 0 | 0 | 0 | 1 | 0 | 4 | 36
| PP |  | Protizámraz. termostat -5..+15°C, kapilára 6m, včetně montážního a konstrukčního příslušenství | [14 empty] | PP | 1
0 | K | SSM1 | Detektor kouře do potrubí, rozpínací kontakt, 12VDC, včetně montážního a konstrukčního příslušenství | ks | 1 |  | 0 |  |  | základní |  | 0 | 0 | 0 | 0 | 0 | 4 | K | 1 | ROZPOCET | 0 | 0 | 0 | 0 | 0 | 1 | 0 | 4 | 38
| PP |  | Detektor kouře do potrubí, rozpínací kontakt, 12VDC, včetně montážního a konstrukčního příslušenství | [14 empty] | PP | 1
0 | K | SSM2 | Detektor chladiva R410a do potrubí, 2x spínací kontakt, 24VDC, včetně montážního a konstrukčního příslušenství | ks | 1 |  | 0 |  |  | základní |  | 0 | 0 | 0 | 0 | 0 | 4 | K | 1 | ROZPOCET | 0 | 0 | 0 | 0 | 0 | 1 | 0 | 4 | 40
| PP |  | Detektor chladiva R410a do potrubí, 2x spínací kontakt, 24VDC, včetně montážního a konstrukčního příslušenství | [14 empty] | PP | 1
0 | K | 2SM1, 2SM2, 4SM3, 4S | Detektor chladiva R32 prostorový, 2x spínací kontakt, 230VAC, včetně montážního a konstrukčního příslušenství | ks | 5 |  | 0 |  |  | základní |  | 0 | 0 | 0 | 0 | 0 | 4 | K | 1 | ROZPOCET | 0 | 0 | 0 | 0 | 0 | 1 | 0 | 4 | 42
| PP |  | Detektor chladiva R32 prostorový, 2x spínací kontakt, 230VAC, včetně montážního a konstrukčního příslušenství | [14 empty] | PP | 1
0 | K | BdP1, BdP2 | Čidlo dp pro vzduch, 0…2500[Pa], 0…10[V], 24VAC bez LCD, včetně montážního a konstrukčního příslušenství | ks | 2 |  | 0 |  |  | základní |  | 0 | 0 | 0 | 0 | 0 | 4 | K | 1 | ROZPOCET | 0 | 0 | 0 | 0 | 0 | 1 | 0 | 4 | 44
| PP |  | Čidlo dp pro vzduch, 0…2500, 0…10, 24VAC bez LCD, včetně montážního a konstrukčního příslušenství | [14 empty] | PP | 1
0 | K | SdP1, SdP2, SdP3, Sd | Diferenční tlakový spínač 20...300 Pa, včetně montážního a konstrukčního příslušenství | ks | 5 |  | 0 |  |  | základní |  | 0 | 0 | 0 | 0 | 0 | 4 | K | 1 | ROZPOCET | 0 | 0 | 0 | 0 | 0 | 1 | 0 | 4 | 46
| PP |  | Diferenční tlakový spínač 20...300 Pa, včetně montážního a konstrukčního příslušenství | [14 empty] | PP | 1
0 | K | Q1, Q2, Q3, Q4, Q5, | Servisní vypínač, nástěnná montáž, IP min 44, 3P + signalizační kontakt, In = min 16A,včetně montážního a konstrukčního příslušenství | ks | 10 |  | 0 |  |  | základní |  | 0 | 0 | 0 | 0 | 0 | 4 | K | 1 | ROZPOCET | 0 | 0 | 0 | 0 | 0 | 1 | 0 | 4 | 48
| PP |  | Servisní vypínač, nástěnná montáž, IP min 44, 3P + signalizační kontakt, In = min 16A,včetně montážního a konstrukčního příslušenství | [14 empty] | PP | 1
0 | K | YM8 | Klapkový pohon 24V, toč. 2-bod, 18 Nm, havar. Fce,2 kontakty, včetně montážního a konstrukčního příslušenství | ks | 1 |  | 0 |  |  | základní |  | 0 | 0 | 0 | 0 | 0 | 4 | K | 1 | ROZPOCET | 0 | 0 | 0 | 0 | 0 | 1 | 0 | 4 | 50
| PP |  | Klapkový pohon 24V, toč. 2-bod, 18 Nm, havar. Fce,2 kontakty, včetně montážního a konstrukčního příslušenství | [14 empty] | PP | 1
0 | K | YM1, YM2, YM4, YM7 | Klapkový pohon 24V, toč. 2-bod, 7 Nm, havar. Fce, 2 kontakty, včetně montážního a konstrukčního příslušenství | ks | 4 |  | 0 |  |  | základní |  | 0 | 0 | 0 | 0 | 0 | 4 | K | 1 | ROZPOCET | 0 | 0 | 0 | 0 | 0 | 1 | 0 | 4 | 52
| PP |  | Klapkový pohon 24V, toč. 2-bod, 7 Nm, havar. Fce, 2 kontakty, včetně montážního a konstrukčního příslušenství | [14 empty] | PP | 1
0 | K | YM3 | Klapkový pohon 24V, toč. 0..10V, 10Nm, 150s, signalizace polohy 0-10V, včetně montážního a konstrukčního příslušenství | ks | 2 |  | 0 |  |  | základní |  | 0 | 0 | 0 | 0 | 0 | 4 | K | 1 | ROZPOCET | 0 | 0 | 0 | 0 | 0 | 1 | 0 | 4 | 54
| PP |  | Klapkový pohon 24V, toč. 0..10V, 10Nm, 150s, signalizace polohy 0-10V, včetně montážního a konstrukčního příslušenství | [14 empty] | PP | 1
0 | K | 5YM1 | Klapkový pohon 230V, toč. 2-bod, 7 Nm, havar. Fce, 2 kontakty, včetně montážního a konstrukčního příslušenství | ks | 1 |  | 0 |  |  | základní |  | 0 | 0 | 0 | 0 | 0 | 4 | K | 1 | ROZPOCET | 0 | 0 | 0 | 0 | 0 | 1 | 0 | 4 | 56
| PP |  | Klapkový pohon 230V, toč. 2-bod, 7 Nm, havar. Fce, 2 kontakty, včetně montážního a konstrukčního příslušenství | [14 empty] | PP | 1
| D | D4 | Programové vybavení - Programové vybavení |  |  |  | 0 |  |  |  |  | 0 |  | 0 |  | 0 | 1 | D | 0 | ROZPOCET | [6 empty] | 0
0 | K | Pol81 | Zpracování programového vybavení pro podstanici, včetně displeje do 160 D.B. (nová podstanice, i doplnění do stávající) | kpl | 1 |  | 0 |  |  | základní |  | 0 | 0 | 0 | 0 | 0 | 4 | K | 1 | ROZPOCET | 0 | 0 | 0 | 0 | 0 | 1 | 0 | 4 | 58
| PP |  | Zpracování programového vybavení pro podstanici, včetně displeje do 160 D.B. (nová podstanice, i doplnění do stávající) | [14 empty] | PP | 1
0 | K | Pol82 | Integrování cizého systému do MaR do 15db | ks | 6 |  | 0 |  |  | základní |  | 0 | 0 | 0 | 0 | 0 | 4 | K | 1 | ROZPOCET | 0 | 0 | 0 | 0 | 0 | 1 | 0 | 4 | 60
| PP |  | Integrování cizého systému do MaR do 15db | [14 empty] | PP | 1
0 | K | Pol83 | Zpracování programového vybavení pro dispečink a vizualizaci Nemocnice – Doplnění do stávajícího systému do 250 0d.b. | kpl | 1 |  | 0 |  |  | základní |  | 0 | 0 | 0 | 0 | 0 | 4 | K | 1 | ROZPOCET | 0 | 0 | 0 | 0 | 0 | 1 | 0 | 4 | 62
| PP |  | Zpracování programového vybavení pro dispečink a vizualizaci Nemocnice – Doplnění do stávajícího systému do 250 0d.b. | [14 empty] | PP | 1
0 | K | Pol84 | Rozšíření stávajícího dispečerského pracoviště nemocnice, včetně SW a HW, Včetně nutných licenci. (Rozšíření ALFA-základ o 1 podstanici) | kpl | 1 |  | 0 |  |  | základní |  | 0 | 0 | 0 | 0 | 0 | 4 | K | 1 | ROZPOCET | 0 | 0 | 0 | 0 | 0 | 1 | 0 | 4 | 64
| PP |  | Rozšíření stávajícího dispečerského pracoviště nemocnice, včetně SW a HW, Včetně nutných licenci. (Rozšíření ALFA-základ o 1 podstanici) | [14 empty] | PP | 1
0 | K | Pol85 | Zpracování programového vybavení pro dispečink a vizualizaci Veolie – Doplnění do stávajícího systému do 250 0d.b. | kpl | 1 |  | 0 |  |  | základní |  | 0 | 0 | 0 | 0 | 0 | 4 | K | 1 | ROZPOCET | 0 | 0 | 0 | 0 | 0 | 1 | 0 | 4 | 66
| PP |  | Zpracování programového vybavení pro dispečink a vizualizaci Veolie – Doplnění do stávajícího systému do 250 0d.b. | [14 empty] | PP | 1
0 | K | Pol86 | Rozšíření stávajícího dispečerského pracoviště Veolie, včetně SW a HW, Včetně nutných licenci. (Rozšíření ALFA-základ o 1 podstanici) | kpl | 1 |  | 0 |  |  | základní |  | 0 | 0 | 0 | 0 | 0 | 4 | K | 1 | ROZPOCET | 0 | 0 | 0 | 0 | 0 | 1 | 0 | 4 | 68
| PP |  | Rozšíření stávajícího dispečerského pracoviště Veolie, včetně SW a HW, Včetně nutných licenci. (Rozšíření ALFA-základ o 1 podstanici) | [14 empty] | PP | 1
| D | D5 | Kabely a nosná část - Kabely a nosná část |  |  |  | 0 |  |  |  |  | 0 |  | 0 |  | 0 | 1 | D | 0 | ROZPOCET | [6 empty] | 0
0 | K | Pol87 | Bezhalogenové nízkofrekvenční sdělovací kabely s Al stíněním s malým množstvím uvolněného tepla v případě požáru a se zachováním funkčnosti kabelové trasy při požáru, do venkovního prostředí, UV odolné, SSKFH-V180 + P15-R, B2ca s1d1a1 1x2x0,8, pevně | m | 1500 |  | 0 |  |  | základní |  | 0 | 0 | 0 | 0 | 0 | 4 | K | 1 | ROZPOCET | 0 | 0 | 0 | 0 | 0 | 1 | 0 | 4 | 70
| PP |  | Bezhalogenové nízkofrekvenční sdělovací kabely s Al stíněním s malým množstvím uvolněného tepla v případě požáru a se zachováním funkčnosti kabelové trasy při požáru, do venkovního prostředí, UV odolné, SSKFH-V180 + P15-R, B2ca s1d1a1 1x2x0,8, pevně | [14 empty] | PP | 1
0 | K | Pol88 | Bezhalogenové nízkofrekvenční sdělovací kabely s Al stíněním s malým množstvím uvolněného tepla v případě požáru a se zachováním funkčnosti kabelové trasy při požáru, do venkovního prostředí, UV odolné, SSKFH-V180 + P15-R, B2ca s1d1a1 2x2x0,8, pevně | m | 400 |  | 0 |  |  | základní |  | 0 | 0 | 0 | 0 | 0 | 4 | K | 1 | ROZPOCET | 0 | 0 | 0 | 0 | 0 | 1 | 0 | 4 | 72
| PP |  | Bezhalogenové nízkofrekvenční sdělovací kabely s Al stíněním s malým množstvím uvolněného tepla v případě požáru a se zachováním funkčnosti kabelové trasy při požáru, do venkovního prostředí, UV odolné, SSKFH-V180 + P15-R, B2ca s1d1a1 2x2x0,8, pevně | [14 empty] | PP | 1
0 | K | Pol89 | Bezhalogenové nízkofrekvenční sdělovací kabely s Al stíněním s malým množstvím uvolněného tepla v případě požáru a se zachováním funkčnosti kabelové trasy při požáru, do venkovního prostředí, UV odolné, SSKFH-V180 + P15-R, B2ca s1d1a1 3x2x0,8, pevně | m | 650 |  | 0 |  |  | základní |  | 0 | 0 | 0 | 0 | 0 | 4 | K | 1 | ROZPOCET | 0 | 0 | 0 | 0 | 0 | 1 | 0 | 4 | 74
| PP |  | Bezhalogenové nízkofrekvenční sdělovací kabely s Al stíněním s malým množstvím uvolněného tepla v případě požáru a se zachováním funkčnosti kabelové trasy při požáru, do venkovního prostředí, UV odolné, SSKFH-V180 + P15-R, B2ca s1d1a1 3x2x0,8, pevně | [14 empty] | PP | 1
0 | K | Pol90 | Bezhalogenové nízkofrekvenční sdělovací kabely s Al stíněním s malým množstvím uvolněného tepla v případě požáru a se zachováním funkčnosti kabelové trasy při požáru, do venkovního prostředí, UV odolné, SSKFH-V180 + P15-R, B2ca s1d1a1 4x2x0,8, pevně | m | 300 |  | 0 |  |  | základní |  | 0 | 0 | 0 | 0 | 0 | 4 | K | 1 | ROZPOCET | 0 | 0 | 0 | 0 | 0 | 1 | 0 | 4 | 76
| PP |  | Bezhalogenové nízkofrekvenční sdělovací kabely s Al stíněním s malým množstvím uvolněného tepla v případě požáru a se zachováním funkčnosti kabelové trasy při požáru, do venkovního prostředí, UV odolné, SSKFH-V180 + P15-R, B2ca s1d1a1 4x2x0,8, pevně | [14 empty] | PP | 1
0 | K | Pol91 | Bezhalogenové nízkofrekvenční sdělovací kabely s Al stíněním s malým množstvím uvolněného tepla v případě požáru a se zachováním funkčnosti kabelové trasy při požáru, do venkovního prostředí, UV odolné, SSKFH-V180 + P15-R, B2ca s1d1a1 5x2x0,8, pevně | m | 30 |  | 0 |  |  | základní |  | 0 | 0 | 0 | 0 | 0 | 4 | K | 1 | ROZPOCET | 0 | 0 | 0 | 0 | 0 | 1 | 0 | 4 | 78
| PP |  | Bezhalogenové nízkofrekvenční sdělovací kabely s Al stíněním s malým množstvím uvolněného tepla v případě požáru a se zachováním funkčnosti kabelové trasy při požáru, do venkovního prostředí, UV odolné, SSKFH-V180 + P15-R, B2ca s1d1a1 5x2x0,8, pevně | [14 empty] | PP | 1
0 | K | Pol92 | Bezhalogenové nízkofrekvenční sdělovací kabely s Al stíněním s malým množstvím uvolněného tepla v případě požáru a se zachováním funkčnosti kabelové trasy při požáru, SSKFH-V180 + P15-R, B2ca s1d1a1 10x2x0,8, pevně | m | 100 |  | 0 |  |  | základní |  | 0 | 0 | 0 | 0 | 0 | 4 | K | 1 | ROZPOCET | 0 | 0 | 0 | 0 | 0 | 1 | 0 | 4 | 80
| PP |  | Bezhalogenové nízkofrekvenční sdělovací kabely s Al stíněním s malým množstvím uvolněného tepla v případě požáru a se zachováním funkčnosti kabelové trasy při požáru, SSKFH-V180 + P15-R, B2ca s1d1a1 10x2x0,8, pevně | [14 empty] | PP | 1
0 | K | Pol93 | Silové kabely s malým množství uvolněného tepla v případě požáru a se zachováním funkčnosti kabelové trasy při požáru, 1–CSKH–V180 + P15-R, B2ca s1d1a1 3x1,5, pevně | m | 450 |  | 0 |  |  | základní |  | 0 | 0 | 0 | 0 | 0 | 4 | K | 1 | ROZPOCET | 0 | 0 | 0 | 0 | 0 | 1 | 0 | 4 | 82
| PP |  | Silové kabely s malým množství uvolněného tepla v případě požáru a se zachováním funkčnosti kabelové trasy při požáru, 1–CSKH–V180 + P15-R, B2ca s1d1a1 3x1,5, pevně | [14 empty] | PP | 1
0 | K | Pol94 | Silové kabely s malým množství uvolněného tepla v případě požáru a se zachováním funkčnosti kabelové trasy při požáru, 1–CSKH–V180 + P15-R, B2ca s1d1a1 3x2,5, pevně | m | 100 |  | 0 |  |  | základní |  | 0 | 0 | 0 | 0 | 0 | 4 | K | 1 | ROZPOCET | 0 | 0 | 0 | 0 | 0 | 1 | 0 | 4 | 84
| PP |  | Silové kabely s malým množství uvolněného tepla v případě požáru a se zachováním funkčnosti kabelové trasy při požáru, 1–CSKH–V180 + P15-R, B2ca s1d1a1 3x2,5, pevně | [14 empty] | PP | 1
0 | K | Pol95 | Silové kabely s malým množství uvolněného tepla v případě požáru a se zachováním funkčnosti kabelové trasy při požáru, 1–CSKH–V180 + P15-R, B2ca s1d1a1 5x2,5, Pevně | m | 120 |  | 0 |  |  | základní |  | 0 | 0 | 0 | 0 | 0 | 4 | K | 1 | ROZPOCET | 0 | 0 | 0 | 0 | 0 | 1 | 0 | 4 | 86
| PP |  | Silové kabely s malým množství uvolněného tepla v případě požáru a se zachováním funkčnosti kabelové trasy při požáru, 1–CSKH–V180 + P15-R, B2ca s1d1a1 5x2,5, Pevně | [14 empty] | PP | 1
0 | K | Pol96 | Vodiče pro doplňující pospojení | m | 150 |  | 0 |  |  | základní |  | 0 | 0 | 0 | 0 | 0 | 4 | K | 1 | ROZPOCET | 0 | 0 | 0 | 0 | 0 | 1 | 0 | 4 | 88
| PP |  | Vodiče pro doplňující pospojení | [14 empty] | PP | 1
0 | K | Pol97 | Pomocný materiál | kpl | 1 |  | 0 |  |  | základní |  | 0 | 0 | 0 | 0 | 0 | 4 | K | 1 | ROZPOCET | 0 | 0 | 0 | 0 | 0 | 1 | 0 | 4 | 90
| PP |  | Pomocný materiál | [14 empty] | PP | 1
0 | K | Pol98 | Vyhledání kabelové trasy | kpl | 1 |  | 0 |  |  | základní |  | 0 | 0 | 0 | 0 | 0 | 4 | K | 1 | ROZPOCET | 0 | 0 | 0 | 0 | 0 | 1 | 0 | 4 | 92
| PP |  | Vyhledání kabelové trasy | [14 empty] | PP | 1
0 | K | Pol99 | Kabelový nosný systém do 130m | kpl | 1 |  | 0 |  |  | základní |  | 0 | 0 | 0 | 0 | 0 | 4 | K | 1 | ROZPOCET | 0 | 0 | 0 | 0 | 0 | 1 | 0 | 4 | 94
| PP |  | Kabelový nosný systém do 130m | [14 empty] | PP | 1
0 | K | Pol100 | Protipožární ucpávky, vč montáže a revize | kpl | 1 |  | 0 |  |  | základní |  | 0 | 0 | 0 | 0 | 0 | 4 | K | 1 | ROZPOCET | 0 | 0 | 0 | 0 | 0 | 1 | 0 | 4 | 96
| PP |  | Protipožární ucpávky, vč montáže a revize | [14 empty] | PP | 1
0 | K | Pol101 | Montáž kabelových tras, pokládka kabelů, popsání kabelů, ochrana kabelů proti UV | kpl | 1 |  | 0 |  |  | základní |  | 0 | 0 | 0 | 0 | 0 | 4 | K | 1 | ROZPOCET | 0 | 0 | 0 | 0 | 0 | 1 | 0 | 4 | 98
| PP |  | Montáž kabelových tras, pokládka kabelů, popsání kabelů, ochrana kabelů proti UV | [14 empty] | PP | 1
| D | D6 | Montážní práce - Montážní práce |  |  |  | 0 |  |  |  |  | 0 |  | 0 |  | 0 | 1 | D | 0 | ROZPOCET | [6 empty] | 0
0 | K | Pol102 | Usazení rozvaděče, montáž periferií, popis periferií, ukončení kabelů na straně periferií a rozvaděče, úklid | kpl | 1 |  | 0 |  |  | základní |  | 0 | 0 | 0 | 0 | 0 | 4 | K | 1 | ROZPOCET | 0 | 0 | 0 | 0 | 0 | 1 | 0 | 4 | 100
| PP |  | Usazení rozvaděče, montáž periferií, popis periferií, ukončení kabelů na straně periferií a rozvaděče, úklid | [14 empty] | PP | 1
| D | D7 | Uvedení do provozu - Uvedení do provozu |  |  |  | 0 |  |  |  |  | 0 |  | 0 |  | 0 | 1 | D | 0 | ROZPOCET | [6 empty] | 0
0 | K | Pol103 | Uvedení do provozu, prvotní zaregulování, funkční zkoušky, komplexní zkoušky, zaškolení obsluhy, návody k použití, provozní řády, zkušební provoz | kpl | 1 |  | 0 |  |  | základní |  | 0 | 0 | 0 | 0 | 0 | 4 | K | 1 | ROZPOCET | 0 | 0 | 0 | 0 | 0 | 1 | 0 | 4 | 102
| PP |  | Uvedení do provozu, prvotní zaregulování, funkční zkoušky, komplexní zkoušky, zaškolení obsluhy, návody k použití, provozní řády, zkušební provoz | [14 empty] | PP | 1
0 | K | Pol104 | Stavební přípomoce, bourací práce | kpl | 1 |  | 0 |  |  | základní |  | 0 | 0 | 0 | 0 | 0 | 4 | K | 1 | ROZPOCET | 0 | 0 | 0 | 0 | 0 | 1 | 0 | 4 | 104
| PP |  | Stavební přípomoce, bourací práce | [14 empty] | PP | 1
0 | K | Pol105 | Provizorní opatření při instalaci | kpl | 1 |  | 0 |  |  | základní |  | 0 | 0 | 0 | 0 | 0 | 4 | K | 1 | ROZPOCET | 0 | 0 | 0 | 0 | 0 | 1 | 0 | 4 | 106
| PP |  | Provizorní opatření při instalaci | [14 empty] | PP | 1
| D | D8 | Ostatní - Ostatní |  |  |  | 0 |  |  |  |  | 0 |  | 0 |  | 0 | 1 | D | 0 | ROZPOCET | [6 empty] | 0
0 | K | Ostatní | Manipulační technika - vysokozdvižná plošina, lešení, ohrazení pracoviště | kpl | 1 |  | 0 |  |  | základní |  | 0 | 0 | 0 | 0 | 0 | 4 | K | 1 | ROZPOCET | 0 | 0 | 0 | 0 | 0 | 1 | 0 | 4 | 108
| PP |  | Manipulační technika - vysokozdvižná plošina, lešení, ohrazení pracoviště | [14 empty] | PP | 1
0 | K | RPD MaR | Zpracování výrobní realizační projektové dokumentace MaR | kpl | 1 |  | 0 |  |  | základní |  | 0 | 0 | 0 | 0 | 0 | 4 | K | 1 | ROZPOCET | 0 | 0 | 0 | 0 | 0 | 1 | 0 | 4 | 110
| PP |  | Zpracování výrobní realizační projektové dokumentace MaR | [14 empty] | PP | 1
0 | K | PD MaR skut stav | Zpracování dokumentace skutečného (zapojovací schémata rozvaděče, půdorysy, kabelové trasy atd.)stavu MaR | kpl | 1 |  | 0 |  |  | základní |  | 0 | 0 | 0 | 0 | 0 | 4 | K | 1 | ROZPOCET | 0 | 0 | 0 | 0 | 0 | 1 | 0 | 4 | 112
| PP |  | Zpracování dokumentace skutečného (zapojovací schémata rozvaděče, půdorysy, kabelové trasy atd.)stavu MaR | [14 empty] | PP | 1
0 | K | PMKoordinace | Project management + koordinace s ostatními profesemi | kpl | 1 |  | 0 |  |  | základní |  | 0 | 0 | 0 | 0 | 0 | 4 | K | 1 | ROZPOCET | 0 | 0 | 0 | 0 | 0 | 1 | 0 | 4 | 114
| PP |  | Project management + koordinace s ostatními profesemi | [14 empty] | PP | 1
0 | K | Revize | Výchozí revize elektro, stanovisko TIČR | kpl | 1 |  | 0 |  |  | základní |  | 0 | 0 | 0 | 0 | 0 | 4 | K | 1 | ROZPOCET | 0 | 0 | 0 | 0 | 0 | 1 | 0 | 4 | 116
| PP |  | Výchozí revize elektro, stanovisko TIČR | [14 empty] | PP | 1
0 | K | Doprava | Doprava materiálu a osob | kpl | 1 |  | 0 |  |  | základní |  | 0 | 0 | 0 | 0 | 0 | 4 | K | 1 | ROZPOCET | 0 | 0 | 0 | 0 | 0 | 1 | 0 | 4 | 118
| PP |  | Doprava materiálu a osob | [14 empty] | PP | 1
0 | K | VRN | Vedlejší rozpočtové náklady nutné pro realizaci díla | kpl | 1 |  | 0 |  |  | základní |  | 0 | 0 | 0 | 0 | 0 | 4 | K | 1 | ROZPOCET | 0 | 0 | 0 | 0 | 0 | 1 | 0 | 4 | 120
| PP |  | Vedlejší rozpočtové náklady nutné pro realizaci díla | [14 empty] | PP | 1

## 5 - Mediplyny
{2f97171e-abc8-48d3-97f5-9a96a029f19b}
2
| KRYCÍ LIST SOUPISU PRACÍ | [7 empty] | v --- níže se nacházejí doplnkové a pomocné údaje k sestavám --- v | [8 empty] | False
Stavba:
Přístavba a rekonstrukce Dětské JIP
Objekt:
5 - Mediplyny
| KSO: |  |  |  |  | CC-CZ:
| Místo: |  | Nemocnice Havířov |  |  | Datum: | 28. 2. 2022
| Zadavatel: |  |  |  |  | IČ: | 00844896
|  | Nemocnice Havířov |  |  |  | DIČ: | CZ00844896
| Uchazeč: |  |  |  |  | IČ: | Vyplň údaj
|  | Vyplň údaj |  |  |  | DIČ: | Vyplň údaj
| Projektant: |  |  |  |  | IČ:
DIČ:
| Zpracovatel: |  |  |  |  | IČ: | 06369201
|  | Amun Pro s.r.o. |  |  |  | DIČ: | CZ06369201
Poznámka:
Soupis prací je sestaven s využitím Cenové soustavy ÚRS. Položky, které pochází z této cenové soustavy, jsou ve sloupci 'Cenová soustava' označeny popisem 'CS ÚRS' a úrovní příslušného kalendářního pololetí. Veškeré další informace vymezující popis a podmínky použití těchto položek z Cenové soustavy, které nejsou uvedeny přímo v soupisu prací, jsou neomezeně dálkově k dispozici na webu podminky.urs.cz.
| Cena bez DPH | [5 empty] | 0
|  |  | Základ daně |  |  | Sazba daně | Výše daně
| DPH | základní | 0 |  |  | 21% | 0
|  | snížená | 0 |  |  | 15% | 0
|  | zákl. přenesená | 0 |  |  | 21% | 0
|  | sníž. přenesená | 0 |  |  | 15% | 0
|  | nulová | 0 |  |  | 0% | 0
| Cena s DPH |  |  | v | CZK |  | 0
REKAPITULACE ČLENĚNÍ SOUPISU PRACÍ
Stavba:
Přístavba a rekonstrukce Dětské JIP
Objekt:
5 - Mediplyny
Místo: |  |  | Nemocnice Havířov |  |  | Datum: | 28. 2. 2022
Zadavatel: |  |  | Nemocnice Havířov |  |  | Projektant:
Uchazeč: |  |  | Vyplň údaj |  |  | Zpracovatel: | Amun Pro s.r.o.
Kód dílu - Popis | [6 empty] | Cena celkem [CZK]
Náklady stavby celkem | [6 empty] | 0 | [11 empty] | -1
| D1 - Rozvody medicinálních plynů a ukončovací prvky | [5 empty] | 0
| D2 - Společné náklady na celé dílo | [5 empty] | 0
SOUPIS PRACÍ
Stavba:
Přístavba a rekonstrukce Dětské JIP
Objekt:
5 - Mediplyny
Místo: |  |  | Nemocnice Havířov |  |  | Datum: | 28. 2. 2022
Zadavatel: |  |  | Nemocnice Havířov |  |  | Projektant:
Uchazeč: |  |  | Vyplň údaj |  |  | Zpracovatel: | Amun Pro s.r.o.
PČ | Typ | Kód | Popis | MJ | Množství | J.cena [CZK] | Cena celkem [CZK] | Cenová soustava |  | DPH | J. Nh [h] | Nh celkem [h] | J. hmotnost [t] | Hmotnost celkem [t] | J. suť [t] | Suť Celkem [t]
Náklady soupisu celkem | [6 empty] | 0 |  |  |  |  | 0 |  | 0 |  | 0 |  | D | -1 | [7 empty] | 0
| D | D1 | Rozvody medicinálních plynů a ukončovací prvky - Rozvody medicinálních plynů a ukončovací prvky |  |  |  | 0 |  |  |  |  | 0 |  | 0 |  | 0 | 1 | D | 0 | ROZPOCET | [6 empty] | 0
1 | K | Pol106 | Trubka Cu průměr 8x1 | m | 41 |  | 0 |  |  | základní |  | 0 | 0 | 0 | 0 | 0 | 4 | K | 1 | ROZPOCET | 0 | 0 | 0 | 0 | 0 | 1 | 0 | 4 | 2
| PP |  | Trubka Cu průměr 8x1 | [14 empty] | PP | 1
2 | K | Pol107 | Trubka Cu průměr 12x1 | m | 87 |  | 0 |  |  | základní |  | 0 | 0 | 0 | 0 | 0 | 4 | K | 1 | ROZPOCET | 0 | 0 | 0 | 0 | 0 | 1 | 0 | 4 | 4
| PP |  | Trubka Cu průměr 12x1 | [14 empty] | PP | 1
3 | K | Pol108 | Trubka Cu průměr 18x1 | m | 150 |  | 0 |  |  | základní |  | 0 | 0 | 0 | 0 | 0 | 4 | K | 1 | ROZPOCET | 0 | 0 | 0 | 0 | 0 | 1 | 0 | 4 | 6
| PP |  | Trubka Cu průměr 18x1 | [14 empty] | PP | 1
4 | K | Pol109 | Trubka Cu průměr 22x1 | m | 93 |  | 0 |  |  | základní |  | 0 | 0 | 0 | 0 | 0 | 4 | K | 1 | ROZPOCET | 0 | 0 | 0 | 0 | 0 | 1 | 0 | 4 | 8
| PP |  | Trubka Cu průměr 22x1 | [14 empty] | PP | 1
5 | K | Pol110 | Prořez potrubí 3% | kpl | 1 |  | 0 |  |  | základní |  | 0 | 0 | 0 | 0 | 0 | 4 | K | 1 | ROZPOCET | 0 | 0 | 0 | 0 | 0 | 1 | 0 | 4 | 10
| PP |  | Prořez potrubí 3% | [14 empty] | PP | 1
6 | K | Pol111 | Tvarovky Cu pr. 8 | ks | 24 |  | 0 |  |  | základní |  | 0 | 0 | 0 | 0 | 0 | 4 | K | 1 | ROZPOCET | 0 | 0 | 0 | 0 | 0 | 1 | 0 | 4 | 12
| PP |  | Tvarovky Cu pr. 8 | [14 empty] | PP | 1
7 | K | Pol112 | Tvarovky Cu pr. 12 | ks | 48 |  | 0 |  |  | základní |  | 0 | 0 | 0 | 0 | 0 | 4 | K | 1 | ROZPOCET | 0 | 0 | 0 | 0 | 0 | 1 | 0 | 4 | 14
| PP |  | Tvarovky Cu pr. 12 | [14 empty] | PP | 1
8 | K | Pol113 | Tvarovky Cu pr. 18 | ks | 66 |  | 0 |  |  | základní |  | 0 | 0 | 0 | 0 | 0 | 4 | K | 1 | ROZPOCET | 0 | 0 | 0 | 0 | 0 | 1 | 0 | 4 | 16
| PP |  | Tvarovky Cu pr. 18 | [14 empty] | PP | 1
9 | K | Pol114 | Tvarovky Cu pr. 22 | ks | 34 |  | 0 |  |  | základní |  | 0 | 0 | 0 | 0 | 0 | 4 | K | 1 | ROZPOCET | 0 | 0 | 0 | 0 | 0 | 1 | 0 | 4 | 18
| PP |  | Tvarovky Cu pr. 22 | [14 empty] | PP | 1
10 | K | Pol115 | Pájka Ag 45 + pasta | g | 2900 |  | 0 |  |  | základní |  | 0 | 0 | 0 | 0 | 0 | 4 | K | 1 | ROZPOCET | 0 | 0 | 0 | 0 | 0 | 1 | 0 | 4 | 20
| PP |  | Pájka Ag 45 + pasta | [14 empty] | PP | 1
11 | K | Pol116 | Propláchnutí rozvodu dusíkem | m | 371 |  | 0 |  |  | základní |  | 0 | 0 | 0 | 0 | 0 | 4 | K | 1 | ROZPOCET | 0 | 0 | 0 | 0 | 0 | 1 | 0 | 4 | 22
| PP |  | Propláchnutí rozvodu dusíkem | [14 empty] | PP | 1
12 | K | Pol117 | Značení potrubních rozvodů | m | 371 |  | 0 |  |  | základní |  | 0 | 0 | 0 | 0 | 0 | 4 | K | 1 | ROZPOCET | 0 | 0 | 0 | 0 | 0 | 1 | 0 | 4 | 24
| PP |  | Značení potrubních rozvodů | [14 empty] | PP | 1
13 | K | Pol118 | Nátěrové hmoty | m | 371 |  | 0 |  |  | základní |  | 0 | 0 | 0 | 0 | 0 | 4 | K | 1 | ROZPOCET | 0 | 0 | 0 | 0 | 0 | 1 | 0 | 4 | 26
| PP |  | Nátěrové hmoty | [14 empty] | PP | 1
14 | K | Pol119 | Ochranný plyn pro pájení Cu trubek dle ČSN EN ISO 7396 | m | 371 |  | 0 |  |  | základní |  | 0 | 0 | 0 | 0 | 0 | 4 | K | 1 | ROZPOCET | 0 | 0 | 0 | 0 | 0 | 1 | 0 | 4 | 28
| PP |  | Ochranný plyn pro pájení Cu trubek dle ČSN EN ISO 7396 | [14 empty] | PP | 1
15 | K | Pol120 | Ocelový chránič 22x2.3- tr. svař.1/2", pr.12 | m | 6 |  | 0 |  |  | základní |  | 0 | 0 | 0 | 0 | 0 | 4 | K | 1 | ROZPOCET | 0 | 0 | 0 | 0 | 0 | 1 | 0 | 4 | 30
| PP |  | Ocelový chránič 22x2.3- tr. svař.1/2", pr.12 | [14 empty] | PP | 1
16 | K | Pol121 | Ocelový chránič 26x2,6- tr. svař.3/4", pr.18 | m | 8 |  | 0 |  |  | základní |  | 0 | 0 | 0 | 0 | 0 | 4 | K | 1 | ROZPOCET | 0 | 0 | 0 | 0 | 0 | 1 | 0 | 4 | 32
| PP |  | Ocelový chránič 26x2,6- tr. svař.3/4", pr.18 | [14 empty] | PP | 1
17 | K | Pol122 | Ocelový chránič 38x2,6- tr. svař.1", pr.22 | m | 12 |  | 0 |  |  | základní |  | 0 | 0 | 0 | 0 | 0 | 4 | K | 1 | ROZPOCET | 0 | 0 | 0 | 0 | 0 | 1 | 0 | 4 | 34
| PP |  | Ocelový chránič 38x2,6- tr. svař.1", pr.22 | [14 empty] | PP | 1
18 | K | Pol123 | Konzola trubek (3 trubky, závěs 0,5m), vč. objímek a kotvícího materiálu | ks | 227 |  | 0 |  |  | základní |  | 0 | 0 | 0 | 0 | 0 | 4 | K | 1 | ROZPOCET | 0 | 0 | 0 | 0 | 0 | 1 | 0 | 4 | 36
| PP |  | Konzola trubek (3 trubky, závěs 0,5m), vč. objímek a kotvícího materiálu | [14 empty] | PP | 1
19 | K | Pol124 | Uzávěr plynů pro 3 plyny (UP-3) vč. manometru, čidla klinického alarmu, nouzového vstupu pro každý plyn | ks | 2 |  | 0 |  |  | základní |  | 0 | 0 | 0 | 0 | 0 | 4 | K | 1 | ROZPOCET | 0 | 0 | 0 | 0 | 0 | 1 | 0 | 4 | 38
| PP |  | Uzávěr plynů pro 3 plyny (UP-3) vč. manometru, čidla klinického alarmu, nouzového vstupu pro každý plyn | [14 empty] | PP | 1
20 | K | Pol125 | Uzávěr plynů pro 3 plyny (UP-3-HU) vč. manometru, čidla provozního alarmu, nouzového vstupu pro každý plyn | ks | 1 |  | 0 |  |  | základní |  | 0 | 0 | 0 | 0 | 0 | 4 | K | 1 | ROZPOCET | 0 | 0 | 0 | 0 | 0 | 1 | 0 | 4 | 40
| PP |  | Uzávěr plynů pro 3 plyny (UP-3-HU) vč. manometru, čidla provozního alarmu, nouzového vstupu pro každý plyn | [14 empty] | PP | 1
21 | K | Pol126 | Signalizace tlaků plynů (1 - 6 snímaných tlaků) - klinická signalizace (STP-K) | ks | 1 |  | 0 |  |  | základní |  | 0 | 0 | 0 | 0 | 0 | 4 | K | 1 | ROZPOCET | 0 | 0 | 0 | 0 | 0 | 1 | 0 | 4 | 42
| PP |  | Signalizace tlaků plynů (1 - 6 snímaných tlaků) - klinická signalizace (STP-K) | [14 empty] | PP | 1
22 | K | Pol127 | Terminální nástěnná jednotka (pod omítku) | ks | 2 |  | 0 |  |  | základní |  | 0 | 0 | 0 | 0 | 0 | 4 | K | 1 | ROZPOCET | 0 | 0 | 0 | 0 | 0 | 1 | 0 | 4 | 44
| PP |  | Terminální nástěnná jednotka (pod omítku) | [14 empty] | PP | 1
23 | K | Pol128 | Stropní most - zdvižný: výbava pro jedno lůžko - 6 x el. zásuvka VDO-ZIS (záloha UPS + ZIS) - 10 x el. zásuvka DO-ZIS (záloha dieselagregát + ZIS) - 8 x dvojitá zásuvka ochranného pospojování - 4 x vývod datové sítě RJ45 - monitorovací systém sestra - pac | ks | 6 |  | 0 |  |  | základní |  | 0 | 0 | 0 | 0 | 0 | 4 | K | 1 | ROZPOCET | 0 | 0 | 0 | 0 | 0 | 1 | 0 | 4 | 46
| PP |  | Stropní most - zdvižný: výbava pro jedno lůžko - 6 x el. zásuvka VDO-ZIS (záloha UPS + ZIS) - 10 x el. zásuvka DO-ZIS (záloha dieselagregát + ZIS) - 8 x dvojitá zásuvka ochranného pospojování - 4 x vývod datové sítě RJ45 - monitorovací systém sestra - pacienta - 2 x medicinální kyslík - 2 x stlačený vzduch - 2 x vakuum - osvětlení noční - ovládané ode dveří - osvětlení nepřímé - ovládané ode dveří Nerezové příslušenství - medilišta - pojízdný závěsný systém (ložiskové usazení) - police podvěsná 300 x 400 mm, košík 300 x 400 mm - nosič infuzí - kombi - držák infuzní techniky | [14 empty] | PP | 1
24 | K | Pol129 | Uzavírací ventil odpočky v KS 3/4" | ks | 2 |  | 0 |  |  | základní |  | 0 | 0 | 0 | 0 | 0 | 4 | K | 1 | ROZPOCET | 0 | 0 | 0 | 0 | 0 | 1 | 0 | 4 | 48
| PP |  | Uzavírací ventil odpočky v KS 3/4" | [14 empty] | PP | 1
25 | K | Pol130 | Uzavírací ventil odpočky v KS 1" | ks | 1 |  | 0 |  |  | základní |  | 0 | 0 | 0 | 0 | 0 | 4 | K | 1 | ROZPOCET | 0 | 0 | 0 | 0 | 0 | 1 | 0 | 4 | 50
| PP |  | Uzavírací ventil odpočky v KS 1" | [14 empty] | PP | 1
26 | K | Pol131 | Odkalení O2 a AIR400 | ks | 2 |  | 0 |  |  | základní |  | 0 | 0 | 0 | 0 | 0 | 4 | K | 1 | ROZPOCET | 0 | 0 | 0 | 0 | 0 | 1 | 0 | 4 | 52
| PP |  | Odkalení O2 a AIR400 | [14 empty] | PP | 1
27 | K | Pol132 | Odkalení Vac | ks | 1 |  | 0 |  |  | základní |  | 0 | 0 | 0 | 0 | 0 | 4 | K | 1 | ROZPOCET | 0 | 0 | 0 | 0 | 0 | 1 | 0 | 4 | 54
| PP |  | Odkalení Vac | [14 empty] | PP | 1
28 | K | Pol133 | Napojení na stávající rozvody | kpl | 3 |  | 0 |  |  | základní |  | 0 | 0 | 0 | 0 | 0 | 4 | K | 1 | ROZPOCET | 0 | 0 | 0 | 0 | 0 | 1 | 0 | 4 | 56
| PP |  | Napojení na stávající rozvody | [14 empty] | PP | 1
29 | K | Pol134 | Protipožární ucpávka | ks | 30 |  | 0 |  |  | základní |  | 0 | 0 | 0 | 0 | 0 | 4 | K | 1 | ROZPOCET | 0 | 0 | 0 | 0 | 0 | 1 | 0 | 4 | 58
| PP |  | Protipožární ucpávka | [14 empty] | PP | 1
| D | D2 | Společné náklady na celé dílo - Společné náklady na celé dílo |  |  |  | 0 |  |  |  |  | 0 |  | 0 |  | 0 | 1 | D | 0 | ROZPOCET | [6 empty] | 0
30 | K | Pol135 | Vedení montážních prací | kpl | 1 |  | 0 |  |  | základní |  | 0 | 0 | 0 | 0 | 0 | 4 | K | 1 | ROZPOCET | 0 | 0 | 0 | 0 | 0 | 1 | 0 | 4 | 60
| PP |  | Vedení montážních prací | [14 empty] | PP | 1
31 | K | Pol136 | Tlaková zkouška - úseková | kpl | 9 |  | 0 |  |  | základní |  | 0 | 0 | 0 | 0 | 0 | 4 | K | 1 | ROZPOCET | 0 | 0 | 0 | 0 | 0 | 1 | 0 | 4 | 62
| PP |  | Tlaková zkouška - úseková | [14 empty] | PP | 1
32 | K | Pol137 | Tlaková zkouška - závěrečná | kpl | 1 |  | 0 |  |  | základní |  | 0 | 0 | 0 | 0 | 0 | 4 | K | 1 | ROZPOCET | 0 | 0 | 0 | 0 | 0 | 1 | 0 | 4 | 64
| PP |  | Tlaková zkouška - závěrečná | [14 empty] | PP | 1
33 | K | Pol138 | Zkoušky potrubních rozvodů dle 7396-1 | kpl | 1 |  | 0 |  |  | základní |  | 0 | 0 | 0 | 0 | 0 | 4 | K | 1 | ROZPOCET | 0 | 0 | 0 | 0 | 0 | 1 | 0 | 4 | 66
| PP |  | Zkoušky potrubních rozvodů dle 7396-1 | [14 empty] | PP | 1
34 | K | Pol139 | Zkoušky medicinálního vzduchu dle LEK-15 | kpl | 1 |  | 0 |  |  | základní |  | 0 | 0 | 0 | 0 | 0 | 4 | K | 1 | ROZPOCET | 0 | 0 | 0 | 0 | 0 | 1 | 0 | 4 | 68
| PP |  | Zkoušky medicinálního vzduchu dle LEK-15 | [14 empty] | PP | 1
35 | K | Pol140 | Výchozí revize - plynová | kpl | 1 |  | 0 |  |  | základní |  | 0 | 0 | 0 | 0 | 0 | 4 | K | 1 | ROZPOCET | 0 | 0 | 0 | 0 | 0 | 1 | 0 | 4 | 70
| PP |  | Výchozí revize - plynová | [14 empty] | PP | 1
36 | K | Pol141 | Výchozí revize elektro | kpl | 1 |  | 0 |  |  | základní |  | 0 | 0 | 0 | 0 | 0 | 4 | K | 1 | ROZPOCET | 0 | 0 | 0 | 0 | 0 | 1 | 0 | 4 | 72
| PP |  | Výchozí revize elektro | [14 empty] | PP | 1
37 | K | Pol142 | Proškolení obsluhy, předání dokumentace | kpl | 1 |  | 0 |  |  | základní |  | 0 | 0 | 0 | 0 | 0 | 4 | K | 1 | ROZPOCET | 0 | 0 | 0 | 0 | 0 | 1 | 0 | 4 | 74
| PP |  | Proškolení obsluhy, předání dokumentace | [14 empty] | PP | 1
38 | K | Pol143 | Zakreslení skutečného stavu | kpl | 1 |  | 0 |  |  | základní |  | 0 | 0 | 0 | 0 | 0 | 4 | K | 1 | ROZPOCET | 0 | 0 | 0 | 0 | 0 | 1 | 0 | 4 | 76
| PP |  | Zakreslení skutečného stavu | [14 empty] | PP | 1
39 | K | Pol144 | Dopravné | kpl | 1 |  | 0 |  |  | základní |  | 0 | 0 | 0 | 0 | 0 | 4 | K | 1 | ROZPOCET | 0 | 0 | 0 | 0 | 0 | 1 | 0 | 4 | 78
| PP |  | Dopravné | [14 empty] | PP | 1

## ELEKTRO_SLB_SK - SK
{cb492dd6-3edb-44c2-981a-28e6c0360855}
2
| KRYCÍ LIST SOUPISU PRACÍ | [7 empty] | v --- níže se nacházejí doplnkové a pomocné údaje k sestavám --- v | [8 empty] | False
Stavba:
Přístavba a rekonstrukce Dětské JIP
Objekt:
6 - ELEKTRO_SLB
Soupis:
ELEKTRO_SLB_SK - SK
| KSO: |  |  |  |  | CC-CZ:
| Místo: |  | Nemocnice Havířov |  |  | Datum: | 28. 2. 2022
| Zadavatel: |  |  |  |  | IČ: | 00844896
|  | Nemocnice Havířov |  |  |  | DIČ: | CZ00844896
| Uchazeč: |  |  |  |  | IČ: | Vyplň údaj
|  | Vyplň údaj |  |  |  | DIČ: | Vyplň údaj
| Projektant: |  |  |  |  | IČ:
DIČ:
| Zpracovatel: |  |  |  |  | IČ: | 06369201
|  | Amun Pro s.r.o. |  |  |  | DIČ: | CZ06369201
Poznámka:
Soupis prací je sestaven s využitím Cenové soustavy ÚRS. Položky, které pochází z této cenové soustavy, jsou ve sloupci 'Cenová soustava' označeny popisem 'CS ÚRS' a úrovní příslušného kalendářního pololetí. Veškeré další informace vymezující popis a podmínky použití těchto položek z Cenové soustavy, které nejsou uvedeny přímo v soupisu prací, jsou neomezeně dálkově k dispozici na webu podminky.urs.cz.
| Cena bez DPH | [5 empty] | 0
|  |  | Základ daně |  |  | Sazba daně | Výše daně
| DPH | základní | 0 |  |  | 21% | 0
|  | snížená | 0 |  |  | 15% | 0
|  | zákl. přenesená | 0 |  |  | 21% | 0
|  | sníž. přenesená | 0 |  |  | 15% | 0
|  | nulová | 0 |  |  | 0% | 0
| Cena s DPH |  |  | v | CZK |  | 0
REKAPITULACE ČLENĚNÍ SOUPISU PRACÍ
Stavba:
Přístavba a rekonstrukce Dětské JIP
Objekt:
6 - ELEKTRO_SLB
Soupis:
ELEKTRO_SLB_SK - SK
Místo: |  |  | Nemocnice Havířov |  |  | Datum: | 28. 2. 2022
Zadavatel: |  |  | Nemocnice Havířov |  |  | Projektant:
Uchazeč: |  |  | Vyplň údaj |  |  | Zpracovatel: | Amun Pro s.r.o.
Kód dílu - Popis | [6 empty] | Cena celkem [CZK]
Náklady stavby celkem | [6 empty] | 0 | [11 empty] | -1
| D1 - Strukturovaná kabeláž | [5 empty] | 0
| D2 - | [5 empty] | 0
| D2 - | [5 empty] | 0
| D2 - | [5 empty] | 0
| D2 - | [5 empty] | 0
| D2 - | [5 empty] | 0
| D2 - | [5 empty] | 0
| D2 - | [5 empty] | 0
| D2 - | [5 empty] | 0
| D2 - | [5 empty] | 0
SOUPIS PRACÍ
Stavba:
Přístavba a rekonstrukce Dětské JIP
Objekt:
6 - ELEKTRO_SLB
Soupis:
ELEKTRO_SLB_SK - SK
Místo: |  |  | Nemocnice Havířov |  |  | Datum: | 28. 2. 2022
Zadavatel: |  |  | Nemocnice Havířov |  |  | Projektant:
Uchazeč: |  |  | Vyplň údaj |  |  | Zpracovatel: | Amun Pro s.r.o.
PČ | Typ | Kód | Popis | MJ | Množství | J.cena [CZK] | Cena celkem [CZK] | Cenová soustava |  | DPH | J. Nh [h] | Nh celkem [h] | J. hmotnost [t] | Hmotnost celkem [t] | J. suť [t] | Suť Celkem [t]
Náklady soupisu celkem | [6 empty] | 0 |  |  |  |  | 0 |  | 0 |  | 0 |  | D | -1 | [7 empty] | 0
| D | D1 | Strukturovaná kabeláž - Strukturovaná kabeláž |  |  |  | 0 |  |  |  |  | 0 |  | 0 |  | 0 | 1 | D | 0 | ROZPOCET | [6 empty] | 0
| D | D2 |  |  |  |  | 0 |  |  |  |  | 0 |  | 0 |  | 0 | 1 | D | 1 | ROZPOCET | [6 empty] | 0
0 | K | Pol145 | Instalační kabel Cat.6A STP LSOH 550MHz, Euroclass Dca-s2,d1,a1 | m | 7950 |  | 0 |  |  | základní |  | 0 | 0 | 0 | 0 | 0 | 4 | K | 2 | ROZPOCET | 0 | 0 | 0 | 0 | 0 | 1 | 0 | 4 | 2
| PP |  | Instalační kabel Cat.6A STP LSOH 550MHz, Euroclass Dca-s2,d1,a1 | [14 empty] | PP | 2
0 | K | Pol146 | instalační kabel Cat.5E FTP LSOH 300MHz Euroclass Dca -s2,d1,a1 | m | 1200 |  | 0 |  |  | základní |  | 0 | 0 | 0 | 0 | 0 | 4 | K | 2 | ROZPOCET | 0 | 0 | 0 | 0 | 0 | 1 | 0 | 4 | 4
| PP |  | instalační kabel Cat.5E FTP LSOH 300MHz Euroclass Dca -s2,d1,a1 | [14 empty] | PP | 2
0 | K | Pol147 | Optický kabel univerzální 24 vl. 9/125 OS2 LSFROH U-DQ(ZN)BH Euroclass Dca | m | 500 |  | 0 |  |  | základní |  | 0 | 0 | 0 | 0 | 0 | 4 | K | 2 | ROZPOCET | 0 | 0 | 0 | 0 | 0 | 1 | 0 | 4 | 6
| PP |  | Optický kabel univerzální 24 vl. 9/125 OS2 LSFROH U-DQ(ZN)BH Euroclass Dca | [14 empty] | PP | 2
0 | K | Pol148 | SYKFY 50x2x0,5 | m | 300 |  | 0 |  |  | základní |  | 0 | 0 | 0 | 0 | 0 | 4 | K | 2 | ROZPOCET | 0 | 0 | 0 | 0 | 0 | 1 | 0 | 4 | 8
| PP |  | SYKFY 50x2x0,5 | [14 empty] | PP | 2
| D | D2 |  |  |  |  | 0 |  |  |  |  | 0 |  | 0 |  | 0 | 1 | D | 1 | ROZPOCET | [6 empty] | 0
0 | K | Pol149 | 10G keystone modul 1xRJ45 Cat.6A EA STP -zapojení v zásuvce | ks | 138 |  | 0 |  |  | základní |  | 0 | 0 | 0 | 0 | 0 | 4 | K | 2 | ROZPOCET | 0 | 0 | 0 | 0 | 0 | 1 | 0 | 4 | 10
| PP |  | 10G keystone modul 1xRJ45 Cat.6A EA STP -zapojení v zásuvce | [14 empty] | PP | 2
0 | K | Pol150 | Konektor na drát RJ45 Cat.5E STP | ks | 20 |  | 0 |  |  | základní |  | 0 | 0 | 0 | 0 | 0 | 4 | K | 2 | ROZPOCET | 0 | 0 | 0 | 0 | 0 | 1 | 0 | 4 | 12
| PP |  | Konektor na drát RJ45 Cat.5E STP | [14 empty] | PP | 2
0 | K | Pol151 | Zásuvka Modulo 50 pro 2xRJ45 80x80mm pod omítku bílá šikmá s dvířky | ks | 19 |  | 0 |  |  | základní |  | 0 | 0 | 0 | 0 | 0 | 4 | K | 2 | ROZPOCET | 0 | 0 | 0 | 0 | 0 | 1 | 0 | 4 | 14
| PP |  | Zásuvka Modulo 50 pro 2xRJ45 80x80mm pod omítku bílá šikmá s dvířky | [14 empty] | PP | 2
0 | K | Pol152 | Krabice Modulo 50 80x80mm na omítku bílá výška 40mm | ks | 19 |  | 0 |  |  | základní |  | 0 | 0 | 0 | 0 | 0 | 4 | K | 2 | ROZPOCET | 0 | 0 | 0 | 0 | 0 | 1 | 0 | 4 | 16
| PP |  | Krabice Modulo 50 80x80mm na omítku bílá výška 40mm | [14 empty] | PP | 2
0 | K | Pol153 | Kryt zásuvky komunikační (pro nosnou masku) 5014A-A100 B bílá Tango ABB | ks | 40 |  | 0 |  |  | základní |  | 0 | 0 | 0 | 0 | 0 | 4 | K | 2 | ROZPOCET | 0 | 0 | 0 | 0 | 0 | 1 | 0 | 4 | 18
| PP |  | Kryt zásuvky komunikační (pro nosnou masku) 5014A-A100 B bílá Tango ABB | [14 empty] | PP | 2
0 | K | Pol154 | Maska nosná pro 2 komunikační zásuvky keystone | ks | 40 |  | 0 |  |  | základní |  | 0 | 0 | 0 | 0 | 0 | 4 | K | 2 | ROZPOCET | 0 | 0 | 0 | 0 | 0 | 1 | 0 | 4 | 20
| PP |  | Maska nosná pro 2 komunikační zásuvky keystone | [14 empty] | PP | 2
0 | K | Pol155 | Rámeček jednonásobný 3901A-B10 B bílá Tango ABB | ks | 40 |  | 0 |  |  | základní |  | 0 | 0 | 0 | 0 | 0 | 4 | K | 2 | ROZPOCET | 0 | 0 | 0 | 0 | 0 | 1 | 0 | 4 | 22
| PP |  | Rámeček jednonásobný 3901A-B10 B bílá Tango ABB | [14 empty] | PP | 2
0 | K | Pol156 | Zásuvka Modulo 45 pro 2xRJ45 45x45mm bílá šikmá s dvířky | ks | 9 |  | 0 |  |  | základní |  | 0 | 0 | 0 | 0 | 0 | 4 | K | 2 | ROZPOCET | 0 | 0 | 0 | 0 | 0 | 1 | 0 | 4 | 24
| PP |  | Zásuvka Modulo 45 pro 2xRJ45 45x45mm bílá šikmá s dvířky | [14 empty] | PP | 2
0 | K | Pol157 | Zásuvka na DIN lištu pro 1xRJ45 šedá | ks | 2 |  | 0 |  |  | základní |  | 0 | 0 | 0 | 0 | 0 | 4 | K | 2 | ROZPOCET | 0 | 0 | 0 | 0 | 0 | 1 | 0 | 4 | 26
| PP |  | Zásuvka na DIN lištu pro 1xRJ45 šedá | [14 empty] | PP | 2
| D | D2 |  |  |  |  | 0 |  |  |  |  | 0 |  | 0 |  | 0 | 1 | D | 1 | ROZPOCET | [6 empty] | 0
0 | K | Pol158 | Modulární patch panel neosazený pro 24xRJ45 1U černý | ks | 7 |  | 0 |  |  | základní |  | 0 | 0 | 0 | 0 | 0 | 4 | K | 2 | ROZPOCET | 0 | 0 | 0 | 0 | 0 | 1 | 0 | 4 | 28
| PP |  | Modulární patch panel neosazený pro 24xRJ45 1U černý | [14 empty] | PP | 2
0 | K | Pol159 | 10G keystone modul 1xRJ45 Cat.6A EA STP -zapojení v panelu, včetně vyvázání | ks | 138 |  | 0 |  |  | základní |  | 0 | 0 | 0 | 0 | 0 | 4 | K | 2 | ROZPOCET | 0 | 0 | 0 | 0 | 0 | 1 | 0 | 4 | 30
| PP |  | 10G keystone modul 1xRJ45 Cat.6A EA STP -zapojení v panelu, včetně vyvázání | [14 empty] | PP | 2
0 | K | Pol160 | Keystone modul 1xRJ45 Cat.5E STP - beznástrojový | ks | 20 |  | 0 |  |  | základní |  | 0 | 0 | 0 | 0 | 0 | 4 | K | 2 | ROZPOCET | 0 | 0 | 0 | 0 | 0 | 1 | 0 | 4 | 32
| PP |  | Keystone modul 1xRJ45 Cat.5E STP - beznástrojový | [14 empty] | PP | 2
0 | K | Pol161 | Patch panel KOMPAKT 50xRJ45 Cat.3 UTP 1U černý - ukončení 50 párů | ks | 1 |  | 0 |  |  | základní |  | 0 | 0 | 0 | 0 | 0 | 4 | K | 2 | ROZPOCET | 0 | 0 | 0 | 0 | 0 | 1 | 0 | 4 | 34
| PP |  | Patch panel KOMPAKT 50xRJ45 Cat.3 UTP 1U černý - ukončení 50 párů | [14 empty] | PP | 2
| D | D2 |  |  |  |  | 0 |  |  |  |  | 0 |  | 0 |  | 0 | 1 | D | 1 | ROZPOCET | [6 empty] | 0
0 | K | Pol162 | Optická vana výsuvná s čelem pro 24 x LC Duplex adaptér 19“ 1U černá | ks | 2 |  | 0 |  |  | základní |  | 0 | 0 | 0 | 0 | 0 | 4 | K | 2 | ROZPOCET | 0 | 0 | 0 | 0 | 0 | 1 | 0 | 4 | 36
| PP |  | Optická vana výsuvná s čelem pro 24 x LC Duplex adaptér 19“ 1U černá | [14 empty] | PP | 2
0 | K | Pol163 | Optická kazeta pro max. 24 svarů s víkem a držáky svarů | ks | 4 |  | 0 |  |  | základní |  | 0 | 0 | 0 | 0 | 0 | 4 | K | 2 | ROZPOCET | 0 | 0 | 0 | 0 | 0 | 1 | 0 | 4 | 38
| PP |  | Optická kazeta pro max. 24 svarů s víkem a držáky svarů | [14 empty] | PP | 2
0 | K | Pol164 | Adaptér LC Duplex multimode OM4 | ks | 48 |  | 0 |  |  | základní |  | 0 | 0 | 0 | 0 | 0 | 4 | K | 2 | ROZPOCET | 0 | 0 | 0 | 0 | 0 | 1 | 0 | 4 | 40
| PP |  | Adaptér LC Duplex multimode OM4 | [14 empty] | PP | 2
0 | K | Pol165 | Pigtail LC 50/125 OM4 2m | ks | 96 |  | 0 |  |  | základní |  | 0 | 0 | 0 | 0 | 0 | 4 | K | 2 | ROZPOCET | 0 | 0 | 0 | 0 | 0 | 1 | 0 | 4 | 42
| PP |  | Pigtail LC 50/125 OM4 2m | [14 empty] | PP | 2
0 | K | Pol166 | Ochrana svaru 60 mm | ks | 96 |  | 0 |  |  | základní |  | 0 | 0 | 0 | 0 | 0 | 4 | K | 2 | ROZPOCET | 0 | 0 | 0 | 0 | 0 | 1 | 0 | 4 | 44
| PP |  | Ochrana svaru 60 mm | [14 empty] | PP | 2
| D | D2 |  |  |  |  | 0 |  |  |  |  | 0 |  | 0 |  | 0 | 1 | D | 1 | ROZPOCET | [6 empty] | 0
0 | K | Pol167 | 10G patch kabel Cat.6A STP LSOH šedý 1 m | ks | 20 |  | 0 |  |  | základní |  | 0 | 0 | 0 | 0 | 0 | 4 | K | 2 | ROZPOCET | 0 | 0 | 0 | 0 | 0 | 1 | 0 | 4 | 46
| PP |  | 10G patch kabel Cat.6A STP LSOH šedý 1 m | [14 empty] | PP | 2
0 | K | Pol168 | 10G patch kabel Cat.6A STP LSOH šedý 1,5m | ks | 20 |  | 0 |  |  | základní |  | 0 | 0 | 0 | 0 | 0 | 4 | K | 2 | ROZPOCET | 0 | 0 | 0 | 0 | 0 | 1 | 0 | 4 | 48
| PP |  | 10G patch kabel Cat.6A STP LSOH šedý 1,5m | [14 empty] | PP | 2
0 | K | Pol169 | 10G patch kabel Cat.6A STP LSOH šedý 2 m | ks | 20 |  | 0 |  |  | základní |  | 0 | 0 | 0 | 0 | 0 | 4 | K | 2 | ROZPOCET | 0 | 0 | 0 | 0 | 0 | 1 | 0 | 4 | 50
| PP |  | 10G patch kabel Cat.6A STP LSOH šedý 2 m | [14 empty] | PP | 2
0 | K | Pol170 | 10G patch kabel Cat.6A STP LSOH šedý 3 m | ks | 30 |  | 0 |  |  | základní |  | 0 | 0 | 0 | 0 | 0 | 4 | K | 2 | ROZPOCET | 0 | 0 | 0 | 0 | 0 | 1 | 0 | 4 | 52
| PP |  | 10G patch kabel Cat.6A STP LSOH šedý 3 m | [14 empty] | PP | 2
0 | K | Pol171 | 10G patch kabel Cat.6A STP LSOH šedý 5 m | ks | 30 |  | 0 |  |  | základní |  | 0 | 0 | 0 | 0 | 0 | 4 | K | 2 | ROZPOCET | 0 | 0 | 0 | 0 | 0 | 1 | 0 | 4 | 54
| PP |  | 10G patch kabel Cat.6A STP LSOH šedý 5 m | [14 empty] | PP | 2
0 | K | Pol172 | Patch kabel Cat.5E STP PVC šedý 1 m | ks | 10 |  | 0 |  |  | základní |  | 0 | 0 | 0 | 0 | 0 | 4 | K | 2 | ROZPOCET | 0 | 0 | 0 | 0 | 0 | 1 | 0 | 4 | 56
| PP |  | Patch kabel Cat.5E STP PVC šedý 1 m | [14 empty] | PP | 2
0 | K | Pol173 | Patch kabel Cat.5E STP PVC šedý 1,5 m | ks | 10 |  | 0 |  |  | základní |  | 0 | 0 | 0 | 0 | 0 | 4 | K | 2 | ROZPOCET | 0 | 0 | 0 | 0 | 0 | 1 | 0 | 4 | 58
| PP |  | Patch kabel Cat.5E STP PVC šedý 1,5 m | [14 empty] | PP | 2
0 | K | Pol174 | Patch kabel Cat.5E STP PVC šedý 2 m | ks | 10 |  | 0 |  |  | základní |  | 0 | 0 | 0 | 0 | 0 | 4 | K | 2 | ROZPOCET | 0 | 0 | 0 | 0 | 0 | 1 | 0 | 4 | 60
| PP |  | Patch kabel Cat.5E STP PVC šedý 2 m | [14 empty] | PP | 2
0 | K | Pol175 | Patch kabel LC - LC Duplex 9/125 OS2 2 m | ks | 4 |  | 0 |  |  | základní |  | 0 | 0 | 0 | 0 | 0 | 4 | K | 2 | ROZPOCET | 0 | 0 | 0 | 0 | 0 | 1 | 0 | 4 | 62
| PP |  | Patch kabel LC - LC Duplex 9/125 OS2 2 m | [14 empty] | PP | 2
| D | D2 |  |  |  |  | 0 |  |  |  |  | 0 |  | 0 |  | 0 | 1 | D | 1 | ROZPOCET | [6 empty] | 0
0 | K | Pol176 | Certifikační měření kat. 6A vč. protokolu | měr. | 138 |  | 0 |  |  | základní |  | 0 | 0 | 0 | 0 | 0 | 4 | K | 2 | ROZPOCET | 0 | 0 | 0 | 0 | 0 | 1 | 0 | 4 | 64
| PP |  | Certifikační měření kat. 6A vč. protokolu | [14 empty] | PP | 2
0 | K | Pol177 | Certifikační měření kat. 5e vč. protokolu | měr. | 20 |  | 0 |  |  | základní |  | 0 | 0 | 0 | 0 | 0 | 4 | K | 2 | ROZPOCET | 0 | 0 | 0 | 0 | 0 | 1 | 0 | 4 | 66
| PP |  | Certifikační měření kat. 5e vč. protokolu | [14 empty] | PP | 2
0 | K | Pol178 | Měření optické kabeláže MM reflektometrická metoda 850/1300 nm, vč. protokolu | měr. | 24 |  | 0 |  |  | základní |  | 0 | 0 | 0 | 0 | 0 | 4 | K | 2 | ROZPOCET | 0 | 0 | 0 | 0 | 0 | 1 | 0 | 4 | 68
| PP |  | Měření optické kabeláže MM reflektometrická metoda 850/1300 nm, vč. protokolu | [14 empty] | PP | 2
0 | K | Pol179 | Měření metalických kabelů vícepárových | měr. | 50 |  | 0 |  |  | základní |  | 0 | 0 | 0 | 0 | 0 | 4 | K | 2 | ROZPOCET | 0 | 0 | 0 | 0 | 0 | 1 | 0 | 4 | 70
| PP |  | Měření metalických kabelů vícepárových | [14 empty] | PP | 2
| D | D2 |  |  |  |  | 0 |  |  |  |  | 0 |  | 0 |  | 0 | 1 | D | 1 | ROZPOCET | [6 empty] | 0
0 | K | Pol180 | 19' rozvaděč stojanový 45U/600x1000 přední perforované dveře dělené, rozebiratelný | ks | 1 |  | 0 |  |  | základní |  | 0 | 0 | 0 | 0 | 0 | 4 | K | 2 | ROZPOCET | 0 | 0 | 0 | 0 | 0 | 1 | 0 | 4 | 72
| PP |  | 19' rozvaděč stojanový 45U/600x1000 přední perforované dveře dělené, rozebiratelný | [14 empty] | PP | 2
0 | K | Pol181 | 19' rozvaděč stojanový 45U/800x1000 přední perforované dveře dělené, rozebiratelný | ks | 1 |  | 0 |  |  | základní |  | 0 | 0 | 0 | 0 | 0 | 4 | K | 2 | ROZPOCET | 0 | 0 | 0 | 0 | 0 | 1 | 0 | 4 | 74
| PP |  | 19' rozvaděč stojanový 45U/800x1000 přední perforované dveře dělené, rozebiratelný | [14 empty] | PP | 2
0 | K | Pol182 | Vent.j.spodní(horní)230V/60W 4 ventil. ,termostat | ks | 2 |  | 0 |  |  | základní |  | 0 | 0 | 0 | 0 | 0 | 4 | K | 2 | ROZPOCET | 0 | 0 | 0 | 0 | 0 | 1 | 0 | 4 | 76
| PP |  | Vent.j.spodní(horní)230V/60W 4 ventil. ,termostat | [14 empty] | PP | 2
0 | K | Pol183 | Montážní sada M6 - 50x šroub, podložka a plovoucí matice | ks | 4 |  | 0 |  |  | základní |  | 0 | 0 | 0 | 0 | 0 | 4 | K | 2 | ROZPOCET | 0 | 0 | 0 | 0 | 0 | 1 | 0 | 4 | 78
| PP |  | Montážní sada M6 - 50x šroub, podložka a plovoucí matice | [14 empty] | PP | 2
0 | K | Pol184 | 19' vyvazovací panel 1U černý, 5 x kovový úchyt velký 40 x 80 mm | ks | 10 |  | 0 |  |  | základní |  | 0 | 0 | 0 | 0 | 0 | 4 | K | 2 | ROZPOCET | 0 | 0 | 0 | 0 | 0 | 1 | 0 | 4 | 80
| PP |  | 19' vyvazovací panel 1U černý, 5 x kovový úchyt velký 40 x 80 mm | [14 empty] | PP | 2
0 | K | Pol185 | 19" rozvodný panel 9 x230V, 1U, přívodní kabel IEC320 C14 | ks | 2 |  | 0 |  |  | základní |  | 0 | 0 | 0 | 0 | 0 | 4 | K | 2 | ROZPOCET | 0 | 0 | 0 | 0 | 0 | 1 | 0 | 4 | 82
| PP |  | 19" rozvodný panel 9 x230V, 1U, přívodní kabel IEC320 C14 | [14 empty] | PP | 2
0 | K | Pol186 | 19" lišta pro vyvázání a uchycení kabeláže SK | ks | 4 |  | 0 |  |  | základní |  | 0 | 0 | 0 | 0 | 0 | 4 | K | 2 | ROZPOCET | 0 | 0 | 0 | 0 | 0 | 1 | 0 | 4 | 84
| PP |  | 19" lišta pro vyvázání a uchycení kabeláže SK | [14 empty] | PP | 2
0 | K | Pol187 | Zemnící modul na liště C-profilu určený pro montáž na 19“ vertikály, | ks | 1 |  | 0 |  |  | základní |  | 0 | 0 | 0 | 0 | 0 | 4 | K | 2 | ROZPOCET | 0 | 0 | 0 | 0 | 0 | 1 | 0 | 4 | 86
| PP |  | Zemnící modul na liště C-profilu určený pro montáž na 19“ vertikály, | [14 empty] | PP | 2
0 | K | Pol188 | Uzemnění patch panelu | ks | 8 |  | 0 |  |  | základní |  | 0 | 0 | 0 | 0 | 0 | 4 | K | 2 | ROZPOCET | 0 | 0 | 0 | 0 | 0 | 1 | 0 | 4 | 88
| PP |  | Uzemnění patch panelu | [14 empty] | PP | 2
0 | K | Pol189 | 19' polička perforovaná 1U, integrované podpěry 750 mm | ks | 2 |  | 0 |  |  | základní |  | 0 | 0 | 0 | 0 | 0 | 4 | K | 2 | ROZPOCET | 0 | 0 | 0 | 0 | 0 | 1 | 0 | 4 | 90
| PP |  | 19' polička perforovaná 1U, integrované podpěry 750 mm | [14 empty] | PP | 2
| D | D2 |  |  |  |  | 0 |  |  |  |  | 0 |  | 0 |  | 0 | 1 | D | 1 | ROZPOCET | [6 empty] | 0
0 | K | Pol190 | Oživení a parametrizace systému, funkční zkoušky | ks | 1 |  | 0 |  |  | základní |  | 0 | 0 | 0 | 0 | 0 | 4 | K | 2 | ROZPOCET | 0 | 0 | 0 | 0 | 0 | 1 | 0 | 4 | 92
| PP |  | Oživení a parametrizace systému, funkční zkoušky | [14 empty] | PP | 2
0 | K | Pol191 | Koordinace, předání, účast na KD | ks | 1 |  | 0 |  |  | základní |  | 0 | 0 | 0 | 0 | 0 | 4 | K | 2 | ROZPOCET | 0 | 0 | 0 | 0 | 0 | 1 | 0 | 4 | 94
| PP |  | Koordinace, předání, účast na KD | [14 empty] | PP | 2
0 | K | Pol192 | Uvedení do trvalého provozu včetně SW nastavení a programování, HW nastavení | ks | 1 |  | 0 |  |  | základní |  | 0 | 0 | 0 | 0 | 0 | 4 | K | 2 | ROZPOCET | 0 | 0 | 0 | 0 | 0 | 1 | 0 | 4 | 96
| PP |  | Uvedení do trvalého provozu včetně SW nastavení a programování, HW nastavení | [14 empty] | PP | 2
0 | K | Pol193 | Dokladová část - certifikáty, prohlášení o shodě, uživatelské příručky | ks | 1 |  | 0 |  |  | základní |  | 0 | 0 | 0 | 0 | 0 | 4 | K | 2 | ROZPOCET | 0 | 0 | 0 | 0 | 0 | 1 | 0 | 4 | 98
| PP |  | Dokladová část - certifikáty, prohlášení o shodě, uživatelské příručky | [14 empty] | PP | 2
0 | K | Pol194 | Zaškolení a instruktáž osoby uživatele | ks | 1 |  | 0 |  |  | základní |  | 0 | 0 | 0 | 0 | 0 | 4 | K | 2 | ROZPOCET | 0 | 0 | 0 | 0 | 0 | 1 | 0 | 4 | 100
| PP |  | Zaškolení a instruktáž osoby uživatele | [14 empty] | PP | 2
0 | K | Pol195 | Podružný instalační materiál a pomocné pracovní výkony | % |  |  | 0 |  |  | základní |  | 0 | 0 | 0 | 0 | 0 | 4 | K | 2 | ROZPOCET | 0 | 0 | 0 | 0 | 0 | 1 | 0 | 4 | 102
| PP |  | Podružný instalační materiál a pomocné pracovní výkony | [14 empty] | PP | 2
| D | D2 |  |  |  |  | 0 |  |  |  |  | 0 |  | 0 |  | 0 | 1 | D | 1 | ROZPOCET | [6 empty] | 0
0 | K | Pol196 | Revize | ks | 1 |  | 0 |  |  | základní |  | 0 | 0 | 0 | 0 | 0 | 4 | K | 2 | ROZPOCET | 0 | 0 | 0 | 0 | 0 | 1 | 0 | 4 | 104
| PP |  | Revize | [14 empty] | PP | 2
0 | K | Pol197 | Celkem dokumentace - skutečný stav | ks | 1 |  | 0 |  |  | základní |  | 0 | 0 | 0 | 0 | 0 | 4 | K | 2 | ROZPOCET | 0 | 0 | 0 | 0 | 0 | 1 | 0 | 4 | 106
| PP |  | Celkem dokumentace - skutečný stav | [14 empty] | PP | 2
0 | K | Pol198 | Celkem doprava, přesun hmot | % |  |  | 0 |  |  | základní |  | 0 | 0 | 0 | 0 | 0 | 4 | K | 2 | ROZPOCET | 0 | 0 | 0 | 0 | 0 | 1 | 0 | 4 | 108
| PP |  | Celkem doprava, přesun hmot | [14 empty] | PP | 2
0 | K | Pol199 | Celkem VRN - zařízení staveniště, odběr energií, WC, ostraha, … | % |  |  | 0 |  |  | základní |  | 0 | 0 | 0 | 0 | 0 | 4 | K | 2 | ROZPOCET | 0 | 0 | 0 | 0 | 0 | 1 | 0 | 4 | 110
| PP |  | Celkem VRN - zařízení staveniště, odběr energií, WC, ostraha, … | [14 empty] | PP | 2

## ELEKTRO_SLB_KPS - KPS
{1d4bd4cd-b708-43ed-8fa5-bf1d5c020e63}
2
| KRYCÍ LIST SOUPISU PRACÍ | [7 empty] | v --- níže se nacházejí doplnkové a pomocné údaje k sestavám --- v | [8 empty] | False
Stavba:
Přístavba a rekonstrukce Dětské JIP
Objekt:
6 - ELEKTRO_SLB
Soupis:
ELEKTRO_SLB_KPS - KPS
| KSO: |  |  |  |  | CC-CZ:
| Místo: |  | Nemocnice Havířov |  |  | Datum: | 28. 2. 2022
| Zadavatel: |  |  |  |  | IČ: | 00844896
|  | Nemocnice Havířov |  |  |  | DIČ: | CZ00844896
| Uchazeč: |  |  |  |  | IČ: | Vyplň údaj
|  | Vyplň údaj |  |  |  | DIČ: | Vyplň údaj
| Projektant: |  |  |  |  | IČ:
DIČ:
| Zpracovatel: |  |  |  |  | IČ: | 06369201
|  | Amun Pro s.r.o. |  |  |  | DIČ: | CZ06369201
Poznámka:
Soupis prací je sestaven s využitím Cenové soustavy ÚRS. Položky, které pochází z této cenové soustavy, jsou ve sloupci 'Cenová soustava' označeny popisem 'CS ÚRS' a úrovní příslušného kalendářního pololetí. Veškeré další informace vymezující popis a podmínky použití těchto položek z Cenové soustavy, které nejsou uvedeny přímo v soupisu prací, jsou neomezeně dálkově k dispozici na webu podminky.urs.cz.
| Cena bez DPH | [5 empty] | 0
|  |  | Základ daně |  |  | Sazba daně | Výše daně
| DPH | základní | 0 |  |  | 21% | 0
|  | snížená | 0 |  |  | 15% | 0
|  | zákl. přenesená | 0 |  |  | 21% | 0
|  | sníž. přenesená | 0 |  |  | 15% | 0
|  | nulová | 0 |  |  | 0% | 0
| Cena s DPH |  |  | v | CZK |  | 0
REKAPITULACE ČLENĚNÍ SOUPISU PRACÍ
Stavba:
Přístavba a rekonstrukce Dětské JIP
Objekt:
6 - ELEKTRO_SLB
Soupis:
ELEKTRO_SLB_KPS - KPS
Místo: |  |  | Nemocnice Havířov |  |  | Datum: | 28. 2. 2022
Zadavatel: |  |  | Nemocnice Havířov |  |  | Projektant:
Uchazeč: |  |  | Vyplň údaj |  |  | Zpracovatel: | Amun Pro s.r.o.
Kód dílu - Popis | [6 empty] | Cena celkem [CZK]
Náklady stavby celkem | [6 empty] | 0 | [11 empty] | -1
| KPS - Komunikace Pacient-Sestra | [5 empty] | 0
| Technologie: - Technologie: | [5 empty] | 0
| Kabely - Kabely | [5 empty] | 0
| Ostatní: - Ostatní: | [5 empty] | 0
| VRN - VRN | [5 empty] | 0
SOUPIS PRACÍ
Stavba:
Přístavba a rekonstrukce Dětské JIP
Objekt:
6 - ELEKTRO_SLB
Soupis:
ELEKTRO_SLB_KPS - KPS
Místo: |  |  | Nemocnice Havířov |  |  | Datum: | 28. 2. 2022
Zadavatel: |  |  | Nemocnice Havířov |  |  | Projektant:
Uchazeč: |  |  | Vyplň údaj |  |  | Zpracovatel: | Amun Pro s.r.o.
PČ | Typ | Kód | Popis | MJ | Množství | J.cena [CZK] | Cena celkem [CZK] | Cenová soustava |  | DPH | J. Nh [h] | Nh celkem [h] | J. hmotnost [t] | Hmotnost celkem [t] | J. suť [t] | Suť Celkem [t]
Náklady soupisu celkem | [6 empty] | 0 |  |  |  |  | 0 |  | 0 |  | 0 |  | D | -1 | [7 empty] | 0
| D | KPS | Komunikace Pacient-Sestra - Komunikace Pacient-Sestra |  |  |  | 0 |  |  |  |  | 0 |  | 0 |  | 0 | 1 | D | 0 | ROZPOCET | [6 empty] | 0
| D | Technologie: | Technologie: - Technologie: |  |  |  | 0 |  |  |  |  | 0 |  | 0 |  | 0 | 1 | D | 1 | ROZPOCET | [6 empty] | 0
0 | K | Pol358 | Napáječ 250W 24V IP | ks | 1 |  | 0 |  |  | základní |  | 0 | 0 | 0 | 0 | 0 | 4 | K | 2 | ROZPOCET | 0 | 0 | 0 | 0 | 0 | 1 | 0 | 4 | 2
| PP |  | Napáječ 250W 24V IP | [14 empty] | PP | 2
0 | K | Pol359 | Signalizační jednotka IP | ks | 8 |  | 0 |  |  | základní |  | 0 | 0 | 0 | 0 | 0 | 4 | K | 2 | ROZPOCET | 0 | 0 | 0 | 0 | 0 | 1 | 0 | 4 | 4
| PP |  | Signalizační jednotka IP | [14 empty] | PP | 2
0 | K | Pol360 | Signalizační jednotka s displejem IP | ks | 1 |  | 0 |  |  | základní |  | 0 | 0 | 0 | 0 | 0 | 4 | K | 2 | ROZPOCET | 0 | 0 | 0 | 0 | 0 | 1 | 0 | 4 | 6
| PP |  | Signalizační jednotka s displejem IP | [14 empty] | PP | 2
0 | K | Pol361 | Svítidlo IP | ks | 7 |  | 0 |  |  | základní |  | 0 | 0 | 0 | 0 | 0 | 4 | K | 2 | ROZPOCET | 0 | 0 | 0 | 0 | 0 | 1 | 0 | 4 | 8
| PP |  | Svítidlo IP | [14 empty] | PP | 2
0 | K | Pol362 | Switch modul ZPT (RJ45) IP | ks | 2 |  | 0 |  |  | základní |  | 0 | 0 | 0 | 0 | 0 | 4 | K | 2 | ROZPOCET | 0 | 0 | 0 | 0 | 0 | 1 | 0 | 4 | 10
| PP |  | Switch modul ZPT (RJ45) IP | [14 empty] | PP | 2
0 | K | Pol363 | Systémový server VoIP ACRIOS | ks | 1 |  | 0 |  |  | základní |  | 0 | 0 | 0 | 0 | 0 | 4 | K | 2 | ROZPOCET | 0 | 0 | 0 | 0 | 0 | 1 | 0 | 4 | 12
| PP |  | Systémový server VoIP ACRIOS | [14 empty] | PP | 2
0 | K | Pol364 | Táhlo nouzového volání IP | ks | 1 |  | 0 |  |  | základní |  | 0 | 0 | 0 | 0 | 0 | 4 | K | 2 | ROZPOCET | 0 | 0 | 0 | 0 | 0 | 1 | 0 | 4 | 14
| PP |  | Táhlo nouzového volání IP | [14 empty] | PP | 2
0 | K | Pol365 | Táhlo nouzového volání s tlačíkem IP | ks | 1 |  | 0 |  |  | základní |  | 0 | 0 | 0 | 0 | 0 | 4 | K | 2 | ROZPOCET | 0 | 0 | 0 | 0 | 0 | 1 | 0 | 4 | 16
| PP |  | Táhlo nouzového volání s tlačíkem IP | [14 empty] | PP | 2
0 | K | Pol366 | Terminál personálu signalizační IP | ks | 1 |  | 0 |  |  | základní |  | 0 | 0 | 0 | 0 | 0 | 4 | K | 2 | ROZPOCET | 0 | 0 | 0 | 0 | 0 | 1 | 0 | 4 | 18
| PP |  | Terminál personálu signalizační IP | [14 empty] | PP | 2
0 | K | Pol367 | Volací šňůra IP | ks | 6 |  | 0 |  |  | základní |  | 0 | 0 | 0 | 0 | 0 | 4 | K | 2 | ROZPOCET | 0 | 0 | 0 | 0 | 0 | 1 | 0 | 4 | 20
| PP |  | Volací šňůra IP | [14 empty] | PP | 2
0 | K | Pol368 | Zásuvka volací šňůry s tlačítkem IP | ks | 6 |  | 0 |  |  | základní |  | 0 | 0 | 0 | 0 | 0 | 4 | K | 2 | ROZPOCET | 0 | 0 | 0 | 0 | 0 | 1 | 0 | 4 | 22
| PP |  | Zásuvka volací šňůry s tlačítkem IP | [14 empty] | PP | 2
0 | K | Pol369 | Instalační rámeček malý | ks | 2 |  | 0 |  |  | základní |  | 0 | 0 | 0 | 0 | 0 | 4 | K | 2 | ROZPOCET | 0 | 0 | 0 | 0 | 0 | 1 | 0 | 4 | 24
| PP |  | Instalační rámeček malý | [14 empty] | PP | 2
0 | K | Pol370 | Instalační rámeček malý (SIJ) | ks | 8 |  | 0 |  |  | základní |  | 0 | 0 | 0 | 0 | 0 | 4 | K | 2 | ROZPOCET | 0 | 0 | 0 | 0 | 0 | 1 | 0 | 4 | 26
| PP |  | Instalační rámeček malý (SIJ) | [14 empty] | PP | 2
0 | K | Pol371 | Instalační rámeček malý (ZU ZVST) | ks | 6 |  | 0 |  |  | základní |  | 0 | 0 | 0 | 0 | 0 | 4 | K | 2 | ROZPOCET | 0 | 0 | 0 | 0 | 0 | 1 | 0 | 4 | 28
| PP |  | Instalační rámeček malý (ZU ZVST) | [14 empty] | PP | 2
0 | K | Pol372 | Instalační rámeček střední (TPS AVKJV) | ks | 1 |  | 0 |  |  | základní |  | 0 | 0 | 0 | 0 | 0 | 4 | K | 2 | ROZPOCET | 0 | 0 | 0 | 0 | 0 | 1 | 0 | 4 | 30
| PP |  | Instalační rámeček střední (TPS AVKJV) | [14 empty] | PP | 2
0 | K | Pol373 | Závěs volací šnůry | ks | 6 |  | 0 |  |  | základní |  | 0 | 0 | 0 | 0 | 0 | 4 | K | 2 | ROZPOCET | 0 | 0 | 0 | 0 | 0 | 1 | 0 | 4 | 32
| PP |  | Závěs volací šnůry | [14 empty] | PP | 2
0 | K | Pol374 | Zkratovací propojka (jumper) | ks | 16 |  | 0 |  |  | základní |  | 0 | 0 | 0 | 0 | 0 | 4 | K | 2 | ROZPOCET | 0 | 0 | 0 | 0 | 0 | 1 | 0 | 4 | 34
| PP |  | Zkratovací propojka (jumper) | [14 empty] | PP | 2
0 | K | Pol375 | Konektor RJ45 včetně proměření | ks | 24 |  | 0 |  |  | základní |  | 0 | 0 | 0 | 0 | 0 | 4 | K | 2 | ROZPOCET | 0 | 0 | 0 | 0 | 0 | 1 | 0 | 4 | 36
| PP |  | Konektor RJ45 včetně proměření | [14 empty] | PP | 2
0 | K | Pol376 | Kontrola a otestování rozvodného vedení | ks | 1 |  | 0 |  |  | základní |  | 0 | 0 | 0 | 0 | 0 | 4 | K | 2 | ROZPOCET | 0 | 0 | 0 | 0 | 0 | 1 | 0 | 4 | 38
| PP |  | Kontrola a otestování rozvodného vedení | [14 empty] | PP | 2
0 | K | Pol377 | Naprogramování a konfigurace systému | ks | 1 |  | 0 |  |  | základní |  | 0 | 0 | 0 | 0 | 0 | 4 | K | 2 | ROZPOCET | 0 | 0 | 0 | 0 | 0 | 1 | 0 | 4 | 40
| PP |  | Naprogramování a konfigurace systému | [14 empty] | PP | 2
0 | K | Pol378 | SW historie volání | ks | 1 |  | 0 |  |  | základní |  | 0 | 0 | 0 | 0 | 0 | 4 | K | 2 | ROZPOCET | 0 | 0 | 0 | 0 | 0 | 1 | 0 | 4 | 42
| PP |  | SW historie volání | [14 empty] | PP | 2
0 | K | Pol379 | SW licence účastníka | ks | 10 |  | 0 |  |  | základní |  | 0 | 0 | 0 | 0 | 0 | 4 | K | 2 | ROZPOCET | 0 | 0 | 0 | 0 | 0 | 1 | 0 | 4 | 44
| PP |  | SW licence účastníka | [14 empty] | PP | 2
0 | K | Pol380 | Kontrola provozu a zaškolení | ks | 1 |  | 0 |  |  | základní |  | 0 | 0 | 0 | 0 | 0 | 4 | K | 2 | ROZPOCET | 0 | 0 | 0 | 0 | 0 | 1 | 0 | 4 | 46
| PP |  | Kontrola provozu a zaškolení | [14 empty] | PP | 2
| D | Kabely | Kabely - Kabely |  |  |  | 0 |  |  |  |  | 0 |  | 0 |  | 0 | 1 | D | 1 | ROZPOCET | [6 empty] | 0
0 | K | Pol381 | instalační kabel Cat.5E FTP LSOH 300MHz Euroclass Dca -s2,d1,a1 | m | 280 |  | 0 |  |  | základní |  | 0 | 0 | 0 | 0 | 0 | 4 | K | 2 | ROZPOCET | 0 | 0 | 0 | 0 | 0 | 1 | 0 | 4 | 48
| PP |  | instalační kabel Cat.5E FTP LSOH 300MHz Euroclass Dca -s2,d1,a1 | [14 empty] | PP | 2
0 | K | Pol382 | Silový kabel PRAFlaSafe X-o 2 x 1,5 | m | 30 |  | 0 |  |  | základní |  | 0 | 0 | 0 | 0 | 0 | 4 | K | 2 | ROZPOCET | 0 | 0 | 0 | 0 | 0 | 1 | 0 | 4 | 50
| PP |  | Silový kabel PRAFlaSafe X-o 2 x 1,5 | [14 empty] | PP | 2
| D | Ostatní: | Ostatní: - Ostatní: |  |  |  | 0 |  |  |  |  | 0 |  | 0 |  | 0 | 1 | D | 1 | ROZPOCET | [6 empty] | 0
0 | K | Pol296 | Koordinace, předání, účast na KD | ks | 1 |  | 0 |  |  | základní |  | 0 | 0 | 0 | 0 | 0 | 4 | K | 2 | ROZPOCET | 0 | 0 | 0 | 0 | 0 | 1 | 0 | 4 | 52
| PP |  | Koordinace, předání, účast na KD | [14 empty] | PP | 2
0 | K | Pol298 | Dokladová část - certifikáty, prohlášení o shodě, uživatelské příručky | ks | 1 |  | 0 |  |  | základní |  | 0 | 0 | 0 | 0 | 0 | 4 | K | 2 | ROZPOCET | 0 | 0 | 0 | 0 | 0 | 1 | 0 | 4 | 54
| PP |  | Dokladová část - certifikáty, prohlášení o shodě, uživatelské příručky | [14 empty] | PP | 2
0 | K | Pol383 | Podružný instalační materiál a pomocné pracovní výkony | % |  |  | 0 |  |  | základní |  | 0 | 0 | 0 | 0 | 0 | 4 | K | 2 | ROZPOCET | 0 | 0 | 0 | 0 | 0 | 1 | 0 | 4 | 56
| PP |  | Podružný instalační materiál a pomocné pracovní výkony | [14 empty] | PP | 2
| D | VRN | VRN - VRN |  |  |  | 0 |  |  |  |  | 0 |  | 0 |  | 0 | 5 | D | 1 | ROZPOCET | [6 empty] | 0
0 | K | Pol196 | Revize | ks | 1 |  | 0 |  |  | základní |  | 0 | 0 | 0 | 0 | 0 | 4 | K | 2 | ROZPOCET | 0 | 0 | 0 | 0 | 0 | 1 | 0 | 4 | 58
| PP |  | Revize | [14 empty] | PP | 2
0 | K | Pol384 | Celkem dokumentace - skutečný stav | ks | 1 |  | 0 |  |  | základní |  | 0 | 0 | 0 | 0 | 0 | 4 | K | 2 | ROZPOCET | 0 | 0 | 0 | 0 | 0 | 1 | 0 | 4 | 60
| PP |  | Celkem dokumentace - skutečný stav | [14 empty] | PP | 2
0 | K | Pol385 | Celkem doprava, přesun hmot | % |  |  | 0 |  |  | základní |  | 0 | 0 | 0 | 0 | 0 | 4 | K | 2 | ROZPOCET | 0 | 0 | 0 | 0 | 0 | 1 | 0 | 4 | 62
| PP |  | Celkem doprava, přesun hmot | [14 empty] | PP | 2
0 | K | Pol386 | Celkem VRN - zařízení staveniště, odběr energií, WC, ostraha, … | % |  |  | 0 |  |  | základní |  | 0 | 0 | 0 | 0 | 0 | 4 | K | 2 | ROZPOCET | 0 | 0 | 0 | 0 | 0 | 1 | 0 | 4 | 64
| PP |  | Celkem VRN - zařízení staveniště, odběr energií, WC, ostraha, … | [14 empty] | PP | 2

## ELEKTRO_SLB_KT - KT
{9111e8c7-a24e-4c90-8c0c-bba13847c8e2}
2
| KRYCÍ LIST SOUPISU PRACÍ | [7 empty] | v --- níže se nacházejí doplnkové a pomocné údaje k sestavám --- v | [8 empty] | False
Stavba:
Přístavba a rekonstrukce Dětské JIP
Objekt:
6 - ELEKTRO_SLB
Soupis:
ELEKTRO_SLB_KT - KT
| KSO: |  |  |  |  | CC-CZ:
| Místo: |  | Nemocnice Havířov |  |  | Datum: | 28. 2. 2022
| Zadavatel: |  |  |  |  | IČ: | 00844896
|  | Nemocnice Havířov |  |  |  | DIČ: | CZ00844896
| Uchazeč: |  |  |  |  | IČ: | Vyplň údaj
|  | Vyplň údaj |  |  |  | DIČ: | Vyplň údaj
| Projektant: |  |  |  |  | IČ:
DIČ:
| Zpracovatel: |  |  |  |  | IČ: | 06369201
|  | Amun Pro s.r.o. |  |  |  | DIČ: | CZ06369201
Poznámka:
Soupis prací je sestaven s využitím Cenové soustavy ÚRS. Položky, které pochází z této cenové soustavy, jsou ve sloupci 'Cenová soustava' označeny popisem 'CS ÚRS' a úrovní příslušného kalendářního pololetí. Veškeré další informace vymezující popis a podmínky použití těchto položek z Cenové soustavy, které nejsou uvedeny přímo v soupisu prací, jsou neomezeně dálkově k dispozici na webu podminky.urs.cz.
| Cena bez DPH | [5 empty] | 0
|  |  | Základ daně |  |  | Sazba daně | Výše daně
| DPH | základní | 0 |  |  | 21% | 0
|  | snížená | 0 |  |  | 15% | 0
|  | zákl. přenesená | 0 |  |  | 21% | 0
|  | sníž. přenesená | 0 |  |  | 15% | 0
|  | nulová | 0 |  |  | 0% | 0
| Cena s DPH |  |  | v | CZK |  | 0
REKAPITULACE ČLENĚNÍ SOUPISU PRACÍ
Stavba:
Přístavba a rekonstrukce Dětské JIP
Objekt:
6 - ELEKTRO_SLB
Soupis:
ELEKTRO_SLB_KT - KT
Místo: |  |  | Nemocnice Havířov |  |  | Datum: | 28. 2. 2022
Zadavatel: |  |  | Nemocnice Havířov |  |  | Projektant:
Uchazeč: |  |  | Vyplň údaj |  |  | Zpracovatel: | Amun Pro s.r.o.
Kód dílu - Popis | [6 empty] | Cena celkem [CZK]
Náklady stavby celkem | [6 empty] | 0 | [11 empty] | -1
| KT - Kabelové trasy | [5 empty] | 0
| Kabelové trasy SLB: - Kabelové trasy SLB: | [5 empty] | 0
| Kabelové trasy s fun - Kabelové trasy s fun | [5 empty] | 0
| Ostatní: - Ostatní: | [5 empty] | 0
| VRN - VRN | [5 empty] | 0
SOUPIS PRACÍ
Stavba:
Přístavba a rekonstrukce Dětské JIP
Objekt:
6 - ELEKTRO_SLB
Soupis:
ELEKTRO_SLB_KT - KT
Místo: |  |  | Nemocnice Havířov |  |  | Datum: | 28. 2. 2022
Zadavatel: |  |  | Nemocnice Havířov |  |  | Projektant:
Uchazeč: |  |  | Vyplň údaj |  |  | Zpracovatel: | Amun Pro s.r.o.
PČ | Typ | Kód | Popis | MJ | Množství | J.cena [CZK] | Cena celkem [CZK] | Cenová soustava |  | DPH | J. Nh [h] | Nh celkem [h] | J. hmotnost [t] | Hmotnost celkem [t] | J. suť [t] | Suť Celkem [t]
Náklady soupisu celkem | [6 empty] | 0 |  |  |  |  | 0 |  | 0 |  | 0 |  | D | -1 | [7 empty] | 0
| D | KT | Kabelové trasy - Kabelové trasy |  |  |  | 0 |  |  |  |  | 0 |  | 0 |  | 0 | 1 | D | 0 | ROZPOCET | [6 empty] | 0
| D | Kabelové trasy SLB: | Kabelové trasy SLB: - Kabelové trasy SLB: |  |  |  | 0 |  |  |  |  | 0 |  | 0 |  | 0 | 1 | D | 1 | ROZPOCET | [6 empty] | 0
0 | K | Pol387 | Žlab MERKUR 2 300/ 50 'GZ'-vzdálenost 1,5m | m | 50 |  | 0 |  |  | základní |  | 0 | 0 | 0 | 0 | 0 | 4 | K | 2 | ROZPOCET | 0 | 0 | 0 | 0 | 0 | 1 | 0 | 4 | 2
| PP |  | Žlab MERKUR 2 300/ 50 'GZ'-vzdálenost 1,5m | [14 empty] | PP | 2
0 | K | Pol388 | Žlab MERKUR 2 150/ 50 'GZ' -vzdálenost 1,8m | m | 20 |  | 0 |  |  | základní |  | 0 | 0 | 0 | 0 | 0 | 4 | K | 2 | ROZPOCET | 0 | 0 | 0 | 0 | 0 | 1 | 0 | 4 | 4
| PP |  | Žlab MERKUR 2 150/ 50 'GZ' -vzdálenost 1,8m | [14 empty] | PP | 2
0 | K | Pol389 | Žlab MERKUR 2 50/50 "GZ" - vzdálenos.2m | m | 56 |  | 0 |  |  | základní |  | 0 | 0 | 0 | 0 | 0 | 4 | K | 2 | ROZPOCET | 0 | 0 | 0 | 0 | 0 | 1 | 0 | 4 | 6
| PP |  | Žlab MERKUR 2 50/50 "GZ" - vzdálenos.2m | [14 empty] | PP | 2
0 | K | Pol390 | Spojka SZM 1 spojení žlab-žlab /GZ | ks | 180 |  | 0 |  |  | základní |  | 0 | 0 | 0 | 0 | 0 | 4 | K | 2 | ROZPOCET | 0 | 0 | 0 | 0 | 0 | 1 | 0 | 4 | 8
| PP |  | Spojka SZM 1 spojení žlab-žlab /GZ | [14 empty] | PP | 2
0 | K | Pol391 | Uchycení žlabu žlabu na zěď nebo strop | ks | 100 |  | 0 |  |  | základní |  | 0 | 0 | 0 | 0 | 0 | 4 | K | 2 | ROZPOCET | 0 | 0 | 0 | 0 | 0 | 1 | 0 | 4 | 10
| PP |  | Uchycení žlabu žlabu na zěď nebo strop | [14 empty] | PP | 2
0 | K | Pol392 | HL GRIP1 Úchytka svazku kabelů 42*33*62m + kotva | ks | 200 |  | 0 |  |  | základní |  | 0 | 0 | 0 | 0 | 0 | 4 | K | 2 | ROZPOCET | 0 | 0 | 0 | 0 | 0 | 1 | 0 | 4 | 12
| PP |  | HL GRIP1 Úchytka svazku kabelů 42*33*62m + kotva | [14 empty] | PP | 2
0 | K | Pol393 | DKS 8-28 příchytka pro volné vodiče 3004 | ks | 150 |  | 0 |  |  | základní |  | 0 | 0 | 0 | 0 | 0 | 4 | K | 2 | ROZPOCET | 0 | 0 | 0 | 0 | 0 | 1 | 0 | 4 | 14
| PP |  | DKS 8-28 příchytka pro volné vodiče 3004 | [14 empty] | PP | 2
0 | K | Pol394 | HMP-8 hmoždinková příchytka + pásek | ks | 300 |  | 0 |  |  | základní |  | 0 | 0 | 0 | 0 | 0 | 4 | K | 2 | ROZPOCET | 0 | 0 | 0 | 0 | 0 | 1 | 0 | 4 | 16
| PP |  | HMP-8 hmoždinková příchytka + pásek | [14 empty] | PP | 2
0 | K | Pol395 | El. instalační trubka 1432 - monoflex - pod omítku vč. vysekání | m | 50 |  | 0 |  |  | základní |  | 0 | 0 | 0 | 0 | 0 | 4 | K | 2 | ROZPOCET | 0 | 0 | 0 | 0 | 0 | 1 | 0 | 4 | 18
| PP |  | El. instalační trubka 1432 - monoflex - pod omítku vč. vysekání | [14 empty] | PP | 2
0 | K | Pol396 | El. instalační trubka 1425 - monoflex - pod omítku vč. vysekání | m | 200 |  | 0 |  |  | základní |  | 0 | 0 | 0 | 0 | 0 | 4 | K | 2 | ROZPOCET | 0 | 0 | 0 | 0 | 0 | 1 | 0 | 4 | 20
| PP |  | El. instalační trubka 1425 - monoflex - pod omítku vč. vysekání | [14 empty] | PP | 2
0 | K | Pol397 | El. instalační trubka 1420 - monoflex - pod omítku vč. vysekání | m | 60 |  | 0 |  |  | základní |  | 0 | 0 | 0 | 0 | 0 | 4 | K | 2 | ROZPOCET | 0 | 0 | 0 | 0 | 0 | 1 | 0 | 4 | 22
| PP |  | El. instalační trubka 1420 - monoflex - pod omítku vč. vysekání | [14 empty] | PP | 2
0 | K | Pol398 | El. instalační trubka 1450 - monoflex - pod omítku vč. vysekání | m | 10 |  | 0 |  |  | základní |  | 0 | 0 | 0 | 0 | 0 | 4 | K | 2 | ROZPOCET | 0 | 0 | 0 | 0 | 0 | 1 | 0 | 4 | 24
| PP |  | El. instalační trubka 1450 - monoflex - pod omítku vč. vysekání | [14 empty] | PP | 2
0 | K | Pol399 | Trubka KOPOFLEX 40 pokládka do podlahy | m | 16 |  | 0 |  |  | základní |  | 0 | 0 | 0 | 0 | 0 | 4 | K | 2 | ROZPOCET | 0 | 0 | 0 | 0 | 0 | 1 | 0 | 4 | 26
| PP |  | Trubka KOPOFLEX 40 pokládka do podlahy | [14 empty] | PP | 2
0 | K | Pol400 | Pevná plastová trubka 1525_KA šedá + příslušenství - na omítku | m | 75 |  | 0 |  |  | základní |  | 0 | 0 | 0 | 0 | 0 | 4 | K | 2 | ROZPOCET | 0 | 0 | 0 | 0 | 0 | 1 | 0 | 4 | 28
| PP |  | Pevná plastová trubka 1525_KA šedá + příslušenství - na omítku | [14 empty] | PP | 2
0 | K | Pol401 | Krabice pod omítku přístrojová KP 67/2_KA šedá vč. vysekání | ks | 80 |  | 0 |  |  | základní |  | 0 | 0 | 0 | 0 | 0 | 4 | K | 2 | ROZPOCET | 0 | 0 | 0 | 0 | 0 | 1 | 0 | 4 | 30
| PP |  | Krabice pod omítku přístrojová KP 67/2_KA šedá vč. vysekání | [14 empty] | PP | 2
0 | K | Pol402 | Krabice pod omítku Kopos KT 250/1_KB na povrch | ks | 2 |  | 0 |  |  | základní |  | 0 | 0 | 0 | 0 | 0 | 4 | K | 2 | ROZPOCET | 0 | 0 | 0 | 0 | 0 | 1 | 0 | 4 | 32
| PP |  | Krabice pod omítku Kopos KT 250/1_KB na povrch | [14 empty] | PP | 2
0 | K | Pol403 | Krabice pod omítku Kopos KT 250/1_KB vč. vysekání | ks | 1 |  | 0 |  |  | základní |  | 0 | 0 | 0 | 0 | 0 | 4 | K | 2 | ROZPOCET | 0 | 0 | 0 | 0 | 0 | 1 | 0 | 4 | 34
| PP |  | Krabice pod omítku Kopos KT 250/1_KB vč. vysekání | [14 empty] | PP | 2
0 | K | Pol404 | Deska montážní do zateplení MDZ_KB vč. montáže | ks | 6 |  | 0 |  |  | základní |  | 0 | 0 | 0 | 0 | 0 | 4 | K | 2 | ROZPOCET | 0 | 0 | 0 | 0 | 0 | 1 | 0 | 4 | 36
| PP |  | Deska montážní do zateplení MDZ_KB vč. montáže | [14 empty] | PP | 2
0 | K | Pol405 | Krabice do zateplení Kopos KEZ_KB vč. montáže | ks | 3 |  | 0 |  |  | základní |  | 0 | 0 | 0 | 0 | 0 | 4 | K | 2 | ROZPOCET | 0 | 0 | 0 | 0 | 0 | 1 | 0 | 4 | 38
| PP |  | Krabice do zateplení Kopos KEZ_KB vč. montáže | [14 empty] | PP | 2
0 | K | Pol406 | vybour.otv.cihl.malt.cem. do R=60mm tl.do 150mm | ks | 30 |  | 0 |  |  | základní |  | 0 | 0 | 0 | 0 | 0 | 4 | K | 2 | ROZPOCET | 0 | 0 | 0 | 0 | 0 | 1 | 0 | 4 | 40
| PP |  | vybour.otv.cihl.malt.cem. do R=60mm tl.do 150mm | [14 empty] | PP | 2
0 | K | Pol407 | vybour.otv.cihl.malt.cem. do R=60mm tl.do 450mm | ks | 10 |  | 0 |  |  | základní |  | 0 | 0 | 0 | 0 | 0 | 4 | K | 2 | ROZPOCET | 0 | 0 | 0 | 0 | 0 | 1 | 0 | 4 | 42
| PP |  | vybour.otv.cihl.malt.cem. do R=60mm tl.do 450mm | [14 empty] | PP | 2
0 | K | Pol408 | vybour.otv.cihl.malt.cem.do 0.09m2 tl.do 150mm | ks | 6 |  | 0 |  |  | základní |  | 0 | 0 | 0 | 0 | 0 | 4 | K | 2 | ROZPOCET | 0 | 0 | 0 | 0 | 0 | 1 | 0 | 4 | 44
| PP |  | vybour.otv.cihl.malt.cem.do 0.09m2 tl.do 150mm | [14 empty] | PP | 2
0 | K | Pol409 | vybour.otv.bet.zdi do 0.0225m2 tl.do 450mm | ks | 4 |  | 0 |  |  | základní |  | 0 | 0 | 0 | 0 | 0 | 4 | K | 2 | ROZPOCET | 0 | 0 | 0 | 0 | 0 | 1 | 0 | 4 | 46
| PP |  | vybour.otv.bet.zdi do 0.0225m2 tl.do 450mm | [14 empty] | PP | 2
0 | K | Pol410 | HZS | hod | 30 |  | 0 |  |  | základní |  | 0 | 0 | 0 | 0 | 0 | 4 | K | 2 | ROZPOCET | 0 | 0 | 0 | 0 | 0 | 1 | 0 | 4 | 48
| PP |  | HZS | [14 empty] | PP | 2
0 | K | Pol411 | Protipožární ucpávky - odhad | m2 | 2 |  | 0 |  |  | základní |  | 0 | 0 | 0 | 0 | 0 | 4 | K | 2 | ROZPOCET | 0 | 0 | 0 | 0 | 0 | 1 | 0 | 4 | 50
| PP |  | Protipožární ucpávky - odhad | [14 empty] | PP | 2
| D | Kabelové trasy s fun | Kabelové trasy s fun - Kabelové trasy s fun |  |  |  | 0 |  |  |  |  | 0 |  | 0 |  | 0 | 1 | D | 1 | ROZPOCET | [6 empty] | 0
0 | K | Pol412 | HL GRIP1 Úchytka svazku kabelů 42*33*62m + HL S 7,5x52 | ks | 70 |  | 0 |  |  | základní |  | 0 | 0 | 0 | 0 | 0 | 4 | K | 2 | ROZPOCET | 0 | 0 | 0 | 0 | 0 | 1 | 0 | 4 | 52
| PP |  | HL GRIP1 Úchytka svazku kabelů 42*33*62m + HL S 7,5x52 | [14 empty] | PP | 2
0 | K | Pol413 | HL GRIP2 Úchytka svazku kabelů 52*38*81mm + HL S 7,5x52 | ks | 160 |  | 0 |  |  | základní |  | 0 | 0 | 0 | 0 | 0 | 4 | K | 2 | ROZPOCET | 0 | 0 | 0 | 0 | 0 | 1 | 0 | 4 | 54
| PP |  | HL GRIP2 Úchytka svazku kabelů 52*38*81mm + HL S 7,5x52 | [14 empty] | PP | 2
0 | K | Pol414 | HL P1_08 Úchytka pro jednotlivý kabel + HL S 7,5x52 | ks | 600 |  | 0 |  |  | základní |  | 0 | 0 | 0 | 0 | 0 | 4 | K | 2 | ROZPOCET | 0 | 0 | 0 | 0 | 0 | 1 | 0 | 4 | 56
| PP |  | HL P1_08 Úchytka pro jednotlivý kabel + HL S 7,5x52 | [14 empty] | PP | 2
0 | K | Pol415 | HL P2_08 Úchytka pro jednotlivý kabel + HL S 7,5x52 | ks | 300 |  | 0 |  |  | základní |  | 0 | 0 | 0 | 0 | 0 | 4 | K | 2 | ROZPOCET | 0 | 0 | 0 | 0 | 0 | 1 | 0 | 4 | 58
| PP |  | HL P2_08 Úchytka pro jednotlivý kabel + HL S 7,5x52 | [14 empty] | PP | 2
0 | K | Pol416 | HL P2_10 Úchytka pro jednotlivý kabel + HL S 7,5x52 | ks | 200 |  | 0 |  |  | základní |  | 0 | 0 | 0 | 0 | 0 | 4 | K | 2 | ROZPOCET | 0 | 0 | 0 | 0 | 0 | 1 | 0 | 4 | 60
| PP |  | HL P2_10 Úchytka pro jednotlivý kabel + HL S 7,5x52 | [14 empty] | PP | 2
0 | K | Pol406 | vybour.otv.cihl.malt.cem. do R=60mm tl.do 150mm | ks | 28 |  | 0 |  |  | základní |  | 0 | 0 | 0 | 0 | 0 | 4 | K | 2 | ROZPOCET | 0 | 0 | 0 | 0 | 0 | 1 | 0 | 4 | 62
| PP |  | vybour.otv.cihl.malt.cem. do R=60mm tl.do 150mm | [14 empty] | PP | 2
0 | K | Pol417 | vybour.otv.bet.zdi do R=60mm tl.do 450mm | ks | 2 |  | 0 |  |  | základní |  | 0 | 0 | 0 | 0 | 0 | 4 | K | 2 | ROZPOCET | 0 | 0 | 0 | 0 | 0 | 1 | 0 | 4 | 64
| PP |  | vybour.otv.bet.zdi do R=60mm tl.do 450mm | [14 empty] | PP | 2
0 | K | Pol410 | HZS | hod | 20 |  | 0 |  |  | základní |  | 0 | 0 | 0 | 0 | 0 | 4 | K | 2 | ROZPOCET | 0 | 0 | 0 | 0 | 0 | 1 | 0 | 4 | 66
| PP |  | HZS | [14 empty] | PP | 2
0 | K | Pol411 | Protipožární ucpávky - odhad | m2 | 0.5 |  | 0 |  |  | základní |  | 0 | 0 | 0 | 0 | 0 | 4 | K | 2 | ROZPOCET | 0 | 0 | 0 | 0 | 0 | 1 | 0 | 4 | 68
| PP |  | Protipožární ucpávky - odhad | [14 empty] | PP | 2
| D | Ostatní: | Ostatní: - Ostatní: |  |  |  | 0 |  |  |  |  | 0 |  | 0 |  | 0 | 1 | D | 1 | ROZPOCET | [6 empty] | 0
0 | K | Pol418 | Oživení a parametrizace systému, funkční zkoušky | ks | 1 |  | 0 |  |  | základní |  | 0 | 0 | 0 | 0 | 0 | 4 | K | 2 | ROZPOCET | 0 | 0 | 0 | 0 | 0 | 1 | 0 | 4 | 70
| PP |  | Oživení a parametrizace systému, funkční zkoušky | [14 empty] | PP | 2
0 | K | Pol419 | Koordinace, předání, účast na KD | ks | 1 |  | 0 |  |  | základní |  | 0 | 0 | 0 | 0 | 0 | 4 | K | 2 | ROZPOCET | 0 | 0 | 0 | 0 | 0 | 1 | 0 | 4 | 72
| PP |  | Koordinace, předání, účast na KD | [14 empty] | PP | 2
0 | K | Pol193 | Dokladová část - certifikáty, prohlášení o shodě, uživatelské příručky | ks | 1 |  | 0 |  |  | základní |  | 0 | 0 | 0 | 0 | 0 | 4 | K | 2 | ROZPOCET | 0 | 0 | 0 | 0 | 0 | 1 | 0 | 4 | 74
| PP |  | Dokladová část - certifikáty, prohlášení o shodě, uživatelské příručky | [14 empty] | PP | 2
0 | K | Pol420 | Podružný instalační materiál a pomocné pracovní výkony | % |  |  | 0 |  |  | základní |  | 0 | 0 | 0 | 0 | 0 | 4 | K | 2 | ROZPOCET | 0 | 0 | 0 | 0 | 0 | 1 | 0 | 4 | 76
| PP |  | Podružný instalační materiál a pomocné pracovní výkony | [14 empty] | PP | 2
| D | VRN | VRN - VRN |  |  |  | 0 |  |  |  |  | 0 |  | 0 |  | 0 | 5 | D | 1 | ROZPOCET | [6 empty] | 0
0 | K | Pol421 | Celkem dokumentace - skutečný stav | ks | 1 |  | 0 |  |  | základní |  | 0 | 0 | 0 | 0 | 0 | 4 | K | 2 | ROZPOCET | 0 | 0 | 0 | 0 | 0 | 1 | 0 | 4 | 78
| PP |  | Celkem dokumentace - skutečný stav | [14 empty] | PP | 2
0 | K | Pol422 | Celkem doprava, přesun hmot | % |  |  | 0 |  |  | základní |  | 0 | 0 | 0 | 0 | 0 | 4 | K | 2 | ROZPOCET | 0 | 0 | 0 | 0 | 0 | 1 | 0 | 4 | 80
| PP |  | Celkem doprava, přesun hmot | [14 empty] | PP | 2
0 | K | Pol423 | Celkem VRN - zařízení staveniště, odběr energií, WC, ostraha, … | % |  |  | 0 |  |  | základní |  | 0 | 0 | 0 | 0 | 0 | 4 | K | 2 | ROZPOCET | 0 | 0 | 0 | 0 | 0 | 1 | 0 | 4 | 82
| PP |  | Celkem VRN - zařízení staveniště, odběr energií, WC, ostraha, … | [14 empty] | PP | 2

## ELEKTRO_SLB_ICT - ICT (AK...
{0a975f42-28c5-4cd3-be59-d23b325cca08}
2
| KRYCÍ LIST SOUPISU PRACÍ | [7 empty] | v --- níže se nacházejí doplnkové a pomocné údaje k sestavám --- v | [8 empty] | False
Stavba:
Přístavba a rekonstrukce Dětské JIP
Objekt:
6 - ELEKTRO_SLB
Soupis:
ELEKTRO_SLB_ICT - ICT (AKTIVNÍ PRVKY)
| KSO: |  |  |  |  | CC-CZ:
| Místo: |  | Nemocnice Havířov |  |  | Datum: | 28. 2. 2022
| Zadavatel: |  |  |  |  | IČ: | 00844896
|  | Nemocnice Havířov |  |  |  | DIČ: | CZ00844896
| Uchazeč: |  |  |  |  | IČ: | Vyplň údaj
|  | Vyplň údaj |  |  |  | DIČ: | Vyplň údaj
| Projektant: |  |  |  |  | IČ:
DIČ:
| Zpracovatel: |  |  |  |  | IČ: | 06369201
|  | Amun Pro s.r.o. |  |  |  | DIČ: | CZ06369201
Poznámka:
Soupis prací je sestaven s využitím Cenové soustavy ÚRS. Položky, které pochází z této cenové soustavy, jsou ve sloupci 'Cenová soustava' označeny popisem 'CS ÚRS' a úrovní příslušného kalendářního pololetí. Veškeré další informace vymezující popis a podmínky použití těchto položek z Cenové soustavy, které nejsou uvedeny přímo v soupisu prací, jsou neomezeně dálkově k dispozici na webu podminky.urs.cz.
| Cena bez DPH | [5 empty] | 0
|  |  | Základ daně |  |  | Sazba daně | Výše daně
| DPH | základní | 0 |  |  | 21% | 0
|  | snížená | 0 |  |  | 15% | 0
|  | zákl. přenesená | 0 |  |  | 21% | 0
|  | sníž. přenesená | 0 |  |  | 15% | 0
|  | nulová | 0 |  |  | 0% | 0
| Cena s DPH |  |  | v | CZK |  | 0
REKAPITULACE ČLENĚNÍ SOUPISU PRACÍ
Stavba:
Přístavba a rekonstrukce Dětské JIP
Objekt:
6 - ELEKTRO_SLB
Soupis:
ELEKTRO_SLB_ICT - ICT (AKTIVNÍ PRVKY)
Místo: |  |  | Nemocnice Havířov |  |  | Datum: | 28. 2. 2022
Zadavatel: |  |  | Nemocnice Havířov |  |  | Projektant:
Uchazeč: |  |  | Vyplň údaj |  |  | Zpracovatel: | Amun Pro s.r.o.
Kód dílu - Popis | [6 empty] | Cena celkem [CZK]
Náklady stavby celkem | [6 empty] | 0 | [11 empty] | -1
| AP - Aktivní technologie | [5 empty] | 0
| Aktivní technologie: - Aktivní technologie: | [5 empty] | 0
| Ostatní - Ostatní | [5 empty] | 0
| VRN - VRN | [5 empty] | 0
SOUPIS PRACÍ
Stavba:
Přístavba a rekonstrukce Dětské JIP
Objekt:
6 - ELEKTRO_SLB
Soupis:
ELEKTRO_SLB_ICT - ICT (AKTIVNÍ PRVKY)
Místo: |  |  | Nemocnice Havířov |  |  | Datum: | 28. 2. 2022
Zadavatel: |  |  | Nemocnice Havířov |  |  | Projektant:
Uchazeč: |  |  | Vyplň údaj |  |  | Zpracovatel: | Amun Pro s.r.o.
PČ | Typ | Kód | Popis | MJ | Množství | J.cena [CZK] | Cena celkem [CZK] | Cenová soustava |  | DPH | J. Nh [h] | Nh celkem [h] | J. hmotnost [t] | Hmotnost celkem [t] | J. suť [t] | Suť Celkem [t]
Náklady soupisu celkem | [6 empty] | 0 |  |  |  |  | 0 |  | 0 |  | 0 |  | D | -1 | [7 empty] | 0
| D | AP | Aktivní technologie - Aktivní technologie |  |  |  | 0 |  |  |  |  | 0 |  | 0 |  | 0 | 1 | D | 0 | ROZPOCET | [6 empty] | 0
| D | Aktivní technologie: | Aktivní technologie: - Aktivní technologie: |  |  |  | 0 |  |  |  |  | 0 |  | 0 |  | 0 | 1 | D | 1 | ROZPOCET | [6 empty] | 0
0 | K | Pol200 | HPE 5140 48G 4SFP+ EI Switch | ks | 2 |  | 0 |  |  | základní |  | 0 | 0 | 0 | 0 | 0 | 4 | K | 2 | ROZPOCET | 0 | 0 | 0 | 0 | 0 | 1 | 0 | 4 | 2
| PP |  | HPE 5140 48G 4SFP+ EI Switch | [14 empty] | PP | 2
0 | K | Pol201 | HPE RPS 800 Redundant Power Supply | ks | 2 |  | 0 |  |  | základní |  | 0 | 0 | 0 | 0 | 0 | 4 | K | 2 | ROZPOCET | 0 | 0 | 0 | 0 | 0 | 1 | 0 | 4 | 4
| PP |  | HPE RPS 800 Redundant Power Supply | [14 empty] | PP | 2
0 | K | Pol202 | HPE X120 1G SFP LC BX 10-D Transceiver | ks | 2 |  | 0 |  |  | základní |  | 0 | 0 | 0 | 0 | 0 | 4 | K | 2 | ROZPOCET | 0 | 0 | 0 | 0 | 0 | 1 | 0 | 4 | 6
| PP |  | HPE X120 1G SFP LC BX 10-D Transceiver | [14 empty] | PP | 2
0 | K | Pol203 | HPE X120 1G SFP LC BX 10-U Transceiver | ks | 2 |  | 0 |  |  | základní |  | 0 | 0 | 0 | 0 | 0 | 4 | K | 2 | ROZPOCET | 0 | 0 | 0 | 0 | 0 | 1 | 0 | 4 | 8
| PP |  | HPE X120 1G SFP LC BX 10-U Transceiver | [14 empty] | PP | 2
0 | K | Pol204 | HPE X240 10G SFP+ SFP+ 0.65m DAC Cable | ks | 2 |  | 0 |  |  | základní |  | 0 | 0 | 0 | 0 | 0 | 4 | K | 2 | ROZPOCET | 0 | 0 | 0 | 0 | 0 | 1 | 0 | 4 | 10
| PP |  | HPE X240 10G SFP+ SFP+ 0.65m DAC Cable | [14 empty] | PP | 2
0 | K | Pol205 | HPE 5945 48SFP28 8QSFP28 Switch | ks | 1 |  | 0 |  |  | základní |  | 0 | 0 | 0 | 0 | 0 | 4 | K | 2 | ROZPOCET | 0 | 0 | 0 | 0 | 0 | 1 | 0 | 4 | 12
| PP |  | HPE 5945 48SFP28 8QSFP28 Switch | [14 empty] | PP | 2
0 | K | Pol206 | Aruba 3Y FC NBD Exch FF | ks | 1 |  | 0 |  |  | základní |  | 0 | 0 | 0 | 0 | 0 | 4 | K | 2 | ROZPOCET | 0 | 0 | 0 | 0 | 0 | 1 | 0 | 4 | 14
| PP |  | Aruba 3Y FC NBD Exch FF | [14 empty] | PP | 2
0 | K | Pol207 | HPE 58x0AF 650W AC Power Supply | ks | 2 |  | 0 |  |  | základní |  | 0 | 0 | 0 | 0 | 0 | 4 | K | 2 | ROZPOCET | 0 | 0 | 0 | 0 | 0 | 1 | 0 | 4 | 16
| PP |  | HPE 58x0AF 650W AC Power Supply | [14 empty] | PP | 2
0 | K | Pol208 | HPE X711 Frt(prt)-Bck(pwr) HV2 Fan Tray | ks | 5 |  | 0 |  |  | základní |  | 0 | 0 | 0 | 0 | 0 | 4 | K | 2 | ROZPOCET | 0 | 0 | 0 | 0 | 0 | 1 | 0 | 4 | 18
| PP |  | HPE X711 Frt(prt)-Bck(pwr) HV2 Fan Tray | [14 empty] | PP | 2
0 | K | Pol204 | HPE X240 10G SFP+ SFP+ 0.65m DAC Cable | ks | 4 |  | 0 |  |  | základní |  | 0 | 0 | 0 | 0 | 0 | 4 | K | 2 | ROZPOCET | 0 | 0 | 0 | 0 | 0 | 1 | 0 | 4 | 20
| PP |  | HPE X240 10G SFP+ SFP+ 0.65m DAC Cable | [14 empty] | PP | 2
0 | K | Pol209 | HPE X240 10G SFP+ SFP+ 3m DAC Cable | ks | 4 |  | 0 |  |  | základní |  | 0 | 0 | 0 | 0 | 0 | 4 | K | 2 | ROZPOCET | 0 | 0 | 0 | 0 | 0 | 1 | 0 | 4 | 22
| PP |  | HPE X240 10G SFP+ SFP+ 3m DAC Cable | [14 empty] | PP | 2
0 | K | Pol210 | HPE X130 10G SFP+ LC LR Transceiver, SMF, 10 km | ks | 6 |  | 0 |  |  | základní |  | 0 | 0 | 0 | 0 | 0 | 4 | K | 2 | ROZPOCET | 0 | 0 | 0 | 0 | 0 | 1 | 0 | 4 | 24
| PP |  | HPE X130 10G SFP+ LC LR Transceiver, SMF, 10 km | [14 empty] | PP | 2
0 | K | Pol211 | UBNT USW-Pro-48-POE Gen2 UniFi Switch | ks | 1 |  | 0 |  |  | základní |  | 0 | 0 | 0 | 0 | 0 | 4 | K | 2 | ROZPOCET | 0 | 0 | 0 | 0 | 0 | 1 | 0 | 4 | 26
| PP |  | UBNT USW-Pro-48-POE Gen2 UniFi Switch | [14 empty] | PP | 2
0 | K | Pol212 | UBNT UAP-AC-SHD - UniFi Wave2, AC AP | ks | 3 |  | 0 |  |  | základní |  | 0 | 0 | 0 | 0 | 0 | 4 | K | 2 | ROZPOCET | 0 | 0 | 0 | 0 | 0 | 1 | 0 | 4 | 28
| PP |  | UBNT UAP-AC-SHD - UniFi Wave2, AC AP | [14 empty] | PP | 2
0 | K | Pol213 | APC Smart-UPS X 3000VA Rack/T LCD 230V | ks | 1 |  | 0 |  |  | základní |  | 0 | 0 | 0 | 0 | 0 | 4 | K | 2 | ROZPOCET | 0 | 0 | 0 | 0 | 0 | 1 | 0 | 4 | 30
| PP |  | APC Smart-UPS X 3000VA Rack/T LCD 230V | [14 empty] | PP | 2
| D | Ostatní | Ostatní - Ostatní |  |  |  | 0 |  |  |  |  | 0 |  | 0 |  | 0 | 1 | D | 1 | ROZPOCET | [6 empty] | 0
0 | K | Pol214 | Koordinace,předání, účast na KD | ks | 1 |  | 0 |  |  | základní |  | 0 | 0 | 0 | 0 | 0 | 4 | K | 2 | ROZPOCET | 0 | 0 | 0 | 0 | 0 | 1 | 0 | 4 | 32
| PP |  | Koordinace,předání, účast na KD | [14 empty] | PP | 2
0 | K | Pol215 | Dokladová část - certifikáty, prohlášení o shodě, uživatelské příručky | ks | 1 |  | 0 |  |  | základní |  | 0 | 0 | 0 | 0 | 0 | 4 | K | 2 | ROZPOCET | 0 | 0 | 0 | 0 | 0 | 1 | 0 | 4 | 34
| PP |  | Dokladová část - certifikáty, prohlášení o shodě, uživatelské příručky | [14 empty] | PP | 2
| D | VRN | VRN - VRN |  |  |  | 0 |  |  |  |  | 0 |  | 0 |  | 0 | 5 | D | 1 | ROZPOCET | [6 empty] | 0
0 | K | Pol216 | Celkem doprava, přesun hmot | % |  |  | 0 |  |  | základní |  | 0 | 0 | 0 | 0 | 0 | 4 | K | 2 | ROZPOCET | 0 | 0 | 0 | 0 | 0 | 1 | 0 | 4 | 36
| PP |  | Celkem doprava, přesun hmot | [14 empty] | PP | 2
0 | K | Pol217 | Celkem VRN - zařízení staveniště, odběr energií, WC, ostraha, … | % |  |  | 0 |  |  | základní |  | 0 | 0 | 0 | 0 | 0 | 4 | K | 2 | ROZPOCET | 0 | 0 | 0 | 0 | 0 | 1 | 0 | 4 | 38
| PP |  | Celkem VRN - zařízení staveniště, odběr energií, WC, ostraha, … | [14 empty] | PP | 2

## ELEKTRO_SLB_STA - STA
{0c005a93-922f-440b-8ebd-cd69586adcce}
2
| KRYCÍ LIST SOUPISU PRACÍ | [7 empty] | v --- níže se nacházejí doplnkové a pomocné údaje k sestavám --- v | [8 empty] | False
Stavba:
Přístavba a rekonstrukce Dětské JIP
Objekt:
6 - ELEKTRO_SLB
Soupis:
ELEKTRO_SLB_STA - STA
| KSO: |  |  |  |  | CC-CZ:
| Místo: |  | Nemocnice Havířov |  |  | Datum: | 28. 2. 2022
| Zadavatel: |  |  |  |  | IČ: | 00844896
|  | Nemocnice Havířov |  |  |  | DIČ: | CZ00844896
| Uchazeč: |  |  |  |  | IČ: | Vyplň údaj
|  | Vyplň údaj |  |  |  | DIČ: | Vyplň údaj
| Projektant: |  |  |  |  | IČ:
DIČ:
| Zpracovatel: |  |  |  |  | IČ: | 06369201
|  | Amun Pro s.r.o. |  |  |  | DIČ: | CZ06369201
Poznámka:
Soupis prací je sestaven s využitím Cenové soustavy ÚRS. Položky, které pochází z této cenové soustavy, jsou ve sloupci 'Cenová soustava' označeny popisem 'CS ÚRS' a úrovní příslušného kalendářního pololetí. Veškeré další informace vymezující popis a podmínky použití těchto položek z Cenové soustavy, které nejsou uvedeny přímo v soupisu prací, jsou neomezeně dálkově k dispozici na webu podminky.urs.cz.
| Cena bez DPH | [5 empty] | 0
|  |  | Základ daně |  |  | Sazba daně | Výše daně
| DPH | základní | 0 |  |  | 21% | 0
|  | snížená | 0 |  |  | 15% | 0
|  | zákl. přenesená | 0 |  |  | 21% | 0
|  | sníž. přenesená | 0 |  |  | 15% | 0
|  | nulová | 0 |  |  | 0% | 0
| Cena s DPH |  |  | v | CZK |  | 0
REKAPITULACE ČLENĚNÍ SOUPISU PRACÍ
Stavba:
Přístavba a rekonstrukce Dětské JIP
Objekt:
6 - ELEKTRO_SLB
Soupis:
ELEKTRO_SLB_STA - STA
Místo: |  |  | Nemocnice Havířov |  |  | Datum: | 28. 2. 2022
Zadavatel: |  |  | Nemocnice Havířov |  |  | Projektant:
Uchazeč: |  |  | Vyplň údaj |  |  | Zpracovatel: | Amun Pro s.r.o.
Kód dílu - Popis | [6 empty] | Cena celkem [CZK]
Náklady stavby celkem | [6 empty] | 0 | [11 empty] | -1
| STA - Společná televizní anténa | [5 empty] | 0
| Kabely: - Kabely: | [5 empty] | 0
| Technologie STA: - Technologie STA: | [5 empty] | 0
| Ostatní: - Ostatní: | [5 empty] | 0
| VRN - VRN | [5 empty] | 0
SOUPIS PRACÍ
Stavba:
Přístavba a rekonstrukce Dětské JIP
Objekt:
6 - ELEKTRO_SLB
Soupis:
ELEKTRO_SLB_STA - STA
Místo: |  |  | Nemocnice Havířov |  |  | Datum: | 28. 2. 2022
Zadavatel: |  |  | Nemocnice Havířov |  |  | Projektant:
Uchazeč: |  |  | Vyplň údaj |  |  | Zpracovatel: | Amun Pro s.r.o.
PČ | Typ | Kód | Popis | MJ | Množství | J.cena [CZK] | Cena celkem [CZK] | Cenová soustava |  | DPH | J. Nh [h] | Nh celkem [h] | J. hmotnost [t] | Hmotnost celkem [t] | J. suť [t] | Suť Celkem [t]
Náklady soupisu celkem | [6 empty] | 0 |  |  |  |  | 0 |  | 0 |  | 0 |  | D | -1 | [7 empty] | 0
| D | STA | Společná televizní anténa - Společná televizní anténa |  |  |  | 0 |  |  |  |  | 0 |  | 0 |  | 0 | 1 | D | 0 | ROZPOCET | [6 empty] | 0
| D | Kabely: | Kabely: - Kabely: |  |  |  | 0 |  |  |  |  | 0 |  | 0 |  | 0 | 1 | D | 1 | ROZPOCET | [6 empty] | 0
0 | K | Pol218 | Koaxiální kabel CB113UV | m | 60 |  | 0 |  |  | základní |  | 0 | 0 | 0 | 0 | 0 | 4 | K | 2 | ROZPOCET | 0 | 0 | 0 | 0 | 0 | 1 | 0 | 4 | 2
| PP |  | Koaxiální kabel CB113UV | [14 empty] | PP | 2
0 | K | Pol219 | Kabel koaxiální Cu 6,9 mm / bílý / bezhalogenový / ClassA++ | m | 480 |  | 0 |  |  | základní |  | 0 | 0 | 0 | 0 | 0 | 4 | K | 2 | ROZPOCET | 0 | 0 | 0 | 0 | 0 | 1 | 0 | 4 | 4
| PP |  | Kabel koaxiální Cu 6,9 mm / bílý / bezhalogenový / ClassA++ | [14 empty] | PP | 2
| D | Technologie STA: | Technologie STA: - Technologie STA: |  |  |  | 0 |  |  |  |  | 0 |  | 0 |  | 0 | 1 | D | 1 | ROZPOCET | [6 empty] | 0
0 | K | Pol220 | Stožár trojnožka 2m / 48mm na zatížení dlaždicemi | ks | 1 |  | 0 |  |  | základní |  | 0 | 0 | 0 | 0 | 0 | 4 | K | 2 | ROZPOCET | 0 | 0 | 0 | 0 | 0 | 1 | 0 | 4 | 6
| PP |  | Stožár trojnožka 2m / 48mm na zatížení dlaždicemi | [14 empty] | PP | 2
0 | K | Pol221 | Betonová dlažba 500 x 500 x 50 mm | ks | 3 |  | 0 |  |  | základní |  | 0 | 0 | 0 | 0 | 0 | 4 | K | 2 | ROZPOCET | 0 | 0 | 0 | 0 | 0 | 1 | 0 | 4 | 8
| PP |  | Betonová dlažba 500 x 500 x 50 mm | [14 empty] | PP | 2
0 | K | Pol222 | Anténa DVB-T, 21-48, G=17dB, vč. LTE filtru | ks | 2 |  | 0 |  |  | základní |  | 0 | 0 | 0 | 0 | 0 | 4 | K | 2 | ROZPOCET | 0 | 0 | 0 | 0 | 0 | 1 | 0 | 4 | 10
| PP |  | Anténa DVB-T, 21-48, G=17dB, vč. LTE filtru | [14 empty] | PP | 2
0 | K | Pol223 | Anténa FM, kruhová | ks | 1 |  | 0 |  |  | základní |  | 0 | 0 | 0 | 0 | 0 | 4 | K | 2 | ROZPOCET | 0 | 0 | 0 | 0 | 0 | 1 | 0 | 4 | 12
| PP |  | Anténa FM, kruhová | [14 empty] | PP | 2
0 | K | Pol224 | Přepěťové ochrany | ks | 3 |  | 0 |  |  | základní |  | 0 | 0 | 0 | 0 | 0 | 4 | K | 2 | ROZPOCET | 0 | 0 | 0 | 0 | 0 | 1 | 0 | 4 | 14
| PP |  | Přepěťové ochrany | [14 empty] | PP | 2
0 | K | Pol225 | Uzemnění přepěťové ochrany | ks | 3 |  | 0 |  |  | základní |  | 0 | 0 | 0 | 0 | 0 | 4 | K | 2 | ROZPOCET | 0 | 0 | 0 | 0 | 0 | 1 | 0 | 4 | 16
| PP |  | Uzemnění přepěťové ochrany | [14 empty] | PP | 2
0 | K | Pol226 | Montážní skříň 700x500x200 mm | ks | 1 |  | 0 |  |  | základní |  | 0 | 0 | 0 | 0 | 0 | 4 | K | 2 | ROZPOCET | 0 | 0 | 0 | 0 | 0 | 1 | 0 | 4 | 18
| PP |  | Montážní skříň 700x500x200 mm | [14 empty] | PP | 2
0 | K | Pol227 | 4G/5G programovatelný DVB-T/T2 zesilovač | ks | 1 |  | 0 |  |  | základní |  | 0 | 0 | 0 | 0 | 0 | 4 | K | 2 | ROZPOCET | 0 | 0 | 0 | 0 | 0 | 1 | 0 | 4 | 20
| PP |  | 4G/5G programovatelný DVB-T/T2 zesilovač | [14 empty] | PP | 2
0 | K | Pol228 | Odbočovač 1xF - 2xF, 5-2400 MHz, 6dB + napojení konektorů | ks | 1 |  | 0 |  |  | základní |  | 0 | 0 | 0 | 0 | 0 | 4 | K | 2 | ROZPOCET | 0 | 0 | 0 | 0 | 0 | 1 | 0 | 4 | 22
| PP |  | Odbočovač 1xF - 2xF, 5-2400 MHz, 6dB + napojení konektorů | [14 empty] | PP | 2
0 | K | Pol229 | Anténní rozbočovač 6xF + napojení konektorů | ks | 2 |  | 0 |  |  | základní |  | 0 | 0 | 0 | 0 | 0 | 4 | K | 2 | ROZPOCET | 0 | 0 | 0 | 0 | 0 | 1 | 0 | 4 | 24
| PP |  | Anténní rozbočovač 6xF + napojení konektorů | [14 empty] | PP | 2
0 | K | Pol230 | Měření signálu před montáží a návrh tech. řešení | ks | 1 |  | 0 |  |  | základní |  | 0 | 0 | 0 | 0 | 0 | 4 | K | 2 | ROZPOCET | 0 | 0 | 0 | 0 | 0 | 1 | 0 | 4 | 26
| PP |  | Měření signálu před montáží a návrh tech. řešení | [14 empty] | PP | 2
0 | K | Pol231 | F-konektor | ks | 30 |  | 0 |  |  | základní |  | 0 | 0 | 0 | 0 | 0 | 4 | K | 2 | ROZPOCET | 0 | 0 | 0 | 0 | 0 | 1 | 0 | 4 | 28
| PP |  | F-konektor | [14 empty] | PP | 2
0 | K | Pol232 | Zásuvka TV+R koncová s útlumem 1dB | ks | 8 |  | 0 |  |  | základní |  | 0 | 0 | 0 | 0 | 0 | 4 | K | 2 | ROZPOCET | 0 | 0 | 0 | 0 | 0 | 1 | 0 | 4 | 30
| PP |  | Zásuvka TV+R koncová s útlumem 1dB | [14 empty] | PP | 2
0 | K | Pol233 | Krabice pod zásuvku bílá | ks | 6 |  | 0 |  |  | základní |  | 0 | 0 | 0 | 0 | 0 | 4 | K | 2 | ROZPOCET | 0 | 0 | 0 | 0 | 0 | 1 | 0 | 4 | 32
| PP |  | Krabice pod zásuvku bílá | [14 empty] | PP | 2
0 | K | Pol234 | Víčko k TV+R zásuvce - bílé | ks | 6 |  | 0 |  |  | základní |  | 0 | 0 | 0 | 0 | 0 | 4 | K | 2 | ROZPOCET | 0 | 0 | 0 | 0 | 0 | 1 | 0 | 4 | 34
| PP |  | Víčko k TV+R zásuvce - bílé | [14 empty] | PP | 2
0 | K | Pol235 | Kryt zásuvky televizní rozhlasové a satelitní 5011A-A00300 B bílá Tango ABB | ks | 2 |  | 0 |  |  | základní |  | 0 | 0 | 0 | 0 | 0 | 4 | K | 2 | ROZPOCET | 0 | 0 | 0 | 0 | 0 | 1 | 0 | 4 | 36
| PP |  | Kryt zásuvky televizní rozhlasové a satelitní 5011A-A00300 B bílá Tango ABB | [14 empty] | PP | 2
0 | K | Pol155 | Rámeček jednonásobný 3901A-B10 B bílá Tango ABB | ks | 2 |  | 0 |  |  | základní |  | 0 | 0 | 0 | 0 | 0 | 4 | K | 2 | ROZPOCET | 0 | 0 | 0 | 0 | 0 | 1 | 0 | 4 | 38
| PP |  | Rámeček jednonásobný 3901A-B10 B bílá Tango ABB | [14 empty] | PP | 2
0 | K | Pol236 | Měření signálu na zásuvce STA vč. měř. protokoly | ks | 8 |  | 0 |  |  | základní |  | 0 | 0 | 0 | 0 | 0 | 4 | K | 2 | ROZPOCET | 0 | 0 | 0 | 0 | 0 | 1 | 0 | 4 | 40
| PP |  | Měření signálu na zásuvce STA vč. měř. protokoly | [14 empty] | PP | 2
| D | Ostatní: | Ostatní: - Ostatní: |  |  |  | 0 |  |  |  |  | 0 |  | 0 |  | 0 | 1 | D | 1 | ROZPOCET | [6 empty] | 0
0 | K | Pol237 | Oživení a parametrizace systému, funkční zkoušky | ks | 1 |  | 0 |  |  | základní |  | 0 | 0 | 0 | 0 | 0 | 4 | K | 2 | ROZPOCET | 0 | 0 | 0 | 0 | 0 | 1 | 0 | 4 | 42
| PP |  | Oživení a parametrizace systému, funkční zkoušky | [14 empty] | PP | 2
0 | K | Pol238 | Koordinace, předání, účast na KD | ks | 1 |  | 0 |  |  | základní |  | 0 | 0 | 0 | 0 | 0 | 4 | K | 2 | ROZPOCET | 0 | 0 | 0 | 0 | 0 | 1 | 0 | 4 | 44
| PP |  | Koordinace, předání, účast na KD | [14 empty] | PP | 2
0 | K | Pol239 | Uvedení do trvalého provozu včetně SW nastavení a programování, HW nastavení | ks | 1 |  | 0 |  |  | základní |  | 0 | 0 | 0 | 0 | 0 | 4 | K | 2 | ROZPOCET | 0 | 0 | 0 | 0 | 0 | 1 | 0 | 4 | 46
| PP |  | Uvedení do trvalého provozu včetně SW nastavení a programování, HW nastavení | [14 empty] | PP | 2
0 | K | Pol240 | Dokladová část - certifikáty, prohlášení o shodě, uživatelské příručky | ks | 1 |  | 0 |  |  | základní |  | 0 | 0 | 0 | 0 | 0 | 4 | K | 2 | ROZPOCET | 0 | 0 | 0 | 0 | 0 | 1 | 0 | 4 | 48
| PP |  | Dokladová část - certifikáty, prohlášení o shodě, uživatelské příručky | [14 empty] | PP | 2
0 | K | Pol241 | Zaškolení a instruktáž osoby uživatele | ks | 1 |  | 0 |  |  | základní |  | 0 | 0 | 0 | 0 | 0 | 4 | K | 2 | ROZPOCET | 0 | 0 | 0 | 0 | 0 | 1 | 0 | 4 | 50
| PP |  | Zaškolení a instruktáž osoby uživatele | [14 empty] | PP | 2
0 | K | Pol242 | Podružný instalační materiál a pomocné pracovní výkony | % |  |  | 0 |  |  | základní |  | 0 | 0 | 0 | 0 | 0 | 4 | K | 2 | ROZPOCET | 0 | 0 | 0 | 0 | 0 | 1 | 0 | 4 | 52
| PP |  | Podružný instalační materiál a pomocné pracovní výkony | [14 empty] | PP | 2
| D | VRN | VRN - VRN |  |  |  | 0 |  |  |  |  | 0 |  | 0 |  | 0 | 5 | D | 1 | ROZPOCET | [6 empty] | 0
0 | K | Pol196 | Revize | ks | 1 |  | 0 |  |  | základní |  | 0 | 0 | 0 | 0 | 0 | 4 | K | 2 | ROZPOCET | 0 | 0 | 0 | 0 | 0 | 1 | 0 | 4 | 54
| PP |  | Revize | [14 empty] | PP | 2
0 | K | Pol243 | Celkem dokumentace - skutečný stav | ks | 1 |  | 0 |  |  | základní |  | 0 | 0 | 0 | 0 | 0 | 4 | K | 2 | ROZPOCET | 0 | 0 | 0 | 0 | 0 | 1 | 0 | 4 | 56
| PP |  | Celkem dokumentace - skutečný stav | [14 empty] | PP | 2
0 | K | Pol244 | Celkem doprava, přesun hmot | % |  |  | 0 |  |  | základní |  | 0 | 0 | 0 | 0 | 0 | 4 | K | 2 | ROZPOCET | 0 | 0 | 0 | 0 | 0 | 1 | 0 | 4 | 58
| PP |  | Celkem doprava, přesun hmot | [14 empty] | PP | 2
0 | K | Pol245 | Celkem VRN - zařízení staveniště, odběr energií, WC, ostraha, … | % |  |  | 0 |  |  | základní |  | 0 | 0 | 0 | 0 | 0 | 4 | K | 2 | ROZPOCET | 0 | 0 | 0 | 0 | 0 | 1 | 0 | 4 | 60
| PP |  | Celkem VRN - zařízení staveniště, odběr energií, WC, ostraha, … | [14 empty] | PP | 2

## ELEKTRO_SLB_IP KAM - IP K...
{0b6c87c3-d491-4e0c-81f9-6708ab8c23ad}
2
| KRYCÍ LIST SOUPISU PRACÍ | [7 empty] | v --- níže se nacházejí doplnkové a pomocné údaje k sestavám --- v | [8 empty] | False
Stavba:
Přístavba a rekonstrukce Dětské JIP
Objekt:
6 - ELEKTRO_SLB
Soupis:
ELEKTRO_SLB_IP KAM - IP KAM+VDT
| KSO: |  |  |  |  | CC-CZ:
| Místo: |  | Nemocnice Havířov |  |  | Datum: | 28. 2. 2022
| Zadavatel: |  |  |  |  | IČ: | 00844896
|  | Nemocnice Havířov |  |  |  | DIČ: | CZ00844896
| Uchazeč: |  |  |  |  | IČ: | Vyplň údaj
|  | Vyplň údaj |  |  |  | DIČ: | Vyplň údaj
| Projektant: |  |  |  |  | IČ:
DIČ:
| Zpracovatel: |  |  |  |  | IČ: | 06369201
|  | Amun Pro s.r.o. |  |  |  | DIČ: | CZ06369201
Poznámka:
Soupis prací je sestaven s využitím Cenové soustavy ÚRS. Položky, které pochází z této cenové soustavy, jsou ve sloupci 'Cenová soustava' označeny popisem 'CS ÚRS' a úrovní příslušného kalendářního pololetí. Veškeré další informace vymezující popis a podmínky použití těchto položek z Cenové soustavy, které nejsou uvedeny přímo v soupisu prací, jsou neomezeně dálkově k dispozici na webu podminky.urs.cz.
| Cena bez DPH | [5 empty] | 0
|  |  | Základ daně |  |  | Sazba daně | Výše daně
| DPH | základní | 0 |  |  | 21% | 0
|  | snížená | 0 |  |  | 15% | 0
|  | zákl. přenesená | 0 |  |  | 21% | 0
|  | sníž. přenesená | 0 |  |  | 15% | 0
|  | nulová | 0 |  |  | 0% | 0
| Cena s DPH |  |  | v | CZK |  | 0
REKAPITULACE ČLENĚNÍ SOUPISU PRACÍ
Stavba:
Přístavba a rekonstrukce Dětské JIP
Objekt:
6 - ELEKTRO_SLB
Soupis:
ELEKTRO_SLB_IP KAM - IP KAM+VDT
Místo: |  |  | Nemocnice Havířov |  |  | Datum: | 28. 2. 2022
Zadavatel: |  |  | Nemocnice Havířov |  |  | Projektant:
Uchazeč: |  |  | Vyplň údaj |  |  | Zpracovatel: | Amun Pro s.r.o.
Kód dílu - Popis | [6 empty] | Cena celkem [CZK]
Náklady stavby celkem | [6 empty] | 0 | [11 empty] | -1
| KAMVDT - Kamerový systém a videotelefony | [5 empty] | 0
| Technologie KAM - Technologie KAM | [5 empty] | 0
| Technologie VDT - Technologie VDT | [5 empty] | 0
| Ostatní: - Ostatní: | [5 empty] | 0
| VRN - VRN | [5 empty] | 0
SOUPIS PRACÍ
Stavba:
Přístavba a rekonstrukce Dětské JIP
Objekt:
6 - ELEKTRO_SLB
Soupis:
ELEKTRO_SLB_IP KAM - IP KAM+VDT
Místo: |  |  | Nemocnice Havířov |  |  | Datum: | 28. 2. 2022
Zadavatel: |  |  | Nemocnice Havířov |  |  | Projektant:
Uchazeč: |  |  | Vyplň údaj |  |  | Zpracovatel: | Amun Pro s.r.o.
PČ | Typ | Kód | Popis | MJ | Množství | J.cena [CZK] | Cena celkem [CZK] | Cenová soustava |  | DPH | J. Nh [h] | Nh celkem [h] | J. hmotnost [t] | Hmotnost celkem [t] | J. suť [t] | Suť Celkem [t]
Náklady soupisu celkem | [6 empty] | 0 |  |  |  |  | 0 |  | 0 |  | 0 |  | D | -1 | [7 empty] | 0
| D | KAMVDT | Kamerový systém a videotelefony - Kamerový systém a videotelefony |  |  |  | 0 |  |  |  |  | 0 |  | 0 |  | 0 | 1 | D | 0 | ROZPOCET | [6 empty] | 0
| D | Technologie KAM | Technologie KAM - Technologie KAM |  |  |  | 0 |  |  |  |  | 0 |  | 0 |  | 0 | 1 | D | 1 | ROZPOCET | [6 empty] | 0
0 | K | Pol246 | IP bullet kamera, 4MP, 2.8mm, WDR 120dB, IR 60m, VA, IP67 | ks | 3 |  | 0 |  |  | základní |  | 0 | 0 | 0 | 0 | 0 | 4 | K | 2 | ROZPOCET | 0 | 0 | 0 | 0 | 0 | 1 | 0 | 4 | 2
| PP |  | IP bullet kamera, 4MP, 2.8mm, WDR 120dB, IR 60m, VA, IP67 | [14 empty] | PP | 2
0 | K | Pol247 | Instalační krabice pro montáž bullet kamer | ks | 3 |  | 0 |  |  | základní |  | 0 | 0 | 0 | 0 | 0 | 4 | K | 2 | ROZPOCET | 0 | 0 | 0 | 0 | 0 | 1 | 0 | 4 | 4
| PP |  | Instalační krabice pro montáž bullet kamer | [14 empty] | PP | 2
0 | K | Pol248 | IP ball kamera, 4MP, 2.8mm, WDR 120dB, IR 30m, VA, IP67 | ks | 8 |  | 0 |  |  | základní |  | 0 | 0 | 0 | 0 | 0 | 4 | K | 2 | ROZPOCET | 0 | 0 | 0 | 0 | 0 | 1 | 0 | 4 | 6
| PP |  | IP ball kamera, 4MP, 2.8mm, WDR 120dB, IR 30m, VA, IP67 | [14 empty] | PP | 2
0 | K | Pol249 | NVR pro 32 IP kamer, až 8MP, H.265, HDMI, 4K, I/O, bez HDD | ks | 1 |  | 0 |  |  | základní |  | 0 | 0 | 0 | 0 | 0 | 4 | K | 2 | ROZPOCET | 0 | 0 | 0 | 0 | 0 | 1 | 0 | 4 | 8
| PP |  | NVR pro 32 IP kamer, až 8MP, H.265, HDMI, 4K, I/O, bez HDD | [14 empty] | PP | 2
0 | K | Pol250 | Přídavný HDD k rekordérům, 4TB, WD řada PURZ | ks | 2 |  | 0 |  |  | základní |  | 0 | 0 | 0 | 0 | 0 | 4 | K | 2 | ROZPOCET | 0 | 0 | 0 | 0 | 0 | 1 | 0 | 4 | 10
| PP |  | Přídavný HDD k rekordérům, 4TB, WD řada PURZ | [14 empty] | PP | 2
0 | K | Pol251 | Kamerová zkouška před montáží - dopřesnění typů a umístění | kpl | 1 |  | 0 |  |  | základní |  | 0 | 0 | 0 | 0 | 0 | 4 | K | 2 | ROZPOCET | 0 | 0 | 0 | 0 | 0 | 1 | 0 | 4 | 12
| PP |  | Kamerová zkouška před montáží - dopřesnění typů a umístění | [14 empty] | PP | 2
| D | Technologie VDT | Technologie VDT - Technologie VDT |  |  |  | 0 |  |  |  |  | 0 |  | 0 |  | 0 | 1 | D | 1 | ROZPOCET | [6 empty] | 0
0 | K | Pol252 | IP dveřní interkom 2-tlač., čtečka karet, 2MPx kamera, POE, zápustný | ks | 4 |  | 0 |  |  | základní |  | 0 | 0 | 0 | 0 | 0 | 4 | K | 2 | ROZPOCET | 0 | 0 | 0 | 0 | 0 | 1 | 0 | 4 | 14
| PP |  | IP dveřní interkom 2-tlač., čtečka karet, 2MPx kamera, POE, zápustný | [14 empty] | PP | 2
0 | K | Pol253 | Stříška pro zápustnou montáž tabel DS-KV8x13 | ks | 4 |  | 0 |  |  | základní |  | 0 | 0 | 0 | 0 | 0 | 4 | K | 2 | ROZPOCET | 0 | 0 | 0 | 0 | 0 | 1 | 0 | 4 | 16
| PP |  | Stříška pro zápustnou montáž tabel DS-KV8x13 | [14 empty] | PP | 2
0 | K | Pol254 | 7" IP dotykový monitor; PoE | ks | 2 |  | 0 |  |  | základní |  | 0 | 0 | 0 | 0 | 0 | 4 | K | 2 | ROZPOCET | 0 | 0 | 0 | 0 | 0 | 1 | 0 | 4 | 18
| PP |  | 7" IP dotykový monitor; PoE | [14 empty] | PP | 2
0 | K | Pol255 | Montážní box k IP monitorům | ks | 1 |  | 0 |  |  | základní |  | 0 | 0 | 0 | 0 | 0 | 4 | K | 2 | ROZPOCET | 0 | 0 | 0 | 0 | 0 | 1 | 0 | 4 | 20
| PP |  | Montážní box k IP monitorům | [14 empty] | PP | 2
0 | K | Pol256 | Stojánek na stůl pro 7"/10" monitory 6320/8520/9310/9510 | ks | 1 |  | 0 |  |  | základní |  | 0 | 0 | 0 | 0 | 0 | 4 | K | 2 | ROZPOCET | 0 | 0 | 0 | 0 | 0 | 1 | 0 | 4 | 22
| PP |  | Stojánek na stůl pro 7"/10" monitory 6320/8520/9310/9510 | [14 empty] | PP | 2
| D | Ostatní: | Ostatní: - Ostatní: |  |  |  | 0 |  |  |  |  | 0 |  | 0 |  | 0 | 1 | D | 1 | ROZPOCET | [6 empty] | 0
0 | K | Pol237 | Oživení a parametrizace systému, funkční zkoušky | ks | 1 |  | 0 |  |  | základní |  | 0 | 0 | 0 | 0 | 0 | 4 | K | 2 | ROZPOCET | 0 | 0 | 0 | 0 | 0 | 1 | 0 | 4 | 24
| PP |  | Oživení a parametrizace systému, funkční zkoušky | [14 empty] | PP | 2
0 | K | Pol238 | Koordinace, předání, účast na KD | ks | 1 |  | 0 |  |  | základní |  | 0 | 0 | 0 | 0 | 0 | 4 | K | 2 | ROZPOCET | 0 | 0 | 0 | 0 | 0 | 1 | 0 | 4 | 26
| PP |  | Koordinace, předání, účast na KD | [14 empty] | PP | 2
0 | K | Pol192 | Uvedení do trvalého provozu včetně SW nastavení a programování, HW nastavení | ks | 1 |  | 0 |  |  | základní |  | 0 | 0 | 0 | 0 | 0 | 4 | K | 2 | ROZPOCET | 0 | 0 | 0 | 0 | 0 | 1 | 0 | 4 | 28
| PP |  | Uvedení do trvalého provozu včetně SW nastavení a programování, HW nastavení | [14 empty] | PP | 2
0 | K | Pol240 | Dokladová část - certifikáty, prohlášení o shodě, uživatelské příručky | ks | 1 |  | 0 |  |  | základní |  | 0 | 0 | 0 | 0 | 0 | 4 | K | 2 | ROZPOCET | 0 | 0 | 0 | 0 | 0 | 1 | 0 | 4 | 30
| PP |  | Dokladová část - certifikáty, prohlášení o shodě, uživatelské příručky | [14 empty] | PP | 2
0 | K | Pol241 | Zaškolení a instruktáž osoby uživatele | ks | 1 |  | 0 |  |  | základní |  | 0 | 0 | 0 | 0 | 0 | 4 | K | 2 | ROZPOCET | 0 | 0 | 0 | 0 | 0 | 1 | 0 | 4 | 32
| PP |  | Zaškolení a instruktáž osoby uživatele | [14 empty] | PP | 2
0 | K | Pol257 | Podružný instalační materiál a pomocné pracovní výkony | % |  |  | 0 |  |  | základní |  | 0 | 0 | 0 | 0 | 0 | 4 | K | 2 | ROZPOCET | 0 | 0 | 0 | 0 | 0 | 1 | 0 | 4 | 34
| PP |  | Podružný instalační materiál a pomocné pracovní výkony | [14 empty] | PP | 2
| D | VRN | VRN - VRN |  |  |  | 0 |  |  |  |  | 0 |  | 0 |  | 0 | 5 | D | 1 | ROZPOCET | [6 empty] | 0
0 | K | Pol196 | Revize | ks | 1 |  | 0 |  |  | základní |  | 0 | 0 | 0 | 0 | 0 | 4 | K | 2 | ROZPOCET | 0 | 0 | 0 | 0 | 0 | 1 | 0 | 4 | 36
| PP |  | Revize | [14 empty] | PP | 2
0 | K | Pol258 | Celkem dokumentace - skutečný stav | ks | 1 |  | 0 |  |  | základní |  | 0 | 0 | 0 | 0 | 0 | 4 | K | 2 | ROZPOCET | 0 | 0 | 0 | 0 | 0 | 1 | 0 | 4 | 38
| PP |  | Celkem dokumentace - skutečný stav | [14 empty] | PP | 2
0 | K | Pol259 | Celkem doprava, přesun hmot | % |  |  | 0 |  |  | základní |  | 0 | 0 | 0 | 0 | 0 | 4 | K | 2 | ROZPOCET | 0 | 0 | 0 | 0 | 0 | 1 | 0 | 4 | 40
| PP |  | Celkem doprava, přesun hmot | [14 empty] | PP | 2
0 | K | Pol260 | Celkem VRN - zařízení staveniště, odběr energií, WC, ostraha, … | % |  |  | 0 |  |  | základní |  | 0 | 0 | 0 | 0 | 0 | 4 | K | 2 | ROZPOCET | 0 | 0 | 0 | 0 | 0 | 1 | 0 | 4 | 42
| PP |  | Celkem VRN - zařízení staveniště, odběr energií, WC, ostraha, … | [14 empty] | PP | 2

## ELEKTRO_SLB_EZS - EZS
{d5a10826-855c-4677-9fd6-4f1dc26b44cd}
2
| KRYCÍ LIST SOUPISU PRACÍ | [7 empty] | v --- níže se nacházejí doplnkové a pomocné údaje k sestavám --- v | [8 empty] | False
Stavba:
Přístavba a rekonstrukce Dětské JIP
Objekt:
6 - ELEKTRO_SLB
Soupis:
ELEKTRO_SLB_EZS - EZS
| KSO: |  |  |  |  | CC-CZ:
| Místo: |  | Nemocnice Havířov |  |  | Datum: | 28. 2. 2022
| Zadavatel: |  |  |  |  | IČ: | 00844896
|  | Nemocnice Havířov |  |  |  | DIČ: | CZ00844896
| Uchazeč: |  |  |  |  | IČ: | Vyplň údaj
|  | Vyplň údaj |  |  |  | DIČ: | Vyplň údaj
| Projektant: |  |  |  |  | IČ:
DIČ:
| Zpracovatel: |  |  |  |  | IČ: | 06369201
|  | Amun Pro s.r.o. |  |  |  | DIČ: | CZ06369201
Poznámka:
Soupis prací je sestaven s využitím Cenové soustavy ÚRS. Položky, které pochází z této cenové soustavy, jsou ve sloupci 'Cenová soustava' označeny popisem 'CS ÚRS' a úrovní příslušného kalendářního pololetí. Veškeré další informace vymezující popis a podmínky použití těchto položek z Cenové soustavy, které nejsou uvedeny přímo v soupisu prací, jsou neomezeně dálkově k dispozici na webu podminky.urs.cz.
| Cena bez DPH | [5 empty] | 0
|  |  | Základ daně |  |  | Sazba daně | Výše daně
| DPH | základní | 0 |  |  | 21% | 0
|  | snížená | 0 |  |  | 15% | 0
|  | zákl. přenesená | 0 |  |  | 21% | 0
|  | sníž. přenesená | 0 |  |  | 15% | 0
|  | nulová | 0 |  |  | 0% | 0
| Cena s DPH |  |  | v | CZK |  | 0
REKAPITULACE ČLENĚNÍ SOUPISU PRACÍ
Stavba:
Přístavba a rekonstrukce Dětské JIP
Objekt:
6 - ELEKTRO_SLB
Soupis:
ELEKTRO_SLB_EZS - EZS
Místo: |  |  | Nemocnice Havířov |  |  | Datum: | 28. 2. 2022
Zadavatel: |  |  | Nemocnice Havířov |  |  | Projektant:
Uchazeč: |  |  | Vyplň údaj |  |  | Zpracovatel: | Amun Pro s.r.o.
Kód dílu - Popis | [6 empty] | Cena celkem [CZK]
Náklady stavby celkem | [6 empty] | 0 | [11 empty] | -1
| EZS - El. zabezpečovací signalizace | [5 empty] | 0
| Technologie : - Technologie : | [5 empty] | 0
| Kabely : - Kabely : | [5 empty] | 0
| Ostatní: - Ostatní: | [5 empty] | 0
| VRN - VRN | [5 empty] | 0
SOUPIS PRACÍ
Stavba:
Přístavba a rekonstrukce Dětské JIP
Objekt:
6 - ELEKTRO_SLB
Soupis:
ELEKTRO_SLB_EZS - EZS
Místo: |  |  | Nemocnice Havířov |  |  | Datum: | 28. 2. 2022
Zadavatel: |  |  | Nemocnice Havířov |  |  | Projektant:
Uchazeč: |  |  | Vyplň údaj |  |  | Zpracovatel: | Amun Pro s.r.o.
PČ | Typ | Kód | Popis | MJ | Množství | J.cena [CZK] | Cena celkem [CZK] | Cenová soustava |  | DPH | J. Nh [h] | Nh celkem [h] | J. hmotnost [t] | Hmotnost celkem [t] | J. suť [t] | Suť Celkem [t]
Náklady soupisu celkem | [6 empty] | 0 |  |  |  |  | 0 |  | 0 |  | 0 |  | D | -1 | [7 empty] | 0
| D | EZS | El. zabezpečovací signalizace - El. zabezpečovací signalizace |  |  |  | 0 |  |  |  |  | 0 |  | 0 |  | 0 | 1 | D | 0 | ROZPOCET | [6 empty] | 0
| D | Technologie : | Technologie : - Technologie : |  |  |  | 0 |  |  |  |  | 0 |  | 0 |  | 0 | 1 | D | 1 | ROZPOCET | [6 empty] | 0
0 | K | Pol261 | Ústředna EZS, 8 (16ATZ) zón na PCB rozšiřitelné na 192 zón, 8 nezávislých podsystémů, 999 uživatelů, možno připojit až 254 modulů, 4 PGM + 1 relé na PCB, 1A zdroj. Evidence přístupu do 32 dveří, paměť 2048 událostí. Ústřednu lze rozšířit o TCP/IP modul IP | ks | 1 |  | 0 |  |  | základní |  | 0 | 0 | 0 | 0 | 0 | 4 | K | 2 | ROZPOCET | 0 | 0 | 0 | 0 | 0 | 1 | 0 | 4 | 2
| PP |  | Ústředna EZS, 8 (16ATZ) zón na PCB rozšiřitelné na 192 zón, 8 nezávislých podsystémů, 999 uživatelů, možno připojit až 254 modulů, 4 PGM + 1 relé na PCB, 1A zdroj. Evidence přístupu do 32 dveří, paměť 2048 událostí. Ústřednu lze rozšířit o TCP/IP modul IP100 pro připojení do sítě Ethernet a bezdrátový modul pro komunikaci všech modulů MAGELLAN. Verze firmware může být změněna pomocí Winloadu bez nutnosti výměny mikroprocesoru na desce ústředny. | [14 empty] | PP | 2
0 | K | Pol262 | Kryt ústředny s instalovaným transformátorem 16VAC/45VA, ochranný kontakt TAMPER | ks | 1 |  | 0 |  |  | základní |  | 0 | 0 | 0 | 0 | 0 | 4 | K | 2 | ROZPOCET | 0 | 0 | 0 | 0 | 0 | 1 | 0 | 4 | 4
| PP |  | Kryt ústředny s instalovaným transformátorem 16VAC/45VA, ochranný kontakt TAMPER | [14 empty] | PP | 2
0 | K | Pol263 | Akumulátor 12V / 7,0Ah | ks | 1 |  | 0 |  |  | základní |  | 0 | 0 | 0 | 0 | 0 | 4 | K | 2 | ROZPOCET | 0 | 0 | 0 | 0 | 0 | 1 | 0 | 4 | 6
| PP |  | Akumulátor 12V / 7,0Ah | [14 empty] | PP | 2
0 | K | Pol264 | GSM/GPRS/SMS 2G data komunikátor pro komunikaci s ústřednami DIGIPLEX EVO | ks | 1 |  | 0 |  |  | základní |  | 0 | 0 | 0 | 0 | 0 | 4 | K | 2 | ROZPOCET | 0 | 0 | 0 | 0 | 0 | 1 | 0 | 4 | 8
| PP |  | GSM/GPRS/SMS 2G data komunikátor pro komunikaci s ústřednami DIGIPLEX EVO | [14 empty] | PP | 2
0 | K | Pol265 | Alfanumerická LCD klávesnice s modrým podsvitem, 1 zón. na desce, 1 PGM | ks | 1 |  | 0 |  |  | základní |  | 0 | 0 | 0 | 0 | 0 | 4 | K | 2 | ROZPOCET | 0 | 0 | 0 | 0 | 0 | 1 | 0 | 4 | 10
| PP |  | Alfanumerická LCD klávesnice s modrým podsvitem, 1 zón. na desce, 1 PGM | [14 empty] | PP | 2
0 | K | Pol266 | Duální detektor s dosahem 15m a vestavěnými EOL rezistory | ks | 1 |  | 0 |  |  | základní |  | 0 | 0 | 0 | 0 | 0 | 4 | K | 2 | ROZPOCET | 0 | 0 | 0 | 0 | 0 | 1 | 0 | 4 | 12
| PP |  | Duální detektor s dosahem 15m a vestavěnými EOL rezistory | [14 empty] | PP | 2
0 | K | Pol267 | Kombinovaný optický kouřový a tepelný detektor | ks | 1 |  | 0 |  |  | základní |  | 0 | 0 | 0 | 0 | 0 | 4 | K | 2 | ROZPOCET | 0 | 0 | 0 | 0 | 0 | 1 | 0 | 4 | 14
| PP |  | Kombinovaný optický kouřový a tepelný detektor | [14 empty] | PP | 2
0 | K | Pol268 | Povrchový MG kontakt, plast, kabel 3 m, 4 vodiče, 54x13x13 mm | ks | 1 |  | 0 |  |  | základní |  | 0 | 0 | 0 | 0 | 0 | 4 | K | 2 | ROZPOCET | 0 | 0 | 0 | 0 | 0 | 1 | 0 | 4 | 16
| PP |  | Povrchový MG kontakt, plast, kabel 3 m, 4 vodiče, 54x13x13 mm | [14 empty] | PP | 2
0 | K | Pol269 | Detektor zaplavení pro vodivé neagresivní kapaliny | ks | 1 |  | 0 |  |  | základní |  | 0 | 0 | 0 | 0 | 0 | 4 | K | 2 | ROZPOCET | 0 | 0 | 0 | 0 | 0 | 1 | 0 | 4 | 18
| PP |  | Detektor zaplavení pro vodivé neagresivní kapaliny | [14 empty] | PP | 2
0 | K | Pol270 | Propojovací krabice,16+2 šroubovací svorky do krabice KU68 | ks | 2 |  | 0 |  |  | základní |  | 0 | 0 | 0 | 0 | 0 | 4 | K | 2 | ROZPOCET | 0 | 0 | 0 | 0 | 0 | 1 | 0 | 4 | 20
| PP |  | Propojovací krabice,16+2 šroubovací svorky do krabice KU68 | [14 empty] | PP | 2
0 | K | Pol271 | Signalizační velká LED dioda bez bzučáku v krytu barva červená | ks | 1 |  | 0 |  |  | základní |  | 0 | 0 | 0 | 0 | 0 | 4 | K | 2 | ROZPOCET | 0 | 0 | 0 | 0 | 0 | 1 | 0 | 4 | 22
| PP |  | Signalizační velká LED dioda bez bzučáku v krytu barva červená | [14 empty] | PP | 2
| D | Kabely : | Kabely : - Kabely : |  |  |  | 0 |  |  |  |  | 0 |  | 0 |  | 0 | 1 | D | 1 | ROZPOCET | [6 empty] | 0
0 | K | Pol146 | instalační kabel Cat.5E FTP LSOH 300MHz Euroclass Dca -s2,d1,a1 | m | 80 |  | 0 |  |  | základní |  | 0 | 0 | 0 | 0 | 0 | 4 | K | 2 | ROZPOCET | 0 | 0 | 0 | 0 | 0 | 1 | 0 | 4 | 24
| PP |  | instalační kabel Cat.5E FTP LSOH 300MHz Euroclass Dca -s2,d1,a1 | [14 empty] | PP | 2
| D | Ostatní: | Ostatní: - Ostatní: |  |  |  | 0 |  |  |  |  | 0 |  | 0 |  | 0 | 1 | D | 1 | ROZPOCET | [6 empty] | 0
0 | K | Pol237 | Oživení a parametrizace systému, funkční zkoušky | ks | 1 |  | 0 |  |  | základní |  | 0 | 0 | 0 | 0 | 0 | 4 | K | 2 | ROZPOCET | 0 | 0 | 0 | 0 | 0 | 1 | 0 | 4 | 26
| PP |  | Oživení a parametrizace systému, funkční zkoušky | [14 empty] | PP | 2
0 | K | Pol272 | Koordinace, předání, účast na KD | ks | 1 |  | 0 |  |  | základní |  | 0 | 0 | 0 | 0 | 0 | 4 | K | 2 | ROZPOCET | 0 | 0 | 0 | 0 | 0 | 1 | 0 | 4 | 28
| PP |  | Koordinace, předání, účast na KD | [14 empty] | PP | 2
0 | K | Pol273 | Uvedení do trvalého provozu včetně SW nastavení a programování, HW nastavení | ks | 1 |  | 0 |  |  | základní |  | 0 | 0 | 0 | 0 | 0 | 4 | K | 2 | ROZPOCET | 0 | 0 | 0 | 0 | 0 | 1 | 0 | 4 | 30
| PP |  | Uvedení do trvalého provozu včetně SW nastavení a programování, HW nastavení | [14 empty] | PP | 2
0 | K | Pol274 | Dokladová část - certifikáty, prohlášení o shodě, uživatelské příručky | ks | 1 |  | 0 |  |  | základní |  | 0 | 0 | 0 | 0 | 0 | 4 | K | 2 | ROZPOCET | 0 | 0 | 0 | 0 | 0 | 1 | 0 | 4 | 32
| PP |  | Dokladová část - certifikáty, prohlášení o shodě, uživatelské příručky | [14 empty] | PP | 2
0 | K | Pol275 | Zaškolení a instruktáž osoby uživatele | ks | 1 |  | 0 |  |  | základní |  | 0 | 0 | 0 | 0 | 0 | 4 | K | 2 | ROZPOCET | 0 | 0 | 0 | 0 | 0 | 1 | 0 | 4 | 34
| PP |  | Zaškolení a instruktáž osoby uživatele | [14 empty] | PP | 2
0 | K | Pol276 | Podružný instalační materiál a pomocné pracovní výkony | % |  |  | 0 |  |  | základní |  | 0 | 0 | 0 | 0 | 0 | 4 | K | 2 | ROZPOCET | 0 | 0 | 0 | 0 | 0 | 1 | 0 | 4 | 36
| PP |  | Podružný instalační materiál a pomocné pracovní výkony | [14 empty] | PP | 2
| D | VRN | VRN - VRN |  |  |  | 0 |  |  |  |  | 0 |  | 0 |  | 0 | 5 | D | 1 | ROZPOCET | [6 empty] | 0
0 | K | Pol196 | Revize | ks | 1 |  | 0 |  |  | základní |  | 0 | 0 | 0 | 0 | 0 | 4 | K | 2 | ROZPOCET | 0 | 0 | 0 | 0 | 0 | 1 | 0 | 4 | 38
| PP |  | Revize | [14 empty] | PP | 2
0 | K | Pol277 | Celkem dokumentace - skutečný stav | ks | 1 |  | 0 |  |  | základní |  | 0 | 0 | 0 | 0 | 0 | 4 | K | 2 | ROZPOCET | 0 | 0 | 0 | 0 | 0 | 1 | 0 | 4 | 40
| PP |  | Celkem dokumentace - skutečný stav | [14 empty] | PP | 2
0 | K | Pol278 | Celkem doprava, přesun hmot | % |  |  | 0 |  |  | základní |  | 0 | 0 | 0 | 0 | 0 | 4 | K | 2 | ROZPOCET | 0 | 0 | 0 | 0 | 0 | 1 | 0 | 4 | 42
| PP |  | Celkem doprava, přesun hmot | [14 empty] | PP | 2
0 | K | Pol279 | Celkem VRN - zařízení staveniště, odběr energií, WC, ostraha, … | % |  |  | 0 |  |  | základní |  | 0 | 0 | 0 | 0 | 0 | 4 | K | 2 | ROZPOCET | 0 | 0 | 0 | 0 | 0 | 1 | 0 | 4 | 44
| PP |  | Celkem VRN - zařízení staveniště, odběr energií, WC, ostraha, … | [14 empty] | PP | 2

## ELEKTRO_SLB_EKV - EKV
{776a8707-bf4e-42ed-bc42-59c00b90bdd6}
2
| KRYCÍ LIST SOUPISU PRACÍ | [7 empty] | v --- níže se nacházejí doplnkové a pomocné údaje k sestavám --- v | [8 empty] | False
Stavba:
Přístavba a rekonstrukce Dětské JIP
Objekt:
6 - ELEKTRO_SLB
Soupis:
ELEKTRO_SLB_EKV - EKV
| KSO: |  |  |  |  | CC-CZ:
| Místo: |  | Nemocnice Havířov |  |  | Datum: | 28. 2. 2022
| Zadavatel: |  |  |  |  | IČ: | 00844896
|  | Nemocnice Havířov |  |  |  | DIČ: | CZ00844896
| Uchazeč: |  |  |  |  | IČ: | Vyplň údaj
|  | Vyplň údaj |  |  |  | DIČ: | Vyplň údaj
| Projektant: |  |  |  |  | IČ:
DIČ:
| Zpracovatel: |  |  |  |  | IČ: | 06369201
|  | Amun Pro s.r.o. |  |  |  | DIČ: | CZ06369201
Poznámka:
Soupis prací je sestaven s využitím Cenové soustavy ÚRS. Položky, které pochází z této cenové soustavy, jsou ve sloupci 'Cenová soustava' označeny popisem 'CS ÚRS' a úrovní příslušného kalendářního pololetí. Veškeré další informace vymezující popis a podmínky použití těchto položek z Cenové soustavy, které nejsou uvedeny přímo v soupisu prací, jsou neomezeně dálkově k dispozici na webu podminky.urs.cz.
| Cena bez DPH | [5 empty] | 0
|  |  | Základ daně |  |  | Sazba daně | Výše daně
| DPH | základní | 0 |  |  | 21% | 0
|  | snížená | 0 |  |  | 15% | 0
|  | zákl. přenesená | 0 |  |  | 21% | 0
|  | sníž. přenesená | 0 |  |  | 15% | 0
|  | nulová | 0 |  |  | 0% | 0
| Cena s DPH |  |  | v | CZK |  | 0
REKAPITULACE ČLENĚNÍ SOUPISU PRACÍ
Stavba:
Přístavba a rekonstrukce Dětské JIP
Objekt:
6 - ELEKTRO_SLB
Soupis:
ELEKTRO_SLB_EKV - EKV
Místo: |  |  | Nemocnice Havířov |  |  | Datum: | 28. 2. 2022
Zadavatel: |  |  | Nemocnice Havířov |  |  | Projektant:
Uchazeč: |  |  | Vyplň údaj |  |  | Zpracovatel: | Amun Pro s.r.o.
Kód dílu - Popis | [6 empty] | Cena celkem [CZK]
Náklady stavby celkem | [6 empty] | 0 | [11 empty] | -1
| EKV - Elektronická kontrola vstupu | [5 empty] | 0
| Technologie: - Technologie: | [5 empty] | 0
| Kabely: - Kabely: | [5 empty] | 0
| Ostatní: - Ostatní: | [5 empty] | 0
| VRN - VRN | [5 empty] | 0
SOUPIS PRACÍ
Stavba:
Přístavba a rekonstrukce Dětské JIP
Objekt:
6 - ELEKTRO_SLB
Soupis:
ELEKTRO_SLB_EKV - EKV
Místo: |  |  | Nemocnice Havířov |  |  | Datum: | 28. 2. 2022
Zadavatel: |  |  | Nemocnice Havířov |  |  | Projektant:
Uchazeč: |  |  | Vyplň údaj |  |  | Zpracovatel: | Amun Pro s.r.o.
PČ | Typ | Kód | Popis | MJ | Množství | J.cena [CZK] | Cena celkem [CZK] | Cenová soustava |  | DPH | J. Nh [h] | Nh celkem [h] | J. hmotnost [t] | Hmotnost celkem [t] | J. suť [t] | Suť Celkem [t]
Náklady soupisu celkem | [6 empty] | 0 |  |  |  |  | 0 |  | 0 |  | 0 |  | D | -1 | [7 empty] | 0
| D | EKV | Elektronická kontrola vstupu - Elektronická kontrola vstupu |  |  |  | 0 |  |  |  |  | 0 |  | 0 |  | 0 | 1 | D | 0 | ROZPOCET | [6 empty] | 0
| D | Technologie: | Technologie: - Technologie: |  |  |  | 0 |  |  |  |  | 0 |  | 0 |  | 0 | 1 | D | 1 | ROZPOCET | [6 empty] | 0
0 | K | Pol280 | Síťovatelný kontrolér pro 2 čtečky | ks | 3 |  | 0 |  |  | základní |  | 0 | 0 | 0 | 0 | 0 | 4 | K | 2 | ROZPOCET | 0 | 0 | 0 | 0 | 0 | 1 | 0 | 4 | 2
| PP |  | Síťovatelný kontrolér pro 2 čtečky | [14 empty] | PP | 2
0 | K | Pol281 | 1-portový převodník z RS232/485/422 na 10/100Base-TX | ks | 1 |  | 0 |  |  | základní |  | 0 | 0 | 0 | 0 | 0 | 4 | K | 2 | ROZPOCET | 0 | 0 | 0 | 0 | 0 | 1 | 0 | 4 | 4
| PP |  | 1-portový převodník z RS232/485/422 na 10/100Base-TX | [14 empty] | PP | 2
0 | K | Pol282 | Čtečka EM+HID Prox karet na el.instal.krabice, náhrada A7H | ks | 5 |  | 0 |  |  | základní |  | 0 | 0 | 0 | 0 | 0 | 4 | K | 2 | ROZPOCET | 0 | 0 | 0 | 0 | 0 | 1 | 0 | 4 | 6
| PP |  | Čtečka EM+HID Prox karet na el.instal.krabice, náhrada A7H | [14 empty] | PP | 2
0 | K | Pol270 | Propojovací krabice,16+2 šroubovací svorky do krabice KU68 | ks | 5 |  | 0 |  |  | základní |  | 0 | 0 | 0 | 0 | 0 | 4 | K | 2 | ROZPOCET | 0 | 0 | 0 | 0 | 0 | 1 | 0 | 4 | 8
| PP |  | Propojovací krabice,16+2 šroubovací svorky do krabice KU68 | [14 empty] | PP | 2
0 | K | Pol283 | Zálohovaný zdroj 13.8V / 2A v boxu | ks | 1 |  | 0 |  |  | základní |  | 0 | 0 | 0 | 0 | 0 | 4 | K | 2 | ROZPOCET | 0 | 0 | 0 | 0 | 0 | 1 | 0 | 4 | 10
| PP |  | Zálohovaný zdroj 13.8V / 2A v boxu | [14 empty] | PP | 2
| D | Kabely: | Kabely: - Kabely: |  |  |  | 0 |  |  |  |  | 0 |  | 0 |  | 0 | 1 | D | 1 | ROZPOCET | [6 empty] | 0
0 | K | Pol146 | instalační kabel Cat.5E FTP LSOH 300MHz Euroclass Dca -s2,d1,a1 | m | 220 |  | 0 |  |  | základní |  | 0 | 0 | 0 | 0 | 0 | 4 | K | 2 | ROZPOCET | 0 | 0 | 0 | 0 | 0 | 1 | 0 | 4 | 12
| PP |  | instalační kabel Cat.5E FTP LSOH 300MHz Euroclass Dca -s2,d1,a1 | [14 empty] | PP | 2
0 | K | Pol284 | PRAFlaCom 2x2x0,8, B2ca,s1,d1 | m | 160 |  | 0 |  |  | základní |  | 0 | 0 | 0 | 0 | 0 | 4 | K | 2 | ROZPOCET | 0 | 0 | 0 | 0 | 0 | 1 | 0 | 4 | 14
| PP |  | PRAFlaCom 2x2x0,8, B2ca,s1,d1 | [14 empty] | PP | 2
| D | Ostatní: | Ostatní: - Ostatní: |  |  |  | 0 |  |  |  |  | 0 |  | 0 |  | 0 | 1 | D | 1 | ROZPOCET | [6 empty] | 0
0 | K | Pol237 | Oživení a parametrizace systému, funkční zkoušky | ks | 1 |  | 0 |  |  | základní |  | 0 | 0 | 0 | 0 | 0 | 4 | K | 2 | ROZPOCET | 0 | 0 | 0 | 0 | 0 | 1 | 0 | 4 | 16
| PP |  | Oživení a parametrizace systému, funkční zkoušky | [14 empty] | PP | 2
0 | K | Pol285 | Koordinace, předání, účast na KD | ks | 1 |  | 0 |  |  | základní |  | 0 | 0 | 0 | 0 | 0 | 4 | K | 2 | ROZPOCET | 0 | 0 | 0 | 0 | 0 | 1 | 0 | 4 | 18
| PP |  | Koordinace, předání, účast na KD | [14 empty] | PP | 2
0 | K | Pol192 | Uvedení do trvalého provozu včetně SW nastavení a programování, HW nastavení | ks | 1 |  | 0 |  |  | základní |  | 0 | 0 | 0 | 0 | 0 | 4 | K | 2 | ROZPOCET | 0 | 0 | 0 | 0 | 0 | 1 | 0 | 4 | 20
| PP |  | Uvedení do trvalého provozu včetně SW nastavení a programování, HW nastavení | [14 empty] | PP | 2
0 | K | Pol274 | Dokladová část - certifikáty, prohlášení o shodě, uživatelské příručky | ks | 1 |  | 0 |  |  | základní |  | 0 | 0 | 0 | 0 | 0 | 4 | K | 2 | ROZPOCET | 0 | 0 | 0 | 0 | 0 | 1 | 0 | 4 | 22
| PP |  | Dokladová část - certifikáty, prohlášení o shodě, uživatelské příručky | [14 empty] | PP | 2
0 | K | Pol286 | Podružný instalační materiál a pomocné pracovní výkony | % |  |  | 0 |  |  | základní |  | 0 | 0 | 0 | 0 | 0 | 4 | K | 2 | ROZPOCET | 0 | 0 | 0 | 0 | 0 | 1 | 0 | 4 | 24
| PP |  | Podružný instalační materiál a pomocné pracovní výkony | [14 empty] | PP | 2
| D | VRN | VRN - VRN |  |  |  | 0 |  |  |  |  | 0 |  | 0 |  | 0 | 5 | D | 1 | ROZPOCET | [6 empty] | 0
0 | K | Pol196 | Revize | ks | 1 |  | 0 |  |  | základní |  | 0 | 0 | 0 | 0 | 0 | 4 | K | 2 | ROZPOCET | 0 | 0 | 0 | 0 | 0 | 1 | 0 | 4 | 26
| PP |  | Revize | [14 empty] | PP | 2
0 | K | Pol243 | Celkem dokumentace - skutečný stav | ks | 1 |  | 0 |  |  | základní |  | 0 | 0 | 0 | 0 | 0 | 4 | K | 2 | ROZPOCET | 0 | 0 | 0 | 0 | 0 | 1 | 0 | 4 | 28
| PP |  | Celkem dokumentace - skutečný stav | [14 empty] | PP | 2
0 | K | Pol287 | Celkem doprava, přesun hmot | % |  |  | 0 |  |  | základní |  | 0 | 0 | 0 | 0 | 0 | 4 | K | 2 | ROZPOCET | 0 | 0 | 0 | 0 | 0 | 1 | 0 | 4 | 30
| PP |  | Celkem doprava, přesun hmot | [14 empty] | PP | 2
0 | K | Pol288 | Celkem VRN - zařízení staveniště, odběr energií, WC, ostraha, … | % |  |  | 0 |  |  | základní |  | 0 | 0 | 0 | 0 | 0 | 4 | K | 2 | ROZPOCET | 0 | 0 | 0 | 0 | 0 | 1 | 0 | 4 | 32
| PP |  | Celkem VRN - zařízení staveniště, odběr energií, WC, ostraha, … | [14 empty] | PP | 2

## ELEKTRO_SLB_JČ - JČ
{7a2aa3cb-2ea4-44ee-b691-15e8040a049f}
2
| KRYCÍ LIST SOUPISU PRACÍ | [7 empty] | v --- níže se nacházejí doplnkové a pomocné údaje k sestavám --- v | [8 empty] | False
Stavba:
Přístavba a rekonstrukce Dětské JIP
Objekt:
6 - ELEKTRO_SLB
Soupis:
ELEKTRO_SLB_JČ - JČ
| KSO: |  |  |  |  | CC-CZ:
| Místo: |  | Nemocnice Havířov |  |  | Datum: | 28. 2. 2022
| Zadavatel: |  |  |  |  | IČ: | 00844896
|  | Nemocnice Havířov |  |  |  | DIČ: | CZ00844896
| Uchazeč: |  |  |  |  | IČ: | Vyplň údaj
|  | Vyplň údaj |  |  |  | DIČ: | Vyplň údaj
| Projektant: |  |  |  |  | IČ:
DIČ:
| Zpracovatel: |  |  |  |  | IČ: | 06369201
|  | Amun Pro s.r.o. |  |  |  | DIČ: | CZ06369201
Poznámka:
Soupis prací je sestaven s využitím Cenové soustavy ÚRS. Položky, které pochází z této cenové soustavy, jsou ve sloupci 'Cenová soustava' označeny popisem 'CS ÚRS' a úrovní příslušného kalendářního pololetí. Veškeré další informace vymezující popis a podmínky použití těchto položek z Cenové soustavy, které nejsou uvedeny přímo v soupisu prací, jsou neomezeně dálkově k dispozici na webu podminky.urs.cz.
| Cena bez DPH | [5 empty] | 0
|  |  | Základ daně |  |  | Sazba daně | Výše daně
| DPH | základní | 0 |  |  | 21% | 0
|  | snížená | 0 |  |  | 15% | 0
|  | zákl. přenesená | 0 |  |  | 21% | 0
|  | sníž. přenesená | 0 |  |  | 15% | 0
|  | nulová | 0 |  |  | 0% | 0
| Cena s DPH |  |  | v | CZK |  | 0
REKAPITULACE ČLENĚNÍ SOUPISU PRACÍ
Stavba:
Přístavba a rekonstrukce Dětské JIP
Objekt:
6 - ELEKTRO_SLB
Soupis:
ELEKTRO_SLB_JČ - JČ
Místo: |  |  | Nemocnice Havířov |  |  | Datum: | 28. 2. 2022
Zadavatel: |  |  | Nemocnice Havířov |  |  | Projektant:
Uchazeč: |  |  | Vyplň údaj |  |  | Zpracovatel: | Amun Pro s.r.o.
Kód dílu - Popis | [6 empty] | Cena celkem [CZK]
Náklady stavby celkem | [6 empty] | 0 | [11 empty] | -1
| JČ - Jednotný čas | [5 empty] | 0
| Technologie: - Technologie: | [5 empty] | 0
| Kabely : - Kabely : | [5 empty] | 0
| Ostatní: - Ostatní: | [5 empty] | 0
| VRN - VRN | [5 empty] | 0
SOUPIS PRACÍ
Stavba:
Přístavba a rekonstrukce Dětské JIP
Objekt:
6 - ELEKTRO_SLB
Soupis:
ELEKTRO_SLB_JČ - JČ
Místo: |  |  | Nemocnice Havířov |  |  | Datum: | 28. 2. 2022
Zadavatel: |  |  | Nemocnice Havířov |  |  | Projektant:
Uchazeč: |  |  | Vyplň údaj |  |  | Zpracovatel: | Amun Pro s.r.o.
PČ | Typ | Kód | Popis | MJ | Množství | J.cena [CZK] | Cena celkem [CZK] | Cenová soustava |  | DPH | J. Nh [h] | Nh celkem [h] | J. hmotnost [t] | Hmotnost celkem [t] | J. suť [t] | Suť Celkem [t]
Náklady soupisu celkem | [6 empty] | 0 |  |  |  |  | 0 |  | 0 |  | 0 |  | D | -1 | [7 empty] | 0
| D | JČ | Jednotný čas - Jednotný čas |  |  |  | 0 |  |  |  |  | 0 |  | 0 |  | 0 | 1 | D | 0 | ROZPOCET | [6 empty] | 0
| D | Technologie: | Technologie: - Technologie: |  |  |  | 0 |  |  |  |  | 0 |  | 0 |  | 0 | 1 | D | 1 | ROZPOCET | [6 empty] | 0
0 | K | Pol289 | Hlavní hodiny pro řízení jednotného času | ks | 1 |  | 0 |  |  | základní |  | 0 | 0 | 0 | 0 | 0 | 4 | K | 2 | ROZPOCET | 0 | 0 | 0 | 0 | 0 | 1 | 0 | 4 | 2
| PP |  | Hlavní hodiny pro řízení jednotného času | [14 empty] | PP | 2
0 | K | Pol290 | Bateriový zdroj | ks | 1 |  | 0 |  |  | základní |  | 0 | 0 | 0 | 0 | 0 | 4 | K | 2 | ROZPOCET | 0 | 0 | 0 | 0 | 0 | 1 | 0 | 4 | 4
| PP |  | Bateriový zdroj | [14 empty] | PP | 2
0 | K | Pol291 | Přijímač radiosignálu DCF 77 | ks | 1 |  | 0 |  |  | základní |  | 0 | 0 | 0 | 0 | 0 | 4 | K | 2 | ROZPOCET | 0 | 0 | 0 | 0 | 0 | 1 | 0 | 4 | 6
| PP |  | Přijímač radiosignálu DCF 77 | [14 empty] | PP | 2
0 | K | Pol292 | NMI síťový MOBALine interface | ks | 1 |  | 0 |  |  | základní |  | 0 | 0 | 0 | 0 | 0 | 4 | K | 2 | ROZPOCET | 0 | 0 | 0 | 0 | 0 | 1 | 0 | 4 | 8
| PP |  | NMI síťový MOBALine interface | [14 empty] | PP | 2
0 | K | Pol293 | SW MOBA-NMS Basic | ks | 1 |  | 0 |  |  | základní |  | 0 | 0 | 0 | 0 | 0 | 4 | K | 2 | ROZPOCET | 0 | 0 | 0 | 0 | 0 | 1 | 0 | 4 | 10
| PP |  | SW MOBA-NMS Basic | [14 empty] | PP | 2
0 | K | Pol294 | Podružné analogové hodiny, ø číselníku 28, jednostranné, montáž na stěnu | ks | 6 |  | 0 |  |  | základní |  | 0 | 0 | 0 | 0 | 0 | 4 | K | 2 | ROZPOCET | 0 | 0 | 0 | 0 | 0 | 1 | 0 | 4 | 12
| PP |  | Podružné analogové hodiny, ø číselníku 28, jednostranné, montáž na stěnu | [14 empty] | PP | 2
| D | Kabely : | Kabely : - Kabely : |  |  |  | 0 |  |  |  |  | 0 |  | 0 |  | 0 | 1 | D | 1 | ROZPOCET | [6 empty] | 0
0 | K | Pol146 | instalační kabel Cat.5E FTP LSOH 300MHz Euroclass Dca -s2,d1,a1 | m | 100 |  | 0 |  |  | základní |  | 0 | 0 | 0 | 0 | 0 | 4 | K | 2 | ROZPOCET | 0 | 0 | 0 | 0 | 0 | 1 | 0 | 4 | 14
| PP |  | instalační kabel Cat.5E FTP LSOH 300MHz Euroclass Dca -s2,d1,a1 | [14 empty] | PP | 2
| D | Ostatní: | Ostatní: - Ostatní: |  |  |  | 0 |  |  |  |  | 0 |  | 0 |  | 0 | 1 | D | 1 | ROZPOCET | [6 empty] | 0
0 | K | Pol295 | Oživení a parametrizace systému, funkční zkoušky | ks | 1 |  | 0 |  |  | základní |  | 0 | 0 | 0 | 0 | 0 | 4 | K | 2 | ROZPOCET | 0 | 0 | 0 | 0 | 0 | 1 | 0 | 4 | 16
| PP |  | Oživení a parametrizace systému, funkční zkoušky | [14 empty] | PP | 2
0 | K | Pol296 | Koordinace, předání, účast na KD | ks | 1 |  | 0 |  |  | základní |  | 0 | 0 | 0 | 0 | 0 | 4 | K | 2 | ROZPOCET | 0 | 0 | 0 | 0 | 0 | 1 | 0 | 4 | 18
| PP |  | Koordinace, předání, účast na KD | [14 empty] | PP | 2
0 | K | Pol297 | Uvedení do trvalého provozu včetně SW nastavení a programování, HW nastavení | ks | 1 |  | 0 |  |  | základní |  | 0 | 0 | 0 | 0 | 0 | 4 | K | 2 | ROZPOCET | 0 | 0 | 0 | 0 | 0 | 1 | 0 | 4 | 20
| PP |  | Uvedení do trvalého provozu včetně SW nastavení a programování, HW nastavení | [14 empty] | PP | 2
0 | K | Pol298 | Dokladová část - certifikáty, prohlášení o shodě, uživatelské příručky | ks | 1 |  | 0 |  |  | základní |  | 0 | 0 | 0 | 0 | 0 | 4 | K | 2 | ROZPOCET | 0 | 0 | 0 | 0 | 0 | 1 | 0 | 4 | 22
| PP |  | Dokladová část - certifikáty, prohlášení o shodě, uživatelské příručky | [14 empty] | PP | 2
0 | K | Pol194 | Zaškolení a instruktáž osoby uživatele | ks | 1 |  | 0 |  |  | základní |  | 0 | 0 | 0 | 0 | 0 | 4 | K | 2 | ROZPOCET | 0 | 0 | 0 | 0 | 0 | 1 | 0 | 4 | 24
| PP |  | Zaškolení a instruktáž osoby uživatele | [14 empty] | PP | 2
0 | K | Pol299 | Podružný instalační materiál a pomocné pracovní výkony | % |  |  | 0 |  |  | základní |  | 0 | 0 | 0 | 0 | 0 | 4 | K | 2 | ROZPOCET | 0 | 0 | 0 | 0 | 0 | 1 | 0 | 4 | 26
| PP |  | Podružný instalační materiál a pomocné pracovní výkony | [14 empty] | PP | 2
| D | VRN | VRN - VRN |  |  |  | 0 |  |  |  |  | 0 |  | 0 |  | 0 | 5 | D | 1 | ROZPOCET | [6 empty] | 0
0 | K | Pol300 | Celkem zkoušky, měření, revize | ks | 1 |  | 0 |  |  | základní |  | 0 | 0 | 0 | 0 | 0 | 4 | K | 2 | ROZPOCET | 0 | 0 | 0 | 0 | 0 | 1 | 0 | 4 | 28
| PP |  | Celkem zkoušky, měření, revize | [14 empty] | PP | 2
0 | K | Pol243 | Celkem dokumentace - skutečný stav | ks | 1 |  | 0 |  |  | základní |  | 0 | 0 | 0 | 0 | 0 | 4 | K | 2 | ROZPOCET | 0 | 0 | 0 | 0 | 0 | 1 | 0 | 4 | 30
| PP |  | Celkem dokumentace - skutečný stav | [14 empty] | PP | 2
0 | K | Pol301 | Celkem doprava, přesun hmot | % |  |  | 0 |  |  | základní |  | 0 | 0 | 0 | 0 | 0 | 4 | K | 2 | ROZPOCET | 0 | 0 | 0 | 0 | 0 | 1 | 0 | 4 | 32
| PP |  | Celkem doprava, přesun hmot | [14 empty] | PP | 2
0 | K | Pol302 | Celkem VRN - zařízení staveniště, odběr energií, WC, ostraha, … | % |  |  | 0 |  |  | základní |  | 0 | 0 | 0 | 0 | 0 | 4 | K | 2 | ROZPOCET | 0 | 0 | 0 | 0 | 0 | 1 | 0 | 4 | 34
| PP |  | Celkem VRN - zařízení staveniště, odběr energií, WC, ostraha, … | [14 empty] | PP | 2

## ELEKTRO_SLB_EVR - EVR
{fe44f3b2-8d69-4fcc-ae9c-d26aab9aa88f}
2
| KRYCÍ LIST SOUPISU PRACÍ | [7 empty] | v --- níže se nacházejí doplnkové a pomocné údaje k sestavám --- v | [8 empty] | False
Stavba:
Přístavba a rekonstrukce Dětské JIP
Objekt:
6 - ELEKTRO_SLB
Soupis:
ELEKTRO_SLB_EVR - EVR
| KSO: |  |  |  |  | CC-CZ:
| Místo: |  | Nemocnice Havířov |  |  | Datum: | 28. 2. 2022
| Zadavatel: |  |  |  |  | IČ: | 00844896
|  | Nemocnice Havířov |  |  |  | DIČ: | CZ00844896
| Uchazeč: |  |  |  |  | IČ: | Vyplň údaj
|  | Vyplň údaj |  |  |  | DIČ: | Vyplň údaj
| Projektant: |  |  |  |  | IČ:
DIČ:
| Zpracovatel: |  |  |  |  | IČ: | 06369201
|  | Amun Pro s.r.o. |  |  |  | DIČ: | CZ06369201
Poznámka:
Soupis prací je sestaven s využitím Cenové soustavy ÚRS. Položky, které pochází z této cenové soustavy, jsou ve sloupci 'Cenová soustava' označeny popisem 'CS ÚRS' a úrovní příslušného kalendářního pololetí. Veškeré další informace vymezující popis a podmínky použití těchto položek z Cenové soustavy, které nejsou uvedeny přímo v soupisu prací, jsou neomezeně dálkově k dispozici na webu podminky.urs.cz.
| Cena bez DPH | [5 empty] | 0
|  |  | Základ daně |  |  | Sazba daně | Výše daně
| DPH | základní | 0 |  |  | 21% | 0
|  | snížená | 0 |  |  | 15% | 0
|  | zákl. přenesená | 0 |  |  | 21% | 0
|  | sníž. přenesená | 0 |  |  | 15% | 0
|  | nulová | 0 |  |  | 0% | 0
| Cena s DPH |  |  | v | CZK |  | 0
REKAPITULACE ČLENĚNÍ SOUPISU PRACÍ
Stavba:
Přístavba a rekonstrukce Dětské JIP
Objekt:
6 - ELEKTRO_SLB
Soupis:
ELEKTRO_SLB_EVR - EVR
Místo: |  |  | Nemocnice Havířov |  |  | Datum: | 28. 2. 2022
Zadavatel: |  |  | Nemocnice Havířov |  |  | Projektant:
Uchazeč: |  |  | Vyplň údaj |  |  | Zpracovatel: | Amun Pro s.r.o.
Kód dílu - Popis | [6 empty] | Cena celkem [CZK]
Náklady stavby celkem | [6 empty] | 0 | [11 empty] | -1
| EVR - Evakuační rozhlas | [5 empty] | 0
| Technologie - Technologie | [5 empty] | 0
| Kabely - Kabely | [5 empty] | 0
| Ostatní - Ostatní | [5 empty] | 0
| VRN - VRN | [5 empty] | 0
SOUPIS PRACÍ
Stavba:
Přístavba a rekonstrukce Dětské JIP
Objekt:
6 - ELEKTRO_SLB
Soupis:
ELEKTRO_SLB_EVR - EVR
Místo: |  |  | Nemocnice Havířov |  |  | Datum: | 28. 2. 2022
Zadavatel: |  |  | Nemocnice Havířov |  |  | Projektant:
Uchazeč: |  |  | Vyplň údaj |  |  | Zpracovatel: | Amun Pro s.r.o.
PČ | Typ | Kód | Popis | MJ | Množství | J.cena [CZK] | Cena celkem [CZK] | Cenová soustava |  | DPH | J. Nh [h] | Nh celkem [h] | J. hmotnost [t] | Hmotnost celkem [t] | J. suť [t] | Suť Celkem [t]
Náklady soupisu celkem | [6 empty] | 0 |  |  |  |  | 0 |  | 0 |  | 0 |  | D | -1 | [7 empty] | 0
| D | EVR | Evakuační rozhlas - Evakuační rozhlas |  |  |  | 0 |  |  |  |  | 0 |  | 0 |  | 0 | 1 | D | 0 | ROZPOCET | [6 empty] | 0
| D | Technologie | Technologie - Technologie |  |  |  | 0 |  |  |  |  | 0 |  | 0 |  | 0 | 1 | D | 1 | ROZPOCET | [6 empty] | 0
0 | K | Pol303 | Řídící jednotka, 2 clustery / 12 výstupů, 4 audio kanály | ks | 1 |  | 0 |  |  | základní |  | 0 | 0 | 0 | 0 | 0 | 4 | K | 2 | ROZPOCET | 0 | 0 | 0 | 0 | 0 | 1 | 0 | 4 | 2
| PP |  | Řídící jednotka, 2 clustery / 12 výstupů, 4 audio kanály | [14 empty] | PP | 2
0 | K | Pol304 | Koncová deska vedení, umožňuje větvení | ks | 1 |  | 0 |  |  | základní |  | 0 | 0 | 0 | 0 | 0 | 4 | K | 2 | ROZPOCET | 0 | 0 | 0 | 0 | 0 | 1 | 0 | 4 | 4
| PP |  | Koncová deska vedení, umožňuje větvení | [14 empty] | PP | 2
0 | K | Pol305 | Výkonový zesilovač 2x500W | ks | 1 |  | 0 |  |  | základní |  | 0 | 0 | 0 | 0 | 0 | 4 | K | 2 | ROZPOCET | 0 | 0 | 0 | 0 | 0 | 1 | 0 | 4 | 6
| PP |  | Výkonový zesilovač 2x500W | [14 empty] | PP | 2
0 | K | Pol306 | Rozšíření pro ústřednu rychlá montáž bez PC, hw + sw | ks | 1 |  | 0 |  |  | základní |  | 0 | 0 | 0 | 0 | 0 | 4 | K | 2 | ROZPOCET | 0 | 0 | 0 | 0 | 0 | 1 | 0 | 4 | 8
| PP |  | Rozšíření pro ústřednu rychlá montáž bez PC, hw + sw | [14 empty] | PP | 2
0 | K | Pol307 | Záložní zdroj + nabíječ, 24V, EN 54-4 (6x 960W + 3x 15W) | ks | 1 |  | 0 |  |  | základní |  | 0 | 0 | 0 | 0 | 0 | 4 | K | 2 | ROZPOCET | 0 | 0 | 0 | 0 | 0 | 1 | 0 | 4 | 10
| PP |  | Záložní zdroj + nabíječ, 24V, EN 54-4 (6x 960W + 3x 15W) | [14 empty] | PP | 2
0 | K | Pol308 | Gelový akumulátor, dlouhá životnost, 12V / 80Ah | ks | 2 |  | 0 |  |  | základní |  | 0 | 0 | 0 | 0 | 0 | 4 | K | 2 | ROZPOCET | 0 | 0 | 0 | 0 | 0 | 1 | 0 | 4 | 12
| PP |  | Gelový akumulátor, dlouhá životnost, 12V / 80Ah | [14 empty] | PP | 2
0 | K | Pol309 | Sada připojovacích kabelů pro 2 akumulátory, 35 mm2 | ks | 1 |  | 0 |  |  | základní |  | 0 | 0 | 0 | 0 | 0 | 4 | K | 2 | ROZPOCET | 0 | 0 | 0 | 0 | 0 | 1 | 0 | 4 | 14
| PP |  | Sada připojovacích kabelů pro 2 akumulátory, 35 mm2 | [14 empty] | PP | 2
0 | K | Pol310 | 19" skříň, 15HE 600x600 | ks | 1 |  | 0 |  |  | základní |  | 0 | 0 | 0 | 0 | 0 | 4 | K | 2 | ROZPOCET | 0 | 0 | 0 | 0 | 0 | 1 | 0 | 4 | 16
| PP |  | 19" skříň, 15HE 600x600 | [14 empty] | PP | 2
0 | K | Pol311 | Osvětlovací jednotka | ks | 1 |  | 0 |  |  | základní |  | 0 | 0 | 0 | 0 | 0 | 4 | K | 2 | ROZPOCET | 0 | 0 | 0 | 0 | 0 | 1 | 0 | 4 | 18
| PP |  | Osvětlovací jednotka | [14 empty] | PP | 2
0 | K | Pol312 | Slepý panel, 1HE | ks | 2 |  | 0 |  |  | základní |  | 0 | 0 | 0 | 0 | 0 | 4 | K | 2 | ROZPOCET | 0 | 0 | 0 | 0 | 0 | 1 | 0 | 4 | 20
| PP |  | Slepý panel, 1HE | [14 empty] | PP | 2
0 | K | Pol313 | Slepý panel, 2HE | ks | 2 |  | 0 |  |  | základní |  | 0 | 0 | 0 | 0 | 0 | 4 | K | 2 | ROZPOCET | 0 | 0 | 0 | 0 | 0 | 1 | 0 | 4 | 22
| PP |  | Slepý panel, 2HE | [14 empty] | PP | 2
0 | K | Pol314 | Sada 20 šroubů pro 19" stojany | ks | 2 |  | 0 |  |  | základní |  | 0 | 0 | 0 | 0 | 0 | 4 | K | 2 | ROZPOCET | 0 | 0 | 0 | 0 | 0 | 1 | 0 | 4 | 24
| PP |  | Sada 20 šroubů pro 19" stojany | [14 empty] | PP | 2
0 | K | Pol315 | Sada koleček pro 19" skříň | ks | 1 |  | 0 |  |  | základní |  | 0 | 0 | 0 | 0 | 0 | 4 | K | 2 | ROZPOCET | 0 | 0 | 0 | 0 | 0 | 1 | 0 | 4 | 26
| PP |  | Sada koleček pro 19" skříň | [14 empty] | PP | 2
0 | K | Pol316 | Rozvodný panel, max. 16A, 5x220V, bleskojistka | ks | 1 |  | 0 |  |  | základní |  | 0 | 0 | 0 | 0 | 0 | 4 | K | 2 | ROZPOCET | 0 | 0 | 0 | 0 | 0 | 1 | 0 | 4 | 28
| PP |  | Rozvodný panel, max. 16A, 5x220V, bleskojistka | [14 empty] | PP | 2
0 | K | Pol317 | Mikrofonní stanice, 18 programovatelných tlačítek | ks | 1 |  | 0 |  |  | základní |  | 0 | 0 | 0 | 0 | 0 | 4 | K | 2 | ROZPOCET | 0 | 0 | 0 | 0 | 0 | 1 | 0 | 4 | 30
| PP |  | Mikrofonní stanice, 18 programovatelných tlačítek | [14 empty] | PP | 2
0 | K | Pol318 | Stropní reproduktor 6W,plast, EN 54-24 | ks | 10 |  | 0 |  |  | základní |  | 0 | 0 | 0 | 0 | 0 | 4 | K | 2 | ROZPOCET | 0 | 0 | 0 | 0 | 0 | 1 | 0 | 4 | 32
| PP |  | Stropní reproduktor 6W,plast, EN 54-24 | [14 empty] | PP | 2
0 | K | Pol319 | Zadní kryt reproduktoru LC3-UC06 | ks | 10 |  | 0 |  |  | základní |  | 0 | 0 | 0 | 0 | 0 | 4 | K | 2 | ROZPOCET | 0 | 0 | 0 | 0 | 0 | 1 | 0 | 4 | 34
| PP |  | Zadní kryt reproduktoru LC3-UC06 | [14 empty] | PP | 2
0 | K | Pol320 | Skříňkový reproduktor 6 W, kulatý, kovový, EN 54-24 | ks | 18 |  | 0 |  |  | základní |  | 0 | 0 | 0 | 0 | 0 | 4 | K | 2 | ROZPOCET | 0 | 0 | 0 | 0 | 0 | 1 | 0 | 4 | 36
| PP |  | Skříňkový reproduktor 6 W, kulatý, kovový, EN 54-24 | [14 empty] | PP | 2
0 | K | Pol321 | Paviro koncová deska vedení, umožňuje větvení | ks | 1 |  | 0 |  |  | základní |  | 0 | 0 | 0 | 0 | 0 | 4 | K | 2 | ROZPOCET | 0 | 0 | 0 | 0 | 0 | 1 | 0 | 4 | 38
| PP |  | Paviro koncová deska vedení, umožňuje větvení | [14 empty] | PP | 2
0 | K | Pol322 | Zasuvka pro mikrofon do podlahové krabice modul 45 | ks | 1 |  | 0 |  |  | základní |  | 0 | 0 | 0 | 0 | 0 | 4 | K | 2 | ROZPOCET | 0 | 0 | 0 | 0 | 0 | 1 | 0 | 4 | 40
| PP |  | Zasuvka pro mikrofon do podlahové krabice modul 45 | [14 empty] | PP | 2
| D | Kabely | Kabely - Kabely |  |  |  | 0 |  |  |  |  | 0 |  | 0 |  | 0 | 1 | D | 1 | ROZPOCET | [6 empty] | 0
0 | K | Pol323 | Draka SF/UTP Cat."5" FB 90 | m | 60 |  | 0 |  |  | základní |  | 0 | 0 | 0 | 0 | 0 | 4 | K | 2 | ROZPOCET | 0 | 0 | 0 | 0 | 0 | 1 | 0 | 4 | 42
| PP |  | Draka SF/UTP Cat."5" FB 90 | [14 empty] | PP | 2
0 | K | Pol324 | PRAFlaDur-J 2x1,5 RE P60-R | m | 300 |  | 0 |  |  | základní |  | 0 | 0 | 0 | 0 | 0 | 4 | K | 2 | ROZPOCET | 0 | 0 | 0 | 0 | 0 | 1 | 0 | 4 | 44
| PP |  | PRAFlaDur-J 2x1,5 RE P60-R | [14 empty] | PP | 2
| D | Ostatní | Ostatní - Ostatní |  |  |  | 0 |  |  |  |  | 0 |  | 0 |  | 0 | 1 | D | 1 | ROZPOCET | [6 empty] | 0
0 | K | Pol325 | Měření srozumitelnosti a vyhotovení protokolu | ks | 1 |  | 0 |  |  | základní |  | 0 | 0 | 0 | 0 | 0 | 4 | K | 2 | ROZPOCET | 0 | 0 | 0 | 0 | 0 | 1 | 0 | 4 | 46
| PP |  | Měření srozumitelnosti a vyhotovení protokolu | [14 empty] | PP | 2
0 | K | Pol326 | Oživení a parametrizace systému, funkční zkoušky | ks | 1 |  | 0 |  |  | základní |  | 0 | 0 | 0 | 0 | 0 | 4 | K | 2 | ROZPOCET | 0 | 0 | 0 | 0 | 0 | 1 | 0 | 4 | 48
| PP |  | Oživení a parametrizace systému, funkční zkoušky | [14 empty] | PP | 2
0 | K | Pol285 | Koordinace, předání, účast na KD | ks | 1 |  | 0 |  |  | základní |  | 0 | 0 | 0 | 0 | 0 | 4 | K | 2 | ROZPOCET | 0 | 0 | 0 | 0 | 0 | 1 | 0 | 4 | 50
| PP |  | Koordinace, předání, účast na KD | [14 empty] | PP | 2
0 | K | Pol327 | Uvedení do trvalého provozu včetně SW nastavení a programování, HW nastavení | ks | 1 |  | 0 |  |  | základní |  | 0 | 0 | 0 | 0 | 0 | 4 | K | 2 | ROZPOCET | 0 | 0 | 0 | 0 | 0 | 1 | 0 | 4 | 52
| PP |  | Uvedení do trvalého provozu včetně SW nastavení a programování, HW nastavení | [14 empty] | PP | 2
0 | K | Pol193 | Dokladová část - certifikáty, prohlášení o shodě, uživatelské příručky | ks | 1 |  | 0 |  |  | základní |  | 0 | 0 | 0 | 0 | 0 | 4 | K | 2 | ROZPOCET | 0 | 0 | 0 | 0 | 0 | 1 | 0 | 4 | 54
| PP |  | Dokladová část - certifikáty, prohlášení o shodě, uživatelské příručky | [14 empty] | PP | 2
0 | K | Pol194 | Zaškolení a instruktáž osoby uživatele | ks | 1 |  | 0 |  |  | základní |  | 0 | 0 | 0 | 0 | 0 | 4 | K | 2 | ROZPOCET | 0 | 0 | 0 | 0 | 0 | 1 | 0 | 4 | 56
| PP |  | Zaškolení a instruktáž osoby uživatele | [14 empty] | PP | 2
0 | K | Pol328 | Podružný instalační materiál a pomocné pracovní výkony | % |  |  | 0 |  |  | základní |  | 0 | 0 | 0 | 0 | 0 | 4 | K | 2 | ROZPOCET | 0 | 0 | 0 | 0 | 0 | 1 | 0 | 4 | 58
| PP |  | Podružný instalační materiál a pomocné pracovní výkony | [14 empty] | PP | 2
| D | VRN | VRN - VRN |  |  |  | 0 |  |  |  |  | 0 |  | 0 |  | 0 | 5 | D | 1 | ROZPOCET | [6 empty] | 0
0 | K | Pol329 | Revize | ks | 1 |  | 0 |  |  | základní |  | 0 | 0 | 0 | 0 | 0 | 4 | K | 2 | ROZPOCET | 0 | 0 | 0 | 0 | 0 | 1 | 0 | 4 | 60
| PP |  | Revize | [14 empty] | PP | 2
0 | K | Pol330 | Celkem dokumentace - skutečný stav | ks | 1 |  | 0 |  |  | základní |  | 0 | 0 | 0 | 0 | 0 | 4 | K | 2 | ROZPOCET | 0 | 0 | 0 | 0 | 0 | 1 | 0 | 4 | 62
| PP |  | Celkem dokumentace - skutečný stav | [14 empty] | PP | 2
0 | K | Pol331 | Celkem doprava, přesun hmot | % |  |  | 0 |  |  | základní |  | 0 | 0 | 0 | 0 | 0 | 4 | K | 2 | ROZPOCET | 0 | 0 | 0 | 0 | 0 | 1 | 0 | 4 | 64
| PP |  | Celkem doprava, přesun hmot | [14 empty] | PP | 2
0 | K | Pol332 | Celkem VRN - zařízení staveniště, odběr energií, WC, ostraha, … | % |  |  | 0 |  |  | základní |  | 0 | 0 | 0 | 0 | 0 | 4 | K | 2 | ROZPOCET | 0 | 0 | 0 | 0 | 0 | 1 | 0 | 4 | 66
| PP |  | Celkem VRN - zařízení staveniště, odběr energií, WC, ostraha, … | [14 empty] | PP | 2

## ELEKTRO_SLB_EPS - EPS
{2105a890-8286-4a62-9078-52110d406b6e}
2
| KRYCÍ LIST SOUPISU PRACÍ | [7 empty] | v --- níže se nacházejí doplnkové a pomocné údaje k sestavám --- v | [8 empty] | False
Stavba:
Přístavba a rekonstrukce Dětské JIP
Objekt:
6 - ELEKTRO_SLB
Soupis:
ELEKTRO_SLB_EPS - EPS
| KSO: |  |  |  |  | CC-CZ:
| Místo: |  | Nemocnice Havířov |  |  | Datum: | 28. 2. 2022
| Zadavatel: |  |  |  |  | IČ: | 00844896
|  | Nemocnice Havířov |  |  |  | DIČ: | CZ00844896
| Uchazeč: |  |  |  |  | IČ: | Vyplň údaj
|  | Vyplň údaj |  |  |  | DIČ: | Vyplň údaj
| Projektant: |  |  |  |  | IČ:
DIČ:
| Zpracovatel: |  |  |  |  | IČ: | 06369201
|  | Amun Pro s.r.o. |  |  |  | DIČ: | CZ06369201
Poznámka:
Soupis prací je sestaven s využitím Cenové soustavy ÚRS. Položky, které pochází z této cenové soustavy, jsou ve sloupci 'Cenová soustava' označeny popisem 'CS ÚRS' a úrovní příslušného kalendářního pololetí. Veškeré další informace vymezující popis a podmínky použití těchto položek z Cenové soustavy, které nejsou uvedeny přímo v soupisu prací, jsou neomezeně dálkově k dispozici na webu podminky.urs.cz.
| Cena bez DPH | [5 empty] | 0
|  |  | Základ daně |  |  | Sazba daně | Výše daně
| DPH | základní | 0 |  |  | 21% | 0
|  | snížená | 0 |  |  | 15% | 0
|  | zákl. přenesená | 0 |  |  | 21% | 0
|  | sníž. přenesená | 0 |  |  | 15% | 0
|  | nulová | 0 |  |  | 0% | 0
| Cena s DPH |  |  | v | CZK |  | 0
REKAPITULACE ČLENĚNÍ SOUPISU PRACÍ
Stavba:
Přístavba a rekonstrukce Dětské JIP
Objekt:
6 - ELEKTRO_SLB
Soupis:
ELEKTRO_SLB_EPS - EPS
Místo: |  |  | Nemocnice Havířov |  |  | Datum: | 28. 2. 2022
Zadavatel: |  |  | Nemocnice Havířov |  |  | Projektant:
Uchazeč: |  |  | Vyplň údaj |  |  | Zpracovatel: | Amun Pro s.r.o.
Kód dílu - Popis | [6 empty] | Cena celkem [CZK]
Náklady stavby celkem | [6 empty] | 0 | [11 empty] | -1
| EPS - El. požární signalizace | [5 empty] | 0
| Technologie - Technologie | [5 empty] | 0
| Kabely: - Kabely: | [5 empty] | 0
| D1 - | [5 empty] | 0
| Ostatní: - Ostatní: | [5 empty] | 0
| VRN - VRN | [5 empty] | 0
SOUPIS PRACÍ
Stavba:
Přístavba a rekonstrukce Dětské JIP
Objekt:
6 - ELEKTRO_SLB
Soupis:
ELEKTRO_SLB_EPS - EPS
Místo: |  |  | Nemocnice Havířov |  |  | Datum: | 28. 2. 2022
Zadavatel: |  |  | Nemocnice Havířov |  |  | Projektant:
Uchazeč: |  |  | Vyplň údaj |  |  | Zpracovatel: | Amun Pro s.r.o.
PČ | Typ | Kód | Popis | MJ | Množství | J.cena [CZK] | Cena celkem [CZK] | Cenová soustava |  | DPH | J. Nh [h] | Nh celkem [h] | J. hmotnost [t] | Hmotnost celkem [t] | J. suť [t] | Suť Celkem [t]
Náklady soupisu celkem | [6 empty] | 0 |  |  |  |  | 0 |  | 0 |  | 0 |  | D | -1 | [7 empty] | 0
| D | EPS | El. požární signalizace - El. požární signalizace |  |  |  | 0 |  |  |  |  | 0 |  | 0 |  | 0 | 1 | D | 0 | ROZPOCET | [6 empty] | 0
| D | Technologie | Technologie - Technologie |  |  |  | 0 |  |  |  |  | 0 |  | 0 |  | 0 | 1 | D | 1 | ROZPOCET | [6 empty] | 0
0 | K | Pol333 | B6 Integral CXF základní verze skříň vč. interního panelu B9-CII, 2 kruhy | ks | 1 |  | 0 |  |  | základní |  | 0 | 0 | 0 | 0 | 0 | 4 | K | 2 | ROZPOCET | 0 | 0 | 0 | 0 | 0 | 1 | 0 | 4 | 2
| PP |  | B6 Integral CXF základní verze skříň vč. interního panelu B9-CII, 2 kruhy | [14 empty] | PP | 2
0 | K | Pol334 | MAP výměnné popisné pole na ovládací panel česky | ks | 1 |  | 0 |  |  | základní |  | 0 | 0 | 0 | 0 | 0 | 4 | K | 2 | ROZPOCET | 0 | 0 | 0 | 0 | 0 | 1 | 0 | 4 | 4
| PP |  | MAP výměnné popisné pole na ovládací panel česky | [14 empty] | PP | 2
0 | K | Pol335 | SD- karta 4GB | ks | 1 |  | 0 |  |  | základní |  | 0 | 0 | 0 | 0 | 0 | 4 | K | 2 | ROZPOCET | 0 | 0 | 0 | 0 | 0 | 1 | 0 | 4 | 6
| PP |  | SD- karta 4GB | [14 empty] | PP | 2
0 | K | Pol336 | Baterie 12 V / 17 Ah | ks | 2 |  | 0 |  |  | základní |  | 0 | 0 | 0 | 0 | 0 | 4 | K | 2 | ROZPOCET | 0 | 0 | 0 | 0 | 0 | 1 | 0 | 4 | 8
| PP |  | Baterie 12 V / 17 Ah | [14 empty] | PP | 2
0 | K | Pol337 | B6-NET2-485 Síťová karta 2x RS485, 1x 100Base-TX | ks | 1 |  | 0 |  |  | základní |  | 0 | 0 | 0 | 0 | 0 | 4 | K | 2 | ROZPOCET | 0 | 0 | 0 | 0 | 0 | 1 | 0 | 4 | 10
| PP |  | B6-NET2-485 Síťová karta 2x RS485, 1x 100Base-TX | [14 empty] | PP | 2
0 | K | Pol338 | BX-REL4 Výstupní reléový modul, 4 reléové bistabilní výstupy 230V/2A/60W s programovatelnou funkcí fail-safe, integrovaný zkratový izolátor | ks | 2 |  | 0 |  |  | základní |  | 0 | 0 | 0 | 0 | 0 | 4 | K | 2 | ROZPOCET | 0 | 0 | 0 | 0 | 0 | 1 | 0 | 4 | 12
| PP |  | BX-REL4 Výstupní reléový modul, 4 reléové bistabilní výstupy 230V/2A/60W s programovatelnou funkcí fail-safe, integrovaný zkratový izolátor | [14 empty] | PP | 2
0 | K | Pol339 | BX-IM4 Vstupní modul, 4 monitorované vstupy pro připojení bezpotenciálových kontaktů, integrovaný zkratový izolátor | ks | 1 |  | 0 |  |  | základní |  | 0 | 0 | 0 | 0 | 0 | 4 | K | 2 | ROZPOCET | 0 | 0 | 0 | 0 | 0 | 1 | 0 | 4 | 14
| PP |  | BX-IM4 Vstupní modul, 4 monitorované vstupy pro připojení bezpotenciálových kontaktů, integrovaný zkratový izolátor | [14 empty] | PP | 2
0 | K | Pol340 | BX-O2I4 Vstupně/výstupní modul, 2 reléové bistabilní výstupy 230V/2A/60W s programovatelnou funkcí fail-safe, 4 monitorované Vstupy pro připojení bezpotenciálových kontaktů, integrovaný zkratový izolátor | ks | 3 |  | 0 |  |  | základní |  | 0 | 0 | 0 | 0 | 0 | 4 | K | 2 | ROZPOCET | 0 | 0 | 0 | 0 | 0 | 1 | 0 | 4 | 16
| PP |  | BX-O2I4 Vstupně/výstupní modul, 2 reléové bistabilní výstupy 230V/2A/60W s programovatelnou funkcí fail-safe, 4 monitorované Vstupy pro připojení bezpotenciálových kontaktů, integrovaný zkratový izolátor | [14 empty] | PP | 2
0 | K | Pol341 | Krabice pro moduly IP66 / rozměry: 130 x 94 x 57 mm | ks | 6 |  | 0 |  |  | základní |  | 0 | 0 | 0 | 0 | 0 | 4 | K | 2 | ROZPOCET | 0 | 0 | 0 | 0 | 0 | 1 | 0 | 4 | 18
| PP |  | Krabice pro moduly IP66 / rozměry: 130 x 94 x 57 mm | [14 empty] | PP | 2
0 | K | Pol342 | Záslepka PG 16 | ks | 42 |  | 0 |  |  | základní |  | 0 | 0 | 0 | 0 | 0 | 4 | K | 2 | ROZPOCET | 0 | 0 | 0 | 0 | 0 | 1 | 0 | 4 | 20
| PP |  | Záslepka PG 16 | [14 empty] | PP | 2
0 | K | Pol343 | Multisenzorový hlásič. MTD 533X | ks | 48 |  | 0 |  |  | základní |  | 0 | 0 | 0 | 0 | 0 | 4 | K | 2 | ROZPOCET | 0 | 0 | 0 | 0 | 0 | 1 | 0 | 4 | 22
| PP |  | Multisenzorový hlásič. MTD 533X | [14 empty] | PP | 2
0 | K | Pol344 | Sokl USB 502-6 bez loop kontaktu | ks | 48 |  | 0 |  |  | základní |  | 0 | 0 | 0 | 0 | 0 | 4 | K | 2 | ROZPOCET | 0 | 0 | 0 | 0 | 0 | 1 | 0 | 4 | 24
| PP |  | Sokl USB 502-6 bez loop kontaktu | [14 empty] | PP | 2
0 | K | Pol345 | MCP535X-1 Tlačítkový manulání hlásič typu B, integrovaný zkratový izolátor, RAL 3001 | ks | 8 |  | 0 |  |  | základní |  | 0 | 0 | 0 | 0 | 0 | 4 | K | 2 | ROZPOCET | 0 | 0 | 0 | 0 | 0 | 1 | 0 | 4 | 26
| PP |  | MCP535X-1 Tlačítkový manulání hlásič typu B, integrovaný zkratový izolátor, RAL 3001 | [14 empty] | PP | 2
0 | K | Pol346 | Popiska pro manuální tlačítkový hlásič typu B se symbolem "ruky" | ks | 8 |  | 0 |  |  | základní |  | 0 | 0 | 0 | 0 | 0 | 4 | K | 2 | ROZPOCET | 0 | 0 | 0 | 0 | 0 | 1 | 0 | 4 | 28
| PP |  | Popiska pro manuální tlačítkový hlásič typu B se symbolem "ruky" | [14 empty] | PP | 2
0 | K | Pol347 | BX-UPI Paralelní optický indikátor, červený | ks | 23 |  | 0 |  |  | základní |  | 0 | 0 | 0 | 0 | 0 | 4 | K | 2 | ROZPOCET | 0 | 0 | 0 | 0 | 0 | 1 | 0 | 4 | 30
| PP |  | BX-UPI Paralelní optický indikátor, červený | [14 empty] | PP | 2
0 | K | Pol348 | Kryt paralelního optického indikátoru | ks | 23 |  | 0 |  |  | základní |  | 0 | 0 | 0 | 0 | 0 | 4 | K | 2 | ROZPOCET | 0 | 0 | 0 | 0 | 0 | 1 | 0 | 4 | 32
| PP |  | Kryt paralelního optického indikátoru | [14 empty] | PP | 2
| D | Kabely: | Kabely: - Kabely: |  |  |  | 0 |  |  |  |  | 0 |  | 0 |  | 0 | 1 | D | 1 | ROZPOCET | [6 empty] | 0
0 | K | Pol284 | PRAFlaCom 2x2x0,8, B2ca,s1,d1 | m | 490 |  | 0 |  |  | základní |  | 0 | 0 | 0 | 0 | 0 | 4 | K | 2 | ROZPOCET | 0 | 0 | 0 | 0 | 0 | 1 | 0 | 4 | 34
| PP |  | PRAFlaCom 2x2x0,8, B2ca,s1,d1 | [14 empty] | PP | 2
0 | K | Pol349 | PRAFlaGuard F 2 x 2 x 0,8 P15-90 R | m | 560 |  | 0 |  |  | základní |  | 0 | 0 | 0 | 0 | 0 | 4 | K | 2 | ROZPOCET | 0 | 0 | 0 | 0 | 0 | 1 | 0 | 4 | 36
| PP |  | PRAFlaGuard F 2 x 2 x 0,8 P15-90 R | [14 empty] | PP | 2
| D | D1 |  |  |  |  | 0 |  |  |  |  | 0 |  | 0 |  | 0 | 1 | D | 1 | ROZPOCET | [6 empty] | 0
| D | Ostatní: | Ostatní: - Ostatní: |  |  |  | 0 |  |  |  |  | 0 |  | 0 |  | 0 | 1 | D | 1 | ROZPOCET | [6 empty] | 0
0 | K | Pol350 | Oživení a parametrizace systému, funkční zkoušky | ks | 1 |  | 0 |  |  | základní |  | 0 | 0 | 0 | 0 | 0 | 4 | K | 2 | ROZPOCET | 0 | 0 | 0 | 0 | 0 | 1 | 0 | 4 | 38
| PP |  | Oživení a parametrizace systému, funkční zkoušky | [14 empty] | PP | 2
0 | K | Pol351 | Koordinace, předání, účast na KD | ks | 1 |  | 0 |  |  | základní |  | 0 | 0 | 0 | 0 | 0 | 4 | K | 2 | ROZPOCET | 0 | 0 | 0 | 0 | 0 | 1 | 0 | 4 | 40
| PP |  | Koordinace, předání, účast na KD | [14 empty] | PP | 2
0 | K | Pol352 | Uvedení do trvalého provozu včetně SW nastavení a programování, HW nastavení | ks | 1 |  | 0 |  |  | základní |  | 0 | 0 | 0 | 0 | 0 | 4 | K | 2 | ROZPOCET | 0 | 0 | 0 | 0 | 0 | 1 | 0 | 4 | 42
| PP |  | Uvedení do trvalého provozu včetně SW nastavení a programování, HW nastavení | [14 empty] | PP | 2
0 | K | Pol353 | Dokladová část - certifikáty, prohlášení o shodě, uživatelské příručky | ks | 1 |  | 0 |  |  | základní |  | 0 | 0 | 0 | 0 | 0 | 4 | K | 2 | ROZPOCET | 0 | 0 | 0 | 0 | 0 | 1 | 0 | 4 | 44
| PP |  | Dokladová část - certifikáty, prohlášení o shodě, uživatelské příručky | [14 empty] | PP | 2
0 | K | Pol194 | Zaškolení a instruktáž osoby uživatele | ks | 1 |  | 0 |  |  | základní |  | 0 | 0 | 0 | 0 | 0 | 4 | K | 2 | ROZPOCET | 0 | 0 | 0 | 0 | 0 | 1 | 0 | 4 | 46
| PP |  | Zaškolení a instruktáž osoby uživatele | [14 empty] | PP | 2
0 | K | Pol354 | Podružný instalační materiál a pomocné pracovní výkony | % |  |  | 0 |  |  | základní |  | 0 | 0 | 0 | 0 | 0 | 4 | K | 2 | ROZPOCET | 0 | 0 | 0 | 0 | 0 | 1 | 0 | 4 | 48
| PP |  | Podružný instalační materiál a pomocné pracovní výkony | [14 empty] | PP | 2
| D | VRN | VRN - VRN |  |  |  | 0 |  |  |  |  | 0 |  | 0 |  | 0 | 5 | D | 1 | ROZPOCET | [6 empty] | 0
0 | K | Pol355 | Celkem zkoušky, měření, revize | ks | 1 |  | 0 |  |  | základní |  | 0 | 0 | 0 | 0 | 0 | 4 | K | 2 | ROZPOCET | 0 | 0 | 0 | 0 | 0 | 1 | 0 | 4 | 50
| PP |  | Celkem zkoušky, měření, revize | [14 empty] | PP | 2
0 | K | Pol330 | Celkem dokumentace - skutečný stav | ks | 1 |  | 0 |  |  | základní |  | 0 | 0 | 0 | 0 | 0 | 4 | K | 2 | ROZPOCET | 0 | 0 | 0 | 0 | 0 | 1 | 0 | 4 | 52
| PP |  | Celkem dokumentace - skutečný stav | [14 empty] | PP | 2
0 | K | Pol356 | Celkem doprava, přesun hmot | % |  |  | 0 |  |  | základní |  | 0 | 0 | 0 | 0 | 0 | 4 | K | 2 | ROZPOCET | 0 | 0 | 0 | 0 | 0 | 1 | 0 | 4 | 54
| PP |  | Celkem doprava, přesun hmot | [14 empty] | PP | 2
0 | K | Pol357 | Celkem VRN - zařízení staveniště, odběr energií, WC, ostraha, … | % |  |  | 0 |  |  | základní |  | 0 | 0 | 0 | 0 | 0 | 4 | K | 2 | ROZPOCET | 0 | 0 | 0 | 0 | 0 | 1 | 0 | 4 | 56
| PP |  | Celkem VRN - zařízení staveniště, odběr energií, WC, ostraha, … | [14 empty] | PP | 2

## 7 - VZT
{90e21cd5-b905-44eb-b39d-266142f164fe}
2
| KRYCÍ LIST SOUPISU PRACÍ | [7 empty] | v --- níže se nacházejí doplnkové a pomocné údaje k sestavám --- v | [8 empty] | False
Stavba:
Přístavba a rekonstrukce Dětské JIP
Objekt:
7 - VZT
| KSO: |  |  |  |  | CC-CZ:
| Místo: |  | Nemocnice Havířov |  |  | Datum: | 28. 2. 2022
| Zadavatel: |  |  |  |  | IČ: | 00844896
|  | Nemocnice Havířov |  |  |  | DIČ: | CZ00844896
| Uchazeč: |  |  |  |  | IČ: | Vyplň údaj
|  | Vyplň údaj |  |  |  | DIČ: | Vyplň údaj
| Projektant: |  |  |  |  | IČ:
DIČ:
| Zpracovatel: |  |  |  |  | IČ: | 06369201
|  | Amun Pro s.r.o. |  |  |  | DIČ: | CZ06369201
Poznámka:
Soupis prací je sestaven s využitím Cenové soustavy ÚRS. Položky, které pochází z této cenové soustavy, jsou ve sloupci 'Cenová soustava' označeny popisem 'CS ÚRS' a úrovní příslušného kalendářního pololetí. Veškeré další informace vymezující popis a podmínky použití těchto položek z Cenové soustavy, které nejsou uvedeny přímo v soupisu prací, jsou neomezeně dálkově k dispozici na webu podminky.urs.cz.
| Cena bez DPH | [5 empty] | 0
|  |  | Základ daně |  |  | Sazba daně | Výše daně
| DPH | základní | 0 |  |  | 21% | 0
|  | snížená | 0 |  |  | 15% | 0
|  | zákl. přenesená | 0 |  |  | 21% | 0
|  | sníž. přenesená | 0 |  |  | 15% | 0
|  | nulová | 0 |  |  | 0% | 0
| Cena s DPH |  |  | v | CZK |  | 0
REKAPITULACE ČLENĚNÍ SOUPISU PRACÍ
Stavba:
Přístavba a rekonstrukce Dětské JIP
Objekt:
7 - VZT
Místo: |  |  | Nemocnice Havířov |  |  | Datum: | 28. 2. 2022
Zadavatel: |  |  | Nemocnice Havířov |  |  | Projektant:
Uchazeč: |  |  | Vyplň údaj |  |  | Zpracovatel: | Amun Pro s.r.o.
Kód dílu - Popis | [6 empty] | Cena celkem [CZK]
Náklady stavby celkem | [6 empty] | 0 | [11 empty] | -1
| D1 - Zařízení č.1 – klimatizace dětské JIP | [5 empty] | 0
| D2 - Zařízení č.2 – CHL/KLM dochlazování vybraných místností | [5 empty] | 0
| D3 - Zařízení č.3 – Přetlakové větrání požárního filtru | [5 empty] | 0
| D4 - Zařízení č.4 – CHL/KLM server a UPS/záložní zdroj | [5 empty] | 0
| D5 - Zařízení č.5 – Větrání strojovny VZT | [5 empty] | 0
| D6 - Společné položky | [5 empty] | 0
SOUPIS PRACÍ
Stavba:
Přístavba a rekonstrukce Dětské JIP
Objekt:
7 - VZT
Místo: |  |  | Nemocnice Havířov |  |  | Datum: | 28. 2. 2022
Zadavatel: |  |  | Nemocnice Havířov |  |  | Projektant:
Uchazeč: |  |  | Vyplň údaj |  |  | Zpracovatel: | Amun Pro s.r.o.
PČ | Typ | Kód | Popis | MJ | Množství | J.cena [CZK] | Cena celkem [CZK] | Cenová soustava |  | DPH | J. Nh [h] | Nh celkem [h] | J. hmotnost [t] | Hmotnost celkem [t] | J. suť [t] | Suť Celkem [t]
Náklady soupisu celkem | [6 empty] | 0 |  |  |  |  | 0 |  | 0 |  | 0 |  | D | -1 | [7 empty] | 0
| D | D1 | Zařízení č.1 – klimatizace dětské JIP - Zařízení č.1 – klimatizace dětské JIP |  |  |  | 0 |  |  |  |  | 0 |  | 0 |  | 0 | 1 | D | 0 | ROZPOCET | [6 empty] | 0
0 | K | Pol424 | Skládaná větrací jednotka s deskovým rekuperátorem (těsným) s bypassem, vzduchovým výkonem Vp= 8160 m3/h při dPext= 800 Pa, Vo= 7100 m3/h při dPext= 600 Pa, vodní ohrívač č.1 o topném výkonu 74,2 kW s protimrazovou ochranou a směšovací sadou (čerpadlo, tr | kpl | 1 |  | 0 |  |  | základní |  | 0 | 0 | 0 | 0 | 0 | 4 | K | 1 | ROZPOCET | 0 | 0 | 0 | 0 | 0 | 1 | 0 | 4 | 2
| PP |  | Skládaná větrací jednotka s deskovým rekuperátorem (těsným) s bypassem, vzduchovým výkonem Vp= 8160 m3/h při dPext= 800 Pa, Vo= 7100 m3/h při dPext= 600 Pa, vodní ohrívač č.1 o topném výkonu 74,2 kW s protimrazovou ochranou a směšovací sadou (čerpadlo, trojcestný ventily, připojovací nerezové hadice), tří-okruhový (proplétaný) výparník se separátorem kapek o chladícím výkonu 79,2 kW (tv=+7°C,R410a, objem výparníku koordinovat před objednání s výrobcem VZT a TČ), vodní ohrívač č.2 o topném výkonu 33,2 kW s protimrazovou ochranou a směšovací sadou (čerpadlo, trojcestný ventily, připojovací nerezové hadice), filtry třídy filtrace M6+F9 (přívod) a M6 (odvod), odporový vyvíječ páry (2ks) se zvlhčovací komorou Mw = 80 + 20 kg/h vč. propojovacích hadic, 4ks uzavírací těsná klapka, 4ks pružná manžeta, průhledítka, kontrolní a čistící komory, nerezové vany kondenzátu apod. Bez komponent MaR - zajistí profese MaR. VZT ve stojatém/horizontálním, hygienickém provedení. Dvojitý plášť s vnitřní nehořlavou, tepelnou a protihlukovou izolací tl. 50 mm. Vnější plášť: ocelový pozinkovaný plech kontinuálně žárově zinkován + poplastování kontinuálním lakováním, vnitřní plášť: ocelový pozinkovaný plech kontinuálně žárově zinkován + poplastování, korozní odolnost pro prostředí C3 dle ČSN EN ISO 14713. Vlastnosti opláštění dle EN 1886. Orientační rozměry 1425x8429x2440mm(šxdxv), cca m=2100kg. Včetně uvedení do provozu v kooperaci s profesí MaR. VZT zařízení bude disponovat 5 % výkonovou rezervou na ventilátorech. VZT jednotka v souladu s ČSN EN ISO 9001:2016. Certifikace EUROVENT. Požadované výkonové a provozní parametry zařízení viz. technická zpráva, výkresová část a specifikace zařízení. Požadované kvality materiálů a zpracování VZT jednotky viz. popis standardů v technické zprávě. | [14 empty] | PP | 1
0 | K | Pol425 | Venkovní kondenzační jednotka o chladícím výkonu Qch = 28,0 kw, te=+35°C. I=12,6A,U=3x400VAC/50Hz. Rozměry 990x1830x780(šxvxh), m=242kg. Lw=74dB(A). Kondenzační jednotka s plynulým řízením. Vertikální výstup vzduchu. Chladivo R410a. Min. ESEER 7,45. Nápl | kpl | 3 |  | 0 |  |  | základní |  | 0 | 0 | 0 | 0 | 0 | 4 | K | 1 | ROZPOCET | 0 | 0 | 0 | 0 | 0 | 1 | 0 | 4 | 4
| PP |  | Venkovní kondenzační jednotka o chladícím výkonu Qch = 28,0 kw, te=+35°C. I=12,6A,U=3x400VAC/50Hz. Rozměry 990x1830x780(šxvxh), m=242kg. Lw=74dB(A). Kondenzační jednotka s plynulým řízením. Vertikální výstup vzduchu. Chladivo R410a. Min. ESEER 7,45. Náplň chladiva 11,5 kg. Včetně uvedení do provozu v kooperaci s profesí MaR. | [14 empty] | PP | 1
0 | K | Pol426 | Komunikační/řídící box kondenzační jednotky/tepelného čerpadla. Přímý výpar - řízení 0-10V. U=1x230VAC/50Hz. Vč. čidel a kabeláže pro měření teploty na výtlaku a sání výparníku. | ks | 3 |  | 0 |  |  | základní |  | 0 | 0 | 0 | 0 | 0 | 4 | K | 1 | ROZPOCET | 0 | 0 | 0 | 0 | 0 | 1 | 0 | 4 | 6
| PP |  | Komunikační/řídící box kondenzační jednotky/tepelného čerpadla. Přímý výpar - řízení 0-10V. U=1x230VAC/50Hz. Vč. čidel a kabeláže pro měření teploty na výtlaku a sání výparníku. | [14 empty] | PP | 1
0 | K | Pol427 | Expanzní ventil (v rozsahu chladícího výkonu kondenzační jednotky) | ks | 3 |  | 0 |  |  | základní |  | 0 | 0 | 0 | 0 | 0 | 4 | K | 1 | ROZPOCET | 0 | 0 | 0 | 0 | 0 | 1 | 0 | 4 | 8
| PP |  | Expanzní ventil (v rozsahu chladícího výkonu kondenzační jednotky) | [14 empty] | PP | 1
0 | K | Pol428 | Kabelový (servisní) ovladač ke kondenzační jednotce | ks | 1 |  | 0 |  |  | základní |  | 0 | 0 | 0 | 0 | 0 | 4 | K | 1 | ROZPOCET | 0 | 0 | 0 | 0 | 0 | 1 | 0 | 4 | 10
| PP |  | Kabelový (servisní) ovladač ke kondenzační jednotce | [14 empty] | PP | 1
0 | K | Pol429 | Chladivo R410a + doplnění do systému | kg | 10 |  | 0 |  |  | základní |  | 0 | 0 | 0 | 0 | 0 | 4 | K | 1 | ROZPOCET | 0 | 0 | 0 | 0 | 0 | 1 | 0 | 4 | 12
| PP |  | Chladivo R410a + doplnění do systému | [14 empty] | PP | 1
0 | K | Pol430 | Vakuování + tlaková zkouška dusíkem celého systému | kpl | 3 |  | 0 |  |  | základní |  | 0 | 0 | 0 | 0 | 0 | 4 | K | 1 | ROZPOCET | 0 | 0 | 0 | 0 | 0 | 1 | 0 | 4 | 14
| PP |  | Vakuování + tlaková zkouška dusíkem celého systému | [14 empty] | PP | 1
0 | K | Pol431 | Předizolované chladivové Cu potrubí ᴓ 22,2/12,7 ("dvoutrubka"), vč. přechodek, komunikační kabeláže. Tl. izolace min. 9mm, tl. stěny potrubí min. 0,8mm. V exteriéru s Al polepem. | bm | 45 |  | 0 |  |  | základní |  | 0 | 0 | 0 | 0 | 0 | 4 | K | 1 | ROZPOCET | 0 | 0 | 0 | 0 | 0 | 1 | 0 | 4 | 16
| PP |  | Předizolované chladivové Cu potrubí ᴓ 22,2/12,7 ("dvoutrubka"), vč. přechodek, komunikační kabeláže. Tl. izolace min. 9mm, tl. stěny potrubí min. 0,8mm. V exteriéru s Al polepem. | [14 empty] | PP | 1
0 | K | Pol432 | Radiální, výklopný, kanálový, zatlumený ventilátor s dozadu zahnutými lopatkami, s EC motorem o výkonu V= 1060 m3/h při dPext= 600 Pa. Rozměry 700x680x390mm (dxšxh), m=50kg, P=0,8kW,I=1,5A,U=3x400VAC/50Hz. Připojení viz. výkresová část. Opláštění tvořené | ks | 1 |  | 0 |  |  | základní |  | 0 | 0 | 0 | 0 | 0 | 4 | K | 1 | ROZPOCET | 0 | 0 | 0 | 0 | 0 | 1 | 0 | 4 | 18
| PP |  | Radiální, výklopný, kanálový, zatlumený ventilátor s dozadu zahnutými lopatkami, s EC motorem o výkonu V= 1060 m3/h při dPext= 600 Pa. Rozměry 700x680x390mm (dxšxh), m=50kg, P=0,8kW,I=1,5A,U=3x400VAC/50Hz. Připojení viz. výkresová část. Opláštění tvořené z pozinkovaného ocelového plechu. Jednotka obježného kola staticky a dynamicky vyvážena dle DIN ISO 2190-11. Kuličková ložiska. | [14 empty] | PP | 1
0 | K | Pol433 | Pružná manžeta 600x350 mm | ks | 2 |  | 0 |  |  | základní |  | 0 | 0 | 0 | 0 | 0 | 4 | K | 1 | ROZPOCET | 0 | 0 | 0 | 0 | 0 | 1 | 0 | 4 | 20
| PP |  | Pružná manžeta 600x350 mm | [14 empty] | PP | 1
0 | K | Pol434 | Filtrační kazeta do potrubí, třída účinnost filtru M5, do potrubí 600x350 mm. Včetně filtru (1ks). Rozměry 600x350x400mm,šxvxd, m=11kg. V= 1060 m3/h, dP= 50 Pa. | ks | 1 |  | 0 |  |  | základní |  | 0 | 0 | 0 | 0 | 0 | 4 | K | 1 | ROZPOCET | 0 | 0 | 0 | 0 | 0 | 1 | 0 | 4 | 22
| PP |  | Filtrační kazeta do potrubí, třída účinnost filtru M5, do potrubí 600x350 mm. Včetně filtru (1ks). Rozměry 600x350x400mm,šxvxd, m=11kg. V= 1060 m3/h, dP= 50 Pa. | [14 empty] | PP | 1
0 | K | Pol435 | Regulační/uzavírací klapka čtyřhranná, s přípravou pro servopohon. Do potrubí o rozměrech 600x350 mm. | ks | 1 |  | 0 |  |  | základní |  | 0 | 0 | 0 | 0 | 0 | 4 | K | 1 | ROZPOCET | 0 | 0 | 0 | 0 | 0 | 1 | 0 | 4 | 24
| PP |  | Regulační/uzavírací klapka čtyřhranná, s přípravou pro servopohon. Do potrubí o rozměrech 600x350 mm. | [14 empty] | PP | 1
0 | K | Pol436 | Servopohon se zpětnou pružinou a signalizací polohy (koncový spínač). Kroutící moment 15 Nm. U= 1x230VAC, P= 6 W. Otevření do 20s přes pružinu. | ks | 1 |  | 0 |  |  | základní |  | 0 | 0 | 0 | 0 | 0 | 4 | K | 1 | ROZPOCET | 0 | 0 | 0 | 0 | 0 | 1 | 0 | 4 | 26
| PP |  | Servopohon se zpětnou pružinou a signalizací polohy (koncový spínač). Kroutící moment 15 Nm. U= 1x230VAC, P= 6 W. Otevření do 20s přes pružinu. | [14 empty] | PP | 1
0 | K | Pol437 | Protidešťová žaluzie se sítem proti hmyzu, pozink do potrubí o rozměrech 1250x1000 mm. Sef = 0,84 m2. | ks | 2 |  | 0 |  |  | základní |  | 0 | 0 | 0 | 0 | 0 | 4 | K | 1 | ROZPOCET | 0 | 0 | 0 | 0 | 0 | 1 | 0 | 4 | 28
| PP |  | Protidešťová žaluzie se sítem proti hmyzu, pozink do potrubí o rozměrech 1250x1000 mm. Sef = 0,84 m2. | [14 empty] | PP | 1
0 | K | Pol438 | Výfukový kus se sítem proti hmyzu, pozink do potrubí o rozměrech 600x200 mm. Sef = 70 % | ks | 1 |  | 0 |  |  | základní |  | 0 | 0 | 0 | 0 | 0 | 4 | K | 1 | ROZPOCET | 0 | 0 | 0 | 0 | 0 | 1 | 0 | 4 | 30
| PP |  | Výfukový kus se sítem proti hmyzu, pozink do potrubí o rozměrech 600x200 mm. Sef = 70 % | [14 empty] | PP | 1
0 | K | Pol439 | Tlumič hluku jádrový (buňkový) v hygienickém provedení 2 x JTH 200/500/1000, 3 x JTH 300/500/1000 do potrubí o rozměru 1300x500 mm a délky 1000mm. | ks | 3 |  | 0 |  |  | základní |  | 0 | 0 | 0 | 0 | 0 | 4 | K | 1 | ROZPOCET | 0 | 0 | 0 | 0 | 0 | 1 | 0 | 4 | 32
| PP |  | Tlumič hluku jádrový (buňkový) v hygienickém provedení 2 x JTH 200/500/1000, 3 x JTH 300/500/1000 do potrubí o rozměru 1300x500 mm a délky 1000mm. | [14 empty] | PP | 1
0 | K | Pol440 | Tlumič hluku jádrový (buňkový) v hygienickém provedení 2 x JTH 200/500/500, 3 x JTH 300/500/500 do potrubí o rozměru 1300x500 mm a délky 500mm. | ks | 1 |  | 0 |  |  | základní |  | 0 | 0 | 0 | 0 | 0 | 4 | K | 1 | ROZPOCET | 0 | 0 | 0 | 0 | 0 | 1 | 0 | 4 | 34
| PP |  | Tlumič hluku jádrový (buňkový) v hygienickém provedení 2 x JTH 200/500/500, 3 x JTH 300/500/500 do potrubí o rozměru 1300x500 mm a délky 500mm. | [14 empty] | PP | 1
0 | K | Pol441 | Tlumič hluku jádrový (buňkový) v hygienickém provedení 3 x JTH 400/500/1000 do potrubí o rozměru 1200x500 mm a délky 1000mm. | ks | 1 |  | 0 |  |  | základní |  | 0 | 0 | 0 | 0 | 0 | 4 | K | 1 | ROZPOCET | 0 | 0 | 0 | 0 | 0 | 1 | 0 | 4 | 36
| PP |  | Tlumič hluku jádrový (buňkový) v hygienickém provedení 3 x JTH 400/500/1000 do potrubí o rozměru 1200x500 mm a délky 1000mm. | [14 empty] | PP | 1
0 | K | Pol442 | Tlumič hluku jádrový (buňkový) v hygienickém provedení 1 x JTH 200/500/1000, 2 x JTH 500/500/1000 do potrubí o rozměru 1200x500 mm a délky 1000mm. | ks | 2 |  | 0 |  |  | základní |  | 0 | 0 | 0 | 0 | 0 | 4 | K | 1 | ROZPOCET | 0 | 0 | 0 | 0 | 0 | 1 | 0 | 4 | 38
| PP |  | Tlumič hluku jádrový (buňkový) v hygienickém provedení 1 x JTH 200/500/1000, 2 x JTH 500/500/1000 do potrubí o rozměru 1200x500 mm a délky 1000mm. | [14 empty] | PP | 1
0 | K | Pol443 | Tlumič hluku jádrový (buňkový) v hygienickém provedení 2 x JTH 300/300/1000 do potrubí o rozměru 600x300 mm a délky 1000mm. | ks | 2 |  | 0 |  |  | základní |  | 0 | 0 | 0 | 0 | 0 | 4 | K | 1 | ROZPOCET | 0 | 0 | 0 | 0 | 0 | 1 | 0 | 4 | 40
| PP |  | Tlumič hluku jádrový (buňkový) v hygienickém provedení 2 x JTH 300/300/1000 do potrubí o rozměru 600x300 mm a délky 1000mm. | [14 empty] | PP | 1
0 | K | Pol444 | Tlumič hluku jádrový (buňkový) v hygienickém provedení 2 x JTH 300/300/500 do potrubí o rozměru 600x300 mm a délky 500mm. | ks | 1 |  | 0 |  |  | základní |  | 0 | 0 | 0 | 0 | 0 | 4 | K | 1 | ROZPOCET | 0 | 0 | 0 | 0 | 0 | 1 | 0 | 4 | 42
| PP |  | Tlumič hluku jádrový (buňkový) v hygienickém provedení 2 x JTH 300/300/500 do potrubí o rozměru 600x300 mm a délky 500mm. | [14 empty] | PP | 1
0 | K | Pol445 | Regulační klapka čtyřhranná, ruční, těsná do potrubí o rozměrech 630x315 mm. | ks | 2 |  | 0 |  |  | základní |  | 0 | 0 | 0 | 0 | 0 | 4 | K | 1 | ROZPOCET | 0 | 0 | 0 | 0 | 0 | 1 | 0 | 4 | 44
| PP |  | Regulační klapka čtyřhranná, ruční, těsná do potrubí o rozměrech 630x315 mm. | [14 empty] | PP | 1
0 | K | Pol446 | Regulační klapka čtyřhranná, ruční, těsná do potrubí o rozměrech 315x250 mm. | ks | 1 |  | 0 |  |  | základní |  | 0 | 0 | 0 | 0 | 0 | 4 | K | 1 | ROZPOCET | 0 | 0 | 0 | 0 | 0 | 1 | 0 | 4 | 46
| PP |  | Regulační klapka čtyřhranná, ruční, těsná do potrubí o rozměrech 315x250 mm. | [14 empty] | PP | 1
0 | K | Pol447 | Regulační klapka čtyřhranná, ruční, těsná do potrubí o rozměrech 250x315 mm. | ks | 1 |  | 0 |  |  | základní |  | 0 | 0 | 0 | 0 | 0 | 4 | K | 1 | ROZPOCET | 0 | 0 | 0 | 0 | 0 | 1 | 0 | 4 | 48
| PP |  | Regulační klapka čtyřhranná, ruční, těsná do potrubí o rozměrech 250x315 mm. | [14 empty] | PP | 1
0 | K | Pol448 | Regulační klapka čtyřhranná, ruční, těsná do potrubí o rozměrech 250x200 mm. | ks | 1 |  | 0 |  |  | základní |  | 0 | 0 | 0 | 0 | 0 | 4 | K | 1 | ROZPOCET | 0 | 0 | 0 | 0 | 0 | 1 | 0 | 4 | 50
| PP |  | Regulační klapka čtyřhranná, ruční, těsná do potrubí o rozměrech 250x200 mm. | [14 empty] | PP | 1
0 | K | Pol449 | Regulační klapka čtyřhranná, ruční, těsná do potrubí o rozměrech 280x250 mm. | ks | 1 |  | 0 |  |  | základní |  | 0 | 0 | 0 | 0 | 0 | 4 | K | 1 | ROZPOCET | 0 | 0 | 0 | 0 | 0 | 1 | 0 | 4 | 52
| PP |  | Regulační klapka čtyřhranná, ruční, těsná do potrubí o rozměrech 280x250 mm. | [14 empty] | PP | 1
0 | K | Pol450 | Regulační klapka kruhová, ruční, těsná s břitovým těsněním ᴓ 250 | ks | 28 |  | 0 |  |  | základní |  | 0 | 0 | 0 | 0 | 0 | 4 | K | 1 | ROZPOCET | 0 | 0 | 0 | 0 | 0 | 1 | 0 | 4 | 54
| PP |  | Regulační klapka kruhová, ruční, těsná s břitovým těsněním ᴓ 250 | [14 empty] | PP | 1
0 | K | Pol451 | Regulační klapka kruhová, ruční, těsná s břitovým těsněním ᴓ 160 | ks | 23 |  | 0 |  |  | základní |  | 0 | 0 | 0 | 0 | 0 | 4 | K | 1 | ROZPOCET | 0 | 0 | 0 | 0 | 0 | 1 | 0 | 4 | 56
| PP |  | Regulační klapka kruhová, ruční, těsná s břitovým těsněním ᴓ 160 | [14 empty] | PP | 1
0 | K | Pol452 | Regulační klapka kruhová, ruční, těsná s břitovým těsněním ᴓ 200 | ks | 8 |  | 0 |  |  | základní |  | 0 | 0 | 0 | 0 | 0 | 4 | K | 1 | ROZPOCET | 0 | 0 | 0 | 0 | 0 | 1 | 0 | 4 | 58
| PP |  | Regulační klapka kruhová, ruční, těsná s břitovým těsněním ᴓ 200 | [14 empty] | PP | 1
0 | K | Pol453 | Požární klapka s ovládáním servopohonem. Rozměry potrubí 1000x500 mm. EIS90. Servopohon 230VAC se zpětnou pružinou, signalizací polohy koncovými spínači, reset tlačítko, tepelné pojistky (2x). | ks | 1 |  | 0 |  |  | základní |  | 0 | 0 | 0 | 0 | 0 | 4 | K | 1 | ROZPOCET | 0 | 0 | 0 | 0 | 0 | 1 | 0 | 4 | 60
| PP |  | Požární klapka s ovládáním servopohonem. Rozměry potrubí 1000x500 mm. EIS90. Servopohon 230VAC se zpětnou pružinou, signalizací polohy koncovými spínači, reset tlačítko, tepelné pojistky (2x). | [14 empty] | PP | 1
0 | K | Pol454 | Požární klapka s ovládáním servopohonem. Rozměry potrubí 1250x500 mm. EIS90. Servopohon 230VAC se zpětnou pružinou, signalizací polohy koncovými spínači, reset tlačítko, tepelné pojistky (2x). | ks | 1 |  | 0 |  |  | základní |  | 0 | 0 | 0 | 0 | 0 | 4 | K | 1 | ROZPOCET | 0 | 0 | 0 | 0 | 0 | 1 | 0 | 4 | 62
| PP |  | Požární klapka s ovládáním servopohonem. Rozměry potrubí 1250x500 mm. EIS90. Servopohon 230VAC se zpětnou pružinou, signalizací polohy koncovými spínači, reset tlačítko, tepelné pojistky (2x). | [14 empty] | PP | 1
0 | K | Pol455 | Požární klapka s ovládáním servopohonem. Rozměry potrubí 560x200 mm. EIS90. Servopohon 230VAC se zpětnou pružinou, signalizací polohy koncovými spínači, reset tlačítko, tepelné pojistky (2x). | ks | 1 |  | 0 |  |  | základní |  | 0 | 0 | 0 | 0 | 0 | 4 | K | 1 | ROZPOCET | 0 | 0 | 0 | 0 | 0 | 1 | 0 | 4 | 64
| PP |  | Požární klapka s ovládáním servopohonem. Rozměry potrubí 560x200 mm. EIS90. Servopohon 230VAC se zpětnou pružinou, signalizací polohy koncovými spínači, reset tlačítko, tepelné pojistky (2x). | [14 empty] | PP | 1
0 | K | Pol456 | Požární klapka s ovládáním servopohonem. Rozměry potrubí 315x315 mm. EIS90. Servopohon 230VAC se zpětnou pružinou, signalizací polohy koncovými spínači, reset tlačítko, tepelné pojistky (2x). | ks | 1 |  | 0 |  |  | základní |  | 0 | 0 | 0 | 0 | 0 | 4 | K | 1 | ROZPOCET | 0 | 0 | 0 | 0 | 0 | 1 | 0 | 4 | 66
| PP |  | Požární klapka s ovládáním servopohonem. Rozměry potrubí 315x315 mm. EIS90. Servopohon 230VAC se zpětnou pružinou, signalizací polohy koncovými spínači, reset tlačítko, tepelné pojistky (2x). | [14 empty] | PP | 1
0 | K | Pol457 | Požární klapka s ovládáním servopohonem. Rozměry potrubí 250x200 mm. EIS90. Servopohon 230VAC se zpětnou pružinou, signalizací polohy koncovými spínači, reset tlačítko, tepelné pojistky (2x). | ks | 2 |  | 0 |  |  | základní |  | 0 | 0 | 0 | 0 | 0 | 4 | K | 1 | ROZPOCET | 0 | 0 | 0 | 0 | 0 | 1 | 0 | 4 | 68
| PP |  | Požární klapka s ovládáním servopohonem. Rozměry potrubí 250x200 mm. EIS90. Servopohon 230VAC se zpětnou pružinou, signalizací polohy koncovými spínači, reset tlačítko, tepelné pojistky (2x). | [14 empty] | PP | 1
0 | K | Pol458 | Požární klapka s ovládáním servopohonem. Rozměry potrubí 200x250 mm. EIS90. Servopohon 230VAC se zpětnou pružinou, signalizací polohy koncovými spínači, reset tlačítko, tepelné pojistky (2x). | ks | 1 |  | 0 |  |  | základní |  | 0 | 0 | 0 | 0 | 0 | 4 | K | 1 | ROZPOCET | 0 | 0 | 0 | 0 | 0 | 1 | 0 | 4 | 70
| PP |  | Požární klapka s ovládáním servopohonem. Rozměry potrubí 200x250 mm. EIS90. Servopohon 230VAC se zpětnou pružinou, signalizací polohy koncovými spínači, reset tlačítko, tepelné pojistky (2x). | [14 empty] | PP | 1
0 | K | Pol459 | Požární klapka s ovládáním servopohonem. Rozměry potrubí 200x200 mm. EIS90. Servopohon 230VAC se zpětnou pružinou, signalizací polohy koncovými spínači, reset tlačítko, tepelné pojistky (2x). | ks | 1 |  | 0 |  |  | základní |  | 0 | 0 | 0 | 0 | 0 | 4 | K | 1 | ROZPOCET | 0 | 0 | 0 | 0 | 0 | 1 | 0 | 4 | 72
| PP |  | Požární klapka s ovládáním servopohonem. Rozměry potrubí 200x200 mm. EIS90. Servopohon 230VAC se zpětnou pružinou, signalizací polohy koncovými spínači, reset tlačítko, tepelné pojistky (2x). | [14 empty] | PP | 1
0 | K | Pol460 | Požární klapka s ovládáním servopohonem. Rozměry potrubí d= 160 mm. EIS90. Servopohon 230VAC se zpětnou pružinou, signalizací polohy koncovými spínači, reset tlačítko, tepelné pojistky (2x). | ks | 4 |  | 0 |  |  | základní |  | 0 | 0 | 0 | 0 | 0 | 4 | K | 1 | ROZPOCET | 0 | 0 | 0 | 0 | 0 | 1 | 0 | 4 | 74
| PP |  | Požární klapka s ovládáním servopohonem. Rozměry potrubí d= 160 mm. EIS90. Servopohon 230VAC se zpětnou pružinou, signalizací polohy koncovými spínači, reset tlačítko, tepelné pojistky (2x). | [14 empty] | PP | 1
0 | K | Pol461 | Čistý filtrační nástavec o rozměrech 610x610x465 mm s horizontálním připojením ᴓ 250 mm, včetně HEPA filtru H14 (535x535x80mm), čelní desky s otočnými diskami pro individuální nastavení proudění vzduchu, regulační klapkou, sondami pro měření tlakové difer | kpl | 14 |  | 0 |  |  | základní |  | 0 | 0 | 0 | 0 | 0 | 4 | K | 1 | ROZPOCET | 0 | 0 | 0 | 0 | 0 | 1 | 0 | 4 | 76
| PP |  | Čistý filtrační nástavec o rozměrech 610x610x465 mm s horizontálním připojením ᴓ 250 mm, včetně HEPA filtru H14 (535x535x80mm), čelní desky s otočnými diskami pro individuální nastavení proudění vzduchu, regulační klapkou, sondami pro měření tlakové diference filtru a zkoušku těsnosti osazení filt. vložky. Materiál ocelový plech chráněn práškovou barvou. V= 450 m3/h při dP= 146 Pa. Lw < 38 dB(A). | [14 empty] | PP | 1
0 | K | Pol462 | Čistý filtrační nástavec o rozměrech 562x562x415 mm s horizontálním připojením ᴓ 200 mm, včetně HEPA filtru H14 (457x457x80mm), čelní desky s otočnými diskami pro individuální nastavení proudění vzduchu, regulační klapkou, sondami pro měření tlakové difer | kpl | 4 |  | 0 |  |  | základní |  | 0 | 0 | 0 | 0 | 0 | 4 | K | 1 | ROZPOCET | 0 | 0 | 0 | 0 | 0 | 1 | 0 | 4 | 78
| PP |  | Čistý filtrační nástavec o rozměrech 562x562x415 mm s horizontálním připojením ᴓ 200 mm, včetně HEPA filtru H14 (457x457x80mm), čelní desky s otočnými diskami pro individuální nastavení proudění vzduchu, regulační klapkou, sondami pro měření tlakové diference filtru a zkoušku těsnosti osazení filt. vložky. Materiál ocelový plech chráněn práškovou barvou. V= 300 m3/h při dP= 131 Pa. Lw < 33 dB(A). | [14 empty] | PP | 1
0 | K | Pol463 | Čistý filtrační nástavec o rozměrech 410x410x375 mm s horizontálním připojením ᴓ 160 mm, včetně HEPA filtru H14 (305x305x80mm), čelní desky s otočnými diskami pro individuální nastavení proudění vzduchu, regulační klapkou, sondami pro měření tlakové difer | kpl | 10 |  | 0 |  |  | základní |  | 0 | 0 | 0 | 0 | 0 | 4 | K | 1 | ROZPOCET | 0 | 0 | 0 | 0 | 0 | 1 | 0 | 4 | 80
| PP |  | Čistý filtrační nástavec o rozměrech 410x410x375 mm s horizontálním připojením ᴓ 160 mm, včetně HEPA filtru H14 (305x305x80mm), čelní desky s otočnými diskami pro individuální nastavení proudění vzduchu, regulační klapkou, sondami pro měření tlakové diference filtru a zkoušku těsnosti osazení filt. vložky. Materiál ocelový plech chráněn práškovou barvou. V= 150 m3/h při dP= 141 Pa. Lw < 30 dB(A). | [14 empty] | PP | 1
0 | K | Pol464 | Odvodní vyúsť s vířivým tokem vzduchu vč. připojovacího boxu s horizontálním připojením ᴓ 160 mm. Čtvercová čelní deska rozměru 300x300 mm, 8ks ručně nastavitelných lamel, materiál ocelový plech s lakováním RAL 9010. Připojovací box z pozinkovaného plechu | ks | 12 |  | 0 |  |  | základní |  | 0 | 0 | 0 | 0 | 0 | 4 | K | 1 | ROZPOCET | 0 | 0 | 0 | 0 | 0 | 1 | 0 | 4 | 82
| PP |  | Odvodní vyúsť s vířivým tokem vzduchu vč. připojovacího boxu s horizontálním připojením ᴓ 160 mm. Čtvercová čelní deska rozměru 300x300 mm, 8ks ručně nastavitelných lamel, materiál ocelový plech s lakováním RAL 9010. Připojovací box z pozinkovaného plechu. | [14 empty] | PP | 1
0 | K | Pol465 | Odvodní vyúsť s vířivým tokem vzduchu vč. připojovacího boxu s horizontálním připojením ᴓ 200 mm. Čtvercová čelní deska rozměru 400x400 mm, 16ks ručně nastavitelných lamel, materiál ocelový plech s lakováním RAL 9010. Připojovací box z pozinkovaného plech | ks | 3 |  | 0 |  |  | základní |  | 0 | 0 | 0 | 0 | 0 | 4 | K | 1 | ROZPOCET | 0 | 0 | 0 | 0 | 0 | 1 | 0 | 4 | 84
| PP |  | Odvodní vyúsť s vířivým tokem vzduchu vč. připojovacího boxu s horizontálním připojením ᴓ 200 mm. Čtvercová čelní deska rozměru 400x400 mm, 16ks ručně nastavitelných lamel, materiál ocelový plech s lakováním RAL 9010. Připojovací box z pozinkovaného plechu. | [14 empty] | PP | 1
0 | K | Pol466 | Odvodní vyúsť s vířivým tokem vzduchu vč. připojovacího boxu s horizontálním připojením ᴓ 200 mm. Čtvercová čelní deska rozměru 500x500 mm, 24ks ručně nastavitelných lamel, materiál ocelový plech s lakováním RAL 9010. Připojovací box z pozinkovaného plech | ks | 1 |  | 0 |  |  | základní |  | 0 | 0 | 0 | 0 | 0 | 4 | K | 1 | ROZPOCET | 0 | 0 | 0 | 0 | 0 | 1 | 0 | 4 | 86
| PP |  | Odvodní vyúsť s vířivým tokem vzduchu vč. připojovacího boxu s horizontálním připojením ᴓ 200 mm. Čtvercová čelní deska rozměru 500x500 mm, 24ks ručně nastavitelných lamel, materiál ocelový plech s lakováním RAL 9010. Připojovací box z pozinkovaného plechu. | [14 empty] | PP | 1
0 | K | Pol467 | Odvodní vyúsť s vířivým tokem vzduchu vč. připojovacího boxu s horizontálním připojením ᴓ 250 mm. Čtvercová čelní deska rozměru 600x600 mm, 48ks ručně nastavitelných lamel, materiál ocelový plech s lakováním RAL 9010. Připojovací box z pozinkovaného plech | ks | 14 |  | 0 |  |  | základní |  | 0 | 0 | 0 | 0 | 0 | 4 | K | 1 | ROZPOCET | 0 | 0 | 0 | 0 | 0 | 1 | 0 | 4 | 88
| PP |  | Odvodní vyúsť s vířivým tokem vzduchu vč. připojovacího boxu s horizontálním připojením ᴓ 250 mm. Čtvercová čelní deska rozměru 600x600 mm, 48ks ručně nastavitelných lamel, materiál ocelový plech s lakováním RAL 9010. Připojovací box z pozinkovaného plechu. | [14 empty] | PP | 1
0 | K | Pol468 | Talířový ventil odvodní kovový d= 125 mm vč. montážního kroužku. Barva bílá. | ks | 4 |  | 0 |  |  | základní |  | 0 | 0 | 0 | 0 | 0 | 4 | K | 1 | ROZPOCET | 0 | 0 | 0 | 0 | 0 | 1 | 0 | 4 | 90
| PP |  | Talířový ventil odvodní kovový d= 125 mm vč. montážního kroužku. Barva bílá. | [14 empty] | PP | 1
0 | K | Pol469 | Talířový ventil odvodní kovový d= 160 mm vč. montážního kroužku. Barva bílá. | ks | 2 |  | 0 |  |  | základní |  | 0 | 0 | 0 | 0 | 0 | 4 | K | 1 | ROZPOCET | 0 | 0 | 0 | 0 | 0 | 1 | 0 | 4 | 92
| PP |  | Talířový ventil odvodní kovový d= 160 mm vč. montážního kroužku. Barva bílá. | [14 empty] | PP | 1
0 | K | Pol470 | Stěnová mřížka s upevňovacím rámečkem. Rozměr 300x100 mm. Rozteč lamel cca 12,5mm. Materiál Al. | ks | 2 |  | 0 |  |  | základní |  | 0 | 0 | 0 | 0 | 0 | 4 | K | 1 | ROZPOCET | 0 | 0 | 0 | 0 | 0 | 1 | 0 | 4 | 94
| PP |  | Stěnová mřížka s upevňovacím rámečkem. Rozměr 300x100 mm. Rozteč lamel cca 12,5mm. Materiál Al. | [14 empty] | PP | 1
0 | K | Pol471 | Vyústek pro odvod kondenzátu z paty stoupacího potrubí, d=16 mm | ks | 1 |  | 0 |  |  | základní |  | 0 | 0 | 0 | 0 | 0 | 4 | K | 1 | ROZPOCET | 0 | 0 | 0 | 0 | 0 | 1 | 0 | 4 | 96
| PP |  | Vyústek pro odvod kondenzátu z paty stoupacího potrubí, d=16 mm | [14 empty] | PP | 1
| P |  | Poznámka k položce: Čtyřhranné potrubí pozink. vč. tvarovek sk I, třídy těsnosti C. | [14 empty] | P | 1
0 | K | Pol472 | do obvodu 5600 mm | m2 | 6.75 |  | 0 |  |  | základní |  | 0 | 0 | 0 | 0 | 0 | 4 | K | 1 | ROZPOCET | 0 | 0 | 0 | 0 | 0 | 1 | 0 | 4 | 98
| PP |  | do obvodu 5600 mm | [14 empty] | PP | 1
0 | K | Pol473 | do obvodu 4460 mm | m2 | 10.5 |  | 0 |  |  | základní |  | 0 | 0 | 0 | 0 | 0 | 4 | K | 1 | ROZPOCET | 0 | 0 | 0 | 0 | 0 | 1 | 0 | 4 | 100
| PP |  | do obvodu 4460 mm | [14 empty] | PP | 1
0 | K | Pol474 | do obvodu 4000 mm | m2 | 51 |  | 0 |  |  | základní |  | 0 | 0 | 0 | 0 | 0 | 4 | K | 1 | ROZPOCET | 0 | 0 | 0 | 0 | 0 | 1 | 0 | 4 | 102
| PP |  | do obvodu 4000 mm | [14 empty] | PP | 1
0 | K | Pol475 | do obvodu 3500 mm | m2 | 292.5 |  | 0 |  |  | základní |  | 0 | 0 | 0 | 0 | 0 | 4 | K | 1 | ROZPOCET | 0 | 0 | 0 | 0 | 0 | 1 | 0 | 4 | 104
| PP |  | do obvodu 3500 mm | [14 empty] | PP | 1
0 | K | Pol476 | do obvodu 2630 mm | m2 | 40.5 |  | 0 |  |  | základní |  | 0 | 0 | 0 | 0 | 0 | 4 | K | 1 | ROZPOCET | 0 | 0 | 0 | 0 | 0 | 1 | 0 | 4 | 106
| PP |  | do obvodu 2630 mm | [14 empty] | PP | 1
0 | K | Pol477 | do obvodu 1890 mm | m2 | 109.5 |  | 0 |  |  | základní |  | 0 | 0 | 0 | 0 | 0 | 4 | K | 1 | ROZPOCET | 0 | 0 | 0 | 0 | 0 | 1 | 0 | 4 | 108
| PP |  | do obvodu 1890 mm | [14 empty] | PP | 1
0 | K | Pol478 | do obvodu 1500 mm | m2 | 70.5 |  | 0 |  |  | základní |  | 0 | 0 | 0 | 0 | 0 | 4 | K | 1 | ROZPOCET | 0 | 0 | 0 | 0 | 0 | 1 | 0 | 4 | 110
| PP |  | do obvodu 1500 mm | [14 empty] | PP | 1
0 | K | Pol479 | do obvodu 1050 mm | m2 | 33 |  | 0 |  |  | základní |  | 0 | 0 | 0 | 0 | 0 | 4 | K | 1 | ROZPOCET | 0 | 0 | 0 | 0 | 0 | 1 | 0 | 4 | 112
| PP |  | do obvodu 1050 mm | [14 empty] | PP | 1
| P |  | Poznámka k položce: Spirálně vinutá roura - Spiro potrubí a tvarovky vč. těsnění v třídě těsnosti C-D. | [14 empty] | P | 1
0 | K | Pol480 | Spiro potrubí pozinkované ᴓ 125mm, vč. 30 % tvarovek | bm | 15 |  | 0 |  |  | základní |  | 0 | 0 | 0 | 0 | 0 | 4 | K | 1 | ROZPOCET | 0 | 0 | 0 | 0 | 0 | 1 | 0 | 4 | 114
| PP |  | Spiro potrubí pozinkované ᴓ 125mm, vč. 30 % tvarovek | [14 empty] | PP | 1
0 | K | Pol481 | Spiro potrubí pozinkované ᴓ 160mm, vč. 30 % tvarovek | bm | 45 |  | 0 |  |  | základní |  | 0 | 0 | 0 | 0 | 0 | 4 | K | 1 | ROZPOCET | 0 | 0 | 0 | 0 | 0 | 1 | 0 | 4 | 116
| PP |  | Spiro potrubí pozinkované ᴓ 160mm, vč. 30 % tvarovek | [14 empty] | PP | 1
0 | K | Pol482 | Spiro potrubí pozinkované ᴓ 200mm, vč. 30 % tvarovek | bm | 34.5 |  | 0 |  |  | základní |  | 0 | 0 | 0 | 0 | 0 | 4 | K | 1 | ROZPOCET | 0 | 0 | 0 | 0 | 0 | 1 | 0 | 4 | 118
| PP |  | Spiro potrubí pozinkované ᴓ 200mm, vč. 30 % tvarovek | [14 empty] | PP | 1
0 | K | Pol483 | Spiro potrubí pozinkované ᴓ 250mm, vč. 70 % tvarovek | bm | 3 |  | 0 |  |  | základní |  | 0 | 0 | 0 | 0 | 0 | 4 | K | 1 | ROZPOCET | 0 | 0 | 0 | 0 | 0 | 1 | 0 | 4 | 120
| PP |  | Spiro potrubí pozinkované ᴓ 250mm, vč. 70 % tvarovek | [14 empty] | PP | 1
0 | K | Pol484 | Spiro potrubí pozinkované ᴓ 315mm, vč. 40 % tvarovek | bm | 22.5 |  | 0 |  |  | základní |  | 0 | 0 | 0 | 0 | 0 | 4 | K | 1 | ROZPOCET | 0 | 0 | 0 | 0 | 0 | 1 | 0 | 4 | 122
| PP |  | Spiro potrubí pozinkované ᴓ 315mm, vč. 40 % tvarovek | [14 empty] | PP | 1
0 | K | Pol485 | Ohebná Al hadice s tepelnou izolací tl. 50 mm, ᴓ 250 mm, v hygienickém provedení | bm | 134.4 |  | 0 |  |  | základní |  | 0 | 0 | 0 | 0 | 0 | 4 | K | 1 | ROZPOCET | 0 | 0 | 0 | 0 | 0 | 1 | 0 | 4 | 124
| PP |  | Ohebná Al hadice s tepelnou izolací tl. 50 mm, ᴓ 250 mm, v hygienickém provedení | [14 empty] | PP | 1
0 | K | Pol486 | Ohebná Al hadice s tepelnou izolací tl. 25 mm, ᴓ 200 mm, v hygienickém provedení | bm | 38.4 |  | 0 |  |  | základní |  | 0 | 0 | 0 | 0 | 0 | 4 | K | 1 | ROZPOCET | 0 | 0 | 0 | 0 | 0 | 1 | 0 | 4 | 126
| PP |  | Ohebná Al hadice s tepelnou izolací tl. 25 mm, ᴓ 200 mm, v hygienickém provedení | [14 empty] | PP | 1
0 | K | Pol487 | Ohebná Al hadice s tepelnou izolací tl. 25 mm, ᴓ 160 mm, v hygienickém provedení | bm | 79.2 |  | 0 |  |  | základní |  | 0 | 0 | 0 | 0 | 0 | 4 | K | 1 | ROZPOCET | 0 | 0 | 0 | 0 | 0 | 1 | 0 | 4 | 128
| PP |  | Ohebná Al hadice s tepelnou izolací tl. 25 mm, ᴓ 160 mm, v hygienickém provedení | [14 empty] | PP | 1
0 | K | Pol488 | Ohebná Al hadice s tepelnou izolací tl. 25 mm, ᴓ 125 mm, v hygienickém provedení | bm | 16 |  | 0 |  |  | základní |  | 0 | 0 | 0 | 0 | 0 | 4 | K | 1 | ROZPOCET | 0 | 0 | 0 | 0 | 0 | 1 | 0 | 4 | 130
| PP |  | Ohebná Al hadice s tepelnou izolací tl. 25 mm, ᴓ 125 mm, v hygienickém provedení | [14 empty] | PP | 1
0 | K | Pol489 | Tepelná izolace (kamenná vlna) s pozink. oplechováním, tloušťky 60 mm. Orientační hodnota součinitel tepelné vodivosti 0,04 W/m*K, objemová hmotnost 40 kg/m3, třída reakce na oheň A2-s1. | m2 | 32 |  | 0 |  |  | základní |  | 0 | 0 | 0 | 0 | 0 | 4 | K | 1 | ROZPOCET | 0 | 0 | 0 | 0 | 0 | 1 | 0 | 4 | 132
| PP |  | Tepelná izolace (kamenná vlna) s pozink. oplechováním, tloušťky 60 mm. Orientační hodnota součinitel tepelné vodivosti 0,04 W/m*K, objemová hmotnost 40 kg/m3, třída reakce na oheň A2-s1. | [14 empty] | PP | 1
0 | K | Pol490 | Tepelná izolace (kamenná vlna) s Al polepem, tloušťky 60 mm. Orientační hodnota součinitel tepelné vodivosti 0,04 W/m*K, objemová hmotnost 40 kg/m3, třída reakce na oheň A2-s1. | m2 | 160 |  | 0 |  |  | základní |  | 0 | 0 | 0 | 0 | 0 | 4 | K | 1 | ROZPOCET | 0 | 0 | 0 | 0 | 0 | 1 | 0 | 4 | 134
| PP |  | Tepelná izolace (kamenná vlna) s Al polepem, tloušťky 60 mm. Orientační hodnota součinitel tepelné vodivosti 0,04 W/m*K, objemová hmotnost 40 kg/m3, třída reakce na oheň A2-s1. | [14 empty] | PP | 1
0 | K | Pol491 | Tepelná izolace (kamenná vlna) s Al polepem, tloušťky 40 mm. Orientační hodnota součinitel tepelné vodivosti 0,04 W/m*K, objemová hmotnost 40 kg/m3, třída reakce na oheň A2-s1. | m2 | 612.8 |  | 0 |  |  | základní |  | 0 | 0 | 0 | 0 | 0 | 4 | K | 1 | ROZPOCET | 0 | 0 | 0 | 0 | 0 | 1 | 0 | 4 | 136
| PP |  | Tepelná izolace (kamenná vlna) s Al polepem, tloušťky 40 mm. Orientační hodnota součinitel tepelné vodivosti 0,04 W/m*K, objemová hmotnost 40 kg/m3, třída reakce na oheň A2-s1. | [14 empty] | PP | 1
0 | K | Pol492 | Tepelná izolace na bázi syntetického kaučuku tloušťky 13 mm. Samolepící. Orientační hodnota součinitel tepelné vodivosti 0,035 W/m*K. | m2 | 3 |  | 0 |  |  | základní |  | 0 | 0 | 0 | 0 | 0 | 4 | K | 1 | ROZPOCET | 0 | 0 | 0 | 0 | 0 | 1 | 0 | 4 | 138
| PP |  | Tepelná izolace na bázi syntetického kaučuku tloušťky 13 mm. Samolepící. Orientační hodnota součinitel tepelné vodivosti 0,035 W/m*K. | [14 empty] | PP | 1
0 | K | Pol493 | Kovový žlab pro vedení Cu potrubí, šířka 140mm. Materiál pozink, včetně tvarovek a spojovacího materiálu. | bm | 10 |  | 0 |  |  | základní |  | 0 | 0 | 0 | 0 | 0 | 4 | K | 1 | ROZPOCET | 0 | 0 | 0 | 0 | 0 | 1 | 0 | 4 | 140
| PP |  | Kovový žlab pro vedení Cu potrubí, šířka 140mm. Materiál pozink, včetně tvarovek a spojovacího materiálu. | [14 empty] | PP | 1
0 | K | Pol494 | Spojovací/těsnící, montážní, závěsný a podpěrný materiál | kg | 984 |  | 0 |  |  | základní |  | 0 | 0 | 0 | 0 | 0 | 4 | K | 1 | ROZPOCET | 0 | 0 | 0 | 0 | 0 | 1 | 0 | 4 | 142
| PP |  | Spojovací/těsnící, montážní, závěsný a podpěrný materiál | [14 empty] | PP | 1
0 | K | Pol495 | Štítky pro označení směru proudění | ks | 12 |  | 0 |  |  | základní |  | 0 | 0 | 0 | 0 | 0 | 4 | K | 1 | ROZPOCET | 0 | 0 | 0 | 0 | 0 | 1 | 0 | 4 | 144
| PP |  | Štítky pro označení směru proudění | [14 empty] | PP | 1
| D | D2 | Zařízení č.2 – CHL/KLM dochlazování vybraných místností - Zařízení č.2 – CHL/KLM dochlazování vybraných místností |  |  |  | 0 |  |  |  |  | 0 |  | 0 |  | 0 | 1 | D | 0 | ROZPOCET | [6 empty] | 0
0 | K | Pol496 | Venkovní kondenzační jednotka split systému Qch = 1,5-5,6 kw. P=1,66kW,U=1x230VAC/50Hz. Rozměry 780x550x290(šxvxh), m=40kg. Lp=46dB(A) v 1,5m. Chladivo R32 - předplněno 0,9 kg. Max. vzdálenost OU-IU = 30 m. | ks | 2 |  | 0 |  |  | základní |  | 0 | 0 | 0 | 0 | 0 | 4 | K | 1 | ROZPOCET | 0 | 0 | 0 | 0 | 0 | 1 | 0 | 4 | 146
| PP |  | Venkovní kondenzační jednotka split systému Qch = 1,5-5,6 kw. P=1,66kW,U=1x230VAC/50Hz. Rozměry 780x550x290(šxvxh), m=40kg. Lp=46dB(A) v 1,5m. Chladivo R32 - předplněno 0,9 kg. Max. vzdálenost OU-IU = 30 m. | [14 empty] | PP | 1
0 | K | Pol497 | Vnitřní nástěnná jednotka split systému Qch = 1,5-5,6 kw. Napájeno z venkovní jednotky. Včetně filtru a infra ovladače. Rozměry 320x1050x250mm(vxšxh), m=14kg. | ks | 2 |  | 0 |  |  | základní |  | 0 | 0 | 0 | 0 | 0 | 4 | K | 1 | ROZPOCET | 0 | 0 | 0 | 0 | 0 | 1 | 0 | 4 | 148
| PP |  | Vnitřní nástěnná jednotka split systému Qch = 1,5-5,6 kw. Napájeno z venkovní jednotky. Včetně filtru a infra ovladače. Rozměry 320x1050x250mm(vxšxh), m=14kg. | [14 empty] | PP | 1
0 | K | Pol498 | Adaptér pro externí řízení - MODbus - Interface pro sběrnici | ks | 2 |  | 0 |  |  | základní |  | 0 | 0 | 0 | 0 | 0 | 4 | K | 1 | ROZPOCET | 0 | 0 | 0 | 0 | 0 | 1 | 0 | 4 | 150
| PP |  | Adaptér pro externí řízení - MODbus - Interface pro sběrnici | [14 empty] | PP | 1
0 | K | Pol499 | Předizolované chladivové Cu potrubí ᴓ 12,7/6,4, vč. přechodek, komunikační a napájecí kabeláže (vnitřní-venkovní jednotka). Tl. izolace min. 9mm, tl. stěny potrubí min. 0,8mm. V exteriéru s Al polepem. | bm | 72.8 |  | 0 |  |  | základní |  | 0 | 0 | 0 | 0 | 0 | 4 | K | 1 | ROZPOCET | 0 | 0 | 0 | 0 | 0 | 1 | 0 | 4 | 152
| PP |  | Předizolované chladivové Cu potrubí ᴓ 12,7/6,4, vč. přechodek, komunikační a napájecí kabeláže (vnitřní-venkovní jednotka). Tl. izolace min. 9mm, tl. stěny potrubí min. 0,8mm. V exteriéru s Al polepem. | [14 empty] | PP | 1
0 | K | Pol500 | Vakuování + tlaková zkouška dusíkem | ks | 2 |  | 0 |  |  | základní |  | 0 | 0 | 0 | 0 | 0 | 4 | K | 1 | ROZPOCET | 0 | 0 | 0 | 0 | 0 | 1 | 0 | 4 | 154
| PP |  | Vakuování + tlaková zkouška dusíkem | [14 empty] | PP | 1
0 | K | Pol501 | Chladivo R32 + doplnění do systému | kg | 4 |  | 0 |  |  | základní |  | 0 | 0 | 0 | 0 | 0 | 4 | K | 1 | ROZPOCET | 0 | 0 | 0 | 0 | 0 | 1 | 0 | 4 | 156
| PP |  | Chladivo R32 + doplnění do systému | [14 empty] | PP | 1
0 | K | Pol493 | Kovový žlab pro vedení Cu potrubí, šířka 140mm. Materiál pozink, včetně tvarovek a spojovacího materiálu. | bm | 4 |  | 0 |  |  | základní |  | 0 | 0 | 0 | 0 | 0 | 4 | K | 1 | ROZPOCET | 0 | 0 | 0 | 0 | 0 | 1 | 0 | 4 | 158
| PP |  | Kovový žlab pro vedení Cu potrubí, šířka 140mm. Materiál pozink, včetně tvarovek a spojovacího materiálu. | [14 empty] | PP | 1
0 | K | Pol502 | Sada pevných nástěnných konzolí se základním nátěrem a práškovou barvou. Celková únosnost pro váhu kondenzační jednotky. | kpl | 2 |  | 0 |  |  | základní |  | 0 | 0 | 0 | 0 | 0 | 4 | K | 1 | ROZPOCET | 0 | 0 | 0 | 0 | 0 | 1 | 0 | 4 | 160
| PP |  | Sada pevných nástěnných konzolí se základním nátěrem a práškovou barvou. Celková únosnost pro váhu kondenzační jednotky. | [14 empty] | PP | 1
0 | K | Pol492 | Tepelná izolace na bázi syntetického kaučuku tloušťky 13 mm. Samolepící. Orientační hodnota součinitel tepelné vodivosti 0,035 W/m*K. | m2 | 1 |  | 0 |  |  | základní |  | 0 | 0 | 0 | 0 | 0 | 4 | K | 1 | ROZPOCET | 0 | 0 | 0 | 0 | 0 | 1 | 0 | 4 | 162
| PP |  | Tepelná izolace na bázi syntetického kaučuku tloušťky 13 mm. Samolepící. Orientační hodnota součinitel tepelné vodivosti 0,035 W/m*K. | [14 empty] | PP | 1
0 | K | Pol494 | Spojovací/těsnící, montážní, závěsný a podpěrný materiál | kg | 40 |  | 0 |  |  | základní |  | 0 | 0 | 0 | 0 | 0 | 4 | K | 1 | ROZPOCET | 0 | 0 | 0 | 0 | 0 | 1 | 0 | 4 | 164
| PP |  | Spojovací/těsnící, montážní, závěsný a podpěrný materiál | [14 empty] | PP | 1
| D | D3 | Zařízení č.3 – Přetlakové větrání požárního filtru - Zařízení č.3 – Přetlakové větrání požárního filtru |  |  |  | 0 |  |  |  |  | 0 |  | 0 |  | 0 | 1 | D | 0 | ROZPOCET | [6 empty] | 0
0 | K | Pol503 | Radiální ventilátor s AC motorem o výkonu Vp=1900m3/h, dP=330Pa. Rozměry 670x670x670mm, m=48kg, P=0,44kW,I=0,88A,U=3x400VAC/50Hz. Připojení viz. výkresová část. Opláštění tvořené z hliníkového rámu a galvanizovaných plechů vyplněných nehořlavou, protihluk | ks | 1 |  | 0 |  |  | základní |  | 0 | 0 | 0 | 0 | 0 | 4 | K | 1 | ROZPOCET | 0 | 0 | 0 | 0 | 0 | 1 | 0 | 4 | 166
| PP |  | Radiální ventilátor s AC motorem o výkonu Vp=1900m3/h, dP=330Pa. Rozměry 670x670x670mm, m=48kg, P=0,44kW,I=0,88A,U=3x400VAC/50Hz. Připojení viz. výkresová část. Opláštění tvořené z hliníkového rámu a galvanizovaných plechů vyplněných nehořlavou, protihlukovou a tepelnou izolací na způsob skelné vaty o tloušťce min. 20mm. Materiál rotoru PP (polypropylen) stabilizovaný proti UV s dozadu zahnutými lopatkami a difůzorem. Rotor staticky a dynamicky vyvážený dle DIN ISO 2190-11 nejmnéně na kvalitu G6.3. Kuličková ložiska. IP54. Ventilátor vhodný do venkovního prostředí. | [14 empty] | PP | 1
0 | K | Pol504 | Pružná manžeta 579x579 mm | ks | 1 |  | 0 |  |  | základní |  | 0 | 0 | 0 | 0 | 0 | 4 | K | 1 | ROZPOCET | 0 | 0 | 0 | 0 | 0 | 1 | 0 | 4 | 168
| PP |  | Pružná manžeta 579x579 mm | [14 empty] | PP | 1
0 | K | Pol505 | Protidešťová stříška ventilátoru | ks | 1 |  | 0 |  |  | základní |  | 0 | 0 | 0 | 0 | 0 | 4 | K | 1 | ROZPOCET | 0 | 0 | 0 | 0 | 0 | 1 | 0 | 4 | 170
| PP |  | Protidešťová stříška ventilátoru | [14 empty] | PP | 1
0 | K | Pol506 | Montážní lišta s nožičkami (set=2ks) | kpl | 1 |  | 0 |  |  | základní |  | 0 | 0 | 0 | 0 | 0 | 4 | K | 1 | ROZPOCET | 0 | 0 | 0 | 0 | 0 | 1 | 0 | 4 | 172
| PP |  | Montážní lišta s nožičkami (set=2ks) | [14 empty] | PP | 1
0 | K | Pol507 | Sací kus se sítem proti hmyzu. Rozměry 579x579 mm. Materiál pozink. | ks | 1 |  | 0 |  |  | základní |  | 0 | 0 | 0 | 0 | 0 | 4 | K | 1 | ROZPOCET | 0 | 0 | 0 | 0 | 0 | 1 | 0 | 4 | 174
| PP |  | Sací kus se sítem proti hmyzu. Rozměry 579x579 mm. Materiál pozink. | [14 empty] | PP | 1
0 | K | Pol508 | Regulační klapka čtyřhranná, těsná, s přípravou pro servopohon. Do potrubí o rozměrech 450x450 mm. | ks | 1 |  | 0 |  |  | základní |  | 0 | 0 | 0 | 0 | 0 | 4 | K | 1 | ROZPOCET | 0 | 0 | 0 | 0 | 0 | 1 | 0 | 4 | 176
| PP |  | Regulační klapka čtyřhranná, těsná, s přípravou pro servopohon. Do potrubí o rozměrech 450x450 mm. | [14 empty] | PP | 1
0 | K | Pol509 | Servopohon se zpětnou pružinou a signalizací jedné polohy (koncový spínač). Kroutící moment 20 Nm. U= 1x230VAC, P= 7 W. Otevření do 20s přes pružinu. | ks | 1 |  | 0 |  |  | základní |  | 0 | 0 | 0 | 0 | 0 | 4 | K | 1 | ROZPOCET | 0 | 0 | 0 | 0 | 0 | 1 | 0 | 4 | 178
| PP |  | Servopohon se zpětnou pružinou a signalizací jedné polohy (koncový spínač). Kroutící moment 20 Nm. U= 1x230VAC, P= 7 W. Otevření do 20s přes pružinu. | [14 empty] | PP | 1
0 | K | Pol510 | Obdelníková vyústka jednořadá 400x200 mm do čtyřhranného potrubí s nastavitelnými lamely, regulací typu R1 vč. upevňovacího rámu. Materiál Hliník. | ks | 4 |  | 0 |  |  | základní |  | 0 | 0 | 0 | 0 | 0 | 4 | K | 1 | ROZPOCET | 0 | 0 | 0 | 0 | 0 | 1 | 0 | 4 | 180
| PP |  | Obdelníková vyústka jednořadá 400x200 mm do čtyřhranného potrubí s nastavitelnými lamely, regulací typu R1 vč. upevňovacího rámu. Materiál Hliník. | [14 empty] | PP | 1
| P |  | Poznámka k položce: Čtyřhranné potrubí pozink. vč. tvarovek sk I, třídy těsnosti B-C. | [14 empty] | P | 1
0 | K | Pol475 | do obvodu 3500 mm | m2 | 5.6 |  | 0 |  |  | základní |  | 0 | 0 | 0 | 0 | 0 | 4 | K | 1 | ROZPOCET | 0 | 0 | 0 | 0 | 0 | 1 | 0 | 4 | 182
| PP |  | do obvodu 3500 mm | [14 empty] | PP | 1
0 | K | Pol476 | do obvodu 2630 mm | m2 | 1.6 |  | 0 |  |  | základní |  | 0 | 0 | 0 | 0 | 0 | 4 | K | 1 | ROZPOCET | 0 | 0 | 0 | 0 | 0 | 1 | 0 | 4 | 184
| PP |  | do obvodu 2630 mm | [14 empty] | PP | 1
0 | K | Pol477 | do obvodu 1890 mm | m2 | 3.2 |  | 0 |  |  | základní |  | 0 | 0 | 0 | 0 | 0 | 4 | K | 1 | ROZPOCET | 0 | 0 | 0 | 0 | 0 | 1 | 0 | 4 | 186
| PP |  | do obvodu 1890 mm | [14 empty] | PP | 1
0 | K | Pol478 | do obvodu 1500 mm | m2 | 46.8 |  | 0 |  |  | základní |  | 0 | 0 | 0 | 0 | 0 | 4 | K | 1 | ROZPOCET | 0 | 0 | 0 | 0 | 0 | 1 | 0 | 4 | 188
| PP |  | do obvodu 1500 mm | [14 empty] | PP | 1
0 | K | Pol479 | do obvodu 1050 mm | m2 | 19.2 |  | 0 |  |  | základní |  | 0 | 0 | 0 | 0 | 0 | 4 | K | 1 | ROZPOCET | 0 | 0 | 0 | 0 | 0 | 1 | 0 | 4 | 190
| PP |  | do obvodu 1050 mm | [14 empty] | PP | 1
0 | K | Pol511 | Protipožární a tepelná izolace tloušťky 60 mm s pozink. oplechováním, materiál z kamenné vlny s orientační objemovou hmotností 65 kg/m3. Min. protipožární odolnost EI60 (o->i). Včetně izolační pásky. | m2 | 12.6 |  | 0 |  |  | základní |  | 0 | 0 | 0 | 0 | 0 | 4 | K | 1 | ROZPOCET | 0 | 0 | 0 | 0 | 0 | 1 | 0 | 4 | 192
| PP |  | Protipožární a tepelná izolace tloušťky 60 mm s pozink. oplechováním, materiál z kamenné vlny s orientační objemovou hmotností 65 kg/m3. Min. protipožární odolnost EI60 (o->i). Včetně izolační pásky. | [14 empty] | PP | 1
0 | K | Pol512 | Protipožární a tepelná izolace tloušťky 60 mm s Al polepem, materiál z kamenné vlny s orientační objemovou hmotností 65 kg/m3. Min. protipožární odolnost EI60 (o->i). Včetně izolační pásky. | m2 | 10.8 |  | 0 |  |  | základní |  | 0 | 0 | 0 | 0 | 0 | 4 | K | 1 | ROZPOCET | 0 | 0 | 0 | 0 | 0 | 1 | 0 | 4 | 194
| PP |  | Protipožární a tepelná izolace tloušťky 60 mm s Al polepem, materiál z kamenné vlny s orientační objemovou hmotností 65 kg/m3. Min. protipožární odolnost EI60 (o->i). Včetně izolační pásky. | [14 empty] | PP | 1
0 | K | Pol494 | Spojovací/těsnící, montážní, závěsný a podpěrný materiál | kg | 105.6 |  | 0 |  |  | základní |  | 0 | 0 | 0 | 0 | 0 | 4 | K | 1 | ROZPOCET | 0 | 0 | 0 | 0 | 0 | 1 | 0 | 4 | 196
| PP |  | Spojovací/těsnící, montážní, závěsný a podpěrný materiál | [14 empty] | PP | 1
0 | K | Pol513 | Jednoduchá stříška orientačních rozměrů 300x300 mm, materiál pozink. (krytí servopohonu v exteriéru) | ks | 1 |  | 0 |  |  | základní |  | 0 | 0 | 0 | 0 | 0 | 4 | K | 1 | ROZPOCET | 0 | 0 | 0 | 0 | 0 | 1 | 0 | 4 | 198
| PP |  | Jednoduchá stříška orientačních rozměrů 300x300 mm, materiál pozink. (krytí servopohonu v exteriéru) | [14 empty] | PP | 1
0 | K | Pol495 | Štítky pro označení směru proudění | ks | 2 |  | 0 |  |  | základní |  | 0 | 0 | 0 | 0 | 0 | 4 | K | 1 | ROZPOCET | 0 | 0 | 0 | 0 | 0 | 1 | 0 | 4 | 200
| PP |  | Štítky pro označení směru proudění | [14 empty] | PP | 1
| D | D4 | Zařízení č.4 – CHL/KLM server a UPS/záložní zdroj - Zařízení č.4 – CHL/KLM server a UPS/záložní zdroj |  |  |  | 0 |  |  |  |  | 0 |  | 0 |  | 0 | 1 | D | 0 | ROZPOCET | [6 empty] | 0
0 | K | Pol514 | Venkovní kondenzační jednotka split systému Qch = 1,9-8,0 kw do te=-15°C. Pmax=3,5kW,U=1x230VAC/50Hz. Rozměry 1010x1050x370(šxvxh), m=74kg. Lp=46dB(A) v 1,5m. Chladivo R32 - předplněno 1,9kg. Max. vzdálenost OU-IU = 50 m. | ks | 2 |  | 0 |  |  | základní |  | 0 | 0 | 0 | 0 | 0 | 4 | K | 1 | ROZPOCET | 0 | 0 | 0 | 0 | 0 | 1 | 0 | 4 | 202
| PP |  | Venkovní kondenzační jednotka split systému Qch = 1,9-8,0 kw do te=-15°C. Pmax=3,5kW,U=1x230VAC/50Hz. Rozměry 1010x1050x370(šxvxh), m=74kg. Lp=46dB(A) v 1,5m. Chladivo R32 - předplněno 1,9kg. Max. vzdálenost OU-IU = 50 m. | [14 empty] | PP | 1
0 | K | Pol515 | Venkovní kondenzační jednotka split systému Qch = 1,2-5,6 kw do te=-15°C. P=2,67kW,U=1x230VAC/50Hz. Rozměry 799x630x299(šxvxh), m=45kg. Lp=46dB(A) v 1,5m. Chladivo R32 - předplněno 1,35kg. Max. vzdálenost OU-IU = 50 m. | ks | 2 |  | 0 |  |  | základní |  | 0 | 0 | 0 | 0 | 0 | 4 | K | 1 | ROZPOCET | 0 | 0 | 0 | 0 | 0 | 1 | 0 | 4 | 204
| PP |  | Venkovní kondenzační jednotka split systému Qch = 1,2-5,6 kw do te=-15°C. P=2,67kW,U=1x230VAC/50Hz. Rozměry 799x630x299(šxvxh), m=45kg. Lp=46dB(A) v 1,5m. Chladivo R32 - předplněno 1,35kg. Max. vzdálenost OU-IU = 50 m. | [14 empty] | PP | 1
0 | K | Pol516 | Vnitřní nástěnná jednotka split systému Qch = 1,9-8,0 kw. Napájeno z venkovní jednotky. Včetně filtru a infra ovladače. Rozměry 320x1050x250mm(vxšxh), m=14kg. | ks | 2 |  | 0 |  |  | základní |  | 0 | 0 | 0 | 0 | 0 | 4 | K | 1 | ROZPOCET | 0 | 0 | 0 | 0 | 0 | 1 | 0 | 4 | 206
| PP |  | Vnitřní nástěnná jednotka split systému Qch = 1,9-8,0 kw. Napájeno z venkovní jednotky. Včetně filtru a infra ovladače. Rozměry 320x1050x250mm(vxšxh), m=14kg. | [14 empty] | PP | 1
0 | K | Pol517 | Vnitřní nástěnná jednotka split systému Qch = 1,2-5,6 kw. Napájeno z venkovní jednotky. Včetně filtru a infra ovladače. Rozměry 320x1050x250mm(vxšxh), m=14kg. | ks | 2 |  | 0 |  |  | základní |  | 0 | 0 | 0 | 0 | 0 | 4 | K | 1 | ROZPOCET | 0 | 0 | 0 | 0 | 0 | 1 | 0 | 4 | 208
| PP |  | Vnitřní nástěnná jednotka split systému Qch = 1,2-5,6 kw. Napájeno z venkovní jednotky. Včetně filtru a infra ovladače. Rozměry 320x1050x250mm(vxšxh), m=14kg. | [14 empty] | PP | 1
0 | K | Pol498 | Adaptér pro externí řízení - MODbus - Interface pro sběrnici | ks | 4 |  | 0 |  |  | základní |  | 0 | 0 | 0 | 0 | 0 | 4 | K | 1 | ROZPOCET | 0 | 0 | 0 | 0 | 0 | 1 | 0 | 4 | 210
| PP |  | Adaptér pro externí řízení - MODbus - Interface pro sběrnici | [14 empty] | PP | 1
0 | K | Pol499 | Předizolované chladivové Cu potrubí ᴓ 12,7/6,4, vč. přechodek, komunikační a napájecí kabeláže (vnitřní-venkovní jednotka). Tl. izolace min. 9mm, tl. stěny potrubí min. 0,8mm. V exteriéru s Al polepem. | bm | 65 |  | 0 |  |  | základní |  | 0 | 0 | 0 | 0 | 0 | 4 | K | 1 | ROZPOCET | 0 | 0 | 0 | 0 | 0 | 1 | 0 | 4 | 212
| PP |  | Předizolované chladivové Cu potrubí ᴓ 12,7/6,4, vč. přechodek, komunikační a napájecí kabeláže (vnitřní-venkovní jednotka). Tl. izolace min. 9mm, tl. stěny potrubí min. 0,8mm. V exteriéru s Al polepem. | [14 empty] | PP | 1
0 | K | Pol518 | Předizolované chladivové Cu potrubí ᴓ 15,9/9,5, vč. přechodek, komunikační a napájecí kabeláže (vnitřní-venkovní jednotka). Tl. izolace min. 9mm, tl. stěny potrubí min. 0,8mm. V exteriéru s Al polepem. | bm | 78 |  | 0 |  |  | základní |  | 0 | 0 | 0 | 0 | 0 | 4 | K | 1 | ROZPOCET | 0 | 0 | 0 | 0 | 0 | 1 | 0 | 4 | 214
| PP |  | Předizolované chladivové Cu potrubí ᴓ 15,9/9,5, vč. přechodek, komunikační a napájecí kabeláže (vnitřní-venkovní jednotka). Tl. izolace min. 9mm, tl. stěny potrubí min. 0,8mm. V exteriéru s Al polepem. | [14 empty] | PP | 1
0 | K | Pol500 | Vakuování + tlaková zkouška dusíkem | ks | 4 |  | 0 |  |  | základní |  | 0 | 0 | 0 | 0 | 0 | 4 | K | 1 | ROZPOCET | 0 | 0 | 0 | 0 | 0 | 1 | 0 | 4 | 216
| PP |  | Vakuování + tlaková zkouška dusíkem | [14 empty] | PP | 1
0 | K | Pol501 | Chladivo R32 + doplnění do systému | kg | 8 |  | 0 |  |  | základní |  | 0 | 0 | 0 | 0 | 0 | 4 | K | 1 | ROZPOCET | 0 | 0 | 0 | 0 | 0 | 1 | 0 | 4 | 218
| PP |  | Chladivo R32 + doplnění do systému | [14 empty] | PP | 1
0 | K | Pol493 | Kovový žlab pro vedení Cu potrubí, šířka 140mm. Materiál pozink, včetně tvarovek a spojovacího materiálu. | bm | 8 |  | 0 |  |  | základní |  | 0 | 0 | 0 | 0 | 0 | 4 | K | 1 | ROZPOCET | 0 | 0 | 0 | 0 | 0 | 1 | 0 | 4 | 220
| PP |  | Kovový žlab pro vedení Cu potrubí, šířka 140mm. Materiál pozink, včetně tvarovek a spojovacího materiálu. | [14 empty] | PP | 1
0 | K | Pol502 | Sada pevných nástěnných konzolí se základním nátěrem a práškovou barvou. Celková únosnost pro váhu kondenzační jednotky. | kpl | 4 |  | 0 |  |  | základní |  | 0 | 0 | 0 | 0 | 0 | 4 | K | 1 | ROZPOCET | 0 | 0 | 0 | 0 | 0 | 1 | 0 | 4 | 222
| PP |  | Sada pevných nástěnných konzolí se základním nátěrem a práškovou barvou. Celková únosnost pro váhu kondenzační jednotky. | [14 empty] | PP | 1
0 | K | Pol492 | Tepelná izolace na bázi syntetického kaučuku tloušťky 13 mm. Samolepící. Orientační hodnota součinitel tepelné vodivosti 0,035 W/m*K. | m2 | 2 |  | 0 |  |  | základní |  | 0 | 0 | 0 | 0 | 0 | 4 | K | 1 | ROZPOCET | 0 | 0 | 0 | 0 | 0 | 1 | 0 | 4 | 224
| PP |  | Tepelná izolace na bázi syntetického kaučuku tloušťky 13 mm. Samolepící. Orientační hodnota součinitel tepelné vodivosti 0,035 W/m*K. | [14 empty] | PP | 1
0 | K | Pol494 | Spojovací/těsnící, montážní, závěsný a podpěrný materiál | kg | 80 |  | 0 |  |  | základní |  | 0 | 0 | 0 | 0 | 0 | 4 | K | 1 | ROZPOCET | 0 | 0 | 0 | 0 | 0 | 1 | 0 | 4 | 226
| PP |  | Spojovací/těsnící, montážní, závěsný a podpěrný materiál | [14 empty] | PP | 1
| D | D5 | Zařízení č.5 – Větrání strojovny VZT - Zařízení č.5 – Větrání strojovny VZT |  |  |  | 0 |  |  |  |  | 0 |  | 0 |  | 0 | 1 | D | 0 | ROZPOCET | [6 empty] | 0
0 | K | Pol519 | Nástěnný, axiální ventilátor s AC motorem o výkonu V= 400 m3/h při dPext= 50 Pa. P=52W,I=0,28A,U=1x230VAC/50Hz. d= 250 mm. Připojení viz. výkresová část. | ks | 1 |  | 0 |  |  | základní |  | 0 | 0 | 0 | 0 | 0 | 4 | K | 1 | ROZPOCET | 0 | 0 | 0 | 0 | 0 | 1 | 0 | 4 | 228
| PP |  | Nástěnný, axiální ventilátor s AC motorem o výkonu V= 400 m3/h při dPext= 50 Pa. P=52W,I=0,28A,U=1x230VAC/50Hz. d= 250 mm. Připojení viz. výkresová část. | [14 empty] | PP | 1
0 | K | Pol520 | Samočinná, přetlaková žaluzie se sítem proti hmyzu, d= 250 mm. Materiál pozink. | ks | 1 |  | 0 |  |  | základní |  | 0 | 0 | 0 | 0 | 0 | 4 | K | 1 | ROZPOCET | 0 | 0 | 0 | 0 | 0 | 1 | 0 | 4 | 230
| PP |  | Samočinná, přetlaková žaluzie se sítem proti hmyzu, d= 250 mm. Materiál pozink. | [14 empty] | PP | 1
0 | K | Pol521 | Protihluková žaluzie, pozink, o rozměrech 400x400 mm. Hloubka 300 mm. | ks | 1 |  | 0 |  |  | základní |  | 0 | 0 | 0 | 0 | 0 | 4 | K | 1 | ROZPOCET | 0 | 0 | 0 | 0 | 0 | 1 | 0 | 4 | 232
| PP |  | Protihluková žaluzie, pozink, o rozměrech 400x400 mm. Hloubka 300 mm. | [14 empty] | PP | 1
0 | K | Pol522 | Regulační/uzavírací klapka čtyřhranná, těsná, s přípravou pro servopohon. Do potrubí o rozměrech 400x400 mm. | ks | 1 |  | 0 |  |  | základní |  | 0 | 0 | 0 | 0 | 0 | 4 | K | 1 | ROZPOCET | 0 | 0 | 0 | 0 | 0 | 1 | 0 | 4 | 234
| PP |  | Regulační/uzavírací klapka čtyřhranná, těsná, s přípravou pro servopohon. Do potrubí o rozměrech 400x400 mm. | [14 empty] | PP | 1
0 | K | Pol523 | Servopohon se zpětnou pružinou. Kroutící moment 10 Nm. U= 1x230VAC, P= 7 W. Otevření do 20s přes pružinu. | ks | 1 |  | 0 |  |  | základní |  | 0 | 0 | 0 | 0 | 0 | 4 | K | 1 | ROZPOCET | 0 | 0 | 0 | 0 | 0 | 1 | 0 | 4 | 236
| PP |  | Servopohon se zpětnou pružinou. Kroutící moment 10 Nm. U= 1x230VAC, P= 7 W. Otevření do 20s přes pružinu. | [14 empty] | PP | 1
0 | K | Pol524 | Filtrační tkanina, třída účinnosti filtru G4. | m2 | 1 |  | 0 |  |  | základní |  | 0 | 0 | 0 | 0 | 0 | 4 | K | 1 | ROZPOCET | 0 | 0 | 0 | 0 | 0 | 1 | 0 | 4 | 238
| PP |  | Filtrační tkanina, třída účinnosti filtru G4. | [14 empty] | PP | 1
0 | K | Pol525 | Krycí mřížka 400x400 mm, vč. upevňovacího rámu. Sef= 78%. Materiál tahokov s nátěrem. | ks | 1 |  | 0 |  |  | základní |  | 0 | 0 | 0 | 0 | 0 | 4 | K | 1 | ROZPOCET | 0 | 0 | 0 | 0 | 0 | 1 | 0 | 4 | 240
| PP |  | Krycí mřížka 400x400 mm, vč. upevňovacího rámu. Sef= 78%. Materiál tahokov s nátěrem. | [14 empty] | PP | 1
| P |  | Poznámka k položce: Čtyřhranné potrubí pozink. vč. tvarovek sk I, třídy těsnosti B. | [14 empty] | P | 1
0 | K | Pol526 | do obvodu 1500 mm | m2 | 1 |  | 0 |  |  | základní |  | 0 | 0 | 0 | 0 | 0 | 4 | K | 1 | ROZPOCET | 0 | 0 | 0 | 0 | 0 | 1 | 0 | 4 | 242
| PP |  | do obvodu 1500 mm | [14 empty] | PP | 1
| P |  | Poznámka k položce: Spirálně vinutá roura - Spiro potrubí a tvarovky vč. těsnění v třídě těsnosti C. | [14 empty] | P | 1
0 | K | Pol527 | Spiro potrubí pozinkované ᴓ 250 mm, vč. 0 % tvarovek | bm | 1 |  | 0 |  |  | základní |  | 0 | 0 | 0 | 0 | 0 | 4 | K | 1 | ROZPOCET | 0 | 0 | 0 | 0 | 0 | 1 | 0 | 4 | 244
| PP |  | Spiro potrubí pozinkované ᴓ 250 mm, vč. 0 % tvarovek | [14 empty] | PP | 1
0 | K | Pol494 | Spojovací/těsnící, montážní, závěsný a podpěrný materiál | kg | 5 |  | 0 |  |  | základní |  | 0 | 0 | 0 | 0 | 0 | 4 | K | 1 | ROZPOCET | 0 | 0 | 0 | 0 | 0 | 1 | 0 | 4 | 246
| PP |  | Spojovací/těsnící, montážní, závěsný a podpěrný materiál | [14 empty] | PP | 1
| D | D6 | Společné položky - Společné položky |  |  |  | 0 |  |  |  |  | 0 |  | 0 |  | 0 | 1 | D | 0 | ROZPOCET | [6 empty] | 0
0 | K | Pol528 | Demontáž a likvidace čtyřhranného a kruhového potrubí, pozink. | hod | 32 |  | 0 |  |  | základní |  | 0 | 0 | 0 | 0 | 0 | 4 | K | 1 | ROZPOCET | 0 | 0 | 0 | 0 | 0 | 1 | 0 | 4 | 248
| PP |  | Demontáž a likvidace čtyřhranného a kruhového potrubí, pozink. | [14 empty] | PP | 1
0 | K | Pol529 | Demontáž a likvidace stávajících VZT zařízení a jejich komponent | hod | 16 |  | 0 |  |  | základní |  | 0 | 0 | 0 | 0 | 0 | 4 | K | 1 | ROZPOCET | 0 | 0 | 0 | 0 | 0 | 1 | 0 | 4 | 250
| PP |  | Demontáž a likvidace stávajících VZT zařízení a jejich komponent | [14 empty] | PP | 1
0 | K | Pol530 | Vnitrostaveništní doprava demontovaného materiálu (ručně) | t | 1 |  | 0 |  |  | základní |  | 0 | 0 | 0 | 0 | 0 | 4 | K | 1 | ROZPOCET | 0 | 0 | 0 | 0 | 0 | 1 | 0 | 4 | 252
| PP |  | Vnitrostaveništní doprava demontovaného materiálu (ručně) | [14 empty] | PP | 1
0 | K | Pol531 | Odvoz demontovaného materiálu z meziskládky na skládku, s naložením a se složením | t | 1 |  | 0 |  |  | základní |  | 0 | 0 | 0 | 0 | 0 | 4 | K | 1 | ROZPOCET | 0 | 0 | 0 | 0 | 0 | 1 | 0 | 4 | 254
| PP |  | Odvoz demontovaného materiálu z meziskládky na skládku, s naložením a se složením | [14 empty] | PP | 1
0 | K | Pol532 | Poplatek za uložení na skládce (skládkovné) | t | 1 |  | 0 |  |  | základní |  | 0 | 0 | 0 | 0 | 0 | 4 | K | 1 | ROZPOCET | 0 | 0 | 0 | 0 | 0 | 1 | 0 | 4 | 256
| PP |  | Poplatek za uložení na skládce (skládkovné) | [14 empty] | PP | 1
0 | K | Pol533 | Doprava | kpl | 1 |  | 0 |  |  | základní |  | 0 | 0 | 0 | 0 | 0 | 4 | K | 1 | ROZPOCET | 0 | 0 | 0 | 0 | 0 | 1 | 0 | 4 | 258
| PP |  | Doprava | [14 empty] | PP | 1
0 | K | Pol534 | Vnitrostaveništní přesun hmot (horizontální+vertikální) | kpl | 1 |  | 0 |  |  | základní |  | 0 | 0 | 0 | 0 | 0 | 4 | K | 1 | ROZPOCET | 0 | 0 | 0 | 0 | 0 | 1 | 0 | 4 | 260
| PP |  | Vnitrostaveništní přesun hmot (horizontální+vertikální) | [14 empty] | PP | 1
0 | K | Pol535 | Jeřábová doprava (transport VZT+KLM na střechu) | kpl | 1 |  | 0 |  |  | základní |  | 0 | 0 | 0 | 0 | 0 | 4 | K | 1 | ROZPOCET | 0 | 0 | 0 | 0 | 0 | 1 | 0 | 4 | 262
| PP |  | Jeřábová doprava (transport VZT+KLM na střechu) | [14 empty] | PP | 1
0 | K | Pol536 | Lešení do výšky 4 m | kpl | 1 |  | 0 |  |  | základní |  | 0 | 0 | 0 | 0 | 0 | 4 | K | 1 | ROZPOCET | 0 | 0 | 0 | 0 | 0 | 1 | 0 | 4 | 264
| PP |  | Lešení do výšky 4 m | [14 empty] | PP | 1
0 | K | Pol537 | Výškové práce (práce na střeše objektu) | kpl | 1 |  | 0 |  |  | základní |  | 0 | 0 | 0 | 0 | 0 | 4 | K | 1 | ROZPOCET | 0 | 0 | 0 | 0 | 0 | 1 | 0 | 4 | 266
| PP |  | Výškové práce (práce na střeše objektu) | [14 empty] | PP | 1
0 | K | Pol538 | Uvedení do provozu, zkouška zařízení, zaškolení obsluhy, vystavení předávacího protokolu | kpl | 1 |  | 0 |  |  | základní |  | 0 | 0 | 0 | 0 | 0 | 4 | K | 1 | ROZPOCET | 0 | 0 | 0 | 0 | 0 | 1 | 0 | 4 | 268
| PP |  | Uvedení do provozu, zkouška zařízení, zaškolení obsluhy, vystavení předávacího protokolu | [14 empty] | PP | 1
0 | K | Pol539 | Vypracování a předání provozního řádu (vč. knihy chladiv. okruhů) | kpl | 1 |  | 0 |  |  | základní |  | 0 | 0 | 0 | 0 | 0 | 4 | K | 1 | ROZPOCET | 0 | 0 | 0 | 0 | 0 | 1 | 0 | 4 | 270
| PP |  | Vypracování a předání provozního řádu (vč. knihy chladiv. okruhů) | [14 empty] | PP | 1
0 | K | Pol540 | Revize požárních klapek | kpl | 1 |  | 0 |  |  | základní |  | 0 | 0 | 0 | 0 | 0 | 4 | K | 1 | ROZPOCET | 0 | 0 | 0 | 0 | 0 | 1 | 0 | 4 | 272
| PP |  | Revize požárních klapek | [14 empty] | PP | 1
0 | K | Pol541 | Zaregulování systému (přesné) vč. měření tlakových poměrů | kpl | 1 |  | 0 |  |  | základní |  | 0 | 0 | 0 | 0 | 0 | 4 | K | 1 | ROZPOCET | 0 | 0 | 0 | 0 | 0 | 1 | 0 | 4 | 274
| PP |  | Zaregulování systému (přesné) vč. měření tlakových poměrů | [14 empty] | PP | 1
0 | K | Pol542 | Měření akustického tlaku | kpl | 1 |  | 0 |  |  | základní |  | 0 | 0 | 0 | 0 | 0 | 4 | K | 1 | ROZPOCET | 0 | 0 | 0 | 0 | 0 | 1 | 0 | 4 | 276
| PP |  | Měření akustického tlaku | [14 empty] | PP | 1
0 | K | Pol543 | Technická a koordinační činnost na stavbě | kpl | 1 |  | 0 |  |  | základní |  | 0 | 0 | 0 | 0 | 0 | 4 | K | 1 | ROZPOCET | 0 | 0 | 0 | 0 | 0 | 1 | 0 | 4 | 278
| PP |  | Technická a koordinační činnost na stavbě | [14 empty] | PP | 1
0 | K | Pol544 | Vedlejší rozpočtové náklady (Drobné náklady spojené s neočekávanými kolizemi v rámci stávajícího stavu, do 0,32 % z celkové ceny materiálu) | kpl | 1 |  | 0 |  |  | základní |  | 0 | 0 | 0 | 0 | 0 | 4 | K | 1 | ROZPOCET | 0 | 0 | 0 | 0 | 0 | 1 | 0 | 4 | 280
| PP |  | Vedlejší rozpočtové náklady (Drobné náklady spojené s neočekávanými kolizemi v rámci stávajícího stavu, do 0,32 % z celkové ceny materiálu) | [14 empty] | PP | 1
0 | K | Pol545 | Dílenské/výrobní dokumentace zhotovitele | kpl | 1 |  | 0 |  |  | základní |  | 0 | 0 | 0 | 0 | 0 | 4 | K | 1 | ROZPOCET | 0 | 0 | 0 | 0 | 0 | 1 | 0 | 4 | 282
| PP |  | Dílenské/výrobní dokumentace zhotovitele | [14 empty] | PP | 1
0 | K | Pol546 | Projektová dokumentace skutečného stavu | kpl | 1 |  | 0 |  |  | základní |  | 0 | 0 | 0 | 0 | 0 | 4 | K | 1 | ROZPOCET | 0 | 0 | 0 | 0 | 0 | 1 | 0 | 4 | 284
| PP |  | Projektová dokumentace skutečného stavu | [14 empty] | PP | 1
| P |  | Poznámka k položce: Všechny uvedené položky jsou uvedeny včetně montážních prací a ostatních nezbytných úkonu spojených s instalací systému | [14 empty] | P | 1

## 001 - D.1.4.1. - Zdravote...
{0662dd31-4cd8-48fd-a4d0-b78fb0323e69}
2
| KRYCÍ LIST SOUPISU PRACÍ | [7 empty] | v --- níže se nacházejí doplnkové a pomocné údaje k sestavám --- v | [8 empty] | False
Stavba:
Přístavba a rekonstrukce Dětské JIP
Objekt:
8 - ZTI, Přeložky IS
Soupis:
001 - D.1.4.1. - Zdravotechnika
| KSO: |  |  |  |  | CC-CZ:
| Místo: |  | Nemocnice Havířov |  |  | Datum: | 28. 2. 2022
| Zadavatel: |  |  |  |  | IČ: | 00844896
|  | Nemocnice Havířov |  |  |  | DIČ: | CZ00844896
| Uchazeč: |  |  |  |  | IČ: | Vyplň údaj
|  | Vyplň údaj |  |  |  | DIČ: | Vyplň údaj
| Projektant: |  |  |  |  | IČ:
DIČ:
| Zpracovatel: |  |  |  |  | IČ: | 06369201
|  | Amun Pro s.r.o. |  |  |  | DIČ: | CZ06369201
Poznámka:
Soupis prací je sestaven s využitím Cenové soustavy ÚRS. Položky, které pochází z této cenové soustavy, jsou ve sloupci 'Cenová soustava' označeny popisem 'CS ÚRS' a úrovní příslušného kalendářního pololetí. Veškeré další informace vymezující popis a podmínky použití těchto položek z Cenové soustavy, které nejsou uvedeny přímo v soupisu prací, jsou neomezeně dálkově k dispozici na webu podminky.urs.cz.
| Cena bez DPH | [5 empty] | 0
|  |  | Základ daně |  |  | Sazba daně | Výše daně
| DPH | základní | 0 |  |  | 21% | 0
|  | snížená | 0 |  |  | 15% | 0
|  | zákl. přenesená | 0 |  |  | 21% | 0
|  | sníž. přenesená | 0 |  |  | 15% | 0
|  | nulová | 0 |  |  | 0% | 0
| Cena s DPH |  |  | v | CZK |  | 0
REKAPITULACE ČLENĚNÍ SOUPISU PRACÍ
Stavba:
Přístavba a rekonstrukce Dětské JIP
Objekt:
8 - ZTI, Přeložky IS
Soupis:
001 - D.1.4.1. - Zdravotechnika
Místo: |  |  | Nemocnice Havířov |  |  | Datum: | 28. 2. 2022
Zadavatel: |  |  | Nemocnice Havířov |  |  | Projektant:
Uchazeč: |  |  | Vyplň údaj |  |  | Zpracovatel: | Amun Pro s.r.o.
Kód dílu - Popis | [6 empty] | Cena celkem [CZK]
Náklady stavby celkem | [6 empty] | 0 | [11 empty] | -1
| HSV - Práce a dodávky HSV | [5 empty] | 0
| 1 - Zemní práce | [5 empty] | 0
| 3 - Svislé a kompletní konstrukce | [5 empty] | 0
| 4 - Vodorovné konstrukce | [5 empty] | 0
| 8 - Trubní vedení | [5 empty] | 0
| 998 - Přesun hmot | [5 empty] | 0
| PSV - Práce a dodávky PSV | [5 empty] | 0
| 721 - Zdravotechnika - vnitřní kanalizace | [5 empty] | 0
| 722 - Zdravotechnika - vnitřní vodovod | [5 empty] | 0
| 724 - Zdravotechnika - strojní vybavení | [5 empty] | 0
| 725 - Zdravotechnika - zařizovací předměty | [5 empty] | 0
| 726 - Zdravotechnika - předstěnové instalace | [5 empty] | 0
| 727 - Zdravotechnika - požární ochrana | [5 empty] | 0
SOUPIS PRACÍ
Stavba:
Přístavba a rekonstrukce Dětské JIP
Objekt:
8 - ZTI, Přeložky IS
Soupis:
001 - D.1.4.1. - Zdravotechnika
Místo: |  |  | Nemocnice Havířov |  |  | Datum: | 28. 2. 2022
Zadavatel: |  |  | Nemocnice Havířov |  |  | Projektant:
Uchazeč: |  |  | Vyplň údaj |  |  | Zpracovatel: | Amun Pro s.r.o.
PČ | Typ | Kód | Popis | MJ | Množství | J.cena [CZK] | Cena celkem [CZK] | Cenová soustava |  | DPH | J. Nh [h] | Nh celkem [h] | J. hmotnost [t] | Hmotnost celkem [t] | J. suť [t] | Suť Celkem [t]
Náklady soupisu celkem | [6 empty] | 0 |  |  |  |  | 0 |  | 56.1642 |  | 0 |  | D | -1 | [10 empty] | 0
| D | HSV | Práce a dodávky HSV - Práce a dodávky HSV |  |  |  | 0 |  |  |  |  | 0 |  | 54.2922 |  | 0 | 1 | D | 0 |  |  |  | ROZPOCET | [6 empty] | 0
| D | 1 | Zemní práce - Zemní práce |  |  |  | 0 |  |  |  |  | 0 |  | 50.2122 |  | 0 | 1 | D | 1 |  |  |  | ROZPOCET | [6 empty] | 0
1 | K | 131251100 | Hloubení nezapažených jam a zářezů strojně s urovnáním dna do předepsaného profilu a spádu v hornině třídy těžitelnosti I skupiny 3 do 20 m3 | m3 | 5.5 |  | 0 |  |  | základní |  | 0 | 0 | 0 | 0 | 0 | 4 | K | 2 |  |  |  | ROZPOCET | 0 | 0 | 0 | 0 | 0 | 1 | 0 | 4 | -3320094
| PP |  | Hloubení nezapažených jam a zářezů strojně s urovnáním dna do předepsaného profilu a spádu v hornině třídy těžitelnosti I skupiny 3 do 20 m3 | [14 empty] | PP | 2
| Online PSC |  | https://podminky.urs.cz/item/CS_URS_2022_01/131251100 | [14 empty] | Online PSC | 2
2 | K | 132254203 | Hloubení zapažených rýh šířky přes 800 do 2 000 mm strojně s urovnáním dna do předepsaného profilu a spádu v hornině třídy těžitelnosti I skupiny 3 přes 50 do 100 m3 | m3 | 244.725 |  | 0 |  |  | základní |  | 0 | 0 | 0 | 0 | 0 | 4 | K | 2 |  |  |  | ROZPOCET | 0 | 0 | 0 | 0 | 0 | 1 | 0 | 4 | -654367850
| PP |  | Hloubení zapažených rýh šířky přes 800 do 2 000 mm strojně s urovnáním dna do předepsaného profilu a spádu v hornině třídy těžitelnosti I skupiny 3 přes 50 do 100 m3 | [14 empty] | PP | 2
| Online PSC |  | https://podminky.urs.cz/item/CS_URS_2022_01/132254203 | [14 empty] | Online PSC | 2
3 | K | 151101102 | Zřízení pažení a rozepření stěn rýh pro podzemní vedení příložné pro jakoukoliv mezerovitost, hloubky do 4 m | m2 | 243.009 |  | 0 |  |  | základní |  | 0 | 0.00085 | 0.20656 | 0 | 0 | 4 | K | 2 |  |  |  | ROZPOCET | 0 | 0 | 0 | 0 | 0 | 1 | 0 | 4 | 299646729
| PP |  | Zřízení pažení a rozepření stěn rýh pro podzemní vedení příložné pro jakoukoliv mezerovitost, hloubky do 4 m | [14 empty] | PP | 2
| Online PSC |  | https://podminky.urs.cz/item/CS_URS_2022_01/151101102 | [14 empty] | Online PSC | 2
4 | K | 151101103 | Zřízení pažení a rozepření stěn rýh pro podzemní vedení příložné pro jakoukoliv mezerovitost, hloubky do 8 m | m2 | 68.58 |  | 0 |  |  | základní |  | 0 | 0.00119 | 0.08161 | 0 | 0 | 4 | K | 2 |  |  |  | ROZPOCET | 0 | 0 | 0 | 0 | 0 | 1 | 0 | 4 | 1010516335
| PP |  | Zřízení pažení a rozepření stěn rýh pro podzemní vedení příložné pro jakoukoliv mezerovitost, hloubky do 8 m | [14 empty] | PP | 2
| Online PSC |  | https://podminky.urs.cz/item/CS_URS_2022_01/151101103 | [14 empty] | Online PSC | 2
| VV |  | 2*2,7*6,37 |  | 34.398 | [12 empty] | VV | 2 | 2 | True | 0 | ROZPOCET
| VV |  | 2*2,7*6,33 |  | 34.182 | [12 empty] | VV | 2 | 2 | True | 0 | ROZPOCET
| VV |  | Součet |  | 68.58 | [12 empty] | VV | 2 | 4 | True | 1 | ROZPOCET
5 | K | 151101112 | Odstranění pažení a rozepření stěn rýh pro podzemní vedení s uložením materiálu na vzdálenost do 3 m od kraje výkopu příložné, hloubky přes 2 do 4 m | m2 | 243.009 |  | 0 |  |  | základní |  | 0 | 0 | 0 | 0 | 0 | 4 | K | 2 |  |  |  | ROZPOCET | 0 | 0 | 0 | 0 | 0 | 1 | 0 | 4 | 1994309306
| PP |  | Odstranění pažení a rozepření stěn rýh pro podzemní vedení s uložením materiálu na vzdálenost do 3 m od kraje výkopu příložné, hloubky přes 2 do 4 m | [14 empty] | PP | 2
| Online PSC |  | https://podminky.urs.cz/item/CS_URS_2022_01/151101112 | [14 empty] | Online PSC | 2
6 | K | 151101113 | Odstranění pažení a rozepření stěn rýh pro podzemní vedení s uložením materiálu na vzdálenost do 3 m od kraje výkopu příložné, hloubky přes 4 do 8 m | m2 | 68.58 |  | 0 |  |  | základní |  | 0 | 0 | 0 | 0 | 0 | 4 | K | 2 |  |  |  | ROZPOCET | 0 | 0 | 0 | 0 | 0 | 1 | 0 | 4 | 770948424
| PP |  | Odstranění pažení a rozepření stěn rýh pro podzemní vedení s uložením materiálu na vzdálenost do 3 m od kraje výkopu příložné, hloubky přes 4 do 8 m | [14 empty] | PP | 2
| Online PSC |  | https://podminky.urs.cz/item/CS_URS_2022_01/151101113 | [14 empty] | Online PSC | 2
| VV |  | 2*2,7*6,37 |  | 34.398 | [12 empty] | VV | 2 | 2 | True | 0 | ROZPOCET
| VV |  | 2*2,7*6,33 |  | 34.182 | [12 empty] | VV | 2 | 2 | True | 0 | ROZPOCET
| VV |  | Součet |  | 68.58 | [12 empty] | VV | 2 | 4 | True | 1 | ROZPOCET
7 | K | 162251101 | Vodorovné přemístění výkopku nebo sypaniny po suchu na obvyklém dopravním prostředku, bez naložení výkopku, avšak se složením bez rozhrnutí z horniny třídy těžitelnosti I skupiny 1 až 3 na vzdálenost do 20 m | m3 | 439.526 |  | 0 |  |  | základní |  | 0 | 0 | 0 | 0 | 0 | 4 | K | 2 |  |  |  | ROZPOCET | 0 | 0 | 0 | 0 | 0 | 1 | 0 | 4 | -743505245
| PP |  | Vodorovné přemístění výkopku nebo sypaniny po suchu na obvyklém dopravním prostředku, bez naložení výkopku, avšak se složením bez rozhrnutí z horniny třídy těžitelnosti I skupiny 1 až 3 na vzdálenost do 20 m | [14 empty] | PP | 2
| Online PSC |  | https://podminky.urs.cz/item/CS_URS_2022_01/162251101 | [14 empty] | Online PSC | 2
| VV |  | 244,725-24,962 |  | 219.763 | [12 empty] | VV | 2 | 2 | True | 0 | ROZPOCET
| VV |  | Součet |  | 219.763 | [12 empty] | VV | 2 | 4 | True | 0 | ROZPOCET
| VV |  | 219,763*2 "Přepočtené koeficientem množství |  | 439.526 | [12 empty] | VV | 2 | 2 | True | 1 | ROZPOCET
8 | K | 162751117 | Vodorovné přemístění výkopku nebo sypaniny po suchu na obvyklém dopravním prostředku, bez naložení výkopku, avšak se složením bez rozhrnutí z horniny třídy těžitelnosti I skupiny 1 až 3 na vzdálenost přes 9 000 do 10 000 m | m3 | 24.962 |  | 0 |  |  | základní |  | 0 | 0 | 0 | 0 | 0 | 4 | K | 2 |  |  |  | ROZPOCET | 0 | 0 | 0 | 0 | 0 | 1 | 0 | 4 | -1306440070
| PP |  | Vodorovné přemístění výkopku nebo sypaniny po suchu na obvyklém dopravním prostředku, bez naložení výkopku, avšak se složením bez rozhrnutí z horniny třídy těžitelnosti I skupiny 1 až 3 na vzdálenost přes 9 000 do 10 000 m | [14 empty] | PP | 2
| Online PSC |  | https://podminky.urs.cz/item/CS_URS_2022_01/162751117 | [14 empty] | Online PSC | 2
| VV |  | 2*2,7*0,4*2 |  | 4.32 | [12 empty] | VV | 2 | 2 | True | 0 | ROZPOCET
| VV |  | 2,2*0,4*1,5 |  | 1.32 | [12 empty] | VV | 2 | 2 | True | 0 | ROZPOCET
| VV |  | 2,2*0,4*1 |  | 0.88 | [12 empty] | VV | 2 | 2 | True | 0 | ROZPOCET
| VV |  | 27,49*0,4*1,5 |  | 16.494 | [12 empty] | VV | 2 | 2 | True | 0 | ROZPOCET
| VV |  | 4,87*0,4*1 |  | 1.948 | [12 empty] | VV | 2 | 2 | True | 0 | ROZPOCET
| VV |  | Součet |  | 24.962 | [12 empty] | VV | 2 | 4 | True | 1 | ROZPOCET
9 | K | 162751119 | Vodorovné přemístění výkopku nebo sypaniny po suchu na obvyklém dopravním prostředku, bez naložení výkopku, avšak se složením bez rozhrnutí z horniny třídy těžitelnosti I skupiny 1 až 3 na vzdálenost Příplatek k ceně za každých dalších i započatých 1 000 | m3 | 249.62 |  | 0 |  |  | základní |  | 0 | 0 | 0 | 0 | 0 | 4 | K | 2 |  |  |  | ROZPOCET | 0 | 0 | 0 | 0 | 0 | 1 | 0 | 4 | 1554115103
| PP |  | Vodorovné přemístění výkopku nebo sypaniny po suchu na obvyklém dopravním prostředku, bez naložení výkopku, avšak se složením bez rozhrnutí z horniny třídy těžitelnosti I skupiny 1 až 3 na vzdálenost Příplatek k ceně za každých dalších i započatých 1 000 m | [14 empty] | PP | 2
| Online PSC |  | https://podminky.urs.cz/item/CS_URS_2022_01/162751119 | [14 empty] | Online PSC | 2
| VV |  | 24,962*10 |  | 249.62 | [12 empty] | VV | 2 | 2 | True | 0 | ROZPOCET
| VV |  | Součet |  | 249.62 | [12 empty] | VV | 2 | 4 | True | 1 | ROZPOCET
10 | K | 171201231 | Poplatek za uložení stavebního odpadu na recyklační skládce (skládkovné) zeminy a kamení zatříděného do Katalogu odpadů pod kódem 17 05 04 | t | 44.932 |  | 0 |  |  | základní |  | 0 | 0 | 0 | 0 | 0 | 4 | K | 2 |  |  |  | ROZPOCET | 0 | 0 | 0 | 0 | 0 | 1 | 0 | 4 | -194719376
| PP |  | Poplatek za uložení stavebního odpadu na recyklační skládce (skládkovné) zeminy a kamení zatříděného do Katalogu odpadů pod kódem 17 05 04 | [14 empty] | PP | 2
| Online PSC |  | https://podminky.urs.cz/item/CS_URS_2022_01/171201231 | [14 empty] | Online PSC | 2
11 | K | 171251201 | Uložení sypaniny na skládky nebo meziskládky bez hutnění s upravením uložené sypaniny do předepsaného tvaru | m3 | 24.962 |  | 0 |  |  | základní |  | 0 | 0 | 0 | 0 | 0 | 4 | K | 2 |  |  |  | ROZPOCET | 0 | 0 | 0 | 0 | 0 | 1 | 0 | 4 | -350064731
| PP |  | Uložení sypaniny na skládky nebo meziskládky bez hutnění s upravením uložené sypaniny do předepsaného tvaru | [14 empty] | PP | 2
| Online PSC |  | https://podminky.urs.cz/item/CS_URS_2022_01/171251201 | [14 empty] | Online PSC | 2
12 | K | 174151101 | Zásyp sypaninou z jakékoliv horniny strojně s uložením výkopku ve vrstvách se zhutněním jam, šachet, rýh nebo kolem objektů v těchto vykopávkách | m3 | 219.763 |  | 0 |  |  | základní |  | 0 | 0 | 0 | 0 | 0 | 4 | K | 2 |  |  |  | ROZPOCET | 0 | 0 | 0 | 0 | 0 | 1 | 0 | 4 | 621468917
| PP |  | Zásyp sypaninou z jakékoliv horniny strojně s uložením výkopku ve vrstvách se zhutněním jam, šachet, rýh nebo kolem objektů v těchto vykopávkách | [14 empty] | PP | 2
| Online PSC |  | https://podminky.urs.cz/item/CS_URS_2022_01/174151101 | [14 empty] | Online PSC | 2
13 | K | 175111101 | Obsypání potrubí ručně sypaninou z vhodných hornin třídy těžitelnosti I a II, skupiny 1 až 4 nebo materiálem připraveným podél výkopu ve vzdálenosti do 3 m od jeho kraje pro jakoukoliv hloubku výkopu a míru zhutnění bez prohození sypaniny | m3 | 24.962 |  | 0 |  |  | základní |  | 0 | 0 | 0 | 0 | 0 | 4 | K | 2 |  |  |  | ROZPOCET | 0 | 0 | 0 | 0 | 0 | 1 | 0 | 4 | 892608244
| PP |  | Obsypání potrubí ručně sypaninou z vhodných hornin třídy těžitelnosti I a II, skupiny 1 až 4 nebo materiálem připraveným podél výkopu ve vzdálenosti do 3 m od jeho kraje pro jakoukoliv hloubku výkopu a míru zhutnění bez prohození sypaniny | [14 empty] | PP | 2
| Online PSC |  | https://podminky.urs.cz/item/CS_URS_2022_01/175111101 | [14 empty] | Online PSC | 2
14 | M | 58331200 | štěrkopísek netříděný zásypový | t | 49.924 |  | 0 |  |  | základní |  | 0 | 1 | 49.924 | 0 | 0 | 8 | M | 2 |  |  |  | ROZPOCET | 0 | 0 | 0 | 0 | 0 | 1 | 0 | 4 | 2056843309
| PP |  | štěrkopísek netříděný zásypový | [14 empty] | PP | 2
| VV |  | 24,962*2 "Přepočtené koeficientem množství |  | 49.924 | [12 empty] | VV | 2 | 2 | True | 1 | ROZPOCET
15 | K | 181912112 | Úprava pláně vyrovnáním výškových rozdílů ručně v hornině třídy těžitelnosti I skupiny 3 se zhutněním | m2 | 62.36 |  | 0 |  |  | základní |  | 0 | 0 | 0 | 0 | 0 | 4 | K | 2 |  |  |  | ROZPOCET | 0 | 0 | 0 | 0 | 0 | 1 | 0 | 4 | -674397476
| PP |  | Úprava pláně vyrovnáním výškových rozdílů ručně v hornině třídy těžitelnosti I skupiny 3 se zhutněním | [14 empty] | PP | 2
| Online PSC |  | https://podminky.urs.cz/item/CS_URS_2022_01/181912112 | [14 empty] | Online PSC | 2
| VV |  | 2*2,7*2 |  | 10.8 | [12 empty] | VV | 2 | 2 | True | 0 | ROZPOCET
| VV |  | 2,2*1,5 |  | 3.3 | [12 empty] | VV | 2 | 2 | True | 0 | ROZPOCET
| VV |  | 2,2*1 |  | 2.2 | [12 empty] | VV | 2 | 2 | True | 0 | ROZPOCET
| VV |  | 27,46*1,5 |  | 41.19 | [12 empty] | VV | 2 | 2 | True | 0 | ROZPOCET
| VV |  | 4,87*1 |  | 4.87 | [12 empty] | VV | 2 | 2 | True | 0 | ROZPOCET
| VV |  | Součet |  | 62.36 | [12 empty] | VV | 2 | 4 | True | 1 | ROZPOCET
| D | 3 | Svislé a kompletní konstrukce - Svislé a kompletní konstrukce |  |  |  | 0 |  |  |  |  | 0 |  | 3.157 |  | 0 | 1 | D | 1 |  |  |  | ROZPOCET | [6 empty] | 0
16 | K | 382411114 | Zemní nádrž z polyetylenu PE na dešťovou a splaškovou vodu univerzální samonosná pro běžné zatížení, objemu 4500 l | kus | 1 |  | 0 |  |  | základní |  | 0 | 3.157 | 3.157 | 0 | 0 | 4 | K | 2 |  |  |  | ROZPOCET | 0 | 0 | 0 | 0 | 0 | 1 | 0 | 4 | 1797885215
| PP |  | Zemní nádrž z polyetylenu PE na dešťovou a splaškovou vodu univerzální samonosná pro běžné zatížení, objemu 4500 l | [14 empty] | PP | 2
| Online PSC |  | https://podminky.urs.cz/item/CS_URS_2022_01/382411114 | [14 empty] | Online PSC | 2
| D | 4 | Vodorovné konstrukce - Vodorovné konstrukce |  |  |  | 0 |  |  |  |  | 0 |  | 0 |  | 0 | 1 | D | 1 |  |  |  | ROZPOCET | [6 empty] | 0
17 | K | 451572111 | Lože pod potrubí, stoky a drobné objekty v otevřeném výkopu z kameniva drobného těženého 0 až 4 mm | m3 | 6.236 |  | 0 |  |  | základní |  | 0 | 0 | 0 | 0 | 0 | 4 | K | 2 |  |  |  | ROZPOCET | 0 | 0 | 0 | 0 | 0 | 1 | 0 | 4 | 1907064631
| PP |  | Lože pod potrubí, stoky a drobné objekty v otevřeném výkopu z kameniva drobného těženého 0 až 4 mm | [14 empty] | PP | 2
| Online PSC |  | https://podminky.urs.cz/item/CS_URS_2022_01/451572111 | [14 empty] | Online PSC | 2
| VV |  | 2*2,7*0,1*2 |  | 1.08 | [12 empty] | VV | 2 | 2 | True | 0 | ROZPOCET
| VV |  | 2,2*0,1*1,5 |  | 0.33 | [12 empty] | VV | 2 | 2 | True | 0 | ROZPOCET
| VV |  | 2,2*0,1*1 |  | 0.22 | [12 empty] | VV | 2 | 2 | True | 0 | ROZPOCET
| VV |  | 27,46*0,1*1,5 |  | 4.119 | [12 empty] | VV | 2 | 2 | True | 0 | ROZPOCET
| VV |  | 4,87*0,1*1 |  | 0.487 | [12 empty] | VV | 2 | 2 | True | 0 | ROZPOCET
| VV |  | Součet |  | 6.236 | [12 empty] | VV | 2 | 4 | True | 1 | ROZPOCET
| D | 8 | Trubní vedení - Trubní vedení |  |  |  | 0 |  |  |  |  | 0 |  | 0.92305 |  | 0 | 1 | D | 1 |  |  |  | ROZPOCET | [6 empty] | 0
18 | K | 721290112 | Zkouška těsnosti kanalizace v objektech vodou DN 150 nebo DN 200 | m | 60.03 |  | 0 |  |  | základní |  | 0 | 0 | 0 | 0 | 0 | 16 | K | 2 |  |  |  | ROZPOCET | 0 | 0 | 0 | 0 | 0 | 1 | 0 | 16 | -783272810
| PP |  | Zkouška těsnosti kanalizace v objektech vodou DN 150 nebo DN 200 | [14 empty] | PP | 2
| Online PSC |  | https://podminky.urs.cz/item/CS_URS_2022_01/721290112 | [14 empty] | Online PSC | 2
| VV |  | 4,9+4,9+27,36+4,87 |  | 42.03 | [12 empty] | VV | 2 | 2 | True | 0 | ROZPOCET
| VV |  | 18 |  | 18 | [12 empty] | VV | 2 | 2 | True | 0 | ROZPOCET
| VV |  | Součet |  | 60.03 | [12 empty] | VV | 2 | 4 | True | 1 | ROZPOCET
19 | K | 871265211 | Kanalizační potrubí z tvrdého PVC v otevřeném výkopu ve sklonu do 20 %, hladkého plnostěnného jednovrstvého, tuhost třídy SN 4 DN 110 | m | 2.42 |  | 0 |  |  | základní |  | 0 | 0.00131 | 0.0031702 | 0 | 0 | 4 | K | 2 |  |  |  | ROZPOCET | 0 | 0 | 0 | 0 | 0 | 1 | 0 | 4 | 1164796560
| PP |  | Kanalizační potrubí z tvrdého PVC v otevřeném výkopu ve sklonu do 20 %, hladkého plnostěnného jednovrstvého, tuhost třídy SN 4 DN 110 | [14 empty] | PP | 2
| Online PSC |  | https://podminky.urs.cz/item/CS_URS_2022_01/871265211 | [14 empty] | Online PSC | 2
| VV |  | 2,2*1,1 "Přepočtené koeficientem množství |  | 2.42 | [12 empty] | VV | 2 | 2 | True | 1 | ROZPOCET
20 | K | 871275211 | Kanalizační potrubí z tvrdého PVC v otevřeném výkopu ve sklonu do 20 %, hladkého plnostěnného jednovrstvého, tuhost třídy SN 4 DN 125 | m | 2.42 |  | 0 |  |  | základní |  | 0 | 0.00746 | 0.018053 | 0 | 0 | 4 | K | 2 |  |  |  | ROZPOCET | 0 | 0 | 0 | 0 | 0 | 1 | 0 | 4 | 1385077415
| PP |  | Kanalizační potrubí z tvrdého PVC v otevřeném výkopu ve sklonu do 20 %, hladkého plnostěnného jednovrstvého, tuhost třídy SN 4 DN 125 | [14 empty] | PP | 2
| Online PSC |  | https://podminky.urs.cz/item/CS_URS_2022_01/871275211 | [14 empty] | Online PSC | 2
| VV |  | 2,2*1,1 "Přepočtené koeficientem množství |  | 2.42 | [12 empty] | VV | 2 | 2 | True | 1 | ROZPOCET
21 | K | 871315221 | Kanalizační potrubí z tvrdého PVC v otevřeném výkopu ve sklonu do 20 %, hladkého plnostěnného jednovrstvého, tuhost třídy SN 8 DN 160 | m | 50.193 |  | 0 |  |  | základní |  | 0 | 0.00276 | 0.13853 | 0 | 0 | 4 | K | 2 |  |  |  | ROZPOCET | 0 | 0 | 0 | 0 | 0 | 1 | 0 | 4 | 1909297957
| PP |  | Kanalizační potrubí z tvrdého PVC v otevřeném výkopu ve sklonu do 20 %, hladkého plnostěnného jednovrstvého, tuhost třídy SN 8 DN 160 | [14 empty] | PP | 2
| Online PSC |  | https://podminky.urs.cz/item/CS_URS_2022_01/871315221 | [14 empty] | Online PSC | 2
| VV |  | 2*2,7 |  | 5.4 | [12 empty] | VV | 2 | 2 | True | 0 | ROZPOCET
| VV |  | 4,87+27,36 |  | 32.23 | [12 empty] | VV | 2 | 2 | True | 0 | ROZPOCET
| VV |  | 4+4 |  | 8 | [12 empty] | VV | 2 | 2 | True | 0 | ROZPOCET
| VV |  | spadiště | [14 empty] | VV | 2 | 1 | True | 0 | ROZPOCET
| VV |  | Součet |  | 45.63 | [12 empty] | VV | 2 | 4 | True | 0 | ROZPOCET
| VV |  | 45,63*1,1 "Přepočtené koeficientem množství |  | 50.193 | [12 empty] | VV | 2 | 2 | True | 1 | ROZPOCET
22 | K | 894812201 | Revizní a čistící šachta z polypropylenu PP pro hladké trouby DN 425 šachtové dno (DN šachty / DN trubního vedení) DN 425/150 průtočné | kus | 1 |  | 0 |  |  | základní |  | 0 | 0.05803 | 0.05803 | 0 | 0 | 4 | K | 2 |  |  |  | ROZPOCET | 0 | 0 | 0 | 0 | 0 | 1 | 0 | 4 | 1304511640
| PP |  | Revizní a čistící šachta z polypropylenu PP pro hladké trouby DN 425 šachtové dno (DN šachty / DN trubního vedení) DN 425/150 průtočné | [14 empty] | PP | 2
| Online PSC |  | https://podminky.urs.cz/item/CS_URS_2022_01/894812201 | [14 empty] | Online PSC | 2
23 | K | 894812231 | Revizní a čistící šachta z polypropylenu PP pro hladké trouby DN 425 roura šachtová korugovaná bez hrdla, světlé hloubky 1500 mm | kus | 1 |  | 0 |  |  | základní |  | 0 | 0.01136 | 0.01136 | 0 | 0 | 4 | K | 2 |  |  |  | ROZPOCET | 0 | 0 | 0 | 0 | 0 | 1 | 0 | 4 | -811686215
| PP |  | Revizní a čistící šachta z polypropylenu PP pro hladké trouby DN 425 roura šachtová korugovaná bez hrdla, světlé hloubky 1500 mm | [14 empty] | PP | 2
| Online PSC |  | https://podminky.urs.cz/item/CS_URS_2022_01/894812231 | [14 empty] | Online PSC | 2
24 | K | 894812249 | Revizní a čistící šachta z polypropylenu PP pro hladké trouby DN 425 roura šachtová korugovaná Příplatek k cenám 2231 - 2242 za uříznutí šachtové roury | kus | 1 |  | 0 |  |  | základní |  | 0 | 0 | 0 | 0 | 0 | 4 | K | 2 |  |  |  | ROZPOCET | 0 | 0 | 0 | 0 | 0 | 1 | 0 | 4 | 581872003
| PP |  | Revizní a čistící šachta z polypropylenu PP pro hladké trouby DN 425 roura šachtová korugovaná Příplatek k cenám 2231 - 2242 za uříznutí šachtové roury | [14 empty] | PP | 2
| Online PSC |  | https://podminky.urs.cz/item/CS_URS_2022_01/894812249 | [14 empty] | Online PSC | 2
25 | K | 894812257 | Revizní a čistící šachta z polypropylenu PP pro hladké trouby DN 425 poklop plastový (pro třídu zatížení) pochůzí (A15) | kus | 1 |  | 0 |  |  | základní |  | 0 | 0.00268 | 0.00268 | 0 | 0 | 4 | K | 2 |  |  |  | ROZPOCET | 0 | 0 | 0 | 0 | 0 | 1 | 0 | 4 | -183201728
| PP |  | Revizní a čistící šachta z polypropylenu PP pro hladké trouby DN 425 poklop plastový (pro třídu zatížení) pochůzí (A15) | [14 empty] | PP | 2
| Online PSC |  | https://podminky.urs.cz/item/CS_URS_2022_01/894812257 | [14 empty] | Online PSC | 2
26 | K | 894812311 | Revizní a čistící šachta z polypropylenu PP pro hladké trouby DN 600 šachtové dno (DN šachty / DN trubního vedení) DN 600/160 průtočné | kus | 2 |  | 0 |  |  | základní |  | 0 | 0.1056 | 0.2112 | 0 | 0 | 4 | K | 2 |  |  |  | ROZPOCET | 0 | 0 | 0 | 0 | 0 | 1 | 0 | 4 | -166137455
| PP |  | Revizní a čistící šachta z polypropylenu PP pro hladké trouby DN 600 šachtové dno (DN šachty / DN trubního vedení) DN 600/160 průtočné | [14 empty] | PP | 2
| Online PSC |  | https://podminky.urs.cz/item/CS_URS_2022_01/894812311 | [14 empty] | Online PSC | 2
27 | K | 894812335 | Revizní a čistící šachta z polypropylenu PP pro hladké trouby DN 600 roura šachtová korugovaná, světlé hloubky 6 000 mm | kus | 2 |  | 0 |  |  | základní |  | 0 | 0.07248 | 0.14496 | 0 | 0 | 4 | K | 2 |  |  |  | ROZPOCET | 0 | 0 | 0 | 0 | 0 | 1 | 0 | 4 | 1974157816
| PP |  | Revizní a čistící šachta z polypropylenu PP pro hladké trouby DN 600 roura šachtová korugovaná, světlé hloubky 6 000 mm | [14 empty] | PP | 2
| Online PSC |  | https://podminky.urs.cz/item/CS_URS_2022_01/894812335 | [14 empty] | Online PSC | 2
28 | K | 894812339 | Revizní a čistící šachta z polypropylenu PP pro hladké trouby DN 600 Příplatek k cenám 2331 - 2334 za uříznutí šachtové roury | kus | 2 |  | 0 |  |  | základní |  | 0 | 0 | 0 | 0 | 0 | 4 | K | 2 |  |  |  | ROZPOCET | 0 | 0 | 0 | 0 | 0 | 1 | 0 | 4 | -1981767034
| PP |  | Revizní a čistící šachta z polypropylenu PP pro hladké trouby DN 600 Příplatek k cenám 2331 - 2334 za uříznutí šachtové roury | [14 empty] | PP | 2
| Online PSC |  | https://podminky.urs.cz/item/CS_URS_2022_01/894812339 | [14 empty] | Online PSC | 2
29 | K | 894812352 | Revizní a čistící šachta z polypropylenu PP pro hladké trouby DN 600 poklop (mříž) litinový pro třídu zatížení A15 s teleskopickým adaptérem | kus | 2 |  | 0 |  |  | základní |  | 0 | 0.07272 | 0.14544 | 0 | 0 | 4 | K | 2 |  |  |  | ROZPOCET | 0 | 0 | 0 | 0 | 0 | 1 | 0 | 4 | 893074546
| PP |  | Revizní a čistící šachta z polypropylenu PP pro hladké trouby DN 600 poklop (mříž) litinový pro třídu zatížení A15 s teleskopickým adaptérem | [14 empty] | PP | 2
| Online PSC |  | https://podminky.urs.cz/item/CS_URS_2022_01/894812352 | [14 empty] | Online PSC | 2
30 | K | 894812357 | Revizní a čistící šachta z polypropylenu PP pro hladké trouby DN 600 poklop (mříž) litinový pro třídu zatížení B125 s teleskopickým adaptérem | kus | 2 |  | 0 |  |  | základní |  | 0 | 0.09292 | 0.18584 | 0 | 0 | 4 | K | 2 |  |  |  | ROZPOCET | 0 | 0 | 0 | 0 | 0 | 1 | 0 | 4 | -100821252
| PP |  | Revizní a čistící šachta z polypropylenu PP pro hladké trouby DN 600 poklop (mříž) litinový pro třídu zatížení B125 s teleskopickým adaptérem | [14 empty] | PP | 2
| Online PSC |  | https://podminky.urs.cz/item/CS_URS_2022_01/894812357 | [14 empty] | Online PSC | 2
31 | K | 899722113 | Krytí potrubí z plastů výstražnou fólií z PVC šířky 34 cm | m | 42.03 |  | 0 |  |  | základní |  | 0 | 9e-05 | 0.0037827 | 0 | 0 | 4 | K | 2 |  |  |  | ROZPOCET | 0 | 0 | 0 | 0 | 0 | 1 | 0 | 4 | -59713571
| PP |  | Krytí potrubí z plastů výstražnou fólií z PVC šířky 34 cm | [14 empty] | PP | 2
| Online PSC |  | https://podminky.urs.cz/item/CS_URS_2022_01/899722113 | [14 empty] | Online PSC | 2
| D | 998 | Přesun hmot - Přesun hmot |  |  |  | 0 |  |  |  |  | 0 |  | 0 |  | 0 | 1 | D | 1 |  |  |  | ROZPOCET | [6 empty] | 0
32 | K | 998276101 | Přesun hmot pro trubní vedení hloubené z trub z plastických hmot nebo sklolaminátových pro vodovody nebo kanalizace v otevřeném výkopu dopravní vzdálenost do 15 m | t | 54.292 |  | 0 |  |  | základní |  | 0 | 0 | 0 | 0 | 0 | 4 | K | 2 |  |  |  | ROZPOCET | 0 | 0 | 0 | 0 | 0 | 1 | 0 | 4 | 1111642621
| PP |  | Přesun hmot pro trubní vedení hloubené z trub z plastických hmot nebo sklolaminátových pro vodovody nebo kanalizace v otevřeném výkopu dopravní vzdálenost do 15 m | [14 empty] | PP | 2
| Online PSC |  | https://podminky.urs.cz/item/CS_URS_2022_01/998276101 | [14 empty] | Online PSC | 2
33 | K | 998276125 | Přesun hmot pro trubní vedení hloubené z trub z plastických hmot nebo sklolaminátových Příplatek k cenám za zvětšený přesun přes vymezenou největší dopravní vzdálenost přes 500 do 1000 m | t | 54.292 |  | 0 |  |  | základní |  | 0 | 0 | 0 | 0 | 0 | 4 | K | 2 |  |  |  | ROZPOCET | 0 | 0 | 0 | 0 | 0 | 1 | 0 | 4 | -865905129
| PP |  | Přesun hmot pro trubní vedení hloubené z trub z plastických hmot nebo sklolaminátových Příplatek k cenám za zvětšený přesun přes vymezenou největší dopravní vzdálenost přes 500 do 1000 m | [14 empty] | PP | 2
| Online PSC |  | https://podminky.urs.cz/item/CS_URS_2022_01/998276125 | [14 empty] | Online PSC | 2
| D | PSV | Práce a dodávky PSV - Práce a dodávky PSV |  |  |  | 0 |  |  |  |  | 0 |  | 1.872 |  | 0 | 2 | D | 0 |  |  |  | ROZPOCET | [6 empty] | 0
| D | 721 | Zdravotechnika - vnitřní kanalizace - Zdravotechnika - vnitřní kanalizace |  |  |  | 0 |  |  |  |  | 0 |  | 0.43549 |  | 0 | 2 | D | 1 |  |  |  | ROZPOCET | [6 empty] | 0
34 | K | 721173317 | Potrubí z trub PVC SN4 dešťové DN 160 | m | 22 |  | 0 |  |  | základní |  | 0 | 0.00308 | 0.06776 | 0 | 0 | 16 | K | 2 |  |  |  | ROZPOCET | 0 | 0 | 0 | 0 | 0 | 1 | 0 | 16 | -909261188
| PP |  | Potrubí z trub PVC SN4 dešťové DN 160 | [14 empty] | PP | 2
| Online PSC |  | https://podminky.urs.cz/item/CS_URS_2022_01/721173317 | [14 empty] | Online PSC | 2
35 | K | 721173401 | Potrubí z trub PVC SN4 svodné (ležaté) DN 110 | m | 28.5 |  | 0 |  |  | základní |  | 0 | 0.00142 | 0.04047 | 0 | 0 | 16 | K | 2 |  |  |  | ROZPOCET | 0 | 0 | 0 | 0 | 0 | 1 | 0 | 16 | 991173416
| PP |  | Potrubí z trub PVC SN4 svodné (ležaté) DN 110 | [14 empty] | PP | 2
| Online PSC |  | https://podminky.urs.cz/item/CS_URS_2022_01/721173401 | [14 empty] | Online PSC | 2
| VV |  | 10 |  | 10 | [12 empty] | VV | 2 | 2 | True | 0 | ROZPOCET
| VV |  | 6 |  | 6 | [12 empty] | VV | 2 | 2 | True | 0 | ROZPOCET
| VV |  | 3 |  | 3 | [12 empty] | VV | 2 | 2 | True | 0 | ROZPOCET
| VV |  | 5 |  | 5 | [12 empty] | VV | 2 | 2 | True | 0 | ROZPOCET
| VV |  | 0,5 |  | 0.5 | [12 empty] | VV | 2 | 2 | True | 0 | ROZPOCET
| VV |  | 1 |  | 1 | [12 empty] | VV | 2 | 2 | True | 0 | ROZPOCET
| VV |  | 3 |  | 3 | [12 empty] | VV | 2 | 2 | True | 0 | ROZPOCET
| VV |  | Součet |  | 28.5 | [12 empty] | VV | 2 | 4 | True | 1 | ROZPOCET
36 | K | 721173402 | Potrubí z trub PVC SN4 svodné (ležaté) DN 125 | m | 10 |  | 0 |  |  | základní |  | 0 | 0.00744 | 0.0744 | 0 | 0 | 16 | K | 2 |  |  |  | ROZPOCET | 0 | 0 | 0 | 0 | 0 | 1 | 0 | 16 | -1723512875
| PP |  | Potrubí z trub PVC SN4 svodné (ležaté) DN 125 | [14 empty] | PP | 2
| Online PSC |  | https://podminky.urs.cz/item/CS_URS_2022_01/721173402 | [14 empty] | Online PSC | 2
| VV |  | 4 |  | 4 | [12 empty] | VV | 2 | 2 | True | 0 | ROZPOCET
| VV |  | 3 |  | 3 | [12 empty] | VV | 2 | 2 | True | 0 | ROZPOCET
| VV |  | 3 |  | 3 | [12 empty] | VV | 2 | 2 | True | 0 | ROZPOCET
| VV |  | Součet |  | 10 | [12 empty] | VV | 2 | 4 | True | 1 | ROZPOCET
37 | K | 721173403 | Potrubí z trub PVC SN4 svodné (ležaté) DN 160 | m | 10 |  | 0 |  |  | základní |  | 0 | 0.01232 | 0.1232 | 0 | 0 | 16 | K | 2 |  |  |  | ROZPOCET | 0 | 0 | 0 | 0 | 0 | 1 | 0 | 16 | 2138872396
| PP |  | Potrubí z trub PVC SN4 svodné (ležaté) DN 160 | [14 empty] | PP | 2
| Online PSC |  | https://podminky.urs.cz/item/CS_URS_2022_01/721173403 | [14 empty] | Online PSC | 2
| VV |  | 3 |  | 3 | [12 empty] | VV | 2 | 2 | True | 0 | ROZPOCET
| VV |  | 5 |  | 5 | [12 empty] | VV | 2 | 2 | True | 0 | ROZPOCET
| VV |  | 2 |  | 2 | [12 empty] | VV | 2 | 2 | True | 0 | ROZPOCET
| VV |  | Součet |  | 10 | [12 empty] | VV | 2 | 4 | True | 1 | ROZPOCET
38 | K | 721175201 | Plastové potrubí odhlučněné třívrstvé připojovací DN 32 | m | 6 |  | 0 |  |  | základní |  | 0 | 0.00038 | 0.00228 | 0 | 0 | 16 | K | 2 |  |  |  | ROZPOCET | 0 | 0 | 0 | 0 | 0 | 1 | 0 | 16 | -1267812406
| PP |  | Plastové potrubí odhlučněné třívrstvé připojovací DN 32 | [14 empty] | PP | 2
| Online PSC |  | https://podminky.urs.cz/item/CS_URS_2022_01/721175201 | [14 empty] | Online PSC | 2
39 | K | 721175202 | Plastové potrubí odhlučněné třívrstvé připojovací DN 40 | m | 32 |  | 0 |  |  | základní |  | 0 | 0.00044 | 0.01408 | 0 | 0 | 16 | K | 2 |  |  |  | ROZPOCET | 0 | 0 | 0 | 0 | 0 | 1 | 0 | 16 | -1840297421
| PP |  | Plastové potrubí odhlučněné třívrstvé připojovací DN 40 | [14 empty] | PP | 2
| Online PSC |  | https://podminky.urs.cz/item/CS_URS_2022_01/721175202 | [14 empty] | Online PSC | 2
40 | K | 721175203 | Plastové potrubí odhlučněné třívrstvé připojovací DN 50 | m | 17 |  | 0 |  |  | základní |  | 0 | 0.00055 | 0.00935 | 0 | 0 | 16 | K | 2 |  |  |  | ROZPOCET | 0 | 0 | 0 | 0 | 0 | 1 | 0 | 16 | 1818752878
| PP |  | Plastové potrubí odhlučněné třívrstvé připojovací DN 50 | [14 empty] | PP | 2
| Online PSC |  | https://podminky.urs.cz/item/CS_URS_2022_01/721175203 | [14 empty] | Online PSC | 2
41 | K | 721175204 | Plastové potrubí odhlučněné třívrstvé připojovací DN 75 | m | 10 |  | 0 |  |  | základní |  | 0 | 0.00104 | 0.0104 | 0 | 0 | 16 | K | 2 |  |  |  | ROZPOCET | 0 | 0 | 0 | 0 | 0 | 1 | 0 | 16 | 2103438906
| PP |  | Plastové potrubí odhlučněné třívrstvé připojovací DN 75 | [14 empty] | PP | 2
| Online PSC |  | https://podminky.urs.cz/item/CS_URS_2022_01/721175204 | [14 empty] | Online PSC | 2
42 | K | 721175205 | Plastové potrubí odhlučněné třívrstvé připojovací DN 110 | m | 6 |  | 0 |  |  | základní |  | 0 | 0.00187 | 0.01122 | 0 | 0 | 16 | K | 2 |  |  |  | ROZPOCET | 0 | 0 | 0 | 0 | 0 | 1 | 0 | 16 | -1944799024
| PP |  | Plastové potrubí odhlučněné třívrstvé připojovací DN 110 | [14 empty] | PP | 2
| Online PSC |  | https://podminky.urs.cz/item/CS_URS_2022_01/721175205 | [14 empty] | Online PSC | 2
43 | K | 721175211 | Plastové potrubí odhlučněné třívrstvé odpadní (svislé) DN 75 | m | 5 |  | 0 |  |  | základní |  | 0 | 0.00093 | 0.00465 | 0 | 0 | 16 | K | 2 |  |  |  | ROZPOCET | 0 | 0 | 0 | 0 | 0 | 1 | 0 | 16 | 1581925540
| PP |  | Plastové potrubí odhlučněné třívrstvé odpadní (svislé) DN 75 | [14 empty] | PP | 2
| Online PSC |  | https://podminky.urs.cz/item/CS_URS_2022_01/721175211 | [14 empty] | Online PSC | 2
44 | K | 721175212 | Plastové potrubí odhlučněné třívrstvé odpadní (svislé) DN 110 | m | 25 |  | 0 |  |  | základní |  | 0 | 0.00177 | 0.04425 | 0 | 0 | 16 | K | 2 |  |  |  | ROZPOCET | 0 | 0 | 0 | 0 | 0 | 1 | 0 | 16 | 2110031706
| PP |  | Plastové potrubí odhlučněné třívrstvé odpadní (svislé) DN 110 | [14 empty] | PP | 2
| Online PSC |  | https://podminky.urs.cz/item/CS_URS_2022_01/721175212 | [14 empty] | Online PSC | 2
45 | K | 721175233 | Plastové potrubí odhlučněné třívrstvé dešťové DN 125 | m | 9 |  | 0 |  |  | základní |  | 0 | 0.00208 | 0.01872 | 0 | 0 | 16 | K | 2 |  |  |  | ROZPOCET | 0 | 0 | 0 | 0 | 0 | 1 | 0 | 16 | -17795917
| PP |  | Plastové potrubí odhlučněné třívrstvé dešťové DN 125 | [14 empty] | PP | 2
| Online PSC |  | https://podminky.urs.cz/item/CS_URS_2022_01/721175233 | [14 empty] | Online PSC | 2
| VV |  | 2*4,5 |  | 9 | [12 empty] | VV | 2 | 2 | True | 0 | ROZPOCET
| VV |  | Součet |  | 9 | [12 empty] | VV | 2 | 4 | True | 1 | ROZPOCET
46 | K | 721211521 | Podlahové vpusti sklepní vpusti s vodorovným odtokem a trojnásobnou zpětnou klapkou DN 110 mřížka plast 180x125 | kus | 1 |  | 0 |  |  | základní |  | 0 | 0.00391 | 0.00391 | 0 | 0 | 16 | K | 2 |  |  |  | ROZPOCET | 0 | 0 | 0 | 0 | 0 | 1 | 0 | 16 | 484172045
| PP |  | Podlahové vpusti sklepní vpusti s vodorovným odtokem a trojnásobnou zpětnou klapkou DN 110 mřížka plast 180x125 | [14 empty] | PP | 2
| Online PSC |  | https://podminky.urs.cz/item/CS_URS_2022_01/721211521 | [14 empty] | Online PSC | 2
47 | K | 721226511M | Zápachové uzávěrky podomítkové (Pe) s krycí deskou pro pračku a myčku DN 40 | kus | 8 |  | 0 |  |  | základní |  | 0 | 0.00034 | 0.00272 | 0 | 0 | 16 | K | 2 |  |  |  | ROZPOCET | 0 | 0 | 0 | 0 | 0 | 1 | 0 | 16 | 887114202
| PP |  | Zápachové uzávěrky podomítkové (Pe) s krycí deskou pro pračku a myčku DN 40 | [14 empty] | PP | 2
| P |  | Poznámka k položce: Podomítková zápachová uzávěrka pro VZT jednotku DN 32 | [14 empty] | P | 2
48 | M | 28614692 | čistící kus kanalizační PP třívrstvý zvukově izolovaný DN 75 | kus | 1 |  | 0 |  |  | základní |  | 0 | 0.00021 | 0.00021 | 0 | 0 | 32 | M | 2 |  |  |  | ROZPOCET | 0 | 0 | 0 | 0 | 0 | 1 | 0 | 16 | -159421275
| PP |  | čistící kus kanalizační PP třívrstvý zvukově izolovaný DN 75 | [14 empty] | PP | 2
49 | M | 28614693 | čistící kus kanalizační PP třívrstvý zvukově izolovaný DN 110 | kus | 2 |  | 0 |  |  | základní |  | 0 | 0.00045 | 0.0009 | 0 | 0 | 32 | M | 2 |  |  |  | ROZPOCET | 0 | 0 | 0 | 0 | 0 | 1 | 0 | 16 | -707650774
| PP |  | čistící kus kanalizační PP třívrstvý zvukově izolovaný DN 110 | [14 empty] | PP | 2
50 | M | 28614694 | čistící kus kanalizační PP třívrstvý zvukově izolovaný DN 125 | kus | 2 |  | 0 |  |  | základní |  | 0 | 0.0007 | 0.0014 | 0 | 0 | 32 | M | 2 |  |  |  | ROZPOCET | 0 | 0 | 0 | 0 | 0 | 1 | 0 | 16 | 812873583
| PP |  | čistící kus kanalizační PP třívrstvý zvukově izolovaný DN 125 | [14 empty] | PP | 2
51 | K | 721233113 | Střešní vtoky (vpusti) polypropylenové (PP) pro ploché střechy s odtokem svislým DN 125 | kus | 2 |  | 0 |  |  | základní |  | 0 | 0.00213 | 0.00426 | 0 | 0 | 16 | K | 2 |  |  |  | ROZPOCET | 0 | 0 | 0 | 0 | 0 | 1 | 0 | 16 | -897688009
| PP |  | Střešní vtoky (vpusti) polypropylenové (PP) pro ploché střechy s odtokem svislým DN 125 | [14 empty] | PP | 2
| Online PSC |  | https://podminky.urs.cz/item/CS_URS_2022_01/721233113 | [14 empty] | Online PSC | 2
52 | K | 721273153 | Ventilační hlavice z polypropylenu (PP) DN 110 | kus | 1 |  | 0 |  |  | základní |  | 0 | 0.00029 | 0.00029 | 0 | 0 | 16 | K | 2 |  |  |  | ROZPOCET | 0 | 0 | 0 | 0 | 0 | 1 | 0 | 16 | 217292865
| PP |  | Ventilační hlavice z polypropylenu (PP) DN 110 | [14 empty] | PP | 2
| Online PSC |  | https://podminky.urs.cz/item/CS_URS_2022_01/721273153 | [14 empty] | Online PSC | 2
53 | K | 721274103 | Ventily přivzdušňovací odpadních potrubí venkovní DN 110 | kus | 2 |  | 0 |  |  | základní |  | 0 | 0.00051 | 0.00102 | 0 | 0 | 16 | K | 2 |  |  |  | ROZPOCET | 0 | 0 | 0 | 0 | 0 | 1 | 0 | 16 | -1207946682
| PP |  | Ventily přivzdušňovací odpadních potrubí venkovní DN 110 | [14 empty] | PP | 2
| Online PSC |  | https://podminky.urs.cz/item/CS_URS_2022_01/721274103 | [14 empty] | Online PSC | 2
54 | K | 721290111 | Zkouška těsnosti kanalizace v objektech vodou do DN 125 | m | 110 |  | 0 |  |  | základní |  | 0 | 0 | 0 | 0 | 0 | 16 | K | 2 |  |  |  | ROZPOCET | 0 | 0 | 0 | 0 | 0 | 1 | 0 | 16 | -1758459466
| PP |  | Zkouška těsnosti kanalizace v objektech vodou do DN 125 | [14 empty] | PP | 2
| Online PSC |  | https://podminky.urs.cz/item/CS_URS_2022_01/721290111 | [14 empty] | Online PSC | 2
| VV |  | 6+32+17+10+6+5+25+9 |  | 110 | [12 empty] | VV | 2 | 2 | True | 0 | ROZPOCET
| VV |  | Součet |  | 110 | [12 empty] | VV | 2 | 4 | True | 1 | ROZPOCET
55 | K | 721290112 | Zkouška těsnosti kanalizace v objektech vodou DN 150 nebo DN 200 | m | 70.5 |  | 0 |  |  | základní |  | 0 | 0 | 0 | 0 | 0 | 16 | K | 2 |  |  |  | ROZPOCET | 0 | 0 | 0 | 0 | 0 | 1 | 0 | 16 | 1157964922
| PP |  | Zkouška těsnosti kanalizace v objektech vodou DN 150 nebo DN 200 | [14 empty] | PP | 2
| Online PSC |  | https://podminky.urs.cz/item/CS_URS_2022_01/721290112 | [14 empty] | Online PSC | 2
| VV |  | 22+28,5+10+10 |  | 70.5 | [12 empty] | VV | 2 | 2 | True | 0 | ROZPOCET
| VV |  | Součet |  | 70.5 | [12 empty] | VV | 2 | 4 | True | 1 | ROZPOCET
56 | K | 998721101 | Přesun hmot pro vnitřní kanalizace stanovený z hmotnosti přesunovaného materiálu vodorovná dopravní vzdálenost do 50 m v objektech výšky do 6 m | t | 0.435 |  | 0 |  |  | základní |  | 0 | 0 | 0 | 0 | 0 | 16 | K | 2 |  |  |  | ROZPOCET | 0 | 0 | 0 | 0 | 0 | 1 | 0 | 16 | -422690004
| PP |  | Přesun hmot pro vnitřní kanalizace stanovený z hmotnosti přesunovaného materiálu vodorovná dopravní vzdálenost do 50 m v objektech výšky do 6 m | [14 empty] | PP | 2
| Online PSC |  | https://podminky.urs.cz/item/CS_URS_2022_01/998721101 | [14 empty] | Online PSC | 2
| D | 722 | Zdravotechnika - vnitřní vodovod - Zdravotechnika - vnitřní vodovod |  |  |  | 0 |  |  |  |  | 0 |  | 0.7689 |  | 0 | 2 | D | 1 |  |  |  | ROZPOCET | [6 empty] | 0
57 | K | 722174021 | Potrubí z plastových trubek z polypropylenu PPR svařovaných polyfúzně PN 20 (SDR 6) D 16 x 2,7 | m | 15 |  | 0 |  |  | základní |  | 0 | 0.00084 | 0.0126 | 0 | 0 | 16 | K | 2 |  |  |  | ROZPOCET | 0 | 0 | 0 | 0 | 0 | 1 | 0 | 16 | 1602493758
| PP |  | Potrubí z plastových trubek z polypropylenu PPR svařovaných polyfúzně PN 20 (SDR 6) D 16 x 2,7 | [14 empty] | PP | 2
| Online PSC |  | https://podminky.urs.cz/item/CS_URS_2022_01/722174021 | [14 empty] | Online PSC | 2
58 | K | 722174022 | Potrubí z plastových trubek z polypropylenu PPR svařovaných polyfúzně PN 20 (SDR 6) D 20 x 3,4 | m | 175 |  | 0 |  |  | základní |  | 0 | 0.00098 | 0.1715 | 0 | 0 | 16 | K | 2 |  |  |  | ROZPOCET | 0 | 0 | 0 | 0 | 0 | 1 | 0 | 16 | 1489820696
| PP |  | Potrubí z plastových trubek z polypropylenu PPR svařovaných polyfúzně PN 20 (SDR 6) D 20 x 3,4 | [14 empty] | PP | 2
| Online PSC |  | https://podminky.urs.cz/item/CS_URS_2022_01/722174022 | [14 empty] | Online PSC | 2
| VV |  | 19+60+25+20+10+8+15+6+12 |  | 175 | [12 empty] | VV | 2 | 2 | True | 0 | ROZPOCET
| VV |  | Součet |  | 175 | [12 empty] | VV | 2 | 4 | True | 1 | ROZPOCET
59 | K | 722174023 | Potrubí z plastových trubek z polypropylenu PPR svařovaných polyfúzně PN 20 (SDR 6) D 25 x 4,2 | m | 72 |  | 0 |  |  | základní |  | 0 | 0.00126 | 0.09072 | 0 | 0 | 16 | K | 2 |  |  |  | ROZPOCET | 0 | 0 | 0 | 0 | 0 | 1 | 0 | 16 | 956144669
| PP |  | Potrubí z plastových trubek z polypropylenu PPR svařovaných polyfúzně PN 20 (SDR 6) D 25 x 4,2 | [14 empty] | PP | 2
| Online PSC |  | https://podminky.urs.cz/item/CS_URS_2022_01/722174023 | [14 empty] | Online PSC | 2
| VV |  | 30+34+6+2 |  | 72 | [12 empty] | VV | 2 | 2 | True | 0 | ROZPOCET
| VV |  | Součet |  | 72 | [12 empty] | VV | 2 | 4 | True | 1 | ROZPOCET
60 | K | 722174024 | Potrubí z plastových trubek z polypropylenu PPR svařovaných polyfúzně PN 20 (SDR 6) D 32 x 5,4 | m | 76 |  | 0 |  |  | základní |  | 0 | 0.00153 | 0.11628 | 0 | 0 | 16 | K | 2 |  |  |  | ROZPOCET | 0 | 0 | 0 | 0 | 0 | 1 | 0 | 16 | -1715943944
| PP |  | Potrubí z plastových trubek z polypropylenu PPR svařovaných polyfúzně PN 20 (SDR 6) D 32 x 5,4 | [14 empty] | PP | 2
| Online PSC |  | https://podminky.urs.cz/item/CS_URS_2022_01/722174024 | [14 empty] | Online PSC | 2
| VV |  | 32+32+12 |  | 76 | [12 empty] | VV | 2 | 2 | True | 0 | ROZPOCET
| VV |  | Součet |  | 76 | [12 empty] | VV | 2 | 4 | True | 1 | ROZPOCET
61 | K | 722174025 | Potrubí z plastových trubek z polypropylenu PPR svařovaných polyfúzně PN 20 (SDR 6) D 40 x 6,7 | m | 20 |  | 0 |  |  | základní |  | 0 | 0.00284 | 0.0568 | 0 | 0 | 16 | K | 2 |  |  |  | ROZPOCET | 0 | 0 | 0 | 0 | 0 | 1 | 0 | 16 | -1119502343
| PP |  | Potrubí z plastových trubek z polypropylenu PPR svařovaných polyfúzně PN 20 (SDR 6) D 40 x 6,7 | [14 empty] | PP | 2
| Online PSC |  | https://podminky.urs.cz/item/CS_URS_2022_01/722174025 | [14 empty] | Online PSC | 2
| VV |  | 10+10 |  | 20 | [12 empty] | VV | 2 | 2 | True | 0 | ROZPOCET
| VV |  | Součet |  | 20 | [12 empty] | VV | 2 | 4 | True | 1 | ROZPOCET
62 | K | 722174026 | Potrubí z plastových trubek z polypropylenu PPR svařovaných polyfúzně PN 20 (SDR 6) D 50 x 8,3 | m | 5 |  | 0 |  |  | základní |  | 0 | 0.00373 | 0.01865 | 0 | 0 | 16 | K | 2 |  |  |  | ROZPOCET | 0 | 0 | 0 | 0 | 0 | 1 | 0 | 16 | 1653262373
| PP |  | Potrubí z plastových trubek z polypropylenu PPR svařovaných polyfúzně PN 20 (SDR 6) D 50 x 8,3 | [14 empty] | PP | 2
| Online PSC |  | https://podminky.urs.cz/item/CS_URS_2022_01/722174026 | [14 empty] | Online PSC | 2
63 | K | 722181221 | Ochrana potrubí termoizolačními trubicemi z pěnového polyetylenu PE přilepenými v příčných a podélných spojích, tloušťky izolace přes 6 do 9 mm, vnitřního průměru izolace DN do 22 mm | m | 87.5 |  | 0 |  |  | základní |  | 0 | 5e-05 | 0.004375 | 0 | 0 | 16 | K | 2 |  |  |  | ROZPOCET | 0 | 0 | 0 | 0 | 0 | 1 | 0 | 16 | 173934416
| PP |  | Ochrana potrubí termoizolačními trubicemi z pěnového polyetylenu PE přilepenými v příčných a podélných spojích, tloušťky izolace přes 6 do 9 mm, vnitřního průměru izolace DN do 22 mm | [14 empty] | PP | 2
| Online PSC |  | https://podminky.urs.cz/item/CS_URS_2022_01/722181221 | [14 empty] | Online PSC | 2
64 | K | 722181222 | Ochrana potrubí termoizolačními trubicemi z pěnového polyetylenu PE přilepenými v příčných a podélných spojích, tloušťky izolace přes 6 do 9 mm, vnitřního průměru izolace DN přes 22 do 45 mm | m | 84 |  | 0 |  |  | základní |  | 0 | 7e-05 | 0.00588 | 0 | 0 | 16 | K | 2 |  |  |  | ROZPOCET | 0 | 0 | 0 | 0 | 0 | 1 | 0 | 16 | 1300833654
| PP |  | Ochrana potrubí termoizolačními trubicemi z pěnového polyetylenu PE přilepenými v příčných a podélných spojích, tloušťky izolace přes 6 do 9 mm, vnitřního průměru izolace DN přes 22 do 45 mm | [14 empty] | PP | 2
| Online PSC |  | https://podminky.urs.cz/item/CS_URS_2022_01/722181222 | [14 empty] | Online PSC | 2
| VV |  | 36+38+10 |  | 84 | [12 empty] | VV | 2 | 2 | True | 0 | ROZPOCET
| VV |  | Součet |  | 84 | [12 empty] | VV | 2 | 4 | True | 1 | ROZPOCET
65 | K | 722181223 | Ochrana potrubí termoizolačními trubicemi z pěnového polyetylenu PE přilepenými v příčných a podélných spojích, tloušťky izolace přes 6 do 9 mm, vnitřního průměru izolace DN přes 45 do 63 mm | m | 5 |  | 0 |  |  | základní |  | 0 | 8e-05 | 0.0004 | 0 | 0 | 16 | K | 2 |  |  |  | ROZPOCET | 0 | 0 | 0 | 0 | 0 | 1 | 0 | 16 | -1472304901
| PP |  | Ochrana potrubí termoizolačními trubicemi z pěnového polyetylenu PE přilepenými v příčných a podélných spojích, tloušťky izolace přes 6 do 9 mm, vnitřního průměru izolace DN přes 45 do 63 mm | [14 empty] | PP | 2
| Online PSC |  | https://podminky.urs.cz/item/CS_URS_2022_01/722181223 | [14 empty] | Online PSC | 2
66 | K | 722181251 | Ochrana potrubí termoizolačními trubicemi z pěnového polyetylenu PE přilepenými v příčných a podélných spojích, tloušťky izolace přes 20 do 25 mm, vnitřního průměru izolace DN do 22 mm | m | 102.5 |  | 0 |  |  | základní |  | 0 | 0.0002 | 0.0205 | 0 | 0 | 16 | K | 2 |  |  |  | ROZPOCET | 0 | 0 | 0 | 0 | 0 | 1 | 0 | 16 | 2115686264
| PP |  | Ochrana potrubí termoizolačními trubicemi z pěnového polyetylenu PE přilepenými v příčných a podélných spojích, tloušťky izolace přes 20 do 25 mm, vnitřního průměru izolace DN do 22 mm | [14 empty] | PP | 2
| Online PSC |  | https://podminky.urs.cz/item/CS_URS_2022_01/722181251 | [14 empty] | Online PSC | 2
| VV |  | 15+87,5 |  | 102.5 | [12 empty] | VV | 2 | 2 | True | 0 | ROZPOCET
| VV |  | Součet |  | 102.5 | [12 empty] | VV | 2 | 4 | True | 1 | ROZPOCET
67 | K | 722181252 | Ochrana potrubí termoizolačními trubicemi z pěnového polyetylenu PE přilepenými v příčných a podélných spojích, tloušťky izolace přes 20 do 25 mm, vnitřního průměru izolace DN přes 22 do 45 mm | m | 84 |  | 0 |  |  | základní |  | 0 | 0.00024 | 0.02016 | 0 | 0 | 16 | K | 2 |  |  |  | ROZPOCET | 0 | 0 | 0 | 0 | 0 | 1 | 0 | 16 | 1673133858
| PP |  | Ochrana potrubí termoizolačními trubicemi z pěnového polyetylenu PE přilepenými v příčných a podélných spojích, tloušťky izolace přes 20 do 25 mm, vnitřního průměru izolace DN přes 22 do 45 mm | [14 empty] | PP | 2
| Online PSC |  | https://podminky.urs.cz/item/CS_URS_2022_01/722181252 | [14 empty] | Online PSC | 2
| VV |  | 36+38+10 |  | 84 | [12 empty] | VV | 2 | 2 | True | 0 | ROZPOCET
| VV |  | Součet |  | 84 | [12 empty] | VV | 2 | 4 | True | 1 | ROZPOCET
68 | K | 722182011 | Podpůrný žlab pro potrubí průměru D 20 | m | 20 |  | 0 |  |  | základní |  | 0 | 0.00162 | 0.0324 | 0 | 0 | 16 | K | 2 |  |  |  | ROZPOCET | 0 | 0 | 0 | 0 | 0 | 1 | 0 | 16 | 1862016466
| PP |  | Podpůrný žlab pro potrubí průměru D 20 | [14 empty] | PP | 2
| Online PSC |  | https://podminky.urs.cz/item/CS_URS_2022_01/722182011 | [14 empty] | Online PSC | 2
| VV |  | 10+4+6 |  | 20 | [12 empty] | VV | 2 | 2 | True | 0 | ROZPOCET
| VV |  | Součet |  | 20 | [12 empty] | VV | 2 | 4 | True | 1 | ROZPOCET
69 | K | 722182012 | Podpůrný žlab pro potrubí průměru D 25 | m | 12 |  | 0 |  |  | základní |  | 0 | 0.00192 | 0.02304 | 0 | 0 | 16 | K | 2 |  |  |  | ROZPOCET | 0 | 0 | 0 | 0 | 0 | 1 | 0 | 16 | -829357379
| PP |  | Podpůrný žlab pro potrubí průměru D 25 | [14 empty] | PP | 2
| Online PSC |  | https://podminky.urs.cz/item/CS_URS_2022_01/722182012 | [14 empty] | Online PSC | 2
| VV |  | 6+6 |  | 12 | [12 empty] | VV | 2 | 2 | True | 0 | ROZPOCET
| VV |  | Součet |  | 12 | [12 empty] | VV | 2 | 4 | True | 1 | ROZPOCET
70 | K | 722182013 | Podpůrný žlab pro potrubí průměru D 32 | m | 8 |  | 0 |  |  | základní |  | 0 | 0.00242 | 0.01936 | 0 | 0 | 16 | K | 2 |  |  |  | ROZPOCET | 0 | 0 | 0 | 0 | 0 | 1 | 0 | 16 | 1744363692
| PP |  | Podpůrný žlab pro potrubí průměru D 32 | [14 empty] | PP | 2
| Online PSC |  | https://podminky.urs.cz/item/CS_URS_2022_01/722182013 | [14 empty] | Online PSC | 2
| VV |  | 4+4 |  | 8 | [12 empty] | VV | 2 | 2 | True | 0 | ROZPOCET
| VV |  | Součet |  | 8 | [12 empty] | VV | 2 | 4 | True | 1 | ROZPOCET
71 | K | 722182014 | Podpůrný žlab pro potrubí průměru D 40 | m | 20 |  | 0 |  |  | základní |  | 0 | 0.00268 | 0.0536 | 0 | 0 | 16 | K | 2 |  |  |  | ROZPOCET | 0 | 0 | 0 | 0 | 0 | 1 | 0 | 16 | -1874505733
| PP |  | Podpůrný žlab pro potrubí průměru D 40 | [14 empty] | PP | 2
| Online PSC |  | https://podminky.urs.cz/item/CS_URS_2022_01/722182014 | [14 empty] | Online PSC | 2
| VV |  | 10+10 |  | 20 | [12 empty] | VV | 2 | 2 | True | 0 | ROZPOCET
| VV |  | Součet |  | 20 | [12 empty] | VV | 2 | 4 | True | 1 | ROZPOCET
72 | K | 722190401 | Zřízení přípojek na potrubí vyvedení a upevnění výpustek do DN 25 | kus | 70 |  | 0 |  |  | základní |  | 0 | 0 | 0 | 0 | 0 | 16 | K | 2 |  |  |  | ROZPOCET | 0 | 0 | 0 | 0 | 0 | 1 | 0 | 16 | 297001310
| PP |  | Zřízení přípojek na potrubí vyvedení a upevnění výpustek do DN 25 | [14 empty] | PP | 2
| Online PSC |  | https://podminky.urs.cz/item/CS_URS_2022_01/722190401 | [14 empty] | Online PSC | 2
73 | K | 722220111 | Armatury s jedním závitem nástěnky pro výtokový ventil G 1/2" | kus | 50 |  | 0 |  |  | základní |  | 0 | 0.00013 | 0.0065 | 0 | 0 | 16 | K | 2 |  |  |  | ROZPOCET | 0 | 0 | 0 | 0 | 0 | 1 | 0 | 16 | -890761045
| PP |  | Armatury s jedním závitem nástěnky pro výtokový ventil G 1/2" | [14 empty] | PP | 2
| Online PSC |  | https://podminky.urs.cz/item/CS_URS_2022_01/722220111 | [14 empty] | Online PSC | 2
74 | K | 722220121 | Armatury s jedním závitem nástěnky pro baterii G 1/2" | pár | 5 |  | 0 |  |  | základní |  | 0 | 0.00025 | 0.00125 | 0 | 0 | 16 | K | 2 |  |  |  | ROZPOCET | 0 | 0 | 0 | 0 | 0 | 1 | 0 | 16 | -134639143
| PP |  | Armatury s jedním závitem nástěnky pro baterii G 1/2" | [14 empty] | PP | 2
| Online PSC |  | https://podminky.urs.cz/item/CS_URS_2022_01/722220121 | [14 empty] | Online PSC | 2
75 | K | 722224115 | Armatury s jedním závitem kohouty plnicí a vypouštěcí PN 10 G 1/2" | kus | 11 |  | 0 |  |  | základní |  | 0 | 0.00022 | 0.00242 | 0 | 0 | 16 | K | 2 |  |  |  | ROZPOCET | 0 | 0 | 0 | 0 | 0 | 1 | 0 | 16 | 1926215491
| PP |  | Armatury s jedním závitem kohouty plnicí a vypouštěcí PN 10 G 1/2" | [14 empty] | PP | 2
| Online PSC |  | https://podminky.urs.cz/item/CS_URS_2022_01/722224115 | [14 empty] | Online PSC | 2
76 | K | 722231073 | Armatury se dvěma závity ventily zpětné mosazné PN 10 do 110°C G 3/4" | kus | 1 |  | 0 |  |  | základní |  | 0 | 0.00017 | 0.00017 | 0 | 0 | 16 | K | 2 |  |  |  | ROZPOCET | 0 | 0 | 0 | 0 | 0 | 1 | 0 | 16 | -1838363190
| PP |  | Armatury se dvěma závity ventily zpětné mosazné PN 10 do 110°C G 3/4" | [14 empty] | PP | 2
| Online PSC |  | https://podminky.urs.cz/item/CS_URS_2022_01/722231073 | [14 empty] | Online PSC | 2
77 | K | 722231077 | Armatury se dvěma závity ventily zpětné mosazné PN 10 do 110°C G 2" | kus | 1 |  | 0 |  |  | základní |  | 0 | 0.00076 | 0.00076 | 0 | 0 | 16 | K | 2 |  |  |  | ROZPOCET | 0 | 0 | 0 | 0 | 0 | 1 | 0 | 16 | 1813207039
| PP |  | Armatury se dvěma závity ventily zpětné mosazné PN 10 do 110°C G 2" | [14 empty] | PP | 2
| Online PSC |  | https://podminky.urs.cz/item/CS_URS_2022_01/722231077 | [14 empty] | Online PSC | 2
78 | K | 722232044 | Armatury se dvěma závity kulové kohouty PN 42 do 185 °C přímé vnitřní závit G 3/4" | kus | 2 |  | 0 |  |  | základní |  | 0 | 0.00034 | 0.00068 | 0 | 0 | 16 | K | 2 |  |  |  | ROZPOCET | 0 | 0 | 0 | 0 | 0 | 1 | 0 | 16 | 1853384915
| PP |  | Armatury se dvěma závity kulové kohouty PN 42 do 185 °C přímé vnitřní závit G 3/4" | [14 empty] | PP | 2
| Online PSC |  | https://podminky.urs.cz/item/CS_URS_2022_01/722232044 | [14 empty] | Online PSC | 2
79 | K | 722232045 | Armatury se dvěma závity kulové kohouty PN 42 do 185 °C přímé vnitřní závit G 1" | kus | 3 |  | 0 |  |  | základní |  | 0 | 0.0005 | 0.0015 | 0 | 0 | 16 | K | 2 |  |  |  | ROZPOCET | 0 | 0 | 0 | 0 | 0 | 1 | 0 | 16 | -1146393160
| PP |  | Armatury se dvěma závity kulové kohouty PN 42 do 185 °C přímé vnitřní závit G 1" | [14 empty] | PP | 2
| Online PSC |  | https://podminky.urs.cz/item/CS_URS_2022_01/722232045 | [14 empty] | Online PSC | 2
80 | K | 722232046 | Armatury se dvěma závity kulové kohouty PN 42 do 185 °C přímé vnitřní závit G 5/4" | kus | 3 |  | 0 |  |  | základní |  | 0 | 0.0007 | 0.0021 | 0 | 0 | 16 | K | 2 |  |  |  | ROZPOCET | 0 | 0 | 0 | 0 | 0 | 1 | 0 | 16 | -708014221
| PP |  | Armatury se dvěma závity kulové kohouty PN 42 do 185 °C přímé vnitřní závit G 5/4" | [14 empty] | PP | 2
| Online PSC |  | https://podminky.urs.cz/item/CS_URS_2022_01/722232046 | [14 empty] | Online PSC | 2
81 | K | 722232048 | Armatury se dvěma závity kulové kohouty PN 42 do 185 °C přímé vnitřní závit G 2" | kus | 1 |  | 0 |  |  | základní |  | 0 | 0.00168 | 0.00168 | 0 | 0 | 16 | K | 2 |  |  |  | ROZPOCET | 0 | 0 | 0 | 0 | 0 | 1 | 0 | 16 | 1979454320
| PP |  | Armatury se dvěma závity kulové kohouty PN 42 do 185 °C přímé vnitřní závit G 2" | [14 empty] | PP | 2
| Online PSC |  | https://podminky.urs.cz/item/CS_URS_2022_01/722232048 | [14 empty] | Online PSC | 2
82 | K | 722234234 | Armatury se dvěma závity zařízení pro magnetickou úpravu vody PN 10 do 100°C G 6/4" | kus | 1 |  | 0 |  |  | základní |  | 0 | 0.00138 | 0.00138 | 0 | 0 | 16 | K | 2 |  |  |  | ROZPOCET | 0 | 0 | 0 | 0 | 0 | 1 | 0 | 16 | -849339792
| PP |  | Armatury se dvěma závity zařízení pro magnetickou úpravu vody PN 10 do 100°C G 6/4" | [14 empty] | PP | 2
| Online PSC |  | https://podminky.urs.cz/item/CS_URS_2022_01/722234234 | [14 empty] | Online PSC | 2
83 | K | 722234268 | Armatury se dvěma závity filtry mosazný PN 20 do 80 °C G 2" | kus | 1 |  | 0 |  |  | základní |  | 0 | 0.00108 | 0.00108 | 0 | 0 | 16 | K | 2 |  |  |  | ROZPOCET | 0 | 0 | 0 | 0 | 0 | 1 | 0 | 16 | -1526481999
| PP |  | Armatury se dvěma závity filtry mosazný PN 20 do 80 °C G 2" | [14 empty] | PP | 2
| Online PSC |  | https://podminky.urs.cz/item/CS_URS_2022_01/722234268 | [14 empty] | Online PSC | 2
84 | K | 722239101 | Armatury se dvěma závity montáž vodovodních armatur se dvěma závity ostatních typů G 1/2" | kus | 2 |  | 0 |  |  | základní |  | 0 | 2e-05 | 4e-05 | 0 | 0 | 16 | K | 2 |  |  |  | ROZPOCET | 0 | 0 | 0 | 0 | 0 | 1 | 0 | 16 | 777575004
| PP |  | Armatury se dvěma závity montáž vodovodních armatur se dvěma závity ostatních typů G 1/2" | [14 empty] | PP | 2
| Online PSC |  | https://podminky.urs.cz/item/CS_URS_2022_01/722239101 | [14 empty] | Online PSC | 2
85 | M | 6000052489 | Vyvažovací ventil CTV DN 10/15 s vypouštěním | kus | 2 |  | 0 |  |  | základní |  | 0 | 0.00064 | 0.00128 | 0 | 0 | 32 | M | 2 |  |  |  | ROZPOCET | 0 | 0 | 0 | 0 | 0 | 1 | 0 | 16 | -404460846
| PP |  | Vyvažovací ventil CTV DN 10/15 s vypouštěním | [14 empty] | PP | 2
86 | K | 722250133M | Požární příslušenství a armatury hydrantový systém s tvarově stálou hadicí celoplechový D 19 x 30 m | soubor | 1 |  | 0 |  |  | základní |  | 0 | 0.0292 | 0.0292 | 0 | 0 | 16 | K | 2 |  |  |  | ROZPOCET | 0 | 0 | 0 | 0 | 0 | 1 | 0 | 16 | 976508095
| PP |  | Požární příslušenství a armatury hydrantový systém s tvarově stálou hadicí celoplechový D 19 x 30 m | [14 empty] | PP | 2
87 | K | 722290226 | Zkoušky, proplach a desinfekce vodovodního potrubí zkoušky těsnosti vodovodního potrubí závitového do DN 50 | m | 363 |  | 0 |  |  | základní |  | 0 | 0.00019 | 0.06897 | 0 | 0 | 16 | K | 2 |  |  |  | ROZPOCET | 0 | 0 | 0 | 0 | 0 | 1 | 0 | 16 | -304999488
| PP |  | Zkoušky, proplach a desinfekce vodovodního potrubí zkoušky těsnosti vodovodního potrubí závitového do DN 50 | [14 empty] | PP | 2
| Online PSC |  | https://podminky.urs.cz/item/CS_URS_2022_01/722290226 | [14 empty] | Online PSC | 2
| VV |  | 15+175+72+76+20+5 |  | 363 | [12 empty] | VV | 2 | 2 | True | 0 | ROZPOCET
| VV |  | Součet |  | 363 | [12 empty] | VV | 2 | 4 | True | 1 | ROZPOCET
88 | K | 722290234 | Zkoušky, proplach a desinfekce vodovodního potrubí proplach a desinfekce vodovodního potrubí do DN 80 | m | 363 |  | 0 |  |  | základní |  | 0 | 1e-05 | 0.00363 | 0 | 0 | 16 | K | 2 |  |  |  | ROZPOCET | 0 | 0 | 0 | 0 | 0 | 1 | 0 | 16 | 564830695
| PP |  | Zkoušky, proplach a desinfekce vodovodního potrubí proplach a desinfekce vodovodního potrubí do DN 80 | [14 empty] | PP | 2
| Online PSC |  | https://podminky.urs.cz/item/CS_URS_2022_01/722290234 | [14 empty] | Online PSC | 2
| VV |  | 15+175+72+76+20+5 |  | 363 | [12 empty] | VV | 2 | 2 | True | 0 | ROZPOCET
| VV |  | Součet |  | 363 | [12 empty] | VV | 2 | 4 | True | 1 | ROZPOCET
89 | K | 998722101 | Přesun hmot pro vnitřní vodovod stanovený z hmotnosti přesunovaného materiálu vodorovná dopravní vzdálenost do 50 m v objektech výšky do 6 m | t | 0.769 |  | 0 |  |  | základní |  | 0 | 0 | 0 | 0 | 0 | 16 | K | 2 |  |  |  | ROZPOCET | 0 | 0 | 0 | 0 | 0 | 1 | 0 | 16 | 1000869132
| PP |  | Přesun hmot pro vnitřní vodovod stanovený z hmotnosti přesunovaného materiálu vodorovná dopravní vzdálenost do 50 m v objektech výšky do 6 m | [14 empty] | PP | 2
| Online PSC |  | https://podminky.urs.cz/item/CS_URS_2022_01/998722101 | [14 empty] | Online PSC | 2
| D | 724 | Zdravotechnika - strojní vybavení - Zdravotechnika - strojní vybavení |  |  |  | 0 |  |  |  |  | 0 |  | 0.00618 |  | 0 | 2 | D | 1 |  |  |  | ROZPOCET | [6 empty] | 0
90 | K | 724249214 | Zařízení pro úpravu vody montáž filtrů domácích na teplou nebo studenou vodu ostatních typů od 3/4" do G 2" | soubor | 1 |  | 0 |  |  | základní |  | 0 | 0.00548 | 0.00548 | 0 | 0 | 16 | K | 2 |  |  |  | ROZPOCET | 0 | 0 | 0 | 0 | 0 | 1 | 0 | 16 | -1204578369
| PP |  | Zařízení pro úpravu vody montáž filtrů domácích na teplou nebo studenou vodu ostatních typů od 3/4" do G 2" | [14 empty] | PP | 2
| Online PSC |  | https://podminky.urs.cz/item/CS_URS_2022_01/724249214 | [14 empty] | Online PSC | 2
91 | M | 42261802 | filtr s výměnnou vložkou závit 3/4" 5 mikronu | kus | 1 |  | 0 |  |  | základní |  | 0 | 0.0007 | 0.0007 | 0 | 0 | 32 | M | 2 |  |  |  | ROZPOCET | 0 | 0 | 0 | 0 | 0 | 1 | 0 | 16 | -2005092440
| PP |  | filtr s výměnnou vložkou závit 3/4" 5 mikronu | [14 empty] | PP | 2
| D | 725 | Zdravotechnika - zařizovací předměty - Zdravotechnika - zařizovací předměty |  |  |  | 0 |  |  |  |  | 0 |  | 0.60613 |  | 0 | 2 | D | 1 |  |  |  | ROZPOCET | [6 empty] | 0
92 | K | 725112022 | Zařízení záchodů klozety keramické závěsné na nosné stěny s hlubokým splachováním odpad vodorovný | soubor | 4 |  | 0 |  |  | základní |  | 0 | 0.01697 | 0.06788 | 0 | 0 | 16 | K | 2 |  |  |  | ROZPOCET | 0 | 0 | 0 | 0 | 0 | 1 | 0 | 16 | -871977437
| PP |  | Zařízení záchodů klozety keramické závěsné na nosné stěny s hlubokým splachováním odpad vodorovný | [14 empty] | PP | 2
| Online PSC |  | https://podminky.urs.cz/item/CS_URS_2022_01/725112022 | [14 empty] | Online PSC | 2
93 | K | 725211617 | Umyvadla keramická bílá bez výtokových armatur připevněná na stěnu šrouby s krytem na sifon (polosloupem), šířka umyvadla 600 mm | soubor | 15 |  | 0 |  |  | základní |  | 0 | 0.02223 | 0.33345 | 0 | 0 | 16 | K | 2 |  |  |  | ROZPOCET | 0 | 0 | 0 | 0 | 0 | 1 | 0 | 16 | 262878516
| PP |  | Umyvadla keramická bílá bez výtokových armatur připevněná na stěnu šrouby s krytem na sifon (polosloupem), šířka umyvadla 600 mm | [14 empty] | PP | 2
| Online PSC |  | https://podminky.urs.cz/item/CS_URS_2022_01/725211617 | [14 empty] | Online PSC | 2
94 | K | 725214112 | Umyvadla nerezová připevněná na stěnu bez výtokové armatury, rozměry umyvadla 420x420 mm | soubor | 1 |  | 0 |  |  | základní |  | 0 | 0.00756 | 0.00756 | 0 | 0 | 16 | K | 2 |  |  |  | ROZPOCET | 0 | 0 | 0 | 0 | 0 | 1 | 0 | 16 | -529237617
| PP |  | Umyvadla nerezová připevněná na stěnu bez výtokové armatury, rozměry umyvadla 420x420 mm | [14 empty] | PP | 2
| Online PSC |  | https://podminky.urs.cz/item/CS_URS_2022_01/725214112 | [14 empty] | Online PSC | 2
95 | K | 725243111 | Sprchové boxy sprchové masážní a parní boxy 940x940x2210 mm | soubor | 2 |  | 0 |  |  | základní |  | 0 | 0.04117 | 0.08234 | 0 | 0 | 16 | K | 2 |  |  |  | ROZPOCET | 0 | 0 | 0 | 0 | 0 | 1 | 0 | 16 | 361757518
| PP |  | Sprchové boxy sprchové masážní a parní boxy 940x940x2210 mm | [14 empty] | PP | 2
| Online PSC |  | https://podminky.urs.cz/item/CS_URS_2022_01/725243111 | [14 empty] | Online PSC | 2
96 | K | 725311121 | Dřezy bez výtokových armatur jednoduché se zápachovou uzávěrkou nerezové s odkapávací plochou 560x480 mm a miskou | soubor | 4 |  | 0 |  |  | základní |  | 0 | 0.00493 | 0.01972 | 0 | 0 | 16 | K | 2 |  |  |  | ROZPOCET | 0 | 0 | 0 | 0 | 0 | 1 | 0 | 16 | 1320920040
| PP |  | Dřezy bez výtokových armatur jednoduché se zápachovou uzávěrkou nerezové s odkapávací plochou 560x480 mm a miskou | [14 empty] | PP | 2
| Online PSC |  | https://podminky.urs.cz/item/CS_URS_2022_01/725311121 | [14 empty] | Online PSC | 2
97 | K | 725331111 | Výlevky bez výtokových armatur a splachovací nádrže keramické se sklopnou plastovou mřížkou 425 mm | soubor | 1 |  | 0 |  |  | základní |  | 0 | 0.01475 | 0.01475 | 0 | 0 | 16 | K | 2 |  |  |  | ROZPOCET | 0 | 0 | 0 | 0 | 0 | 1 | 0 | 16 | -1966312019
| PP |  | Výlevky bez výtokových armatur a splachovací nádrže keramické se sklopnou plastovou mřížkou 425 mm | [14 empty] | PP | 2
| Online PSC |  | https://podminky.urs.cz/item/CS_URS_2022_01/725331111 | [14 empty] | Online PSC | 2
98 | K | 725331221 | Výlevky bez výtokových armatur a splachovací nádrže nerezové na stojanu 450 x 550 x 300 mm | soubor | 1 |  | 0 |  |  | základní |  | 0 | 0.01865 | 0.01865 | 0 | 0 | 16 | K | 2 |  |  |  | ROZPOCET | 0 | 0 | 0 | 0 | 0 | 1 | 0 | 16 | 1199469791
| PP |  | Výlevky bez výtokových armatur a splachovací nádrže nerezové na stojanu 450 x 550 x 300 mm | [14 empty] | PP | 2
| Online PSC |  | https://podminky.urs.cz/item/CS_URS_2022_01/725331221 | [14 empty] | Online PSC | 2
99 | K | 725813111 | Ventily rohové bez připojovací trubičky nebo flexi hadičky G 1/2" | soubor | 2 |  | 0 |  |  | základní |  | 0 | 0.00024 | 0.00048 | 0 | 0 | 16 | K | 2 |  |  |  | ROZPOCET | 0 | 0 | 0 | 0 | 0 | 1 | 0 | 16 | 144869811
| PP |  | Ventily rohové bez připojovací trubičky nebo flexi hadičky G 1/2" | [14 empty] | PP | 2
| Online PSC |  | https://podminky.urs.cz/item/CS_URS_2022_01/725813111 | [14 empty] | Online PSC | 2
100 | K | 725819401 | Ventily montáž ventilů ostatních typů rohových s připojovací trubičkou G 1/2" | soubor | 48 |  | 0 |  |  | základní |  | 0 | 9e-05 | 0.00432 | 0 | 0 | 16 | K | 2 |  |  |  | ROZPOCET | 0 | 0 | 0 | 0 | 0 | 1 | 0 | 16 | 1816379752
| PP |  | Ventily montáž ventilů ostatních typů rohových s připojovací trubičkou G 1/2" | [14 empty] | PP | 2
| Online PSC |  | https://podminky.urs.cz/item/CS_URS_2022_01/725819401 | [14 empty] | Online PSC | 2
101 | M | 55141001 | kohout kulový rohový mosazný R 1/2"x3/8" | kus | 48 |  | 0 |  |  | základní |  | 0 | 0.00015 | 0.0072 | 0 | 0 | 32 | M | 2 |  |  |  | ROZPOCET | 0 | 0 | 0 | 0 | 0 | 1 | 0 | 16 | 1214237133
| PP |  | kohout kulový rohový mosazný R 1/2"x3/8" | [14 empty] | PP | 2
102 | K | 725821311 | Baterie dřezové nástěnné pákové s otáčivým kulatým ústím a délkou ramínka 200 mm | soubor | 4 |  | 0 |  |  | základní |  | 0 | 0.00208 | 0.00832 | 0 | 0 | 16 | K | 2 |  |  |  | ROZPOCET | 0 | 0 | 0 | 0 | 0 | 1 | 0 | 16 | -484873496
| PP |  | Baterie dřezové nástěnné pákové s otáčivým kulatým ústím a délkou ramínka 200 mm | [14 empty] | PP | 2
| Online PSC |  | https://podminky.urs.cz/item/CS_URS_2022_01/725821311 | [14 empty] | Online PSC | 2
103 | K | 725822611 | Baterie umyvadlové stojánkové pákové bez výpusti | soubor | 15 |  | 0 |  |  | základní |  | 0 | 0.0018 | 0.027 | 0 | 0 | 16 | K | 2 |  |  |  | ROZPOCET | 0 | 0 | 0 | 0 | 0 | 1 | 0 | 16 | 695097182
| PP |  | Baterie umyvadlové stojánkové pákové bez výpusti | [14 empty] | PP | 2
| Online PSC |  | https://podminky.urs.cz/item/CS_URS_2022_01/725822611 | [14 empty] | Online PSC | 2
104 | K | 725832111 | Baterie kombinované pro vanu a umyvadlo s příslušenstvím pevným držákem a kulatým ústím | soubor | 2 |  | 0 |  |  | základní |  | 0 | 0.00184 | 0.00368 | 0 | 0 | 16 | K | 2 |  |  |  | ROZPOCET | 0 | 0 | 0 | 0 | 0 | 1 | 0 | 16 | 120935738
| PP |  | Baterie kombinované pro vanu a umyvadlo s příslušenstvím pevným držákem a kulatým ústím | [14 empty] | PP | 2
| Online PSC |  | https://podminky.urs.cz/item/CS_URS_2022_01/725832111 | [14 empty] | Online PSC | 2
105 | K | 725841312 | Baterie sprchové nástěnné pákové | soubor | 2 |  | 0 |  |  | základní |  | 0 | 0.00184 | 0.00368 | 0 | 0 | 16 | K | 2 |  |  |  | ROZPOCET | 0 | 0 | 0 | 0 | 0 | 1 | 0 | 16 | 441099443
| PP |  | Baterie sprchové nástěnné pákové | [14 empty] | PP | 2
| Online PSC |  | https://podminky.urs.cz/item/CS_URS_2022_01/725841312 | [14 empty] | Online PSC | 2
106 | K | 734491101 | Měřicí armatury s vypouštěním k vyvažovacím nebo stoupačkovým ventilům přímé PN 20 do 100°C G 3/4 | kus | 2 |  | 0 |  |  | základní |  | 0 | 0.00025 | 0.0005 | 0 | 0 | 16 | K | 2 |  |  |  | ROZPOCET | 0 | 0 | 0 | 0 | 0 | 1 | 0 | 16 | 1642539686
| PP |  | Měřicí armatury s vypouštěním k vyvažovacím nebo stoupačkovým ventilům přímé PN 20 do 100°C G 3/4 | [14 empty] | PP | 2
| Online PSC |  | https://podminky.urs.cz/item/CS_URS_2022_01/734491101 | [14 empty] | Online PSC | 2
107 | K | 725861102 | Zápachové uzávěrky zařizovacích předmětů pro umyvadla DN 40 | kus | 15 |  | 0 |  |  | základní |  | 0 | 0.00024 | 0.0036 | 0 | 0 | 16 | K | 2 |  |  |  | ROZPOCET | 0 | 0 | 0 | 0 | 0 | 1 | 0 | 16 | 1294134303
| PP |  | Zápachové uzávěrky zařizovacích předmětů pro umyvadla DN 40 | [14 empty] | PP | 2
| Online PSC |  | https://podminky.urs.cz/item/CS_URS_2022_01/725861102 | [14 empty] | Online PSC | 2
108 | K | 725862103 | Zápachové uzávěrky zařizovacích předmětů pro dřezy DN 40/50 | kus | 4 |  | 0 |  |  | základní |  | 0 | 0.00028 | 0.00112 | 0 | 0 | 16 | K | 2 |  |  |  | ROZPOCET | 0 | 0 | 0 | 0 | 0 | 1 | 0 | 16 | -1030734648
| PP |  | Zápachové uzávěrky zařizovacích předmětů pro dřezy DN 40/50 | [14 empty] | PP | 2
| Online PSC |  | https://podminky.urs.cz/item/CS_URS_2022_01/725862103 | [14 empty] | Online PSC | 2
109 | K | 725865312 | Zápachové uzávěrky zařizovacích předmětů pro vany sprchových koutů s kulovým kloubem na odtoku DN 40/50 a odpadním ventilem | kus | 4 |  | 0 |  |  | základní |  | 0 | 0.00047 | 0.00188 | 0 | 0 | 16 | K | 2 |  |  |  | ROZPOCET | 0 | 0 | 0 | 0 | 0 | 1 | 0 | 16 | 380484292
| PP |  | Zápachové uzávěrky zařizovacích předmětů pro vany sprchových koutů s kulovým kloubem na odtoku DN 40/50 a odpadním ventilem | [14 empty] | PP | 2
| Online PSC |  | https://podminky.urs.cz/item/CS_URS_2022_01/725865312 | [14 empty] | Online PSC | 2
110 | K | 998725101 | Přesun hmot pro zařizovací předměty stanovený z hmotnosti přesunovaného materiálu vodorovná dopravní vzdálenost do 50 m v objektech výšky do 6 m | t | 0.606 |  | 0 |  |  | základní |  | 0 | 0 | 0 | 0 | 0 | 16 | K | 2 |  |  |  | ROZPOCET | 0 | 0 | 0 | 0 | 0 | 1 | 0 | 16 | 834635787
| PP |  | Přesun hmot pro zařizovací předměty stanovený z hmotnosti přesunovaného materiálu vodorovná dopravní vzdálenost do 50 m v objektech výšky do 6 m | [14 empty] | PP | 2
| Online PSC |  | https://podminky.urs.cz/item/CS_URS_2022_01/998725101 | [14 empty] | Online PSC | 2
| D | 726 | Zdravotechnika - předstěnové instalace - Zdravotechnika - předstěnové instalace |  |  |  | 0 |  |  |  |  | 0 |  | 0.0374 |  | 0 | 2 | D | 1 |  |  |  | ROZPOCET | [6 empty] | 0
111 | K | 726111031 | Předstěnové instalační systémy pro zazdění do masivních zděných konstrukcí pro závěsné klozety ovládání zepředu, stavební výška 1080 mm | soubor | 4 |  | 0 |  |  | základní |  | 0 | 0.0092 | 0.0368 | 0 | 0 | 16 | K | 2 |  |  |  | ROZPOCET | 0 | 0 | 0 | 0 | 0 | 1 | 0 | 16 | -201306896
| PP |  | Předstěnové instalační systémy pro zazdění do masivních zděných konstrukcí pro závěsné klozety ovládání zepředu, stavební výška 1080 mm | [14 empty] | PP | 2
| Online PSC |  | https://podminky.urs.cz/item/CS_URS_2022_01/726111031 | [14 empty] | Online PSC | 2
112 | K | 726191001 | Ostatní příslušenství instalačních systémů zvukoizolační souprava pro WC a bidet | soubor | 4 |  | 0 |  |  | základní |  | 0 | 0.00015 | 0.0006 | 0 | 0 | 16 | K | 2 |  |  |  | ROZPOCET | 0 | 0 | 0 | 0 | 0 | 1 | 0 | 16 | 959943200
| PP |  | Ostatní příslušenství instalačních systémů zvukoizolační souprava pro WC a bidet | [14 empty] | PP | 2
| Online PSC |  | https://podminky.urs.cz/item/CS_URS_2022_01/726191001 | [14 empty] | Online PSC | 2
113 | K | 998726111 | Přesun hmot pro instalační prefabrikáty stanovený z hmotnosti přesunovaného materiálu vodorovná dopravní vzdálenost do 50 m v objektech výšky do 6 m | t | 0.037 |  | 0 |  |  | základní |  | 0 | 0 | 0 | 0 | 0 | 16 | K | 2 |  |  |  | ROZPOCET | 0 | 0 | 0 | 0 | 0 | 1 | 0 | 16 | -1071739580
| PP |  | Přesun hmot pro instalační prefabrikáty stanovený z hmotnosti přesunovaného materiálu vodorovná dopravní vzdálenost do 50 m v objektech výšky do 6 m | [14 empty] | PP | 2
| Online PSC |  | https://podminky.urs.cz/item/CS_URS_2022_01/998726111 | [14 empty] | Online PSC | 2
| D | 727 | Zdravotechnika - požární ochrana - Zdravotechnika - požární ochrana |  |  |  | 0 |  |  |  |  | 0 |  | 0.01787 |  | 0 | 2 | D | 1 |  |  |  | ROZPOCET | [6 empty] | 0
114 | K | 727213201 | Protipožární trubní ucpávky plastového potrubí prostup stropem tloušťky 150 mm požární odolnost EI 60 D 20 | kus | 4 |  | 0 |  |  | základní |  | 0 | 1e-05 | 4e-05 | 0 | 0 | 16 | K | 2 |  |  |  | ROZPOCET | 0 | 0 | 0 | 0 | 0 | 1 | 0 | 16 | 1984528905
| PP |  | Protipožární trubní ucpávky plastového potrubí prostup stropem tloušťky 150 mm požární odolnost EI 60 D 20 | [14 empty] | PP | 2
| Online PSC |  | https://podminky.urs.cz/item/CS_URS_2022_01/727213201 | [14 empty] | Online PSC | 2
115 | K | 727213202 | Protipožární trubní ucpávky plastového potrubí prostup stropem tloušťky 150 mm požární odolnost EI 60 D 25 | kus | 5 |  | 0 |  |  | základní |  | 0 | 1e-05 | 5e-05 | 0 | 0 | 16 | K | 2 |  |  |  | ROZPOCET | 0 | 0 | 0 | 0 | 0 | 1 | 0 | 16 | -1088637307
| PP |  | Protipožární trubní ucpávky plastového potrubí prostup stropem tloušťky 150 mm požární odolnost EI 60 D 25 | [14 empty] | PP | 2
| Online PSC |  | https://podminky.urs.cz/item/CS_URS_2022_01/727213202 | [14 empty] | Online PSC | 2
116 | K | 727213203 | Protipožární trubní ucpávky plastového potrubí prostup stropem tloušťky 150 mm požární odolnost EI 60 D 32 | kus | 3 |  | 0 |  |  | základní |  | 0 | 1e-05 | 3e-05 | 0 | 0 | 16 | K | 2 |  |  |  | ROZPOCET | 0 | 0 | 0 | 0 | 0 | 1 | 0 | 16 | -1779243407
| PP |  | Protipožární trubní ucpávky plastového potrubí prostup stropem tloušťky 150 mm požární odolnost EI 60 D 32 | [14 empty] | PP | 2
| Online PSC |  | https://podminky.urs.cz/item/CS_URS_2022_01/727213203 | [14 empty] | Online PSC | 2
117 | K | 727213204 | Protipožární trubní ucpávky plastového potrubí prostup stropem tloušťky 150 mm požární odolnost EI 60 D 40 | kus | 2 |  | 0 |  |  | základní |  | 0 | 2e-05 | 4e-05 | 0 | 0 | 16 | K | 2 |  |  |  | ROZPOCET | 0 | 0 | 0 | 0 | 0 | 1 | 0 | 16 | -1513886387
| PP |  | Protipožární trubní ucpávky plastového potrubí prostup stropem tloušťky 150 mm požární odolnost EI 60 D 40 | [14 empty] | PP | 2
| Online PSC |  | https://podminky.urs.cz/item/CS_URS_2022_01/727213204 | [14 empty] | Online PSC | 2
118 | K | 727213205 | Protipožární trubní ucpávky plastového potrubí prostup stropem tloušťky 150 mm požární odolnost EI 60 D 50 | kus | 1 |  | 0 |  |  | základní |  | 0 | 3e-05 | 3e-05 | 0 | 0 | 16 | K | 2 |  |  |  | ROZPOCET | 0 | 0 | 0 | 0 | 0 | 1 | 0 | 16 | 502727417
| PP |  | Protipožární trubní ucpávky plastového potrubí prostup stropem tloušťky 150 mm požární odolnost EI 60 D 50 | [14 empty] | PP | 2
| Online PSC |  | https://podminky.urs.cz/item/CS_URS_2022_01/727213205 | [14 empty] | Online PSC | 2
119 | K | 727223101 | Protipožární ochranné manžety plastového potrubí prostup stropem tloušťky 150 mm požární odolnost EI 90 D 50 | kus | 8 |  | 0 |  |  | základní |  | 0 | 0.0001 | 0.0008 | 0 | 0 | 16 | K | 2 |  |  |  | ROZPOCET | 0 | 0 | 0 | 0 | 0 | 1 | 0 | 16 | 1583037768
| PP |  | Protipožární ochranné manžety plastového potrubí prostup stropem tloušťky 150 mm požární odolnost EI 90 D 50 | [14 empty] | PP | 2
| Online PSC |  | https://podminky.urs.cz/item/CS_URS_2022_01/727223101 | [14 empty] | Online PSC | 2
120 | K | 727223103 | Protipožární ochranné manžety plastového potrubí prostup stropem tloušťky 150 mm požární odolnost EI 90 D 75 | kus | 10 |  | 0 |  |  | základní |  | 0 | 0.00024 | 0.0024 | 0 | 0 | 16 | K | 2 |  |  |  | ROZPOCET | 0 | 0 | 0 | 0 | 0 | 1 | 0 | 16 | 1739109550
| PP |  | Protipožární ochranné manžety plastového potrubí prostup stropem tloušťky 150 mm požární odolnost EI 90 D 75 | [14 empty] | PP | 2
| Online PSC |  | https://podminky.urs.cz/item/CS_URS_2022_01/727223103 | [14 empty] | Online PSC | 2
121 | K | 727223105 | Protipožární ochranné manžety plastového potrubí prostup stropem tloušťky 150 mm požární odolnost EI 90 D 110 | kus | 16 |  | 0 |  |  | základní |  | 0 | 0.00051 | 0.00816 | 0 | 0 | 16 | K | 2 |  |  |  | ROZPOCET | 0 | 0 | 0 | 0 | 0 | 1 | 0 | 16 | 523348277
| PP |  | Protipožární ochranné manžety plastového potrubí prostup stropem tloušťky 150 mm požární odolnost EI 90 D 110 | [14 empty] | PP | 2
| Online PSC |  | https://podminky.urs.cz/item/CS_URS_2022_01/727223105 | [14 empty] | Online PSC | 2
122 | K | 727223106 | Protipožární ochranné manžety plastového potrubí prostup stropem tloušťky 150 mm požární odolnost EI 90 D 125 | kus | 8 |  | 0 |  |  | základní |  | 0 | 0.00079 | 0.00632 | 0 | 0 | 16 | K | 2 |  |  |  | ROZPOCET | 0 | 0 | 0 | 0 | 0 | 1 | 0 | 16 | -476540519
| PP |  | Protipožární ochranné manžety plastového potrubí prostup stropem tloušťky 150 mm požární odolnost EI 90 D 125 | [14 empty] | PP | 2
| Online PSC |  | https://podminky.urs.cz/item/CS_URS_2022_01/727223106 | [14 empty] | Online PSC | 2

## 002 - D.1.4.2. - Vytápění
{669d0da2-571d-467e-8222-0a47618da0e5}
2
| KRYCÍ LIST SOUPISU PRACÍ | [7 empty] | v --- níže se nacházejí doplnkové a pomocné údaje k sestavám --- v | [8 empty] | False
Stavba:
Přístavba a rekonstrukce Dětské JIP
Objekt:
8 - ZTI, Přeložky IS
Soupis:
002 - D.1.4.2. - Vytápění
| KSO: |  |  |  |  | CC-CZ:
| Místo: |  | Nemocnice Havířov |  |  | Datum: | 28. 2. 2022
| Zadavatel: |  |  |  |  | IČ: | 00844896
|  | Nemocnice Havířov |  |  |  | DIČ: | CZ00844896
| Uchazeč: |  |  |  |  | IČ: | Vyplň údaj
|  | Vyplň údaj |  |  |  | DIČ: | Vyplň údaj
| Projektant: |  |  |  |  | IČ:
DIČ:
| Zpracovatel: |  |  |  |  | IČ: | 06369201
|  | Amun Pro s.r.o. |  |  |  | DIČ: | CZ06369201
Poznámka:
Soupis prací je sestaven s využitím Cenové soustavy ÚRS. Položky, které pochází z této cenové soustavy, jsou ve sloupci 'Cenová soustava' označeny popisem 'CS ÚRS' a úrovní příslušného kalendářního pololetí. Veškeré další informace vymezující popis a podmínky použití těchto položek z Cenové soustavy, které nejsou uvedeny přímo v soupisu prací, jsou neomezeně dálkově k dispozici na webu podminky.urs.cz.
| Cena bez DPH | [5 empty] | 0
|  |  | Základ daně |  |  | Sazba daně | Výše daně
| DPH | základní | 0 |  |  | 21% | 0
|  | snížená | 0 |  |  | 15% | 0
|  | zákl. přenesená | 0 |  |  | 21% | 0
|  | sníž. přenesená | 0 |  |  | 15% | 0
|  | nulová | 0 |  |  | 0% | 0
| Cena s DPH |  |  | v | CZK |  | 0
REKAPITULACE ČLENĚNÍ SOUPISU PRACÍ
Stavba:
Přístavba a rekonstrukce Dětské JIP
Objekt:
8 - ZTI, Přeložky IS
Soupis:
002 - D.1.4.2. - Vytápění
Místo: |  |  | Nemocnice Havířov |  |  | Datum: | 28. 2. 2022
Zadavatel: |  |  | Nemocnice Havířov |  |  | Projektant:
Uchazeč: |  |  | Vyplň údaj |  |  | Zpracovatel: | Amun Pro s.r.o.
Kód dílu - Popis | [6 empty] | Cena celkem [CZK]
Náklady stavby celkem | [6 empty] | 0 | [11 empty] | -1
| PSV - Práce a dodávky PSV | [5 empty] | 0
| 732 - Ústřední vytápění - strojovny | [5 empty] | 0
| 733 - Ústřední vytápění - rozvodné potrubí | [5 empty] | 0
| 734 - Ústřední vytápění - armatury | [5 empty] | 0
| 735 - Ústřední vytápění - otopná tělesa | [5 empty] | 0
SOUPIS PRACÍ
Stavba:
Přístavba a rekonstrukce Dětské JIP
Objekt:
8 - ZTI, Přeložky IS
Soupis:
002 - D.1.4.2. - Vytápění
Místo: |  |  | Nemocnice Havířov |  |  | Datum: | 28. 2. 2022
Zadavatel: |  |  | Nemocnice Havířov |  |  | Projektant:
Uchazeč: |  |  | Vyplň údaj |  |  | Zpracovatel: | Amun Pro s.r.o.
PČ | Typ | Kód | Popis | MJ | Množství | J.cena [CZK] | Cena celkem [CZK] | Cenová soustava |  | DPH | J. Nh [h] | Nh celkem [h] | J. hmotnost [t] | Hmotnost celkem [t] | J. suť [t] | Suť Celkem [t]
Náklady soupisu celkem | [6 empty] | 0 |  |  |  |  | 0 |  | 1.7454 |  | 1.8207 |  | D | -1 | [10 empty] | 0
| D | PSV | Práce a dodávky PSV - Práce a dodávky PSV |  |  |  | 0 |  |  |  |  | 0 |  | 1.7454 |  | 1.8207 | 2 | D | 0 |  |  |  | ROZPOCET | [6 empty] | 0
| D | 732 | Ústřední vytápění - strojovny - Ústřední vytápění - strojovny |  |  |  | 0 |  |  |  |  | 0 |  | 0.18001 |  | 0 | 2 | D | 1 |  |  |  | ROZPOCET | [6 empty] | 0
1 | K | 732199100 | Montáž štítků orientačních | soubor | 20 |  | 0 |  |  | základní |  | 0 | 0.00112 | 0.0224 | 0 | 0 | 16 | K | 2 |  |  |  | ROZPOCET | 0 | 0 | 0 | 0 | 0 | 1 | 0 | 16 | 1925881864
| PP |  | Montáž štítků orientačních | [14 empty] | PP | 2
| Online PSC |  | https://podminky.urs.cz/item/CS_URS_2022_01/732199100 | [14 empty] | Online PSC | 2
2 | M | 35442110 | štítek plastový - čísla svodů | kus | 20 |  | 0 |  |  | základní |  | 0 | 0 | 0 | 0 | 0 | 32 | M | 2 |  |  |  | ROZPOCET | 0 | 0 | 0 | 0 | 0 | 1 | 0 | 16 | 1097370301
| PP |  | štítek plastový - čísla svodů | [14 empty] | PP | 2
3 | K | 732211216 | Nepřímotopné zásobníkové ohřívače TUV stacionární se dvěma teplosměnnými výměníky PN 0,6 MPa/1,0 MPa, t = 80°C/110°C objem zásobníku / v.pl. m2 výměníku 300 l / 1,0 m2/1,5 m2 | soubor | 1 |  | 0 |  |  | základní |  | 0 | 0.14427 | 0.14427 | 0 | 0 | 16 | K | 2 |  |  |  | ROZPOCET | 0 | 0 | 0 | 0 | 0 | 1 | 0 | 16 | -205623606
| PP |  | Nepřímotopné zásobníkové ohřívače TUV stacionární se dvěma teplosměnnými výměníky PN 0,6 MPa/1,0 MPa, t = 80°C/110°C objem zásobníku / v.pl. m2 výměníku 300 l / 1,0 m2/1,5 m2 | [14 empty] | PP | 2
| Online PSC |  | https://podminky.urs.cz/item/CS_URS_2022_01/732211216 | [14 empty] | Online PSC | 2
4 | K | 732331133 | Nádoby expanzní tlakové pro akumulační ohřev teplé vody s membránou bez pojistného ventilu se závitovým připojením PN 1,0 o objemu 18 l | soubor | 1 |  | 0 |  |  | základní |  | 0 | 0.00462 | 0.00462 | 0 | 0 | 16 | K | 2 |  |  |  | ROZPOCET | 0 | 0 | 0 | 0 | 0 | 1 | 0 | 16 | -1026074623
| PP |  | Nádoby expanzní tlakové pro akumulační ohřev teplé vody s membránou bez pojistného ventilu se závitovým připojením PN 1,0 o objemu 18 l | [14 empty] | PP | 2
| Online PSC |  | https://podminky.urs.cz/item/CS_URS_2022_01/732331133 | [14 empty] | Online PSC | 2
5 | K | 732331778 | Nádoby expanzní tlakové příslušenství k expanzním nádobám bezpečnostní uzávěr k měření tlaku G 1 | kus | 1 |  | 0 |  |  | základní |  | 0 | 0.00076 | 0.00076 | 0 | 0 | 16 | K | 2 |  |  |  | ROZPOCET | 0 | 0 | 0 | 0 | 0 | 1 | 0 | 16 | -90772662
| PP |  | Nádoby expanzní tlakové příslušenství k expanzním nádobám bezpečnostní uzávěr k měření tlaku G 1 | [14 empty] | PP | 2
| Online PSC |  | https://podminky.urs.cz/item/CS_URS_2022_01/732331778 | [14 empty] | Online PSC | 2
6 | K | 732421201 | Čerpadla teplovodní závitová mokroběžná cirkulační pro TUV (elektronicky řízená) PN 10, do 80°C DN přípojky/dopravní výška H (m) - čerpací výkon Q (m3/h) DN 15 / do 0,9 m / 0,35 m3/h | soubor | 1 |  | 0 |  |  | základní |  | 0 | 0.00188 | 0.00188 | 0 | 0 | 16 | K | 2 |  |  |  | ROZPOCET | 0 | 0 | 0 | 0 | 0 | 1 | 0 | 16 | -861914289
| PP |  | Čerpadla teplovodní závitová mokroběžná cirkulační pro TUV (elektronicky řízená) PN 10, do 80°C DN přípojky/dopravní výška H (m) - čerpací výkon Q (m3/h) DN 15 / do 0,9 m / 0,35 m3/h | [14 empty] | PP | 2
| Online PSC |  | https://podminky.urs.cz/item/CS_URS_2022_01/732421201 | [14 empty] | Online PSC | 2
7 | K | 732421415 | Čerpadla teplovodní závitová mokroběžná oběhová pro teplovodní vytápění (elektronicky řízená) PN 10, do 110°C DN přípojky/dopravní výška H (m) - čerpací výkon Q (m3/h) DN 25 / do 6,0 m / 4,5 m3/h | soubor | 1 |  | 0 |  |  | základní |  | 0 | 0.00608 | 0.00608 | 0 | 0 | 16 | K | 2 |  |  |  | ROZPOCET | 0 | 0 | 0 | 0 | 0 | 1 | 0 | 16 | 1486776418
| PP |  | Čerpadla teplovodní závitová mokroběžná oběhová pro teplovodní vytápění (elektronicky řízená) PN 10, do 110°C DN přípojky/dopravní výška H (m) - čerpací výkon Q (m3/h) DN 25 / do 6,0 m / 4,5 m3/h | [14 empty] | PP | 2
| Online PSC |  | https://podminky.urs.cz/item/CS_URS_2022_01/732421415 | [14 empty] | Online PSC | 2
8 | K | 998732101 | Přesun hmot pro strojovny stanovený z hmotnosti přesunovaného materiálu vodorovná dopravní vzdálenost do 50 m v objektech výšky do 6 m | t | 0.18 |  | 0 |  |  | základní |  | 0 | 0 | 0 | 0 | 0 | 16 | K | 2 |  |  |  | ROZPOCET | 0 | 0 | 0 | 0 | 0 | 1 | 0 | 16 | -1756000831
| PP |  | Přesun hmot pro strojovny stanovený z hmotnosti přesunovaného materiálu vodorovná dopravní vzdálenost do 50 m v objektech výšky do 6 m | [14 empty] | PP | 2
| Online PSC |  | https://podminky.urs.cz/item/CS_URS_2022_01/998732101 | [14 empty] | Online PSC | 2
| D | 733 | Ústřední vytápění - rozvodné potrubí - Ústřední vytápění - rozvodné potrubí |  |  |  | 0 |  |  |  |  | 0 |  | 0.5273 |  | 0 | 2 | D | 1 |  |  |  | ROZPOCET | [6 empty] | 0
9 | K | 733223301 | Potrubí z trubek měděných tvrdých spojovaných lisováním PN 16, T= +110°C Ø 15/1 | m | 158 |  | 0 |  |  | základní |  | 0 | 0.00046 | 0.07268 | 0 | 0 | 16 | K | 2 |  |  |  | ROZPOCET | 0 | 0 | 0 | 0 | 0 | 1 | 0 | 16 | -1817896240
| PP |  | Potrubí z trubek měděných tvrdých spojovaných lisováním PN 16, T= +110°C Ø 15/1 | [14 empty] | PP | 2
| Online PSC |  | https://podminky.urs.cz/item/CS_URS_2022_01/733223301 | [14 empty] | Online PSC | 2
10 | K | 733223302 | Potrubí z trubek měděných tvrdých spojovaných lisováním PN 16, T= +110°C Ø 18/1 | m | 40 |  | 0 |  |  | základní |  | 0 | 0.00055 | 0.022 | 0 | 0 | 16 | K | 2 |  |  |  | ROZPOCET | 0 | 0 | 0 | 0 | 0 | 1 | 0 | 16 | -236749165
| PP |  | Potrubí z trubek měděných tvrdých spojovaných lisováním PN 16, T= +110°C Ø 18/1 | [14 empty] | PP | 2
| Online PSC |  | https://podminky.urs.cz/item/CS_URS_2022_01/733223302 | [14 empty] | Online PSC | 2
11 | K | 733223303 | Potrubí z trubek měděných tvrdých spojovaných lisováním PN 16, T= +110°C Ø 22/1 | m | 22 |  | 0 |  |  | základní |  | 0 | 0.00071 | 0.01562 | 0 | 0 | 16 | K | 2 |  |  |  | ROZPOCET | 0 | 0 | 0 | 0 | 0 | 1 | 0 | 16 | -1383337671
| PP |  | Potrubí z trubek měděných tvrdých spojovaných lisováním PN 16, T= +110°C Ø 22/1 | [14 empty] | PP | 2
| Online PSC |  | https://podminky.urs.cz/item/CS_URS_2022_01/733223303 | [14 empty] | Online PSC | 2
12 | K | 733223304 | Potrubí z trubek měděných tvrdých spojovaných lisováním PN 16, T= +110°C Ø 28/1,5 | m | 32 |  | 0 |  |  | základní |  | 0 | 0.00125 | 0.04 | 0 | 0 | 16 | K | 2 |  |  |  | ROZPOCET | 0 | 0 | 0 | 0 | 0 | 1 | 0 | 16 | 1555575434
| PP |  | Potrubí z trubek měděných tvrdých spojovaných lisováním PN 16, T= +110°C Ø 28/1,5 | [14 empty] | PP | 2
| Online PSC |  | https://podminky.urs.cz/item/CS_URS_2022_01/733223304 | [14 empty] | Online PSC | 2
13 | K | 733223305 | Potrubí z trubek měděných tvrdých spojovaných lisováním PN 16, T= +110°C Ø 35/1,5 | m | 30 |  | 0 |  |  | základní |  | 0 | 0.00162 | 0.0486 | 0 | 0 | 16 | K | 2 |  |  |  | ROZPOCET | 0 | 0 | 0 | 0 | 0 | 1 | 0 | 16 | 547149252
| PP |  | Potrubí z trubek měděných tvrdých spojovaných lisováním PN 16, T= +110°C Ø 35/1,5 | [14 empty] | PP | 2
| Online PSC |  | https://podminky.urs.cz/item/CS_URS_2022_01/733223305 | [14 empty] | Online PSC | 2
14 | K | 733223307 | Potrubí z trubek měděných tvrdých spojovaných lisováním PN 16, T= +110°C Ø 54/2 | m | 80 |  | 0 |  |  | základní |  | 0 | 0.00345 | 0.276 | 0 | 0 | 16 | K | 2 |  |  |  | ROZPOCET | 0 | 0 | 0 | 0 | 0 | 1 | 0 | 16 | 1539013387
| PP |  | Potrubí z trubek měděných tvrdých spojovaných lisováním PN 16, T= +110°C Ø 54/2 | [14 empty] | PP | 2
| Online PSC |  | https://podminky.urs.cz/item/CS_URS_2022_01/733223307 | [14 empty] | Online PSC | 2
15 | K | 733811241 | Ochrana potrubí termoizolačními trubicemi z pěnového polyetylenu PE přilepenými v příčných a podélných spojích, tloušťky izolace přes 13 do 20 mm, vnitřního průměru izolace DN do 22 mm | m | 198 |  | 0 |  |  | základní |  | 0 | 0.00012 | 0.02376 | 0 | 0 | 16 | K | 2 |  |  |  | ROZPOCET | 0 | 0 | 0 | 0 | 0 | 1 | 0 | 16 | 845446657
| PP |  | Ochrana potrubí termoizolačními trubicemi z pěnového polyetylenu PE přilepenými v příčných a podélných spojích, tloušťky izolace přes 13 do 20 mm, vnitřního průměru izolace DN do 22 mm | [14 empty] | PP | 2
| Online PSC |  | https://podminky.urs.cz/item/CS_URS_2022_01/733811241 | [14 empty] | Online PSC | 2
| VV |  | 158 |  | 158 | [12 empty] | VV | 2 | 2 | True | 0 | ROZPOCET
| VV |  | 40 |  | 40 | [12 empty] | VV | 2 | 2 | True | 0 | ROZPOCET
| VV |  | Součet |  | 198 | [12 empty] | VV | 2 | 4 | True | 1 | ROZPOCET
16 | K | 733811242 | Ochrana potrubí termoizolačními trubicemi z pěnového polyetylenu PE přilepenými v příčných a podélných spojích, tloušťky izolace přes 13 do 20 mm, vnitřního průměru izolace DN přes 22 do 45 mm | m | 84 |  | 0 |  |  | základní |  | 0 | 0.00016 | 0.01344 | 0 | 0 | 16 | K | 2 |  |  |  | ROZPOCET | 0 | 0 | 0 | 0 | 0 | 1 | 0 | 16 | -1909575160
| PP |  | Ochrana potrubí termoizolačními trubicemi z pěnového polyetylenu PE přilepenými v příčných a podélných spojích, tloušťky izolace přes 13 do 20 mm, vnitřního průměru izolace DN přes 22 do 45 mm | [14 empty] | PP | 2
| Online PSC |  | https://podminky.urs.cz/item/CS_URS_2022_01/733811242 | [14 empty] | Online PSC | 2
| VV |  | 22 |  | 22 | [12 empty] | VV | 2 | 2 | True | 0 | ROZPOCET
| VV |  | 32 |  | 32 | [12 empty] | VV | 2 | 2 | True | 0 | ROZPOCET
| VV |  | 30 |  | 30 | [12 empty] | VV | 2 | 2 | True | 0 | ROZPOCET
| VV |  | Součet |  | 84 | [12 empty] | VV | 2 | 4 | True | 1 | ROZPOCET
17 | K | 733811243 | Ochrana potrubí termoizolačními trubicemi z pěnového polyetylenu PE přilepenými v příčných a podélných spojích, tloušťky izolace přes 13 do 20 mm, vnitřního průměru izolace DN přes 45 do 63 mm | m | 80 |  | 0 |  |  | základní |  | 0 | 0.00019 | 0.0152 | 0 | 0 | 16 | K | 2 |  |  |  | ROZPOCET | 0 | 0 | 0 | 0 | 0 | 1 | 0 | 16 | 327346547
| PP |  | Ochrana potrubí termoizolačními trubicemi z pěnového polyetylenu PE přilepenými v příčných a podélných spojích, tloušťky izolace přes 13 do 20 mm, vnitřního průměru izolace DN přes 45 do 63 mm | [14 empty] | PP | 2
| Online PSC |  | https://podminky.urs.cz/item/CS_URS_2022_01/733811243 | [14 empty] | Online PSC | 2
| VV |  | 80 |  | 80 | [12 empty] | VV | 2 | 2 | True | 0 | ROZPOCET
| VV |  | Součet |  | 80 | [12 empty] | VV | 2 | 4 | True | 1 | ROZPOCET
18 | K | 998733101 | Přesun hmot pro rozvody potrubí stanovený z hmotnosti přesunovaného materiálu vodorovná dopravní vzdálenost do 50 m v objektech výšky do 6 m | t | 0.527 |  | 0 |  |  | základní |  | 0 | 0 | 0 | 0 | 0 | 16 | K | 2 |  |  |  | ROZPOCET | 0 | 0 | 0 | 0 | 0 | 1 | 0 | 16 | 404228774
| PP |  | Přesun hmot pro rozvody potrubí stanovený z hmotnosti přesunovaného materiálu vodorovná dopravní vzdálenost do 50 m v objektech výšky do 6 m | [14 empty] | PP | 2
| Online PSC |  | https://podminky.urs.cz/item/CS_URS_2022_01/998733101 | [14 empty] | Online PSC | 2
| D | 734 | Ústřední vytápění - armatury - Ústřední vytápění - armatury |  |  |  | 0 |  |  |  |  | 0 |  | 0.08966 |  | 0 | 2 | D | 1 |  |  |  | ROZPOCET | [6 empty] | 0
19 | K | 734209105 | Montáž závitových armatur s 1 závitem G 1 (DN 25) | kus | 37 |  | 0 |  |  | základní |  | 0 | 3e-05 | 0.00111 | 0 | 0 | 16 | K | 2 |  |  |  | ROZPOCET | 0 | 0 | 0 | 0 | 0 | 1 | 0 | 16 | 1242109981
| PP |  | Montáž závitových armatur s 1 závitem G 1 (DN 25) | [14 empty] | PP | 2
| Online PSC |  | https://podminky.urs.cz/item/CS_URS_2022_01/734209105 | [14 empty] | Online PSC | 2
20 | M | 6000052330M | Termostatická hlavice zabezpečený model pro veřejné prostory | kus | 37 |  | 0 |  |  | základní |  | 0 | 0.0002 | 0.0074 | 0 | 0 | 32 | M | 2 |  |  |  | ROZPOCET | 0 | 0 | 0 | 0 | 0 | 1 | 0 | 16 | 904470328
| PP |  | Termostatická hlavice zabezpečený model pro veřejné prostory | [14 empty] | PP | 2
21 | K | 734220102 | Ventily regulační závitové vyvažovací přímé PN 20 do 100°C G 1 | kus | 2 |  | 0 |  |  | základní |  | 0 | 0.00062 | 0.00124 | 0 | 0 | 16 | K | 2 |  |  |  | ROZPOCET | 0 | 0 | 0 | 0 | 0 | 1 | 0 | 16 | 1695795543
| PP |  | Ventily regulační závitové vyvažovací přímé PN 20 do 100°C G 1 | [14 empty] | PP | 2
| Online PSC |  | https://podminky.urs.cz/item/CS_URS_2022_01/734220102 | [14 empty] | Online PSC | 2
22 | K | 734220104 | Ventily regulační závitové vyvažovací přímé PN 20 do 100°C G 6/4 | kus | 1 |  | 0 |  |  | základní |  | 0 | 0.00092 | 0.00092 | 0 | 0 | 16 | K | 2 |  |  |  | ROZPOCET | 0 | 0 | 0 | 0 | 0 | 1 | 0 | 16 | 1876904635
| PP |  | Ventily regulační závitové vyvažovací přímé PN 20 do 100°C G 6/4 | [14 empty] | PP | 2
| Online PSC |  | https://podminky.urs.cz/item/CS_URS_2022_01/734220104 | [14 empty] | Online PSC | 2
23 | K | 734220105 | Ventily regulační závitové vyvažovací přímé PN 20 do 100°C G 2 | kus | 1 |  | 0 |  |  | základní |  | 0 | 0.00112 | 0.00112 | 0 | 0 | 16 | K | 2 |  |  |  | ROZPOCET | 0 | 0 | 0 | 0 | 0 | 1 | 0 | 16 | 285185247
| PP |  | Ventily regulační závitové vyvažovací přímé PN 20 do 100°C G 2 | [14 empty] | PP | 2
| Online PSC |  | https://podminky.urs.cz/item/CS_URS_2022_01/734220105 | [14 empty] | Online PSC | 2
24 | K | 734221552 | Ventily regulační závitové termostatické, bez hlavice ovládání PN 16 do 110°C přímé dvouregulační G 1/2 | kus | 10 |  | 0 |  |  | základní |  | 0 | 0.00029 | 0.0029 | 0 | 0 | 16 | K | 2 |  |  |  | ROZPOCET | 0 | 0 | 0 | 0 | 0 | 1 | 0 | 16 | 8506838
| PP |  | Ventily regulační závitové termostatické, bez hlavice ovládání PN 16 do 110°C přímé dvouregulační G 1/2 | [14 empty] | PP | 2
| Online PSC |  | https://podminky.urs.cz/item/CS_URS_2022_01/734221552 | [14 empty] | Online PSC | 2
25 | K | 734221682 | Ventily regulační závitové hlavice termostatické, pro ovládání ventilů PN 10 do 110°C kapalinové otopných těles VK | kus | 27 |  | 0 |  |  | základní |  | 0 | 0.00014 | 0.00378 | 0 | 0 | 16 | K | 2 |  |  |  | ROZPOCET | 0 | 0 | 0 | 0 | 0 | 1 | 0 | 16 | 1940430756
| PP |  | Ventily regulační závitové hlavice termostatické, pro ovládání ventilů PN 10 do 110°C kapalinové otopných těles VK | [14 empty] | PP | 2
| Online PSC |  | https://podminky.urs.cz/item/CS_URS_2022_01/734221682 | [14 empty] | Online PSC | 2
| VV |  | 27 |  | 27 | [12 empty] | VV | 2 | 2 | True | 0 | ROZPOCET
| VV |  | Součet |  | 27 | [12 empty] | VV | 2 | 4 | True | 1 | ROZPOCET
26 | K | 734229144 | Ventily regulační závitové montáž ventilů jednotrubkových horizontálních soustav se směšovačem ostatních typů dvoubodové připojení | kus | 27 |  | 0 |  |  | základní |  | 0 | 0.00015 | 0.00405 | 0 | 0 | 16 | K | 2 |  |  |  | ROZPOCET | 0 | 0 | 0 | 0 | 0 | 1 | 0 | 16 | 377414182
| PP |  | Ventily regulační závitové montáž ventilů jednotrubkových horizontálních soustav se směšovačem ostatních typů dvoubodové připojení | [14 empty] | PP | 2
| Online PSC |  | https://podminky.urs.cz/item/CS_URS_2022_01/734229144 | [14 empty] | Online PSC | 2
| VV |  | 27 |  | 27 | [12 empty] | VV | 2 | 2 | True | 0 | ROZPOCET
| VV |  | Součet |  | 27 | [12 empty] | VV | 2 | 4 | True | 1 | ROZPOCET
27 | M | 55129216 | armatura připojovací radiátorová VK pro 1/2 trubkovou soustavu rohová s vypouštěním 1/2"x3/4E | kus | 27 |  | 0 |  |  | základní |  | 0 | 0.00051 | 0.01377 | 0 | 0 | 32 | M | 2 |  |  |  | ROZPOCET | 0 | 0 | 0 | 0 | 0 | 1 | 0 | 16 | 1115925816
| PP |  | armatura připojovací radiátorová VK pro 1/2 trubkovou soustavu rohová s vypouštěním 1/2"x3/4E | [14 empty] | PP | 2
28 | K | 734242415 | Ventily zpětné závitové PN 16 do 110°C přímé G 5/4 | kus | 1 |  | 0 |  |  | základní |  | 0 | 0.00084 | 0.00084 | 0 | 0 | 16 | K | 2 |  |  |  | ROZPOCET | 0 | 0 | 0 | 0 | 0 | 1 | 0 | 16 | -1524728372
| PP |  | Ventily zpětné závitové PN 16 do 110°C přímé G 5/4 | [14 empty] | PP | 2
| Online PSC |  | https://podminky.urs.cz/item/CS_URS_2022_01/734242415 | [14 empty] | Online PSC | 2
29 | K | 734242417 | Ventily zpětné závitové PN 16 do 110°C přímé G 2 | kus | 1 |  | 0 |  |  | základní |  | 0 | 0.00078 | 0.00078 | 0 | 0 | 16 | K | 2 |  |  |  | ROZPOCET | 0 | 0 | 0 | 0 | 0 | 1 | 0 | 16 | 309605666
| PP |  | Ventily zpětné závitové PN 16 do 110°C přímé G 2 | [14 empty] | PP | 2
| Online PSC |  | https://podminky.urs.cz/item/CS_URS_2022_01/734242417 | [14 empty] | Online PSC | 2
30 | K | 734261417 | Šroubení regulační radiátorové rohové s vypouštěním G 1/2 | kus | 10 |  | 0 |  |  | základní |  | 0 | 0.00024 | 0.0024 | 0 | 0 | 16 | K | 2 |  |  |  | ROZPOCET | 0 | 0 | 0 | 0 | 0 | 1 | 0 | 16 | 1555494462
| PP |  | Šroubení regulační radiátorové rohové s vypouštěním G 1/2 | [14 empty] | PP | 2
| Online PSC |  | https://podminky.urs.cz/item/CS_URS_2022_01/734261417 | [14 empty] | Online PSC | 2
31 | K | 734291123 | Ostatní armatury kohouty plnicí a vypouštěcí PN 10 do 90°C G 1/2 | kus | 30 |  | 0 |  |  | základní |  | 0 | 0.00022 | 0.0066 | 0 | 0 | 16 | K | 2 |  |  |  | ROZPOCET | 0 | 0 | 0 | 0 | 0 | 1 | 0 | 16 | -1248442337
| PP |  | Ostatní armatury kohouty plnicí a vypouštěcí PN 10 do 90°C G 1/2 | [14 empty] | PP | 2
| Online PSC |  | https://podminky.urs.cz/item/CS_URS_2022_01/734291123 | [14 empty] | Online PSC | 2
32 | K | 734291265 | Ostatní armatury filtry závitové PN 30 do 110°C přímé s vnitřními závity G 1 1/4 | kus | 1 |  | 0 |  |  | základní |  | 0 | 0.00124 | 0.00124 | 0 | 0 | 16 | K | 2 |  |  |  | ROZPOCET | 0 | 0 | 0 | 0 | 0 | 1 | 0 | 16 | -218861450
| PP |  | Ostatní armatury filtry závitové PN 30 do 110°C přímé s vnitřními závity G 1 1/4 | [14 empty] | PP | 2
| Online PSC |  | https://podminky.urs.cz/item/CS_URS_2022_01/734291265 | [14 empty] | Online PSC | 2
33 | K | 734291267 | Ostatní armatury filtry závitové PN 30 do 110°C přímé s vnitřními závity G 2 | kus | 1 |  | 0 |  |  | základní |  | 0 | 0.00173 | 0.00173 | 0 | 0 | 16 | K | 2 |  |  |  | ROZPOCET | 0 | 0 | 0 | 0 | 0 | 1 | 0 | 16 | -2130174213
| PP |  | Ostatní armatury filtry závitové PN 30 do 110°C přímé s vnitřními závity G 2 | [14 empty] | PP | 2
| Online PSC |  | https://podminky.urs.cz/item/CS_URS_2022_01/734291267 | [14 empty] | Online PSC | 2
34 | K | 734292713 | Ostatní armatury kulové kohouty PN 42 do 185°C přímé vnitřní závit G 1/2 | kus | 18 |  | 0 |  |  | základní |  | 0 | 0.00021 | 0.00378 | 0 | 0 | 16 | K | 2 |  |  |  | ROZPOCET | 0 | 0 | 0 | 0 | 0 | 1 | 0 | 16 | -492378751
| PP |  | Ostatní armatury kulové kohouty PN 42 do 185°C přímé vnitřní závit G 1/2 | [14 empty] | PP | 2
| Online PSC |  | https://podminky.urs.cz/item/CS_URS_2022_01/734292713 | [14 empty] | Online PSC | 2
35 | K | 734292714 | Ostatní armatury kulové kohouty PN 42 do 185°C přímé vnitřní závit G 3/4 | kus | 4 |  | 0 |  |  | základní |  | 0 | 0.00034 | 0.00136 | 0 | 0 | 16 | K | 2 |  |  |  | ROZPOCET | 0 | 0 | 0 | 0 | 0 | 1 | 0 | 16 | 994740362
| PP |  | Ostatní armatury kulové kohouty PN 42 do 185°C přímé vnitřní závit G 3/4 | [14 empty] | PP | 2
| Online PSC |  | https://podminky.urs.cz/item/CS_URS_2022_01/734292714 | [14 empty] | Online PSC | 2
36 | K | 734292715 | Ostatní armatury kulové kohouty PN 42 do 185°C přímé vnitřní závit G 1 | kus | 2 |  | 0 |  |  | základní |  | 0 | 0.0005 | 0.001 | 0 | 0 | 16 | K | 2 |  |  |  | ROZPOCET | 0 | 0 | 0 | 0 | 0 | 1 | 0 | 16 | -164170500
| PP |  | Ostatní armatury kulové kohouty PN 42 do 185°C přímé vnitřní závit G 1 | [14 empty] | PP | 2
| Online PSC |  | https://podminky.urs.cz/item/CS_URS_2022_01/734292715 | [14 empty] | Online PSC | 2
37 | K | 734292716 | Ostatní armatury kulové kohouty PN 42 do 185°C přímé vnitřní závit G 1 1/4 | kus | 6 |  | 0 |  |  | základní |  | 0 | 0.0007 | 0.0042 | 0 | 0 | 16 | K | 2 |  |  |  | ROZPOCET | 0 | 0 | 0 | 0 | 0 | 1 | 0 | 16 | 1719086768
| PP |  | Ostatní armatury kulové kohouty PN 42 do 185°C přímé vnitřní závit G 1 1/4 | [14 empty] | PP | 2
| Online PSC |  | https://podminky.urs.cz/item/CS_URS_2022_01/734292716 | [14 empty] | Online PSC | 2
38 | K | 734292718 | Ostatní armatury kulové kohouty PN 42 do 185°C přímé vnitřní závit G 2 | kus | 8 |  | 0 |  |  | základní |  | 0 | 0.00168 | 0.01344 | 0 | 0 | 16 | K | 2 |  |  |  | ROZPOCET | 0 | 0 | 0 | 0 | 0 | 1 | 0 | 16 | -711324660
| PP |  | Ostatní armatury kulové kohouty PN 42 do 185°C přímé vnitřní závit G 2 | [14 empty] | PP | 2
| Online PSC |  | https://podminky.urs.cz/item/CS_URS_2022_01/734292718 | [14 empty] | Online PSC | 2
39 | K | 734411101 | Teploměry technické s pevným stonkem a jímkou zadní připojení (axiální) průměr 63 mm délka stonku 50 mm | kus | 8 |  | 0 |  |  | základní |  | 0 | 0.00053 | 0.00424 | 0 | 0 | 16 | K | 2 |  |  |  | ROZPOCET | 0 | 0 | 0 | 0 | 0 | 1 | 0 | 16 | 1769715935
| PP |  | Teploměry technické s pevným stonkem a jímkou zadní připojení (axiální) průměr 63 mm délka stonku 50 mm | [14 empty] | PP | 2
| Online PSC |  | https://podminky.urs.cz/item/CS_URS_2022_01/734411101 | [14 empty] | Online PSC | 2
40 | K | 734421101 | Tlakoměry s pevným stonkem a zpětnou klapkou spodní připojení (radiální) tlaku 0–16 bar průměru 50 mm | kus | 8 |  | 0 |  |  | základní |  | 0 | 0.00147 | 0.01176 | 0 | 0 | 16 | K | 2 |  |  |  | ROZPOCET | 0 | 0 | 0 | 0 | 0 | 1 | 0 | 16 | -764569348
| PP |  | Tlakoměry s pevným stonkem a zpětnou klapkou spodní připojení (radiální) tlaku 0–16 bar průměru 50 mm | [14 empty] | PP | 2
| Online PSC |  | https://podminky.urs.cz/item/CS_URS_2022_01/734421101 | [14 empty] | Online PSC | 2
41 | K | 998734101 | Přesun hmot pro armatury stanovený z hmotnosti přesunovaného materiálu vodorovná dopravní vzdálenost do 50 m v objektech výšky do 6 m | t | 0.09 |  | 0 |  |  | základní |  | 0 | 0 | 0 | 0 | 0 | 16 | K | 2 |  |  |  | ROZPOCET | 0 | 0 | 0 | 0 | 0 | 1 | 0 | 16 | -1512372002
| PP |  | Přesun hmot pro armatury stanovený z hmotnosti přesunovaného materiálu vodorovná dopravní vzdálenost do 50 m v objektech výšky do 6 m | [14 empty] | PP | 2
| Online PSC |  | https://podminky.urs.cz/item/CS_URS_2022_01/998734101 | [14 empty] | Online PSC | 2
| D | 735 | Ústřední vytápění - otopná tělesa - Ústřední vytápění - otopná tělesa |  |  |  | 0 |  |  |  |  | 0 |  | 0.94843 |  | 1.8207 | 2 | D | 1 |  |  |  | ROZPOCET | [6 empty] | 0
42 | K | 735000911 | Regulace otopného systému při opravách vyregulování dvojregulačních ventilů a kohoutů s ručním ovládáním | kus | 4 |  | 0 |  |  | základní |  | 0 | 0 | 0 | 0 | 0 | 16 | K | 2 |  |  |  | ROZPOCET | 0 | 0 | 0 | 0 | 0 | 1 | 0 | 16 | -1193053358
| PP |  | Regulace otopného systému při opravách vyregulování dvojregulačních ventilů a kohoutů s ručním ovládáním | [14 empty] | PP | 2
| Online PSC |  | https://podminky.urs.cz/item/CS_URS_2022_01/735000911 | [14 empty] | Online PSC | 2
43 | K | 735000912 | Regulace otopného systému při opravách vyregulování dvojregulačních ventilů a kohoutů s termostatickým ovládáním | kus | 47 |  | 0 |  |  | základní |  | 0 | 0 | 0 | 0 | 0 | 16 | K | 2 |  |  |  | ROZPOCET | 0 | 0 | 0 | 0 | 0 | 1 | 0 | 16 | -1596805907
| PP |  | Regulace otopného systému při opravách vyregulování dvojregulačních ventilů a kohoutů s termostatickým ovládáním | [14 empty] | PP | 2
| Online PSC |  | https://podminky.urs.cz/item/CS_URS_2022_01/735000912 | [14 empty] | Online PSC | 2
| VV |  | 11*2 |  | 22 | [12 empty] | VV | 2 | 2 | True | 0 | ROZPOCET
| VV |  | 25 |  | 25 | [12 empty] | VV | 2 | 2 | True | 0 | ROZPOCET
| VV |  | Součet |  | 47 | [12 empty] | VV | 2 | 4 | True | 1 | ROZPOCET
44 | K | 735111810 | Demontáž otopných těles litinových článkových | m2 | 76.5 |  | 0 |  |  | základní |  | 0 | 0 | 0 | 0.0238 | 1.8207 | 16 | K | 2 |  |  |  | ROZPOCET | 0 | 0 | 0 | 0 | 0 | 1 | 0 | 16 | 908946125
| PP |  | Demontáž otopných těles litinových článkových | [14 empty] | PP | 2
| Online PSC |  | https://podminky.urs.cz/item/CS_URS_2022_01/735111810 | [14 empty] | Online PSC | 2
| VV |  | 20*15*0,255 |  | 76.5 | [12 empty] | VV | 2 | 2 | True | 0 | ROZPOCET
| VV |  | Součet |  | 76.5 | [12 empty] | VV | 2 | 4 | True | 1 | ROZPOCET
45 | K | 735151273 | Otopná tělesa panelová jednodesková PN 1,0 MPa, T do 110°C s jednou přídavnou přestupní plochou výšky tělesa 600 mm stavební délky / výkonu 600 mm / 601 W | kus | 2 |  | 0 |  |  | základní |  | 0 | 0.0145 | 0.029 | 0 | 0 | 16 | K | 2 |  |  |  | ROZPOCET | 0 | 0 | 0 | 0 | 0 | 1 | 0 | 16 | -1739679231
| PP |  | Otopná tělesa panelová jednodesková PN 1,0 MPa, T do 110°C s jednou přídavnou přestupní plochou výšky tělesa 600 mm stavební délky / výkonu 600 mm / 601 W | [14 empty] | PP | 2
| Online PSC |  | https://podminky.urs.cz/item/CS_URS_2022_01/735151273 | [14 empty] | Online PSC | 2
46 | K | 735151373M | Otopná tělesa panelová dvoudesková PN 1,0 MPa, T do 110°C bez přídavné přestupní plochy výšky tělesa 600 mm stavební délky / výkonu 600 mm / 587 W Provedení HYGIENE | kus | 5 |  | 0 |  |  | základní |  | 0 | 0.01708 | 0.0854 | 0 | 0 | 16 | K | 2 |  |  |  | ROZPOCET | 0 | 0 | 0 | 0 | 0 | 1 | 0 | 16 | 1405093755
| PP |  | Otopná tělesa panelová dvoudesková PN 1,0 MPa, T do 110°C bez přídavné přestupní plochy výšky tělesa 600 mm stavební délky / výkonu 600 mm / 587 W Provedení HYGIENE | [14 empty] | PP | 2
47 | K | 735151377M | Otopná tělesa panelová dvoudesková PN 1,0 MPa, T do 110°C bez přídavné přestupní plochy výšky tělesa 600 mm stavební délky / výkonu 1000 mm / 978 W Provedení HYGIENE | kus | 1 |  | 0 |  |  | základní |  | 0 | 0.027 | 0.027 | 0 | 0 | 16 | K | 2 |  |  |  | ROZPOCET | 0 | 0 | 0 | 0 | 0 | 1 | 0 | 16 | 1631786495
| PP |  | Otopná tělesa panelová dvoudesková PN 1,0 MPa, T do 110°C bez přídavné přestupní plochy výšky tělesa 600 mm stavební délky / výkonu 1000 mm / 978 W Provedení HYGIENE | [14 empty] | PP | 2
48 | K | 735151475 | Otopná tělesa panelová dvoudesková PN 1,0 MPa, T do 110°C s jednou přídavnou přestupní plochou výšky tělesa 600 mm stavební délky / výkonu 800 mm / 1030 W | kus | 1 |  | 0 |  |  | základní |  | 0 | 0.02516 | 0.02516 | 0 | 0 | 16 | K | 2 |  |  |  | ROZPOCET | 0 | 0 | 0 | 0 | 0 | 1 | 0 | 16 | -1491701348
| PP |  | Otopná tělesa panelová dvoudesková PN 1,0 MPa, T do 110°C s jednou přídavnou přestupní plochou výšky tělesa 600 mm stavební délky / výkonu 800 mm / 1030 W | [14 empty] | PP | 2
| Online PSC |  | https://podminky.urs.cz/item/CS_URS_2022_01/735151475 | [14 empty] | Online PSC | 2
49 | K | 735151573 | Otopná tělesa panelová dvoudesková PN 1,0 MPa, T do 110°C se dvěma přídavnými přestupními plochami výšky tělesa 600 mm stavební délky / výkonu 600 mm / 1007 W | kus | 1 |  | 0 |  |  | základní |  | 0 | 0.02176 | 0.02176 | 0 | 0 | 16 | K | 2 |  |  |  | ROZPOCET | 0 | 0 | 0 | 0 | 0 | 1 | 0 | 16 | 2064318831
| PP |  | Otopná tělesa panelová dvoudesková PN 1,0 MPa, T do 110°C se dvěma přídavnými přestupními plochami výšky tělesa 600 mm stavební délky / výkonu 600 mm / 1007 W | [14 empty] | PP | 2
| Online PSC |  | https://podminky.urs.cz/item/CS_URS_2022_01/735151573 | [14 empty] | Online PSC | 2
50 | K | 735152175M | Otopná tělesa panelová VK jednodesková PN 1,0 MPa, T do 110°C bez přídavné přestupní plochy výšky tělesa 600 mm stavební délky / výkonu 800 mm / 483 W Provedení HYGIENE | kus | 2 |  | 0 |  |  | základní |  | 0 | 0.01212 | 0.02424 | 0 | 0 | 16 | K | 2 |  |  |  | ROZPOCET | 0 | 0 | 0 | 0 | 0 | 1 | 0 | 16 | 753309457
| PP |  | Otopná tělesa panelová VK jednodesková PN 1,0 MPa, T do 110°C bez přídavné přestupní plochy výšky tělesa 600 mm stavební délky / výkonu 800 mm / 483 W Provedení HYGIENE | [14 empty] | PP | 2
51 | K | 735152273 | Otopná tělesa panelová VK jednodesková PN 1,0 MPa, T do 110°C s jednou přídavnou přestupní plochou výšky tělesa 600 mm stavební délky / výkonu 600 mm / 601 W | kus | 1 |  | 0 |  |  | základní |  | 0 | 0.0145 | 0.0145 | 0 | 0 | 16 | K | 2 |  |  |  | ROZPOCET | 0 | 0 | 0 | 0 | 0 | 1 | 0 | 16 | -882499602
| PP |  | Otopná tělesa panelová VK jednodesková PN 1,0 MPa, T do 110°C s jednou přídavnou přestupní plochou výšky tělesa 600 mm stavební délky / výkonu 600 mm / 601 W | [14 empty] | PP | 2
| Online PSC |  | https://podminky.urs.cz/item/CS_URS_2022_01/735152273 | [14 empty] | Online PSC | 2
52 | K | 735152275 | Otopná tělesa panelová VK jednodesková PN 1,0 MPa, T do 110°C s jednou přídavnou přestupní plochou výšky tělesa 600 mm stavební délky / výkonu 800 mm / 802 W | kus | 2 |  | 0 |  |  | základní |  | 0 | 0.0186 | 0.0372 | 0 | 0 | 16 | K | 2 |  |  |  | ROZPOCET | 0 | 0 | 0 | 0 | 0 | 1 | 0 | 16 | 2071234643
| PP |  | Otopná tělesa panelová VK jednodesková PN 1,0 MPa, T do 110°C s jednou přídavnou přestupní plochou výšky tělesa 600 mm stavební délky / výkonu 800 mm / 802 W | [14 empty] | PP | 2
| Online PSC |  | https://podminky.urs.cz/item/CS_URS_2022_01/735152275 | [14 empty] | Online PSC | 2
53 | K | 735152372M | Otopná tělesa panelová VK dvoudesková PN 1,0 MPa, T do 110°C bez přídavné přestupní plochy výšky tělesa 600 mm stavební délky / výkonu 500 mm / 489 W Provedení HYGIENE | kus | 1 |  | 0 |  |  | základní |  | 0 | 0.0146 | 0.0146 | 0 | 0 | 16 | K | 2 |  |  |  | ROZPOCET | 0 | 0 | 0 | 0 | 0 | 1 | 0 | 16 | -1984936658
| PP |  | Otopná tělesa panelová VK dvoudesková PN 1,0 MPa, T do 110°C bez přídavné přestupní plochy výšky tělesa 600 mm stavební délky / výkonu 500 mm / 489 W Provedení HYGIENE | [14 empty] | PP | 2
54 | K | 735152373M | Otopná tělesa panelová VK dvoudesková PN 1,0 MPa, T do 110°C bez přídavné přestupní plochy výšky tělesa 600 mm stavební délky / výkonu 600 mm / 587 W | kus | 3 |  | 0 |  |  | základní |  | 0 | 0.01708 | 0.05124 | 0 | 0 | 16 | K | 2 |  |  |  | ROZPOCET | 0 | 0 | 0 | 0 | 0 | 1 | 0 | 16 | 927248032
| PP |  | Otopná tělesa panelová VK dvoudesková PN 1,0 MPa, T do 110°C bez přídavné přestupní plochy výšky tělesa 600 mm stavební délky / výkonu 600 mm / 587 W | [14 empty] | PP | 2
55 | K | 735152374M | Otopná tělesa panelová VK dvoudesková PN 1,0 MPa, T do 110°C bez přídavné přestupní plochy výšky tělesa 600 mm stavební délky / výkonu 700 mm / 685 W Provedení HYGIENE | kus | 1 |  | 0 |  |  | základní |  | 0 | 0.01956 | 0.01956 | 0 | 0 | 16 | K | 2 |  |  |  | ROZPOCET | 0 | 0 | 0 | 0 | 0 | 1 | 0 | 16 | 965860693
| PP |  | Otopná tělesa panelová VK dvoudesková PN 1,0 MPa, T do 110°C bez přídavné přestupní plochy výšky tělesa 600 mm stavební délky / výkonu 700 mm / 685 W Provedení HYGIENE | [14 empty] | PP | 2
56 | K | 735152375M | Otopná tělesa panelová VK dvoudesková PN 1,0 MPa, T do 110°C bez přídavné přestupní plochy výšky tělesa 600 mm stavební délky / výkonu 800 mm / 782 W | kus | 1 |  | 0 |  |  | základní |  | 0 | 0.02204 | 0.02204 | 0 | 0 | 16 | K | 2 |  |  |  | ROZPOCET | 0 | 0 | 0 | 0 | 0 | 1 | 0 | 16 | 1762718298
| PP |  | Otopná tělesa panelová VK dvoudesková PN 1,0 MPa, T do 110°C bez přídavné přestupní plochy výšky tělesa 600 mm stavební délky / výkonu 800 mm / 782 W | [14 empty] | PP | 2
57 | K | 735152377M | Otopná tělesa panelová VK dvoudesková PN 1,0 MPa, T do 110°C bez přídavné přestupní plochy výšky tělesa 600 mm stavební délky / výkonu 1000 mm / 978 W | kus | 6 |  | 0 |  |  | základní |  | 0 | 0.027 | 0.162 | 0 | 0 | 16 | K | 2 |  |  |  | ROZPOCET | 0 | 0 | 0 | 0 | 0 | 1 | 0 | 16 | 1690847776
| PP |  | Otopná tělesa panelová VK dvoudesková PN 1,0 MPa, T do 110°C bez přídavné přestupní plochy výšky tělesa 600 mm stavební délky / výkonu 1000 mm / 978 W | [14 empty] | PP | 2
58 | K | 735152379M | Otopná tělesa panelová VK dvoudesková PN 1,0 MPa, T do 110°C bez přídavné přestupní plochy výšky tělesa 600 mm stavební délky / výkonu 1200 mm / 1174 W Provedení HYGIENE | kus | 2 |  | 0 |  |  | základní |  | 0 | 0.03196 | 0.06392 | 0 | 0 | 16 | K | 2 |  |  |  | ROZPOCET | 0 | 0 | 0 | 0 | 0 | 1 | 0 | 16 | 282001787
| PP |  | Otopná tělesa panelová VK dvoudesková PN 1,0 MPa, T do 110°C bez přídavné přestupní plochy výšky tělesa 600 mm stavební délky / výkonu 1200 mm / 1174 W Provedení HYGIENE | [14 empty] | PP | 2
59 | K | 735152380M | Otopná tělesa panelová VK dvoudesková PN 1,0 MPa, T do 110°C bez přídavné přestupní plochy výšky tělesa 600 mm stavební délky / výkonu 1400 mm / 1369 W Provedení HYGIENE | kus | 2 |  | 0 |  |  | základní |  | 0 | 0.03692 | 0.07384 | 0 | 0 | 16 | K | 2 |  |  |  | ROZPOCET | 0 | 0 | 0 | 0 | 0 | 1 | 0 | 16 | -1978477590
| PP |  | Otopná tělesa panelová VK dvoudesková PN 1,0 MPa, T do 110°C bez přídavné přestupní plochy výšky tělesa 600 mm stavební délky / výkonu 1400 mm / 1369 W Provedení HYGIENE | [14 empty] | PP | 2
60 | K | 735152382M | Otopná tělesa panelová VK dvoudesková PN 1,0 MPa, T do 110°C bez přídavné přestupní plochy výšky tělesa 600 mm stavební délky / výkonu 1800 mm / 1760 W Provedení HYGIENE | kus | 2 |  | 0 |  |  | základní |  | 0 | 0.04794 | 0.09588 | 0 | 0 | 16 | K | 2 |  |  |  | ROZPOCET | 0 | 0 | 0 | 0 | 0 | 1 | 0 | 16 | -981348438
| PP |  | Otopná tělesa panelová VK dvoudesková PN 1,0 MPa, T do 110°C bez přídavné přestupní plochy výšky tělesa 600 mm stavební délky / výkonu 1800 mm / 1760 W Provedení HYGIENE | [14 empty] | PP | 2
61 | K | 735152475 | Otopná tělesa panelová VK dvoudesková PN 1,0 MPa, T do 110°C s jednou přídavnou přestupní plochou výšky tělesa 600 mm stavební délky / výkonu 800 mm / 1030 W | kus | 1 |  | 0 |  |  | základní |  | 0 | 0.02516 | 0.02516 | 0 | 0 | 16 | K | 2 |  |  |  | ROZPOCET | 0 | 0 | 0 | 0 | 0 | 1 | 0 | 16 | 1763797951
| PP |  | Otopná tělesa panelová VK dvoudesková PN 1,0 MPa, T do 110°C s jednou přídavnou přestupní plochou výšky tělesa 600 mm stavební délky / výkonu 800 mm / 1030 W | [14 empty] | PP | 2
| Online PSC |  | https://podminky.urs.cz/item/CS_URS_2022_01/735152475 | [14 empty] | Online PSC | 2
62 | K | 735152594 | Otopná tělesa panelová VK dvoudesková PN 1,0 MPa, T do 110°C se dvěma přídavnými přestupními plochami výšky tělesa 900 mm stavební délky / výkonu 700 mm / 1619 W | kus | 1 |  | 0 |  |  | základní |  | 0 | 0.03993 | 0.03993 | 0 | 0 | 16 | K | 2 |  |  |  | ROZPOCET | 0 | 0 | 0 | 0 | 0 | 1 | 0 | 16 | 1902487154
| PP |  | Otopná tělesa panelová VK dvoudesková PN 1,0 MPa, T do 110°C se dvěma přídavnými přestupními plochami výšky tělesa 900 mm stavební délky / výkonu 700 mm / 1619 W | [14 empty] | PP | 2
| Online PSC |  | https://podminky.urs.cz/item/CS_URS_2022_01/735152594 | [14 empty] | Online PSC | 2
63 | K | 735152677M | Otopná tělesa panelová VK třídesková PN 1,0 MPa, T do 110°C se třemi přídavnými přestupními plochami výšky tělesa 600 mm stavební délky / výkonu 1000 mm / 2406 W Provedení HYGIENE | kus | 2 |  | 0 |  |  | základní |  | 0 | 0.058 | 0.116 | 0 | 0 | 16 | K | 2 |  |  |  | ROZPOCET | 0 | 0 | 0 | 0 | 0 | 1 | 0 | 16 | 1095518029
| PP |  | Otopná tělesa panelová VK třídesková PN 1,0 MPa, T do 110°C se třemi přídavnými přestupními plochami výšky tělesa 600 mm stavební délky / výkonu 1000 mm / 2406 W Provedení HYGIENE | [14 empty] | PP | 2
64 | K | 735191910 | Ostatní opravy otopných těles napuštění vody do otopného systému včetně potrubí (bez kotle a ohříváků) otopných těles | m2 | 34.08 |  | 0 |  |  | základní |  | 0 | 0 | 0 | 0 | 0 | 16 | K | 2 |  |  |  | ROZPOCET | 0 | 0 | 0 | 0 | 0 | 1 | 0 | 16 | -1803267831
| PP |  | Ostatní opravy otopných těles napuštění vody do otopného systému včetně potrubí (bez kotle a ohříváků) otopných těles | [14 empty] | PP | 2
| Online PSC |  | https://podminky.urs.cz/item/CS_URS_2022_01/735191910 | [14 empty] | Online PSC | 2
| VV |  | 1*0,6*0,6*2 |  | 0.72 | [12 empty] | VV | 2 | 2 | True | 0 | ROZPOCET
| VV |  | 2*0,6*0,6*5 |  | 3.6 | [12 empty] | VV | 2 | 2 | True | 0 | ROZPOCET
| VV |  | 2*0,6*1,0*1 |  | 1.2 | [12 empty] | VV | 2 | 2 | True | 0 | ROZPOCET
| VV |  | 2*0,6*0,8*1 |  | 0.96 | [12 empty] | VV | 2 | 2 | True | 0 | ROZPOCET
| VV |  | 2*0,6*0,6*1 |  | 0.72 | [12 empty] | VV | 2 | 2 | True | 0 | ROZPOCET
| VV |  | 2*0,6*0,8*2 |  | 1.92 | [12 empty] | VV | 2 | 2 | True | 0 | ROZPOCET
| VV |  | 2*0,6*0,6*1 |  | 0.72 | [12 empty] | VV | 2 | 2 | True | 0 | ROZPOCET
| VV |  | 2*0,6*0,8*2 |  | 1.92 | [12 empty] | VV | 2 | 2 | True | 0 | ROZPOCET
| VV |  | 2*0,6*0,5*1 |  | 0.6 | [12 empty] | VV | 2 | 2 | True | 0 | ROZPOCET
| VV |  | 2*0,6*0,6*3 |  | 2.16 | [12 empty] | VV | 2 | 2 | True | 0 | ROZPOCET
| VV |  | 2*0,6*0,7*1 |  | 0.84 | [12 empty] | VV | 2 | 2 | True | 0 | ROZPOCET
| VV |  | 2*0,6*0,8*1 |  | 0.96 | [12 empty] | VV | 2 | 2 | True | 0 | ROZPOCET
| VV |  | 2*0,6*1,0*1 |  | 1.2 | [12 empty] | VV | 2 | 2 | True | 0 | ROZPOCET
| VV |  | 2*0,6*1,2*2 |  | 2.88 | [12 empty] | VV | 2 | 2 | True | 0 | ROZPOCET
| VV |  | 2*0,6*1,4*2 |  | 3.36 | [12 empty] | VV | 2 | 2 | True | 0 | ROZPOCET
| VV |  | 2*0,6*1,8*2 |  | 4.32 | [12 empty] | VV | 2 | 2 | True | 0 | ROZPOCET
| VV |  | 2*0,6*0,8*1 |  | 0.96 | [12 empty] | VV | 2 | 2 | True | 0 | ROZPOCET
| VV |  | 2*0,9*0,8*1 |  | 1.44 | [12 empty] | VV | 2 | 2 | True | 0 | ROZPOCET
| VV |  | 3*0,6*1,0*2 |  | 3.6 | [12 empty] | VV | 2 | 2 | True | 0 | ROZPOCET
| VV |  | Součet |  | 34.08 | [12 empty] | VV | 2 | 4 | True | 1 | ROZPOCET
65 | K | 735191905 | Ostatní opravy otopných těles odvzdušnění tělesa | kus | 37 |  | 0 |  |  | základní |  | 0 | 0 | 0 | 0 | 0 | 16 | K | 2 |  |  |  | ROZPOCET | 0 | 0 | 0 | 0 | 0 | 1 | 0 | 16 | 1296898979
| PP |  | Ostatní opravy otopných těles odvzdušnění tělesa | [14 empty] | PP | 2
| Online PSC |  | https://podminky.urs.cz/item/CS_URS_2022_01/735191905 | [14 empty] | Online PSC | 2
66 | K | 735494811 | Vypuštění vody z otopných soustav bez kotlů, ohříváků, zásobníků a nádrží | m2 | 76.5 |  | 0 |  |  | základní |  | 0 | 0 | 0 | 0 | 0 | 16 | K | 2 |  |  |  | ROZPOCET | 0 | 0 | 0 | 0 | 0 | 1 | 0 | 16 | -193559689
| PP |  | Vypuštění vody z otopných soustav bez kotlů, ohříváků, zásobníků a nádrží | [14 empty] | PP | 2
| Online PSC |  | https://podminky.urs.cz/item/CS_URS_2022_01/735494811 | [14 empty] | Online PSC | 2
| VV |  | 20*15*0,255 |  | 76.5 | [12 empty] | VV | 2 | 2 | True | 0 | ROZPOCET
| VV |  | Součet |  | 76.5 | [12 empty] | VV | 2 | 4 | True | 1 | ROZPOCET
67 | K | 998735101 | Přesun hmot pro otopná tělesa stanovený z hmotnosti přesunovaného materiálu vodorovná dopravní vzdálenost do 50 m v objektech výšky do 6 m | t | 0.948 |  | 0 |  |  | základní |  | 0 | 0 | 0 | 0 | 0 | 16 | K | 2 |  |  |  | ROZPOCET | 0 | 0 | 0 | 0 | 0 | 1 | 0 | 16 | -1485443202
| PP |  | Přesun hmot pro otopná tělesa stanovený z hmotnosti přesunovaného materiálu vodorovná dopravní vzdálenost do 50 m v objektech výšky do 6 m | [14 empty] | PP | 2
| Online PSC |  | https://podminky.urs.cz/item/CS_URS_2022_01/998735101 | [14 empty] | Online PSC | 2

## 003 - D.2.1. - Splašková ...
{82980f00-57f9-403f-b87b-92fb5861539a}
2
| KRYCÍ LIST SOUPISU PRACÍ | [7 empty] | v --- níže se nacházejí doplnkové a pomocné údaje k sestavám --- v | [8 empty] | False
Stavba:
Přístavba a rekonstrukce Dětské JIP
Objekt:
8 - ZTI, Přeložky IS
Soupis:
003 - D.2.1. - Splašková Kanalizace
| KSO: |  |  |  |  | CC-CZ:
| Místo: |  | Nemocnice Havířov |  |  | Datum: | 28. 2. 2022
| Zadavatel: |  |  |  |  | IČ: | 00844896
|  | Nemocnice Havířov |  |  |  | DIČ: | CZ00844896
| Uchazeč: |  |  |  |  | IČ: | Vyplň údaj
|  | Vyplň údaj |  |  |  | DIČ: | Vyplň údaj
| Projektant: |  |  |  |  | IČ:
DIČ:
| Zpracovatel: |  |  |  |  | IČ: | 06369201
|  | Amun Pro s.r.o. |  |  |  | DIČ: | CZ06369201
Poznámka:
Soupis prací je sestaven s využitím Cenové soustavy ÚRS. Položky, které pochází z této cenové soustavy, jsou ve sloupci 'Cenová soustava' označeny popisem 'CS ÚRS' a úrovní příslušného kalendářního pololetí. Veškeré další informace vymezující popis a podmínky použití těchto položek z Cenové soustavy, které nejsou uvedeny přímo v soupisu prací, jsou neomezeně dálkově k dispozici na webu podminky.urs.cz.
| Cena bez DPH | [5 empty] | 0
|  |  | Základ daně |  |  | Sazba daně | Výše daně
| DPH | základní | 0 |  |  | 21% | 0
|  | snížená | 0 |  |  | 15% | 0
|  | zákl. přenesená | 0 |  |  | 21% | 0
|  | sníž. přenesená | 0 |  |  | 15% | 0
|  | nulová | 0 |  |  | 0% | 0
| Cena s DPH |  |  | v | CZK |  | 0
REKAPITULACE ČLENĚNÍ SOUPISU PRACÍ
Stavba:
Přístavba a rekonstrukce Dětské JIP
Objekt:
8 - ZTI, Přeložky IS
Soupis:
003 - D.2.1. - Splašková Kanalizace
Místo: |  |  | Nemocnice Havířov |  |  | Datum: | 28. 2. 2022
Zadavatel: |  |  | Nemocnice Havířov |  |  | Projektant:
Uchazeč: |  |  | Vyplň údaj |  |  | Zpracovatel: | Amun Pro s.r.o.
Kód dílu - Popis | [6 empty] | Cena celkem [CZK]
Náklady stavby celkem | [6 empty] | 0 | [11 empty] | -1
| HSV - Práce a dodávky HSV | [5 empty] | 0
| 1 - Zemní práce | [5 empty] | 0
| 3 - Svislé a kompletní konstrukce | [5 empty] | 0
| 4 - Vodorovné konstrukce | [5 empty] | 0
| 8 - Trubní vedení | [5 empty] | 0
| 998 - Přesun hmot | [5 empty] | 0
| VRN - Vedlejší rozpočtové náklady | [5 empty] | 0
| VRN1 - Průzkumné, geodetické a projektové práce | [5 empty] | 0
SOUPIS PRACÍ
Stavba:
Přístavba a rekonstrukce Dětské JIP
Objekt:
8 - ZTI, Přeložky IS
Soupis:
003 - D.2.1. - Splašková Kanalizace
Místo: |  |  | Nemocnice Havířov |  |  | Datum: | 28. 2. 2022
Zadavatel: |  |  | Nemocnice Havířov |  |  | Projektant:
Uchazeč: |  |  | Vyplň údaj |  |  | Zpracovatel: | Amun Pro s.r.o.
PČ | Typ | Kód | Popis | MJ | Množství | J.cena [CZK] | Cena celkem [CZK] | Cenová soustava |  | DPH | J. Nh [h] | Nh celkem [h] | J. hmotnost [t] | Hmotnost celkem [t] | J. suť [t] | Suť Celkem [t]
Náklady soupisu celkem | [6 empty] | 0 |  |  |  |  | 0 |  | 59.9016 |  | 113.25 |  | D | -1 | [10 empty] | 0
| D | HSV | Práce a dodávky HSV - Práce a dodávky HSV |  |  |  | 0 |  |  |  |  | 0 |  | 59.9016 |  | 113.25 | 1 | D | 0 |  |  |  | ROZPOCET | [6 empty] | 0
| D | 1 | Zemní práce - Zemní práce |  |  |  | 0 |  |  |  |  | 0 |  | 34.2465 |  | 0 | 1 | D | 1 |  |  |  | ROZPOCET | [6 empty] | 0
1 | K | 132254204 | Hloubení zapažených rýh šířky přes 800 do 2 000 mm strojně s urovnáním dna do předepsaného profilu a spádu v hornině třídy těžitelnosti I skupiny 3 přes 100 do 500 m3 | m3 | 274.328 |  | 0 |  |  | základní |  | 0 | 0 | 0 | 0 | 0 | 4 | K | 2 |  |  |  | ROZPOCET | 0 | 0 | 0 | 0 | 0 | 1 | 0 | 4 | 123693211
| PP |  | Hloubení zapažených rýh šířky přes 800 do 2 000 mm strojně s urovnáním dna do předepsaného profilu a spádu v hornině třídy těžitelnosti I skupiny 3 přes 100 do 500 m3 | [14 empty] | PP | 2
| Online PSC |  | https://podminky.urs.cz/item/CS_URS_2022_01/132254204 | [14 empty] | Online PSC | 2
| VV |  | 21,2*6,47*2 |  | 274.328 | [12 empty] | VV | 2 | 2 | True | 0 | ROZPOCET
| VV |  | Součet |  | 274.328 | [12 empty] | VV | 2 | 4 | True | 1 | ROZPOCET
2 | K | 151101103 | Zřízení pažení a rozepření stěn rýh pro podzemní vedení příložné pro jakoukoliv mezerovitost, hloubky do 8 m | m2 | 274.328 |  | 0 |  |  | základní |  | 0 | 0.00119 | 0.32645 | 0 | 0 | 4 | K | 2 |  |  |  | ROZPOCET | 0 | 0 | 0 | 0 | 0 | 1 | 0 | 4 | 2100477550
| PP |  | Zřízení pažení a rozepření stěn rýh pro podzemní vedení příložné pro jakoukoliv mezerovitost, hloubky do 8 m | [14 empty] | PP | 2
| Online PSC |  | https://podminky.urs.cz/item/CS_URS_2022_01/151101103 | [14 empty] | Online PSC | 2
| VV |  | 2*21,2*6,47 |  | 274.328 | [12 empty] | VV | 2 | 2 | True | 0 | ROZPOCET
| VV |  | Součet |  | 274.328 | [12 empty] | VV | 2 | 4 | True | 1 | ROZPOCET
3 | K | 151101113 | Odstranění pažení a rozepření stěn rýh pro podzemní vedení s uložením materiálu na vzdálenost do 3 m od kraje výkopu příložné, hloubky přes 4 do 8 m | m2 | 274.328 |  | 0 |  |  | základní |  | 0 | 0 | 0 | 0 | 0 | 4 | K | 2 |  |  |  | ROZPOCET | 0 | 0 | 0 | 0 | 0 | 1 | 0 | 4 | -1529027170
| PP |  | Odstranění pažení a rozepření stěn rýh pro podzemní vedení s uložením materiálu na vzdálenost do 3 m od kraje výkopu příložné, hloubky přes 4 do 8 m | [14 empty] | PP | 2
| Online PSC |  | https://podminky.urs.cz/item/CS_URS_2022_01/151101113 | [14 empty] | Online PSC | 2
| VV |  | 2*6,47*21,2 |  | 274.328 | [12 empty] | VV | 2 | 2 | True | 0 | ROZPOCET
| VV |  | Součet |  | 274.328 | [12 empty] | VV | 2 | 4 | True | 1 | ROZPOCET
4 | K | 162251101 | Vodorovné přemístění výkopku nebo sypaniny po suchu na obvyklém dopravním prostředku, bez naložení výkopku, avšak se složením bez rozhrnutí z horniny třídy těžitelnosti I skupiny 1 až 3 na vzdálenost do 20 m | m3 | 514.736 |  | 0 |  |  | základní |  | 0 | 0 | 0 | 0 | 0 | 4 | K | 2 |  |  |  | ROZPOCET | 0 | 0 | 0 | 0 | 0 | 1 | 0 | 4 | 998755085
| PP |  | Vodorovné přemístění výkopku nebo sypaniny po suchu na obvyklém dopravním prostředku, bez naložení výkopku, avšak se složením bez rozhrnutí z horniny třídy těžitelnosti I skupiny 1 až 3 na vzdálenost do 20 m | [14 empty] | PP | 2
| Online PSC |  | https://podminky.urs.cz/item/CS_URS_2022_01/162251101 | [14 empty] | Online PSC | 2
| VV |  | 2*257,368 |  | 514.736 | [12 empty] | VV | 2 | 2 | True | 0 | ROZPOCET
| VV |  | Součet |  | 514.736 | [12 empty] | VV | 2 | 4 | True | 1 | ROZPOCET
5 | K | 162751117 | Vodorovné přemístění výkopku nebo sypaniny po suchu na obvyklém dopravním prostředku, bez naložení výkopku, avšak se složením bez rozhrnutí z horniny třídy těžitelnosti I skupiny 1 až 3 na vzdálenost přes 9 000 do 10 000 m | m3 | 16.96 |  | 0 |  |  | základní |  | 0 | 0 | 0 | 0 | 0 | 4 | K | 2 |  |  |  | ROZPOCET | 0 | 0 | 0 | 0 | 0 | 1 | 0 | 4 | 760878342
| PP |  | Vodorovné přemístění výkopku nebo sypaniny po suchu na obvyklém dopravním prostředku, bez naložení výkopku, avšak se složením bez rozhrnutí z horniny třídy těžitelnosti I skupiny 1 až 3 na vzdálenost přes 9 000 do 10 000 m | [14 empty] | PP | 2
| Online PSC |  | https://podminky.urs.cz/item/CS_URS_2022_01/162751117 | [14 empty] | Online PSC | 2
| VV |  | 21,2*0,4*2 |  | 16.96 | [12 empty] | VV | 2 | 2 | True | 0 | ROZPOCET
| VV |  | Součet |  | 16.96 | [12 empty] | VV | 2 | 4 | True | 1 | ROZPOCET
6 | K | 162751119 | Vodorovné přemístění výkopku nebo sypaniny po suchu na obvyklém dopravním prostředku, bez naložení výkopku, avšak se složením bez rozhrnutí z horniny třídy těžitelnosti I skupiny 1 až 3 na vzdálenost Příplatek k ceně za každých dalších i započatých 1 000 | m3 | 169.6 |  | 0 |  |  | základní |  | 0 | 0 | 0 | 0 | 0 | 4 | K | 2 |  |  |  | ROZPOCET | 0 | 0 | 0 | 0 | 0 | 1 | 0 | 4 | 246700911
| PP |  | Vodorovné přemístění výkopku nebo sypaniny po suchu na obvyklém dopravním prostředku, bez naložení výkopku, avšak se složením bez rozhrnutí z horniny třídy těžitelnosti I skupiny 1 až 3 na vzdálenost Příplatek k ceně za každých dalších i započatých 1 000 m | [14 empty] | PP | 2
| Online PSC |  | https://podminky.urs.cz/item/CS_URS_2022_01/162751119 | [14 empty] | Online PSC | 2
| VV |  | 16,96*10 |  | 169.6 | [12 empty] | VV | 2 | 2 | True | 0 | ROZPOCET
| VV |  | Součet |  | 169.6 | [12 empty] | VV | 2 | 4 | True | 1 | ROZPOCET
7 | K | 171201231 | Poplatek za uložení stavebního odpadu na recyklační skládce (skládkovné) zeminy a kamení zatříděného do Katalogu odpadů pod kódem 17 05 04 | t | 30.528 |  | 0 |  |  | základní |  | 0 | 0 | 0 | 0 | 0 | 4 | K | 2 |  |  |  | ROZPOCET | 0 | 0 | 0 | 0 | 0 | 1 | 0 | 4 | -129437517
| PP |  | Poplatek za uložení stavebního odpadu na recyklační skládce (skládkovné) zeminy a kamení zatříděného do Katalogu odpadů pod kódem 17 05 04 | [14 empty] | PP | 2
| Online PSC |  | https://podminky.urs.cz/item/CS_URS_2022_01/171201231 | [14 empty] | Online PSC | 2
| VV |  | 16,96*1,8 |  | 30.528 | [12 empty] | VV | 2 | 2 | True | 0 | ROZPOCET
| VV |  | Součet |  | 30.528 | [12 empty] | VV | 2 | 4 | True | 1 | ROZPOCET
8 | K | 171251201 | Uložení sypaniny na skládky nebo meziskládky bez hutnění s upravením uložené sypaniny do předepsaného tvaru | m3 | 16.96 |  | 0 |  |  | základní |  | 0 | 0 | 0 | 0 | 0 | 4 | K | 2 |  |  |  | ROZPOCET | 0 | 0 | 0 | 0 | 0 | 1 | 0 | 4 | 410475441
| PP |  | Uložení sypaniny na skládky nebo meziskládky bez hutnění s upravením uložené sypaniny do předepsaného tvaru | [14 empty] | PP | 2
| Online PSC |  | https://podminky.urs.cz/item/CS_URS_2022_01/171251201 | [14 empty] | Online PSC | 2
9 | K | 174151101 | Zásyp sypaninou z jakékoliv horniny strojně s uložením výkopku ve vrstvách se zhutněním jam, šachet, rýh nebo kolem objektů v těchto vykopávkách | m3 | 257.368 |  | 0 |  |  | základní |  | 0 | 0 | 0 | 0 | 0 | 4 | K | 2 |  |  |  | ROZPOCET | 0 | 0 | 0 | 0 | 0 | 1 | 0 | 4 | 1396070713
| PP |  | Zásyp sypaninou z jakékoliv horniny strojně s uložením výkopku ve vrstvách se zhutněním jam, šachet, rýh nebo kolem objektů v těchto vykopávkách | [14 empty] | PP | 2
| Online PSC |  | https://podminky.urs.cz/item/CS_URS_2022_01/174151101 | [14 empty] | Online PSC | 2
| VV |  | 274,328-16,96 |  | 257.368 | [12 empty] | VV | 2 | 2 | True | 0 | ROZPOCET
| VV |  | Součet |  | 257.368 | [12 empty] | VV | 2 | 4 | True | 1 | ROZPOCET
10 | K | 175111101 | Obsypání potrubí ručně sypaninou z vhodných hornin třídy těžitelnosti I a II, skupiny 1 až 4 nebo materiálem připraveným podél výkopu ve vzdálenosti do 3 m od jeho kraje pro jakoukoliv hloubku výkopu a míru zhutnění bez prohození sypaniny | m3 | 16.96 |  | 0 |  |  | základní |  | 0 | 0 | 0 | 0 | 0 | 4 | K | 2 |  |  |  | ROZPOCET | 0 | 0 | 0 | 0 | 0 | 1 | 0 | 4 | -1789917218
| PP |  | Obsypání potrubí ručně sypaninou z vhodných hornin třídy těžitelnosti I a II, skupiny 1 až 4 nebo materiálem připraveným podél výkopu ve vzdálenosti do 3 m od jeho kraje pro jakoukoliv hloubku výkopu a míru zhutnění bez prohození sypaniny | [14 empty] | PP | 2
| Online PSC |  | https://podminky.urs.cz/item/CS_URS_2022_01/175111101 | [14 empty] | Online PSC | 2
| VV |  | 21,2*0,4*2 |  | 16.96 | [12 empty] | VV | 2 | 2 | True | 0 | ROZPOCET
| VV |  | Součet |  | 16.96 | [12 empty] | VV | 2 | 4 | True | 1 | ROZPOCET
11 | M | 58331200 | štěrkopísek netříděný zásypový | t | 33.92 |  | 0 |  |  | základní |  | 0 | 1 | 33.92 | 0 | 0 | 8 | M | 2 |  |  |  | ROZPOCET | 0 | 0 | 0 | 0 | 0 | 1 | 0 | 4 | -1263263358
| PP |  | štěrkopísek netříděný zásypový | [14 empty] | PP | 2
| VV |  | 16,96*2 "Přepočtené koeficientem množství |  | 33.92 | [12 empty] | VV | 2 | 2 | True | 1 | ROZPOCET
12 | K | 181912112 | Úprava pláně vyrovnáním výškových rozdílů ručně v hornině třídy těžitelnosti I skupiny 3 se zhutněním | m2 | 42.4 |  | 0 |  |  | základní |  | 0 | 0 | 0 | 0 | 0 | 4 | K | 2 |  |  |  | ROZPOCET | 0 | 0 | 0 | 0 | 0 | 1 | 0 | 4 | 2111989932
| PP |  | Úprava pláně vyrovnáním výškových rozdílů ručně v hornině třídy těžitelnosti I skupiny 3 se zhutněním | [14 empty] | PP | 2
| Online PSC |  | https://podminky.urs.cz/item/CS_URS_2022_01/181912112 | [14 empty] | Online PSC | 2
| VV |  | 21,2*2 |  | 42.4 | [12 empty] | VV | 2 | 2 | True | 0 | ROZPOCET
| VV |  | Součet |  | 42.4 | [12 empty] | VV | 2 | 4 | True | 1 | ROZPOCET
| D | 3 | Svislé a kompletní konstrukce - Svislé a kompletní konstrukce |  |  |  | 0 |  |  |  |  | 0 |  | 0 |  | 113.25 | 1 | D | 1 |  |  |  | ROZPOCET | [6 empty] | 0
13 | K | 358215114 | Bourání stoky kompletní nebo vybourání otvorů průřezové plochy do 4 m2 ve stokách ze zdiva kamenného | m3 | 45.3 |  | 0 |  |  | základní |  | 0 | 0 | 0 | 2.5 | 113.25 | 4 | K | 2 |  |  |  | ROZPOCET | 0 | 0 | 0 | 0 | 0 | 1 | 0 | 4 | 1122096773
| PP |  | Bourání stoky kompletní nebo vybourání otvorů průřezové plochy do 4 m2 ve stokách ze zdiva kamenného | [14 empty] | PP | 2
| Online PSC |  | https://podminky.urs.cz/item/CS_URS_2022_01/358215114 | [14 empty] | Online PSC | 2
| P |  | Poznámka k položce: Demontáž stávajícího potrubí | [14 empty] | P | 2
| VV |  | 15,1*1*3 |  | 45.3 | [12 empty] | VV | 2 | 2 | True | 0 | ROZPOCET
| VV |  | Součet |  | 45.3 | [12 empty] | VV | 2 | 4 | True | 1 | ROZPOCET
| D | 4 | Vodorovné konstrukce - Vodorovné konstrukce |  |  |  | 0 |  |  |  |  | 0 |  | 0 |  | 0 | 1 | D | 1 |  |  |  | ROZPOCET | [6 empty] | 0
14 | K | 451572111 | Lože pod potrubí, stoky a drobné objekty v otevřeném výkopu z kameniva drobného těženého 0 až 4 mm | m3 | 4.24 |  | 0 |  |  | základní |  | 0 | 0 | 0 | 0 | 0 | 4 | K | 2 |  |  |  | ROZPOCET | 0 | 0 | 0 | 0 | 0 | 1 | 0 | 4 | 1107589408
| PP |  | Lože pod potrubí, stoky a drobné objekty v otevřeném výkopu z kameniva drobného těženého 0 až 4 mm | [14 empty] | PP | 2
| Online PSC |  | https://podminky.urs.cz/item/CS_URS_2022_01/451572111 | [14 empty] | Online PSC | 2
| VV |  | 21,2*0,1*2 |  | 4.24 | [12 empty] | VV | 2 | 2 | True | 0 | ROZPOCET
| VV |  | Součet |  | 4.24 | [12 empty] | VV | 2 | 4 | True | 1 | ROZPOCET
| D | 8 | Trubní vedení - Trubní vedení |  |  |  | 0 |  |  |  |  | 0 |  | 25.6551 |  | 0 | 1 | D | 1 |  |  |  | ROZPOCET | [6 empty] | 0
15 | K | 721290113 | Zkouška těsnosti kanalizace v objektech vodou DN 250 nebo DN 300 | m | 21.2 |  | 0 |  |  | základní |  | 0 | 0 | 0 | 0 | 0 | 16 | K | 2 |  |  |  | ROZPOCET | 0 | 0 | 0 | 0 | 0 | 1 | 0 | 16 | 1031227165
| PP |  | Zkouška těsnosti kanalizace v objektech vodou DN 250 nebo DN 300 | [14 empty] | PP | 2
| Online PSC |  | https://podminky.urs.cz/item/CS_URS_2022_01/721290113 | [14 empty] | Online PSC | 2
| VV |  | 21,2 |  | 21.2 | [12 empty] | VV | 2 | 2 | True | 0 | ROZPOCET
| VV |  | Součet |  | 21.2 | [12 empty] | VV | 2 | 4 | True | 1 | ROZPOCET
16 | K | 871375231 | Kanalizační potrubí z tvrdého PVC v otevřeném výkopu ve sklonu do 20 %, hladkého plnostěnného jednovrstvého, tuhost třídy SN 10 DN 315 | m | 23.32 |  | 0 |  |  | základní |  | 0 | 0.01641 | 0.38268 | 0 | 0 | 4 | K | 2 |  |  |  | ROZPOCET | 0 | 0 | 0 | 0 | 0 | 1 | 0 | 4 | 1504437866
| PP |  | Kanalizační potrubí z tvrdého PVC v otevřeném výkopu ve sklonu do 20 %, hladkého plnostěnného jednovrstvého, tuhost třídy SN 10 DN 315 | [14 empty] | PP | 2
| Online PSC |  | https://podminky.urs.cz/item/CS_URS_2022_01/871375231 | [14 empty] | Online PSC | 2
| VV |  | 21,2 |  | 21.2 | [12 empty] | VV | 2 | 2 | True | 0 | ROZPOCET
| VV |  | Součet |  | 21.2 | [12 empty] | VV | 2 | 4 | True | 0 | ROZPOCET
| VV |  | 21,2*1,1 "Přepočtené koeficientem množství |  | 23.32 | [12 empty] | VV | 2 | 2 | True | 1 | ROZPOCET
17 | K | 894411131 | Zřízení šachet kanalizačních z betonových dílců výšky vstupu do 1,50 m s obložením dna betonem tř. C 25/30, na potrubí DN přes 300 do 400 | kus | 3 |  | 0 |  |  | základní |  | 0 | 2.2569 | 6.7707 | 0 | 0 | 4 | K | 2 |  |  |  | ROZPOCET | 0 | 0 | 0 | 0 | 0 | 1 | 0 | 4 | -1507194871
| PP |  | Zřízení šachet kanalizačních z betonových dílců výšky vstupu do 1,50 m s obložením dna betonem tř. C 25/30, na potrubí DN přes 300 do 400 | [14 empty] | PP | 2
| Online PSC |  | https://podminky.urs.cz/item/CS_URS_2022_01/894411131 | [14 empty] | Online PSC | 2
18 | K | 894414111 | Osazení betonových nebo železobetonových dílců pro šachty skruží základových (dno) | kus | 24 |  | 0 |  |  | základní |  | 0 | 0.02854 | 0.68496 | 0 | 0 | 4 | K | 2 |  |  |  | ROZPOCET | 0 | 0 | 0 | 0 | 0 | 1 | 0 | 4 | 1498624176
| PP |  | Osazení betonových nebo železobetonových dílců pro šachty skruží základových (dno) | [14 empty] | PP | 2
| Online PSC |  | https://podminky.urs.cz/item/CS_URS_2022_01/894414111 | [14 empty] | Online PSC | 2
19 | M | 59224033 | dno betonové šachtové DN 300 žlab kamenina nástupnice beton 100x78,5x15cm | kus | 3 |  | 0 |  |  | základní |  | 0 | 1.614 | 4.842 | 0 | 0 | 8 | M | 2 |  |  |  | ROZPOCET | 0 | 0 | 0 | 0 | 0 | 1 | 0 | 4 | 834863586
| PP |  | dno betonové šachtové DN 300 žlab kamenina nástupnice beton 100x78,5x15cm | [14 empty] | PP | 2
20 | M | 59224002 | dílec betonový pro vstupní šachty 100x100x9cm | kus | 15 |  | 0 |  |  | základní |  | 0 | 0.74 | 11.1 | 0 | 0 | 8 | M | 2 |  |  |  | ROZPOCET | 0 | 0 | 0 | 0 | 0 | 1 | 0 | 4 | 1280590873
| PP |  | dílec betonový pro vstupní šachty 100x100x9cm | [14 empty] | PP | 2
21 | M | 59224056 | kónus pro kanalizační šachty s kapsovým stupadlem 100/62,5x67x12cm | kus | 3 |  | 0 |  |  | základní |  | 0 | 0.57 | 1.71 | 0 | 0 | 8 | M | 2 |  |  |  | ROZPOCET | 0 | 0 | 0 | 0 | 0 | 1 | 0 | 4 | 856407234
| PP |  | kónus pro kanalizační šachty s kapsovým stupadlem 100/62,5x67x12cm | [14 empty] | PP | 2
22 | M | 28614188 | poklop litinový kanalizační šachty DN 400 bez větrání šroubovací s teleskopickým dílem pro třídu zatížení D400 (vč.těsnění) | kus | 3 |  | 0 |  |  | základní |  | 0 | 0.0538 | 0.1614 | 0 | 0 | 8 | M | 2 |  |  |  | ROZPOCET | 0 | 0 | 0 | 0 | 0 | 1 | 0 | 4 | 1971297206
| PP |  | poklop litinový kanalizační šachty DN 400 bez větrání šroubovací s teleskopickým dílem pro třídu zatížení D400 (vč.těsnění) | [14 empty] | PP | 2
23 | K | 899722113 | Krytí potrubí z plastů výstražnou fólií z PVC šířky 34 cm | m | 38.1 |  | 0 |  |  | základní |  | 0 | 9e-05 | 0.003429 | 0 | 0 | 4 | K | 2 |  |  |  | ROZPOCET | 0 | 0 | 0 | 0 | 0 | 1 | 0 | 4 | -1400354310
| PP |  | Krytí potrubí z plastů výstražnou fólií z PVC šířky 34 cm | [14 empty] | PP | 2
| Online PSC |  | https://podminky.urs.cz/item/CS_URS_2022_01/899722113 | [14 empty] | Online PSC | 2
| VV |  | 21,2+16,9 |  | 38.1 | [12 empty] | VV | 2 | 2 | True | 0 | ROZPOCET
| VV |  | Součet |  | 38.1 | [12 empty] | VV | 2 | 4 | True | 1 | ROZPOCET
| D | 998 | Přesun hmot - Přesun hmot |  |  |  | 0 |  |  |  |  | 0 |  | 0 |  | 0 | 1 | D | 1 |  |  |  | ROZPOCET | [6 empty] | 0
24 | K | 998276101 | Přesun hmot pro trubní vedení hloubené z trub z plastických hmot nebo sklolaminátových pro vodovody nebo kanalizace v otevřeném výkopu dopravní vzdálenost do 15 m | t | 59.902 |  | 0 |  |  | základní |  | 0 | 0 | 0 | 0 | 0 | 4 | K | 2 |  |  |  | ROZPOCET | 0 | 0 | 0 | 0 | 0 | 1 | 0 | 4 | 241646973
| PP |  | Přesun hmot pro trubní vedení hloubené z trub z plastických hmot nebo sklolaminátových pro vodovody nebo kanalizace v otevřeném výkopu dopravní vzdálenost do 15 m | [14 empty] | PP | 2
| Online PSC |  | https://podminky.urs.cz/item/CS_URS_2022_01/998276101 | [14 empty] | Online PSC | 2
25 | K | 998276125 | Přesun hmot pro trubní vedení hloubené z trub z plastických hmot nebo sklolaminátových Příplatek k cenám za zvětšený přesun přes vymezenou největší dopravní vzdálenost přes 500 do 1000 m | t | 59.902 |  | 0 |  |  | základní |  | 0 | 0 | 0 | 0 | 0 | 4 | K | 2 |  |  |  | ROZPOCET | 0 | 0 | 0 | 0 | 0 | 1 | 0 | 4 | 67967724
| PP |  | Přesun hmot pro trubní vedení hloubené z trub z plastických hmot nebo sklolaminátových Příplatek k cenám za zvětšený přesun přes vymezenou největší dopravní vzdálenost přes 500 do 1000 m | [14 empty] | PP | 2
| Online PSC |  | https://podminky.urs.cz/item/CS_URS_2022_01/998276125 | [14 empty] | Online PSC | 2
| D | VRN | Vedlejší rozpočtové náklady - Vedlejší rozpočtové náklady |  |  |  | 0 |  |  |  |  | 0 |  | 0 |  | 0 | 5 | D | 0 |  |  |  | ROZPOCET | [6 empty] | 0
| D | VRN1 | Průzkumné, geodetické a projektové práce - Průzkumné, geodetické a projektové práce |  |  |  | 0 |  |  |  |  | 0 |  | 0 |  | 0 | 5 | D | 1 |  |  |  | ROZPOCET | [6 empty] | 0
26 | K | 011002000 | Průzkumné práce Průzkumné práce pro ověření hloubky a dimenze stávajících kanalizačních šachet | … | 2 |  | 0 |  |  | základní |  | 0 | 0 | 0 | 0 | 0 | 1024 | K | 2 |  |  |  | ROZPOCET | 0 | 0 | 0 | 0 | 0 | 1 | 0 | 1024 | -702536618
| PP |  | Průzkumné práce Průzkumné práce pro ověření hloubky a dimenze stávajících kanalizačních šachet | [14 empty] | PP | 2
| Online PSC |  | https://podminky.urs.cz/item/CS_URS_2022_01/011002000 | [14 empty] | Online PSC | 2
27 | K | 012103000 | Geodetické práce před výstavbou Zaměření předpokládaného umístění podzemní splaškové kanalizace | … | 1 |  | 0 |  |  | základní |  | 0 | 0 | 0 | 0 | 0 | 1024 | K | 2 |  |  |  | ROZPOCET | 0 | 0 | 0 | 0 | 0 | 1 | 0 | 1024 | 1637419492
| PP |  | Geodetické práce před výstavbou Zaměření předpokládaného umístění podzemní splaškové kanalizace | [14 empty] | PP | 2
| Online PSC |  | https://podminky.urs.cz/item/CS_URS_2022_01/012103000 | [14 empty] | Online PSC | 2
28 | K | 012303000 | Geodetické práce po výstavbě Zaměření podzemní splaškové kanalizace po realizaci | … | 1 |  | 0 |  |  | základní |  | 0 | 0 | 0 | 0 | 0 | 1024 | K | 2 |  |  |  | ROZPOCET | 0 | 0 | 0 | 0 | 0 | 1 | 0 | 1024 | -1307353173
| PP |  | Geodetické práce po výstavbě Zaměření podzemní splaškové kanalizace po realizaci | [14 empty] | PP | 2
| Online PSC |  | https://podminky.urs.cz/item/CS_URS_2022_01/012303000 | [14 empty] | Online PSC | 2

## 004 - D.2.2. - Dešťová Ka...
{b670902e-7e92-4ccb-9948-6b0327ea93e0}
2
| KRYCÍ LIST SOUPISU PRACÍ | [7 empty] | v --- níže se nacházejí doplnkové a pomocné údaje k sestavám --- v | [8 empty] | False
Stavba:
Přístavba a rekonstrukce Dětské JIP
Objekt:
8 - ZTI, Přeložky IS
Soupis:
004 - D.2.2. - Dešťová Kanalizace
| KSO: |  |  |  |  | CC-CZ:
| Místo: |  | Nemocnice Havířov |  |  | Datum: | 28. 2. 2022
| Zadavatel: |  |  |  |  | IČ: | 00844896
|  | Nemocnice Havířov |  |  |  | DIČ: | CZ00844896
| Uchazeč: |  |  |  |  | IČ: | Vyplň údaj
|  | Vyplň údaj |  |  |  | DIČ: | Vyplň údaj
| Projektant: |  |  |  |  | IČ:
DIČ:
| Zpracovatel: |  |  |  |  | IČ: | 06369201
|  | Amun Pro s.r.o. |  |  |  | DIČ: | CZ06369201
Poznámka:
Soupis prací je sestaven s využitím Cenové soustavy ÚRS. Položky, které pochází z této cenové soustavy, jsou ve sloupci 'Cenová soustava' označeny popisem 'CS ÚRS' a úrovní příslušného kalendářního pololetí. Veškeré další informace vymezující popis a podmínky použití těchto položek z Cenové soustavy, které nejsou uvedeny přímo v soupisu prací, jsou neomezeně dálkově k dispozici na webu podminky.urs.cz.
| Cena bez DPH | [5 empty] | 0
|  |  | Základ daně |  |  | Sazba daně | Výše daně
| DPH | základní | 0 |  |  | 21% | 0
|  | snížená | 0 |  |  | 15% | 0
|  | zákl. přenesená | 0 |  |  | 21% | 0
|  | sníž. přenesená | 0 |  |  | 15% | 0
|  | nulová | 0 |  |  | 0% | 0
| Cena s DPH |  |  | v | CZK |  | 0
REKAPITULACE ČLENĚNÍ SOUPISU PRACÍ
Stavba:
Přístavba a rekonstrukce Dětské JIP
Objekt:
8 - ZTI, Přeložky IS
Soupis:
004 - D.2.2. - Dešťová Kanalizace
Místo: |  |  | Nemocnice Havířov |  |  | Datum: | 28. 2. 2022
Zadavatel: |  |  | Nemocnice Havířov |  |  | Projektant:
Uchazeč: |  |  | Vyplň údaj |  |  | Zpracovatel: | Amun Pro s.r.o.
Kód dílu - Popis | [6 empty] | Cena celkem [CZK]
Náklady stavby celkem | [6 empty] | 0 | [11 empty] | -1
| HSV - Práce a dodávky HSV | [5 empty] | 0
| 1 - Zemní práce | [5 empty] | 0
| 3 - Svislé a kompletní konstrukce | [5 empty] | 0
| 4 - Vodorovné konstrukce | [5 empty] | 0
| 8 - Trubní vedení | [5 empty] | 0
| 998 - Přesun hmot | [5 empty] | 0
| VRN - Vedlejší rozpočtové náklady | [5 empty] | 0
| VRN1 - Průzkumné, geodetické a projektové práce | [5 empty] | 0
SOUPIS PRACÍ
Stavba:
Přístavba a rekonstrukce Dětské JIP
Objekt:
8 - ZTI, Přeložky IS
Soupis:
004 - D.2.2. - Dešťová Kanalizace
Místo: |  |  | Nemocnice Havířov |  |  | Datum: | 28. 2. 2022
Zadavatel: |  |  | Nemocnice Havířov |  |  | Projektant:
Uchazeč: |  |  | Vyplň údaj |  |  | Zpracovatel: | Amun Pro s.r.o.
PČ | Typ | Kód | Popis | MJ | Množství | J.cena [CZK] | Cena celkem [CZK] | Cenová soustava |  | DPH | J. Nh [h] | Nh celkem [h] | J. hmotnost [t] | Hmotnost celkem [t] | J. suť [t] | Suť Celkem [t]
Náklady soupisu celkem | [6 empty] | 0 |  |  |  |  | 0 |  | 41.3561 |  | 90 |  | D | -1 | [10 empty] | 0
| D | HSV | Práce a dodávky HSV - Práce a dodávky HSV |  |  |  | 0 |  |  |  |  | 0 |  | 41.3561 |  | 90 | 1 | D | 0 |  |  |  | ROZPOCET | [6 empty] | 0
| D | 1 | Zemní práce - Zemní práce |  |  |  | 0 |  |  |  |  | 0 |  | 20.3918 |  | 0 | 1 | D | 1 |  |  |  | ROZPOCET | [6 empty] | 0
1 | K | 132254204 | Hloubení zapažených rýh šířky přes 800 do 2 000 mm strojně s urovnáním dna do předepsaného profilu a spádu v hornině třídy těžitelnosti I skupiny 3 přes 100 do 500 m3 | m3 | 98.612 |  | 0 |  |  | základní |  | 0 | 0 | 0 | 0 | 0 | 4 | K | 2 |  |  |  | ROZPOCET | 0 | 0 | 0 | 0 | 0 | 1 | 0 | 4 | -1733405755
| PP |  | Hloubení zapažených rýh šířky přes 800 do 2 000 mm strojně s urovnáním dna do předepsaného profilu a spádu v hornině třídy těžitelnosti I skupiny 3 přes 100 do 500 m3 | [14 empty] | PP | 2
| Online PSC |  | https://podminky.urs.cz/item/CS_URS_2022_01/132254204 | [14 empty] | Online PSC | 2
2 | K | 151101102 | Zřízení pažení a rozepření stěn rýh pro podzemní vedení příložné pro jakoukoliv mezerovitost, hloubky do 4 m | m2 | 131.482 |  | 0 |  |  | základní |  | 0 | 0.00085 | 0.11176 | 0 | 0 | 4 | K | 2 |  |  |  | ROZPOCET | 0 | 0 | 0 | 0 | 0 | 1 | 0 | 4 | -67816522
| PP |  | Zřízení pažení a rozepření stěn rýh pro podzemní vedení příložné pro jakoukoliv mezerovitost, hloubky do 4 m | [14 empty] | PP | 2
| Online PSC |  | https://podminky.urs.cz/item/CS_URS_2022_01/151101102 | [14 empty] | Online PSC | 2
| VV |  | 2*3,89*16,9 |  | 131.482 | [12 empty] | VV | 2 | 2 | True | 0 | ROZPOCET
| VV |  | Součet |  | 131.482 | [12 empty] | VV | 2 | 4 | True | 1 | ROZPOCET
3 | K | 151101112 | Odstranění pažení a rozepření stěn rýh pro podzemní vedení s uložením materiálu na vzdálenost do 3 m od kraje výkopu příložné, hloubky přes 2 do 4 m | m2 | 131.482 |  | 0 |  |  | základní |  | 0 | 0 | 0 | 0 | 0 | 4 | K | 2 |  |  |  | ROZPOCET | 0 | 0 | 0 | 0 | 0 | 1 | 0 | 4 | 1516324899
| PP |  | Odstranění pažení a rozepření stěn rýh pro podzemní vedení s uložením materiálu na vzdálenost do 3 m od kraje výkopu příložné, hloubky přes 2 do 4 m | [14 empty] | PP | 2
| Online PSC |  | https://podminky.urs.cz/item/CS_URS_2022_01/151101112 | [14 empty] | Online PSC | 2
| VV |  | 2*3,89*16,9 |  | 131.482 | [12 empty] | VV | 2 | 2 | True | 0 | ROZPOCET
| VV |  | Součet |  | 131.482 | [12 empty] | VV | 2 | 4 | True | 1 | ROZPOCET
4 | K | 162251101 | Vodorovné přemístění výkopku nebo sypaniny po suchu na obvyklém dopravním prostředku, bez naložení výkopku, avšak se složením bez rozhrnutí z horniny třídy těžitelnosti I skupiny 1 až 3 na vzdálenost do 20 m | m3 | 176.944 |  | 0 |  |  | základní |  | 0 | 0 | 0 | 0 | 0 | 4 | K | 2 |  |  |  | ROZPOCET | 0 | 0 | 0 | 0 | 0 | 1 | 0 | 4 | -1242382880
| PP |  | Vodorovné přemístění výkopku nebo sypaniny po suchu na obvyklém dopravním prostředku, bez naložení výkopku, avšak se složením bez rozhrnutí z horniny třídy těžitelnosti I skupiny 1 až 3 na vzdálenost do 20 m | [14 empty] | PP | 2
| Online PSC |  | https://podminky.urs.cz/item/CS_URS_2022_01/162251101 | [14 empty] | Online PSC | 2
| VV |  | 2*88,472 |  | 176.944 | [12 empty] | VV | 2 | 2 | True | 0 | ROZPOCET
| VV |  | Součet |  | 176.944 | [12 empty] | VV | 2 | 4 | True | 1 | ROZPOCET
5 | K | 162751117 | Vodorovné přemístění výkopku nebo sypaniny po suchu na obvyklém dopravním prostředku, bez naložení výkopku, avšak se složením bez rozhrnutí z horniny třídy těžitelnosti I skupiny 1 až 3 na vzdálenost přes 9 000 do 10 000 m | m3 | 10.14 |  | 0 |  |  | základní |  | 0 | 0 | 0 | 0 | 0 | 4 | K | 2 |  |  |  | ROZPOCET | 0 | 0 | 0 | 0 | 0 | 1 | 0 | 4 | 1937801577
| PP |  | Vodorovné přemístění výkopku nebo sypaniny po suchu na obvyklém dopravním prostředku, bez naložení výkopku, avšak se složením bez rozhrnutí z horniny třídy těžitelnosti I skupiny 1 až 3 na vzdálenost přes 9 000 do 10 000 m | [14 empty] | PP | 2
| Online PSC |  | https://podminky.urs.cz/item/CS_URS_2022_01/162751117 | [14 empty] | Online PSC | 2
| VV |  | 16,9*0,4*1,5 |  | 10.14 | [12 empty] | VV | 2 | 2 | True | 0 | ROZPOCET
| VV |  | Součet |  | 10.14 | [12 empty] | VV | 2 | 4 | True | 1 | ROZPOCET
6 | K | 162751119 | Vodorovné přemístění výkopku nebo sypaniny po suchu na obvyklém dopravním prostředku, bez naložení výkopku, avšak se složením bez rozhrnutí z horniny třídy těžitelnosti I skupiny 1 až 3 na vzdálenost Příplatek k ceně za každých dalších i započatých 1 000 | m3 | 101.4 |  | 0 |  |  | základní |  | 0 | 0 | 0 | 0 | 0 | 4 | K | 2 |  |  |  | ROZPOCET | 0 | 0 | 0 | 0 | 0 | 1 | 0 | 4 | -221293862
| PP |  | Vodorovné přemístění výkopku nebo sypaniny po suchu na obvyklém dopravním prostředku, bez naložení výkopku, avšak se složením bez rozhrnutí z horniny třídy těžitelnosti I skupiny 1 až 3 na vzdálenost Příplatek k ceně za každých dalších i započatých 1 000 m | [14 empty] | PP | 2
| Online PSC |  | https://podminky.urs.cz/item/CS_URS_2022_01/162751119 | [14 empty] | Online PSC | 2
| VV |  | 10,14*10 |  | 101.4 | [12 empty] | VV | 2 | 2 | True | 0 | ROZPOCET
| VV |  | Součet |  | 101.4 | [12 empty] | VV | 2 | 4 | True | 1 | ROZPOCET
7 | K | 171201231 | Poplatek za uložení stavebního odpadu na recyklační skládce (skládkovné) zeminy a kamení zatříděného do Katalogu odpadů pod kódem 17 05 04 | t | 18.252 |  | 0 |  |  | základní |  | 0 | 0 | 0 | 0 | 0 | 4 | K | 2 |  |  |  | ROZPOCET | 0 | 0 | 0 | 0 | 0 | 1 | 0 | 4 | -2058641850
| PP |  | Poplatek za uložení stavebního odpadu na recyklační skládce (skládkovné) zeminy a kamení zatříděného do Katalogu odpadů pod kódem 17 05 04 | [14 empty] | PP | 2
| Online PSC |  | https://podminky.urs.cz/item/CS_URS_2022_01/171201231 | [14 empty] | Online PSC | 2
| VV |  | 10,14*1,8 |  | 18.252 | [12 empty] | VV | 2 | 2 | True | 0 | ROZPOCET
| VV |  | Součet |  | 18.252 | [12 empty] | VV | 2 | 4 | True | 1 | ROZPOCET
8 | K | 171251201 | Uložení sypaniny na skládky nebo meziskládky bez hutnění s upravením uložené sypaniny do předepsaného tvaru | m3 | 10.14 |  | 0 |  |  | základní |  | 0 | 0 | 0 | 0 | 0 | 4 | K | 2 |  |  |  | ROZPOCET | 0 | 0 | 0 | 0 | 0 | 1 | 0 | 4 | -594081006
| PP |  | Uložení sypaniny na skládky nebo meziskládky bez hutnění s upravením uložené sypaniny do předepsaného tvaru | [14 empty] | PP | 2
| Online PSC |  | https://podminky.urs.cz/item/CS_URS_2022_01/171251201 | [14 empty] | Online PSC | 2
9 | K | 174151101 | Zásyp sypaninou z jakékoliv horniny strojně s uložením výkopku ve vrstvách se zhutněním jam, šachet, rýh nebo kolem objektů v těchto vykopávkách | m3 | 88.472 |  | 0 |  |  | základní |  | 0 | 0 | 0 | 0 | 0 | 4 | K | 2 |  |  |  | ROZPOCET | 0 | 0 | 0 | 0 | 0 | 1 | 0 | 4 | 43143228
| PP |  | Zásyp sypaninou z jakékoliv horniny strojně s uložením výkopku ve vrstvách se zhutněním jam, šachet, rýh nebo kolem objektů v těchto vykopávkách | [14 empty] | PP | 2
| Online PSC |  | https://podminky.urs.cz/item/CS_URS_2022_01/174151101 | [14 empty] | Online PSC | 2
| VV |  | 98,612-10,140 |  | 88.472 | [12 empty] | VV | 2 | 2 | True | 0 | ROZPOCET
| VV |  | Součet |  | 88.472 | [12 empty] | VV | 2 | 4 | True | 1 | ROZPOCET
10 | K | 175111101 | Obsypání potrubí ručně sypaninou z vhodných hornin třídy těžitelnosti I a II, skupiny 1 až 4 nebo materiálem připraveným podél výkopu ve vzdálenosti do 3 m od jeho kraje pro jakoukoliv hloubku výkopu a míru zhutnění bez prohození sypaniny | m3 | 10.14 |  | 0 |  |  | základní |  | 0 | 0 | 0 | 0 | 0 | 4 | K | 2 |  |  |  | ROZPOCET | 0 | 0 | 0 | 0 | 0 | 1 | 0 | 4 | -260320953
| PP |  | Obsypání potrubí ručně sypaninou z vhodných hornin třídy těžitelnosti I a II, skupiny 1 až 4 nebo materiálem připraveným podél výkopu ve vzdálenosti do 3 m od jeho kraje pro jakoukoliv hloubku výkopu a míru zhutnění bez prohození sypaniny | [14 empty] | PP | 2
| Online PSC |  | https://podminky.urs.cz/item/CS_URS_2022_01/175111101 | [14 empty] | Online PSC | 2
| VV |  | 16,9*0,4*1,5 |  | 10.14 | [12 empty] | VV | 2 | 2 | True | 0 | ROZPOCET
| VV |  | Součet |  | 10.14 | [12 empty] | VV | 2 | 4 | True | 1 | ROZPOCET
11 | M | 58331200 | štěrkopísek netříděný zásypový | t | 20.28 |  | 0 |  |  | základní |  | 0 | 1 | 20.28 | 0 | 0 | 8 | M | 2 |  |  |  | ROZPOCET | 0 | 0 | 0 | 0 | 0 | 1 | 0 | 4 | 1281085547
| PP |  | štěrkopísek netříděný zásypový | [14 empty] | PP | 2
| VV |  | 10,14*2 "Přepočtené koeficientem množství |  | 20.28 | [12 empty] | VV | 2 | 2 | True | 1 | ROZPOCET
12 | K | 181912112 | Úprava pláně vyrovnáním výškových rozdílů ručně v hornině třídy těžitelnosti I skupiny 3 se zhutněním | m2 | 25.35 |  | 0 |  |  | základní |  | 0 | 0 | 0 | 0 | 0 | 4 | K | 2 |  |  |  | ROZPOCET | 0 | 0 | 0 | 0 | 0 | 1 | 0 | 4 | -1301057367
| PP |  | Úprava pláně vyrovnáním výškových rozdílů ručně v hornině třídy těžitelnosti I skupiny 3 se zhutněním | [14 empty] | PP | 2
| Online PSC |  | https://podminky.urs.cz/item/CS_URS_2022_01/181912112 | [14 empty] | Online PSC | 2
| VV |  | 16,9*1,5 |  | 25.35 | [12 empty] | VV | 2 | 2 | True | 0 | ROZPOCET
| VV |  | Součet |  | 25.35 | [12 empty] | VV | 2 | 4 | True | 1 | ROZPOCET
| D | 3 | Svislé a kompletní konstrukce - Svislé a kompletní konstrukce |  |  |  | 0 |  |  |  |  | 0 |  | 0 |  | 90 | 1 | D | 1 |  |  |  | ROZPOCET | [6 empty] | 0
13 | K | 358215114 | Bourání stoky kompletní nebo vybourání otvorů průřezové plochy do 4 m2 ve stokách ze zdiva kamenného | m3 | 36 |  | 0 |  |  | základní |  | 0 | 0 | 0 | 2.5 | 90 | 4 | K | 2 |  |  |  | ROZPOCET | 0 | 0 | 0 | 0 | 0 | 1 | 0 | 4 | -1156091165
| PP |  | Bourání stoky kompletní nebo vybourání otvorů průřezové plochy do 4 m2 ve stokách ze zdiva kamenného | [14 empty] | PP | 2
| Online PSC |  | https://podminky.urs.cz/item/CS_URS_2022_01/358215114 | [14 empty] | Online PSC | 2
| P |  | Poznámka k položce: Demontáž stávajícího potrubí | [14 empty] | P | 2
| VV |  | 12*1*3 |  | 36 | [12 empty] | VV | 2 | 2 | True | 0 | ROZPOCET
| VV |  | Součet |  | 36 | [12 empty] | VV | 2 | 4 | True | 1 | ROZPOCET
| D | 4 | Vodorovné konstrukce - Vodorovné konstrukce |  |  |  | 0 |  |  |  |  | 0 |  | 0 |  | 0 | 1 | D | 1 |  |  |  | ROZPOCET | [6 empty] | 0
14 | K | 451572111 | Lože pod potrubí, stoky a drobné objekty v otevřeném výkopu z kameniva drobného těženého 0 až 4 mm | m3 | 2.535 |  | 0 |  |  | základní |  | 0 | 0 | 0 | 0 | 0 | 4 | K | 2 |  |  |  | ROZPOCET | 0 | 0 | 0 | 0 | 0 | 1 | 0 | 4 | 98274056
| PP |  | Lože pod potrubí, stoky a drobné objekty v otevřeném výkopu z kameniva drobného těženého 0 až 4 mm | [14 empty] | PP | 2
| Online PSC |  | https://podminky.urs.cz/item/CS_URS_2022_01/451572111 | [14 empty] | Online PSC | 2
| VV |  | 16,9*0,1*1,5 |  | 2.535 | [12 empty] | VV | 2 | 2 | True | 0 | ROZPOCET
| VV |  | Součet |  | 2.535 | [12 empty] | VV | 2 | 4 | True | 1 | ROZPOCET
| D | 8 | Trubní vedení - Trubní vedení |  |  |  | 0 |  |  |  |  | 0 |  | 20.9644 |  | 0 | 1 | D | 1 |  |  |  | ROZPOCET | [6 empty] | 0
15 | K | 721290113 | Zkouška těsnosti kanalizace v objektech vodou DN 250 nebo DN 300 | m | 16.9 |  | 0 |  |  | základní |  | 0 | 0 | 0 | 0 | 0 | 16 | K | 2 |  |  |  | ROZPOCET | 0 | 0 | 0 | 0 | 0 | 1 | 0 | 16 | -1267924106
| PP |  | Zkouška těsnosti kanalizace v objektech vodou DN 250 nebo DN 300 | [14 empty] | PP | 2
| Online PSC |  | https://podminky.urs.cz/item/CS_URS_2022_01/721290113 | [14 empty] | Online PSC | 2
| VV |  | 16,9 |  | 16.9 | [12 empty] | VV | 2 | 2 | True | 0 | ROZPOCET
| VV |  | Součet |  | 16.9 | [12 empty] | VV | 2 | 4 | True | 1 | ROZPOCET
16 | K | 871375231 | Kanalizační potrubí z tvrdého PVC v otevřeném výkopu ve sklonu do 20 %, hladkého plnostěnného jednovrstvého, tuhost třídy SN 10 DN 315 | m | 18.59 |  | 0 |  |  | základní |  | 0 | 0.01641 | 0.30506 | 0 | 0 | 4 | K | 2 |  |  |  | ROZPOCET | 0 | 0 | 0 | 0 | 0 | 1 | 0 | 4 | -1988759530
| PP |  | Kanalizační potrubí z tvrdého PVC v otevřeném výkopu ve sklonu do 20 %, hladkého plnostěnného jednovrstvého, tuhost třídy SN 10 DN 315 | [14 empty] | PP | 2
| Online PSC |  | https://podminky.urs.cz/item/CS_URS_2022_01/871375231 | [14 empty] | Online PSC | 2
| VV |  | 16,9 |  | 16.9 | [12 empty] | VV | 2 | 2 | True | 0 | ROZPOCET
| VV |  | Součet |  | 16.9 | [12 empty] | VV | 2 | 4 | True | 0 | ROZPOCET
| VV |  | 16,9*1,1 "Přepočtené koeficientem množství |  | 18.59 | [12 empty] | VV | 2 | 2 | True | 1 | ROZPOCET
17 | K | 894411131 | Zřízení šachet kanalizačních z betonových dílců výšky vstupu do 1,50 m s obložením dna betonem tř. C 25/30, na potrubí DN přes 300 do 400 | kus | 3 |  | 0 |  |  | základní |  | 0 | 2.2569 | 6.7707 | 0 | 0 | 4 | K | 2 |  |  |  | ROZPOCET | 0 | 0 | 0 | 0 | 0 | 1 | 0 | 4 | -1664496175
| PP |  | Zřízení šachet kanalizačních z betonových dílců výšky vstupu do 1,50 m s obložením dna betonem tř. C 25/30, na potrubí DN přes 300 do 400 | [14 empty] | PP | 2
| Online PSC |  | https://podminky.urs.cz/item/CS_URS_2022_01/894411131 | [14 empty] | Online PSC | 2
18 | K | 894414111 | Osazení betonových nebo železobetonových dílců pro šachty skruží základových (dno) | kus | 18 |  | 0 |  |  | základní |  | 0 | 0.02854 | 0.51372 | 0 | 0 | 4 | K | 2 |  |  |  | ROZPOCET | 0 | 0 | 0 | 0 | 0 | 1 | 0 | 4 | -656819440
| PP |  | Osazení betonových nebo železobetonových dílců pro šachty skruží základových (dno) | [14 empty] | PP | 2
| Online PSC |  | https://podminky.urs.cz/item/CS_URS_2022_01/894414111 | [14 empty] | Online PSC | 2
19 | M | 59224033 | dno betonové šachtové DN 300 žlab kamenina nástupnice beton 100x78,5x15cm | kus | 3 |  | 0 |  |  | základní |  | 0 | 1.614 | 4.842 | 0 | 0 | 8 | M | 2 |  |  |  | ROZPOCET | 0 | 0 | 0 | 0 | 0 | 1 | 0 | 4 | -1764728051
| PP |  | dno betonové šachtové DN 300 žlab kamenina nástupnice beton 100x78,5x15cm | [14 empty] | PP | 2
20 | M | 59224002 | dílec betonový pro vstupní šachty 100x100x9cm | kus | 9 |  | 0 |  |  | základní |  | 0 | 0.74 | 6.66 | 0 | 0 | 8 | M | 2 |  |  |  | ROZPOCET | 0 | 0 | 0 | 0 | 0 | 1 | 0 | 4 | 1403559703
| PP |  | dílec betonový pro vstupní šachty 100x100x9cm | [14 empty] | PP | 2
21 | M | 59224056 | kónus pro kanalizační šachty s kapsovým stupadlem 100/62,5x67x12cm | kus | 3 |  | 0 |  |  | základní |  | 0 | 0.57 | 1.71 | 0 | 0 | 8 | M | 2 |  |  |  | ROZPOCET | 0 | 0 | 0 | 0 | 0 | 1 | 0 | 4 | -1002346881
| PP |  | kónus pro kanalizační šachty s kapsovým stupadlem 100/62,5x67x12cm | [14 empty] | PP | 2
22 | M | 28614188 | poklop litinový kanalizační šachty DN 400 bez větrání šroubovací s teleskopickým dílem pro třídu zatížení D400 (vč.těsnění) | kus | 3 |  | 0 |  |  | základní |  | 0 | 0.0538 | 0.1614 | 0 | 0 | 8 | M | 2 |  |  |  | ROZPOCET | 0 | 0 | 0 | 0 | 0 | 1 | 0 | 4 | 1865112145
| PP |  | poklop litinový kanalizační šachty DN 400 bez větrání šroubovací s teleskopickým dílem pro třídu zatížení D400 (vč.těsnění) | [14 empty] | PP | 2
23 | K | 899722113 | Krytí potrubí z plastů výstražnou fólií z PVC šířky 34 cm | m | 16.9 |  | 0 |  |  | základní |  | 0 | 9e-05 | 0.001521 | 0 | 0 | 4 | K | 2 |  |  |  | ROZPOCET | 0 | 0 | 0 | 0 | 0 | 1 | 0 | 4 | -1025935305
| PP |  | Krytí potrubí z plastů výstražnou fólií z PVC šířky 34 cm | [14 empty] | PP | 2
| Online PSC |  | https://podminky.urs.cz/item/CS_URS_2022_01/899722113 | [14 empty] | Online PSC | 2
| VV |  | 16,9 |  | 16.9 | [12 empty] | VV | 2 | 2 | True | 0 | ROZPOCET
| VV |  | Součet |  | 16.9 | [12 empty] | VV | 2 | 4 | True | 1 | ROZPOCET
| D | 998 | Přesun hmot - Přesun hmot |  |  |  | 0 |  |  |  |  | 0 |  | 0 |  | 0 | 1 | D | 1 |  |  |  | ROZPOCET | [6 empty] | 0
24 | K | 998276101 | Přesun hmot pro trubní vedení hloubené z trub z plastických hmot nebo sklolaminátových pro vodovody nebo kanalizace v otevřeném výkopu dopravní vzdálenost do 15 m | t | 41.356 |  | 0 |  |  | základní |  | 0 | 0 | 0 | 0 | 0 | 4 | K | 2 |  |  |  | ROZPOCET | 0 | 0 | 0 | 0 | 0 | 1 | 0 | 4 | 1237377626
| PP |  | Přesun hmot pro trubní vedení hloubené z trub z plastických hmot nebo sklolaminátových pro vodovody nebo kanalizace v otevřeném výkopu dopravní vzdálenost do 15 m | [14 empty] | PP | 2
| Online PSC |  | https://podminky.urs.cz/item/CS_URS_2022_01/998276101 | [14 empty] | Online PSC | 2
25 | K | 998276125 | Přesun hmot pro trubní vedení hloubené z trub z plastických hmot nebo sklolaminátových Příplatek k cenám za zvětšený přesun přes vymezenou největší dopravní vzdálenost přes 500 do 1000 m | t | 41.356 |  | 0 |  |  | základní |  | 0 | 0 | 0 | 0 | 0 | 4 | K | 2 |  |  |  | ROZPOCET | 0 | 0 | 0 | 0 | 0 | 1 | 0 | 4 | -1879981820
| PP |  | Přesun hmot pro trubní vedení hloubené z trub z plastických hmot nebo sklolaminátových Příplatek k cenám za zvětšený přesun přes vymezenou největší dopravní vzdálenost přes 500 do 1000 m | [14 empty] | PP | 2
| Online PSC |  | https://podminky.urs.cz/item/CS_URS_2022_01/998276125 | [14 empty] | Online PSC | 2
| D | VRN | Vedlejší rozpočtové náklady - Vedlejší rozpočtové náklady |  |  |  | 0 |  |  |  |  | 0 |  | 0 |  | 0 | 5 | D | 0 |  |  |  | ROZPOCET | [6 empty] | 0
| D | VRN1 | Průzkumné, geodetické a projektové práce - Průzkumné, geodetické a projektové práce |  |  |  | 0 |  |  |  |  | 0 |  | 0 |  | 0 | 5 | D | 1 |  |  |  | ROZPOCET | [6 empty] | 0
26 | K | 011002000 | Průzkumné práce Průzkumné práce pro ověření hloubky a dimenze stávajících kanalizačních šachet | … | 2 |  | 0 |  |  | základní |  | 0 | 0 | 0 | 0 | 0 | 1024 | K | 2 |  |  |  | ROZPOCET | 0 | 0 | 0 | 0 | 0 | 1 | 0 | 1024 | 1901126824
| PP |  | Průzkumné práce Průzkumné práce pro ověření hloubky a dimenze stávajících kanalizačních šachet | [14 empty] | PP | 2
| Online PSC |  | https://podminky.urs.cz/item/CS_URS_2022_01/011002000 | [14 empty] | Online PSC | 2
27 | K | 012103000 | Geodetické práce před výstavbou Zaměření předpokládaného umístění podzemní dešťové kanalizace | … | 1 |  | 0 |  |  | základní |  | 0 | 0 | 0 | 0 | 0 | 1024 | K | 2 |  |  |  | ROZPOCET | 0 | 0 | 0 | 0 | 0 | 1 | 0 | 1024 | -697979199
| PP |  | Geodetické práce před výstavbou Zaměření předpokládaného umístění podzemní dešťové kanalizace | [14 empty] | PP | 2
| Online PSC |  | https://podminky.urs.cz/item/CS_URS_2022_01/012103000 | [14 empty] | Online PSC | 2
28 | K | 012303000 | Geodetické práce po výstavbě Zaměření podzemní dešťové kanalizace po realizaci | … | 1 |  | 0 |  |  | základní |  | 0 | 0 | 0 | 0 | 0 | 1024 | K | 2 |  |  |  | ROZPOCET | 0 | 0 | 0 | 0 | 0 | 1 | 0 | 1024 | -309474629
| PP |  | Geodetické práce po výstavbě Zaměření podzemní dešťové kanalizace po realizaci | [14 empty] | PP | 2
| Online PSC |  | https://podminky.urs.cz/item/CS_URS_2022_01/012303000 | [14 empty] | Online PSC | 2

## 005 - D.2.3. - Přeložka P...
{b6ad9a9f-f318-406b-bf8f-762281e8f31e}
2
| KRYCÍ LIST SOUPISU PRACÍ | [7 empty] | v --- níže se nacházejí doplnkové a pomocné údaje k sestavám --- v | [8 empty] | False
Stavba:
Přístavba a rekonstrukce Dětské JIP
Objekt:
8 - ZTI, Přeložky IS
Soupis:
005 - D.2.3. - Přeložka Plynu
| KSO: |  |  |  |  | CC-CZ:
| Místo: |  | Nemocnice Havířov |  |  | Datum: | 28. 2. 2022
| Zadavatel: |  |  |  |  | IČ: | 00844896
|  | Nemocnice Havířov |  |  |  | DIČ: | CZ00844896
| Uchazeč: |  |  |  |  | IČ: | Vyplň údaj
|  | Vyplň údaj |  |  |  | DIČ: | Vyplň údaj
| Projektant: |  |  |  |  | IČ:
DIČ:
| Zpracovatel: |  |  |  |  | IČ: | 06369201
|  | Amun Pro s.r.o. |  |  |  | DIČ: | CZ06369201
Poznámka:
Soupis prací je sestaven s využitím Cenové soustavy ÚRS. Položky, které pochází z této cenové soustavy, jsou ve sloupci 'Cenová soustava' označeny popisem 'CS ÚRS' a úrovní příslušného kalendářního pololetí. Veškeré další informace vymezující popis a podmínky použití těchto položek z Cenové soustavy, které nejsou uvedeny přímo v soupisu prací, jsou neomezeně dálkově k dispozici na webu podminky.urs.cz.
| Cena bez DPH | [5 empty] | 0
|  |  | Základ daně |  |  | Sazba daně | Výše daně
| DPH | základní | 0 |  |  | 21% | 0
|  | snížená | 0 |  |  | 15% | 0
|  | zákl. přenesená | 0 |  |  | 21% | 0
|  | sníž. přenesená | 0 |  |  | 15% | 0
|  | nulová | 0 |  |  | 0% | 0
| Cena s DPH |  |  | v | CZK |  | 0
REKAPITULACE ČLENĚNÍ SOUPISU PRACÍ
Stavba:
Přístavba a rekonstrukce Dětské JIP
Objekt:
8 - ZTI, Přeložky IS
Soupis:
005 - D.2.3. - Přeložka Plynu
Místo: |  |  | Nemocnice Havířov |  |  | Datum: | 28. 2. 2022
Zadavatel: |  |  | Nemocnice Havířov |  |  | Projektant:
Uchazeč: |  |  | Vyplň údaj |  |  | Zpracovatel: | Amun Pro s.r.o.
Kód dílu - Popis | [6 empty] | Cena celkem [CZK]
Náklady stavby celkem | [6 empty] | 0 | [11 empty] | -1
| HSV - Práce a dodávky HSV | [5 empty] | 0
| 1 - Zemní práce | [5 empty] | 0
| 4 - Vodorovné konstrukce | [5 empty] | 0
| 8 - Trubní vedení | [5 empty] | 0
| 998 - Přesun hmot | [5 empty] | 0
| VRN - Vedlejší rozpočtové náklady | [5 empty] | 0
| VRN1 - Průzkumné, geodetické a projektové práce | [5 empty] | 0
SOUPIS PRACÍ
Stavba:
Přístavba a rekonstrukce Dětské JIP
Objekt:
8 - ZTI, Přeložky IS
Soupis:
005 - D.2.3. - Přeložka Plynu
Místo: |  |  | Nemocnice Havířov |  |  | Datum: | 28. 2. 2022
Zadavatel: |  |  | Nemocnice Havířov |  |  | Projektant:
Uchazeč: |  |  | Vyplň údaj |  |  | Zpracovatel: | Amun Pro s.r.o.
PČ | Typ | Kód | Popis | MJ | Množství | J.cena [CZK] | Cena celkem [CZK] | Cenová soustava |  | DPH | J. Nh [h] | Nh celkem [h] | J. hmotnost [t] | Hmotnost celkem [t] | J. suť [t] | Suť Celkem [t]
Náklady soupisu celkem | [6 empty] | 0 |  |  |  |  | 0 |  | 12.1637 |  | 0 |  | D | -1 | [10 empty] | 0
| D | HSV | Práce a dodávky HSV - Práce a dodávky HSV |  |  |  | 0 |  |  |  |  | 0 |  | 12.1637 |  | 0 | 1 | D | 0 |  |  |  | ROZPOCET | [6 empty] | 0
| D | 1 | Zemní práce - Zemní práce |  |  |  | 0 |  |  |  |  | 0 |  | 12.1312 |  | 0 | 1 | D | 1 |  |  |  | ROZPOCET | [6 empty] | 0
1 | K | 132254101 | Hloubení zapažených rýh šířky do 800 mm strojně s urovnáním dna do předepsaného profilu a spádu v hornině třídy těžitelnosti I skupiny 3 do 20 m3 | m3 | 16.783 |  | 0 |  |  | základní |  | 0 | 0 | 0 | 0 | 0 | 4 | K | 2 |  |  |  | ROZPOCET | 0 | 0 | 0 | 0 | 0 | 1 | 0 | 4 | -1464436572
| PP |  | Hloubení zapažených rýh šířky do 800 mm strojně s urovnáním dna do předepsaného profilu a spádu v hornině třídy těžitelnosti I skupiny 3 do 20 m3 | [14 empty] | PP | 2
| Online PSC |  | https://podminky.urs.cz/item/CS_URS_2022_01/132254101 | [14 empty] | Online PSC | 2
2 | K | 151101101 | Zřízení pažení a rozepření stěn rýh pro podzemní vedení příložné pro jakoukoliv mezerovitost, hloubky do 2 m | m2 | 41.958 |  | 0 |  |  | základní |  | 0 | 0.00084 | 0.035245 | 0 | 0 | 4 | K | 2 |  |  |  | ROZPOCET | 0 | 0 | 0 | 0 | 0 | 1 | 0 | 4 | 1472526833
| PP |  | Zřízení pažení a rozepření stěn rýh pro podzemní vedení příložné pro jakoukoliv mezerovitost, hloubky do 2 m | [14 empty] | PP | 2
| Online PSC |  | https://podminky.urs.cz/item/CS_URS_2022_01/151101101 | [14 empty] | Online PSC | 2
| VV |  | 18,9*1,11*2 |  | 41.958 | [12 empty] | VV | 2 | 2 | True | 0 | ROZPOCET
| VV |  | Součet |  | 41.958 | [12 empty] | VV | 2 | 4 | True | 1 | ROZPOCET
3 | K | 151101111 | Odstranění pažení a rozepření stěn rýh pro podzemní vedení s uložením materiálu na vzdálenost do 3 m od kraje výkopu příložné, hloubky do 2 m | m2 | 41.958 |  | 0 |  |  | základní |  | 0 | 0 | 0 | 0 | 0 | 4 | K | 2 |  |  |  | ROZPOCET | 0 | 0 | 0 | 0 | 0 | 1 | 0 | 4 | 1636352678
| PP |  | Odstranění pažení a rozepření stěn rýh pro podzemní vedení s uložením materiálu na vzdálenost do 3 m od kraje výkopu příložné, hloubky do 2 m | [14 empty] | PP | 2
| Online PSC |  | https://podminky.urs.cz/item/CS_URS_2022_01/151101111 | [14 empty] | Online PSC | 2
| VV |  | 18,9*1,11*2 |  | 41.958 | [12 empty] | VV | 2 | 2 | True | 0 | ROZPOCET
| VV |  | Součet |  | 41.958 | [12 empty] | VV | 2 | 4 | True | 1 | ROZPOCET
4 | K | 162251102 | Vodorovné přemístění výkopku nebo sypaniny po suchu na obvyklém dopravním prostředku, bez naložení výkopku, avšak se složením bez rozhrnutí z horniny třídy těžitelnosti I skupiny 1 až 3 na vzdálenost přes 20 do 50 m | m3 | 10.07 |  | 0 |  |  | základní |  | 0 | 0 | 0 | 0 | 0 | 4 | K | 2 |  |  |  | ROZPOCET | 0 | 0 | 0 | 0 | 0 | 1 | 0 | 4 | 16646026
| PP |  | Vodorovné přemístění výkopku nebo sypaniny po suchu na obvyklém dopravním prostředku, bez naložení výkopku, avšak se složením bez rozhrnutí z horniny třídy těžitelnosti I skupiny 1 až 3 na vzdálenost přes 20 do 50 m | [14 empty] | PP | 2
| Online PSC |  | https://podminky.urs.cz/item/CS_URS_2022_01/162251102 | [14 empty] | Online PSC | 2
5 | K | 162751117 | Vodorovné přemístění výkopku nebo sypaniny po suchu na obvyklém dopravním prostředku, bez naložení výkopku, avšak se složením bez rozhrnutí z horniny třídy těžitelnosti I skupiny 1 až 3 na vzdálenost přes 9 000 do 10 000 m | m3 | 6.713 |  | 0 |  |  | základní |  | 0 | 0 | 0 | 0 | 0 | 4 | K | 2 |  |  |  | ROZPOCET | 0 | 0 | 0 | 0 | 0 | 1 | 0 | 4 | -1762020717
| PP |  | Vodorovné přemístění výkopku nebo sypaniny po suchu na obvyklém dopravním prostředku, bez naložení výkopku, avšak se složením bez rozhrnutí z horniny třídy těžitelnosti I skupiny 1 až 3 na vzdálenost přes 9 000 do 10 000 m | [14 empty] | PP | 2
| Online PSC |  | https://podminky.urs.cz/item/CS_URS_2022_01/162751117 | [14 empty] | Online PSC | 2
6 | K | 162751119 | Vodorovné přemístění výkopku nebo sypaniny po suchu na obvyklém dopravním prostředku, bez naložení výkopku, avšak se složením bez rozhrnutí z horniny třídy těžitelnosti I skupiny 1 až 3 na vzdálenost Příplatek k ceně za každých dalších i započatých 1 000 | m3 | 6.713 |  | 0 |  |  | základní |  | 0 | 0 | 0 | 0 | 0 | 4 | K | 2 |  |  |  | ROZPOCET | 0 | 0 | 0 | 0 | 0 | 1 | 0 | 4 | 1834038082
| PP |  | Vodorovné přemístění výkopku nebo sypaniny po suchu na obvyklém dopravním prostředku, bez naložení výkopku, avšak se složením bez rozhrnutí z horniny třídy těžitelnosti I skupiny 1 až 3 na vzdálenost Příplatek k ceně za každých dalších i započatých 1 000 m | [14 empty] | PP | 2
| Online PSC |  | https://podminky.urs.cz/item/CS_URS_2022_01/162751119 | [14 empty] | Online PSC | 2
7 | K | 171201231 | Poplatek za uložení stavebního odpadu na recyklační skládce (skládkovné) zeminy a kamení zatříděného do Katalogu odpadů pod kódem 17 05 04 | t | 11.975 |  | 0 |  |  | základní |  | 0 | 0 | 0 | 0 | 0 | 4 | K | 2 |  |  |  | ROZPOCET | 0 | 0 | 0 | 0 | 0 | 1 | 0 | 4 | 731239679
| PP |  | Poplatek za uložení stavebního odpadu na recyklační skládce (skládkovné) zeminy a kamení zatříděného do Katalogu odpadů pod kódem 17 05 04 | [14 empty] | PP | 2
| Online PSC |  | https://podminky.urs.cz/item/CS_URS_2022_01/171201231 | [14 empty] | Online PSC | 2
8 | K | 171251201 | Uložení sypaniny na skládky nebo meziskládky bez hutnění s upravením uložené sypaniny do předepsaného tvaru | m3 | 6.713 |  | 0 |  |  | základní |  | 0 | 0 | 0 | 0 | 0 | 4 | K | 2 |  |  |  | ROZPOCET | 0 | 0 | 0 | 0 | 0 | 1 | 0 | 4 | -1843091100
| PP |  | Uložení sypaniny na skládky nebo meziskládky bez hutnění s upravením uložené sypaniny do předepsaného tvaru | [14 empty] | PP | 2
| Online PSC |  | https://podminky.urs.cz/item/CS_URS_2022_01/171251201 | [14 empty] | Online PSC | 2
9 | K | 174151101 | Zásyp sypaninou z jakékoliv horniny strojně s uložením výkopku ve vrstvách se zhutněním jam, šachet, rýh nebo kolem objektů v těchto vykopávkách | m3 | 10.07 |  | 0 |  |  | základní |  | 0 | 0 | 0 | 0 | 0 | 4 | K | 2 |  |  |  | ROZPOCET | 0 | 0 | 0 | 0 | 0 | 1 | 0 | 4 | 1219768304
| PP |  | Zásyp sypaninou z jakékoliv horniny strojně s uložením výkopku ve vrstvách se zhutněním jam, šachet, rýh nebo kolem objektů v těchto vykopávkách | [14 empty] | PP | 2
| Online PSC |  | https://podminky.urs.cz/item/CS_URS_2022_01/174151101 | [14 empty] | Online PSC | 2
| VV |  | 16,783-6,713 |  | 10.07 | [12 empty] | VV | 2 | 2 | True | 0 | ROZPOCET
| VV |  | Součet |  | 10.07 | [12 empty] | VV | 2 | 4 | True | 1 | ROZPOCET
10 | K | 175111101 | Obsypání potrubí ručně sypaninou z vhodných hornin třídy těžitelnosti I a II, skupiny 1 až 4 nebo materiálem připraveným podél výkopu ve vzdálenosti do 3 m od jeho kraje pro jakoukoliv hloubku výkopu a míru zhutnění bez prohození sypaniny | m3 | 6.048 |  | 0 |  |  | základní |  | 0 | 0 | 0 | 0 | 0 | 4 | K | 2 |  |  |  | ROZPOCET | 0 | 0 | 0 | 0 | 0 | 1 | 0 | 4 | 978144391
| PP |  | Obsypání potrubí ručně sypaninou z vhodných hornin třídy těžitelnosti I a II, skupiny 1 až 4 nebo materiálem připraveným podél výkopu ve vzdálenosti do 3 m od jeho kraje pro jakoukoliv hloubku výkopu a míru zhutnění bez prohození sypaniny | [14 empty] | PP | 2
| Online PSC |  | https://podminky.urs.cz/item/CS_URS_2022_01/175111101 | [14 empty] | Online PSC | 2
| VV |  | 18,9*0,8*0,4 |  | 6.048 | [12 empty] | VV | 2 | 2 | True | 0 | ROZPOCET
| VV |  | Součet |  | 6.048 | [12 empty] | VV | 2 | 4 | True | 1 | ROZPOCET
11 | M | 58331200 | štěrkopísek netříděný zásypový | t | 12.096 |  | 0 |  |  | základní |  | 0 | 1 | 12.096 | 0 | 0 | 8 | M | 2 |  |  |  | ROZPOCET | 0 | 0 | 0 | 0 | 0 | 1 | 0 | 4 | -458765310
| PP |  | štěrkopísek netříděný zásypový | [14 empty] | PP | 2
| VV |  | 6,048*2 "Přepočtené koeficientem množství |  | 12.096 | [12 empty] | VV | 2 | 2 | True | 1 | ROZPOCET
12 | K | 181912112 | Úprava pláně vyrovnáním výškových rozdílů ručně v hornině třídy těžitelnosti I skupiny 3 se zhutněním | m2 | 15.12 |  | 0 |  |  | základní |  | 0 | 0 | 0 | 0 | 0 | 4 | K | 2 |  |  |  | ROZPOCET | 0 | 0 | 0 | 0 | 0 | 1 | 0 | 4 | -487698795
| PP |  | Úprava pláně vyrovnáním výškových rozdílů ručně v hornině třídy těžitelnosti I skupiny 3 se zhutněním | [14 empty] | PP | 2
| Online PSC |  | https://podminky.urs.cz/item/CS_URS_2022_01/181912112 | [14 empty] | Online PSC | 2
| VV |  | 18,9*0,8 |  | 15.12 | [12 empty] | VV | 2 | 2 | True | 0 | ROZPOCET
| VV |  | Součet |  | 15.12 | [12 empty] | VV | 2 | 4 | True | 1 | ROZPOCET
| D | 4 | Vodorovné konstrukce - Vodorovné konstrukce |  |  |  | 0 |  |  |  |  | 0 |  | 0 |  | 0 | 1 | D | 1 |  |  |  | ROZPOCET | [6 empty] | 0
13 | K | 451572111 | Lože pod potrubí, stoky a drobné objekty v otevřeném výkopu z kameniva drobného těženého 0 až 4 mm | m3 | 1.512 |  | 0 |  |  | základní |  | 0 | 0 | 0 | 0 | 0 | 4 | K | 2 |  |  |  | ROZPOCET | 0 | 0 | 0 | 0 | 0 | 1 | 0 | 4 | -191987384
| PP |  | Lože pod potrubí, stoky a drobné objekty v otevřeném výkopu z kameniva drobného těženého 0 až 4 mm | [14 empty] | PP | 2
| Online PSC |  | https://podminky.urs.cz/item/CS_URS_2022_01/451572111 | [14 empty] | Online PSC | 2
| VV |  | 18,9*0,1*0,8 |  | 1.512 | [12 empty] | VV | 2 | 2 | True | 0 | ROZPOCET
| VV |  | Součet |  | 1.512 | [12 empty] | VV | 2 | 4 | True | 1 | ROZPOCET
| D | 8 | Trubní vedení - Trubní vedení |  |  |  | 0 |  |  |  |  | 0 |  | 0.032457 |  | 0 | 1 | D | 1 |  |  |  | ROZPOCET | [6 empty] | 0
14 | K | 871211211 | Montáž potrubí z plastů v otevřeném výkopu z polyetylenu PE 100 svařovaných elektrotvarovkou SDR 11/PN16 D 63 x 5,8 mm | m | 18.9 |  | 0 |  |  | základní |  | 0 | 0 | 0 | 0 | 0 | 4 | K | 2 |  |  |  | ROZPOCET | 0 | 0 | 0 | 0 | 0 | 1 | 0 | 4 | -2095730960
| PP |  | Montáž potrubí z plastů v otevřeném výkopu z polyetylenu PE 100 svařovaných elektrotvarovkou SDR 11/PN16 D 63 x 5,8 mm | [14 empty] | PP | 2
| Online PSC |  | https://podminky.urs.cz/item/CS_URS_2022_01/871211211 | [14 empty] | Online PSC | 2
15 | M | 28613173 | trubka vodovodní PE100 SDR11 se signalizační vrstvou 63x5,8mm | m | 19.184 |  | 0 |  |  | základní |  | 0 | 0.00106 | 0.020335 | 0 | 0 | 8 | M | 2 |  |  |  | ROZPOCET | 0 | 0 | 0 | 0 | 0 | 1 | 0 | 4 | -1773737106
| PP |  | trubka vodovodní PE100 SDR11 se signalizační vrstvou 63x5,8mm | [14 empty] | PP | 2
16 | K | 877211210 | Montáž tvarovek na plastovém potrubí z polyetylenu PE 100 svařovaných na tupo SDR 11/PN16 kolen 15°, 30° nebo 45° d 63 | kus | 5 |  | 0 |  |  | základní |  | 0 | 0 | 0 | 0 | 0 | 4 | K | 2 |  |  |  | ROZPOCET | 0 | 0 | 0 | 0 | 0 | 1 | 0 | 4 | -863739930
| PP |  | Montáž tvarovek na plastovém potrubí z polyetylenu PE 100 svařovaných na tupo SDR 11/PN16 kolen 15°, 30° nebo 45° d 63 | [14 empty] | PP | 2
| Online PSC |  | https://podminky.urs.cz/item/CS_URS_2022_01/877211210 | [14 empty] | Online PSC | 2
17 | M | 28614234 | koleno 15° SDR11 PE 100 PN16 D 63mm | kus | 3 |  | 0 |  |  | základní |  | 0 | 0.0002 | 0.0006 | 0 | 0 | 8 | M | 2 |  |  |  | ROZPOCET | 0 | 0 | 0 | 0 | 0 | 1 | 0 | 4 | -255256848
| PP |  | koleno 15° SDR11 PE 100 PN16 D 63mm | [14 empty] | PP | 2
18 | M | 28614839 | koleno 45° SDR11 PE 100 PN16 D 63mm | kus | 1 |  | 0 |  |  | základní |  | 0 | 0.00028 | 0.00028 | 0 | 0 | 8 | M | 2 |  |  |  | ROZPOCET | 0 | 0 | 0 | 0 | 0 | 1 | 0 | 4 | 1054399727
| PP |  | koleno 45° SDR11 PE 100 PN16 D 63mm | [14 empty] | PP | 2
19 | M | 28614813 | koleno 90° SDR11 PE 100 PN16 D 63mm | kus | 1 |  | 0 |  |  | základní |  | 0 | 0.0008 | 0.0008 | 0 | 0 | 8 | M | 2 |  |  |  | ROZPOCET | 0 | 0 | 0 | 0 | 0 | 1 | 0 | 4 | 971362674
| PP |  | koleno 90° SDR11 PE 100 PN16 D 63mm | [14 empty] | PP | 2
20 | K | 879221111 | Montáž napojení přípojky v otevřeném výkopu ve sklonu přes 20 % DN 63 | kus | 2 |  | 0 |  |  | základní |  | 0 | 0.00163 | 0.00326 | 0 | 0 | 4 | K | 2 |  |  |  | ROZPOCET | 0 | 0 | 0 | 0 | 0 | 1 | 0 | 4 | -538865730
| PP |  | Montáž napojení přípojky v otevřeném výkopu ve sklonu přes 20 % DN 63 | [14 empty] | PP | 2
| Online PSC |  | https://podminky.urs.cz/item/CS_URS_2022_01/879221111 | [14 empty] | Online PSC | 2
21 | K | 892312121 | Tlakové zkoušky vzduchem těsnícími vaky ucpávkovými DN 150 | úsek | 18.9 |  | 0 |  |  | základní |  | 0 | 0.0001 | 0.00189 | 0 | 0 | 4 | K | 2 |  |  |  | ROZPOCET | 0 | 0 | 0 | 0 | 0 | 1 | 0 | 4 | -319867748
| PP |  | Tlakové zkoušky vzduchem těsnícími vaky ucpávkovými DN 150 | [14 empty] | PP | 2
| Online PSC |  | https://podminky.urs.cz/item/CS_URS_2022_01/892312121 | [14 empty] | Online PSC | 2
22 | K | 899721111 | Signalizační vodič na potrubí DN do 150 mm | m | 18.9 |  | 0 |  |  | základní |  | 0 | 0.00019 | 0.003591 | 0 | 0 | 4 | K | 2 |  |  |  | ROZPOCET | 0 | 0 | 0 | 0 | 0 | 1 | 0 | 4 | 2137130948
| PP |  | Signalizační vodič na potrubí DN do 150 mm | [14 empty] | PP | 2
| Online PSC |  | https://podminky.urs.cz/item/CS_URS_2022_01/899721111 | [14 empty] | Online PSC | 2
23 | K | 899722113 | Krytí potrubí z plastů výstražnou fólií z PVC šířky 34 cm | m | 18.9 |  | 0 |  |  | základní |  | 0 | 9e-05 | 0.001701 | 0 | 0 | 4 | K | 2 |  |  |  | ROZPOCET | 0 | 0 | 0 | 0 | 0 | 1 | 0 | 4 | 1712994925
| PP |  | Krytí potrubí z plastů výstražnou fólií z PVC šířky 34 cm | [14 empty] | PP | 2
| Online PSC |  | https://podminky.urs.cz/item/CS_URS_2022_01/899722113 | [14 empty] | Online PSC | 2
| D | 998 | Přesun hmot - Přesun hmot |  |  |  | 0 |  |  |  |  | 0 |  | 0 |  | 0 | 1 | D | 1 |  |  |  | ROZPOCET | [6 empty] | 0
24 | K | 998276101 | Přesun hmot pro trubní vedení hloubené z trub z plastických hmot nebo sklolaminátových pro vodovody nebo kanalizace v otevřeném výkopu dopravní vzdálenost do 15 m | t | 12.164 |  | 0 |  |  | základní |  | 0 | 0 | 0 | 0 | 0 | 4 | K | 2 |  |  |  | ROZPOCET | 0 | 0 | 0 | 0 | 0 | 1 | 0 | 4 | -1011952151
| PP |  | Přesun hmot pro trubní vedení hloubené z trub z plastických hmot nebo sklolaminátových pro vodovody nebo kanalizace v otevřeném výkopu dopravní vzdálenost do 15 m | [14 empty] | PP | 2
| Online PSC |  | https://podminky.urs.cz/item/CS_URS_2022_01/998276101 | [14 empty] | Online PSC | 2
25 | K | 998276125 | Přesun hmot pro trubní vedení hloubené z trub z plastických hmot nebo sklolaminátových Příplatek k cenám za zvětšený přesun přes vymezenou největší dopravní vzdálenost přes 500 do 1000 m | t | 12.164 |  | 0 |  |  | základní |  | 0 | 0 | 0 | 0 | 0 | 4 | K | 2 |  |  |  | ROZPOCET | 0 | 0 | 0 | 0 | 0 | 1 | 0 | 4 | -1580709934
| PP |  | Přesun hmot pro trubní vedení hloubené z trub z plastických hmot nebo sklolaminátových Příplatek k cenám za zvětšený přesun přes vymezenou největší dopravní vzdálenost přes 500 do 1000 m | [14 empty] | PP | 2
| Online PSC |  | https://podminky.urs.cz/item/CS_URS_2022_01/998276125 | [14 empty] | Online PSC | 2
| D | VRN | Vedlejší rozpočtové náklady - Vedlejší rozpočtové náklady |  |  |  | 0 |  |  |  |  | 0 |  | 0 |  | 0 | 5 | D | 0 |  |  |  | ROZPOCET | [6 empty] | 0
| D | VRN1 | Průzkumné, geodetické a projektové práce - Průzkumné, geodetické a projektové práce |  |  |  | 0 |  |  |  |  | 0 |  | 0 |  | 0 | 5 | D | 1 |  |  |  | ROZPOCET | [6 empty] | 0
26 | K | 011002000 | Průzkumné práce Zhotovení kopaných sond pro ověření hloubky a dimenze stávajícího plynovodu | … | 2 |  | 0 |  |  | základní |  | 0 | 0 | 0 | 0 | 0 | 1024 | K | 2 |  |  |  | ROZPOCET | 0 | 0 | 0 | 0 | 0 | 1 | 0 | 1024 | -129739476
| PP |  | Průzkumné práce Zhotovení kopaných sond pro ověření hloubky a dimenze stávajícího plynovodu | [14 empty] | PP | 2
| Online PSC |  | https://podminky.urs.cz/item/CS_URS_2022_01/011002000 | [14 empty] | Online PSC | 2
27 | K | 012103000 | Geodetické práce před výstavbou Zaměření předpokládaného umístění podzemního plynovodu | … | 1 |  | 0 |  |  | základní |  | 0 | 0 | 0 | 0 | 0 | 1024 | K | 2 |  |  |  | ROZPOCET | 0 | 0 | 0 | 0 | 0 | 1 | 0 | 1024 | -1035529656
| PP |  | Geodetické práce před výstavbou Zaměření předpokládaného umístění podzemního plynovodu | [14 empty] | PP | 2
| Online PSC |  | https://podminky.urs.cz/item/CS_URS_2022_01/012103000 | [14 empty] | Online PSC | 2
28 | K | 012303000 | Geodetické práce po výstavbě Zaměření přeložky po realizaci | … | 1 |  | 0 |  |  | základní |  | 0 | 0 | 0 | 0 | 0 | 1024 | K | 2 |  |  |  | ROZPOCET | 0 | 0 | 0 | 0 | 0 | 1 | 0 | 1024 | -804629807
| PP |  | Geodetické práce po výstavbě Zaměření přeložky po realizaci | [14 empty] | PP | 2
| Online PSC |  | https://podminky.urs.cz/item/CS_URS_2022_01/012303000 | [14 empty] | Online PSC | 2

## 9 - ELEKTRO_SIL
{3ed11755-a3a4-4858-8965-ae4f48d9029f}
2
| KRYCÍ LIST SOUPISU PRACÍ | [7 empty] | v --- níže se nacházejí doplnkové a pomocné údaje k sestavám --- v | [8 empty] | False
Stavba:
Přístavba a rekonstrukce Dětské JIP
Objekt:
9 - ELEKTRO_SIL
| KSO: |  |  |  |  | CC-CZ:
| Místo: |  |  |  |  | Datum: | 28. 2. 2022
| Zadavatel: |  |  |  |  | IČ: | 00844896
|  | Nemocnice Havířov |  |  |  | DIČ: | CZ00844896
| Uchazeč: |  |  |  |  | IČ: | Vyplň údaj
|  | Vyplň údaj |  |  |  | DIČ: | Vyplň údaj
| Projektant: |  |  |  |  | IČ:
DIČ:
| Zpracovatel: |  |  |  |  | IČ: | 06369201
|  | Amun Pro s.r.o. |  |  |  | DIČ: | CZ06369201
Poznámka:
| Cena bez DPH | [5 empty] | 0
|  |  | Základ daně |  |  | Sazba daně | Výše daně
| DPH | základní | 0 |  |  | 21% | 0
|  | snížená | 0 |  |  | 15% | 0
|  | zákl. přenesená | 0 |  |  | 21% | 0
|  | sníž. přenesená | 0 |  |  | 15% | 0
|  | nulová | 0 |  |  | 0% | 0
| Cena s DPH |  |  | v | CZK |  | 0
REKAPITULACE ČLENĚNÍ SOUPISU PRACÍ
Stavba:
Přístavba a rekonstrukce Dětské JIP
Objekt:
9 - ELEKTRO_SIL
Místo: | [5 empty] | Datum: | 28. 2. 2022
Zadavatel: |  |  | Nemocnice Havířov |  |  | Projektant:
Uchazeč: |  |  | Vyplň údaj |  |  | Zpracovatel: | Amun Pro s.r.o.
Kód dílu - Popis | [6 empty] | Cena celkem [CZK]
Náklady stavby celkem | [6 empty] | 0 | [11 empty] | -1
| D1 - Rozvaděčepro zdravotnické zařízení JIP | [5 empty] | 0
| D2 - Záložní zdroje UPSpro zdravotnické zařízení JIP | [5 empty] | 0
| D3 - osvětlení pro zdravotnické zařízení JIP | [5 empty] | 0
| D4 - instalační materiál pro zdravotnické zařízení JIP | [5 empty] | 0
| D5 - Uzemnění | [5 empty] | 0
| D6 - Hromosvod | [5 empty] | 0
SOUPIS PRACÍ
Stavba:
Přístavba a rekonstrukce Dětské JIP
Objekt:
9 - ELEKTRO_SIL
Místo: | [5 empty] | Datum: | 28. 2. 2022
Zadavatel: |  |  | Nemocnice Havířov |  |  | Projektant:
Uchazeč: |  |  | Vyplň údaj |  |  | Zpracovatel: | Amun Pro s.r.o.
PČ | Typ | Kód | Popis | MJ | Množství | J.cena [CZK] | Cena celkem [CZK] | Cenová soustava |  | DPH | J. Nh [h] | Nh celkem [h] | J. hmotnost [t] | Hmotnost celkem [t] | J. suť [t] | Suť Celkem [t]
Náklady soupisu celkem | [6 empty] | 0 |  |  |  |  | 0 |  | 0 |  | 0 |  | D | -1 | [7 empty] | 0
| D | D1 | Rozvaděčepro zdravotnické zařízení JIP - Rozvaděčepro zdravotnické zařízení JIP |  |  |  | 0 |  |  |  |  | 0 |  | 0 |  | 0 | 1 | D | 0 | ROZPOCET | [6 empty] | 0
0 | K | Pol547 | rozvaděč RJIP EI30 | kpl | 1 |  | 0 |  |  | základní |  | 0 | 0 | 0 | 0 | 0 | 4 | K | 1 | ROZPOCET | 0 | 0 | 0 | 0 | 0 | 1 | 0 | 4 | 2
| PP |  | rozvaděč RJIP EI30 | [14 empty] | PP | 1
0 | K | Pol548 | rozvaděč RPO EI30 nástěnná rozvodnice 600x1000x250mm, IP30/20, vč. 4pólových přepěťových ochran TNC-S a vybavení | kpl | 1 |  | 0 |  |  | základní |  | 0 | 0 | 0 | 0 | 0 | 4 | K | 1 | ROZPOCET | 0 | 0 | 0 | 0 | 0 | 1 | 0 | 4 | 4
| PP |  | rozvaděč RPO EI30 nástěnná rozvodnice 600x1000x250mm, IP30/20, vč. 4pólových přepěťových ochran TNC-S a vybavení | [14 empty] | PP | 1
| D | D2 | Záložní zdroje UPSpro zdravotnické zařízení JIP - Záložní zdroje UPSpro zdravotnické zařízení JIP |  |  |  | 0 |  |  |  |  | 0 |  | 0 |  | 0 | 1 | D | 0 | ROZPOCET | [6 empty] | 0
0 | K | Pol549 | UPS 1 40,0 kVA/3f/3h online/ pro JIP | kpl | 1 |  | 0 |  |  | základní |  | 0 | 0 | 0 | 0 | 0 | 4 | K | 1 | ROZPOCET | 0 | 0 | 0 | 0 | 0 | 1 | 0 | 4 | 6
| PP |  | UPS 1 40,0 kVA/3f/3h online/ pro JIP | [14 empty] | PP | 1
0 | K | Pol550 | UPS 2 3,0 kVA/3f/1h online/ pro JIP | kpl | 1 |  | 0 |  |  | základní |  | 0 | 0 | 0 | 0 | 0 | 4 | K | 1 | ROZPOCET | 0 | 0 | 0 | 0 | 0 | 1 | 0 | 4 | 8
| PP |  | UPS 2 3,0 kVA/3f/1h online/ pro JIP | [14 empty] | PP | 1
| D | D3 | osvětlení pro zdravotnické zařízení JIP - osvětlení pro zdravotnické zařízení JIP |  |  |  | 0 |  |  |  |  | 0 |  | 0 |  | 0 | 1 | D | 0 | ROZPOCET | [6 empty] | 0
0 | K | Pol551 | LED svitidlo , IP41, mléčná barva, vč. světel. zdroje min. 1000lm | ks | 74 |  | 0 |  |  | základní |  | 0 | 0 | 0 | 0 | 0 | 4 | K | 1 | ROZPOCET | 0 | 0 | 0 | 0 | 0 | 1 | 0 | 4 | 10
| PP |  | LED svitidlo , IP41, mléčná barva, vč. světel. zdroje min. 1000lm | [14 empty] | PP | 1
| P |  | Poznámka k položce: svítidlo B | [14 empty] | P | 1
0 | K | Pol552 | LED nástěnné svítidlo, IP44, mléčná barva, vč. světel. zdroje min. 2000lm | ks | 9 |  | 0 |  |  | základní |  | 0 | 0 | 0 | 0 | 0 | 4 | K | 1 | ROZPOCET | 0 | 0 | 0 | 0 | 0 | 1 | 0 | 4 | 12
| PP |  | LED nástěnné svítidlo, IP44, mléčná barva, vč. světel. zdroje min. 2000lm | [14 empty] | PP | 1
| P |  | Poznámka k položce: svítidlo C | [14 empty] | P | 1
0 | K | Pol553 | LED svítidlo IP20, min. 5000lm | ks | 2 |  | 0 |  |  | základní |  | 0 | 0 | 0 | 0 | 0 | 4 | K | 1 | ROZPOCET | 0 | 0 | 0 | 0 | 0 | 1 | 0 | 4 | 14
| PP |  | LED svítidlo IP20, min. 5000lm | [14 empty] | PP | 1
| P |  | Poznámka k položce: svítidlo D | [14 empty] | P | 1
0 | K | Pol554 | LED vestavné svítidlo IP65, min. 5000lm | ks | 22 |  | 0 |  |  | základní |  | 0 | 0 | 0 | 0 | 0 | 4 | K | 1 | ROZPOCET | 0 | 0 | 0 | 0 | 0 | 1 | 0 | 4 | 16
| PP |  | LED vestavné svítidlo IP65, min. 5000lm | [14 empty] | PP | 1
| P |  | Poznámka k položce: svítidlo E | [14 empty] | P | 1
0 | K | Pol555 | LED nástěnné svítidlo IP65, min. 5000lm | ks | 6 |  | 0 |  |  | základní |  | 0 | 0 | 0 | 0 | 0 | 4 | K | 1 | ROZPOCET | 0 | 0 | 0 | 0 | 0 | 1 | 0 | 4 | 18
| PP |  | LED nástěnné svítidlo IP65, min. 5000lm | [14 empty] | PP | 1
| P |  | Poznámka k položce: svítidlo F | [14 empty] | P | 1
0 | K | Pol556 | LED prachotěsné přisazené svítidlo IP65, min. 5000lm | ks | 13 |  | 0 |  |  | základní |  | 0 | 0 | 0 | 0 | 0 | 4 | K | 1 | ROZPOCET | 0 | 0 | 0 | 0 | 0 | 1 | 0 | 4 | 20
| PP |  | LED prachotěsné přisazené svítidlo IP65, min. 5000lm | [14 empty] | PP | 1
| P |  | Poznámka k položce: svítidlo G | [14 empty] | P | 1
0 | K | Pol557 | LED nástěnné svítidlo, min. 5000lm | ks | 2 |  | 0 |  |  | základní |  | 0 | 0 | 0 | 0 | 0 | 4 | K | 1 | ROZPOCET | 0 | 0 | 0 | 0 | 0 | 1 | 0 | 4 | 22
| PP |  | LED nástěnné svítidlo, min. 5000lm | [14 empty] | PP | 1
| P |  | Poznámka k položce: svítidlo nouzové N | [14 empty] | P | 1
0 | K | Pol558 | nouzové svítidlo s vlastní baterii, světelný tok 300lm, IP65, 60min | ks | 37 |  | 0 |  |  | základní |  | 0 | 0 | 0 | 0 | 0 | 4 | K | 1 | ROZPOCET | 0 | 0 | 0 | 0 | 0 | 1 | 0 | 4 | 24
| PP |  | nouzové svítidlo s vlastní baterii, světelný tok 300lm, IP65, 60min | [14 empty] | PP | 1
| P |  | Poznámka k položce: svítidlo nouzové N1 s piktogramem | [14 empty] | P | 1
0 | K | Pol558 | nouzové svítidlo s vlastní baterii, světelný tok 300lm, IP65, 60min | ks | 21 |  | 0 |  |  | základní |  | 0 | 0 | 0 | 0 | 0 | 4 | K | 1 | ROZPOCET | 0 | 0 | 0 | 0 | 0 | 1 | 0 | 4 | 26
| PP |  | nouzové svítidlo s vlastní baterii, světelný tok 300lm, IP65, 60min | [14 empty] | PP | 1
| P |  | Poznámka k položce: samolepka/praporek směr úniku | [14 empty] | P | 1
| D | D4 | instalační materiál pro zdravotnické zařízení JIP - instalační materiál pro zdravotnické zařízení JIP |  |  |  | 0 |  |  |  |  | 0 |  | 0 |  | 0 | 1 | D | 0 | ROZPOCET | [6 empty] | 0
0 | K | Pol559 | tlačítko central, total stop | ks | 2 |  | 0 |  |  | základní |  | 0 | 0 | 0 | 0 | 0 | 4 | K | 1 | ROZPOCET | 0 | 0 | 0 | 0 | 0 | 1 | 0 | 4 | 28
| PP |  | tlačítko central, total stop | [14 empty] | PP | 1
0 | K | Pol560 | spínače jednopólový řazení 1 | ks | 18 |  | 0 |  |  | základní |  | 0 | 0 | 0 | 0 | 0 | 4 | K | 1 | ROZPOCET | 0 | 0 | 0 | 0 | 0 | 1 | 0 | 4 | 30
| PP |  | spínače jednopólový řazení 1 | [14 empty] | PP | 1
0 | K | Pol561 | spínače jednopólový řazení 1 IP44 | ks | 4 |  | 0 |  |  | základní |  | 0 | 0 | 0 | 0 | 0 | 4 | K | 1 | ROZPOCET | 0 | 0 | 0 | 0 | 0 | 1 | 0 | 4 | 32
| PP |  | spínače jednopólový řazení 1 IP44 | [14 empty] | PP | 1
0 | K | Pol562 | přepínač střídavý řazení 5 | ks | 21 |  | 0 |  |  | základní |  | 0 | 0 | 0 | 0 | 0 | 4 | K | 1 | ROZPOCET | 0 | 0 | 0 | 0 | 0 | 1 | 0 | 4 | 34
| PP |  | přepínač střídavý řazení 5 | [14 empty] | PP | 1
0 | K | Pol563 | přepínač střídavý řazení 6 | ks | 2 |  | 0 |  |  | základní |  | 0 | 0 | 0 | 0 | 0 | 4 | K | 1 | ROZPOCET | 0 | 0 | 0 | 0 | 0 | 1 | 0 | 4 | 36
| PP |  | přepínač střídavý řazení 6 | [14 empty] | PP | 1
0 | K | Pol564 | přepínač střídavý řazení 6 s orientační signalizací | ks | 14 |  | 0 |  |  | základní |  | 0 | 0 | 0 | 0 | 0 | 4 | K | 1 | ROZPOCET | 0 | 0 | 0 | 0 | 0 | 1 | 0 | 4 | 38
| PP |  | přepínač střídavý řazení 6 s orientační signalizací | [14 empty] | PP | 1
0 | K | Pol565 | přepínač střídavý řazení 6+1 IP44 | ks | 2 |  | 0 |  |  | základní |  | 0 | 0 | 0 | 0 | 0 | 4 | K | 1 | ROZPOCET | 0 | 0 | 0 | 0 | 0 | 1 | 0 | 4 | 40
| PP |  | přepínač střídavý řazení 6+1 IP44 | [14 empty] | PP | 1
0 | K | Pol566 | přepínač křížový řazení 7 | ks | 1 |  | 0 |  |  | základní |  | 0 | 0 | 0 | 0 | 0 | 4 | K | 1 | ROZPOCET | 0 | 0 | 0 | 0 | 0 | 1 | 0 | 4 | 42
| PP |  | přepínač křížový řazení 7 | [14 empty] | PP | 1
0 | K | Pol567 | přepínač křížový řazení 7 s orientační signalizací | ks | 3 |  | 0 |  |  | základní |  | 0 | 0 | 0 | 0 | 0 | 4 | K | 1 | ROZPOCET | 0 | 0 | 0 | 0 | 0 | 1 | 0 | 4 | 44
| PP |  | přepínač křížový řazení 7 s orientační signalizací | [14 empty] | PP | 1
0 | K | Pol568 | přepínač žaluziový s blokovaním | ks | 6 |  | 0 |  |  | základní |  | 0 | 0 | 0 | 0 | 0 | 4 | K | 1 | ROZPOCET | 0 | 0 | 0 | 0 | 0 | 1 | 0 | 4 | 46
| PP |  | přepínač žaluziový s blokovaním | [14 empty] | PP | 1
0 | K | Pol569 | zásuvka jednonásobná s ochranným kolíkem | ks | 104 |  | 0 |  |  | základní |  | 0 | 0 | 0 | 0 | 0 | 4 | K | 1 | ROZPOCET | 0 | 0 | 0 | 0 | 0 | 1 | 0 | 4 | 48
| PP |  | zásuvka jednonásobná s ochranným kolíkem | [14 empty] | PP | 1
0 | K | Pol570 | zásuvka jednonásobná s ochranným kolíkem, s víčkem | ks | 4 |  | 0 |  |  | základní |  | 0 | 0 | 0 | 0 | 0 | 4 | K | 1 | ROZPOCET | 0 | 0 | 0 | 0 | 0 | 1 | 0 | 4 | 50
| PP |  | zásuvka jednonásobná s ochranným kolíkem, s víčkem | [14 empty] | PP | 1
0 | K | Pol571 | zásuvka jednonásobná s ochranným kolíkem IP44 | ks | 3 |  | 0 |  |  | základní |  | 0 | 0 | 0 | 0 | 0 | 4 | K | 1 | ROZPOCET | 0 | 0 | 0 | 0 | 0 | 1 | 0 | 4 | 52
| PP |  | zásuvka jednonásobná s ochranným kolíkem IP44 | [14 empty] | PP | 1
0 | K | Pol572 | zásuvka nn kompletní, s ochranou před přepětím | ks | 43 |  | 0 |  |  | základní |  | 0 | 0 | 0 | 0 | 0 | 4 | K | 1 | ROZPOCET | 0 | 0 | 0 | 0 | 0 | 1 | 0 | 4 | 54
| PP |  | zásuvka nn kompletní, s ochranou před přepětím | [14 empty] | PP | 1
0 | K | Pol573 | zásuvka nn kompletní, s ochranou před přepětím a signalizací provozního stavu | ks | 16 |  | 0 |  |  | základní |  | 0 | 0 | 0 | 0 | 0 | 4 | K | 1 | ROZPOCET | 0 | 0 | 0 | 0 | 0 | 1 | 0 | 4 | 56
| PP |  | zásuvka nn kompletní, s ochranou před přepětím a signalizací provozního stavu | [14 empty] | PP | 1
0 | K | Pol574 | svorkovnice 5-ti polová | ks | 2 |  | 0 |  |  | základní |  | 0 | 0 | 0 | 0 | 0 | 4 | K | 1 | ROZPOCET | 0 | 0 | 0 | 0 | 0 | 1 | 0 | 4 | 58
| PP |  | svorkovnice 5-ti polová | [14 empty] | PP | 1
0 | K | Pol575 | Podlahová krabice - 1x 230 s prepěťovou ochranou + 5x 230 zásuvka | ks | 3 |  | 0 |  |  | základní |  | 0 | 0 | 0 | 0 | 0 | 4 | K | 1 | ROZPOCET | 0 | 0 | 0 | 0 | 0 | 1 | 0 | 4 | 60
| PP |  | Podlahová krabice - 1x 230 s prepěťovou ochranou + 5x 230 zásuvka | [14 empty] | PP | 1
0 | K | Pol576 | bod pospojení | kpl | 28 |  | 0 |  |  | základní |  | 0 | 0 | 0 | 0 | 0 | 4 | K | 1 | ROZPOCET | 0 | 0 | 0 | 0 | 0 | 1 | 0 | 4 | 62
| PP |  | bod pospojení | [14 empty] | PP | 1
0 | K | Pol577 | čidlo teploty | ks | 1 |  | 0 |  |  | základní |  | 0 | 0 | 0 | 0 | 0 | 4 | K | 1 | ROZPOCET | 0 | 0 | 0 | 0 | 0 | 1 | 0 | 4 | 64
| PP |  | čidlo teploty | [14 empty] | PP | 1
0 | K | Pol578 | KU68 krabice univerzální | ks | 243 |  | 0 |  |  | základní |  | 0 | 0 | 0 | 0 | 0 | 4 | K | 1 | ROZPOCET | 0 | 0 | 0 | 0 | 0 | 1 | 0 | 4 | 66
| PP |  | KU68 krabice univerzální | [14 empty] | PP | 1
0 | K | Pol579 | KU68 krabice odbočná | ks | 58 |  | 0 |  |  | základní |  | 0 | 0 | 0 | 0 | 0 | 4 | K | 1 | ROZPOCET | 0 | 0 | 0 | 0 | 0 | 1 | 0 | 4 | 68
| PP |  | KU68 krabice odbočná | [14 empty] | PP | 1
0 | K | Pol580 | svorka pro vyrovnaní potenciálu - dvojnásobní | ks | 16 |  | 0 |  |  | základní |  | 0 | 0 | 0 | 0 | 0 | 4 | K | 1 | ROZPOCET | 0 | 0 | 0 | 0 | 0 | 1 | 0 | 4 | 70
| PP |  | svorka pro vyrovnaní potenciálu - dvojnásobní | [14 empty] | PP | 1
0 | K | Pol581 | pojistková sada 160A gG | kpl | 1 |  | 0 |  |  | základní |  | 0 | 0 | 0 | 0 | 0 | 4 | K | 1 | ROZPOCET | 0 | 0 | 0 | 0 | 0 | 1 | 0 | 4 | 72
| PP |  | pojistková sada 160A gG | [14 empty] | PP | 1
0 | K | Pol582 | pojistková sada 125A gG | kpl | 1 |  | 0 |  |  | základní |  | 0 | 0 | 0 | 0 | 0 | 4 | K | 1 | ROZPOCET | 0 | 0 | 0 | 0 | 0 | 1 | 0 | 4 | 74
| PP |  | pojistková sada 125A gG | [14 empty] | PP | 1
0 | K | Pol583 | vodič H07V-K04, žz | m | 195 |  | 0 |  |  | základní |  | 0 | 0 | 0 | 0 | 0 | 4 | K | 1 | ROZPOCET | 0 | 0 | 0 | 0 | 0 | 1 | 0 | 4 | 76
| PP |  | vodič H07V-K04, žz | [14 empty] | PP | 1
0 | K | Pol584 | vodič H07V-K06, žz | m | 450 |  | 0 |  |  | základní |  | 0 | 0 | 0 | 0 | 0 | 4 | K | 1 | ROZPOCET | 0 | 0 | 0 | 0 | 0 | 1 | 0 | 4 | 78
| PP |  | vodič H07V-K06, žz | [14 empty] | PP | 1
0 | K | Pol585 | vodič H07V-K10, žz | m | 245 |  | 0 |  |  | základní |  | 0 | 0 | 0 | 0 | 0 | 4 | K | 1 | ROZPOCET | 0 | 0 | 0 | 0 | 0 | 1 | 0 | 4 | 80
| PP |  | vodič H07V-K10, žz | [14 empty] | PP | 1
0 | K | Pol586 | vodič H07V-K16, žz | m | 48 |  | 0 |  |  | základní |  | 0 | 0 | 0 | 0 | 0 | 4 | K | 1 | ROZPOCET | 0 | 0 | 0 | 0 | 0 | 1 | 0 | 4 | 82
| PP |  | vodič H07V-K16, žz | [14 empty] | PP | 1
0 | K | Pol587 | vodič H07V-K25, žz | m | 175 |  | 0 |  |  | základní |  | 0 | 0 | 0 | 0 | 0 | 4 | K | 1 | ROZPOCET | 0 | 0 | 0 | 0 | 0 | 1 | 0 | 4 | 84
| PP |  | vodič H07V-K25, žz | [14 empty] | PP | 1
0 | K | Pol588 | kabel CXKE(H)-R-O 3x1,5 | m | 680 |  | 0 |  |  | základní |  | 0 | 0 | 0 | 0 | 0 | 4 | K | 1 | ROZPOCET | 0 | 0 | 0 | 0 | 0 | 1 | 0 | 4 | 86
| PP |  | kabel CXKE(H)-R-O 3x1,5 | [14 empty] | PP | 1
0 | K | Pol589 | kabel CXKE(H)-R-J 3x1,5 | m | 1480 |  | 0 |  |  | základní |  | 0 | 0 | 0 | 0 | 0 | 4 | K | 1 | ROZPOCET | 0 | 0 | 0 | 0 | 0 | 1 | 0 | 4 | 88
| PP |  | kabel CXKE(H)-R-J 3x1,5 | [14 empty] | PP | 1
0 | K | Pol590 | kabel CXKE(H)-R-J 3x2,5 | m | 2840 |  | 0 |  |  | základní |  | 0 | 0 | 0 | 0 | 0 | 4 | K | 1 | ROZPOCET | 0 | 0 | 0 | 0 | 0 | 1 | 0 | 4 | 90
| PP |  | kabel CXKE(H)-R-J 3x2,5 | [14 empty] | PP | 1
0 | K | Pol591 | kabel CXKE(H)-R-J 5x1,5 | m | 360 |  | 0 |  |  | základní |  | 0 | 0 | 0 | 0 | 0 | 4 | K | 1 | ROZPOCET | 0 | 0 | 0 | 0 | 0 | 1 | 0 | 4 | 92
| PP |  | kabel CXKE(H)-R-J 5x1,5 | [14 empty] | PP | 1
0 | K | Pol592 | kabel CXKE(H)-R-J 5x4 | m | 28 |  | 0 |  |  | základní |  | 0 | 0 | 0 | 0 | 0 | 4 | K | 1 | ROZPOCET | 0 | 0 | 0 | 0 | 0 | 1 | 0 | 4 | 94
| PP |  | kabel CXKE(H)-R-J 5x4 | [14 empty] | PP | 1
0 | K | Pol593 | kabel CXKE(H)-R-J 5x6 | m | 72 |  | 0 |  |  | základní |  | 0 | 0 | 0 | 0 | 0 | 4 | K | 1 | ROZPOCET | 0 | 0 | 0 | 0 | 0 | 1 | 0 | 4 | 96
| PP |  | kabel CXKE(H)-R-J 5x6 | [14 empty] | PP | 1
0 | K | Pol594 | kabel CXKE(H)-R-J 5x10 | m | 72 |  | 0 |  |  | základní |  | 0 | 0 | 0 | 0 | 0 | 4 | K | 1 | ROZPOCET | 0 | 0 | 0 | 0 | 0 | 1 | 0 | 4 | 98
| PP |  | kabel CXKE(H)-R-J 5x10 | [14 empty] | PP | 1
0 | K | Pol595 | kabel CXKE(H)-R-J 5x16 | m | 72 |  | 0 |  |  | základní |  | 0 | 0 | 0 | 0 | 0 | 4 | K | 1 | ROZPOCET | 0 | 0 | 0 | 0 | 0 | 1 | 0 | 4 | 100
| PP |  | kabel CXKE(H)-R-J 5x16 | [14 empty] | PP | 1
0 | K | Pol596 | kabel CXKE(H)-R-J 5x25 | m | 76 |  | 0 |  |  | základní |  | 0 | 0 | 0 | 0 | 0 | 4 | K | 1 | ROZPOCET | 0 | 0 | 0 | 0 | 0 | 1 | 0 | 4 | 102
| PP |  | kabel CXKE(H)-R-J 5x25 | [14 empty] | PP | 1
0 | K | Pol597 | kabel PRAFlaDur-O P-30R 4x1,5 | m | 85 |  | 0 |  |  | základní |  | 0 | 0 | 0 | 0 | 0 | 4 | K | 1 | ROZPOCET | 0 | 0 | 0 | 0 | 0 | 1 | 0 | 4 | 104
| PP |  | kabel PRAFlaDur-O P-30R 4x1,5 | [14 empty] | PP | 1
0 | K | Pol598 | kabel PRAFlaDur-O P-30R 5x2,5 | m | 45 |  | 0 |  |  | základní |  | 0 | 0 | 0 | 0 | 0 | 4 | K | 1 | ROZPOCET | 0 | 0 | 0 | 0 | 0 | 1 | 0 | 4 | 106
| PP |  | kabel PRAFlaDur-O P-30R 5x2,5 | [14 empty] | PP | 1
0 | K | Pol599 | kabel PRAFlaDur-J P-30R 5x4 | m | 15 |  | 0 |  |  | základní |  | 0 | 0 | 0 | 0 | 0 | 4 | K | 1 | ROZPOCET | 0 | 0 | 0 | 0 | 0 | 1 | 0 | 4 | 108
| PP |  | kabel PRAFlaDur-J P-30R 5x4 | [14 empty] | PP | 1
0 | K | Pol600 | kabel HF 5x70 | m | 79 |  | 0 |  |  | základní |  | 0 | 0 | 0 | 0 | 0 | 4 | K | 1 | ROZPOCET | 0 | 0 | 0 | 0 | 0 | 1 | 0 | 4 | 110
| PP |  | kabel HF 5x70 | [14 empty] | PP | 1
0 | K | Pol601 | kabel HF 5x150 | m | 83 |  | 0 |  |  | základní |  | 0 | 0 | 0 | 0 | 0 | 4 | K | 1 | ROZPOCET | 0 | 0 | 0 | 0 | 0 | 1 | 0 | 4 | 112
| PP |  | kabel HF 5x150 | [14 empty] | PP | 1
0 | K | Pol602 | ukončení vodičů (rozváděč, ventilátory, vany apod. ne vypínače, zásuvky, svítidla) | ks | 25 |  | 0 |  |  | základní |  | 0 | 0 | 0 | 0 | 0 | 4 | K | 1 | ROZPOCET | 0 | 0 | 0 | 0 | 0 | 1 | 0 | 4 | 114
| PP |  | ukončení vodičů (rozváděč, ventilátory, vany apod. ne vypínače, zásuvky, svítidla) | [14 empty] | PP | 1
0 | K | Pol603 | ukončení kabelu do 6mm2 | ks | 2850 |  | 0 |  |  | základní |  | 0 | 0 | 0 | 0 | 0 | 4 | K | 1 | ROZPOCET | 0 | 0 | 0 | 0 | 0 | 1 | 0 | 4 | 116
| PP |  | ukončení kabelu do 6mm2 | [14 empty] | PP | 1
0 | K | Pol604 | ukončení kabelu do 16mm2 | ks | 325 |  | 0 |  |  | základní |  | 0 | 0 | 0 | 0 | 0 | 4 | K | 1 | ROZPOCET | 0 | 0 | 0 | 0 | 0 | 1 | 0 | 4 | 118
| PP |  | ukončení kabelu do 16mm2 | [14 empty] | PP | 1
0 | K | Pol605 | ukončení kabelu do 240mm2 | ks | 10 |  | 0 |  |  | základní |  | 0 | 0 | 0 | 0 | 0 | 4 | K | 1 | ROZPOCET | 0 | 0 | 0 | 0 | 0 | 1 | 0 | 4 | 120
| PP |  | ukončení kabelu do 240mm2 | [14 empty] | PP | 1
0 | K | Pol606 | trubka 2316 ohebná | m | 1590 |  | 0 |  |  | základní |  | 0 | 0 | 0 | 0 | 0 | 4 | K | 1 | ROZPOCET | 0 | 0 | 0 | 0 | 0 | 1 | 0 | 4 | 122
| PP |  | trubka 2316 ohebná | [14 empty] | PP | 1
0 | K | Pol607 | trubka 2323 ohebná | m | 2618 |  | 0 |  |  | základní |  | 0 | 0 | 0 | 0 | 0 | 4 | K | 1 | ROZPOCET | 0 | 0 | 0 | 0 | 0 | 1 | 0 | 4 | 124
| PP |  | trubka 2323 ohebná | [14 empty] | PP | 1
0 | K | Pol608 | trubka pevnostní PVC23 do betonu vč. kotvení | m | 814 |  | 0 |  |  | základní |  | 0 | 0 | 0 | 0 | 0 | 4 | K | 1 | ROZPOCET | 0 | 0 | 0 | 0 | 0 | 1 | 0 | 4 | 126
| PP |  | trubka pevnostní PVC23 do betonu vč. kotvení | [14 empty] | PP | 1
0 | K | Pol609 | trubka pevnostní PVC 36 do betonu vč. kotvení | m | 615 |  | 0 |  |  | základní |  | 0 | 0 | 0 | 0 | 0 | 4 | K | 1 | ROZPOCET | 0 | 0 | 0 | 0 | 0 | 1 | 0 | 4 | 128
| PP |  | trubka pevnostní PVC 36 do betonu vč. kotvení | [14 empty] | PP | 1
0 | K | Pol610 | trubka korugovaná kopoflex63 - pro stoupací vedení | m | 310 |  | 0 |  |  | základní |  | 0 | 0 | 0 | 0 | 0 | 4 | K | 1 | ROZPOCET | 0 | 0 | 0 | 0 | 0 | 1 | 0 | 4 | 130
| PP |  | trubka korugovaná kopoflex63 - pro stoupací vedení | [14 empty] | PP | 1
0 | K | Pol611 | kabelový žlab 150/100 s víkem - plombovatelný | m | 35 |  | 0 |  |  | základní |  | 0 | 0 | 0 | 0 | 0 | 4 | K | 1 | ROZPOCET | 0 | 0 | 0 | 0 | 0 | 1 | 0 | 4 | 132
| PP |  | kabelový žlab 150/100 s víkem - plombovatelný | [14 empty] | PP | 1
0 | K | Pol612 | kabelový žlab 50/50 vč.příslušenství | m | 125 |  | 0 |  |  | základní |  | 0 | 0 | 0 | 0 | 0 | 4 | K | 1 | ROZPOCET | 0 | 0 | 0 | 0 | 0 | 1 | 0 | 4 | 134
| PP |  | kabelový žlab 50/50 vč.příslušenství | [14 empty] | PP | 1
0 | K | Pol613 | kabelový žlab 150/100 vč.příslušenství | m | 88 |  | 0 |  |  | základní |  | 0 | 0 | 0 | 0 | 0 | 4 | K | 1 | ROZPOCET | 0 | 0 | 0 | 0 | 0 | 1 | 0 | 4 | 136
| PP |  | kabelový žlab 150/100 vč.příslušenství | [14 empty] | PP | 1
0 | K | Pol614 | kabelový žlab 500/100 vč.příslušenství | m | 40 |  | 0 |  |  | základní |  | 0 | 0 | 0 | 0 | 0 | 4 | K | 1 | ROZPOCET | 0 | 0 | 0 | 0 | 0 | 1 | 0 | 4 | 138
| PP |  | kabelový žlab 500/100 vč.příslušenství | [14 empty] | PP | 1
0 | K | Pol615 | kabelový žlab drátěný 500/50 komplet do stoupacího vedení vč.kotvení | m | 16 |  | 0 |  |  | základní |  | 0 | 0 | 0 | 0 | 0 | 4 | K | 1 | ROZPOCET | 0 | 0 | 0 | 0 | 0 | 1 | 0 | 4 | 140
| PP |  | kabelový žlab drátěný 500/50 komplet do stoupacího vedení vč.kotvení | [14 empty] | PP | 1
0 | K | Pol616 | svorkovnice hlavního pospojení | ks | 1 |  | 0 |  |  | základní |  | 0 | 0 | 0 | 0 | 0 | 4 | K | 1 | ROZPOCET | 0 | 0 | 0 | 0 | 0 | 1 | 0 | 4 | 142
| PP |  | svorkovnice hlavního pospojení | [14 empty] | PP | 1
0 | K | Pol617 | vybourani otvoru ve zdivu do prumeru 60mm | ks | 243 |  | 0 |  |  | základní |  | 0 | 0 | 0 | 0 | 0 | 4 | K | 1 | ROZPOCET | 0 | 0 | 0 | 0 | 0 | 1 | 0 | 4 | 144
| PP |  | vybourani otvoru ve zdivu do prumeru 60mm | [14 empty] | PP | 1
0 | K | Pol618 | vysekani kapes ve zdivu pro krabice | ks | 58 |  | 0 |  |  | základní |  | 0 | 0 | 0 | 0 | 0 | 4 | K | 1 | ROZPOCET | 0 | 0 | 0 | 0 | 0 | 1 | 0 | 4 | 146
| PP |  | vysekani kapes ve zdivu pro krabice | [14 empty] | PP | 1
0 | K | Pol619 | vysekani ryh ve zdivu cihelnem - hloubka 30mm | m | 250 |  | 0 |  |  | základní |  | 0 | 0 | 0 | 0 | 0 | 4 | K | 1 | ROZPOCET | 0 | 0 | 0 | 0 | 0 | 1 | 0 | 4 | 148
| PP |  | vysekani ryh ve zdivu cihelnem - hloubka 30mm | [14 empty] | PP | 1
0 | K | Pol620 | vrtání přes zeď | ks | 180 |  | 0 |  |  | základní |  | 0 | 0 | 0 | 0 | 0 | 4 | K | 1 | ROZPOCET | 0 | 0 | 0 | 0 | 0 | 1 | 0 | 4 | 150
| PP |  | vrtání přes zeď | [14 empty] | PP | 1
0 | K | Pol621 | vrtání vrtání otvoru betonovou podlaho D20 | ks | 2 |  | 0 |  |  | základní |  | 0 | 0 | 0 | 0 | 0 | 4 | K | 1 | ROZPOCET | 0 | 0 | 0 | 0 | 0 | 1 | 0 | 4 | 152
| PP |  | vrtání vrtání otvoru betonovou podlaho D20 | [14 empty] | PP | 1
0 | K | Pol622 | vrtání vrtání otvoru betonovou podlaho D60 | ks | 3 |  | 0 |  |  | základní |  | 0 | 0 | 0 | 0 | 0 | 4 | K | 1 | ROZPOCET | 0 | 0 | 0 | 0 | 0 | 1 | 0 | 4 | 154
| PP |  | vrtání vrtání otvoru betonovou podlaho D60 | [14 empty] | PP | 1
0 | K | Pol623 | odvoz suti | t | 4 |  | 0 |  |  | základní |  | 0 | 0 | 0 | 0 | 0 | 4 | K | 1 | ROZPOCET | 0 | 0 | 0 | 0 | 0 | 1 | 0 | 4 | 156
| PP |  | odvoz suti | [14 empty] | PP | 1
0 | K | Pol624 | drobný a podružný montážní materiál | kpl | 3 |  | 0 |  |  | základní |  | 0 | 0 | 0 | 0 | 0 | 4 | K | 1 | ROZPOCET | 0 | 0 | 0 | 0 | 0 | 1 | 0 | 4 | 158
| PP |  | drobný a podružný montážní materiál | [14 empty] | PP | 1
0 | K | Pol625 | nespecifikované pomocné montážní práce (zednické výpomoci, zapravení, bourací práce) | hod | 50 |  | 0 |  |  | základní |  | 0 | 0 | 0 | 0 | 0 | 4 | K | 1 | ROZPOCET | 0 | 0 | 0 | 0 | 0 | 1 | 0 | 4 | 160
| PP |  | nespecifikované pomocné montážní práce (zednické výpomoci, zapravení, bourací práce) | [14 empty] | PP | 1
0 | K | Pol626 | revizni technik | hod | 80 |  | 0 |  |  | základní |  | 0 | 0 | 0 | 0 | 0 | 4 | K | 1 | ROZPOCET | 0 | 0 | 0 | 0 | 0 | 1 | 0 | 4 | 162
| PP |  | revizni technik | [14 empty] | PP | 1
0 | K | Pol627 | spoluprace s reviz.technikem | hod | 150 |  | 0 |  |  | základní |  | 0 | 0 | 0 | 0 | 0 | 4 | K | 1 | ROZPOCET | 0 | 0 | 0 | 0 | 0 | 1 | 0 | 4 | 164
| PP |  | spoluprace s reviz.technikem | [14 empty] | PP | 1
0 | K | Pol628 | zhotovení revizí | kpl | 1 |  | 0 |  |  | základní |  | 0 | 0 | 0 | 0 | 0 | 4 | K | 1 | ROZPOCET | 0 | 0 | 0 | 0 | 0 | 1 | 0 | 4 | 166
| PP |  | zhotovení revizí | [14 empty] | PP | 1
0 | K | Pol629 | požární ucpávky | m2 | 5 |  | 0 |  |  | základní |  | 0 | 0 | 0 | 0 | 0 | 4 | K | 1 | ROZPOCET | 0 | 0 | 0 | 0 | 0 | 1 | 0 | 4 | 168
| PP |  | požární ucpávky | [14 empty] | PP | 1
0 | K | Pol630 | doprava materiálu na místo | kpl | 1 |  | 0 |  |  | základní |  | 0 | 0 | 0 | 0 | 0 | 4 | K | 1 | ROZPOCET | 0 | 0 | 0 | 0 | 0 | 1 | 0 | 4 | 170
| PP |  | doprava materiálu na místo | [14 empty] | PP | 1
| D | D5 | Uzemnění - Uzemnění |  |  |  | 0 |  |  |  |  | 0 |  | 0 |  | 0 | 1 | D | 0 | ROZPOCET | [6 empty] | 0
0 | K | Pol631 | FeZn 30x4 pásek | m | 85 |  | 0 |  |  | základní |  | 0 | 0 | 0 | 0 | 0 | 4 | K | 1 | ROZPOCET | 0 | 0 | 0 | 0 | 0 | 1 | 0 | 4 | 172
| PP |  | FeZn 30x4 pásek | [14 empty] | PP | 1
0 | K | Pol632 | FeZn kulatina 10 | m | 28 |  | 0 |  |  | základní |  | 0 | 0 | 0 | 0 | 0 | 4 | K | 1 | ROZPOCET | 0 | 0 | 0 | 0 | 0 | 1 | 0 | 4 | 174
| PP |  | FeZn kulatina 10 | [14 empty] | PP | 1
0 | K | Pol633 | svorka ZSA 16 | ks | 12 |  | 0 |  |  | základní |  | 0 | 0 | 0 | 0 | 0 | 4 | K | 1 | ROZPOCET | 0 | 0 | 0 | 0 | 0 | 1 | 0 | 4 | 176
| PP |  | svorka ZSA 16 | [14 empty] | PP | 1
0 | K | Pol634 | antikorozní ošetření svárů | kg | 8 |  | 0 |  |  | základní |  | 0 | 0 | 0 | 0 | 0 | 4 | K | 1 | ROZPOCET | 0 | 0 | 0 | 0 | 0 | 1 | 0 | 4 | 178
| PP |  | antikorozní ošetření svárů | [14 empty] | PP | 1
0 | K | Pol635 | svařovaní zemnících pásků | ks | 100 |  | 0 |  |  | základní |  | 0 | 0 | 0 | 0 | 0 | 4 | K | 1 | ROZPOCET | 0 | 0 | 0 | 0 | 0 | 1 | 0 | 4 | 180
| PP |  | svařovaní zemnících pásků | [14 empty] | PP | 1
0 | K | Pol636 | tvarovaní montážních dílů | ks | 30 |  | 0 |  |  | základní |  | 0 | 0 | 0 | 0 | 0 | 4 | K | 1 | ROZPOCET | 0 | 0 | 0 | 0 | 0 | 1 | 0 | 4 | 182
| PP |  | tvarovaní montážních dílů | [14 empty] | PP | 1
| D | D6 | Hromosvod - Hromosvod |  |  |  | 0 |  |  |  |  | 0 |  | 0 |  | 0 | 1 | D | 0 | ROZPOCET | [6 empty] | 0
0 | K | Pol637 | Drát ø8mm AlMgSi | m | 155 |  | 0 |  |  | základní |  | 0 | 0 | 0 | 0 | 0 | 4 | K | 1 | ROZPOCET | 0 | 0 | 0 | 0 | 0 | 1 | 0 | 4 | 184
| PP |  | Drát ø8mm AlMgSi | [14 empty] | PP | 1
0 | K | Pol638 | Svorka univerzální SU | ks | 28 |  | 0 |  |  | základní |  | 0 | 0 | 0 | 0 | 0 | 4 | K | 1 | ROZPOCET | 0 | 0 | 0 | 0 | 0 | 1 | 0 | 4 | 186
| PP |  | Svorka univerzální SU | [14 empty] | PP | 1
0 | K | Pol639 | Podpěra vedení pro ploché střechy PV 21d | ks | 85 |  | 0 |  |  | základní |  | 0 | 0 | 0 | 0 | 0 | 4 | K | 1 | ROZPOCET | 0 | 0 | 0 | 0 | 0 | 1 | 0 | 4 | 188
| PP |  | Podpěra vedení pro ploché střechy PV 21d | [14 empty] | PP | 1
0 | K | Pol640 | Jímací tyč s rovným koncem JR 2,0 18/10 AlMgSi, délka 2,0m | ks | 6 |  | 0 |  |  | základní |  | 0 | 0 | 0 | 0 | 0 | 4 | K | 1 | ROZPOCET | 0 | 0 | 0 | 0 | 0 | 1 | 0 | 4 | 190
| PP |  | Jímací tyč s rovným koncem JR 2,0 18/10 AlMgSi, délka 2,0m | [14 empty] | PP | 1
0 | K | Pol641 | Betonový podstavec 9kg PB9 vč. PVC podložky | ks | 6 |  | 0 |  |  | základní |  | 0 | 0 | 0 | 0 | 0 | 4 | K | 1 | ROZPOCET | 0 | 0 | 0 | 0 | 0 | 1 | 0 | 4 | 192
| PP |  | Betonový podstavec 9kg PB9 vč. PVC podložky | [14 empty] | PP | 1
0 | K | Pol642 | Svorka k jímací tyči SJ 1 | ks | 6 |  | 0 |  |  | základní |  | 0 | 0 | 0 | 0 | 0 | 4 | K | 1 | ROZPOCET | 0 | 0 | 0 | 0 | 0 | 1 | 0 | 4 | 194
| PP |  | Svorka k jímací tyči SJ 1 | [14 empty] | PP | 1
0 | K | Pol643 | Svorka zkušební SZa | ks | 6 |  | 0 |  |  | základní |  | 0 | 0 | 0 | 0 | 0 | 4 | K | 1 | ROZPOCET | 0 | 0 | 0 | 0 | 0 | 1 | 0 | 4 | 196
| PP |  | Svorka zkušební SZa | [14 empty] | PP | 1
0 | K | Pol644 | Štítek pro označení svodu | kpl | 6 |  | 0 |  |  | základní |  | 0 | 0 | 0 | 0 | 0 | 4 | K | 1 | ROZPOCET | 0 | 0 | 0 | 0 | 0 | 1 | 0 | 4 | 198
| PP |  | Štítek pro označení svodu | [14 empty] | PP | 1
0 | K | Pol645 | Podpěra vedení do zdiva na hmoždinku PV 1h | ks | 105 |  | 0 |  |  | základní |  | 0 | 0 | 0 | 0 | 0 | 4 | K | 1 | ROZPOCET | 0 | 0 | 0 | 0 | 0 | 1 | 0 | 4 | 200
| PP |  | Podpěra vedení do zdiva na hmoždinku PV 1h | [14 empty] | PP | 1
0 | K | Pol646 | Ochranný úhelník OU 2,0 | ks | 6 |  | 0 |  |  | základní |  | 0 | 0 | 0 | 0 | 0 | 4 | K | 1 | ROZPOCET | 0 | 0 | 0 | 0 | 0 | 1 | 0 | 4 | 202
| PP |  | Ochranný úhelník OU 2,0 | [14 empty] | PP | 1
0 | K | Pol647 | Držák ochranného úhelníku DUZ | ks | 12 |  | 0 |  |  | základní |  | 0 | 0 | 0 | 0 | 0 | 4 | K | 1 | ROZPOCET | 0 | 0 | 0 | 0 | 0 | 1 | 0 | 4 | 204
| PP |  | Držák ochranného úhelníku DUZ | [14 empty] | PP | 1

## Pokyny pro vyplnění
Struktura údajů, formát souboru a metodika pro zpracování
Struktura
Soubor je složen ze záložky Rekapitulace stavby a záložek s názvem soupisu prací pro jednotlivé objekty ve formátu XLSX. Každá ze záložek přitom obsahuje
ještě samostatné sestavy vymezené orámovaním a nadpisem sestavy.
Rekapitulace stavby obsahuje sestavu Rekapitulace stavby a Rekapitulace objektů stavby a soupisů prací.
V sestavě Rekapitulace stavby jsou uvedeny informace identifikující předmět veřejné zakázky na stavební práce, KSO, CC-CZ, CZ-CPV, CZ-CPA a rekapitulaci
celkové nabídkové ceny uchazeče.
Termínem "uchazeč" (resp. zhotovitel) se myslí "účastník zadávacího řízení" ve smyslu zákona o zadávání veřejných zakázek.
V sestavě Rekapitulace objektů stavby a soupisů prací je uvedena rekapitulace stavebních objektů, inženýrských objektů, provozních souborů,
vedlejších a ostatních nákladů a ostatních nákladů s rekapitulací nabídkové ceny za jednotlivé soupisy prací. Na základě údaje Typ je možné
identifikovat, zda se jedná o objekt nebo soupis prací pro daný objekt:
|  | STA | Stavební objekt pozemní
|  | ING | Stavební objekt inženýrský
|  | PRO | Provozní soubor
|  | VON | Vedlejší a ostatní náklady
|  | OST | Ostatní
|  | Soupis | Soupis prací pro daný typ objektu
Soupis prací pro jednotlivé objekty obsahuje sestavy Krycí list soupisu prací, Rekapitulace členění soupisu prací, Soupis prací. Za soupis prací může být považován
i objekt stavby v případě, že neobsahuje podřízenou zakázku.
Krycí list soupisu obsahuje rekapitulaci informací o předmětu veřejné zakázky ze sestavy Rekapitulace stavby, informaci o zařazení objektu do KSO,
CC-CZ, CZ-CPV, CZ-CPA a rekapitulaci celkové nabídkové ceny uchazeče za aktuální soupis prací.
Rekapitulace členění soupisu prací obsahuje rekapitulaci soupisu prací ve všech úrovních členění soupisu tak, jak byla tato členění použita (např.
stavební díly, funkční díly, případně jiné členění) s rekapitulací nabídkové ceny.
Soupis prací obsahuje položky veškerých stavebních nebo montážních prací, dodávek materiálů a služeb nezbytných pro zhotovení stavebního objektu,
inženýrského objektu, provozního souboru, vedlejších a ostatních nákladů.
Pro položky soupisu prací se zobrazují následující informace:
|  | PČ |  | Pořadové číslo položky v aktuálním soupisu
|  | TYP |  | Typ položky: K - konstrukce, M - materiál, PP - plný popis, PSC - poznámka k souboru cen, P - poznámka k položce, VV - výkaz výměr
|  | Kód |  | Kód položky
|  | Popis |  | Zkrácený popis položky
|  | MJ |  | Měrná jednotka položky
|  | Množství |  | Množství v měrné jednotce
|  | J.cena |  | Jednotková cena položky. Zadaní může obsahovat namísto J.ceny sloupce J.materiál a J.montáž, jejichž součet definuje
J.cenu položky.
|  | Cena celkem |  | Celková cena položky daná jako součin množství a j.ceny
|  | Cenová soustava |  | Příslušnost položky do cenové soustavy
Ke každé položce soupisu prací se na samostatných řádcích může zobrazovat:
Plný popis položky
Poznámka k souboru cen a poznámka zadavatele
Výkaz výměr
Pokud je k řádku výkazu výměr evidovaný údaj ve sloupci Kód, jedná se o definovaný odkaz, na který se může odvolávat výkaz výměr z jiné položky.
Metodika pro zpracování
Jednotlivé sestavy jsou v souboru provázány. Editovatelné pole jsou zvýrazněny žlutým podbarvením, ostatní pole neslouží k editaci a nesmí být jakkoliv
modifikovány.
Uchazeč je pro podání nabídky povinen vyplnit žlutě podbarvená pole:
Pole Uchazeč v sestavě Rekapitulace stavby - zde uchazeč vyplní svůj název (název subjektu)
Pole IČ a DIČ v sestavě Rekapitulace stavby - zde uchazeč vyplní svoje IČ a DIČ
Datum v sestavě Rekapitulace stavby - zde uchazeč vyplní datum vytvoření nabídky
J.cena = jednotková cena v sestavě Soupis prací o maximálním počtu desetinných míst uvedených v poli
- pokud sestavy soupisů prací obsahují pole J.cena, měla by být všechna tato pole vyplněna nenulovými
Poznámka - nepovinný údaj pro položku soupisu
V případě, že sestavy soupisů prací neobsahují pole J.cena, potom ve všech soupisech prací obsahují pole:
- J.materiál - jednotková cena materiálu
- J.montáž - jednotková cena montáže
Uchazeč v tomto případě by měl vyplnit všechna pole J.materiál a pole J.montáž nenulovými kladnými číslicemi. V případech, kdy položka
neobsahuje žádný materiál je přípustné, aby pole J.materiál bylo vyplněno nulou. V případech, kdy položka neobsahuje žádnou montáž je přípustné,
aby pole J.montáž bylo vyplněno nulou. Obě pole - J.materiál, J.Montáž u jedné položky by však neměly být vyplněny nulou.
Rekapitulace stavby
Název |  |  | Povinný |  | Popis | Typ | Max. počet
atributu |  |  | (A/N) |  |  |  | znaků
Kód |  |  | A |  | Kód stavby | String | 20
Stavba |  |  | A |  | Název stavby | String | 120
Místo |  |  | N |  | Místo stavby | String | 50
Datum |  |  | A |  | Datum vykonaného exportu | Date
KSO |  |  | N |  | Klasifikace stavebního objektu | String | 15
CC-CZ |  |  | N |  | Klasifikace stavbeních děl | String | 15
CZ-CPV |  |  | N |  | Společný slovník pro veřejné zakázky | String | 20
CZ-CPA |  |  | N |  | Klasifikace produkce podle činností | String | 20
Zadavatel |  |  | N |  | Zadavatel zadaní | String | 50
IČ |  |  | N |  | IČ zadavatele zadaní | String | 20
DIČ |  |  | N |  | DIČ zadavatele zadaní | String | 20
Uchazeč |  |  | N |  | Uchazeč veřejné zakázky | String | 50
Projektant |  |  | N |  | Projektant | String | 50
Poznámka |  |  | N |  | Poznámka k zadání | String | 255
Sazba DPH |  |  | A |  | Rekapitulace sazeb DPH u položek soupisů | eGSazbaDph
Základna DPH |  |  | A |  | Základna DPH určena součtem celkové ceny z položek soupisů | Double
Hodnota DPH |  |  | A |  | Hodnota DPH | Double
Cena bez DPH |  |  | A |  | Celková cena bez DPH za celou stavbu. Sčítává se ze všech listů. | Double
Cena s DPH |  |  | A |  | Celková cena s DPH za celou stavbu | Double
Rekapitulace objektů stavby a soupisů prací
Název |  |  | Povinný |  | Popis | Typ | Max. počet
atributu |  |  | (A/N) |  |  |  | znaků
Kód |  |  | A |  | Přebírá se z Rekapitulace stavby | String | 20
Stavba |  |  | A |  | Přebírá se z Rekapitulace stavby | String | 120
Místo |  |  | N |  | Přebírá se z Rekapitulace stavby | String | 50
Datum |  |  | A |  | Přebírá se z Rekapitulace stavby | Date
Zadavatel |  |  | N |  | Přebírá se z Rekapitulace stavby | String | 50
Projektant |  |  | N |  | Přebírá se z Rekapitulace stavby | String | 50
Uchazeč |  |  | N |  | Přebírá se z Rekapitulace stavby | String | 50
Kód |  |  | A |  | Kód objektu | String | 20
Objektu, Soupis prací |  |  | A |  | Název objektu | String | 120
Cena bez DPH |  |  | A |  | Cena bez DPH za daný objekt | Double
Cena s DPH |  |  | A |  | Cena spolu s DPH za daný objekt | Double
Typ |  |  | A |  | Typ zakázky | eGTypZakazky
Krycí list soupisu
Název |  |  | Povinný |  | Popis | Typ | Max. počet
atributu |  |  | (A/N) |  |  |  | znaků
Stavba |  |  | A |  | Přebírá se z Rekapitulace stavby | String | 120
Objekt |  |  | A |  | Kód a název objektu | String | 20 + 120
Soupis |  |  | A |  | Kód a název soupisu | String | 20 + 120
KSO |  |  | N |  | Klasifikace stavebního objektu | String | 15
CC-CZ |  |  | N |  | Klasifikace stavbeních děl | String | 15
CZ-CPV |  |  | N |  | Společný slovník pro veřejné zakázky | String | 20
CZ-CPA |  |  | N |  | Klasifikace produkce podle činností | String | 20
Místo |  |  | N |  | Přebírá se z Rekapitulace stavby | String | 50
Zadavatel |  |  | N |  | Přebírá se z Rekapitulace stavby | String | 50
Uchazeč |  |  | N |  | Přebírá se z Rekapitulace stavby | String | 50
Projektant |  |  | N |  | Přebírá se z Rekapitulace stavby | String | 50
Poznámka |  |  | N |  | Poznámka k soupisu prací | String | 255
Sazba DPH |  |  | A |  | Rekapitulace sazeb DPH na položkách aktuálního soupisu | eGSazbaDph
Základna DPH |  |  | A |  | Základna DPH určena součtem celkové ceny z položek aktuálního soupisu | Double
Hodnota DPH |  |  | A |  | Hodnota DPH | Double
Cena bez DPH |  |  | A |  | Cena bez DPH za daný soupis | Double
Cena s DPH |  |  | A |  | Cena s DPH za daný soupis | Double
Rekapitulace členění soupisu prací
Název |  |  | Povinný |  | Popis | Typ | Max. počet
atributu |  |  | (A/N) |  |  |  | znaků
Stavba |  |  | A |  | Přebírá se z Rekapitulace stavby | String | 120
Objekt |  |  | A |  | Kód a název objektu, přebírá se z Krycího listu soupisu | String | 20 + 120
Soupis |  |  | A |  | Kód a název objektu, přebírá se z Krycího listu soupisu | String | 20 + 120
Místo |  |  | N |  | Přebírá se z Rekapitulace stavby | String | 50
Datum |  |  | A |  | Přebírá se z Rekapitulace stavby | Date
Zadavatel |  |  | N |  | Přebírá se z Rekapitulace stavby | String | 50
Projektant |  |  | N |  | Přebírá se z Rekapitulace stavby | String | 50
Uchazeč |  |  | N |  | Přebírá se z Rekapitulace stavby | String | 50
Kód dílu - Popis |  |  | A |  | Kód a název dílu ze soupisu | String | 20 + 100
Cena celkem |  |  | A |  | Cena celkem za díl ze soupisu | Double
Soupis prací
Název |  |  | Povinný |  | Popis | Typ | Max. počet
atributu |  |  | (A/N) |  |  |  | znaků
Stavba |  |  | A |  | Přebírá se z Rekapitulace stavby | String | 120
Objekt |  |  | A |  | Kód a název objektu | String | 20 + 120
Soupis |  |  | A |  | Přebírá se z Krycího listu soupisu | String | 20 + 120
Místo |  |  | N |  | Přebírá se z Krycího listu soupisu | String | 50
Datum |  |  | A |  | Přebírá se z Krycího listu soupisu | Date
Zadavatel |  |  | N |  | Přebírá se z Krycího listu soupisu | String | 50
Projektant |  |  | N |  | Přebírá se z Krycího listu soupisu | String | 50
Uchazeč |  |  | N |  | Přebírá se z Krycího listu soupisu | String | 50
PČ |  |  | A |  | Pořadové číslo položky soupisu | Long
Typ |  |  | A |  | Typ položky soupisu | eGTypPolozky | 1
Kód |  |  | A |  | Kód položky ze soupisu | String | 20
Popis |  |  | A |  | Popis položky ze soupisu | String | 255
MJ |  |  | A |  | Měrná jednotka položky | String | 10
Množství |  |  | A |  | Množství položky soupisu | Double
J.Cena |  |  | A |  | Jednotková cena položky | Double
Cena celkem |  |  | A |  | Cena celkem vyčíslena jako J.Cena * Množství | Double
Cenová soustava |  |  | N |  | Zařazení položky do cenové soustavy | String | 50
p |  |  | N |  | Poznámka položky ze soupisu | Memo
psc |  |  | N |  | Poznámka k souboru cen ze soupisu | Memo
pp |  |  | N |  | Plný popis položky ze soupisu | Memo
vv |  |  | N |  | Výkaz výměr (figura, výraz, výměra) ze soupisu | Text,Text,Double | 20, 150
DPH |  |  | A |  | Sazba DPH pro položku | eGSazbaDPH
Hmotnost |  |  | A |  | Hmotnost položky ze soupisu | Double
Suť |  |  | A |  | Suť položky ze soupisu | Double
Nh |  |  | N |  | Normohodiny položky ze soupisu | Double
Datová věta
Typ věty |  |  | Hodnota |  | Význam
eGSazbaDPH |  |  | základní |  | Základní sazba DPH
|  |  | snížená |  | Snížená sazba DPH
|  |  | nulová |  | Nulová sazba DPH
|  |  | zákl. přenesená |  | Základní sazba DPH přenesená
|  |  | sníž. přenesená |  | Snížená sazba DPH přenesená
eGTypZakazky |  |  | STA |  | Stavební objekt
|  |  | PRO |  | Provozní soubor
|  |  | ING |  | Inženýrský objekt
|  |  | VON |  | Vedlejší a ostatní náklady
|  |  | OST |  | Ostatní náklady
eGTypPolozky |  |  | 1 |  | Položka typu HSV
|  |  | 2 |  | Položka typu PSV
|  |  | 3 |  | Položka typu M
|  |  | 4 |  | Položka typu OST