## List1
Příloha č. 5 Minimální technické požadavky
KRN/Otr/2022/15/traktor + přídavná zařízení – údržba
| Požadavek | Doplní účastník ZŘ *
Traktor
1. | Značka, typ nabízeného traktoru
2. | Nový stroj
3. | Motor – 3 válce
4. | Vysokotlaké vystřikování paliva – Common Rail
5. | Objem motoru – min. 1 800 cm3
6. | Výkon motoru – 25-35 kW
7. | Max. kroutící moment – min. 100 Nm
8. | Emisní norma Stage V (Tier 5)
9. | Servisní interval motoru – min 300 Mth.
10. | Převodovka hydrostatická
11. | Min. 3 stupně hydrostatické převodovky
12. | Max. pojezdová rychlost – min. 20 km/hod
13. | Samosvorná uzávěrka diferenciálu
14. | Rozvor náprav – min. 1 700 mm
15. | Pohon 4 WD
16. | Úhel natáčení kol – min. 45⁰
17. | Provozní brzdy v olejové lázni
18. | Průtok hlavního hydrulického čerpadla – min. 30 l/min
19. | Průtok hlavního hydrulického čerpadla pro řízení – min. 20 l/min
20. | Počet zadních vnějších okruhů hydrauliky ovládané mechaniky – min. 2 okruhy
21. | Mezinápravový rozvaděč hydrauliky s joystickem (2 okruhy)
22. | Zadní 3bodový závěs – kategorie I.
23. | Zadní 3bodový závěs s rychloupínacími koncovkami
24. | Zvedací síla zadní hydrauliky na koncích ramen
25. | Zadní etážový závěs
26. | Přední tříbodový závěs
27. | Zadní PTO
28. | Otáčky zadního PTO – min. 540 ot./min
29. | Střdové PTO
30. | Otáčky středového PTO – 2 000 ot./min
31. | Bezpečnostní kabina
32. | Mechanicky odporužená sedačka řidiče
33. | Topení
34. | Klimatizace
35. | Příprava na rádio
36. | Min. 4 ks pracovních světel
37. | Objem palivové nádrže – min. 40 l
38. | Zadní pneumatiky – min. 320/xxRxx
39. | Přední pneumatiky – min šířka 170 mm
40. | Celková šířka – max. 1 600 mm
41. | Přední blatníky
42. | Nejvyšší technická přípustná hmotnost – min. 2 450 kg
43. | Maják 1 ks
44. | Traktor a jeho výbava splňuje podmínky provozu na pozemních kominikacích dle příslušného právního předpisu účinného ke dni podání nabídky
45. | Záruka – min. 24 měsíců
Mulčovač
1. | Značka, typ nabízeného mulčovače
2. | Nový stroj
3. | Pracovní záběr – min. 150 cm
4. | Zadní zapojení
5. | Rotor s kladívky
6. | Otáčky PTO – min. 540ot/min
7. | Zadní 3bodový závěs kategorie I.
8. | Kardanová hřídel
9. | Technické osvědčení / schválení pro provoz na pozemních komunikacích/
10. | Záruka – min. 24 měsíců
Čelně nesený zametač
1. | Značka, typ nabízeného zametače
2. | Nový stroj
3. | Pracovní záběr – min. 160 cm
4. | Čelní připojení
5. | Připojení kategorie I.
6. | Mechanický pohon
7. | Kopírovací kola
8. | Technické osvědčení / schválení pro provoz na pozemních komunikacích/
9. | Záruka – min. 24 měsíců
Čelní radlice na sníh
1. | Značka, typ nabízené radlice
2. | Nový stroj
3. | Pracovní záběr – min. 160 cm
4. | Připojení kategorie I.
5. | Hydraulické natáčení
6. | Úhel natočení vpravo-vlevo – min. 25⁰
7. | Déka břitu – min. 160 cm
8. | Pryžový břit
9. | Pružinové jištění proti nárazu
10. | Technické osvědčení / schválení pro provoz na pozemních komunikacích/
11. | Záruka – min. 24 měsíců
Rozmetadlo
1. | Značka, typ nabízeného rozmetadla
2. | Nový stroj
3. | Pro komunální účely
4. | Max. pracovní záběr – min. 7,5 m
5. | Min. pracovní záběr – max. 1 m
6. | Mechanický pohon
7. | Mechanické nastavení záběru a dávky
8. | Hmotnost bez příslušenství – max. 100 kg
9. | Objem zásobníku – min. 240 l
10. | Zapojení kategorie I.
11. | Technické osvědčení / schválení pro provoz na pozemních komunikacích/
12. | Záruka – min. 24 měsíců
Návěs tří stranně sklápěcí
1. | Značka, typ nabízeného návěsu
2. | Nový stroj
3. | Šířka ložné plochy – min. 1 500 mm
4. | Délka ložné plochy – min. 2 500 mm
5. | Ložná plocha – min. 3,70 m2
6. | Objem korby – min. 1,60 m3
7. | Rozchod kol – min. 1 210 mm
8. | Užitečný náklad – min. 1 500 kg
9. | Průměr oka – 40 mm
10. | Sklopný úhel korby – 39⁰
11. | Technické osvědčení / schválení pro provoz na pozemních komunikacích/
12. | Záruka – min. 24 měsíců
V ……………………dne………………………
název účastníka ZŘ
* Účastník ZŘ se ke všem uvedeným parametrům vyjádří buď slovem „ANO“, pokud jím nabízené zařízení 100% splňuje požadovaný parametr nebo uvede (upřesní) parametr v souladu se svou nabídkou.