## Rekapitulace stavby
Export Komplet | [24 empty] | VZ | 2.0 | ZAMOK |  |  |  |  | False | False | {f2898ea0-88de-419b-8b50-8844160df030}
[31 empty] | 0,01 | 21
[31 empty] | 0,01 | 15
|  | REKAPITULACE STAVBY | [15 empty] | v --- níže se nacházejí doplnkové a pomocné údaje k sestavám --- v | [11 empty] | Návod na vyplnění | 0,001
|  | Kód: |  |  |  |  | EM2020-196/II | [22 empty] | Měnit lze pouze buňky se žlutým podbarvením! 1) v Rekapitulaci stavby vyplňte údaje o Uchazeči (přenesou se do ostatních sestav i v jiných listech) 2) na vybraných listech vyplňte v sestavě Soupis prací ceny u položek | 0,01
|  | Stavba: |  |  |  |  | Nemocnice Třinec p.o. - REHABILITACE přístavba a stavební úpravy | [23 empty] | 0,01
|  | KSO: | [11 empty] | CC-CZ: | [16 empty] | 0,01
|  | Místo: |  |  |  |  | Třinec, Kaštanová 268 | [6 empty] | Datum: |  | 1.12.2020 | [14 empty] | 0,01
0,01
|  | Zadavatel: | [11 empty] | IČ: | [16 empty] | 0,01
|  |  | Nemocnice Třinec p.o. | [10 empty] | DIČ: | [16 empty] | 0,01
0,01
|  | Uchazeč: | [11 empty] | IČ: |  | Vyplň údaj | [14 empty] | 0,01
|  |  | Vyplň údaj | [10 empty] | DIČ: |  | Vyplň údaj | [14 empty] | 0,01
False
|  | Projektant: | [11 empty] | IČ: | [16 empty] | False
|  |  | Ateliér EMMET s.r.o. | [10 empty] | DIČ: | [16 empty] | True
0,01
|  | Zpracovatel: | [11 empty] | IČ: | [16 empty] | 0,01
|  |  | Ateliér EMMET s.r.o. | [10 empty] | DIČ: | [16 empty] | True
Poznámka:
Soupis prací je sestaven s využitím Cenové soustavy ÚRS. Položky, které pochází z této cenové soustavy, jsou ve sloupci 'Cenová soustava' označeny popisem 'CS ÚRS' a úrovní příslušného kalendářního pololetí. Veškeré další informace vymezující popis a podmínky použití těchto položek z Cenové soustavy, které nejsou uvedeny přímo v soupisu prací, jsou neomezeně dálkově k dispozici na https://podminky.urs.cz.
|  | Cena bez DPH | [11 empty] | 310000
[8 empty] | Sazba daně |  | Základ daně |  |  |  | Výše daně
|  | DPH |  | základní |  |  |  | 21% |  | 310000 |  |  |  | 65100
|  |  |  | snížená |  |  |  | 15% |  | 0 |  |  |  | 0
|  |  |  | zákl. přenesená |  |  |  | 21% |  | 0 |  |  |  | 0
|  |  |  | sníž. přenesená |  |  |  | 15% |  | 0 |  |  |  | 0
|  |  |  | nulová |  |  |  | 0% |  | 0 |  |  |  | 0
|  | Cena s DPH | [6 empty] | v |  | CZK |  |  | 375100
REKAPITULACE OBJEKTŮ STAVBY A SOUPISŮ PRACÍ
| Kód: | [6 empty] | EM2020-196/II
| Stavba: | [6 empty] | Nemocnice Třinec p.o. - REHABILITACE přístavba a stavební úpravy
| Místo: | [6 empty] | Třinec, Kaštanová 268 |  |  |  |  | Datum: |  | 1.12.2020
| Zadavatel: | [6 empty] | Nemocnice Třinec p.o. |  |  |  |  | Projektant: |  | Ateliér EMMET s.r.o. |  |  | Informatívní údaje z listů zakázek
| Uchazeč: | [11 empty] | Zpracovatel: |  | Ateliér EMMET s.r.o.
| Kód |  |  |  | Popis | [6 empty] | Cena bez DPH [CZK] |  |  |  | Cena s DPH [CZK] | Typ | z toho Ostat. náklady [CZK] | DPH [CZK] | Normohodiny [h] | DPH základní [CZK] | DPH snížená [CZK] | DPH základní přenesená [CZK] | DPH snížená přenesená [CZK] | Základna DPH základní | Základna DPH snížená | Základna DPH zákl. přenesená | Základna DPH sníž. přenesená | Základna DPH nulová
| Náklady stavby celkem | [10 empty] | 310000 |  |  |  | 375100 |  | 0 | 65100 | 0 | 65100 | 0 | 0 | 0 | 310000 | 0 | 0 | 0 | 0 |  | D | 0 | ###NOIMPORT### | IMPORT | {f2898ea0-88de-419b-8b50-8844160df030} | {00000000-0000-0000-0000-000000000000}
|  | SO 01 |  |  |  | Přístavba, nástavba a stavební úpravy pavilonu T | [5 empty] | 50000 |  |  |  | 60500 | STA | 0 | 10500 | 0 | 10500 | 0 | 0 | 0 | 50000 | 0 | 0 | 0 | 0 |  | D | 1 |  | IMPORT | {bdd86c6b-8ec3-4b14-8523-9aa04b6eea04} | {f2898ea0-88de-419b-8b50-8844160df030} | 2
/ |  |  | SO 01 |  |  |  | Přístavba, nástavba a stavební úpravy pavilonu T |  |  |  |  | 50000 |  |  |  | 60500 | Soupis | 0 | 10500 | 0 | 10500 | 0 | 0 | 0 | 50000 | 0 | 0 | 0 | 0 |  |  | 2 | ###NOINSERT### | IMPORT | {bdd86c6b-8ec3-4b14-8523-9aa04b6eea04} | {f2898ea0-88de-419b-8b50-8844160df030} | 2
/ |  |  | SÚ 01 |  |  |  | Úprava rušené výtahové šachty |  |  |  |  | 0 |  |  |  | 0 | Soupis | 0 | 0 | 0 | 0 | 0 | 0 | 0 | 0 | 0 | 0 | 0 | 0 |  |  | 2 |  | IMPORT | {fe476051-1e22-40c7-a65a-3782365ddf0e} | {bdd86c6b-8ec3-4b14-8523-9aa04b6eea04}
/ |  |  | SÚ 02 |  |  |  | Úprava prostoru odběrového sálu 1.PP (HTO) |  |  |  |  | 0 |  |  |  | 0 | Soupis | 0 | 0 | 0 | 0 | 0 | 0 | 0 | 0 | 0 | 0 | 0 | 0 |  |  | 2 |  | IMPORT | {e2b1a50e-388e-4115-8b94-67d862024f56} | {bdd86c6b-8ec3-4b14-8523-9aa04b6eea04}
/ |  |  | SÚ 03 |  |  |  | Ochranné prvky stěn HTO |  |  |  |  | 0 |  |  |  | 0 | Soupis | 0 | 0 | 0 | 0 | 0 | 0 | 0 | 0 | 0 | 0 | 0 | 0 |  |  | 2 |  | IMPORT | {91797ff7-1eb3-416a-bf7a-9469ca6d90cc} | {bdd86c6b-8ec3-4b14-8523-9aa04b6eea04}
|  | SO 02 |  |  |  | Zateplení budovy pavilonu T | [5 empty] | 0 |  |  |  | 0 | STA | 0 | 0 | 0 | 0 | 0 | 0 | 0 | 0 | 0 | 0 | 0 | 0 |  | D | 1 | ###NOIMPORT### | IMPORT | {6ff0c548-6dd2-44cb-88b4-3381d523187c} | {f2898ea0-88de-419b-8b50-8844160df030} | 2
/ |  |  | SO 02a |  |  |  | Zateplení stávající budovy pavilonu T |  |  |  |  | 0 |  |  |  | 0 | Soupis | 0 | 0 | 0 | 0 | 0 | 0 | 0 | 0 | 0 | 0 | 0 | 0 |  |  | 2 |  | IMPORT | {2ac7da36-b7cb-4fd2-84be-4e8a6cb2494d} | {6ff0c548-6dd2-44cb-88b4-3381d523187c}
/ |  |  | SO 02b |  |  |  | Zateplení nové části pavilonu T |  |  |  |  | 0 |  |  |  | 0 | Soupis | 0 | 0 | 0 | 0 | 0 | 0 | 0 | 0 | 0 | 0 | 0 | 0 |  |  | 2 |  | IMPORT | {5cc05f8a-39bb-4d20-baa0-f9b912e0cd5b} | {6ff0c548-6dd2-44cb-88b4-3381d523187c}
/ |  | SO 03 |  |  |  | Parkoviště a zpevněné plochy | [5 empty] | 0 |  |  |  | 0 | STA | 0 | 0 | 0 | 0 | 0 | 0 | 0 | 0 | 0 | 0 | 0 | 0 |  |  | 1 |  | IMPORT | {a6b31428-7f90-4c89-bbd0-ab1ff069322b} | {f2898ea0-88de-419b-8b50-8844160df030} | 2
/ |  | SO 04 |  |  |  | Terénní a sadové úpravy | [5 empty] | 0 |  |  |  | 0 | STA | 0 | 0 | 0 | 0 | 0 | 0 | 0 | 0 | 0 | 0 | 0 | 0 |  |  | 1 |  | IMPORT | {361a5abb-9cb7-46ec-b59a-eb5f92a94c99} | {f2898ea0-88de-419b-8b50-8844160df030} | 2
/ |  | SO 05 |  |  |  | Přípojka NN a hlavní rozvodna NN | [5 empty] | 0 |  |  |  | 0 | STA | 0 | 0 | 0 | 0 | 0 | 0 | 0 | 0 | 0 | 0 | 0 | 0 |  |  | 1 |  | IMPORT | {0ca772cd-78ae-4d6c-af0e-b9ace868e08a} | {f2898ea0-88de-419b-8b50-8844160df030} | 2
/ |  | SO 06 |  |  |  | Přípojka mediciálních plynů | [5 empty] | 0 |  |  |  | 0 | STA | 0 | 0 | 0 | 0 | 0 | 0 | 0 | 0 | 0 | 0 | 0 | 0 |  |  | 1 |  | IMPORT | {a45c119f-f8d9-4162-a760-5a224f1f9527} | {f2898ea0-88de-419b-8b50-8844160df030} | 2
/ |  | SO 07 |  |  |  | Úprava areálové kanalizace | [5 empty] | 0 |  |  |  | 0 | STA | 0 | 0 | 0 | 0 | 0 | 0 | 0 | 0 | 0 | 0 | 0 | 0 |  |  | 1 |  | IMPORT | {e4e670b9-939d-4d74-8d72-fcd8029cd36f} | {f2898ea0-88de-419b-8b50-8844160df030} | 2
/ |  | SO 08 |  |  |  | Venkovní osvětlení | [5 empty] | 0 |  |  |  | 0 | STA | 0 | 0 | 0 | 0 | 0 | 0 | 0 | 0 | 0 | 0 | 0 | 0 |  |  | 1 |  | IMPORT | {b0eb7a56-919f-48de-8dc9-57a05ca6ea0f} | {f2898ea0-88de-419b-8b50-8844160df030} | 2
|  | PS 01 |  |  |  | Výtahy a sanace hospodářské budovy | [5 empty] | 220000 |  |  |  | 266200 | STA | 0 | 46200 | 0 | 46200 | 0 | 0 | 0 | 220000 | 0 | 0 | 0 | 0 |  | D | 1 | ###NOIMPORT### | IMPORT | {d26dd976-66b2-4aec-bc7b-b61ab802d5a6} | {f2898ea0-88de-419b-8b50-8844160df030} | 2
/ |  |  | PS 01a |  |  |  | Stavební úpravy a sanace výtahu hospodářské budovy |  |  |  |  | 0 |  |  |  | 0 | Soupis | 0 | 0 | 0 | 0 | 0 | 0 | 0 | 0 | 0 | 0 | 0 | 0 |  |  | 2 |  | IMPORT | {536cfaf9-74ed-497c-b14e-3d39c58ae178} | {d26dd976-66b2-4aec-bc7b-b61ab802d5a6}
/ |  |  | PS 01b |  |  |  | Vyvolané úpravy šachty výtahu V2, V3 |  |  |  |  | 220000 |  |  |  | 266200 | Soupis | 0 | 46200 | 0 | 46200 | 0 | 0 | 0 | 220000 | 0 | 0 | 0 | 0 |  |  | 2 |  | IMPORT | {4fcfed7b-f939-4bd2-a292-a2546871e173} | {d26dd976-66b2-4aec-bc7b-b61ab802d5a6}
/ |  |  | PS 01c |  |  |  | Dodávka výtahu V1, V2, V3 |  |  |  |  | 0 |  |  |  | 0 | Soupis | 0 | 0 | 0 | 0 | 0 | 0 | 0 | 0 | 0 | 0 | 0 | 0 |  |  | 2 |  | IMPORT | {832ad273-c629-49db-a4c0-818060df27b5} | {d26dd976-66b2-4aec-bc7b-b61ab802d5a6}
/ |  |  | PS 01d |  |  |  | Demontáž a likvidace stávajících výtahů V2, V3 |  |  |  |  | 0 |  |  |  | 0 | Soupis | 0 | 0 | 0 | 0 | 0 | 0 | 0 | 0 | 0 | 0 | 0 | 0 |  |  | 2 |  | IMPORT | {b2aff74d-c849-4245-a468-36d5ec498671} | {d26dd976-66b2-4aec-bc7b-b61ab802d5a6}
|  | PS 02 |  |  |  | Technologie mražení HTO | [5 empty] | 0 |  |  |  | 0 | STA | 0 | 0 | 0 | 0 | 0 | 0 | 0 | 0 | 0 | 0 | 0 | 0 |  | D | 1 | ###NOIMPORT### | IMPORT | {1c3ef793-e851-4adb-b65e-7a1eff9b0a09} | {f2898ea0-88de-419b-8b50-8844160df030} | 2
/ |  |  | PS 02 |  |  |  | Technologie HTO |  |  |  |  | 0 |  |  |  | 0 | Soupis | 0 | 0 | 0 | 0 | 0 | 0 | 0 | 0 | 0 | 0 | 0 | 0 |  |  | 2 |  | IMPORT | {82d7f98c-c329-4e64-b531-8c9e9d161a5d} | {1c3ef793-e851-4adb-b65e-7a1eff9b0a09}
/ |  | VN a ON |  |  |  | Vedlejší a ostatní náklady | [5 empty] | 40000 |  |  |  | 48400 | VON | 0 | 8400 | 0 | 8400 | 0 | 0 | 0 | 40000 | 0 | 0 | 0 | 0 |  |  | 1 |  | IMPORT | {3048ee24-2f85-4377-987c-27f562b572da} | {f2898ea0-88de-419b-8b50-8844160df030} | 2

## SO 01 - Přístavba, nástav...
{bdd86c6b-8ec3-4b14-8523-9aa04b6eea04}
2
| KRYCÍ LIST SOUPISU PRACÍ | [7 empty] | v --- níže se nacházejí doplnkové a pomocné údaje k sestavám --- v | [8 empty] | False
Stavba:
Nemocnice Třinec p.o. - REHABILITACE přístavba a stavební úpravy
Objekt:
SO 01 - Přístavba, nástavba a stavební úpravy pavilonu T
| KSO: |  |  |  |  | CC-CZ:
| Místo: |  | Třinec, Kaštanová 268 |  |  | Datum: | 1.12.2020
| Zadavatel: |  |  |  |  | IČ:
|  | Nemocnice Třinec p.o. |  |  |  | DIČ:
| Uchazeč: |  |  |  |  | IČ: | Vyplň údaj
|  | Vyplň údaj |  |  |  | DIČ: | Vyplň údaj
| Projektant: |  |  |  |  | IČ:
|  | Ateliér EMMET s.r.o. |  |  |  | DIČ:
| Zpracovatel: |  |  |  |  | IČ:
|  | Ateliér EMMET s.r.o. |  |  |  | DIČ:
Poznámka:
| Cena bez DPH | [5 empty] | 50000
|  |  | Základ daně |  |  | Sazba daně | Výše daně
| DPH | základní | 50000 |  |  | 21% | 10500
|  | snížená | 0 |  |  | 15% | 0
|  | zákl. přenesená | 0 |  |  | 21% | 0
|  | sníž. přenesená | 0 |  |  | 15% | 0
|  | nulová | 0 |  |  | 0% | 0
| Cena s DPH |  |  | v | CZK |  | 60500
REKAPITULACE ČLENĚNÍ SOUPISU PRACÍ
Stavba:
Nemocnice Třinec p.o. - REHABILITACE přístavba a stavební úpravy
Objekt:
SO 01 - Přístavba, nástavba a stavební úpravy pavilonu T
Místo: |  |  | Třinec, Kaštanová 268 |  |  | Datum: | 1.12.2020
Zadavatel: |  |  | Nemocnice Třinec p.o. |  |  | Projektant: | Ateliér EMMET s.r.o.
Uchazeč: |  |  | Vyplň údaj |  |  | Zpracovatel: | Ateliér EMMET s.r.o.
Kód dílu - Popis | [6 empty] | Cena celkem [CZK]
Náklady stavby celkem | [6 empty] | 50000 | [11 empty] | -1
| HSV - Práce a dodávky HSV | [5 empty] | 0
| 1 - Zemní práce | [5 empty] | 0
| 2 - Zakládání | [5 empty] | 0
| 3 - Svislé a kompletní konstrukce | [5 empty] | 0
| 4 - Vodorovné konstrukce | [5 empty] | 0
| 61 - Úprava povrchů vnitřních | [5 empty] | 0
| 63 - Podlahy a podlahové konstrukce | [5 empty] | 0
| 64 - Osazování výplní otvorů | [5 empty] | 0
| 8 - Trubní vedení | [5 empty] | 0
| 98 - Demolice a sanace | [5 empty] | 0
| 94 - Lešení a stavební výtahy | [5 empty] | 0
| 95 - Různé dokončovací konstrukce a práce pozemních staveb | [5 empty] | 0
| 96 - Bourání konstrukcí | [5 empty] | 0
| 97 - Prorážení otvorů a ostatní bourací práce | [5 empty] | 0
| 997 - Přesun sutě | [5 empty] | 0
| 998 - Přesun hmot | [5 empty] | 0
| PSV - Práce a dodávky PSV | [5 empty] | 50000
| 711 - Izolace proti vodě, vlhkosti a plynům | [5 empty] | 0
| 712 - Povlakové krytiny | [5 empty] | 0
| 713 - Izolace tepelné | [5 empty] | 0
| 714 - Akustická a protiotřesová opatření | [5 empty] | 0
| 721 - Zdravotechnika - vnitřní kanalizace | [5 empty] | 0
| 722 - Zdravotechnika - vnitřní vodovod | [5 empty] | 0
| 725 - Zdravotechnika - zařizovací předměty | [5 empty] | 0
| 751 - Vzduchotechnika | [5 empty] | 0
| 762 - Konstrukce tesařské | [5 empty] | 0
| 763 - Konstrukce suché výstavby | [5 empty] | 0
| 764 - Konstrukce klempířské | [5 empty] | 0
| 766 - Konstrukce truhlářské | [5 empty] | 0
| 767 - Konstrukce zámečnické | [5 empty] | 0
| 771 - Podlahy z dlaždic | [5 empty] | 0
| 773 - Podlahy z litého teraca | [5 empty] | 0
| 776 - Podlahy povlakové | [5 empty] | 0
| 776-A - Podlahy povlakové-ochrana stěn | [5 empty] | 0
| 781 - Dokončovací práce - obklady | [5 empty] | 0
| 783 - Dokončovací práce - nátěry | [5 empty] | 0
| 784 - Dokončovací práce - malby a tapety | [5 empty] | 0
| 786 - Dokončovací práce - čalounické úpravy | [5 empty] | 0
| 799 - Samostatné rozpočty prací PSV | [5 empty] | 50000
SOUPIS PRACÍ
Stavba:
Nemocnice Třinec p.o. - REHABILITACE přístavba a stavební úpravy
Objekt:
SO 01 - Přístavba, nástavba a stavební úpravy pavilonu T
Místo: |  |  | Třinec, Kaštanová 268 |  |  | Datum: | 1.12.2020
Zadavatel: |  |  | Nemocnice Třinec p.o. |  |  | Projektant: | Ateliér EMMET s.r.o.
Uchazeč: |  |  | Vyplň údaj |  |  | Zpracovatel: | Ateliér EMMET s.r.o.
PČ | Typ | Kód | Popis | MJ | Množství | J.cena [CZK] | Cena celkem [CZK] | Cenová soustava |  | DPH | J. Nh [h] | Nh celkem [h] | J. hmotnost [t] | Hmotnost celkem [t] | J. suť [t] | Suť Celkem [t]
Náklady soupisu celkem | [6 empty] | 50000 |  |  |  |  | 0 |  | 1866.9909 |  | 438.9666 |  | D | -1 | [10 empty] | 50000
| D | HSV | Práce a dodávky HSV |  |  |  | 0 |  |  |  |  | 0 |  | 1675.8027 |  | 419.5446 | 1 | D | 0 |  |  |  | ROZPOCET | [6 empty] | 0
| D | 1 | Zemní práce |  |  |  | 0 |  |  |  |  | 0 |  | 0 |  | 59.315 | 1 | D | 1 |  |  |  | ROZPOCET | [6 empty] | 0
1 | K | 113106171 | Rozebrání dlažeb vozovek ze zámkové dlažby s ložem z kameniva ručně | m2 | 61 |  | 0 | CS ÚRS 2021 01 |  | základní |  | 0 | 0 | 0 | 0.295 | 17.995 | 4 | K | 2 |  |  |  | ROZPOCET | 0 | 0 | 0 | 0 | 0 | 1 | 0 | 4 | 1936837066
| PP |  | Rozebrání dlažeb a dílců vozovek a ploch s přemístěním hmot na skládku na vzdálenost do 3 m nebo s naložením na dopravní prostředek, s jakoukoliv výplní spár ručně ze zámkové dlažby s ložem z kameniva | [14 empty] | PP | 2
| Online PSC |  | https://podminky.urs.cz/item/CS_URS_2021_01/113106171 | [14 empty] | Online PSC | 2
| VV |  | "viz. půdorys 1.PP bourací práce" | [14 empty] | VV | 2 | 1 | True | 0 | ROZPOCET
| VV |  | " rozebrání stávající zámkové dlažby" 61,0 |  | 61 | [12 empty] | VV | 2 | 2 | True | 1 | ROZPOCET
2 | K | 113107012 | Odstranění podkladu z kameniva těženého tl 200 mm při překopech ručně | m2 | 61 |  | 0 | CS ÚRS 2021 01 |  | základní |  | 0 | 0 | 0 | 0.3 | 18.3 | 4 | K | 2 |  |  |  | ROZPOCET | 0 | 0 | 0 | 0 | 0 | 1 | 0 | 4 | 370251328
| PP |  | Odstranění podkladů nebo krytů při překopech inženýrských sítí s přemístěním hmot na skládku ve vzdálenosti do 3 m nebo s naložením na dopravní prostředek ručně z kameniva těženého, o tl. vrstvy přes 100 do 200 mm | [14 empty] | PP | 2
| Online PSC |  | https://podminky.urs.cz/item/CS_URS_2021_01/113107012 | [14 empty] | Online PSC | 2
| VV |  | "viz. půdorys 1.PP bourací práce" | [14 empty] | VV | 2 | 1 | True | 0 | ROZPOCET
| VV |  | " rozebrání stávající zámkové dlažby" 61,0 |  | 61 | [12 empty] | VV | 2 | 2 | True | 1 | ROZPOCET
3 | K | 113107022 | Odstranění podkladu z kameniva drceného tl 200 mm při překopech ručně | m2 | 61 |  | 0 | CS ÚRS 2021 01 |  | základní |  | 0 | 0 | 0 | 0.29 | 17.69 | 4 | K | 2 |  |  |  | ROZPOCET | 0 | 0 | 0 | 0 | 0 | 1 | 0 | 4 | 1468235876
| PP |  | Odstranění podkladů nebo krytů při překopech inženýrských sítí s přemístěním hmot na skládku ve vzdálenosti do 3 m nebo s naložením na dopravní prostředek ručně z kameniva hrubého drceného, o tl. vrstvy přes 100 do 200 mm | [14 empty] | PP | 2
| Online PSC |  | https://podminky.urs.cz/item/CS_URS_2021_01/113107022 | [14 empty] | Online PSC | 2
| VV |  | "viz. půdorys 1.PP bourací práce" | [14 empty] | VV | 2 | 1 | True | 0 | ROZPOCET
| VV |  | " rozebrání stávající zámkové dlažby" 61,0 |  | 61 | [12 empty] | VV | 2 | 2 | True | 1 | ROZPOCET
4 | K | 113202111 | Vytrhání obrub krajníků obrubníků stojatých | m | 26 |  | 0 | CS ÚRS 2021 01 |  | základní |  | 0 | 0 | 0 | 0.205 | 5.33 | 4 | K | 2 |  |  |  | ROZPOCET | 0 | 0 | 0 | 0 | 0 | 1 | 0 | 4 | -1680160398
| PP |  | Vytrhání obrub s vybouráním lože, s přemístěním hmot na skládku na vzdálenost do 3 m nebo s naložením na dopravní prostředek z krajníků nebo obrubníků stojatých | [14 empty] | PP | 2
| Online PSC |  | https://podminky.urs.cz/item/CS_URS_2021_01/113202111 | [14 empty] | Online PSC | 2
| VV |  | "viz. půdorys 1.PP bourací práce" | [14 empty] | VV | 2 | 1 | True | 0 | ROZPOCET
| VV |  | " rozebrání stávající zámkové dlažby - obrubník" 26,0 |  | 26 | [12 empty] | VV | 2 | 2 | True | 1 | ROZPOCET
5 | K | 122211101 | Odkopávky a prokopávky v hornině třídy těžitelnosti I, skupiny 3 ručně | m3 | 3.885 |  | 0 | CS ÚRS 2021 01 |  | základní |  | 0 | 0 | 0 | 0 | 0 | 4 | K | 2 |  |  |  | ROZPOCET | 0 | 0 | 0 | 0 | 0 | 1 | 0 | 4 | -957392652
| PP |  | Odkopávky a prokopávky ručně zapažené i nezapažené v hornině třídy těžitelnosti I skupiny 3 | [14 empty] | PP | 2
| Online PSC |  | https://podminky.urs.cz/item/CS_URS_2021_01/122211101 | [14 empty] | Online PSC | 2
| VV |  | " viz. půdorys 1.PP bourací práce" | [14 empty] | VV | 2 | 1 | True | 0 | ROZPOCET
| VV |  | " odkopávka pro vybourání základové konstrukce " (2,3+3,2+0,975)*0,6*0,5*2 |  | 3.885 | [12 empty] | VV | 2 | 2 | True | 1 | ROZPOCET
6 | K | 131213101 | Hloubení jam v soudržných horninách třídy těžitelnosti I, skupiny 3 ručně | m3 | 71.658 |  | 0 | CS ÚRS 2021 01 |  | základní |  | 0 | 0 | 0 | 0 | 0 | 16 | K | 2 |  |  |  | ROZPOCET | 0 | 0 | 0 | 0 | 0 | 1 | 0 | 16 | -795934096
| PP |  | Hloubení jam ručně zapažených i nezapažených s urovnáním dna do předepsaného profilu a spádu v hornině třídy těžitelnosti I skupiny 3 soudržných | [14 empty] | PP | 2
| Online PSC |  | https://podminky.urs.cz/item/CS_URS_2021_01/131213101 | [14 empty] | Online PSC | 2
| VV |  | "viz. půdorys 1.PP nový stav,řez" | [14 empty] | VV | 2 | 1 | True | 0 | ROZPOCET
| VV |  | " výkop pro základové konstrukce nové výtahové šachty" | [14 empty] | VV | 2 | 1 | True | 0 | ROZPOCET
| VV |  | 4,3*3,3*1,8+(4,3+0,8+3,3)*0,8*1,8+(2,7+7,3+8,3+2,7)*(1,8*1,8/2) |  | 71.658 | [12 empty] | VV | 2 | 2 | True | 1 | ROZPOCET
7 | K | 132212211 | Hloubení rýh š do 2000 mm v soudržných horninách třídy těžitelnosti I, skupiny 3 ručně | m3 | 47.355 |  | 0 | CS ÚRS 2021 01 |  | základní |  | 0 | 0 | 0 | 0 | 0 | 4 | K | 2 |  |  |  | ROZPOCET | 0 | 0 | 0 | 0 | 0 | 1 | 0 | 4 | 111275259
| PP |  | Hloubení rýh šířky přes 800 do 2 000 mm ručně zapažených i nezapažených, s urovnáním dna do předepsaného profilu a spádu v hornině třídy těžitelnosti I skupiny 3 soudržných | [14 empty] | PP | 2
| Online PSC |  | https://podminky.urs.cz/item/CS_URS_2021_01/132212211 | [14 empty] | Online PSC | 2
| VV |  | "viz. půdorys 1.PP nový stav, řezy" | [14 empty] | VV | 2 | 1 | True | 0 | ROZPOCET
| VV |  | " výkop rýhy pro nové základové konstrukce" | [14 empty] | VV | 2 | 1 | True | 0 | ROZPOCET
| VV |  | (0,3*0,8+0,6*0,8+0,8*0,8/2)*6,3 |  | 6.552 | [12 empty] | VV | 2 | 2 | True | 0 | ROZPOCET
| VV |  | (0,6*0,9+0,6*0,9+0,9*0,9/2)*6,3*2 |  | 18.711 | [12 empty] | VV | 2 | 2 | True | 0 | ROZPOCET
| VV |  | "výkop rýhy v základech pro potřeby ležaté kanalizace" 19,725*1,4*0,8 |  | 22.092 | [12 empty] | VV | 2 | 2 | True | 0 | ROZPOCET
| VV |  | Součet |  | 47.355 | [12 empty] | VV | 2 | 4 | True | 1 | ROZPOCET
8 | K | 139001RP36 | Příplatek za ztížení vykopávky v blízkosti stávajících základových konstrukcí | m3 | 92.81 |  | 0 | VLASTNÍ |  | základní |  | 0 | 0 | 0 | 0 | 0 | 4 | K | 2 |  |  |  | ROZPOCET | 0 | 0 | 0 | 0 | 0 | 1 | 0 | 4 | -921443181
| PP |  | Příplatek za ztížení vykopávky v blízkosti stávajících základových konstrukcí | [14 empty] | PP | 2
| VV |  | " viz. hloubení jam a rýh" 67,547+25,263 |  | 92.81 | [12 empty] | VV | 2 | 2 | True | 1 | ROZPOCET
9 | K | 139911121 | Bourání kcí v hloubených vykopávkách ze zdiva z betonu prostého ručně | m3 | 0.882 |  | 0 | CS ÚRS 2021 01 |  | základní |  | 0 | 0 | 0 | 0 | 0 | 4 | K | 2 |  |  |  | ROZPOCET | 0 | 0 | 0 | 0 | 0 | 1 | 0 | 4 | 266255357
| PP |  | Bourání konstrukcí v hloubených vykopávkách ručně s přemístěním suti na hromady na vzdálenost do 20 m nebo s naložením na dopravní prostředek z betonu prostého neprokládaného | [14 empty] | PP | 2
| Online PSC |  | https://podminky.urs.cz/item/CS_URS_2021_01/139911121 | [14 empty] | Online PSC | 2
| VV |  | " viz.půdorys stávajícíh základů v místě nové výtahové šachty" | [14 empty] | VV | 2 | 1 | True | 0 | ROZPOCET
| VV |  | 0,6*0,3*4,9 |  | 0.882 | [12 empty] | VV | 2 | 2 | True | 1 | ROZPOCET
10 | K | 162751117 | Vodorovné přemístění do 10000 m výkopku/sypaniny z horniny třídy těžitelnosti I, skupiny 1 až 3 | m3 | 45.87 |  | 0 | CS ÚRS 2021 01 |  | základní |  | 0 | 0 | 0 | 0 | 0 | 4 | K | 2 |  |  |  | ROZPOCET | 0 | 0 | 0 | 0 | 0 | 1 | 0 | 4 | 1842329403
| PP |  | Vodorovné přemístění výkopku nebo sypaniny po suchu na obvyklém dopravním prostředku, bez naložení výkopku, avšak se složením bez rozhrnutí z horniny třídy těžitelnosti I skupiny 1 až 3 na vzdálenost přes 9 000 do 10 000 m | [14 empty] | PP | 2
| Online PSC |  | https://podminky.urs.cz/item/CS_URS_2021_01/162751117 | [14 empty] | Online PSC | 2
| VV |  | " přemístění nepotřebné zeminy na skládku" | [14 empty] | VV | 2 | 1 | True | 0 | ROZPOCET
| VV |  | 3,885+71,658+47,355-77,028 |  | 45.87 | [12 empty] | VV | 2 | 2 | True | 1 | ROZPOCET
11 | K | 162751119 | Příplatek k vodorovnému přemístění výkopku/sypaniny z horniny třídy těžitelnosti I, skupiny 1 až 3 ZKD 1000 m přes 10000 m | m3 | 45.87 |  | 0 | CS ÚRS 2021 01 |  | základní |  | 0 | 0 | 0 | 0 | 0 | 4 | K | 2 |  |  |  | ROZPOCET | 0 | 0 | 0 | 0 | 0 | 1 | 0 | 4 | -564266486
| PP |  | Vodorovné přemístění výkopku nebo sypaniny po suchu na obvyklém dopravním prostředku, bez naložení výkopku, avšak se složením bez rozhrnutí z horniny třídy těžitelnosti I skupiny 1 až 3 na vzdálenost Příplatek k ceně za každých dalších i započatých 1 000 m | [14 empty] | PP | 2
| Online PSC |  | https://podminky.urs.cz/item/CS_URS_2021_01/162751119 | [14 empty] | Online PSC | 2
| VV |  | " přemístění nepotřebné zeminy na skládku" | [14 empty] | VV | 2 | 1 | True | 0 | ROZPOCET
| VV |  | 3,885+71,658+47,355-77,028 |  | 45.87 | [12 empty] | VV | 2 | 2 | True | 1 | ROZPOCET
12 | K | 171201221 | Poplatek za uložení na skládce (skládkovné) zeminy a kamení kód odpadu 17 05 04 | t | 82.566 |  | 0 | CS ÚRS 2021 01 |  | základní |  | 0 | 0 | 0 | 0 | 0 | 4 | K | 2 |  |  |  | ROZPOCET | 0 | 0 | 0 | 0 | 0 | 1 | 0 | 4 | -1729721043
| PP |  | Poplatek za uložení stavebního odpadu na skládce (skládkovné) zeminy a kamení zatříděného do Katalogu odpadů pod kódem 17 05 04 | [14 empty] | PP | 2
| Online PSC |  | https://podminky.urs.cz/item/CS_URS_2021_01/171201221 | [14 empty] | Online PSC | 2
| VV |  | " přemístění nepotřebné zeminy na skládku" | [14 empty] | VV | 2 | 1 | True | 0 | ROZPOCET
| VV |  | (3,885+71,658+47,355-77,028)*1,8 |  | 82.566 | [12 empty] | VV | 2 | 2 | True | 1 | ROZPOCET
13 | K | 171251201 | Uložení sypaniny na skládky nebo meziskládky | m3 | 45.87 |  | 0 | CS ÚRS 2021 01 |  | základní |  | 0 | 0 | 0 | 0 | 0 | 4 | K | 2 |  |  |  | ROZPOCET | 0 | 0 | 0 | 0 | 0 | 1 | 0 | 4 | -184637065
| PP |  | Uložení sypaniny na skládky nebo meziskládky bez hutnění s upravením uložené sypaniny do předepsaného tvaru | [14 empty] | PP | 2
| Online PSC |  | https://podminky.urs.cz/item/CS_URS_2021_01/171251201 | [14 empty] | Online PSC | 2
| VV |  | " přemístění nepotřebné zeminy na skládku" | [14 empty] | VV | 2 | 1 | True | 0 | ROZPOCET
| VV |  | 3,885+71,658+47,355-77,028 |  | 45.87 | [12 empty] | VV | 2 | 2 | True | 1 | ROZPOCET
14 | K | 174111101 | Zásyp jam, šachet rýh nebo kolem objektů sypaninou se zhutněním ručně | m3 | 77.028 |  | 0 | CS ÚRS 2021 01 |  | základní |  | 0 | 0 | 0 | 0 | 0 | 4 | K | 2 |  |  |  | ROZPOCET | 0 | 0 | 0 | 0 | 0 | 1 | 0 | 4 | 821661406
| PP |  | Zásyp sypaninou z jakékoliv horniny ručně s uložením výkopku ve vrstvách se zhutněním jam, šachet, rýh nebo kolem objektů v těchto vykopávkách | [14 empty] | PP | 2
| Online PSC |  | https://podminky.urs.cz/item/CS_URS_2021_01/174111101 | [14 empty] | Online PSC | 2
| VV |  | "viz. půdorys 1.PP nový stav,řez" | [14 empty] | VV | 2 | 1 | True | 0 | ROZPOCET
| VV |  | " výkop pro základové konstrukce nové výtahové šachty" | [14 empty] | VV | 2 | 1 | True | 0 | ROZPOCET
| VV |  | ((3,15+0,6+0,6)*2+(2,575+0,6*2)*2)*1,8*1,8/2 |  | 26.325 | [12 empty] | VV | 2 | 2 | True | 0 | ROZPOCET
| VV |  | (1,8*1,8/2*1,8)*4 |  | 11.664 | [12 empty] | VV | 2 | 2 | True | 0 | ROZPOCET
| VV |  | (0,6*0,8+0,8*0,8/2)*6,3 |  | 5.04 | [12 empty] | VV | 2 | 2 | True | 0 | ROZPOCET
| VV |  | (0,6*0,9+0,9*0,9/2)*6,3*2 |  | 11.907 | [12 empty] | VV | 2 | 2 | True | 0 | ROZPOCET
| VV |  | "výkop rýhy v základech pro potřeby ležaté kanalizace" 19,725*1,4*0,8 |  | 22.092 | [12 empty] | VV | 2 | 2 | True | 0 | ROZPOCET
| VV |  | Součet |  | 77.028 | [12 empty] | VV | 2 | 4 | True | 1 | ROZPOCET
15 | K | 174111109 | Příplatek k zásypu za ruční prohození sypaniny sítem | m3 | 54.936 |  | 0 | CS ÚRS 2021 01 |  | základní |  | 0 | 0 | 0 | 0 | 0 | 4 | K | 2 |  |  |  | ROZPOCET | 0 | 0 | 0 | 0 | 0 | 1 | 0 | 4 | -2115345663
| PP |  | Zásyp sypaninou z jakékoliv horniny ručně Příplatek k ceně za prohození sypaniny sítem | [14 empty] | PP | 2
| Online PSC |  | https://podminky.urs.cz/item/CS_URS_2021_01/174111109 | [14 empty] | Online PSC | 2
| VV |  | "viz. půdorys 1.PP nový stav,řez" | [14 empty] | VV | 2 | 1 | True | 0 | ROZPOCET
| VV |  | " zásyp pro výkop pro základové konstrukce nové výtahové šachty" | [14 empty] | VV | 2 | 1 | True | 0 | ROZPOCET
| VV |  | ((3,15+0,6+0,6)*2+(2,575+0,6*2)*2)*1,8*1,8/2 |  | 26.325 | [12 empty] | VV | 2 | 2 | True | 0 | ROZPOCET
| VV |  | (1,8*1,8/2*1,8)*4 |  | 11.664 | [12 empty] | VV | 2 | 2 | True | 0 | ROZPOCET
| VV |  | (0,6*0,8+0,8*0,8/2)*6,3 |  | 5.04 | [12 empty] | VV | 2 | 2 | True | 0 | ROZPOCET
| VV |  | (0,6*0,9+0,9*0,9/2)*6,3*2 |  | 11.907 | [12 empty] | VV | 2 | 2 | True | 0 | ROZPOCET
| VV |  | Součet |  | 54.936 | [12 empty] | VV | 2 | 4 | True | 1 | ROZPOCET
16 | K | 181912112 | Úprava pláně v hornině třídy těžitelnosti I, skupiny 3 se zhutněním ručně | m2 | 16.421 |  | 0 | CS ÚRS 2021 01 |  | základní |  | 0 | 0 | 0 | 0 | 0 | 4 | K | 2 |  |  |  | ROZPOCET | 0 | 0 | 0 | 0 | 0 | 1 | 0 | 4 | 1444797210
| PP |  | Úprava pláně vyrovnáním výškových rozdílů ručně v hornině třídy těžitelnosti I skupiny 3 se zhutněním | [14 empty] | PP | 2
| Online PSC |  | https://podminky.urs.cz/item/CS_URS_2021_01/181912112 | [14 empty] | Online PSC | 2
| VV |  | " viz. půdorys 1.PP nový stav" | [14 empty] | VV | 2 | 1 | True | 0 | ROZPOCET
| VV |  | " úprava pod nové základové konstrukce výtahové šachty" | [14 empty] | VV | 2 | 1 | True | 0 | ROZPOCET
| VV |  | (3,15+0,6*2)*(2,575+0,6*2) |  | 16.421 | [12 empty] | VV | 2 | 2 | True | 1 | ROZPOCET
| D | 2 | Zakládání |  |  |  | 0 |  |  |  |  | 0 |  | 165.7371 |  | 0.16135 | 1 | D | 1 |  |  |  | ROZPOCET | [6 empty] | 0
17 | K | 271532213 | Podsyp pod základové konstrukce se zhutněním z hrubého kameniva frakce 8 až 16 mm | m3 | 48.149 |  | 0 | CS ÚRS 2021 01 |  | základní |  | 0 | 2.16 | 104.0018 | 0 | 0 | 4 | K | 2 |  |  |  | ROZPOCET | 0 | 0 | 0 | 0 | 0 | 1 | 0 | 4 | 838255232
| PP |  | Podsyp pod základové konstrukce se zhutněním a urovnáním povrchu z kameniva hrubého, frakce 8 - 16 mm | [14 empty] | PP | 2
| Online PSC |  | https://podminky.urs.cz/item/CS_URS_2021_01/271532213 | [14 empty] | Online PSC | 2
| VV |  | " viz. půdorys základů a řezy" | [14 empty] | VV | 2 | 1 | True | 0 | ROZPOCET
| VV |  | " frakce 0-16 mm" | [14 empty] | VV | 2 | 1 | True | 0 | ROZPOCET
| VV |  | (3,15+1,2)*(2,575+1,2)*0,15 |  | 2.463 | [12 empty] | VV | 2 | 2 | True | 0 | ROZPOCET
| VV |  | 0,6*6,3*2*0,15+0,3*6,3*0,15+0,6*4,3*0,15 |  | 1.805 | [12 empty] | VV | 2 | 2 | True | 0 | ROZPOCET
| VV |  | (1,8*0,6+3,55*0,7+4,8*0,6+2,725*0,6+4,7*0,6+1,3*0,3+3,8*0,2+2,45*0,2)*0,15 |  | 1.881 | [12 empty] | VV | 2 | 2 | True | 0 | ROZPOCET
| VV |  | " podkladní vrstva podkladní mazaniny nové části objektu" | [14 empty] | VV | 2 | 1 | True | 0 | ROZPOCET
| VV |  | 280*0,15 |  | 42 | [12 empty] | VV | 2 | 2 | True | 0 | ROZPOCET
| VV |  | Součet |  | 48.149 | [12 empty] | VV | 2 | 4 | True | 1 | ROZPOCET
18 | K | 273313911 | Základové desky z betonu tř. C 30/37 | m3 | 3.284 |  | 0 | CS ÚRS 2021 01 |  | základní |  | 0 | 2.4533 | 8.0566 | 0 | 0 | 4 | K | 2 |  |  |  | ROZPOCET | 0 | 0 | 0 | 0 | 0 | 1 | 0 | 4 | 1124435248
| PP |  | Základy z betonu prostého desky z betonu kamenem neprokládaného tř. C 30/37 | [14 empty] | PP | 2
| Online PSC |  | https://podminky.urs.cz/item/CS_URS_2021_01/273313911 | [14 empty] | Online PSC | 2
| VV |  | " viz. půdorys základů a řez" | [14 empty] | VV | 2 | 1 | True | 0 | ROZPOCET
| VV |  | " základová deska výtahové šachty" (3,15+1,2)*(2,575+1,2)*0,2 |  | 3.284 | [12 empty] | VV | 2 | 2 | True | 0 | ROZPOCET
| VV |  | Součet |  | 3.284 | [12 empty] | VV | 2 | 4 | True | 1 | ROZPOCET
19 | K | 273351121 | Zřízení bednění základových desek | m2 | 12.075 |  | 0 | CS ÚRS 2021 01 |  | základní |  | 0 | 0.00247 | 0.029825 | 0 | 0 | 4 | K | 2 |  |  |  | ROZPOCET | 0 | 0 | 0 | 0 | 0 | 1 | 0 | 4 | -418857514
| PP |  | Bednění základů desek zřízení | [14 empty] | PP | 2
| Online PSC |  | https://podminky.urs.cz/item/CS_URS_2021_01/273351121 | [14 empty] | Online PSC | 2
| VV |  | " viz. půdorys základů a řez" | [14 empty] | VV | 2 | 1 | True | 0 | ROZPOCET
| VV |  | " základová deska výtahové šachty" ((3,15+1,2)*2+(2,575+1,2)*2)*0,3 |  | 4.875 | [12 empty] | VV | 2 | 2 | True | 0 | ROZPOCET
| VV |  | " bednení pro potřeby specialistů " 0,5*4*0,45*8 |  | 7.2 | [12 empty] | VV | 2 | 2 | True | 0 | ROZPOCET
| VV |  | Součet |  | 12.075 | [12 empty] | VV | 2 | 4 | True | 1 | ROZPOCET
20 | K | 273351122 | Odstranění bednění základových desek | m2 | 12.075 |  | 0 | CS ÚRS 2021 01 |  | základní |  | 0 | 0 | 0 | 0 | 0 | 4 | K | 2 |  |  |  | ROZPOCET | 0 | 0 | 0 | 0 | 0 | 1 | 0 | 4 | 2047429796
| PP |  | Bednění základů desek odstranění | [14 empty] | PP | 2
| Online PSC |  | https://podminky.urs.cz/item/CS_URS_2021_01/273351122 | [14 empty] | Online PSC | 2
| VV |  | " viz. půdorys základů a řez" | [14 empty] | VV | 2 | 1 | True | 0 | ROZPOCET
| VV |  | " základová deska výtahové šachty" ((3,15+1,2)*2+(2,575+1,2)*2)*0,3 |  | 4.875 | [12 empty] | VV | 2 | 2 | True | 0 | ROZPOCET
| VV |  | " bednení pro potřeby specialistů " 0,5*4*0,45*8 |  | 7.2 | [12 empty] | VV | 2 | 2 | True | 0 | ROZPOCET
| VV |  | Součet |  | 12.075 | [12 empty] | VV | 2 | 4 | True | 1 | ROZPOCET
21 | K | 273362021 | Výztuž základových desek svařovanými sítěmi Kari | t | 0.426 |  | 0 | CS ÚRS 2021 01 |  | základní |  | 0 | 1.0628 | 0.45274 | 0 | 0 | 4 | K | 2 |  |  |  | ROZPOCET | 0 | 0 | 0 | 0 | 0 | 1 | 0 | 4 | 1003107392
| PP |  | Výztuž základů desek ze svařovaných sítí z drátů typu KARI | [14 empty] | PP | 2
| Online PSC |  | https://podminky.urs.cz/item/CS_URS_2021_01/273362021 | [14 empty] | Online PSC | 2
| VV |  | " viz. půdorys základů a řez" | [14 empty] | VV | 2 | 1 | True | 0 | ROZPOCET
| VV |  | " základová deska výtahové šachty" (3,15+1,2)*(2,575+1,2)*0,2*120,0*1,08*0,001 |  | 0.426 | [12 empty] | VV | 2 | 2 | True | 0 | ROZPOCET
| VV |  | Součet |  | 0.426 | [12 empty] | VV | 2 | 4 | True | 1 | ROZPOCET
22 | K | 274313911 | Základové pásy z betonu tř. C 30/37 | m3 | 12.605 |  | 0 | CS ÚRS 2021 01 |  | základní |  | 0 | 2.4533 | 30.9237 | 0 | 0 | 4 | K | 2 |  |  |  | ROZPOCET | 0 | 0 | 0 | 0 | 0 | 1 | 0 | 4 | 1262109882
| PP |  | Základy z betonu prostého pasy betonu kamenem neprokládaného tř. C 30/37 | [14 empty] | PP | 2
| Online PSC |  | https://podminky.urs.cz/item/CS_URS_2021_01/274313911 | [14 empty] | Online PSC | 2
| VV |  | " viz. půdorys základů a řez" | [14 empty] | VV | 2 | 1 | True | 0 | ROZPOCET
| VV |  | " bednění nových základových pasů" | [14 empty] | VV | 2 | 1 | True | 0 | ROZPOCET
| VV |  | 0,3*0,5*6,3+0,6*0,5*6,3*2+0,6*0,5*4,3+0,6*0,5*3,15 |  | 6.96 | [12 empty] | VV | 2 | 2 | True | 0 | ROZPOCET
| VV |  | 1,3*0,3*0,5+4,7*0,6*0,5+2,725*0,6*0,5+4,8*0,6*0,5+3,55*0,7*0,5+1,8*0,6*0,5 |  | 5.645 | [12 empty] | VV | 2 | 2 | True | 0 | ROZPOCET
| VV |  | Součet |  | 12.605 | [12 empty] | VV | 2 | 4 | True | 1 | ROZPOCET
23 | K | 274351121 | Zřízení bednění základových pasů rovného | m2 | 120.13 |  | 0 | CS ÚRS 2021 01 |  | základní |  | 0 | 0.00269 | 0.32315 | 0 | 0 | 4 | K | 2 |  |  |  | ROZPOCET | 0 | 0 | 0 | 0 | 0 | 1 | 0 | 4 | -1102836168
| PP |  | Bednění základů pasů rovné zřízení | [14 empty] | PP | 2
| Online PSC |  | https://podminky.urs.cz/item/CS_URS_2021_01/274351121 | [14 empty] | Online PSC | 2
| VV |  | " viz. půdorys základů a řez" | [14 empty] | VV | 2 | 1 | True | 0 | ROZPOCET
| VV |  | "podbetonávka stávajícíh základových pasů" | [14 empty] | VV | 2 | 1 | True | 0 | ROZPOCET
| VV |  | 1,0*2*0,8*8+0,6*0,6*9+1,0*2*0,8*8+0,75*0,6*9+1,0*2*0,8*5+1,1*0,6*7 |  | 45.51 | [12 empty] | VV | 2 | 2 | True | 0 | ROZPOCET
| VV |  | " bednění nových základových pasů" | [14 empty] | VV | 2 | 1 | True | 0 | ROZPOCET
| VV |  | 6,3*1,0*2+6,3*1,2*2+3,15*1,0*2+4,3*1,0*2+0,6*0,8*2 |  | 43.58 | [12 empty] | VV | 2 | 2 | True | 0 | ROZPOCET
| VV |  | (1,8*2+3,55*2+4,8*2+3,325+4,7+0,6+1,3+0,3+1,3+4,25+2,725)*0,8 |  | 31.04 | [12 empty] | VV | 2 | 2 | True | 0 | ROZPOCET
| VV |  | Součet |  | 120.13 | [12 empty] | VV | 2 | 4 | True | 1 | ROZPOCET
24 | K | 274351122 | Odstranění bednění základových pasů rovného | m2 | 120.13 |  | 0 | CS ÚRS 2021 01 |  | základní |  | 0 | 0 | 0 | 0 | 0 | 4 | K | 2 |  |  |  | ROZPOCET | 0 | 0 | 0 | 0 | 0 | 1 | 0 | 4 | -1803435502
| PP |  | Bednění základů pasů rovné odstranění | [14 empty] | PP | 2
| Online PSC |  | https://podminky.urs.cz/item/CS_URS_2021_01/274351122 | [14 empty] | Online PSC | 2
| VV |  | " viz. půdorys základů a řez" | [14 empty] | VV | 2 | 1 | True | 0 | ROZPOCET
| VV |  | "podbetonávka stávajícíh základových pasů" | [14 empty] | VV | 2 | 1 | True | 0 | ROZPOCET
| VV |  | 1,0*2*0,8*8+0,6*0,6*9+1,0*2*0,8*8+0,75*0,6*9+1,0*2*0,8*5+1,1*0,6*7 |  | 45.51 | [12 empty] | VV | 2 | 2 | True | 0 | ROZPOCET
| VV |  | " bednění nových základových pasů" | [14 empty] | VV | 2 | 1 | True | 0 | ROZPOCET
| VV |  | 6,3*1,0*2+6,3*1,2*2+3,15*1,0*2+4,3*1,0*2+0,6*0,8*2 |  | 43.58 | [12 empty] | VV | 2 | 2 | True | 0 | ROZPOCET
| VV |  | (1,8*2+3,55*2+4,8*2+3,325+4,7+0,6+1,3+0,3+1,3+4,25+2,725)*0,8 |  | 31.04 | [12 empty] | VV | 2 | 2 | True | 0 | ROZPOCET
| VV |  | Součet |  | 120.13 | [12 empty] | VV | 2 | 4 | True | 1 | ROZPOCET
25 | K | 274361821 | Výztuž základových pasů betonářskou ocelí 10 505 (R) | t | 1.205 |  | 0 | CS ÚRS 2021 01 |  | základní |  | 0 | 1.0606 | 1.278 | 0 | 0 | 4 | K | 2 |  |  |  | ROZPOCET | 0 | 0 | 0 | 0 | 0 | 1 | 0 | 4 | 1199463793
| PP |  | Výztuž základů pasů z betonářské oceli 10 505 (R) nebo BSt 500 | [14 empty] | PP | 2
| Online PSC |  | https://podminky.urs.cz/item/CS_URS_2021_01/274361821 | [14 empty] | Online PSC | 2
| VV |  | " výztuž pro podbetonávku stávajícíh základů a propojení se základy stávajícími" | [14 empty] | VV | 2 | 1 | True | 0 | ROZPOCET
| VV |  | 6,528*100*1,08*0,001+0,5 |  | 1.205 | [12 empty] | VV | 2 | 2 | True | 1 | ROZPOCET
26 | K | 279311117 | Postupné podbetonování základového zdiva prostým betonem tř. C 30/37 | m3 | 6.528 |  | 0 | CS ÚRS 2021 01 |  | základní |  | 0 | 2.4533 | 16.0151 | 0 | 0 | 4 | K | 2 |  |  |  | ROZPOCET | 0 | 0 | 0 | 0 | 0 | 1 | 0 | 4 | 843641460
| PP |  | Postupné podbetonování základového zdiva jakékoliv tloušťky, bez výkopu, bez zapažení a bednění, prostým betonem tř. C 30/37 | [14 empty] | PP | 2
| Online PSC |  | https://podminky.urs.cz/item/CS_URS_2021_01/279311117 | [14 empty] | Online PSC | 2
| VV |  | " viz. půdorys základů a řez" | [14 empty] | VV | 2 | 1 | True | 0 | ROZPOCET
| VV |  | "podbetonávka stávajícíh základových pasů" | [14 empty] | VV | 2 | 1 | True | 0 | ROZPOCET
| VV |  | " podbetonávka bude probíhat po etapách cca 0,8 včetně propojení jednotlivých polí výztuží" | [14 empty] | VV | 2 | 1 | True | 0 | ROZPOCET
| VV |  | 0,6*0,6*4,8+0,75*0,6*4,8+1,1*0,6*4,0 |  | 6.528 | [12 empty] | VV | 2 | 2 | True | 1 | ROZPOCET
27 | K | 279322511 | Základová zeď ze ŽB se zvýšenými nároky na prostředí tř. C 25/30 bez výztuže | m3 | 1.781 |  | 0 | CS ÚRS 2021 01 |  | základní |  | 0 | 2.4533 | 4.3693 | 0 | 0 | 4 | K | 2 |  |  |  | ROZPOCET | 0 | 0 | 0 | 0 | 0 | 1 | 0 | 4 | -391093585
| PP |  | Základové zdi z betonu železového (bez výztuže) se zvýšenými nároky na prostředí tř. C 25/30 | [14 empty] | PP | 2
| Online PSC |  | https://podminky.urs.cz/item/CS_URS_2021_01/279322511 | [14 empty] | Online PSC | 2
| VV |  | " viz. půdorys 1.PP nový stav" | [14 empty] | VV | 2 | 1 | True | 0 | ROZPOCET
| VV |  | " základová stěna výtahové nové výtahové šachty" | [14 empty] | VV | 2 | 1 | True | 0 | ROZPOCET
| VV |  | (1,9+2,85)*1,25*0,3 |  | 1.781 | [12 empty] | VV | 2 | 2 | True | 1 | ROZPOCET
28 | K | 279351121 | Zřízení oboustranného bednění základových zdí | m2 | 15 |  | 0 | CS ÚRS 2021 01 |  | základní |  | 0 | 0.00275 | 0.04125 | 0 | 0 | 4 | K | 2 |  |  |  | ROZPOCET | 0 | 0 | 0 | 0 | 0 | 1 | 0 | 4 | 383853761
| PP |  | Bednění základových zdí rovné oboustranné za každou stranu zřízení | [14 empty] | PP | 2
| Online PSC |  | https://podminky.urs.cz/item/CS_URS_2021_01/279351121 | [14 empty] | Online PSC | 2
| VV |  | " viz. půdorys 1.PP nový stav" | [14 empty] | VV | 2 | 1 | True | 0 | ROZPOCET
| VV |  | " základová stěna výtahové nové výtahové šachty" | [14 empty] | VV | 2 | 1 | True | 0 | ROZPOCET
| VV |  | (1,9+2,85)*1,5*2+1,25*0,3*2 |  | 15 | [12 empty] | VV | 2 | 2 | True | 1 | ROZPOCET
29 | K | 279351122 | Odstranění oboustranného bednění základových zdí | m2 | 15 |  | 0 | CS ÚRS 2021 01 |  | základní |  | 0 | 0 | 0 | 0 | 0 | 4 | K | 2 |  |  |  | ROZPOCET | 0 | 0 | 0 | 0 | 0 | 1 | 0 | 4 | 1571672552
| PP |  | Bednění základových zdí rovné oboustranné za každou stranu odstranění | [14 empty] | PP | 2
| Online PSC |  | https://podminky.urs.cz/item/CS_URS_2021_01/279351122 | [14 empty] | Online PSC | 2
| VV |  | " viz. půdorys 1.PP nový stav" | [14 empty] | VV | 2 | 1 | True | 0 | ROZPOCET
| VV |  | " základová stěna výtahové nové výtahové šachty" | [14 empty] | VV | 2 | 1 | True | 0 | ROZPOCET
| VV |  | (1,9+2,85)*1,5*2+1,25*0,3*2 |  | 15 | [12 empty] | VV | 2 | 2 | True | 1 | ROZPOCET
30 | K | 279362021 | Výztuž základových zdí nosných svařovanými sítěmi Kari | t | 0.231 |  | 0 | CS ÚRS 2021 01 |  | základní |  | 0 | 1.0628 | 0.2455 | 0 | 0 | 4 | K | 2 |  |  |  | ROZPOCET | 0 | 0 | 0 | 0 | 0 | 1 | 0 | 4 | -823450905
| PP |  | Výztuž základových zdí nosných svislých nebo odkloněných od svislice, rovinných nebo oblých, deskových nebo žebrových, včetně výztuže jejich žeber ze svařovaných sítí z drátů typu KARI | [14 empty] | PP | 2
| Online PSC |  | https://podminky.urs.cz/item/CS_URS_2021_01/279362021 | [14 empty] | Online PSC | 2
| VV |  | " viz. půdorys 1.PP nový stav" | [14 empty] | VV | 2 | 1 | True | 0 | ROZPOCET
| VV |  | " základová stěna výtahové nové výtahové šachty" | [14 empty] | VV | 2 | 1 | True | 0 | ROZPOCET
| VV |  | (1,9+2,85)*1,25*0,3*120*1,08*0,001 |  | 0.231 | [12 empty] | VV | 2 | 2 | True | 1 | ROZPOCET
31 | K | 985521111 | Stříkaný beton z mokré směsi stěn tl do 30 mm | m2 | 23.05 |  | 0 | CS ÚRS 2021 01 |  | základní |  | 0 | 0 | 0 | 0.007 | 0.16135 | 4 | K | 2 |  |  |  | ROZPOCET | 0 | 0 | 0 | 0 | 0 | 1 | 0 | 4 | -494473271
| PP |  | Stříkaný beton z mokré směsi pevnosti v tlaku do 45 MPa stěn, jedné vrstvy tloušťky do 30 mm | [14 empty] | PP | 2
| Online PSC |  | https://podminky.urs.cz/item/CS_URS_2021_01/985521111 | [14 empty] | Online PSC | 2
| VV |  | " viz. půdorys základů" | [14 empty] | VV | 2 | 1 | True | 0 | ROZPOCET
| VV |  | " úprava stávajících základových konstrukcí v místě nové výtahové šachty" | [14 empty] | VV | 2 | 1 | True | 0 | ROZPOCET
| VV |  | 3,15*1,0+2,6*2*1,0+(4,0+5,9+4,8)*1,0 |  | 23.05 | [12 empty] | VV | 2 | 2 | True | 1 | ROZPOCET
| D | 3 | Svislé a kompletní konstrukce |  |  |  | 0 |  |  |  |  | 0 |  | 579.1645 |  | 0 | 1 | D | 1 |  |  |  | ROZPOCET | [6 empty] | 0
32 | K | 310321111 | Zabetonování otvorů do pl 1 m2 ve zdivu nadzákladovém včetně bednění a výztuže | m3 | 1.568 |  | 0 | CS ÚRS 2021 01 |  | základní |  | 0 | 2.3306 | 3.6543 | 0 | 0 | 4 | K | 2 |  |  |  | ROZPOCET | 0 | 0 | 0 | 0 | 0 | 1 | 0 | 4 | -1649108260
| PP |  | Zabetonování otvorů ve zdivu nadzákladovém včetně bednění, odbednění a výztuže (materiál v ceně) plochy do 1 m2 | [14 empty] | PP | 2
| Online PSC |  | https://podminky.urs.cz/item/CS_URS_2021_01/310321111 | [14 empty] | Online PSC | 2
| VV |  | " viz.půdorys základové konstrukce" | [14 empty] | VV | 2 | 1 | True | 0 | ROZPOCET
| VV |  | " doplnění zdiva základových konstrukcí - vybourané pro potřeby ležaté kanalizace" | [14 empty] | VV | 2 | 1 | True | 0 | ROZPOCET
| VV |  | (1,4*0,8*0,7)*2 |  | 1.568 | [12 empty] | VV | 2 | 2 | True | 1 | ROZPOCET
33 | K | 311113144 | Nosná zeď tl do 300 mm z hladkých tvárnic ztraceného bednění včetně výplně z betonu tř. C 20/25 | m2 | 37.928 |  | 0 | CS ÚRS 2021 01 |  | základní |  | 0 | 0.71546 | 27.136 | 0 | 0 | 4 | K | 2 |  |  |  | ROZPOCET | 0 | 0 | 0 | 0 | 0 | 1 | 0 | 4 | 1591973954
| PP |  | Nadzákladové zdi z tvárnic ztraceného bednění hladkých, včetně výplně z betonu třídy C 20/25, tloušťky zdiva přes 250 do 300 mm | [14 empty] | PP | 2
| Online PSC |  | https://podminky.urs.cz/item/CS_URS_2021_01/311113144 | [14 empty] | Online PSC | 2
| VV |  | " viz. půdorys střechy - nový stav" | [14 empty] | VV | 2 | 1 | True | 0 | ROZPOCET
| VV |  | " vytvoření nové atiky na střeše nad 2.NP" (9,0*3+48,0)*0,25 |  | 18.75 | [12 empty] | VV | 2 | 2 | True | 0 | ROZPOCET
| VV |  | " vytvoření nové atiky nové střechy" (14,93*2+27,4+6,5+3,5)*0,25 |  | 16.815 | [12 empty] | VV | 2 | 2 | True | 0 | ROZPOCET
| VV |  | "ochrananá stěna VZT jednotky na střeše" (3,15+6,3)*0,25 |  | 2.363 | [12 empty] | VV | 2 | 2 | True | 0 | ROZPOCET
| VV |  | Součet |  | 37.928 | [12 empty] | VV | 2 | 4 | True | 1 | ROZPOCET
34 | K | 311234245 | Zdivo jednovrstvé z cihel děrovaných přes P10 do P15 na maltu M10 tl 250 mm | m2 | 558.038 |  | 0 | CS ÚRS 2021 01 |  | základní |  | 0 | 0.26128 | 145.8042 | 0 | 0 | 4 | K | 2 |  |  |  | ROZPOCET | 0 | 0 | 0 | 0 | 0 | 1 | 0 | 4 | -1762965141
| PP |  | Zdivo jednovrstvé z cihel děrovaných nebroušených klasických spojených na pero a drážku na maltu M10, pevnost cihel přes P10 do P15, tl. zdiva 250 mm | [14 empty] | PP | 2
| Online PSC |  | https://podminky.urs.cz/item/CS_URS_2021_01/311234245 | [14 empty] | Online PSC | 2
| VV |  | " viz. půdorys 1.PP-2.NP nový stav" | [14 empty] | VV | 2 | 1 | True | 0 | ROZPOCET
| VV |  | "v ceně stěny bude také započítána separační zakládací podložka" | [14 empty] | VV | 2 | 1 | True | 0 | ROZPOCET
| VV |  | " vnitřní nosné zdivo 1.PP" (18,02-0,3)*3,5-(1,1*1,97*2+0,9*1,97+1,35*2,7) |  | 52.268 | [12 empty] | VV | 2 | 2 | True | 0 | ROZPOCET
| VV |  | (13,25+6,3+2,45+4,25+5,75+2,4)*3,5-(2,4*2,4+0,9*1,97*2+1,75*0,5*3) |  | 108.469 | [12 empty] | VV | 2 | 2 | True | 0 | ROZPOCET
| VV |  | Mezisoučet |  | 160.737 | [12 empty] | VV | 2 | 3 | True | 0 | ROZPOCET
| VV |  | " vnitřní nosné zdivo 1.NP" | [14 empty] | VV | 2 | 1 | True | 0 | ROZPOCET
| VV |  | (27,88-0,3)*2*3,4-(1,1*1,97*6+0,9*1,97*5+1,1*2,0+2,4*3,3+2,0*3,1)+6,3*3,4-(0,9*1,97+1,0*2,0) |  | 167.004 | [12 empty] | VV | 2 | 2 | True | 0 | ROZPOCET
| VV |  | (3,3+0,3+1,5+2,8)*3,6+(2,45*3,4)+2,4*0,6 |  | 38.21 | [12 empty] | VV | 2 | 2 | True | 0 | ROZPOCET
| VV |  | Mezisoučet |  | 205.214 | [12 empty] | VV | 2 | 3 | True | 0 | ROZPOCET
| VV |  | " vnitřní nosné zdivo 2.NP" | [14 empty] | VV | 2 | 1 | True | 0 | ROZPOCET
| VV |  | (27,88-0,3)*3,4*2-(1,25*1,97+2,4*3,1+2,4*2,3+0,9*1,97*2+1,1*1,97*9) |  | 149.073 | [12 empty] | VV | 2 | 2 | True | 0 | ROZPOCET
| VV |  | (3,8+2,8+1,5)*3,4+6,3*3,4-(0,9*1,97*2+1,2*2,0) |  | 43.014 | [12 empty] | VV | 2 | 2 | True | 0 | ROZPOCET
| VV |  | Součet |  | 558.038 | [12 empty] | VV | 2 | 4 | True | 1 | ROZPOCET
35 | K | 311234261 | Zdivo jednovrstvé z cihel děrovaných přes P10 do P15 na maltu M10 tl 300 mm | m2 | 63.15 |  | 0 | CS ÚRS 2021 01 |  | základní |  | 0 | 0.3223 | 20.3532 | 0 | 0 | 4 | K | 2 |  |  |  | ROZPOCET | 0 | 0 | 0 | 0 | 0 | 1 | 0 | 4 | -92682811
| PP |  | Zdivo jednovrstvé z cihel děrovaných nebroušených klasických spojených na pero a drážku na maltu M10, pevnost cihel přes P10 do P15, tl. zdiva 300 mm | [14 empty] | PP | 2
| Online PSC |  | https://podminky.urs.cz/item/CS_URS_2021_01/311234261 | [14 empty] | Online PSC | 2
| VV |  | " viz. půdorys 1.PP nový stav" | [14 empty] | VV | 2 | 1 | True | 0 | ROZPOCET
| VV |  | " vnitřní nosné zdivo" (4,825*2+4,425)*3,5-0,9*1,97+5,4*3,5-1,35*2,4 |  | 63.15 | [12 empty] | VV | 2 | 2 | True | 1 | ROZPOCET
36 | K | 311234RP22 | Zdivo jednovrstvé z cihel děrovaných přes P10 do P15 na maltu M10 tl 300 mm - soklové broušené cihly pro založení zdiva | m2 | 13.32 |  | 0 | VLASTNÍ |  | základní |  | 0 | 0.2899 | 3.8615 | 0 | 0 | 4 | K | 2 |  |  |  | ROZPOCET | 0 | 0 | 0 | 0 | 0 | 1 | 0 | 4 | -1884132459
| PP |  | Zdivo jednovrstvé z cihel děrovaných přes P10 do P15 na maltu M10 tl 300 mm - soklové broušené cihly pro založení zdiva | [14 empty] | PP | 2
| VV |  | " viz. půdorys 1.PP" | [14 empty] | VV | 2 | 1 | True | 0 | ROZPOCET
| VV |  | "zakládací cihly jsou ze spodní strany opatřeny hydrofobizačním přípravkem proti nasáknutí vodou" | [14 empty] | VV | 2 | 1 | True | 0 | ROZPOCET
| VV |  | (18,02+6,26+2,4+6,3+3,15+5,2+5,225+2,0+0,3+4,425)*0,25 |  | 13.32 | [12 empty] | VV | 2 | 2 | True | 1 | ROZPOCET
37 | K | 311235161 | Zdivo jednovrstvé z cihel broušených přes P10 do P15 na tenkovrstvou maltu tl 300 mm | m2 | 617.302 |  | 0 | CS ÚRS 2021 01 |  | základní |  | 0 | 0.26032 | 160.6961 | 0 | 0 | 4 | K | 2 |  |  |  | ROZPOCET | 0 | 0 | 0 | 0 | 0 | 1 | 0 | 4 | -212405065
| PP |  | Zdivo jednovrstvé z cihel děrovaných broušených na celoplošnou tenkovrstvou maltu, pevnost cihel přes P10 do P15, tl. zdiva 300 mm | [14 empty] | PP | 2
| Online PSC |  | https://podminky.urs.cz/item/CS_URS_2021_01/311235161 | [14 empty] | Online PSC | 2
| VV |  | "viz. půdorys 1.PP - 2.NP, řezy" | [14 empty] | VV | 2 | 1 | True | 0 | ROZPOCET
| VV |  | " obvodové zdivo nového objektu" | [14 empty] | VV | 2 | 1 | True | 0 | ROZPOCET
| VV |  | (18,02+6,25+2,4+6,3+3,15+5,2+5,225+2,0+0,3+4,425)*11,84+(9,75+7,4)*8,6+1,625*3,5*2 |  | 789.582 | [12 empty] | VV | 2 | 2 | True | 0 | ROZPOCET
| VV |  | (6,5+3,5)*1,8+(3,3+6,5)*1,0 |  | 27.8 | [12 empty] | VV | 2 | 2 | True | 0 | ROZPOCET
| VV |  | " odpočet otvorů " | [14 empty] | VV | 2 | 1 | True | 0 | ROZPOCET
| VV |  | -(1,25*2,0*7+1,25*2,0*11+1,25*2,0*7+1,25*2*18) |  | -107.5 | [12 empty] | VV | 2 | 2 | True | 0 | ROZPOCET
| VV |  | -(5,2*11,55+2,4*11,55) |  | -87.78 | [12 empty] | VV | 2 | 2 | True | 0 | ROZPOCET
| VV |  | -(2,0*2,4) |  | -4.8 | [12 empty] | VV | 2 | 2 | True | 0 | ROZPOCET
| VV |  | Součet |  | 617.302 | [12 empty] | VV | 2 | 4 | True | 1 | ROZPOCET
38 | K | 311236211 | Zdivo jednovrstvé zvukově izolační na cementovou maltu M10 z cihel děrovaných P15 s maltovanými kapsami tloušťky 250 mm | m2 | 10.713 |  | 0 | CS ÚRS 2021 01 |  | základní |  | 0 | 0.27192 | 2.9131 | 0 | 0 | 4 | K | 2 |  |  |  | ROZPOCET | 0 | 0 | 0 | 0 | 0 | 1 | 0 | 4 | -250568972
| PP |  | Zdivo jednovrstvé zvukově izolační z cihel děrovaných spojených na pero a drážku na maltu cementovou M10 s plně promaltovanými svislými kapsami, pevnost cihel do P15, tl. zdiva 250 mm | [14 empty] | PP | 2
| Online PSC |  | https://podminky.urs.cz/item/CS_URS_2021_01/311236211 | [14 empty] | Online PSC | 2
| VV |  | " viz. půdorys 2.NP nový stav" | [14 empty] | VV | 2 | 1 | True | 0 | ROZPOCET
| VV |  | "v ceně stěny bude také započítána separační zakládací podložka" | [14 empty] | VV | 2 | 1 | True | 0 | ROZPOCET
| VV |  | " vnitřní nosné zdivo 2.NP" | [14 empty] | VV | 2 | 1 | True | 0 | ROZPOCET
| VV |  | " m.č. 2.06" 3,875*3,4-1,25*1,97 |  | 10.713 | [12 empty] | VV | 2 | 2 | True | 1 | ROZPOCET
39 | K | 317168021 | Překlad keramický plochý š 145 mm dl 1000 mm | kus | 6 |  | 0 | CS ÚRS 2021 01 |  | základní |  | 0 | 0.02126 | 0.12756 | 0 | 0 | 4 | K | 2 |  |  |  | ROZPOCET | 0 | 0 | 0 | 0 | 0 | 1 | 0 | 4 | 1969258841
| PP |  | Překlady keramické ploché osazené do maltového lože, výšky překladu 71 mm šířky 145 mm, délky 1000 mm | [14 empty] | PP | 2
| Online PSC |  | https://podminky.urs.cz/item/CS_URS_2021_01/317168021 | [14 empty] | Online PSC | 2
| VV |  | " viz. půdorysy jednotlivých pater a výpia překladů" | [14 empty] | VV | 2 | 1 | True | 0 | ROZPOCET
| VV |  | " včetně montážní podpěry" | [14 empty] | VV | 2 | 1 | True | 0 | ROZPOCET
| VV |  | " 1.PP" 1 |  | 1 | [12 empty] | VV | 2 | 2 | True | 0 | ROZPOCET
| VV |  | "1.NP" 2 |  | 2 | [12 empty] | VV | 2 | 2 | True | 0 | ROZPOCET
| VV |  | "2.NP" 3 |  | 3 | [12 empty] | VV | 2 | 2 | True | 0 | ROZPOCET
| VV |  | Součet |  | 6 | [12 empty] | VV | 2 | 4 | True | 1 | ROZPOCET
40 | K | 317168022 | Překlad keramický plochý š 145 mm dl 1250 mm | kus | 14 |  | 0 | CS ÚRS 2021 01 |  | základní |  | 0 | 0.02693 | 0.37702 | 0 | 0 | 4 | K | 2 |  |  |  | ROZPOCET | 0 | 0 | 0 | 0 | 0 | 1 | 0 | 4 | 1711765877
| PP |  | Překlady keramické ploché osazené do maltového lože, výšky překladu 71 mm šířky 145 mm, délky 1250 mm | [14 empty] | PP | 2
| Online PSC |  | https://podminky.urs.cz/item/CS_URS_2021_01/317168022 | [14 empty] | Online PSC | 2
| VV |  | " viz. půdorysy jednotlivých pater a výpia překladů" | [14 empty] | VV | 2 | 1 | True | 0 | ROZPOCET
| VV |  | " včetně montážní podpěry" | [14 empty] | VV | 2 | 1 | True | 0 | ROZPOCET
| VV |  | " 1.PP" 7 |  | 7 | [12 empty] | VV | 2 | 2 | True | 0 | ROZPOCET
| VV |  | "1.NP" 2+2 |  | 4 | [12 empty] | VV | 2 | 2 | True | 0 | ROZPOCET
| VV |  | "2.NP" 3 |  | 3 | [12 empty] | VV | 2 | 2 | True | 0 | ROZPOCET
| VV |  | Součet |  | 14 | [12 empty] | VV | 2 | 4 | True | 1 | ROZPOCET
41 | K | 317168023 | Překlad keramický plochý š 145 mm dl 1500 mm | kus | 13 |  | 0 | CS ÚRS 2021 01 |  | základní |  | 0 | 0.03195 | 0.41535 | 0 | 0 | 4 | K | 2 |  |  |  | ROZPOCET | 0 | 0 | 0 | 0 | 0 | 1 | 0 | 4 | -1315935615
| PP |  | Překlady keramické ploché osazené do maltového lože, výšky překladu 71 mm šířky 145 mm, délky 1500 mm | [14 empty] | PP | 2
| Online PSC |  | https://podminky.urs.cz/item/CS_URS_2021_01/317168023 | [14 empty] | Online PSC | 2
| VV |  | " viz. půdorysy jednotlivých pater a výpis překladů" | [14 empty] | VV | 2 | 1 | True | 0 | ROZPOCET
| VV |  | " včetně montážní podpěry" | [14 empty] | VV | 2 | 1 | True | 0 | ROZPOCET
| VV |  | "1.NP" 4 |  | 4 | [12 empty] | VV | 2 | 2 | True | 0 | ROZPOCET
| VV |  | "2.NP" 9 |  | 9 | [12 empty] | VV | 2 | 2 | True | 0 | ROZPOCET
| VV |  | Součet |  | 13 | [12 empty] | VV | 2 | 4 | True | 1 | ROZPOCET
42 | K | 317168024 | Překlad keramický plochý š 145 mm dl 1750 mm | kus | 19 |  | 0 | CS ÚRS 2021 01 |  | základní |  | 0 | 0.03698 | 0.70262 | 0 | 0 | 4 | K | 2 |  |  |  | ROZPOCET | 0 | 0 | 0 | 0 | 0 | 1 | 0 | 4 | 1252890139
| PP |  | Překlady keramické ploché osazené do maltového lože, výšky překladu 71 mm šířky 145 mm, délky 1750 mm | [14 empty] | PP | 2
| Online PSC |  | https://podminky.urs.cz/item/CS_URS_2021_01/317168024 | [14 empty] | Online PSC | 2
| VV |  | " viz. půdorysy jednotlivých pater a výpia překladů" | [14 empty] | VV | 2 | 1 | True | 0 | ROZPOCET
| VV |  | " včetně montážní podpěry" | [14 empty] | VV | 2 | 1 | True | 0 | ROZPOCET
| VV |  | "1.NP" 10 |  | 10 | [12 empty] | VV | 2 | 2 | True | 0 | ROZPOCET
| VV |  | "2.NP" 9 |  | 9 | [12 empty] | VV | 2 | 2 | True | 0 | ROZPOCET
| VV |  | Součet |  | 19 | [12 empty] | VV | 2 | 4 | True | 1 | ROZPOCET
43 | K | 317168026 | Překlad keramický plochý š 145 mm dl 2250 mm | kus | 2 |  | 0 | CS ÚRS 2021 01 |  | základní |  | 0 | 0.04776 | 0.09552 | 0 | 0 | 4 | K | 2 |  |  |  | ROZPOCET | 0 | 0 | 0 | 0 | 0 | 1 | 0 | 4 | 1181720221
| PP |  | Překlady keramické ploché osazené do maltového lože, výšky překladu 71 mm šířky 145 mm, délky 2250 mm | [14 empty] | PP | 2
| Online PSC |  | https://podminky.urs.cz/item/CS_URS_2021_01/317168026 | [14 empty] | Online PSC | 2
| VV |  | " viz. půdorysy jednotlivých pater a výpia překladů" | [14 empty] | VV | 2 | 1 | True | 0 | ROZPOCET
| VV |  | " včetně montážní podpěry" | [14 empty] | VV | 2 | 1 | True | 0 | ROZPOCET
| VV |  | " 1.PP" 1 |  | 1 | [12 empty] | VV | 2 | 2 | True | 0 | ROZPOCET
| VV |  | "1.NP" 1 |  | 1 | [12 empty] | VV | 2 | 2 | True | 0 | ROZPOCET
| VV |  | Součet |  | 2 | [12 empty] | VV | 2 | 4 | True | 1 | ROZPOCET
44 | K | 317168052 | Překlad keramický vysoký v 238 mm dl 1250 mm | kus | 3 |  | 0 | CS ÚRS 2021 01 |  | základní |  | 0 | 0.04555 | 0.13665 | 0 | 0 | 4 | K | 2 |  |  |  | ROZPOCET | 0 | 0 | 0 | 0 | 0 | 1 | 0 | 4 | -1018331717
| PP |  | Překlady keramické vysoké osazené do maltového lože, šířky překladu 70 mm výšky 238 mm, délky 1250 mm | [14 empty] | PP | 2
| Online PSC |  | https://podminky.urs.cz/item/CS_URS_2021_01/317168052 | [14 empty] | Online PSC | 2
| VV |  | " viz. půdorysy jednotlivých pater a výpia překladů" | [14 empty] | VV | 2 | 1 | True | 0 | ROZPOCET
| VV |  | " včetně montážní podpěry" | [14 empty] | VV | 2 | 1 | True | 0 | ROZPOCET
| VV |  | "2.NP" 3 |  | 3 | [12 empty] | VV | 2 | 2 | True | 0 | ROZPOCET
| VV |  | Součet |  | 3 | [12 empty] | VV | 2 | 4 | True | 1 | ROZPOCET
45 | K | 317168053 | Překlad keramický vysoký v 238 mm dl 1500 mm | kus | 188 |  | 0 | CS ÚRS 2021 01 |  | základní |  | 0 | 0.05455 | 10.2554 | 0 | 0 | 4 | K | 2 |  |  |  | ROZPOCET | 0 | 0 | 0 | 0 | 0 | 1 | 0 | 4 | -1398743628
| PP |  | Překlady keramické vysoké osazené do maltového lože, šířky překladu 70 mm výšky 238 mm, délky 1500 mm | [14 empty] | PP | 2
| Online PSC |  | https://podminky.urs.cz/item/CS_URS_2021_01/317168053 | [14 empty] | Online PSC | 2
| VV |  | " viz. půdorysy jednotlivých pater a výpia překladů" | [14 empty] | VV | 2 | 1 | True | 0 | ROZPOCET
| VV |  | " včetně montážní podpěry" | [14 empty] | VV | 2 | 1 | True | 0 | ROZPOCET
| VV |  | " 1.PP" 21+12+8 |  | 41 | [12 empty] | VV | 2 | 2 | True | 0 | ROZPOCET
| VV |  | "1.NP" 54+24 |  | 78 | [12 empty] | VV | 2 | 2 | True | 0 | ROZPOCET
| VV |  | "2.NP" 54+15 |  | 69 | [12 empty] | VV | 2 | 2 | True | 0 | ROZPOCET
| VV |  | Součet |  | 188 | [12 empty] | VV | 2 | 4 | True | 1 | ROZPOCET
46 | K | 317168054 | Překlad keramický vysoký v 238 mm dl 1750 mm | kus | 36 |  | 0 | CS ÚRS 2021 01 |  | základní |  | 0 | 0.06355 | 2.2878 | 0 | 0 | 4 | K | 2 |  |  |  | ROZPOCET | 0 | 0 | 0 | 0 | 0 | 1 | 0 | 4 | 1276079992
| PP |  | Překlady keramické vysoké osazené do maltového lože, šířky překladu 70 mm výšky 238 mm, délky 1750 mm | [14 empty] | PP | 2
| Online PSC |  | https://podminky.urs.cz/item/CS_URS_2021_01/317168054 | [14 empty] | Online PSC | 2
| VV |  | " viz. půdorysy jednotlivých pater a výpia překladů" | [14 empty] | VV | 2 | 1 | True | 0 | ROZPOCET
| VV |  | " včetně montážní podpěry" | [14 empty] | VV | 2 | 1 | True | 0 | ROZPOCET
| VV |  | " 1.PP" 6 |  | 6 | [12 empty] | VV | 2 | 2 | True | 0 | ROZPOCET
| VV |  | "1.NP" 12 |  | 12 | [12 empty] | VV | 2 | 2 | True | 0 | ROZPOCET
| VV |  | "2.NP" 18 |  | 18 | [12 empty] | VV | 2 | 2 | True | 0 | ROZPOCET
| VV |  | Součet |  | 36 | [12 empty] | VV | 2 | 4 | True | 1 | ROZPOCET
47 | K | 317168055 | Překlad keramický vysoký v 238 mm dl 2000 mm | kus | 2 |  | 0 | CS ÚRS 2021 01 |  | základní |  | 0 | 0.07285 | 0.1457 | 0 | 0 | 4 | K | 2 |  |  |  | ROZPOCET | 0 | 0 | 0 | 0 | 0 | 1 | 0 | 4 | 864934172
| PP |  | Překlady keramické vysoké osazené do maltového lože, šířky překladu 70 mm výšky 238 mm, délky 2000 mm | [14 empty] | PP | 2
| Online PSC |  | https://podminky.urs.cz/item/CS_URS_2021_01/317168055 | [14 empty] | Online PSC | 2
| VV |  | " viz. půdorysy jednotlivých pater a výpia překladů" | [14 empty] | VV | 2 | 1 | True | 0 | ROZPOCET
| VV |  | " včetně montážní podpěry" | [14 empty] | VV | 2 | 1 | True | 0 | ROZPOCET
| VV |  | "2.NP" 2 |  | 2 | [12 empty] | VV | 2 | 2 | True | 0 | ROZPOCET
| VV |  | Součet |  | 2 | [12 empty] | VV | 2 | 4 | True | 1 | ROZPOCET
48 | K | 317168056 | Překlad keramický vysoký v 238 mm dl 2250 mm | kus | 6 |  | 0 | CS ÚRS 2021 01 |  | základní |  | 0 | 0.08185 | 0.4911 | 0 | 0 | 4 | K | 2 |  |  |  | ROZPOCET | 0 | 0 | 0 | 0 | 0 | 1 | 0 | 4 | 1646928222
| PP |  | Překlady keramické vysoké osazené do maltového lože, šířky překladu 70 mm výšky 238 mm, délky 2250 mm | [14 empty] | PP | 2
| Online PSC |  | https://podminky.urs.cz/item/CS_URS_2021_01/317168056 | [14 empty] | Online PSC | 2
| VV |  | " viz. půdorysy jednotlivých pater a výpia překladů" | [14 empty] | VV | 2 | 1 | True | 0 | ROZPOCET
| VV |  | " včetně montážní podpěry" | [14 empty] | VV | 2 | 1 | True | 0 | ROZPOCET
| VV |  | " 1.PP" 4 |  | 4 | [12 empty] | VV | 2 | 2 | True | 0 | ROZPOCET
| VV |  | "2.NP" 2 |  | 2 | [12 empty] | VV | 2 | 2 | True | 0 | ROZPOCET
| VV |  | Součet |  | 6 | [12 empty] | VV | 2 | 4 | True | 1 | ROZPOCET
49 | K | 317168057 | Překlad keramický vysoký v 238 mm dl 2500 mm | kus | 4 |  | 0 | CS ÚRS 2021 01 |  | základní |  | 0 | 0.09105 | 0.3642 | 0 | 0 | 4 | K | 2 |  |  |  | ROZPOCET | 0 | 0 | 0 | 0 | 0 | 1 | 0 | 4 | -2118226481
| PP |  | Překlady keramické vysoké osazené do maltového lože, šířky překladu 70 mm výšky 238 mm, délky 2500 mm | [14 empty] | PP | 2
| Online PSC |  | https://podminky.urs.cz/item/CS_URS_2021_01/317168057 | [14 empty] | Online PSC | 2
| VV |  | " viz. půdorysy jednotlivých pater a výpia překladů" | [14 empty] | VV | 2 | 1 | True | 0 | ROZPOCET
| VV |  | " včetně montážní podpěry" | [14 empty] | VV | 2 | 1 | True | 0 | ROZPOCET
| VV |  | " 1.PP" 2+2 |  | 4 | [12 empty] | VV | 2 | 2 | True | 0 | ROZPOCET
| VV |  | Součet |  | 4 | [12 empty] | VV | 2 | 4 | True | 1 | ROZPOCET
50 | K | 317168059 | Překlad keramický vysoký v 238 mm dl 3000 mm | kus | 12 |  | 0 | CS ÚRS 2021 01 |  | základní |  | 0 | 0.10905 | 1.3086 | 0 | 0 | 4 | K | 2 |  |  |  | ROZPOCET | 0 | 0 | 0 | 0 | 0 | 1 | 0 | 4 | -778618537
| PP |  | Překlady keramické vysoké osazené do maltového lože, šířky překladu 70 mm výšky 238 mm, délky 3000 mm | [14 empty] | PP | 2
| Online PSC |  | https://podminky.urs.cz/item/CS_URS_2021_01/317168059 | [14 empty] | Online PSC | 2
| VV |  | " viz. půdorysy jednotlivých pater a výpia překladů" | [14 empty] | VV | 2 | 1 | True | 0 | ROZPOCET
| VV |  | " včetně montážní podpěry" | [14 empty] | VV | 2 | 1 | True | 0 | ROZPOCET
| VV |  | " 1.PP" 2+2 |  | 4 | [12 empty] | VV | 2 | 2 | True | 0 | ROZPOCET
| VV |  | "1.NP" 2+2 |  | 4 | [12 empty] | VV | 2 | 2 | True | 0 | ROZPOCET
| VV |  | "2.NP" 2+2 |  | 4 | [12 empty] | VV | 2 | 2 | True | 0 | ROZPOCET
| VV |  | Součet |  | 12 | [12 empty] | VV | 2 | 4 | True | 1 | ROZPOCET
51 | K | 317234410 | Vyzdívka mezi nosníky z cihel pálených na MC | m3 | 3.621 |  | 0 | CS ÚRS 2021 01 |  | základní |  | 0 | 1.943 | 7.0357 | 0 | 0 | 4 | K | 2 |  |  |  | ROZPOCET | 0 | 0 | 0 | 0 | 0 | 1 | 0 | 4 | 1110271835
| PP |  | Vyzdívka mezi nosníky cihlami pálenými na maltu cementovou | [14 empty] | PP | 2
| Online PSC |  | https://podminky.urs.cz/item/CS_URS_2021_01/317234410 | [14 empty] | Online PSC | 2
| VV |  | " viz. půdorysy jednotlivých pater a výpis překladů" | [14 empty] | VV | 2 | 1 | True | 0 | ROZPOCET
| VV |  | " 1.PP" (1,75*0,3*0,2)*3+(2,25*0,3*0,2)*2+2,5*0,3*0,2+2,5*0,3*0,2+3,0*0,3*0,2*2 |  | 1.245 | [12 empty] | VV | 2 | 2 | True | 0 | ROZPOCET
| VV |  | (0,7+0,8)*0,3*0,2+2,0*0,3*0,2*1 |  | 0.21 | [12 empty] | VV | 2 | 2 | True | 0 | ROZPOCET
| VV |  | "1.NP" (0,6+1,0+1,35+2,1)*0,3*0,2*2 |  | 0.606 | [12 empty] | VV | 2 | 2 | True | 0 | ROZPOCET
| VV |  | "2.NP" 1,75*0,3*0,2*9+2,0*0,3*0,2*1+2,25*0,3*0,2*1+3,0*0,3*0,2*1+3,0*0,3*0,2*1 |  | 1.56 | [12 empty] | VV | 2 | 2 | True | 0 | ROZPOCET
| VV |  | Součet |  | 3.621 | [12 empty] | VV | 2 | 4 | True | 1 | ROZPOCET
52 | K | 317321311 | Překlad ze ŽB tř. C 16/20 | m3 | 4.268 |  | 0 | CS ÚRS 2021 01 |  | základní |  | 0 | 2.2563 | 9.6301 | 0 | 0 | 4 | K | 2 |  |  |  | ROZPOCET | 0 | 0 | 0 | 0 | 0 | 1 | 0 | 4 | -2080446836
| PP |  | Překlady z betonu železového (bez výztuže) tř. C 16/20 | [14 empty] | PP | 2
| Online PSC |  | https://podminky.urs.cz/item/CS_URS_2021_01/317321311 | [14 empty] | Online PSC | 2
| VV |  | " viz. půdorys střechy - nový stav" | [14 empty] | VV | 2 | 1 | True | 0 | ROZPOCET
| VV |  | " vytvoření nové atiky na střeše nad 2.NP" (9,0*3+48,0)*0,15*0,20 |  | 2.25 | [12 empty] | VV | 2 | 2 | True | 0 | ROZPOCET
| VV |  | " vytvoření nové atiky nové střechy" (14,93*2+27,4+6,5+3,5)*0,15*0,2 |  | 2.018 | [12 empty] | VV | 2 | 2 | True | 0 | ROZPOCET
| VV |  | Součet |  | 4.268 | [12 empty] | VV | 2 | 4 | True | 1 | ROZPOCET
53 | K | 317361821 | Výztuž překladů a říms z betonářské oceli 10 505 | t | 0.319 |  | 0 | CS ÚRS 2021 01 |  | základní |  | 0 | 1.0457 | 0.33359 | 0 | 0 | 4 | K | 2 |  |  |  | ROZPOCET | 0 | 0 | 0 | 0 | 0 | 1 | 0 | 4 | 209771897
| PP |  | Výztuž překladů, říms, žlabů, žlabových říms, klenbových pásů z betonářské oceli 10 505 (R) nebo BSt 500 | [14 empty] | PP | 2
| Online PSC |  | https://podminky.urs.cz/item/CS_URS_2021_01/317361821 | [14 empty] | Online PSC | 2
| VV |  | " viz. půdorys střechy - nový stav" | [14 empty] | VV | 2 | 1 | True | 0 | ROZPOCET
| VV |  | " vytvoření nové atiky na střeše nad 2.NP a na nové střeše" | [14 empty] | VV | 2 | 1 | True | 0 | ROZPOCET
| VV |  | " množství výztuže dle metodiky URS 70 kg/m3" (9,0*3+48,0)*0,15*0,18*70,0*1,08*0,001 |  | 0.153 | [12 empty] | VV | 2 | 2 | True | 0 | ROZPOCET
| VV |  | 67,26*0,15*0,18*0,001*1,08*70+9,45*0,2*0,2*70*1,08*0,001 |  | 0.166 | [12 empty] | VV | 2 | 2 | True | 0 | ROZPOCET
| VV |  | Součet |  | 0.319 | [12 empty] | VV | 2 | 4 | True | 1 | ROZPOCET
54 | K | 317941121 | Osazování ocelových válcovaných nosníků na zdivu I, IE, U, UE nebo L do č 12 | t | 0.251 |  | 0 | CS ÚRS 2021 01 |  | základní |  | 0 | 0.01954 | 0.0049045 | 0 | 0 | 4 | K | 2 |  |  |  | ROZPOCET | 0 | 0 | 0 | 0 | 0 | 1 | 0 | 4 | -1396562798
| PP |  | Osazování ocelových válcovaných nosníků na zdivu I nebo IE nebo U nebo UE nebo L do č. 12 nebo výšky do 120 mm | [14 empty] | PP | 2
| Online PSC |  | https://podminky.urs.cz/item/CS_URS_2021_01/317941121 | [14 empty] | Online PSC | 2
| VV |  | " viz. půdorysy jednotlivých pater a výpis překladů" | [14 empty] | VV | 2 | 1 | True | 0 | ROZPOCET
| VV |  | " 1.PP" | [14 empty] | VV | 2 | 1 | True | 0 | ROZPOCET
| VV |  | " I 80" (0,5*1+0,7*2+0,8*2+0,8*1+1,0*2)*5,94*0,001 |  | 0.037 | [12 empty] | VV | 2 | 2 | True | 0 | ROZPOCET
| VV |  | "1.NP" | [14 empty] | VV | 2 | 1 | True | 0 | ROZPOCET
| VV |  | " I 80" (0,6*2+0,8+1,0*2+1,35*2)*5,94*0,001 |  | 0.04 | [12 empty] | VV | 2 | 2 | True | 0 | ROZPOCET
| VV |  | " I 100" (0,9*1+1,3*7+1,4*1)*8,34*0,001 |  | 0.095 | [12 empty] | VV | 2 | 2 | True | 0 | ROZPOCET
| VV |  | "2.NP" | [14 empty] | VV | 2 | 1 | True | 0 | ROZPOCET
| VV |  | " I 80" (0,6)*5,94*0,001 |  | 0.004 | [12 empty] | VV | 2 | 2 | True | 0 | ROZPOCET
| VV |  | " I 100" (1,3*5)*8,34*0,001 |  | 0.054 | [12 empty] | VV | 2 | 2 | True | 0 | ROZPOCET
| VV |  | " I 120" (1,9*1)*11,1*0,001 |  | 0.021 | [12 empty] | VV | 2 | 2 | True | 0 | ROZPOCET
| VV |  | Součet |  | 0.251 | [12 empty] | VV | 2 | 4 | True | 1 | ROZPOCET
55 | M | 13010740 | ocel profilová IPE 80 jakost 11 375 | t | 0.087 |  | 0 | CS ÚRS 2021 01 |  | základní |  | 0 | 1 | 0.087 | 0 | 0 | 8 | M | 2 |  |  |  | ROZPOCET | 0 | 0 | 0 | 0 | 0 | 1 | 0 | 4 | -1546743943
| PP |  | ocel profilová IPE 80 jakost 11 375 | [14 empty] | PP | 2
| Online PSC |  | https://podminky.urs.cz/item/CS_URS_2021_01/13010740 | [14 empty] | Online PSC | 2
| VV |  | " viz. montáž + ztratné" | [14 empty] | VV | 2 | 1 | True | 0 | ROZPOCET
| VV |  | " v ceně je započítán i základní nátěr ocelových nosníků" | [14 empty] | VV | 2 | 1 | True | 0 | ROZPOCET
| VV |  | " I 80" (0,5*1+0,7*2+0,8*2+0,8*1+1,0*2)*5,94*0,001*1,08 |  | 0.04 | [12 empty] | VV | 2 | 2 | True | 0 | ROZPOCET
| VV |  | " I 80" (0,6*2+0,8+1,0*2+1,35*2)*5,94*0,001*1,08 |  | 0.043 | [12 empty] | VV | 2 | 2 | True | 0 | ROZPOCET
| VV |  | " I 80" (0,6)*5,94*0,001*1,08 |  | 0.004 | [12 empty] | VV | 2 | 2 | True | 0 | ROZPOCET
| VV |  | Součet |  | 0.087 | [12 empty] | VV | 2 | 4 | True | 1 | ROZPOCET
56 | M | 13010742 | ocel profilová IPE 100 jakost 11 375 | t | 0.162 |  | 0 | CS ÚRS 2021 01 |  | základní |  | 0 | 1 | 0.162 | 0 | 0 | 8 | M | 2 |  |  |  | ROZPOCET | 0 | 0 | 0 | 0 | 0 | 1 | 0 | 4 | -1205511720
| PP |  | ocel profilová IPE 100 jakost 11 375 | [14 empty] | PP | 2
| Online PSC |  | https://podminky.urs.cz/item/CS_URS_2021_01/13010742 | [14 empty] | Online PSC | 2
| VV |  | " viz. montáž + ztratné" | [14 empty] | VV | 2 | 1 | True | 0 | ROZPOCET
| VV |  | " v ceně je započítán i základní nátěr ocelových nosníků" | [14 empty] | VV | 2 | 1 | True | 0 | ROZPOCET
| VV |  | " I 100" (0,9*1+1,3*7+1,4*1)*8,34*0,001*1,08 |  | 0.103 | [12 empty] | VV | 2 | 2 | True | 0 | ROZPOCET
| VV |  | " I 100" (1,3*5)*8,34*0,001*1,08 |  | 0.059 | [12 empty] | VV | 2 | 2 | True | 0 | ROZPOCET
| VV |  | Součet |  | 0.162 | [12 empty] | VV | 2 | 4 | True | 1 | ROZPOCET
57 | M | 13010744 | ocel profilová IPE 120 jakost 11 375 | t | 0.023 |  | 0 | CS ÚRS 2021 01 |  | základní |  | 0 | 1 | 0.023 | 0 | 0 | 8 | M | 2 |  |  |  | ROZPOCET | 0 | 0 | 0 | 0 | 0 | 1 | 0 | 4 | -392691933
| PP |  | ocel profilová IPE 120 jakost 11 375 | [14 empty] | PP | 2
| Online PSC |  | https://podminky.urs.cz/item/CS_URS_2021_01/13010744 | [14 empty] | Online PSC | 2
| VV |  | " viz. montáž + ztratné" | [14 empty] | VV | 2 | 1 | True | 0 | ROZPOCET
| VV |  | " v ceně je započítán i základní nátěr ocelových nosníků" | [14 empty] | VV | 2 | 1 | True | 0 | ROZPOCET
| VV |  | " I 120" (1,9*1)*11,1*0,001*1,08 |  | 0.023 | [12 empty] | VV | 2 | 2 | True | 1 | ROZPOCET
58 | K | 317941123 | Osazování ocelových válcovaných nosníků na zdivu I, IE, U, UE nebo L do č 22 | t | 1.509 |  | 0 | CS ÚRS 2021 01 |  | základní |  | 0 | 0.01709 | 0.025789 | 0 | 0 | 4 | K | 2 |  |  |  | ROZPOCET | 0 | 0 | 0 | 0 | 0 | 1 | 0 | 4 | -1083335523
| PP |  | Osazování ocelových válcovaných nosníků na zdivu I nebo IE nebo U nebo UE nebo L č. 14 až 22 nebo výšky do 220 mm | [14 empty] | PP | 2
| Online PSC |  | https://podminky.urs.cz/item/CS_URS_2021_01/317941123 | [14 empty] | Online PSC | 2
| VV |  | " viz. půdorysy jednotlivých pater a výpis překladů" | [14 empty] | VV | 2 | 1 | True | 0 | ROZPOCET
| VV |  | " 1.PP" | [14 empty] | VV | 2 | 1 | True | 0 | ROZPOCET
| VV |  | "I č. 140" (2,0*2)*14,3*0,001 |  | 0.057 | [12 empty] | VV | 2 | 2 | True | 0 | ROZPOCET
| VV |  | "U č.180 " (1,75*3+2,25*2+2,5*1+2,5*1+3,0*1+3,0*1)*22,0*0,001 |  | 0.457 | [12 empty] | VV | 2 | 2 | True | 0 | ROZPOCET
| VV |  | "1.NP" | [14 empty] | VV | 2 | 1 | True | 0 | ROZPOCET
| VV |  | "I č. 140" (2,1*2)*14,3*0,001 |  | 0.06 | [12 empty] | VV | 2 | 2 | True | 0 | ROZPOCET
| VV |  | "U č.180 " (1,75*6+3,0*1+3,0*1)*22,0*0,001 |  | 0.363 | [12 empty] | VV | 2 | 2 | True | 0 | ROZPOCET
| VV |  | "2.NP" | [14 empty] | VV | 2 | 1 | True | 0 | ROZPOCET
| VV |  | "U č.180 " (1,75*9+2,0*1+2,25*1+3,0*1+3,0*1)*22,0*0,001 |  | 0.572 | [12 empty] | VV | 2 | 2 | True | 0 | ROZPOCET
| VV |  | Součet |  | 1.509 | [12 empty] | VV | 2 | 4 | True | 1 | ROZPOCET
59 | M | 13010918 | ocel profilová UE 180 jakost 11 375 | t | 1.503 |  | 0 | CS ÚRS 2021 01 |  | základní |  | 0 | 1 | 1.503 | 0 | 0 | 8 | M | 2 |  |  |  | ROZPOCET | 0 | 0 | 0 | 0 | 0 | 1 | 0 | 4 | 1935229586
| PP |  | ocel profilová UE 180 jakost 11 375 | [14 empty] | PP | 2
| Online PSC |  | https://podminky.urs.cz/item/CS_URS_2021_01/13010918 | [14 empty] | Online PSC | 2
| VV |  | " viz. montáž + ztratné" | [14 empty] | VV | 2 | 1 | True | 0 | ROZPOCET
| VV |  | " v ceně je započítán i základní nátěr ocelových nosníků" | [14 empty] | VV | 2 | 1 | True | 0 | ROZPOCET
| VV |  | "U č.180 " (1,75*3+2,25*2+2,5*1+2,5*1+3,0*1+3,0*1)*22,0*0,001*1,08 |  | 0.493 | [12 empty] | VV | 2 | 2 | True | 0 | ROZPOCET
| VV |  | "U č.180 " (1,75*6+3,0*1+3,0*1)*22,0*0,001*1,08 |  | 0.392 | [12 empty] | VV | 2 | 2 | True | 0 | ROZPOCET
| VV |  | "U č.180 " (1,75*9+2,0*1+2,25*1+3,0*1+3,0*1)*22,0*0,001*1,08 |  | 0.618 | [12 empty] | VV | 2 | 2 | True | 0 | ROZPOCET
| VV |  | Součet |  | 1.503 | [12 empty] | VV | 2 | 4 | True | 1 | ROZPOCET
60 | M | 13010746 | ocel profilová IPE 140 jakost 11 375 | t | 0.127 |  | 0 | CS ÚRS 2021 01 |  | základní |  | 0 | 1 | 0.127 | 0 | 0 | 8 | M | 2 |  |  |  | ROZPOCET | 0 | 0 | 0 | 0 | 0 | 1 | 0 | 4 | -1985557988
| PP |  | ocel profilová IPE 140 jakost 11 375 | [14 empty] | PP | 2
| Online PSC |  | https://podminky.urs.cz/item/CS_URS_2021_01/13010746 | [14 empty] | Online PSC | 2
| VV |  | " viz. montáž + ztratné" | [14 empty] | VV | 2 | 1 | True | 0 | ROZPOCET
| VV |  | " v ceně je započítán i základní nátěr ocelových nosníků" | [14 empty] | VV | 2 | 1 | True | 0 | ROZPOCET
| VV |  | "I č. 140" (2,0*2)*14,3*0,001*1,08 |  | 0.062 | [12 empty] | VV | 2 | 2 | True | 0 | ROZPOCET
| VV |  | "I č. 140" (2,1*2)*14,3*0,001*1,08 |  | 0.065 | [12 empty] | VV | 2 | 2 | True | 0 | ROZPOCET
| VV |  | Součet |  | 0.127 | [12 empty] | VV | 2 | 4 | True | 1 | ROZPOCET
61 | K | 317944321 | Válcované nosníky do č.12 dodatečně osazované do připravených otvorů | t | 0.564 |  | 0 | CS ÚRS 2021 01 |  | základní |  | 0 | 1.09 | 0.61476 | 0 | 0 | 4 | K | 2 |  |  |  | ROZPOCET | 0 | 0 | 0 | 0 | 0 | 1 | 0 | 4 | -1467953281
| PP |  | Válcované nosníky dodatečně osazované do připravených otvorů bez zazdění hlav do č. 12 | [14 empty] | PP | 2
| Online PSC |  | https://podminky.urs.cz/item/CS_URS_2021_01/317944321 | [14 empty] | Online PSC | 2
| VV |  | " viz. půdorys 1.PP-2.NP bourací práce" | [14 empty] | VV | 2 | 1 | True | 0 | ROZPOCET
| VV |  | " ocelové nosníky osazené nad nový otvor" | [14 empty] | VV | 2 | 1 | True | 0 | ROZPOCET
| VV |  | " v ceně je započítán i základní nátěr ocelových nosníků" | [14 empty] | VV | 2 | 1 | True | 0 | ROZPOCET
| VV |  | "1.PP" | [14 empty] | VV | 2 | 1 | True | 0 | ROZPOCET
| VV |  | " označení I č. 80 " (0,6*2+0,75*8+1,0*3+1,7*3)*5,94*0,001*1,08 |  | 0.098 | [12 empty] | VV | 2 | 2 | True | 0 | ROZPOCET
| VV |  | " označení I č. 100 " (1,3*1+1,4*2)*8,34*0,001*1,08 |  | 0.037 | [12 empty] | VV | 2 | 2 | True | 0 | ROZPOCET
| VV |  | " označení I č. 120 " (1,8*2)*11,1*0,001*1,08 |  | 0.043 | [12 empty] | VV | 2 | 2 | True | 0 | ROZPOCET
| VV |  | "1.NP" | [14 empty] | VV | 2 | 1 | True | 0 | ROZPOCET
| VV |  | " označení I č. 100 " (0,9+1,1+1,5+1,5*2)*8,34*0,001*1,08 |  | 0.059 | [12 empty] | VV | 2 | 2 | True | 0 | ROZPOCET
| VV |  | " označení I č. 120 " (2*1,8)*11,1*0,001*1,08 |  | 0.043 | [12 empty] | VV | 2 | 2 | True | 0 | ROZPOCET
| VV |  | "2.NP" | [14 empty] | VV | 2 | 1 | True | 0 | ROZPOCET
| VV |  | " označení I č. 80 " (1,0*3)*5,94*0,001*1,08 |  | 0.019 | [12 empty] | VV | 2 | 2 | True | 0 | ROZPOCET
| VV |  | " označení I č. 100 " (0,9+1,5*2+1,5)*8,34*0,001*1,08 |  | 0.049 | [12 empty] | VV | 2 | 2 | True | 0 | ROZPOCET
| VV |  | " označení I č. 120 " (6*1,8+4*1,8)*11,1*0,001*1,08 |  | 0.216 | [12 empty] | VV | 2 | 2 | True | 0 | ROZPOCET
| VV |  | Součet |  | 0.564 | [12 empty] | VV | 2 | 4 | True | 1 | ROZPOCET
62 | K | 317944323 | Válcované nosníky č.14 až 22 dodatečně osazované do připravených otvorů | t | 0.988 |  | 0 | CS ÚRS 2021 01 |  | základní |  | 0 | 1.09 | 1.0769 | 0 | 0 | 4 | K | 2 |  |  |  | ROZPOCET | 0 | 0 | 0 | 0 | 0 | 1 | 0 | 4 | 1650366399
| PP |  | Válcované nosníky dodatečně osazované do připravených otvorů bez zazdění hlav č. 14 až 22 | [14 empty] | PP | 2
| Online PSC |  | https://podminky.urs.cz/item/CS_URS_2021_01/317944323 | [14 empty] | Online PSC | 2
| VV |  | " viz. půdorys 1.PP-2.NP bourací práce" | [14 empty] | VV | 2 | 1 | True | 0 | ROZPOCET
| VV |  | " ocelové nosníky osazené nad nový otvor" | [14 empty] | VV | 2 | 1 | True | 0 | ROZPOCET
| VV |  | " v ceně je započítán i základní nátěr ocelových nosníků" | [14 empty] | VV | 2 | 1 | True | 0 | ROZPOCET
| VV |  | "1.PP" | [14 empty] | VV | 2 | 1 | True | 0 | ROZPOCET
| VV |  | " I č. 200 " (5,1*3)*26,2*0,001*1,08 |  | 0.433 | [12 empty] | VV | 2 | 2 | True | 0 | ROZPOCET
| VV |  | "1.NP" | [14 empty] | VV | 2 | 1 | True | 0 | ROZPOCET
| VV |  | " I č. 140 " (1,5*1+2,4*4)*14,3*0,001*1,08 |  | 0.171 | [12 empty] | VV | 2 | 2 | True | 0 | ROZPOCET
| VV |  | "2.NP" | [14 empty] | VV | 2 | 1 | True | 0 | ROZPOCET
| VV |  | " označení I č. 140" (2,4*4)*14,3*0,001*1,08 |  | 0.148 | [12 empty] | VV | 2 | 2 | True | 0 | ROZPOCET
| VV |  | " označení I č. 160 " 3,4*17,9*0,001*1,08 |  | 0.066 | [12 empty] | VV | 2 | 2 | True | 0 | ROZPOCET
| VV |  | " označení I č. 200 " 6,0*26,2*0,001*1,08 |  | 0.17 | [12 empty] | VV | 2 | 2 | True | 0 | ROZPOCET
| VV |  | Součet |  | 0.988 | [12 empty] | VV | 2 | 4 | True | 1 | ROZPOCET
63 | K | 317998132 | Tepelná izolace mezi překlady v 24 cm XPS tl do 70 mm | m | 77.25 |  | 0 | CS ÚRS 2021 01 |  | základní |  | 0 | 0.00045 | 0.034763 | 0 | 0 | 4 | K | 2 |  |  |  | ROZPOCET | 0 | 0 | 0 | 0 | 0 | 1 | 0 | 4 | -1663416931
| PP |  | Izolace tepelná mezi překlady z extrudovaného polystyrenu výšky 24 cm, tloušťky přes 50 do 70 mm | [14 empty] | PP | 2
| Online PSC |  | https://podminky.urs.cz/item/CS_URS_2021_01/317998132 | [14 empty] | Online PSC | 2
| VV |  | " viz. půdorys jednotlivých podlaží a výpis překladů" | [14 empty] | VV | 2 | 1 | True | 0 | ROZPOCET
| VV |  | " tepelný izolant polystyren XPS 70 " | [14 empty] | VV | 2 | 1 | True | 0 | ROZPOCET
| VV |  | "1.PP" 1,5*7+2,5*1+3,0*1 |  | 16 | [12 empty] | VV | 2 | 2 | True | 0 | ROZPOCET
| VV |  | "1.NP" 1,5*18+3,0*1 |  | 30 | [12 empty] | VV | 2 | 2 | True | 0 | ROZPOCET
| VV |  | "2.NP" 1,25*1+1,5*18+3,0*1 |  | 31.25 | [12 empty] | VV | 2 | 2 | True | 0 | ROZPOCET
| VV |  | Součet |  | 77.25 | [12 empty] | VV | 2 | 4 | True | 1 | ROZPOCET
64 | K | 340238212 | Zazdívka otvorů v příčkách nebo stěnách plochy do 1 m2 cihlami plnými tl přes 100 mm | m2 | 2.04 |  | 0 | CS ÚRS 2021 01 |  | základní |  | 0 | 0.25365 | 0.51745 | 0 | 0 | 4 | K | 2 |  |  |  | ROZPOCET | 0 | 0 | 0 | 0 | 0 | 1 | 0 | 4 | -1484248738
| PP |  | Zazdívka otvorů v příčkách nebo stěnách cihlami plnými pálenými plochy přes 0,25 m2 do 1 m2, tloušťky přes 100 mm | [14 empty] | PP | 2
| Online PSC |  | https://podminky.urs.cz/item/CS_URS_2021_01/340238212 | [14 empty] | Online PSC | 2
| VV |  | " viz. půdorys 1.NP nový stav" 1,2*0,3*4+2,0*0,3 |  | 2.04 | [12 empty] | VV | 2 | 2 | True | 1 | ROZPOCET
65 | K | 340239212 | Zazdívka otvorů v příčkách nebo stěnách plochy do 4 m2 cihlami plnými tl přes 100 mm | m2 | 23.549 |  | 0 | CS ÚRS 2021 01 |  | základní |  | 0 | 0.25365 | 5.9732 | 0 | 0 | 4 | K | 2 |  |  |  | ROZPOCET | 0 | 0 | 0 | 0 | 0 | 1 | 0 | 4 | 103467302
| PP |  | Zazdívka otvorů v příčkách nebo stěnách cihlami plnými pálenými plochy přes 1 m2 do 4 m2, tloušťky přes 100 mm | [14 empty] | PP | 2
| Online PSC |  | https://podminky.urs.cz/item/CS_URS_2021_01/340239212 | [14 empty] | Online PSC | 2
| VV |  | " zazdívka otvorů ve stávajících stěnách a příčkách" | [14 empty] | VV | 2 | 1 | True | 0 | ROZPOCET
| VV |  | " viz. půdorys 1.NP nový stav" 0,95*2,05+0,95*2,05+1,8*0,95 |  | 5.605 | [12 empty] | VV | 2 | 2 | True | 0 | ROZPOCET
| VV |  | " viz.půdorys 2.NP nový stav" 2,4*3,4-0,9*1,97+(1,3*2,15-0,9*1,97)+0,65*2,15*2+1,1*2,15 |  | 12.569 | [12 empty] | VV | 2 | 2 | True | 0 | ROZPOCET
| VV |  | 0,65*2,15+0,85*2,15+1,0*2,15 |  | 5.375 | [12 empty] | VV | 2 | 2 | True | 0 | ROZPOCET
| VV |  | Součet |  | 23.549 | [12 empty] | VV | 2 | 4 | True | 1 | ROZPOCET
66 | K | 342244201 | Příčka z cihel broušených na tenkovrstvou maltu tloušťky 80 mm | m2 | 288.115 |  | 0 | CS ÚRS 2021 01 |  | základní |  | 0 | 0.06843 | 19.7157 | 0 | 0 | 4 | K | 2 |  |  |  | ROZPOCET | 0 | 0 | 0 | 0 | 0 | 1 | 0 | 4 | 2125413853
| PP |  | Příčky jednoduché z cihel děrovaných broušených, na tenkovrstvou maltu, pevnost cihel do P15, tl. příčky 80 mm | [14 empty] | PP | 2
| Online PSC |  | https://podminky.urs.cz/item/CS_URS_2021_01/342244201 | [14 empty] | Online PSC | 2
| VV |  | " viz. půdorys 1.PP-2.NP a řezy" | [14 empty] | VV | 2 | 1 | True | 0 | ROZPOCET
| VV |  | "v ceně příčky bude také započítána separační zakládací podložka" | [14 empty] | VV | 2 | 1 | True | 0 | ROZPOCET
| VV |  | " 1.PP" | [14 empty] | VV | 2 | 1 | True | 0 | ROZPOCET
| VV |  | 0,65*3,5+1,15*2,15-0,9*1,97+1,95*2,2-1,45*1,97+((1,2*2,2)-0,9*1,97)*2+(0,5+0,3)*3,5 |  | 8.942 | [12 empty] | VV | 2 | 2 | True | 0 | ROZPOCET
| VV |  | 0,6*1,2+0,7*0,7+(1,35*2,15-1,1*1,97)*2+(0,5+0,3)*3,5*3+1,5*2,2-0,8*1,97 |  | 12.805 | [12 empty] | VV | 2 | 2 | True | 0 | ROZPOCET
| VV |  | Mezisoučet |  | 21.747 | [12 empty] | VV | 2 | 3 | True | 0 | ROZPOCET
| VV |  | "1.NP" | [14 empty] | VV | 2 | 1 | True | 0 | ROZPOCET
| VV |  | 1,35*2,15*5+(1,8+0,65+1,8)*4,4-1,1*1,97*2+(0,4+0,3)*3,4*3+(1,15*2,15)*2+0,65*2*3,4 |  | 45.384 | [12 empty] | VV | 2 | 2 | True | 0 | ROZPOCET
| VV |  | 1,15*2,15*4+1,475*2,15*2-1,1*1,97*2+1,8*3,4*4-0,9*1,97*6 |  | 25.741 | [12 empty] | VV | 2 | 2 | True | 0 | ROZPOCET
| VV |  | (1,8*3,4-1,1*1,97)*7+(1,5*2,2-1,1*1,97)*7+(2,5+1,45)*3,4-0,7*1,97*2 |  | 46.274 | [12 empty] | VV | 2 | 2 | True | 0 | ROZPOCET
| VV |  | (1,5*2,2-0,9*1,97)*7 |  | 10.689 | [12 empty] | VV | 2 | 2 | True | 0 | ROZPOCET
| VV |  | (1,35*2,15-1,1*1,97)*13 |  | 9.562 | [12 empty] | VV | 2 | 2 | True | 0 | ROZPOCET
| VV |  | " 2.NP" | [14 empty] | VV | 2 | 1 | True | 0 | ROZPOCET
| VV |  | (1,8*3,4*5-1,1*1,97*5)+(1,5+2,2*2)*0,2*5+(1,5+2,15*2)*0,2+(1,15*2,15-0,9*1,97)*0,2*2 |  | 27.105 | [12 empty] | VV | 2 | 2 | True | 0 | ROZPOCET
| VV |  | (0,8+0,7)*3,4+(1,15*2,15-0,9*1,97)*2+(1,7+0,5)*3,4+(1,35*2,15-1,1*1,97)*4 |  | 16.921 | [12 empty] | VV | 2 | 2 | True | 0 | ROZPOCET
| VV |  | (1,8*3,4-1,1*1,97)*4+(0,5+0,3)*3,4*3 |  | 23.972 | [12 empty] | VV | 2 | 2 | True | 0 | ROZPOCET
| VV |  | (1,95*3,4-1,1*1,97)*5+(1,5*2,3-1,1*1,97)*7+2,5*3,4-0,9*1,97+0,65*3,4 |  | 40.233 | [12 empty] | VV | 2 | 2 | True | 0 | ROZPOCET
| VV |  | (1,3*2,15-0,8*1,97)+(1,25+2,2)*3,4-0,7*1,97*2+1,1*2,15+(1,5*2,2-1,1*1,97)*6+1,5*2,2-1,1*1,97 |  | 20.487 | [12 empty] | VV | 2 | 2 | True | 0 | ROZPOCET
| VV |  | Mezisoučet |  | 266.368 | [12 empty] | VV | 2 | 3 | True | 0 | ROZPOCET
| VV |  | Součet |  | 288.115 | [12 empty] | VV | 2 | 4 | True | 1 | ROZPOCET
67 | K | 342244221 | Příčka z cihel broušených na tenkovrstvou maltu tloušťky 140 mm | m2 | 1030.974 |  | 0 | CS ÚRS 2021 01 |  | základní |  | 0 | 0.10445 | 107.6852 | 0 | 0 | 4 | K | 2 |  |  |  | ROZPOCET | 0 | 0 | 0 | 0 | 0 | 1 | 0 | 4 | -593032524
| PP |  | Příčky jednoduché z cihel děrovaných broušených, na tenkovrstvou maltu, pevnost cihel do P15, tl. příčky 140 mm | [14 empty] | PP | 2
| Online PSC |  | https://podminky.urs.cz/item/CS_URS_2021_01/342244221 | [14 empty] | Online PSC | 2
| VV |  | " viz. půdorys 1.PP-2.NP a řezy" | [14 empty] | VV | 2 | 1 | True | 0 | ROZPOCET
| VV |  | "v ceně příčky bude také započítána separační zakládací podložka" | [14 empty] | VV | 2 | 1 | True | 0 | ROZPOCET
| VV |  | " 1.PP" | [14 empty] | VV | 2 | 1 | True | 0 | ROZPOCET
| VV |  | (0,8+1,1*2)*3,5+5,7*3,5-0,9*1,97+(4,0+0,3+0,975+2,55)*3,5-0,9*1,97*2+2,4*3,5-1,6*2,0 |  | 57.719 | [12 empty] | VV | 2 | 2 | True | 0 | ROZPOCET
| VV |  | (4,2+0,15+1,35+2,825)*3,5-0,9*1,97+1,8*3,5+1,25*1,675+(0,75+0,4)*3,5+2,2*3,5 |  | 48.183 | [12 empty] | VV | 2 | 2 | True | 0 | ROZPOCET
| VV |  | (2,6*3,4)*1,97*0,9+1,675*1,25+1,65*1,25+(5,7+0,25)*3,5+2,77*3,5-0,9*1,97 |  | 48.577 | [12 empty] | VV | 2 | 2 | True | 0 | ROZPOCET
| VV |  | Mezisoučet |  | 154.479 | [12 empty] | VV | 2 | 3 | True | 0 | ROZPOCET
| VV |  | "1.NP" | [14 empty] | VV | 2 | 1 | True | 0 | ROZPOCET
| VV |  | (5,7+1,2*2+0,8)*3,4-3,7*2,0+(1,8*3+3,275)*3,4+(5,7*3+4,625+4,65+1,8*2)*3,4-1,4*2*2,0 |  | 148.67 | [12 empty] | VV | 2 | 2 | True | 0 | ROZPOCET
| VV |  | (1,65+1,675)*1,25+0,9*1,22*2+2,2*3,4+(2,7+0,9+0,5+2,2)*3,4 |  | 35.252 | [12 empty] | VV | 2 | 2 | True | 0 | ROZPOCET
| VV |  | (5,75*5+3,4+4,075+3,6+3,6)*3,4+1,8*4*3,4 |  | 172.125 | [12 empty] | VV | 2 | 2 | True | 0 | ROZPOCET
| VV |  | (4,55+4,5+4,05+4,35+4,2+4,3+4,6)*3,4-(1,8*2,2+1,5*2,2*6) |  | 80.11 | [12 empty] | VV | 2 | 2 | True | 0 | ROZPOCET
| VV |  | Mezisoučet |  | 436.157 | [12 empty] | VV | 2 | 3 | True | 0 | ROZPOCET
| VV |  | "2.NP" | [14 empty] | VV | 2 | 1 | True | 0 | ROZPOCET
| VV |  | (5,7+0,3)*3,4+(5,7*5)+(4,425+4,65*3+4,625)*3,4-(1,4*2,0)*5 |  | 113.1 | [12 empty] | VV | 2 | 2 | True | 0 | ROZPOCET
| VV |  | (1,4+2,0*2)*0,15*5+(1,8*4)*3,4+2,6*3,4+(2,7+2,2+1,7+1,15+0,15+0,15+1,8)*3,4 |  | 70.86 | [12 empty] | VV | 2 | 2 | True | 0 | ROZPOCET
| VV |  | -0,45*0,65+(1,113+1,4+2,412+4,9+3,6+3,6)*3,4-(1,4*2,0*4) |  | 46.393 | [12 empty] | VV | 2 | 2 | True | 0 | ROZPOCET
| VV |  | (1,4+2,0*2)*4+(0,15*3+1,8*6)*3,4+(1,8+0,15+3,8)*4*3,4+2,2*3,4 |  | 145.53 | [12 empty] | VV | 2 | 2 | True | 0 | ROZPOCET
| VV |  | (2,05+1,9+0,5+2,4+2,05+2,4)*3,4+1,58*3,4+1,5*2,3-1,1*1,97+5,7*3,4 |  | 64.455 | [12 empty] | VV | 2 | 2 | True | 0 | ROZPOCET
| VV |  | Součet |  | 1030.974 | [12 empty] | VV | 2 | 4 | True | 1 | ROZPOCET
68 | K | 342291121 | Ukotvení příček k cihelným konstrukcím plochými kotvami | m | 584.32 |  | 0 | CS ÚRS 2021 01 |  | základní |  | 0 | 0.00013 | 0.075962 | 0 | 0 | 4 | K | 2 |  |  |  | ROZPOCET | 0 | 0 | 0 | 0 | 0 | 1 | 0 | 4 | 190827540
| PP |  | Ukotvení příček plochými kotvami, do konstrukce cihelné | [14 empty] | PP | 2
| Online PSC |  | https://podminky.urs.cz/item/CS_URS_2021_01/342291121 | [14 empty] | Online PSC | 2
| VV |  | " viz. půdorys 1.PP-2.NP" | [14 empty] | VV | 2 | 1 | True | 0 | ROZPOCET
| VV |  | " ukotvení příček a zazdívek do stávajícího zdiva" | [14 empty] | VV | 2 | 1 | True | 0 | ROZPOCET
| VV |  | "1.PP" 3,4*6 |  | 20.4 | [12 empty] | VV | 2 | 2 | True | 0 | ROZPOCET
| VV |  | "1.NP" 3,4*5*7+1,2+3,4*6+4,55*7+1,8*14+2,5+1,3+1,1+(1,5+2,1*2)*15 |  | 288.05 | [12 empty] | VV | 2 | 2 | True | 0 | ROZPOCET
| VV |  | "2.NP" 4,5*6+1,8*10+3,4*4*5+3,4*2+5,7+3,4*2+1,6+2,3+1,25+3,4*5+3,4*2 |  | 161.25 | [12 empty] | VV | 2 | 2 | True | 0 | ROZPOCET
| VV |  | (1,5+2,1*2)*15+0,65+3,4+(0,64+2,1*2)*3+(0,85+2,15*2)+1,1+2,15*2 |  | 114.62 | [12 empty] | VV | 2 | 2 | True | 0 | ROZPOCET
| VV |  | Součet |  | 584.32 | [12 empty] | VV | 2 | 4 | True | 1 | ROZPOCET
69 | K | 346244381 | Plentování jednostranné v do 200 mm válcovaných nosníků cihlami | m2 | 57.46 |  | 0 | CS ÚRS 2021 01 |  | základní |  | 0 | 0.17818 | 10.2382 | 0 | 0 | 4 | K | 2 |  |  |  | ROZPOCET | 0 | 0 | 0 | 0 | 0 | 1 | 0 | 4 | 241788049
| PP |  | Plentování ocelových válcovaných nosníků jednostranné cihlami na maltu, výška stojiny do 200 mm | [14 empty] | PP | 2
| Online PSC |  | https://podminky.urs.cz/item/CS_URS_2021_01/346244381 | [14 empty] | Online PSC | 2
| VV |  | " viz. půdorysy jednotlivých pater a výpis překladů" | [14 empty] | VV | 2 | 1 | True | 0 | ROZPOCET
| VV |  | " 1.PP" 1,75*0,2*2*3+2,25*0,2*2*2+2,5*0,2*2*1+3,0*0,2*2*1+3,0*0,2*2*1 |  | 7.3 | [12 empty] | VV | 2 | 2 | True | 0 | ROZPOCET
| VV |  | (0,5+0,7*2+0,8*2+0,8+1,0*2)*0,2*2+2,0*2*2*0,2 |  | 4.12 | [12 empty] | VV | 2 | 2 | True | 0 | ROZPOCET
| VV |  | "1.NP" 1,75*6*0,2*2+3,0*1*0,2*2+0,3*1*0,2*2+(0,6*2+0,8*2+1,0*2+1,35*2)*0,2*2 |  | 8.52 | [12 empty] | VV | 2 | 2 | True | 0 | ROZPOCET
| VV |  | (0,9+1,3*7+1,4+2,1*2)*0,2*2 |  | 6.24 | [12 empty] | VV | 2 | 2 | True | 0 | ROZPOCET
| VV |  | "2.NP" (1,75*0,2*2)*9+2,0*0,2*2*1+2,25*0,2*2+3,0*0,2*2+3,0*0,2*2+0,6*0,2*2 |  | 10.64 | [12 empty] | VV | 2 | 2 | True | 0 | ROZPOCET
| VV |  | 1,3*0,2*2*5+1,9*0,2*2 |  | 3.36 | [12 empty] | VV | 2 | 2 | True | 0 | ROZPOCET
| VV |  | " viz. 1.PP-2.NP bourací práce" | [14 empty] | VV | 2 | 1 | True | 0 | ROZPOCET
| VV |  | "1.PP" 0,6*0,2*2*2+0,75*0,2*4*2+1,0*0,2*2*1+1,7*0,2*2*1+1,3*0,2*2*1+1,4*0,2*2 |  | 3.84 | [12 empty] | VV | 2 | 2 | True | 0 | ROZPOCET
| VV |  | 1,8*0,2*2 |  | 0.72 | [12 empty] | VV | 2 | 2 | True | 0 | ROZPOCET
| VV |  | "1.NP" 0,9*0,2*2+1,1*0,2*2+1,5*0,2*2+1,5*0,2*2+1,8*0,2*2+1,5*0,2*2+2,4*0,2*2*2 |  | 5.24 | [12 empty] | VV | 2 | 2 | True | 0 | ROZPOCET
| VV |  | "2.NP" 1,0*0,2*2+0,9*0,2*2+1,5*0,2*2+1,5*0,2*2+1,8*0,2*2*3+1,8*0,2*2*2 |  | 5.56 | [12 empty] | VV | 2 | 2 | True | 0 | ROZPOCET
| VV |  | 2,4*0,2*2*2 |  | 1.92 | [12 empty] | VV | 2 | 2 | True | 0 | ROZPOCET
| VV |  | Součet |  | 57.46 | [12 empty] | VV | 2 | 4 | True | 1 | ROZPOCET
70 | K | 346244382 | Plentování jednostranné v do 300 mm válcovaných nosníků cihlami | m2 | 8.7 |  | 0 | CS ÚRS 2021 01 |  | základní |  | 0 | 0.1733 | 1.5077 | 0 | 0 | 4 | K | 2 |  |  |  | ROZPOCET | 0 | 0 | 0 | 0 | 0 | 1 | 0 | 4 | 671899220
| PP |  | Plentování ocelových válcovaných nosníků jednostranné cihlami na maltu, výška stojiny přes 200 do 300 mm | [14 empty] | PP | 2
| Online PSC |  | https://podminky.urs.cz/item/CS_URS_2021_01/346244382 | [14 empty] | Online PSC | 2
| VV |  | " viz. půdorysy jednotlivých pater a výpis překladů" | [14 empty] | VV | 2 | 1 | True | 0 | ROZPOCET
| VV |  | " viz. 1.PP-2.NP bourací práce" | [14 empty] | VV | 2 | 1 | True | 0 | ROZPOCET
| VV |  | "1.PP"5,1*0,3*2 |  | 3.06 | [12 empty] | VV | 2 | 2 | True | 0 | ROZPOCET
| VV |  | "2.NP" 3,4*0,3*2+6,0*0,3*2 |  | 5.64 | [12 empty] | VV | 2 | 2 | True | 0 | ROZPOCET
| VV |  | Součet |  | 8.7 | [12 empty] | VV | 2 | 4 | True | 1 | ROZPOCET
71 | K | 346272256 | Přizdívka z pórobetonových tvárnic tl 150 mm | m2 | 95.756 |  | 0 | CS ÚRS 2021 01 |  | základní |  | 0 | 0.07991 | 7.6519 | 0 | 0 | 4 | K | 2 |  |  |  | ROZPOCET | 0 | 0 | 0 | 0 | 0 | 1 | 0 | 4 | -665101830
| PP |  | Přizdívky z pórobetonových tvárnic objemová hmotnost do 500 kg/m3, na tenké maltové lože, tloušťka přizdívky 150 mm | [14 empty] | PP | 2
| Online PSC |  | https://podminky.urs.cz/item/CS_URS_2021_01/346272256 | [14 empty] | Online PSC | 2
| VV |  | " viz. půdorys 1.PP-2.NP nový stav" | [14 empty] | VV | 2 | 1 | True | 0 | ROZPOCET
| VV |  | " instalační přizdívky 1.PP" | [14 empty] | VV | 2 | 1 | True | 0 | ROZPOCET
| VV |  | "0.03" 1,65*1,25 |  | 2.063 | [12 empty] | VV | 2 | 2 | True | 0 | ROZPOCET
| VV |  | "0.04" 1,675*1,25 |  | 2.094 | [12 empty] | VV | 2 | 2 | True | 0 | ROZPOCET
| VV |  | "0.10" 1,35*3,3 |  | 4.455 | [12 empty] | VV | 2 | 2 | True | 0 | ROZPOCET
| VV |  | " instalační přizdívky 1.NP" | [14 empty] | VV | 2 | 1 | True | 0 | ROZPOCET
| VV |  | 1,8*3,4*7+1,1*3,4+1,65*1,25+1,425*1,25 |  | 50.424 | [12 empty] | VV | 2 | 2 | True | 0 | ROZPOCET
| VV |  | " instalační přizdívky 2.NP" | [14 empty] | VV | 2 | 1 | True | 0 | ROZPOCET
| VV |  | 1,8*3,4*5+(0,9+0,9)*3,4 |  | 36.72 | [12 empty] | VV | 2 | 2 | True | 0 | ROZPOCET
| VV |  | Součet |  | 95.756 | [12 empty] | VV | 2 | 4 | True | 1 | ROZPOCET
72 | K | 346272266 | Přizdívka z pórobetonových tvárnic tl 200 mm | m2 | 28.73 |  | 0 | CS ÚRS 2021 01 |  | základní |  | 0 | 0.15414 | 4.4284 | 0 | 0 | 4 | K | 2 |  |  |  | ROZPOCET | 0 | 0 | 0 | 0 | 0 | 1 | 0 | 4 | -753122000
| PP |  | Přizdívky z pórobetonových tvárnic objemová hmotnost do 500 kg/m3, na tenké maltové lože, tloušťka přizdívky 200 mm | [14 empty] | PP | 2
| Online PSC |  | https://podminky.urs.cz/item/CS_URS_2021_01/346272266 | [14 empty] | Online PSC | 2
| VV |  | " viz. půdorys 1.PP-2.NP nový stav" | [14 empty] | VV | 2 | 1 | True | 0 | ROZPOCET
| VV |  | " instalační přizdívky 2.NP" 1,45*3,4+1,75*3,4*4 |  | 28.73 | [12 empty] | VV | 2 | 2 | True | 1 | ROZPOCET
73 | K | 349231811 | Přizdívka ostění s ozubem z cihel tl do 150 mm | m2 | 73.294 |  | 0 | CS ÚRS 2021 01 |  | základní |  | 0 | 0.26723 | 19.5864 | 0 | 0 | 4 | K | 2 |  |  |  | ROZPOCET | 0 | 0 | 0 | 0 | 0 | 1 | 0 | 4 | 682162670
| PP |  | Přizdívka z cihel ostění s ozubem ve vybouraných otvorech, s vysekáním kapes pro zavázaní přes 80 do 150 mm | [14 empty] | PP | 2
| Online PSC |  | https://podminky.urs.cz/item/CS_URS_2021_01/349231811 | [14 empty] | Online PSC | 2
| VV |  | " oprava ostění ve vybouraných otvorech" | [14 empty] | VV | 2 | 1 | True | 0 | ROZPOCET
| VV |  | " viz. půdorys 1.PP bourací práce" (1,1+2,2*2)*0,45+(1,5+2,2*2)*0,3+(1,2+2,0*2)*0,3 |  | 5.805 | [12 empty] | VV | 2 | 2 | True | 0 | ROZPOCET
| VV |  | " viz. půdorys 1.NP bourací práce" (2,0+3,1*2)*0,45+(0,7*4)*0,2+(0,75+2,05*2)*0,45 |  | 6.433 | [12 empty] | VV | 2 | 2 | True | 0 | ROZPOCET
| VV |  | (1,15+2,05*2)*0,15*2+(1,15+2,05*2)*0,15+(1,95+2,2*2)*0,45 |  | 5.22 | [12 empty] | VV | 2 | 2 | True | 0 | ROZPOCET
| VV |  | "viz. půdorys 2.NP bourací práce" | [14 empty] | VV | 2 | 1 | True | 0 | ROZPOCET
| VV |  | (1,95+2,2*2)*0,15+(2,0*2+3,1*2)*0,45+0,7*4*0,2+0,7*0,7+(0,75+2,05*2)*0,15 |  | 7.32 | [12 empty] | VV | 2 | 2 | True | 0 | ROZPOCET
| VV |  | (1,15+2,05*2)*0,15+(1,2+2,7*2)*0,3+(1,15+2,05*2)*0,15 |  | 3.555 | [12 empty] | VV | 2 | 2 | True | 0 | ROZPOCET
| VV |  | 3,3*0,3*21+(2,05+1,65)*0,3*5+(1,025+2,2*2+1,05+0,15+1,225+2,5+5,4+2,475+0,75+3,375+1,68+0,84)*0,3 |  | 33.801 | [12 empty] | VV | 2 | 2 | True | 0 | ROZPOCET
| VV |  | " přizdívka ostění v místě haly a schodiště 1.NP a 2.NP" ((1,5+2,2*2)*0,6+(1,1+2,0*2)*0,2*2)*2 |  | 11.16 | [12 empty] | VV | 2 | 2 | True | 0 | ROZPOCET
| VV |  | Součet |  | 73.294 | [12 empty] | VV | 2 | 4 | True | 1 | ROZPOCET
| D | 4 | Vodorovné konstrukce |  |  |  | 0 |  |  |  |  | 0 |  | 381.5155 |  | 0 | 1 | D | 1 |  |  |  | ROZPOCET | [6 empty] | 0
74 | K | 411121121 | Montáž prefabrikovaných ŽB stropů ze stropních panelů š 1200 mm dl do 3800 mm | kus | 80 |  | 0 | CS ÚRS 2021 01 |  | základní |  | 0 | 0.08642 | 6.9136 | 0 | 0 | 16 | K | 2 |  |  |  | ROZPOCET | 0 | 0 | 0 | 0 | 0 | 1 | 0 | 16 | 330454975
| PP |  | Montáž prefabrikovaných železobetonových stropů se zalitím spár, včetně podpěrné konstrukce, na cementovou maltu ze stropních panelů šířky do 1200 mm a délky do 3800 mm | [14 empty] | PP | 2
| Online PSC |  | https://podminky.urs.cz/item/CS_URS_2021_01/411121121 | [14 empty] | Online PSC | 2
| VV |  | " viz. strop 1.PP, 1.NP a 2.NP" | [14 empty] | VV | 2 | 1 | True | 0 | ROZPOCET
| VV |  | " ozn. e 1200/2650/165" 23*2+23 |  | 69 | [12 empty] | VV | 2 | 2 | True | 0 | ROZPOCET
| VV |  | " ozn. h 1200/3800/200" 2+2+2 |  | 6 | [12 empty] | VV | 2 | 2 | True | 0 | ROZPOCET
| VV |  | " ozn. i 1200/3600/150" 2+2 |  | 4 | [12 empty] | VV | 2 | 2 | True | 0 | ROZPOCET
| VV |  | " ozn. n 600/3600/100" 1 |  | 1 | [12 empty] | VV | 2 | 2 | True | 0 | ROZPOCET
| VV |  | Součet |  | 80 | [12 empty] | VV | 2 | 4 | True | 1 | ROZPOCET
75 | K | 411121125 | Montáž prefabrikovaných ŽB stropů ze stropních panelů š 1200 mm dl do 7000 mm | kus | 116 |  | 0 | CS ÚRS 2021 01 |  | základní |  | 0 | 0.14954 | 17.3466 | 0 | 0 | 4 | K | 2 |  |  |  | ROZPOCET | 0 | 0 | 0 | 0 | 0 | 1 | 0 | 4 | -1040243287
| PP |  | Montáž prefabrikovaných železobetonových stropů se zalitím spár, včetně podpěrné konstrukce, na cementovou maltu ze stropních panelů šířky do 1200 mm a délky přes 3800 do 7000 mm | [14 empty] | PP | 2
| Online PSC |  | https://podminky.urs.cz/item/CS_URS_2021_01/411121125 | [14 empty] | Online PSC | 2
| VV |  | " viz. strop nad 1.PP" | [14 empty] | VV | 2 | 1 | True | 0 | ROZPOCET
| VV |  | " ozn. a 1200/6000/200" 33 |  | 33 | [12 empty] | VV | 2 | 2 | True | 0 | ROZPOCET
| VV |  | " ozn. b 1200/6000/200" 2 |  | 2 | [12 empty] | VV | 2 | 2 | True | 0 | ROZPOCET
| VV |  | " ozn. c 600/6000/200" 2 |  | 2 | [12 empty] | VV | 2 | 2 | True | 0 | ROZPOCET
| VV |  | " ozn. d 600/4800/200" 1 |  | 1 | [12 empty] | VV | 2 | 2 | True | 0 | ROZPOCET
| VV |  | " viz. strop nad 1.NP" | [14 empty] | VV | 2 | 1 | True | 0 | ROZPOCET
| VV |  | " ozn. a 1200/6000/200" 33 |  | 33 | [12 empty] | VV | 2 | 2 | True | 0 | ROZPOCET
| VV |  | " ozn. c 600/6000/200" 3 |  | 3 | [12 empty] | VV | 2 | 2 | True | 0 | ROZPOCET
| VV |  | " viz. strop nad 2.NP" | [14 empty] | VV | 2 | 1 | True | 0 | ROZPOCET
| VV |  | " ozn. a 1200/6000/200" 39 |  | 39 | [12 empty] | VV | 2 | 2 | True | 0 | ROZPOCET
| VV |  | " ozn. c 600/6000/200" 3 |  | 3 | [12 empty] | VV | 2 | 2 | True | 0 | ROZPOCET
| VV |  | Součet |  | 116 | [12 empty] | VV | 2 | 4 | True | 1 | ROZPOCET
76 | M | 59346RP18 | panel stropní předpjatý 1000x1190x200mm (podrobnosti viz. statický výpočet) | m | 652.8 |  | 0 | VLASTNÍ |  | základní |  | 0 | 0.295 | 192.576 | 0 | 0 | 32 | M | 2 |  |  |  | ROZPOCET | 0 | 0 | 0 | 0 | 0 | 1 | 0 | 16 | 1470269431
| PP |  | panel stropní předpjatý 1000x1190x200mm (podrobnosti viz. statický výpočet) | [14 empty] | PP | 2
| VV |  | " viz montáž + ztratné" | [14 empty] | VV | 2 | 1 | True | 0 | ROZPOCET
| VV |  | " ozn. a " 6,0*33*2+39*6,0 |  | 630 | [12 empty] | VV | 2 | 2 | True | 0 | ROZPOCET
| VV |  | "ozn. h" 3,8*4+3,8*2 |  | 22.8 | [12 empty] | VV | 2 | 2 | True | 0 | ROZPOCET
| VV |  | Součet |  | 652.8 | [12 empty] | VV | 2 | 4 | True | 1 | ROZPOCET
77 | M | 59346RP10 | panel stropní předpjatý 1000x600x200mm (podrobnosti viz. statický výpočet) | m | 46.8 |  | 0 | VLASTNÍ |  | základní |  | 0 | 0.295 | 13.806 | 0 | 0 | 32 | M | 2 |  |  |  | ROZPOCET | 0 | 0 | 0 | 0 | 0 | 1 | 0 | 16 | 50147003
| PP |  | panel stropní předpjatý 1000x600x200mm (podrobnosti viz. statický výpočet) | [14 empty] | PP | 2
| VV |  | " viz. montáž + ztratné" | [14 empty] | VV | 2 | 1 | True | 0 | ROZPOCET
| VV |  | "ozn. c." 6,0*2*2+6,0*3 |  | 42 | [12 empty] | VV | 2 | 2 | True | 0 | ROZPOCET
| VV |  | "ozn. d." 4,8*1 |  | 4.8 | [12 empty] | VV | 2 | 2 | True | 0 | ROZPOCET
| VV |  | Součet |  | 46.8 | [12 empty] | VV | 2 | 4 | True | 1 | ROZPOCET
78 | M | 59346RP14 | panel stropní předpjatý 1000x1190x160mm (podrobnosti viz. statický výpočet) | m | 197.25 |  | 0 | VLASTNÍ |  | základní |  | 0 | 0.31 | 61.1475 | 0 | 0 | 32 | M | 2 |  |  |  | ROZPOCET | 0 | 0 | 0 | 0 | 0 | 1 | 0 | 16 | -752479297
| PP |  | panel stropní předpjatý 1000x1190x160mm (podrobnosti viz. statický výpočet) | [14 empty] | PP | 2
| VV |  | " viz. montáž + ztratné" | [14 empty] | VV | 2 | 1 | True | 0 | ROZPOCET
| VV |  | "ozn. e" 2,65*23*2+23*2,65 |  | 182.85 | [12 empty] | VV | 2 | 2 | True | 0 | ROZPOCET
| VV |  | " ozn. i" 3,6*4 |  | 14.4 | [12 empty] | VV | 2 | 2 | True | 0 | ROZPOCET
| VV |  | Součet |  | 197.25 | [12 empty] | VV | 2 | 4 | True | 1 | ROZPOCET
79 | M | 59346RP15 | panel stropní předpjatý 1000x600x100mm (podrobnosti viz. statický výpočet) | m | 3.6 |  | 0 | VLASTNÍ |  | základní |  | 0 | 0.31 | 1.116 | 0 | 0 | 32 | M | 2 |  |  |  | ROZPOCET | 0 | 0 | 0 | 0 | 0 | 1 | 0 | 16 | -502330678
| PP |  | panel stropní předpjatý 1000x600x100mm (podrobnosti viz. statický výpočet) | [14 empty] | PP | 2
| VV |  | " viz. montáž + ztratné" | [14 empty] | VV | 2 | 1 | True | 0 | ROZPOCET
| VV |  | " ozn. n" 3,6*1 |  | 3.6 | [12 empty] | VV | 2 | 2 | True | 0 | ROZPOCET
| VV |  | Součet |  | 3.6 | [12 empty] | VV | 2 | 4 | True | 1 | ROZPOCET
80 | K | 411121221 | Montáž prefabrikovaných ŽB stropů ze stropních desek dl do 900 mm | kus | 33 |  | 0 | CS ÚRS 2021 01 |  | základní |  | 0 | 0.00229 | 0.07557 | 0 | 0 | 4 | K | 2 |  |  |  | ROZPOCET | 0 | 0 | 0 | 0 | 0 | 1 | 0 | 4 | 1150537914
| PP |  | Montáž prefabrikovaných železobetonových stropů se zalitím spár, včetně podpěrné konstrukce, na cementovou maltu ze stropních desek, šířky do 600 mm a délky do 900 mm | [14 empty] | PP | 2
| Online PSC |  | https://podminky.urs.cz/item/CS_URS_2021_01/411121221 | [14 empty] | Online PSC | 2
| VV |  | " viz. půdorys stropu 1.PP" | [14 empty] | VV | 2 | 1 | True | 0 | ROZPOCET
| VV |  | " ozn. g 300/600/70" 5+4 |  | 9 | [12 empty] | VV | 2 | 2 | True | 0 | ROZPOCET
| VV |  | "ozn. o 300/750/70" 5 |  | 5 | [12 empty] | VV | 2 | 2 | True | 0 | ROZPOCET
| VV |  | " viz. půdorys stropu 1.NP" | [14 empty] | VV | 2 | 1 | True | 0 | ROZPOCET
| VV |  | " ozn. p 300/900/70" 19 |  | 19 | [12 empty] | VV | 2 | 2 | True | 0 | ROZPOCET
| VV |  | Součet |  | 33 | [12 empty] | VV | 2 | 4 | True | 1 | ROZPOCET
81 | M | 59341208 | deska stropní plná PZD 590x290x65mm | kus | 9 |  | 0 | CS ÚRS 2021 01 |  | základní |  | 0 | 0.027 | 0.243 | 0 | 0 | 8 | M | 2 |  |  |  | ROZPOCET | 0 | 0 | 0 | 0 | 0 | 1 | 0 | 4 | 521621912
| PP |  | deska stropní plná PZD 590x290x65mm | [14 empty] | PP | 2
| Online PSC |  | https://podminky.urs.cz/item/CS_URS_2021_01/59341208 | [14 empty] | Online PSC | 2
| VV |  | " viz. montáž + ztratné" | [14 empty] | VV | 2 | 1 | True | 0 | ROZPOCET
| VV |  | "ozn. g" 5+4 |  | 9 | [12 empty] | VV | 2 | 2 | True | 1 | ROZPOCET
82 | M | 59341210 | deska stropní plná PZD 890x290x65mm | kus | 19 |  | 0 | CS ÚRS 2021 01 |  | základní |  | 0 | 0.04 | 0.76 | 0 | 0 | 8 | M | 2 |  |  |  | ROZPOCET | 0 | 0 | 0 | 0 | 0 | 1 | 0 | 4 | -973429827
| PP |  | deska stropní plná PZD 890x290x65mm | [14 empty] | PP | 2
| Online PSC |  | https://podminky.urs.cz/item/CS_URS_2021_01/59341210 | [14 empty] | Online PSC | 2
| VV |  | " viz. montáž + ztratné" | [14 empty] | VV | 2 | 1 | True | 0 | ROZPOCET
| VV |  | " ozn. p 300/900/70" 19 |  | 19 | [12 empty] | VV | 2 | 2 | True | 1 | ROZPOCET
83 | M | 59341209 | deska stropní plná PZD 740x290x65mm | kus | 5.1 |  | 0 | CS ÚRS 2021 01 |  | základní |  | 0 | 0.033 | 0.1683 | 0 | 0 | 8 | M | 2 |  |  |  | ROZPOCET | 0 | 0 | 0 | 0 | 0 | 1 | 0 | 4 | -1088638878
| PP |  | deska stropní plná PZD 740x290x65mm | [14 empty] | PP | 2
| Online PSC |  | https://podminky.urs.cz/item/CS_URS_2021_01/59341209 | [14 empty] | Online PSC | 2
| VV |  | " viz. montáž + ztratné" | [14 empty] | VV | 2 | 1 | True | 0 | ROZPOCET
| VV |  | "ozn. o" 5 |  | 5 | [12 empty] | VV | 2 | 2 | True | 1 | ROZPOCET
| VV |  | 5*1,02 'Přepočtené koeficientem množství |  | 5.1 | [12 empty] | VV | 2 | 2 | False | 1 | ROZPOCET
84 | K | 411121232 | Montáž prefabrikovaných ŽB stropů ze stropních desek dl do 1800 mm | kus | 89 |  | 0 | CS ÚRS 2021 01 |  | základní |  | 0 | 0.00459 | 0.40851 | 0 | 0 | 4 | K | 2 |  |  |  | ROZPOCET | 0 | 0 | 0 | 0 | 0 | 1 | 0 | 4 | 180779562
| PP |  | Montáž prefabrikovaných železobetonových stropů se zalitím spár, včetně podpěrné konstrukce, na cementovou maltu ze stropních desek, šířky do 600 mm a délky přes 900 do 1800 mm | [14 empty] | PP | 2
| Online PSC |  | https://podminky.urs.cz/item/CS_URS_2021_01/411121232 | [14 empty] | Online PSC | 2
| VV |  | " viz. půdorys stropu 1.PP,1.NP a 2.NP" | [14 empty] | VV | 2 | 1 | True | 0 | ROZPOCET
| VV |  | " ozn. f 1200/2400/150" 5+5+2 |  | 12 | [12 empty] | VV | 2 | 2 | True | 0 | ROZPOCET
| VV |  | " ozn. l 1 300/1500/100" 21+21 |  | 42 | [12 empty] | VV | 2 | 2 | True | 0 | ROZPOCET
| VV |  | " ozn. l 2 300/1500/100" 15 |  | 15 | [12 empty] | VV | 2 | 2 | True | 0 | ROZPOCET
| VV |  | "ozn. m 300/1800/70" 16 |  | 16 | [12 empty] | VV | 2 | 2 | True | 0 | ROZPOCET
| VV |  | "viz. půdorys 1.PP m.č. 0.03 a 0.04" 2 |  | 2 | [12 empty] | VV | 2 | 2 | True | 0 | ROZPOCET
| VV |  | "viz. půdorys 1.NP m.č. 1.03 a 1.04" 2 |  | 2 | [12 empty] | VV | 2 | 2 | True | 0 | ROZPOCET
| VV |  | Součet |  | 89 | [12 empty] | VV | 2 | 4 | True | 1 | ROZPOCET
85 | M | 59341RP11 | deska stropní dutinová PZD 2390x1190x150mm ( užitné zatížení 4,0 kN/m2) | kus | 12 |  | 0 | VLASTNÍ |  | základní |  | 0 | 0.173 | 2.076 | 0 | 0 | 8 | M | 2 |  |  |  | ROZPOCET | 0 | 0 | 0 | 0 | 0 | 1 | 0 | 4 | 1115605887
| PP |  | deska stropní dutinová PZD 2390x1190x150mm ( užitné zatížení 4,0 kN/m2) | [14 empty] | PP | 2
| VV |  | " viz. montáž + ztratné" | [14 empty] | VV | 2 | 1 | True | 0 | ROZPOCET
| VV |  | "ozn. f" 5+5+2 |  | 12 | [12 empty] | VV | 2 | 2 | True | 1 | ROZPOCET
86 | M | 59341120 | deska stropní plná PZD 1490x290x100mm | kus | 61 |  | 0 | CS ÚRS 2021 01 |  | základní |  | 0 | 0.107 | 6.527 | 0 | 0 | 8 | M | 2 |  |  |  | ROZPOCET | 0 | 0 | 0 | 0 | 0 | 1 | 0 | 4 | -2106982783
| PP |  | deska stropní plná PZD 1490x290x100mm | [14 empty] | PP | 2
| Online PSC |  | https://podminky.urs.cz/item/CS_URS_2021_01/59341120 | [14 empty] | Online PSC | 2
| VV |  | " viz. montáž + ztratné" | [14 empty] | VV | 2 | 1 | True | 0 | ROZPOCET
| VV |  | "ozn. l 1" 21+21 |  | 42 | [12 empty] | VV | 2 | 2 | True | 0 | ROZPOCET
| VV |  | "ozn. l 2" 15 |  | 15 | [12 empty] | VV | 2 | 2 | True | 0 | ROZPOCET
| VV |  | " mezistrop m.č. 0.03 a 0.04, 1.03 a 1.04" 2+2 |  | 4 | [12 empty] | VV | 2 | 2 | True | 0 | ROZPOCET
| VV |  | Součet |  | 61 | [12 empty] | VV | 2 | 4 | True | 1 | ROZPOCET
87 | M | 59341052 | deska stropní plná PZD 1790x340x70mm | kus | 16 |  | 0 | CS ÚRS 2021 01 |  | základní |  | 0 | 0.103 | 1.648 | 0 | 0 | 8 | M | 2 |  |  |  | ROZPOCET | 0 | 0 | 0 | 0 | 0 | 1 | 0 | 4 | -158058891
| PP |  | deska stropní plná PZD 1790x340x70mm | [14 empty] | PP | 2
| Online PSC |  | https://podminky.urs.cz/item/CS_URS_2021_01/59341052 | [14 empty] | Online PSC | 2
| VV |  | " viz. montáž + ztratné" | [14 empty] | VV | 2 | 1 | True | 0 | ROZPOCET
| VV |  | "ozn. m" 16 |  | 16 | [12 empty] | VV | 2 | 2 | True | 1 | ROZPOCET
88 | K | 411121254 | Montáž prefabrikovaných ŽB stropů ze stropních desek dl do 3300 mm | kus | 10 |  | 0 | CS ÚRS 2021 01 |  | základní |  | 0 | 0.00688 | 0.0688 | 0 | 0 | 4 | K | 2 |  |  |  | ROZPOCET | 0 | 0 | 0 | 0 | 0 | 1 | 0 | 4 | -1614488045
| PP |  | Montáž prefabrikovaných železobetonových stropů se zalitím spár, včetně podpěrné konstrukce, na cementovou maltu ze stropních desek, šířky do 600 mm a délky přes 2700 do 3300 mm | [14 empty] | PP | 2
| Online PSC |  | https://podminky.urs.cz/item/CS_URS_2021_01/411121254 | [14 empty] | Online PSC | 2
| VV |  | " viz. půdorys stropu 1.PP" | [14 empty] | VV | 2 | 1 | True | 0 | ROZPOCET
| VV |  | " ozn.j 600/3300/100" 4+4 |  | 8 | [12 empty] | VV | 2 | 2 | True | 0 | ROZPOCET
| VV |  | " ozn. k 300/3300/100" 1+1 |  | 2 | [12 empty] | VV | 2 | 2 | True | 0 | ROZPOCET
| VV |  | Součet |  | 10 | [12 empty] | VV | 2 | 4 | True | 1 | ROZPOCET
89 | M | 59341126 | deska stropní plná PZD 3290x290x100mm | kus | 10 |  | 0 | CS ÚRS 2021 01 |  | základní |  | 0 | 0.238 | 2.38 | 0 | 0 | 8 | M | 2 |  |  |  | ROZPOCET | 0 | 0 | 0 | 0 | 0 | 1 | 0 | 4 | 566015720
| PP |  | deska stropní plná PZD 3290x290x100mm | [14 empty] | PP | 2
| Online PSC |  | https://podminky.urs.cz/item/CS_URS_2021_01/59341126 | [14 empty] | Online PSC | 2
| VV |  | " viz. montáž + ztratné" | [14 empty] | VV | 2 | 1 | True | 0 | ROZPOCET
| VV |  | "ozn. j, k" 10 |  | 10 | [12 empty] | VV | 2 | 2 | True | 1 | ROZPOCET
90 | K | 411388RP13 | Zabetonování otvorů pl do 1 m2 ve stropech | m3 | 2.943 |  | 0 | CS ÚRS 2021 01 |  | základní |  | 0 | 2.3428 | 6.8947 | 0 | 0 | 4 | K | 2 |  |  |  | ROZPOCET | 0 | 0 | 0 | 0 | 0 | 1 | 0 | 4 | 277102758
| PP |  | Zabetonování otvorů ve stropech nebo v klenbách včetně lešení, bednění, odbednění a výztuže (materiál v ceně) ve stropech železobetonových, tvárnicových a prefabrikovaných | [14 empty] | PP | 2
| Online PSC |  | https://podminky.urs.cz/item/CS_URS_2021_01/411388RP13 | [14 empty] | Online PSC | 2
| VV |  | " viz. půdorys stropu nad 1.PP " | [14 empty] | VV | 2 | 1 | True | 0 | ROZPOCET
| VV |  | " dobetonávka mezi dílci " 6,0*0,3*0,2*2+3,8*0,3*0,2 |  | 0.948 | [12 empty] | VV | 2 | 2 | True | 0 | ROZPOCET
| VV |  | " viz. půdorys stropu nad 1.NP " | [14 empty] | VV | 2 | 1 | True | 0 | ROZPOCET
| VV |  | " dobetonávka mezi dílci " 6,0*0,3*0,2*2+3,8*0,3*0,2+0,6*1,2*0,2 |  | 1.092 | [12 empty] | VV | 2 | 2 | True | 0 | ROZPOCET
| VV |  | " viz. půdorys stropu nad 2.NP " | [14 empty] | VV | 2 | 1 | True | 0 | ROZPOCET
| VV |  | " dobetonávka mezi dílci " 3,6*0,15*0,2*2+6,05*0,3*0,2 |  | 0.579 | [12 empty] | VV | 2 | 2 | True | 0 | ROZPOCET
| VV |  | " dobetonávka v ploše" 1,8*0,9*0,2 |  | 0.324 | [12 empty] | VV | 2 | 2 | True | 0 | ROZPOCET
| VV |  | " vyztuženo KARI SÍTÍ 100/100/6,0 mm" | [14 empty] | VV | 2 | 1 | True | 0 | ROZPOCET
| VV |  | Součet |  | 2.943 | [12 empty] | VV | 2 | 4 | True | 1 | ROZPOCET
91 | K | 411388621 | Zabetonování otvorů tl do 150 mm ze suchých směsí pl do 0,25 m2 ve stropech | kus | 31 |  | 0 | CS ÚRS 2021 01 |  | základní |  | 0 | 0.05328 | 1.6517 | 0 | 0 | 4 | K | 2 |  |  |  | ROZPOCET | 0 | 0 | 0 | 0 | 0 | 1 | 0 | 4 | 819570846
| PP |  | Zabetonování otvorů ve stropech nebo v klenbách včetně lešení, bednění, odbednění a výztuže (materiál v ceně) ze suchých směsí, tl. do 150 mm ve stropech železobetonových, tvárnicových a prefabrikovaných plochy do 0,25 m2 | [14 empty] | PP | 2
| Online PSC |  | https://podminky.urs.cz/item/CS_URS_2021_01/411388621 | [14 empty] | Online PSC | 2
| VV |  | " viz. půdorys střechy nový stav" | [14 empty] | VV | 2 | 1 | True | 0 | ROZPOCET
| VV |  | " zabetonování otvorů po provedení foukané tepelné izolace" 31,0 |  | 31 | [12 empty] | VV | 2 | 2 | True | 1 | ROZPOCET
92 | K | 411388RP28 | Úprava panelů řezáním ( včetně úpravy ocelových výztuží a začištění) | kus | 2 |  | 0 | VLASTNÍ |  | základní |  | 0 | 0.05328 | 0.10656 | 0 | 0 | 4 | K | 2 |  |  |  | ROZPOCET | 0 | 0 | 0 | 0 | 0 | 1 | 0 | 4 | -2027586967
| PP |  | Úprava panelů řezáním ( včetně úpravy ocelových výztuží a začištění) | [14 empty] | PP | 2
| VV |  | " viz. půdorys stropů 1.PP a 2.NP" | [14 empty] | VV | 2 | 1 | True | 0 | ROZPOCET
| VV |  | " úpravapanelů pro ůpravu nového stropu" 1+1 |  | 2 | [12 empty] | VV | 2 | 2 | True | 1 | ROZPOCET
93 | K | 413941121 | Osazování ocelových válcovaných nosníků stropů I, IE, U, UE nebo L do č.12 | t | 0.443 |  | 0 | CS ÚRS 2021 01 |  | základní |  | 0 | 0.01954 | 0.0086562 | 0 | 0 | 4 | K | 2 |  |  |  | ROZPOCET | 0 | 0 | 0 | 0 | 0 | 1 | 0 | 4 | -554322977
| PP |  | Osazování ocelových válcovaných nosníků ve stropech I nebo IE nebo U nebo UE nebo L do č.12 nebo výšky do 120 mm | [14 empty] | PP | 2
| Online PSC |  | https://podminky.urs.cz/item/CS_URS_2021_01/413941121 | [14 empty] | Online PSC | 2
| VV |  | "viz. strop 1.PP nový stav" | [14 empty] | VV | 2 | 1 | True | 0 | ROZPOCET
| VV |  | " HEB 100" 2,45*2*20,4*0,001 |  | 0.1 | [12 empty] | VV | 2 | 2 | True | 0 | ROZPOCET
| VV |  | " L 120/120/8 mm" 1,6*2*14,75*0,001 |  | 0.047 | [12 empty] | VV | 2 | 2 | True | 0 | ROZPOCET
| VV |  | "viz. strop 1.NP nový stav" | [14 empty] | VV | 2 | 1 | True | 0 | ROZPOCET
| VV |  | " HEB 100" (2,45*2+1,2*2)*20,4*0,001 |  | 0.149 | [12 empty] | VV | 2 | 2 | True | 0 | ROZPOCET
| VV |  | " L 120/120/8 mm" 1,6*2*14,75*0,001 |  | 0.047 | [12 empty] | VV | 2 | 2 | True | 0 | ROZPOCET
| VV |  | "viz. strop 2.NP nový stav" | [14 empty] | VV | 2 | 1 | True | 0 | ROZPOCET
| VV |  | " HEB 100" (2,45*2)*20,4*0,001 |  | 0.1 | [12 empty] | VV | 2 | 2 | True | 0 | ROZPOCET
| VV |  | Součet |  | 0.443 | [12 empty] | VV | 2 | 4 | True | 1 | ROZPOCET
94 | M | 13011069 | úhelník ocelový rovnostranný jakost 11 375 120x120x8mm | t | 0.102 |  | 0 | CS ÚRS 2021 01 |  | základní |  | 0 | 1 | 0.102 | 0 | 0 | 8 | M | 2 |  |  |  | ROZPOCET | 0 | 0 | 0 | 0 | 0 | 1 | 0 | 4 | -994005003
| PP |  | úhelník ocelový rovnostranný jakost 11 375 120x120x8mm | [14 empty] | PP | 2
| Online PSC |  | https://podminky.urs.cz/item/CS_URS_2021_01/13011069 | [14 empty] | Online PSC | 2
| VV |  | " viz. montáž + ztratné" | [14 empty] | VV | 2 | 1 | True | 0 | ROZPOCET
| VV |  | " v ceně je započítán i základní nátěr ocelových nosníků" | [14 empty] | VV | 2 | 1 | True | 0 | ROZPOCET
| VV |  | "viz. strop 1.PP nový stav" | [14 empty] | VV | 2 | 1 | True | 0 | ROZPOCET
| VV |  | " L 120/120/8 mm" 1,6*2*14,75*0,001*1,08 |  | 0.051 | [12 empty] | VV | 2 | 2 | True | 0 | ROZPOCET
| VV |  | "viz. strop 1.NP nový stav" | [14 empty] | VV | 2 | 1 | True | 0 | ROZPOCET
| VV |  | " L 120/120/8 mm" 1,6*2*14,75*0,001*1,08 |  | 0.051 | [12 empty] | VV | 2 | 2 | True | 0 | ROZPOCET
| VV |  | Součet |  | 0.102 | [12 empty] | VV | 2 | 4 | True | 1 | ROZPOCET
95 | M | 13010970 | ocel profilová HE-B 100 jakost 11 375 | t | 0.377 |  | 0 | CS ÚRS 2021 01 |  | základní |  | 0 | 1 | 0.377 | 0 | 0 | 8 | M | 2 |  |  |  | ROZPOCET | 0 | 0 | 0 | 0 | 0 | 1 | 0 | 4 | 1305878203
| PP |  | ocel profilová HE-B 100 jakost 11 375 | [14 empty] | PP | 2
| Online PSC |  | https://podminky.urs.cz/item/CS_URS_2021_01/13010970 | [14 empty] | Online PSC | 2
| VV |  | " viz. montáž + ztratné" | [14 empty] | VV | 2 | 1 | True | 0 | ROZPOCET
| VV |  | " v ceně je započítán i základní nátěr ocelových nosníků" | [14 empty] | VV | 2 | 1 | True | 0 | ROZPOCET
| VV |  | "viz. strop 1.PP nový stav" | [14 empty] | VV | 2 | 1 | True | 0 | ROZPOCET
| VV |  | " HEB 100" 2,45*2*20,4*0,001*1,08 |  | 0.108 | [12 empty] | VV | 2 | 2 | True | 0 | ROZPOCET
| VV |  | "viz. strop 1.NP nový stav" | [14 empty] | VV | 2 | 1 | True | 0 | ROZPOCET
| VV |  | " HEB 100" (2,45*2+1,2*2)*20,4*0,001*1,08 |  | 0.161 | [12 empty] | VV | 2 | 2 | True | 0 | ROZPOCET
| VV |  | "viz. strop 2.NP nový stav" | [14 empty] | VV | 2 | 1 | True | 0 | ROZPOCET
| VV |  | " HEB 100" (2,45*2)*20,4*0,001*1,08 |  | 0.108 | [12 empty] | VV | 2 | 2 | True | 0 | ROZPOCET
| VV |  | Součet |  | 0.377 | [12 empty] | VV | 2 | 4 | True | 1 | ROZPOCET
96 | K | 413941123 | Osazování ocelových válcovaných nosníků stropů I, IE, U, UE nebo L do č. 22 | t | 1.822 |  | 0 | CS ÚRS 2021 01 |  | základní |  | 0 | 0.01709 | 0.031138 | 0 | 0 | 4 | K | 2 |  |  |  | ROZPOCET | 0 | 0 | 0 | 0 | 0 | 1 | 0 | 4 | 95617508
| PP |  | Osazování ocelových válcovaných nosníků ve stropech I nebo IE nebo U nebo UE nebo L č. 14 až 22 nebo výšky do 220 mm | [14 empty] | PP | 2
| Online PSC |  | https://podminky.urs.cz/item/CS_URS_2021_01/413941123 | [14 empty] | Online PSC | 2
| VV |  | "viz. strop 1.PP nový stav" | [14 empty] | VV | 2 | 1 | True | 0 | ROZPOCET
| VV |  | "U 160" (3,6*2+3,6*2)*18,8*0,001 |  | 0.271 | [12 empty] | VV | 2 | 2 | True | 0 | ROZPOCET
| VV |  | "U 140" (3,5*2+3,6*2)*16,0*0,001 |  | 0.227 | [12 empty] | VV | 2 | 2 | True | 0 | ROZPOCET
| VV |  | "I 140" 2*2,9*14,3*0,001 |  | 0.083 | [12 empty] | VV | 2 | 2 | True | 0 | ROZPOCET
| VV |  | "viz. strop 1.NP nový stav" | [14 empty] | VV | 2 | 1 | True | 0 | ROZPOCET
| VV |  | "U 160" (2*3,6+2*3,6)*18,8*0,001 |  | 0.271 | [12 empty] | VV | 2 | 2 | True | 0 | ROZPOCET
| VV |  | "U 140" (3,6*2+3,6*2)*16,0*0,001 |  | 0.23 | [12 empty] | VV | 2 | 2 | True | 0 | ROZPOCET
| VV |  | "I 140" 2*2,9*14,3*0,001 |  | 0.083 | [12 empty] | VV | 2 | 2 | True | 0 | ROZPOCET
| VV |  | "I 180" 6,0*5*21,9*0,001 |  | 0.657 | [12 empty] | VV | 2 | 2 | True | 0 | ROZPOCET
| VV |  | Součet |  | 1.822 | [12 empty] | VV | 2 | 4 | True | 1 | ROZPOCET
97 | M | 13010746 | ocel profilová IPE 140 jakost 11 375 | t | 0.18 |  | 0 | CS ÚRS 2021 01 |  | základní |  | 0 | 1 | 0.18 | 0 | 0 | 8 | M | 2 |  |  |  | ROZPOCET | 0 | 0 | 0 | 0 | 0 | 1 | 0 | 4 | -3935735
| PP |  | ocel profilová IPE 140 jakost 11 375 | [14 empty] | PP | 2
| Online PSC |  | https://podminky.urs.cz/item/CS_URS_2021_01/13010746 | [14 empty] | Online PSC | 2
| VV |  | "viz. montáž + ztratné" | [14 empty] | VV | 2 | 1 | True | 0 | ROZPOCET
| VV |  | " v ceně je započítán i základní nátěr ocelových nosníků" | [14 empty] | VV | 2 | 1 | True | 0 | ROZPOCET
| VV |  | "viz. strop 1.PP nový stav" | [14 empty] | VV | 2 | 1 | True | 0 | ROZPOCET
| VV |  | "I 140" 2*2,9*14,3*0,001*1,08 |  | 0.09 | [12 empty] | VV | 2 | 2 | True | 0 | ROZPOCET
| VV |  | "viz. strop 1.NP nový stav" | [14 empty] | VV | 2 | 1 | True | 0 | ROZPOCET
| VV |  | "I 140" 2*2,9*14,3*0,001*1,08 |  | 0.09 | [12 empty] | VV | 2 | 2 | True | 0 | ROZPOCET
| VV |  | Součet |  | 0.18 | [12 empty] | VV | 2 | 4 | True | 1 | ROZPOCET
98 | M | 13010750 | ocel profilová IPE 180 jakost 11 375 | t | 0.71 |  | 0 | CS ÚRS 2021 01 |  | základní |  | 0 | 1 | 0.71 | 0 | 0 | 8 | M | 2 |  |  |  | ROZPOCET | 0 | 0 | 0 | 0 | 0 | 1 | 0 | 4 | -1347367024
| PP |  | ocel profilová IPE 180 jakost 11 375 | [14 empty] | PP | 2
| Online PSC |  | https://podminky.urs.cz/item/CS_URS_2021_01/13010750 | [14 empty] | Online PSC | 2
| VV |  | " viz. montáž + ztratné" | [14 empty] | VV | 2 | 1 | True | 0 | ROZPOCET
| VV |  | " v ceně je započítán i základní nátěr ocelových nosníků" | [14 empty] | VV | 2 | 1 | True | 0 | ROZPOCET
| VV |  | "viz. strop 1.NP nový stav" | [14 empty] | VV | 2 | 1 | True | 0 | ROZPOCET
| VV |  | "I 180" 6,0*5*21,9*0,001*1,08 |  | 0.71 | [12 empty] | VV | 2 | 2 | True | 1 | ROZPOCET
99 | M | 13010914 | ocel profilová UE 140 jakost 11 375 | t | 0.494 |  | 0 | CS ÚRS 2021 01 |  | základní |  | 0 | 1 | 0.494 | 0 | 0 | 8 | M | 2 |  |  |  | ROZPOCET | 0 | 0 | 0 | 0 | 0 | 1 | 0 | 4 | 818166899
| PP |  | ocel profilová UE 140 jakost 11 375 | [14 empty] | PP | 2
| Online PSC |  | https://podminky.urs.cz/item/CS_URS_2021_01/13010914 | [14 empty] | Online PSC | 2
| VV |  | "viz. montáž + ztratné" | [14 empty] | VV | 2 | 1 | True | 0 | ROZPOCET
| VV |  | " v ceně je započítán i základní nátěr ocelových nosníků" | [14 empty] | VV | 2 | 1 | True | 0 | ROZPOCET
| VV |  | "viz. strop 1.PP nový stav" | [14 empty] | VV | 2 | 1 | True | 0 | ROZPOCET
| VV |  | "U 140" (3,5*2+3,6*2)*16,0*0,001*1,08 |  | 0.245 | [12 empty] | VV | 2 | 2 | True | 0 | ROZPOCET
| VV |  | "viz. strop 1.NP nový stav" | [14 empty] | VV | 2 | 1 | True | 0 | ROZPOCET
| VV |  | "U 140" (3,6*2+3,6*2)*16,0*0,001*1,08 |  | 0.249 | [12 empty] | VV | 2 | 2 | True | 0 | ROZPOCET
| VV |  | Součet |  | 0.494 | [12 empty] | VV | 2 | 4 | True | 1 | ROZPOCET
100 | M | 13010916 | ocel profilová UE 160 jakost 11 375 | t | 0.584 |  | 0 | CS ÚRS 2021 01 |  | základní |  | 0 | 1 | 0.584 | 0 | 0 | 8 | M | 2 |  |  |  | ROZPOCET | 0 | 0 | 0 | 0 | 0 | 1 | 0 | 4 | 1504201392
| PP |  | ocel profilová UE 160 jakost 11 375 | [14 empty] | PP | 2
| Online PSC |  | https://podminky.urs.cz/item/CS_URS_2021_01/13010916 | [14 empty] | Online PSC | 2
| VV |  | "viz. montáž + ztratné" | [14 empty] | VV | 2 | 1 | True | 0 | ROZPOCET
| VV |  | " v ceně je započítán i základní nátěr ocelových nosníků" | [14 empty] | VV | 2 | 1 | True | 0 | ROZPOCET
| VV |  | "viz. strop 1.PP nový stav" | [14 empty] | VV | 2 | 1 | True | 0 | ROZPOCET
| VV |  | "U 160" (3,6*2+3,6*2)*18,8*0,001*1,08 |  | 0.292 | [12 empty] | VV | 2 | 2 | True | 0 | ROZPOCET
| VV |  | "viz. strop 1.NP nový stav" | [14 empty] | VV | 2 | 1 | True | 0 | ROZPOCET
| VV |  | "U 160" (2*3,6+2*3,6)*18,8*0,001*1,08 |  | 0.292 | [12 empty] | VV | 2 | 2 | True | 0 | ROZPOCET
| VV |  | Součet |  | 0.584 | [12 empty] | VV | 2 | 4 | True | 1 | ROZPOCET
101 | K | 413941125 | Osazování ocelových válcovaných nosníků stropů I, IE, U, UE nebo L č. 24 a vyšší | t | 1.449 |  | 0 | CS ÚRS 2021 01 |  | základní |  | 0 | 0.01221 | 0.017692 | 0 | 0 | 4 | K | 2 |  |  |  | ROZPOCET | 0 | 0 | 0 | 0 | 0 | 1 | 0 | 4 | -85044802
| PP |  | Osazování ocelových válcovaných nosníků ve stropech I nebo IE nebo U nebo UE nebo L č. 24 a výše nebo výšky přes 220 mm | [14 empty] | PP | 2
| Online PSC |  | https://podminky.urs.cz/item/CS_URS_2021_01/413941125 | [14 empty] | Online PSC | 2
| VV |  | "viz. strop 1.PP nový stav" | [14 empty] | VV | 2 | 1 | True | 0 | ROZPOCET
| VV |  | "HEB 240" 5,8*83,2*0,001 |  | 0.483 | [12 empty] | VV | 2 | 2 | True | 0 | ROZPOCET
| VV |  | "viz. strop 1.PP nový stav" | [14 empty] | VV | 2 | 1 | True | 0 | ROZPOCET
| VV |  | "HEB 240" 5,8*83,2*0,001 |  | 0.483 | [12 empty] | VV | 2 | 2 | True | 0 | ROZPOCET
| VV |  | "viz. strop 1.NP nový stav" | [14 empty] | VV | 2 | 1 | True | 0 | ROZPOCET
| VV |  | "HEB 240" 5,8*83,2*0,001 |  | 0.483 | [12 empty] | VV | 2 | 2 | True | 0 | ROZPOCET
| VV |  | Součet |  | 1.449 | [12 empty] | VV | 2 | 4 | True | 1 | ROZPOCET
102 | M | 13010984 | ocel profilová HE-B 240 jakost 11 375 | t | 1.563 |  | 0 | CS ÚRS 2021 01 |  | základní |  | 0 | 1 | 1.563 | 0 | 0 | 8 | M | 2 |  |  |  | ROZPOCET | 0 | 0 | 0 | 0 | 0 | 1 | 0 | 4 | 1711469534
| PP |  | ocel profilová HE-B 240 jakost 11 375 | [14 empty] | PP | 2
| Online PSC |  | https://podminky.urs.cz/item/CS_URS_2021_01/13010984 | [14 empty] | Online PSC | 2
| VV |  | "viz. montáž + ztratné" | [14 empty] | VV | 2 | 1 | True | 0 | ROZPOCET
| VV |  | " v ceně je započítán i základní nátěr ocelových nosníků" | [14 empty] | VV | 2 | 1 | True | 0 | ROZPOCET
| VV |  | "viz. strop 1.PP nový stav" | [14 empty] | VV | 2 | 1 | True | 0 | ROZPOCET
| VV |  | "HEB 240" 5,8*83,2*0,001*1,08 |  | 0.521 | [12 empty] | VV | 2 | 2 | True | 0 | ROZPOCET
| VV |  | "viz. strop 1.PP nový stav" | [14 empty] | VV | 2 | 1 | True | 0 | ROZPOCET
| VV |  | "HEB 240" 5,8*83,2*0,001*1,08 |  | 0.521 | [12 empty] | VV | 2 | 2 | True | 0 | ROZPOCET
| VV |  | "viz. strop 1.NP nový stav" | [14 empty] | VV | 2 | 1 | True | 0 | ROZPOCET
| VV |  | "HEB 240" 5,8*83,2*0,001*1,08 |  | 0.521 | [12 empty] | VV | 2 | 2 | True | 0 | ROZPOCET
| VV |  | Součet |  | 1.563 | [12 empty] | VV | 2 | 4 | True | 1 | ROZPOCET
103 | K | 417321414 | Ztužující pásy a věnce ze ŽB tř. C 20/25 | m3 | 16.55 |  | 0 | CS ÚRS 2021 01 |  | základní |  | 0 | 2.4534 | 40.6038 | 0 | 0 | 4 | K | 2 |  |  |  | ROZPOCET | 0 | 0 | 0 | 0 | 0 | 1 | 0 | 4 | 464827603
| PP |  | Ztužující pásy a věnce z betonu železového (bez výztuže) tř. C 20/25 | [14 empty] | PP | 2
| Online PSC |  | https://podminky.urs.cz/item/CS_URS_2021_01/417321414 | [14 empty] | Online PSC | 2
| VV |  | " viz. výkres stropu 1.PP" | [14 empty] | VV | 2 | 1 | True | 0 | ROZPOCET
| VV |  | " věnec V1" 0,25*0,15*(27,7*2+14,95) |  | 2.638 | [12 empty] | VV | 2 | 2 | True | 0 | ROZPOCET
| VV |  | " věnec V2" 0,25*0,15*(27,4*2+5,75+2,6+6,95+6,0) |  | 2.854 | [12 empty] | VV | 2 | 2 | True | 0 | ROZPOCET
| VV |  | " viz. výkres stropu 1.NP" | [14 empty] | VV | 2 | 1 | True | 0 | ROZPOCET
| VV |  | " věnec V1" 0,25*0,15*(27,7*2+14,95) |  | 2.638 | [12 empty] | VV | 2 | 2 | True | 0 | ROZPOCET
| VV |  | " věnec V2" 0,25*0,15*(27,4*2+5,75+2,6+6,95+6,0) |  | 2.854 | [12 empty] | VV | 2 | 2 | True | 0 | ROZPOCET
| VV |  | " viz. výkres stropu 2.NP" | [14 empty] | VV | 2 | 1 | True | 0 | ROZPOCET
| VV |  | " věnec V1" 0,25*0,15*(27,7*2+14,95) |  | 2.638 | [12 empty] | VV | 2 | 2 | True | 0 | ROZPOCET
| VV |  | " věnec V2" 0,25*0,15*(27,4*2+5,75+3,55+4,55) |  | 2.574 | [12 empty] | VV | 2 | 2 | True | 0 | ROZPOCET
| VV |  | " věnec ochranné zídky VZT jednotky na střeše" 0,25*0,15*(3,15+6,3) |  | 0.354 | [12 empty] | VV | 2 | 2 | True | 0 | ROZPOCET
| VV |  | Součet |  | 16.55 | [12 empty] | VV | 2 | 4 | True | 1 | ROZPOCET
104 | K | 417351115 | Zřízení bednění ztužujících věnců | m2 | 441.35 |  | 0 | CS ÚRS 2021 01 |  | základní |  | 0 | 0.00576 | 2.5422 | 0 | 0 | 4 | K | 2 |  |  |  | ROZPOCET | 0 | 0 | 0 | 0 | 0 | 1 | 0 | 4 | 1075252526
| PP |  | Bednění bočnic ztužujících pásů a věnců včetně vzpěr zřízení | [14 empty] | PP | 2
| Online PSC |  | https://podminky.urs.cz/item/CS_URS_2021_01/417351115 | [14 empty] | Online PSC | 2
| VV |  | " viz. výkres stropu 1.PP" | [14 empty] | VV | 2 | 1 | True | 0 | ROZPOCET
| VV |  | " věnec V1" 0,5*2*(27,7*2+14,95) |  | 70.35 | [12 empty] | VV | 2 | 2 | True | 0 | ROZPOCET
| VV |  | " věnec V2" 0,5*2*(27,4*2+5,75+2,6+6,95+6,0) |  | 76.1 | [12 empty] | VV | 2 | 2 | True | 0 | ROZPOCET
| VV |  | " viz. výkres stropu 1.NP" | [14 empty] | VV | 2 | 1 | True | 0 | ROZPOCET
| VV |  | " věnec V1" 0,5*2*(27,7*2+14,95) |  | 70.35 | [12 empty] | VV | 2 | 2 | True | 0 | ROZPOCET
| VV |  | " věnec V2" 0,5*2*(27,4*2+5,75+2,6+6,95+6,0) |  | 76.1 | [12 empty] | VV | 2 | 2 | True | 0 | ROZPOCET
| VV |  | " viz. výkres stropu 2.NP" | [14 empty] | VV | 2 | 1 | True | 0 | ROZPOCET
| VV |  | " věnec V1" 0,5*2*(27,7*2+14,95) |  | 70.35 | [12 empty] | VV | 2 | 2 | True | 0 | ROZPOCET
| VV |  | " věnec V2" 0,5*2*(27,4*2+5,75+3,55+4,55) |  | 68.65 | [12 empty] | VV | 2 | 2 | True | 0 | ROZPOCET
| VV |  | " věnec ochranné zídky VZT jednotky na střeše" 0,5*2*(3,15+6,3) |  | 9.45 | [12 empty] | VV | 2 | 2 | True | 0 | ROZPOCET
| VV |  | Součet |  | 441.35 | [12 empty] | VV | 2 | 4 | True | 1 | ROZPOCET
105 | K | 417351116 | Odstranění bednění ztužujících věnců | m2 | 441.35 |  | 0 | CS ÚRS 2021 01 |  | základní |  | 0 | 0 | 0 | 0 | 0 | 4 | K | 2 |  |  |  | ROZPOCET | 0 | 0 | 0 | 0 | 0 | 1 | 0 | 4 | -1968728912
| PP |  | Bednění bočnic ztužujících pásů a věnců včetně vzpěr odstranění | [14 empty] | PP | 2
| Online PSC |  | https://podminky.urs.cz/item/CS_URS_2021_01/417351116 | [14 empty] | Online PSC | 2
| VV |  | " viz. výkres stropu 1.PP" | [14 empty] | VV | 2 | 1 | True | 0 | ROZPOCET
| VV |  | " věnec V1" 0,5*2*(27,7*2+14,95) |  | 70.35 | [12 empty] | VV | 2 | 2 | True | 0 | ROZPOCET
| VV |  | " věnec V2" 0,5*2*(27,4*2+5,75+2,6+6,95+6,0) |  | 76.1 | [12 empty] | VV | 2 | 2 | True | 0 | ROZPOCET
| VV |  | " viz. výkres stropu 1.NP" | [14 empty] | VV | 2 | 1 | True | 0 | ROZPOCET
| VV |  | " věnec V1" 0,5*2*(27,7*2+14,95) |  | 70.35 | [12 empty] | VV | 2 | 2 | True | 0 | ROZPOCET
| VV |  | " věnec V2" 0,5*2*(27,4*2+5,75+2,6+6,95+6,0) |  | 76.1 | [12 empty] | VV | 2 | 2 | True | 0 | ROZPOCET
| VV |  | " viz. výkres stropu 2.NP" | [14 empty] | VV | 2 | 1 | True | 0 | ROZPOCET
| VV |  | " věnec V1" 0,5*2*(27,7*2+14,95) |  | 70.35 | [12 empty] | VV | 2 | 2 | True | 0 | ROZPOCET
| VV |  | " věnec V2" 0,5*2*(27,4*2+5,75+3,55+4,55) |  | 68.65 | [12 empty] | VV | 2 | 2 | True | 0 | ROZPOCET
| VV |  | " věnec ochranné zídky VZT jednotky na střeše" 0,5*2*(3,15+6,3) |  | 9.45 | [12 empty] | VV | 2 | 2 | True | 0 | ROZPOCET
| VV |  | Součet |  | 441.35 | [12 empty] | VV | 2 | 4 | True | 1 | ROZPOCET
106 | K | 417361821 | Výztuž ztužujících pásů a věnců betonářskou ocelí 10 505 | t | 1.793 |  | 0 | CS ÚRS 2021 01 |  | základní |  | 0 | 1.0529 | 1.8879 | 0 | 0 | 4 | K | 2 |  |  |  | ROZPOCET | 0 | 0 | 0 | 0 | 0 | 1 | 0 | 4 | -791477017
| PP |  | Výztuž ztužujících pásů a věnců z betonářské oceli 10 505 (R) nebo BSt 500 | [14 empty] | PP | 2
| Online PSC |  | https://podminky.urs.cz/item/CS_URS_2021_01/417361821 | [14 empty] | Online PSC | 2
| VV |  | " viz. výkres stropu 1.PP" | [14 empty] | VV | 2 | 1 | True | 0 | ROZPOCET
| VV |  | " věnec V1" | [14 empty] | VV | 2 | 1 | True | 0 | ROZPOCET
| VV |  | " hlavní výztuž 1 R 12" 0,888*2*(27,7*2+14,95)*1,08*0,001 |  | 0.135 | [12 empty] | VV | 2 | 2 | True | 0 | ROZPOCET
| VV |  | " hlavní výztuž 2 R10" 0,617*2*(27,7*2+14,95)*1,08*0,001 |  | 0.094 | [12 empty] | VV | 2 | 2 | True | 0 | ROZPOCET
| VV |  | " třmínky R6" 0,222*265*0,84*1,08*0,001 |  | 0.053 | [12 empty] | VV | 2 | 2 | True | 0 | ROZPOCET
| VV |  | " věnec V2" | [14 empty] | VV | 2 | 1 | True | 0 | ROZPOCET
| VV |  | " hlavní výztuž 1 R 12" 0,888*2*(27,4*2+5,75+2,6+6,95+6,0)*1,08*0,001 |  | 0.146 | [12 empty] | VV | 2 | 2 | True | 0 | ROZPOCET
| VV |  | " hlavní výztuž 2 R10" 0,617*2*(27,4*2+5,75+2,6+6,95+6,0)*1,08*0,001 |  | 0.101 | [12 empty] | VV | 2 | 2 | True | 0 | ROZPOCET
| VV |  | " třmínky R6" 0,222*310*0,84*1,08*0,001 |  | 0.062 | [12 empty] | VV | 2 | 2 | True | 0 | ROZPOCET
| VV |  | " viz. výkres stropu 1.NP" | [14 empty] | VV | 2 | 1 | True | 0 | ROZPOCET
| VV |  | " věnec V1" | [14 empty] | VV | 2 | 1 | True | 0 | ROZPOCET
| VV |  | " hlavní výztuž 1 R 12" 0,888*2*(27,7*2+14,95)*1,08*0,001 |  | 0.135 | [12 empty] | VV | 2 | 2 | True | 0 | ROZPOCET
| VV |  | " hlavní výztuž 2 R10" 0,617*2*(27,7*2+14,95)*1,08*0,001 |  | 0.094 | [12 empty] | VV | 2 | 2 | True | 0 | ROZPOCET
| VV |  | " třmínky R6" 0,222*265*0,84*1,08*0,001 |  | 0.053 | [12 empty] | VV | 2 | 2 | True | 0 | ROZPOCET
| VV |  | " věnec V2" | [14 empty] | VV | 2 | 1 | True | 0 | ROZPOCET
| VV |  | " hlavní výztuž 1 R 12" 0,888*2*(27,4*2+5,75+2,6+6,95+6,0)*1,08*0,001 |  | 0.146 | [12 empty] | VV | 2 | 2 | True | 0 | ROZPOCET
| VV |  | " hlavní výztuž 2 R10" 0,617*2*(27,4*2+5,75+2,6+6,95+6,0)*1,08*0,001 |  | 0.101 | [12 empty] | VV | 2 | 2 | True | 0 | ROZPOCET
| VV |  | " třmínky R6" 0,222*310*0,84*1,08*0,001 |  | 0.062 | [12 empty] | VV | 2 | 2 | True | 0 | ROZPOCET
| VV |  | " viz. výkres stropu 2.NP" | [14 empty] | VV | 2 | 1 | True | 0 | ROZPOCET
| VV |  | " věnec V1" | [14 empty] | VV | 2 | 1 | True | 0 | ROZPOCET
| VV |  | " hlavní výztuž 1 R 12" 0,888*2*(27,7*2+14,95)*1,08*0,001 |  | 0.135 | [12 empty] | VV | 2 | 2 | True | 0 | ROZPOCET
| VV |  | " hlavní výztuž 2 R10" 0,617*2*(27,7*2+14,95)*1,08*0,001 |  | 0.094 | [12 empty] | VV | 2 | 2 | True | 0 | ROZPOCET
| VV |  | " třmínky R6" 0,222*265*0,84*1,08*0,001 |  | 0.053 | [12 empty] | VV | 2 | 2 | True | 0 | ROZPOCET
| VV |  | " věnec V2" | [14 empty] | VV | 2 | 1 | True | 0 | ROZPOCET
| VV |  | " hlavní výztuž 1 R 12" 0,888*2*(27,4*2+5,75+2,6+4,55+3,55)*1,08*0,001 |  | 0.137 | [12 empty] | VV | 2 | 2 | True | 0 | ROZPOCET
| VV |  | " hlavní výztuž 2 R10" 0,617*2*(27,4*2+5,75+2,6+4,55+3,55)*1,08*0,001 |  | 0.095 | [12 empty] | VV | 2 | 2 | True | 0 | ROZPOCET
| VV |  | " třmínky R6" 0,222*290*0,84*1,08*0,001 |  | 0.058 | [12 empty] | VV | 2 | 2 | True | 0 | ROZPOCET
| VV |  | " věnec ochranné zídky VZT jednotky na střeše" | [14 empty] | VV | 2 | 1 | True | 0 | ROZPOCET
| VV |  | " hlavní výztuž 1 R 12" 0,888*2*(3,15+6,3)*1,08*0,001 |  | 0.018 | [12 empty] | VV | 2 | 2 | True | 0 | ROZPOCET
| VV |  | " hlavní výztuž 2 R10" 0,617*2*(3,15+6,3)*1,08*0,001 |  | 0.013 | [12 empty] | VV | 2 | 2 | True | 0 | ROZPOCET
| VV |  | " třmínky R6" 0,222*38*0,84*1,08*0,001 |  | 0.008 | [12 empty] | VV | 2 | 2 | True | 0 | ROZPOCET
| VV |  | Součet |  | 1.793 | [12 empty] | VV | 2 | 4 | True | 1 | ROZPOCET
107 | K | 430321515 | Schodišťová konstrukce a rampa ze ŽB tř. C 20/25 | m3 | 3.24 |  | 0 | CS ÚRS 2021 01 |  | základní |  | 0 | 2.4534 | 7.9489 | 0 | 0 | 4 | K | 2 |  |  |  | ROZPOCET | 0 | 0 | 0 | 0 | 0 | 1 | 0 | 4 | 303292575
| PP |  | Schodišťové konstrukce a rampy z betonu železového (bez výztuže) stupně, schodnice, ramena, podesty s nosníky tř. C 20/25 | [14 empty] | PP | 2
| Online PSC |  | https://podminky.urs.cz/item/CS_URS_2021_01/430321515 | [14 empty] | Online PSC | 2
| VV |  | " viz. půdorys 1.PP-2.NP nový stav, řezy" | [14 empty] | VV | 2 | 1 | True | 0 | ROZPOCET
| VV |  | " nadbetonávka betonových panelů" 1,5*3,6*4*0,15 |  | 3.24 | [12 empty] | VV | 2 | 2 | True | 1 | ROZPOCET
108 | K | 430362021 | Výztuž schodišťové konstrukce a rampy svařovanými sítěmi Kari | t | 0.612 |  | 0 | CS ÚRS 2021 01 |  | základní |  | 0 | 1.0628 | 0.65042 | 0 | 0 | 4 | K | 2 |  |  |  | ROZPOCET | 0 | 0 | 0 | 0 | 0 | 1 | 0 | 4 | 281058669
| PP |  | Výztuž schodišťových konstrukcí a ramp stupňů, schodnic, ramen, podest s nosníky ze svařovaných sítí z drátů typu KARI | [14 empty] | PP | 2
| Online PSC |  | https://podminky.urs.cz/item/CS_URS_2021_01/430362021 | [14 empty] | Online PSC | 2
| VV |  | " viz. půdorys 1.PP-2.NP nový stav, řezy" | [14 empty] | VV | 2 | 1 | True | 0 | ROZPOCET
| VV |  | " nadbetonávka betonových panelů dle směrného množství výztuže" 1,5*3,6*4*0,15*120*1,08*0,001 |  | 0.42 | [12 empty] | VV | 2 | 2 | True | 0 | ROZPOCET
| VV |  | " nadbetonávka schodišťových stupňů dler směrného množství výztuže" | [14 empty] | VV | 2 | 1 | True | 0 | ROZPOCET
| VV |  | 1,5*11*4*(0,3*0,2/2)*90*1,08*0,001 |  | 0.192 | [12 empty] | VV | 2 | 2 | True | 0 | ROZPOCET
| VV |  | Součet |  | 0.612 | [12 empty] | VV | 2 | 4 | True | 1 | ROZPOCET
109 | K | 431351121 | Zřízení bednění podest schodišť a ramp přímočarých v do 4 m | m2 | 17.37 |  | 0 | CS ÚRS 2021 01 |  | základní |  | 0 | 0.01282 | 0.22268 | 0 | 0 | 4 | K | 2 |  |  |  | ROZPOCET | 0 | 0 | 0 | 0 | 0 | 1 | 0 | 4 | 90519319
| PP |  | Bednění podest, podstupňových desek a ramp včetně podpěrné konstrukce výšky do 4 m půdorysně přímočarých zřízení | [14 empty] | PP | 2
| Online PSC |  | https://podminky.urs.cz/item/CS_URS_2021_01/431351121 | [14 empty] | Online PSC | 2
| VV |  | " viz. půdorys 1.PP-2.NP nový stav, řezy" | [14 empty] | VV | 2 | 1 | True | 0 | ROZPOCET
| VV |  | " nadbetonávka betonových panelů " 3,3*0,3*2+3,6*0,5*4*2+3,3*0,3 |  | 17.37 | [12 empty] | VV | 2 | 2 | True | 1 | ROZPOCET
110 | K | 431351122 | Odstranění bednění podest schodišť a ramp přímočarých v do 4 m | m2 | 17.37 |  | 0 | CS ÚRS 2021 01 |  | základní |  | 0 | 0 | 0 | 0 | 0 | 4 | K | 2 |  |  |  | ROZPOCET | 0 | 0 | 0 | 0 | 0 | 1 | 0 | 4 | 1099137973
| PP |  | Bednění podest, podstupňových desek a ramp včetně podpěrné konstrukce výšky do 4 m půdorysně přímočarých odstranění | [14 empty] | PP | 2
| Online PSC |  | https://podminky.urs.cz/item/CS_URS_2021_01/431351122 | [14 empty] | Online PSC | 2
| VV |  | " viz. půdorys 1.PP-2.NP nový stav, řezy" | [14 empty] | VV | 2 | 1 | True | 0 | ROZPOCET
| VV |  | " nadbetonávka betonových panelů " 3,3*0,3*2+3,6*0,5*4*2+3,3*0,3 |  | 17.37 | [12 empty] | VV | 2 | 2 | True | 1 | ROZPOCET
111 | K | 433351131 | Zřízení bednění schodnic přímočarých schodišť v do 4 m | m2 | 17.28 |  | 0 | CS ÚRS 2021 01 |  | základní |  | 0 | 0.00874 | 0.15103 | 0 | 0 | 4 | K | 2 |  |  |  | ROZPOCET | 0 | 0 | 0 | 0 | 0 | 1 | 0 | 4 | -816552756
| PP |  | Bednění schodnic včetně podpěrné konstrukce výšky do 4 m půdorysně přímočarých zřízení | [14 empty] | PP | 2
| Online PSC |  | https://podminky.urs.cz/item/CS_URS_2021_01/433351131 | [14 empty] | Online PSC | 2
| VV |  | " viz. půdorys 1.PP-2.NP nový stav, řezy" | [14 empty] | VV | 2 | 1 | True | 0 | ROZPOCET
| VV |  | " nadbetonávka betonových panelů " 3,6*0,6*2*4 |  | 17.28 | [12 empty] | VV | 2 | 2 | True | 1 | ROZPOCET
112 | K | 433351132 | Odstranění bednění schodnic přímočarých schodišť v do 4 m | m2 | 17.28 |  | 0 | CS ÚRS 2021 01 |  | základní |  | 0 | 0 | 0 | 0 | 0 | 4 | K | 2 |  |  |  | ROZPOCET | 0 | 0 | 0 | 0 | 0 | 1 | 0 | 4 | -766815361
| PP |  | Bednění schodnic včetně podpěrné konstrukce výšky do 4 m půdorysně přímočarých odstranění | [14 empty] | PP | 2
| Online PSC |  | https://podminky.urs.cz/item/CS_URS_2021_01/433351132 | [14 empty] | Online PSC | 2
| VV |  | " viz. půdorys 1.PP-2.NP nový stav, řezy" | [14 empty] | VV | 2 | 1 | True | 0 | ROZPOCET
| VV |  | " nadbetonávka betonových panelů " 3,6*0,6*2*4 |  | 17.28 | [12 empty] | VV | 2 | 2 | True | 1 | ROZPOCET
113 | K | 434311115 | Schodišťové stupně dusané na terén z betonu tř. C 20/25 bez potěru | m | 66 |  | 0 | CS ÚRS 2021 01 |  | základní |  | 0 | 0.11046 | 7.2904 | 0 | 0 | 4 | K | 2 |  |  |  | ROZPOCET | 0 | 0 | 0 | 0 | 0 | 1 | 0 | 4 | 1142175178
| PP |  | Stupně dusané z betonu prostého nebo prokládaného kamenem na terén nebo na desku bez potěru, se zahlazením povrchu tř. C 20/25 | [14 empty] | PP | 2
| Online PSC |  | https://podminky.urs.cz/item/CS_URS_2021_01/434311115 | [14 empty] | Online PSC | 2
| VV |  | " viz. půdorys 1.PP-2.NP nový stav, řezy" | [14 empty] | VV | 2 | 1 | True | 0 | ROZPOCET
| VV |  | " nadbetonávka schodišťových stupňů" | [14 empty] | VV | 2 | 1 | True | 0 | ROZPOCET
| VV |  | 1,5*11*4 |  | 66 | [12 empty] | VV | 2 | 2 | True | 1 | ROZPOCET
114 | K | 434351141 | Zřízení bednění stupňů přímočarých schodišť | m2 | 36 |  | 0 | CS ÚRS 2021 01 |  | základní |  | 0 | 0.00658 | 0.23688 | 0 | 0 | 4 | K | 2 |  |  |  | ROZPOCET | 0 | 0 | 0 | 0 | 0 | 1 | 0 | 4 | 1969819686
| PP |  | Bednění stupňů betonovaných na podstupňové desce nebo na terénu půdorysně přímočarých zřízení | [14 empty] | PP | 2
| Online PSC |  | https://podminky.urs.cz/item/CS_URS_2021_01/434351141 | [14 empty] | Online PSC | 2
| VV |  | " viz. půdorys 1.PP-2.NP nový stav, řezy" | [14 empty] | VV | 2 | 1 | True | 0 | ROZPOCET
| VV |  | " nadbetonávka schodišťových stupňů" | [14 empty] | VV | 2 | 1 | True | 0 | ROZPOCET
| VV |  | 3,6*0,5*2*4+12*1,5*0,3*4 |  | 36 | [12 empty] | VV | 2 | 2 | True | 1 | ROZPOCET
115 | K | 434351142 | Odstranění bednění stupňů přímočarých schodišť | m2 | 36 |  | 0 | CS ÚRS 2021 01 |  | základní |  | 0 | 0 | 0 | 0 | 0 | 4 | K | 2 |  |  |  | ROZPOCET | 0 | 0 | 0 | 0 | 0 | 1 | 0 | 4 | 1706050285
| PP |  | Bednění stupňů betonovaných na podstupňové desce nebo na terénu půdorysně přímočarých odstranění | [14 empty] | PP | 2
| Online PSC |  | https://podminky.urs.cz/item/CS_URS_2021_01/434351142 | [14 empty] | Online PSC | 2
| VV |  | " viz. půdorys 1.PP-2.NP nový stav, řezy" | [14 empty] | VV | 2 | 1 | True | 0 | ROZPOCET
| VV |  | " nadbetonávka schodišťových stupňů" | [14 empty] | VV | 2 | 1 | True | 0 | ROZPOCET
| VV |  | 3,6*0,5*2*4+12*1,5*0,3*4 |  | 36 | [12 empty] | VV | 2 | 2 | True | 1 | ROZPOCET
| D | 61 | Úprava povrchů vnitřních |  |  |  | 0 |  |  |  |  | 0 |  | 185.7037 |  | 0 | 1 | D | 1 |  |  |  | ROZPOCET | [6 empty] | 0
116 | K | 611121RP29 | Úprava betonových panelů stropu stěrkovou hmotou včetně penetrace a kontaktního můstku | m2 | 1224.3 |  | 0 | VLASTNÍ |  | základní |  | 0 | 0.0002 | 0.24486 | 0 | 0 | 4 | K | 2 |  |  |  | ROZPOCET | 0 | 0 | 0 | 0 | 0 | 1 | 0 | 4 | 96656979
| PP |  | Úprava betonových panelů stropu stěrkovou hmotou včetně penetrace a kontaktního můstku | [14 empty] | PP | 2
| VV |  | "úprava povrchu stropních panelů" | [14 empty] | VV | 2 | 1 | True | 0 | ROZPOCET
| VV |  | "úpravy s přiznanými spárami" | [14 empty] | VV | 2 | 1 | True | 0 | ROZPOCET
| VV |  | "strop nad 1.PP" 395,0 |  | 395 | [12 empty] | VV | 2 | 2 | True | 0 | ROZPOCET
| VV |  | "strop nad 1.NP" 395,0 |  | 395 | [12 empty] | VV | 2 | 2 | True | 0 | ROZPOCET
| VV |  | "strop nad 2.NP" 395,0 |  | 395 | [12 empty] | VV | 2 | 2 | True | 0 | ROZPOCET
| VV |  | " schodiště podesty" 3,3*1,5*2 |  | 9.9 | [12 empty] | VV | 2 | 2 | True | 0 | ROZPOCET
| VV |  | " schodiště ramena " 1,5*3,5*4+(3,5*0,3*2*4) |  | 29.4 | [12 empty] | VV | 2 | 2 | True | 0 | ROZPOCET
| VV |  | Součet |  | 1224.3 | [12 empty] | VV | 2 | 4 | True | 1 | ROZPOCET
117 | K | 611131321 | Penetrační disperzní nátěr vnitřních stropů nanášený strojně | m2 | 48.6 |  | 0 | CS ÚRS 2021 01 |  | základní |  | 0 | 0.00026 | 0.012636 | 0 | 0 | 4 | K | 2 |  |  |  | ROZPOCET | 0 | 0 | 0 | 0 | 0 | 1 | 0 | 4 | 167903284
| PP |  | Podkladní a spojovací vrstva vnitřních omítaných ploch penetrace akrylát-silikonová nanášená strojně stropů | [14 empty] | PP | 2
| Online PSC |  | https://podminky.urs.cz/item/CS_URS_2021_01/611131321 | [14 empty] | Online PSC | 2
| VV |  | " viz. půdorys 1.NP-2.NP nový stav" | [14 empty] | VV | 2 | 1 | True | 0 | ROZPOCET
| VV |  | "m.č. 0.17" 12,1 |  | 12.1 | [12 empty] | VV | 2 | 2 | True | 0 | ROZPOCET
| VV |  | " m.č. 1.27" 12,92 |  | 12.92 | [12 empty] | VV | 2 | 2 | True | 0 | ROZPOCET
| VV |  | " m.č. 1.28" 9,58 |  | 9.58 | [12 empty] | VV | 2 | 2 | True | 0 | ROZPOCET
| VV |  | " m.č. 1.53" 2,41 |  | 2.41 | [12 empty] | VV | 2 | 2 | True | 0 | ROZPOCET
| VV |  | "m.č. 2.03, 04,53" 4,62+4,56+2,41 |  | 11.59 | [12 empty] | VV | 2 | 2 | True | 0 | ROZPOCET
| VV |  | Součet |  | 48.6 | [12 empty] | VV | 2 | 4 | True | 1 | ROZPOCET
118 | K | 611131325 | Penetrační disperzní nátěr vnitřních schodišťových konstrukcí nanášený strojně | m2 | 99.19 |  | 0 | CS ÚRS 2021 01 |  | základní |  | 0 | 0.00026 | 0.025789 | 0 | 0 | 4 | K | 2 |  |  |  | ROZPOCET | 0 | 0 | 0 | 0 | 0 | 1 | 0 | 4 | 44529812
| PP |  | Podkladní a spojovací vrstva vnitřních omítaných ploch penetrace akrylát-silikonová nanášená strojně schodišťových konstrukcí | [14 empty] | PP | 2
| Online PSC |  | https://podminky.urs.cz/item/CS_URS_2021_01/611131325 | [14 empty] | Online PSC | 2
| VV |  | " viz. půdorys 1.PP-2.NP" | [14 empty] | VV | 2 | 1 | True | 0 | ROZPOCET
| VV |  | (2,8+1,5+3,3+1,5)*10,9 |  | 99.19 | [12 empty] | VV | 2 | 2 | True | 1 | ROZPOCET
119 | K | 611311141 | Vápenná omítka štuková dvouvrstvá vnitřních stropů rovných nanášená ručně | m2 | 36.5 |  | 0 | CS ÚRS 2021 01 |  | základní |  | 0 | 0.01733 | 0.63255 | 0 | 0 | 4 | K | 2 |  |  |  | ROZPOCET | 0 | 0 | 0 | 0 | 0 | 1 | 0 | 4 | -881720624
| PP |  | Omítka vápenná vnitřních ploch nanášená ručně dvouvrstvá štuková, tloušťky jádrové omítky do 10 mm a tloušťky štuku do 3 mm vodorovných konstrukcí stropů rovných | [14 empty] | PP | 2
| Online PSC |  | https://podminky.urs.cz/item/CS_URS_2021_01/611311141 | [14 empty] | Online PSC | 2
| VV |  | " viz. půdorys 1.NP-2.NP nový stav" | [14 empty] | VV | 2 | 1 | True | 0 | ROZPOCET
| VV |  | " m.č. 1.27" 12,92 |  | 12.92 | [12 empty] | VV | 2 | 2 | True | 0 | ROZPOCET
| VV |  | " m.č. 1.28" 9,58 |  | 9.58 | [12 empty] | VV | 2 | 2 | True | 0 | ROZPOCET
| VV |  | " m.č. 1.53" 2,41 |  | 2.41 | [12 empty] | VV | 2 | 2 | True | 0 | ROZPOCET
| VV |  | "m.č. 2.03, 2.04,2.53" 4,62+4,56+2,41 |  | 11.59 | [12 empty] | VV | 2 | 2 | True | 0 | ROZPOCET
| VV |  | Součet |  | 36.5 | [12 empty] | VV | 2 | 4 | True | 1 | ROZPOCET
120 | K | 611325422 | Oprava vnitřní vápenocementové štukové omítky stropů v rozsahu plochy do 30% | m2 | 969.37 |  | 0 | CS ÚRS 2021 01 |  | základní |  | 0 | 0.017 | 16.4793 | 0 | 0 | 4 | K | 2 |  |  |  | ROZPOCET | 0 | 0 | 0 | 0 | 0 | 1 | 0 | 4 | -1032960261
| PP |  | Oprava vápenocementové omítky vnitřních ploch štukové dvouvrstvé, tloušťky do 20 mm a tloušťky štuku do 3 mm stropů, v rozsahu opravované plochy přes 10 do 30% | [14 empty] | PP | 2
| Online PSC |  | https://podminky.urs.cz/item/CS_URS_2021_01/611325422 | [14 empty] | Online PSC | 2
| VV |  | " oprava stávající omítky stropů " | [14 empty] | VV | 2 | 1 | True | 0 | ROZPOCET
| VV |  | " viz.půdorys 1.PP - 2.NP " | [14 empty] | VV | 2 | 1 | True | 0 | ROZPOCET
| VV |  | "1.PP" 15,15 |  | 15.15 | [12 empty] | VV | 2 | 2 | True | 0 | ROZPOCET
| VV |  | "1.NP" 475,81 |  | 475.81 | [12 empty] | VV | 2 | 2 | True | 0 | ROZPOCET
| VV |  | "2.NP" 478,41 |  | 478.41 | [12 empty] | VV | 2 | 2 | True | 0 | ROZPOCET
| VV |  | Součet |  | 969.37 | [12 empty] | VV | 2 | 4 | True | 1 | ROZPOCET
121 | K | 612135101 | Hrubá výplň rýh ve stěnách maltou jakékoli šířky rýhy | m2 | 292.99 |  | 0 | CS ÚRS 2021 01 |  | základní |  | 0 | 0.04 | 11.7196 | 0 | 0 | 4 | K | 2 |  |  |  | ROZPOCET | 0 | 0 | 0 | 0 | 0 | 1 | 0 | 4 | 1358318430
| PP |  | Hrubá výplň rýh maltou jakékoli šířky rýhy ve stěnách | [14 empty] | PP | 2
| Online PSC |  | https://podminky.urs.cz/item/CS_URS_2021_01/612135101 | [14 empty] | Online PSC | 2
| VV |  | "viz. půdorys 1.PP-1.NP" | [14 empty] | VV | 2 | 1 | True | 0 | ROZPOCET
| VV |  | " úprava rýh pro potřeby specialistů" | [14 empty] | VV | 2 | 1 | True | 0 | ROZPOCET
| VV |  | " ZTI" 0,15*215 |  | 32.25 | [12 empty] | VV | 2 | 2 | True | 0 | ROZPOCET
| VV |  | "EL SILP" (950+450)*0,1+(0,1*0,1)*1190 |  | 151.9 | [12 empty] | VV | 2 | 2 | True | 0 | ROZPOCET
| VV |  | "EL SLABP" (650+220)*0,1+(0,1*0,1)*(140+40+4) |  | 88.84 | [12 empty] | VV | 2 | 2 | True | 0 | ROZPOCET
| VV |  | "MaR" (120+80)*0,1 |  | 20 | [12 empty] | VV | 2 | 2 | True | 0 | ROZPOCET
| VV |  | Součet |  | 292.99 | [12 empty] | VV | 2 | 4 | True | 1 | ROZPOCET
122 | K | 612325302 | Vápenocementová štuková omítka ostění nebo nadpraží | m2 | 0.9 |  | 0 | CS ÚRS 2021 01 |  | základní |  | 0 | 0.03358 | 0.030222 | 0 | 0 | 4 | K | 2 |  |  |  | ROZPOCET | 0 | 0 | 0 | 0 | 0 | 1 | 0 | 4 | 49790307
| PP |  | Vápenocementová omítka ostění nebo nadpraží štuková | [14 empty] | PP | 2
| Online PSC |  | https://podminky.urs.cz/item/CS_URS_2021_01/612325302 | [14 empty] | Online PSC | 2
| VV |  | " viz. půdorys 1.PP nový stav" | [14 empty] | VV | 2 | 1 | True | 0 | ROZPOCET
| VV |  | " nové ostění v místě vyměněného podávacího okna" 1,0*3*0,3 |  | 0.9 | [12 empty] | VV | 2 | 2 | True | 1 | ROZPOCET
123 | K | 612325412 | Oprava vnitřní vápenocementové hladké omítky stěn v rozsahu plochy do 30% | m2 | 2270.52 |  | 0 | CS ÚRS 2021 01 |  | základní |  | 0 | 0.0156 | 35.4201 | 0 | 0 | 4 | K | 2 |  |  |  | ROZPOCET | 0 | 0 | 0 | 0 | 0 | 1 | 0 | 4 | 2112165636
| PP |  | Oprava vápenocementové omítky vnitřních ploch hladké, tloušťky do 20 mm stěn, v rozsahu opravované plochy přes 10 do 30% | [14 empty] | PP | 2
| Online PSC |  | https://podminky.urs.cz/item/CS_URS_2021_01/612325412 | [14 empty] | Online PSC | 2
| VV |  | " nová omítka včetně podomítkových lišt" | [14 empty] | VV | 2 | 1 | True | 0 | ROZPOCET
| VV |  | " 1.PP" | [14 empty] | VV | 2 | 1 | True | 0 | ROZPOCET
| VV |  | "0.17" 14,72*3,3-1,45*2,0*2 |  | 42.776 | [12 empty] | VV | 2 | 2 | True | 0 | ROZPOCET
| VV |  | " 1.NP stávající část" | [14 empty] | VV | 2 | 1 | True | 0 | ROZPOCET
| VV |  | "1.51" 23,9*3,3-(1,8*2,0*2+1,6*2,2+1,6*2,2+1,95*2,2)+(1,8+2,0*2)*0,3*2+(1,6+2,2*2)*0,3*2 |  | 67.42 | [12 empty] | VV | 2 | 2 | True | 0 | ROZPOCET
| VV |  | (1,95+2,2*2)*0,3 |  | 1.905 | [12 empty] | VV | 2 | 2 | True | 0 | ROZPOCET
| VV |  | "1.53" 6,3*5,4 |  | 34.02 | [12 empty] | VV | 2 | 2 | True | 0 | ROZPOCET
| VV |  | "1.54" 14,6*3,3-(1,2*2,0+1,1*1,97)+(1,2+2,0*2)*0,3 |  | 45.173 | [12 empty] | VV | 2 | 2 | True | 0 | ROZPOCET
| VV |  | "1.55" 69,10*3,3-(1,1*1,97*12+0,9*1,97+0,7*1,97+1,75*2,0*2)+(1,95+2,2*2)*0,3*2 |  | 195.684 | [12 empty] | VV | 2 | 2 | True | 0 | ROZPOCET
| VV |  | "1.56a,b" 1,8*3,3+(3,7*2+4,6)-1,2*2,0*2+(1,2*2,0*2)*0,3*2 |  | 16.02 | [12 empty] | VV | 2 | 2 | True | 0 | ROZPOCET
| VV |  | "1.58a,b" 1,8*3,3+(3,7*2+4,3)*3,3-(1,2*2,0*2)+(1,2+2,0*2)*0,3*2 |  | 42.87 | [12 empty] | VV | 2 | 2 | True | 0 | ROZPOCET
| VV |  | "1.60a,b" (4,2+3,7*2+1,8)*3,3-(1,2*2,0+1,2*2,0)+(1,2+2,0*2)*0,3 |  | 40.98 | [12 empty] | VV | 2 | 2 | True | 0 | ROZPOCET
| VV |  | "1.62a,b" (3,7*2+4,35+1,8)*3,3-(1,2*2,0*2)+(1,2+2,0*2)*0,3*2 |  | 43.035 | [12 empty] | VV | 2 | 2 | True | 0 | ROZPOCET
| VV |  | "1.64a,b" (3,7*2+4,05+1,8)*3,3-(1,2*2,0*2)+(1,2+2,0*2)*0,3*2 |  | 42.045 | [12 empty] | VV | 2 | 2 | True | 0 | ROZPOCET
| VV |  | "1.66a,b" (4,5+3,7*2+1,8)*3,3-(1,2*2,0*2)+(1,2+2,0*2)*0,3*2 |  | 43.53 | [12 empty] | VV | 2 | 2 | True | 0 | ROZPOCET
| VV |  | "1.68a,b" (4,55+3,7*2+1,8)*3,3-(1,2*2,0*2)+(1,2+2,0*2)*0,3*2 |  | 43.695 | [12 empty] | VV | 2 | 2 | True | 0 | ROZPOCET
| VV |  | "1.73" 10,4*3,3-0,9*1,97*2 |  | 30.774 | [12 empty] | VV | 2 | 2 | True | 0 | ROZPOCET
| VV |  | "1.74" 14,7*3,3-(1,2*2,0*2+0,9*1,97)+(1,2+2,0*2)*0,2*2 |  | 44.017 | [12 empty] | VV | 2 | 2 | True | 0 | ROZPOCET
| VV |  | "1.75" 19,7*3,3-(1,2*2,0*2+1,1*1,97) |  | 58.043 | [12 empty] | VV | 2 | 2 | True | 0 | ROZPOCET
| VV |  | "1.76" 6,9*3,3-(1,1*1,97*2)+(0,5+0,3)*1,8 |  | 19.876 | [12 empty] | VV | 2 | 2 | True | 0 | ROZPOCET
| VV |  | "1.77" 17,13*3,3-(1,1*1,97+1,2*2,0*2)+(1,2+2,0*2)*0,3 |  | 51.122 | [12 empty] | VV | 2 | 2 | True | 0 | ROZPOCET
| VV |  | "1.78" 4,9*3,3-0,6*1,97 |  | 14.988 | [12 empty] | VV | 2 | 2 | True | 0 | ROZPOCET
| VV |  | "1.79" 23,7*3,3-(1,2*2,0*2+1,1*1,97)+(1,2+2,0*2)*0,3*2+(1,5+2,2*2)*0,3 |  | 76.133 | [12 empty] | VV | 2 | 2 | True | 0 | ROZPOCET
| VV |  | "1.80" 44,27*3,3-(1,1*1,97+1,2*2,0*5)+(1,2+2,0*2)*0,3*5+(1,5+2,2*2)*0,3 |  | 141.494 | [12 empty] | VV | 2 | 2 | True | 0 | ROZPOCET
| VV |  | "1.81" 18,27*3,3-(1,2*2,0+1,1*1,97)+(1,2+2,0*2)*0,3+(1,5+2,2*2)*0,3 |  | 59.054 | [12 empty] | VV | 2 | 2 | True | 0 | ROZPOCET
| VV |  | " přeštukování stávající omítky 2.NP" | [14 empty] | VV | 2 | 1 | True | 0 | ROZPOCET
| VV |  | "m.č. 2.55" 69,90*3,3-(1,1*1,97*13+0,9*1,97*2+0,8*1,97+2,0*3,1+1,75*2,1) |  | 187.502 | [12 empty] | VV | 2 | 2 | True | 0 | ROZPOCET
| VV |  | "m.č. 2.56" 21,15*3,3-(1,2*2,0*2+1,1*1,97*2)+(1,2+2,0*2)*0,2*2 |  | 62.741 | [12 empty] | VV | 2 | 2 | True | 0 | ROZPOCET
| VV |  | "m.č. 2.57" 7,90*(3,3-2,0) |  | 10.27 | [12 empty] | VV | 2 | 2 | True | 0 | ROZPOCET
| VV |  | "m.č. 2.58" 20,50*3,3-(1,2*2,0*2+2,4*3,3+1,95*2,3+1,1*1,97)+(1,2+2,0*2)*0,2*2 |  | 50.358 | [12 empty] | VV | 2 | 2 | True | 0 | ROZPOCET
| VV |  | "m.č. 2.60" 20,30*3,3-(1,2*2,0*2+2,05*3,3+1,95*3,3+1,1*1,97)+(1,2+2,0*2)*0,2 |  | 47.863 | [12 empty] | VV | 2 | 2 | True | 0 | ROZPOCET
| VV |  | "m.č. 2.62" 20,60*3,3-(1,2*2,0*2+2,05*2+1,95*2+1,1*1,97)+(1,2+2,0*2)*0,2 |  | 54.053 | [12 empty] | VV | 2 | 2 | True | 0 | ROZPOCET
| VV |  | "m.č. 2.64" 20,20*3,3-(1,1*1,97*2+1,2*2,0*2)+(1,2+2,0*2)*0,2*2 |  | 59.606 | [12 empty] | VV | 2 | 2 | True | 0 | ROZPOCET
| VV |  | "m.č. 2.65" 8,05*(3,3-2,0) |  | 10.465 | [12 empty] | VV | 2 | 2 | True | 0 | ROZPOCET
| VV |  | "m.č. 2.66" 20,90*3,3-(2,4*3,3+1,95*3,3+1,1*1,97+1,2*2,0*2)+(1,2+2,0*2)*0,2*2 |  | 49.728 | [12 empty] | VV | 2 | 2 | True | 0 | ROZPOCET
| VV |  | "m.č. 2.68" 21,0*3,3-(2,0*3,3+1,95*3,3+1,1*1,97+1,2*2,0*2)+(1,2+2,0*2)*0,2*2 |  | 51.378 | [12 empty] | VV | 2 | 2 | True | 0 | ROZPOCET
| VV |  | "m.č. 2.70" 11,40*3,3-(1,1*1,97) |  | 35.453 | [12 empty] | VV | 2 | 2 | True | 0 | ROZPOCET
| VV |  | "m.č. 2.71" 10,75*3,3-(0,9*1,97) |  | 33.702 | [12 empty] | VV | 2 | 2 | True | 0 | ROZPOCET
| VV |  | "m.č. 2.72" 14,45*3,3-(1,2*2,0*2)+(1,2+2,0*2)*0,2 |  | 43.925 | [12 empty] | VV | 2 | 2 | True | 0 | ROZPOCET
| VV |  | "m.č. 2.73" 20,95*3,3-(1,1*1,97+1,2*2,0*2)+(1,2+2,0*2)*0,2*2 |  | 64.248 | [12 empty] | VV | 2 | 2 | True | 0 | ROZPOCET
| VV |  | "m.č. 2.74"17,30*3,3-(1,1*1,97+1,2*2,0)+(1,2+2,0*2)*0,2 |  | 53.563 | [12 empty] | VV | 2 | 2 | True | 0 | ROZPOCET
| VV |  | "m.č. 2.78" 25,10*3,3-(1,1*1,97+1,2*2,0*3)+(1,2+2,0*2)*0,2*3 |  | 76.583 | [12 empty] | VV | 2 | 2 | True | 0 | ROZPOCET
| VV |  | "m.č. 2.79a,b" (21,52+4,77)*3,3-(5,7*3,3+1,1*1,97+1,2*2,0*2)+(1,2+2,0*2)*0,2*2 |  | 63.06 | [12 empty] | VV | 2 | 2 | True | 0 | ROZPOCET
| VV |  | "m.č. 2.80a,b" (23,82+4,38)*3,3-(5,7*3,3+1,5*3,3+1,1*1,97+1,2*2,0*3)+(1,2+2,0*2)*0,2*3 |  | 63.053 | [12 empty] | VV | 2 | 2 | True | 0 | ROZPOCET
| VV |  | "m.č. 2.81" 17,50*3,3-(1,1*1,97+1,2*2,0)+(1,2+2,0*2)*0,2 |  | 54.223 | [12 empty] | VV | 2 | 2 | True | 0 | ROZPOCET
| VV |  | "m.č. 2.82" 14,43*3,3-(1,1*1,97+1,2*2,0)+(1,2+2,0*2)*0,2 |  | 44.092 | [12 empty] | VV | 2 | 2 | True | 0 | ROZPOCET
| VV |  | Součet |  | 2270.52 | [12 empty] | VV | 2 | 4 | True | 1 | ROZPOCET
124 | K | 612325423 | Oprava vnitřní vápenocementové štukové omítky stěn v rozsahu plochy do 50% | m2 | 99.541 |  | 0 | CS ÚRS 2021 01 |  | základní |  | 0 | 0.0284 | 2.827 | 0 | 0 | 4 | K | 2 |  |  |  | ROZPOCET | 0 | 0 | 0 | 0 | 0 | 1 | 0 | 4 | -1322430058
| PP |  | Oprava vápenocementové omítky vnitřních ploch štukové dvouvrstvé, tloušťky do 20 mm a tloušťky štuku do 3 mm stěn, v rozsahu opravované plochy přes 30 do 50% | [14 empty] | PP | 2
| Online PSC |  | https://podminky.urs.cz/item/CS_URS_2021_01/612325423 | [14 empty] | Online PSC | 2
| VV |  | " nová omítka včetně podomítkových lišt" | [14 empty] | VV | 2 | 1 | True | 0 | ROZPOCET
| VV |  | " viz. půdorys 1.PP nový stav" | [14 empty] | VV | 2 | 1 | True | 0 | ROZPOCET
| VV |  | " nové ostění v místě vyměněného podávacího okna" 1,0*4*0,3 |  | 1.2 | [12 empty] | VV | 2 | 2 | True | 0 | ROZPOCET
| VV |  | " oprava omítek v místě vybouraných dveří" (1,6+2,1*2)*0,5+0,5*0,5*2+(1,4+2,0*2)*0,5*2+0,5*0,5*2*2 |  | 9.8 | [12 empty] | VV | 2 | 2 | True | 0 | ROZPOCET
| VV |  | (3,3+2,0+3,3)*1,0 |  | 8.6 | [12 empty] | VV | 2 | 2 | True | 0 | ROZPOCET
| VV |  | "oprava stěny v místě vyměněných dveří" (2,35*3,3-0,9*1,97)*2+(2,4*3,3-1,45*1,97)*2 |  | 22.091 | [12 empty] | VV | 2 | 2 | True | 0 | ROZPOCET
| VV |  | Mezisoučet |  | 41.691 | [12 empty] | VV | 2 | 3 | True | 0 | ROZPOCET
| VV |  | " úprava rýh pro potřeby specialistů" | [14 empty] | VV | 2 | 1 | True | 0 | ROZPOCET
| VV |  | " ZTI" 0,15*215 |  | 32.25 | [12 empty] | VV | 2 | 2 | True | 0 | ROZPOCET
| VV |  | "ÚT" 0,1*256,0 |  | 25.6 | [12 empty] | VV | 2 | 2 | True | 0 | ROZPOCET
| VV |  | Mezisoučet |  | 57.85 | [12 empty] | VV | 2 | 3 | True | 0 | ROZPOCET
| VV |  | Součet |  | 99.541 | [12 empty] | VV | 2 | 4 | True | 1 | ROZPOCET
125 | K | 622143002 | Montáž omítkových plastových nebo pozinkovaných dilatačních profilů | m | 57 |  | 0 | CS ÚRS 2021 01 |  | základní |  | 0 | 0 | 0 | 0 | 0 | 4 | K | 2 |  |  |  | ROZPOCET | 0 | 0 | 0 | 0 | 0 | 1 | 0 | 4 | 1510240927
| PP |  | Montáž omítkových profilů plastových, pozinkovaných nebo dřevěných upevněných vtlačením do podkladní vrstvy nebo přibitím dilatačních s tkaninou | [14 empty] | PP | 2
| Online PSC |  | https://podminky.urs.cz/item/CS_URS_2021_01/622143002 | [14 empty] | Online PSC | 2
| VV |  | "viz. půdorys 1.NP - 2. NP nový stav" | [14 empty] | VV | 2 | 1 | True | 0 | ROZPOCET
| VV |  | " podomítkový dilatační profil v místě dilatace objektu" 3,5*12+2,5*6 |  | 57 | [12 empty] | VV | 2 | 2 | True | 1 | ROZPOCET
126 | M | 55343RP15 | profil omítkový dilatační pro omítky vnitřní včetně krytu ( viz. tabulka zámečnických výrobků ozn. z05) | m | 59.85 |  | 0 | VLASTNÍ |  | základní |  | 0 | 0.0001 | 0.005985 | 0 | 0 | 8 | M | 2 |  |  |  | ROZPOCET | 0 | 0 | 0 | 0 | 0 | 1 | 0 | 4 | 540410832
| PP |  | profil omítkový dilatační pro omítky vnitřní včetně krytu ( viz. tabulka zámečnických výrobků ozn. z05) | [14 empty] | PP | 2
| VV |  | "viz. montáž + ztratné" 57,0 |  | 57 | [12 empty] | VV | 2 | 2 | True | 1 | ROZPOCET
| VV |  | 57*1,05 'Přepočtené koeficientem množství |  | 59.85 | [12 empty] | VV | 2 | 2 | False | 1 | ROZPOCET
127 | K | 612131321 | Penetrační disperzní nátěr vnitřních stěn nanášený strojně | m2 | 6409.005 |  | 0 | CS ÚRS 2021 01 |  | základní |  | 0 | 0.00026 | 1.6663 | 0 | 0 | 4 | K | 2 |  |  |  | ROZPOCET | 0 | 0 | 0 | 0 | 0 | 1 | 0 | 4 | -1170335137
| PP |  | Podkladní a spojovací vrstva vnitřních omítaných ploch penetrace akrylát-silikonová nanášená strojně stěn | [14 empty] | PP | 2
| Online PSC |  | https://podminky.urs.cz/item/CS_URS_2021_01/612131321 | [14 empty] | Online PSC | 2
| VV |  | " viz. půdorys 1.NP-2.NP" | [14 empty] | VV | 2 | 1 | True | 0 | ROZPOCET
| VV |  | " nové omítky - včetně podomítkových lišt" | [14 empty] | VV | 2 | 1 | True | 0 | ROZPOCET
| VV |  | "1.PP" | [14 empty] | VV | 2 | 1 | True | 0 | ROZPOCET
| VV |  | "0.01" (1,5+3,3+1,5+2,8)*3,4+(0,5*2+0,7*2)*0,25+0,3*3,6+6,3*3,4+(2,2+0,25+0,25)*3,4 |  | 63.22 | [12 empty] | VV | 2 | 2 | True | 0 | ROZPOCET
| VV |  | -(0,9*1,97*4+1,2*2,1)+(1,2+2,1*2)*0,25 |  | -8.262 | [12 empty] | VV | 2 | 2 | True | 0 | ROZPOCET
| VV |  | "0.03" 9,05*3,4 |  | 30.77 | [12 empty] | VV | 2 | 2 | True | 0 | ROZPOCET
| VV |  | "0.04" 9,0*3,4 |  | 30.6 | [12 empty] | VV | 2 | 2 | True | 0 | ROZPOCET
| VV |  | "0.05" 13,20*3,4-(0,9*1,97+1,75*0,5*2)+(1,75+0,5*2)*0,2*2 |  | 42.457 | [12 empty] | VV | 2 | 2 | True | 0 | ROZPOCET
| VV |  | "0.06" 31,95*3,4-(1,6*2,0+1,1*1,97*2+2,4*3,3+2,4*2,4+1,75*0,5*3)+3,3*0,3*2 |  | 86.771 | [12 empty] | VV | 2 | 2 | True | 0 | ROZPOCET
| VV |  | "0.07" 24,65*3,4-(1,25*2,0*2+0,9*1,97+1,1*1,97)+(1,35*2,15-1,1*1,97)*0,2+(1,25+2,0*2)*0,3*2 |  | 78.167 | [12 empty] | VV | 2 | 2 | True | 0 | ROZPOCET
| VV |  | (1,2*2+0,8)*3,3 |  | 10.56 | [12 empty] | VV | 2 | 2 | True | 0 | ROZPOCET
| VV |  | "0.08" 22,9*3,4-(1,25*2,0*2+1,1*1,97*2)+(1,35*2,15-1,1*1,97)*0,2 |  | 68.673 | [12 empty] | VV | 2 | 2 | True | 0 | ROZPOCET
| VV |  | (1,25+2,0*2)*0,2*2 |  | 2.1 | [12 empty] | VV | 2 | 2 | True | 0 | ROZPOCET
| VV |  | "0.09" 31,09*3,4-(0,9*1,97*3+1,6*2,0+0,9*1,97*2+2,0*2,2+1,45*1,97) |  | 86.385 | [12 empty] | VV | 2 | 2 | True | 0 | ROZPOCET
| VV |  | "0.10" 8,85*3,4-0,9*1,97+(1,15+2,15*2)*0,2 |  | 29.407 | [12 empty] | VV | 2 | 2 | True | 0 | ROZPOCET
| VV |  | "0.11" 14,05*3,4-(0,9*1,97+1,25*2,0)+(1,25+2,0*2)*0,3 |  | 45.072 | [12 empty] | VV | 2 | 2 | True | 0 | ROZPOCET
| VV |  | "0.12" 14,0*3,4-(1,25*2*2,0+0,9*1,97)+(1,25+2,0*2)*0,3 |  | 42.402 | [12 empty] | VV | 2 | 2 | True | 0 | ROZPOCET
| VV |  | "0.13" 10,4*3,4-0,9*1,97 |  | 33.587 | [12 empty] | VV | 2 | 2 | True | 0 | ROZPOCET
| VV |  | "0.14" 18,45*3,4-(0,9*1,97+1,75*0,5)+(1,75+0,5*2)*0,2 |  | 60.632 | [12 empty] | VV | 2 | 2 | True | 0 | ROZPOCET
| VV |  | "0.15" 15,0*3,4-0,9*1,97+(1,2+2,1*2)*1,0 |  | 54.627 | [12 empty] | VV | 2 | 2 | True | 0 | ROZPOCET
| VV |  | "0.15a0.16" ( 1,2+10,7)*3,4-0,9*1,97*2 |  | 36.914 | [12 empty] | VV | 2 | 2 | True | 0 | ROZPOCET
| VV |  | "0.19" 13,85*3,4-1,0*2,0 |  | 45.09 | [12 empty] | VV | 2 | 2 | True | 0 | ROZPOCET
| VV |  | " v místě vyměněných dveří" 4*2,0*3 |  | 24 | [12 empty] | VV | 2 | 2 | True | 0 | ROZPOCET
| VV |  | " nová část 1. NP" | [14 empty] | VV | 2 | 1 | True | 0 | ROZPOCET
| VV |  | "1.01" 16,60*3,4-(5,2*3,3+0,9*1,97*2+1,1*2,0) |  | 33.534 | [12 empty] | VV | 2 | 2 | True | 0 | ROZPOCET
| VV |  | "1.03" 9,05*3,4-0,9*1,97+1,05*0,4 |  | 29.417 | [12 empty] | VV | 2 | 2 | True | 0 | ROZPOCET
| VV |  | "1.04" 9,0*3,4-0,9*1,97+1,65*0,4 |  | 29.487 | [12 empty] | VV | 2 | 2 | True | 0 | ROZPOCET
| VV |  | "1.05" 60,3*3,4-(1,1*1,97*6+0,9*1,97*5+2,4*3,3+2,4*2,2+2,0*3,1) |  | 163.753 | [12 empty] | VV | 2 | 2 | True | 0 | ROZPOCET
| VV |  | "1.06" 24,95*3,4-(1,25*2,0*2+3,7*2,0+1,1*1,97)+(1,25+2,0*2)*0,3*2 |  | 73.413 | [12 empty] | VV | 2 | 2 | True | 0 | ROZPOCET
| VV |  | (1,35+2,15*2)*0,3+0,9*1,22*2 |  | 3.891 | [12 empty] | VV | 2 | 2 | True | 0 | ROZPOCET
| VV |  | "1.07" 42,55*3,4-(1,25*2,0*5+1,1*1,97+3,7*2,0)+(1,25+2,0*2)*0,3*5+(1,35+2,15*2)*0,3 |  | 132.173 | [12 empty] | VV | 2 | 2 | True | 0 | ROZPOCET
| VV |  | 0,9*1,22*2 |  | 2.196 | [12 empty] | VV | 2 | 2 | True | 0 | ROZPOCET
| VV |  | "1.08" 7,85*3,4-0,9*1,97+(1,15+2,15*2)*0,3 |  | 26.552 | [12 empty] | VV | 2 | 2 | True | 0 | ROZPOCET
| VV |  | "1.09" 9,45*3,4-(1,1*1,97*2+1,4*2,0)+(1,4+2,0*2+1,35*2,15*2)*0,2 |  | 27.237 | [12 empty] | VV | 2 | 2 | True | 0 | ROZPOCET
| VV |  | "1.10 " 16,80*3,4-(1,4*2,0+1,25*2,0*2)+(1,25+2,0*2)*0,3*2 |  | 52.47 | [12 empty] | VV | 2 | 2 | True | 0 | ROZPOCET
| VV |  | "1.11a,b" 7,40*3,4-1,1*1,97 |  | 22.993 | [12 empty] | VV | 2 | 2 | True | 0 | ROZPOCET
| VV |  | "1.12" 9,40*3,4-(1,1*1,97*2+1,4*2,0)+(1,4+2,0*2+1,35+2,15*2)*0,2 |  | 27.036 | [12 empty] | VV | 2 | 2 | True | 0 | ROZPOCET
| VV |  | "1.13" 16,75*3,4-(1,25*2,0*2+1,4*2,0)+(1,25+2,0*2)*0,3 |  | 50.725 | [12 empty] | VV | 2 | 2 | True | 0 | ROZPOCET
| VV |  | "1.14a,b" 7,4*3,4-(1,1*1,97) |  | 22.993 | [12 empty] | VV | 2 | 2 | True | 0 | ROZPOCET
| VV |  | "1.15" 7,34*3,4-(1,1*1,97+1,4*2,0)+(1,475+2,15*2)*0,2+(1,4+2,0*2)*0,15 |  | 21.954 | [12 empty] | VV | 2 | 2 | True | 0 | ROZPOCET
| VV |  | "1.16" 14,80*3,4-(1,4*2,0+1,25*2,0)+(1,25+2,0*2)*0,3+(1,4+2,0*2)*0,15 |  | 47.405 | [12 empty] | VV | 2 | 2 | True | 0 | ROZPOCET
| VV |  | "1.17" 7,4*3,4-1,1*1,97 |  | 22.993 | [12 empty] | VV | 2 | 2 | True | 0 | ROZPOCET
| VV |  | "1.18" 7,4*3,4-(1,1*1,97*2+1,4*2,0)+(1,4+2,0*2)*0,15+(1,475+2,15*2)*0,2 |  | 19.991 | [12 empty] | VV | 2 | 2 | True | 0 | ROZPOCET
| VV |  | "1.19" 14,85*3,4-(1,25*2,0*2+1,4*2,0)+(1,25+2,0*2)*0,3*2 |  | 45.84 | [12 empty] | VV | 2 | 2 | True | 0 | ROZPOCET
| VV |  | "1.20a,b"7,4*3,1-1,1*1,97 |  | 20.773 | [12 empty] | VV | 2 | 2 | True | 0 | ROZPOCET
| VV |  | "1.21" 7,85*3,4-(0,9*1,97*3)+(1,15+2,15*2*0,2) |  | 23.381 | [12 empty] | VV | 2 | 2 | True | 0 | ROZPOCET
| VV |  | "1.22" 15,75*3,4-(1,25*2,0*2+0,9*1,97)+(1,25+2,0*2)*0,3*2 |  | 49.927 | [12 empty] | VV | 2 | 2 | True | 0 | ROZPOCET
| VV |  | "1.23a,b" 7,4*3,4-1,1*1,97 |  | 22.993 | [12 empty] | VV | 2 | 2 | True | 0 | ROZPOCET
| VV |  | "1.24" 7,4*3,4-(0,9*1,97*3)+(1,15+2,15*2)*0,2 |  | 20.931 | [12 empty] | VV | 2 | 2 | True | 0 | ROZPOCET
| VV |  | "1.25" 14,4*3,4-(1,25*2,0+0,9*1,97)+(1,25+2,0*2)*0,3 |  | 46.262 | [12 empty] | VV | 2 | 2 | True | 0 | ROZPOCET
| VV |  | "1.26a,b" 7,4*3,4-1,1*1,97 |  | 22.993 | [12 empty] | VV | 2 | 2 | True | 0 | ROZPOCET
| VV |  | "1.27" 16,4*3,4-(1,25*2,0+0,9*1,97)+(1,25+2,0*2)*0,3+(1,15+2,15*2)*0,3 |  | 54.697 | [12 empty] | VV | 2 | 2 | True | 0 | ROZPOCET
| VV |  | "1.28" 13,4*3,4-0,9*1,97+(1,15+2,15*2)*0,3 |  | 45.422 | [12 empty] | VV | 2 | 2 | True | 0 | ROZPOCET
| VV |  | " stará část" | [14 empty] | VV | 2 | 1 | True | 0 | ROZPOCET
| VV |  | "1.55" 1,35*3,4+(1,5*2,2-1,1*1,97)*13+2,4*3,3-2,0*3,1 |  | 21.039 | [12 empty] | VV | 2 | 2 | True | 0 | ROZPOCET
| VV |  | "1.56a,b" 4,6*3,4-1,5*2,2+(1,5+2,2*2)*0,15+(2,1*2+1,8)*3,4-(1,5*2,2+1,1*1,97*2)+(1,5+2,2*2)*0,3 |  | 27.761 | [12 empty] | VV | 2 | 2 | True | 0 | ROZPOCET
| VV |  | "1.57a,b" (1,9*2+1,8*2)*3,4-1,1*1,97 |  | 22.993 | [12 empty] | VV | 2 | 2 | True | 0 | ROZPOCET
| VV |  | "1.58 a,b "4,3*3,4-1,5*2,2+(1,5+2,2*2)*0,15+(1,8+1,8*2)*3,4-(1,5*2,2+1,1*1,97*2) |  | 22.931 | [12 empty] | VV | 2 | 2 | True | 0 | ROZPOCET
| VV |  | (1,5+2,2*2)*0,2 |  | 1.18 | [12 empty] | VV | 2 | 2 | True | 0 | ROZPOCET
| VV |  | "1.59 a,b " (1,8*2+1,9*2)*3,4-1,1*1,97 |  | 22.993 | [12 empty] | VV | 2 | 2 | True | 0 | ROZPOCET
| VV |  | "1.60a,b" (4,2+2,15*2+1,8*3)*3,4-(1,5*2,2*2+1,1*1,97*2)+(1,5+2,2*2)*0,15+(1,5+2,2*2)*0,2 |  | 38.391 | [12 empty] | VV | 2 | 2 | True | 0 | ROZPOCET
| VV |  | "1.61a,b" (1,8*2+1,8*2)*3,4-1,1*1,97 |  | 22.313 | [12 empty] | VV | 2 | 2 | True | 0 | ROZPOCET
| VV |  | "1.62a,b" (4,35+1,95*2+1,8)*3,4-(1,5*2,2*2+1,1*1,97*2)+(1,5+2,2*2)*0,2+(1,5*2,2*2)*0,15 |  | 25.406 | [12 empty] | VV | 2 | 2 | True | 0 | ROZPOCET
| VV |  | "1.63a,b" (1,8*2+1,8*2)*3,4-1,1*1,97 |  | 22.313 | [12 empty] | VV | 2 | 2 | True | 0 | ROZPOCET
| VV |  | "1.64a,b" (4,05+2,0*2+1,8*2)*3,4-(1,5*2,2*2+1,1*1,97*2)+(1,5+2,2*2)*0,2 |  | 29.856 | [12 empty] | VV | 2 | 2 | True | 0 | ROZPOCET
| VV |  | "1.65a,b" (1,8*2+1,8*2)*3,4-1,1*1,97 |  | 22.313 | [12 empty] | VV | 2 | 2 | True | 0 | ROZPOCET
| VV |  | "1.66a,b" (4,5+2,1*2+1,8)*3,4-(1,5*2,2*2+1,1*1,97*2)+(1,5+2,2*2)*0,15+(1,5+2,2*2)*0,2 |  | 26.831 | [12 empty] | VV | 2 | 2 | True | 0 | ROZPOCET
| VV |  | "1.67a,b" (1,8*2+1,8*2)*3,4-1,1*1,97 |  | 22.313 | [12 empty] | VV | 2 | 2 | True | 0 | ROZPOCET
| VV |  | "1.68a,b"(4,55+1,8+2,5*2)*3,4-(1,8*2,2*2+1,1*1,97*2)+(1,8+2,2*2)*0,15+(1,5+2,2*2)*0,2 |  | 28.446 | [12 empty] | VV | 2 | 2 | True | 0 | ROZPOCET
| VV |  | "1.69a,b" (1,8*2+1,8*2)*3,4-1,1*1,97 |  | 22.313 | [12 empty] | VV | 2 | 2 | True | 0 | ROZPOCET
| VV |  | "1.70" (2,5*2+1,4*2)*3,4-0,7*1,97*3+(1,4+2,2*2)*0,2 |  | 23.543 | [12 empty] | VV | 2 | 2 | True | 0 | ROZPOCET
| VV |  | "1.71" (0,9*2+1,3*2)*3,4-0,7*1,97 |  | 13.581 | [12 empty] | VV | 2 | 2 | True | 0 | ROZPOCET
| VV |  | "1.72" (1,35*2+1,1*2)*3,4-0,7*1,97 |  | 15.281 | [12 empty] | VV | 2 | 2 | True | 0 | ROZPOCET
| VV |  | "1.73" 1,5*2,2-0,9*1,97 |  | 1.527 | [12 empty] | VV | 2 | 2 | True | 0 | ROZPOCET
| VV |  | "1.75" (2,0*2,2-1,1*1,97)*8 |  | 17.864 | [12 empty] | VV | 2 | 2 | True | 0 | ROZPOCET
| VV |  | Mezisoučet |  | 2477.792 | [12 empty] | VV | 2 | 3 | True | 0 | ROZPOCET
| VV |  | " potažení stávajících stěn štukem" | [14 empty] | VV | 2 | 1 | True | 0 | ROZPOCET
| VV |  | " 1.PP" | [14 empty] | VV | 2 | 1 | True | 0 | ROZPOCET
| VV |  | "0.17" 14,72*3,3-1,45*2,0*2 |  | 42.776 | [12 empty] | VV | 2 | 2 | True | 0 | ROZPOCET
| VV |  | " 1.NP stávající část" | [14 empty] | VV | 2 | 1 | True | 0 | ROZPOCET
| VV |  | "1.51" 23,9*3,3-(1,8*2,0*2+1,6*2,2+1,6*2,2+1,95*2,2)+(1,8+2,0*2)*0,3*2+(1,6+2,2*2)*0,3*2 |  | 67.42 | [12 empty] | VV | 2 | 2 | True | 0 | ROZPOCET
| VV |  | (1,95+2,2*2)*0,3 |  | 1.905 | [12 empty] | VV | 2 | 2 | True | 0 | ROZPOCET
| VV |  | "1.53" 6,3*5,4 |  | 34.02 | [12 empty] | VV | 2 | 2 | True | 0 | ROZPOCET
| VV |  | "1.54" 14,6*3,3-(1,2*2,0+1,1*1,97)+(1,2+2,0*2)*0,3 |  | 45.173 | [12 empty] | VV | 2 | 2 | True | 0 | ROZPOCET
| VV |  | "1.55" 69,10*3,3-(1,1*1,97*12+0,9*1,97+0,7*1,97+1,75*2,0*2)+(1,95+2,2*2)*0,3*2+15,0 |  | 210.684 | [12 empty] | VV | 2 | 2 | True | 0 | ROZPOCET
| VV |  | "1.56a,b" 1,8*3,3+(3,7*2+4,6)-1,2*2,0*2+(1,2*2,0*2)*0,3*2 |  | 16.02 | [12 empty] | VV | 2 | 2 | True | 0 | ROZPOCET
| VV |  | "1.58a,b" 1,8*3,3+(3,7*2+4,3)*3,3-(1,2*2,0*2)+(1,2+2,0*2)*0,3*2 |  | 42.87 | [12 empty] | VV | 2 | 2 | True | 0 | ROZPOCET
| VV |  | "1.60a,b" (4,2+3,7*2+1,8)*3,3-(1,2*2,0+1,2*2,0)+(1,2+2,0*2)*0,3 |  | 40.98 | [12 empty] | VV | 2 | 2 | True | 0 | ROZPOCET
| VV |  | "1.62a,b" (3,7*2+4,35+1,8)*3,3-(1,2*2,0*2)+(1,2+2,0*2)*0,3*2 |  | 43.035 | [12 empty] | VV | 2 | 2 | True | 0 | ROZPOCET
| VV |  | "1.64a,b" (3,7*2+4,05+1,8)*3,3-(1,2*2,0*2)+(1,2+2,0*2)*0,3*2 |  | 42.045 | [12 empty] | VV | 2 | 2 | True | 0 | ROZPOCET
| VV |  | "1.66a,b" (4,5+3,7*2+1,8)*3,3-(1,2*2,0*2)+(1,2+2,0*2)*0,3*2 |  | 43.53 | [12 empty] | VV | 2 | 2 | True | 0 | ROZPOCET
| VV |  | "1.68a,b" (4,55+3,7*2+1,8)*3,3-(1,2*2,0*2)+(1,2+2,0*2)*0,3*2 |  | 43.695 | [12 empty] | VV | 2 | 2 | True | 0 | ROZPOCET
| VV |  | "1.73" 10,43,3-0,9*1,97*2 | [14 empty] | VV | 2 | 1 | True | 0 | ROZPOCET
| VV |  | "1.74" 14,7*3,3-(1,2*2,0*2+0,9*1,97)+(1,2+2,0*2)*0,2*2 |  | 44.017 | [12 empty] | VV | 2 | 2 | True | 0 | ROZPOCET
| VV |  | "1.75" 19,7*3,3-(1,2*2,0*2+1,1*1,97) |  | 58.043 | [12 empty] | VV | 2 | 2 | True | 0 | ROZPOCET
| VV |  | "1.76" 6,9*3,3-(1,1*1,97*2)+(0,5+0,3)*1,8 |  | 19.876 | [12 empty] | VV | 2 | 2 | True | 0 | ROZPOCET
| VV |  | "1.77" 17,13*3,3-(1,1*1,97+1,2*2,0*2)+(1,2+2,0*2)*0,3 |  | 51.122 | [12 empty] | VV | 2 | 2 | True | 0 | ROZPOCET
| VV |  | "1.78" 4,9*3,3-0,6*1,97 |  | 14.988 | [12 empty] | VV | 2 | 2 | True | 0 | ROZPOCET
| VV |  | "1.79" 23,7*3,3-(1,2*2,0*2+1,1*1,97)+(1,2+2,0*2)*0,3*2+(1,5+2,2*2)*0,3 |  | 76.133 | [12 empty] | VV | 2 | 2 | True | 0 | ROZPOCET
| VV |  | "1.80" 44,27*3,3-(1,1*1,97+1,2*2,0*5)+(1,2+2,0*2)*0,3*5+(1,5+2,2*2)*0,3 |  | 141.494 | [12 empty] | VV | 2 | 2 | True | 0 | ROZPOCET
| VV |  | "1.81" 18,27*3,3-(1,2*2,0+1,1*1,97)+(1,2+2,0*2)*0,3+(1,5+2,2*2)*0,3 |  | 59.054 | [12 empty] | VV | 2 | 2 | True | 0 | ROZPOCET
| VV |  | Mezisoučet |  | 1138.88 | [12 empty] | VV | 2 | 3 | True | 0 | ROZPOCET
| VV |  | "2. NP nová část nová omítka" | [14 empty] | VV | 2 | 1 | True | 0 | ROZPOCET
| VV |  | "m.č.2.01" 14,0*3,3-(0,9*1,97*2+0,45*0,6+1,2*2,0)+(1,2*2,0*2)*0,3+(5,2+3,6*2)*0,3 |  | 45.144 | [12 empty] | VV | 2 | 2 | True | 0 | ROZPOCET
| VV |  | (0,45*2+0,65*2)*0,15+(2,4+2,3*2)*0,3 |  | 2.43 | [12 empty] | VV | 2 | 2 | True | 0 | ROZPOCET
| VV |  | "m.č.2.03" 9,05*3,4-(0,9*1,97)+(1,15+2,15*2)*0,2 |  | 30.087 | [12 empty] | VV | 2 | 2 | True | 0 | ROZPOCET
| VV |  | "m.č.2.04" 9,0*3,4-(0,9*1,97)+(1,15+2,15*2)*0,2 |  | 29.917 | [12 empty] | VV | 2 | 2 | True | 0 | ROZPOCET
| VV |  | "m.č.2.05" 60,20*3,4-(2,4*3,1+2,4*2,3+1,25*1,97+0,9*1,97*2+1,1*1,97*9+2,0*2,3) |  | 161.609 | [12 empty] | VV | 2 | 2 | True | 0 | ROZPOCET
| VV |  | (2,0+2,3*2)*0,3+(2,4+2,3*2)*0,3+(2,4+3,1*2)*0,3 |  | 6.66 | [12 empty] | VV | 2 | 2 | True | 0 | ROZPOCET
| VV |  | "m.č.2.06" 18,50*3,4-(1,25*1,97+1,25*2,0+1,1*0,8)+(1,5+2,15*2)*0,2+(1,25+2,0*2)*0,2+(1,1*2+0,8*2)*0,2 |  | 60.028 | [12 empty] | VV | 2 | 2 | True | 0 | ROZPOCET
| VV |  | "m.č.2.07" 9,45*3,4-(1,1*1,97*2+1,4*2,0)+(1,4+2,0*2+1,5+2,2*2)*0,15 |  | 26.691 | [12 empty] | VV | 2 | 2 | True | 0 | ROZPOCET
| VV |  | "m.č.2.08" 16,35*3,4-(1,4*2,0+1,25*2,0*2)+(1,25+2,0*2)*0,2*2 |  | 49.89 | [12 empty] | VV | 2 | 2 | True | 0 | ROZPOCET
| VV |  | "m.č.2.09a,b" 7,4*3,4-1,1*1,97 |  | 22.993 | [12 empty] | VV | 2 | 2 | True | 0 | ROZPOCET
| VV |  | "m.č.2.10" 9,45*3,4-(1,1*1,97*2+1,4*2,0)+(1,4+2,0*2)*0,15 |  | 25.806 | [12 empty] | VV | 2 | 2 | True | 0 | ROZPOCET
| VV |  | "m.č.2.11" 16,8*3,4-(1,4*2,0+1,25*2,0*2)+(1,25+2,0*2)*0,2*2 |  | 51.42 | [12 empty] | VV | 2 | 2 | True | 0 | ROZPOCET
| VV |  | "m.č.2.12a,b" 7,4*3,4-1,1*1,97 |  | 22.993 | [12 empty] | VV | 2 | 2 | True | 0 | ROZPOCET
| VV |  | "m.č.2.13" 9,45*3,4-(1,1*1,97*2+1,4*2,0)+(1,4+2,0*2)*0,15+(1,5+2,3*2)*0,2 |  | 27.026 | [12 empty] | VV | 2 | 2 | True | 0 | ROZPOCET
| VV |  | "m.č.2.14" 16,80*3,4-(1,4*2,0+1,25*2,0*2)+(1,25+2,0*2)*0,2*2 |  | 51.42 | [12 empty] | VV | 2 | 2 | True | 0 | ROZPOCET
| VV |  | "m.č.2.15a,b" 7,4*3,4-1,1*1,97 |  | 22.993 | [12 empty] | VV | 2 | 2 | True | 0 | ROZPOCET
| VV |  | "m.č.2.16" 9,45*3,4-(1,1*1,97*2+1,4*2,0)+(1,4+2,0*2)*0,15+(1,5+2,2*2)*0,2 |  | 26.986 | [12 empty] | VV | 2 | 2 | True | 0 | ROZPOCET
| VV |  | "m.č.2.17" 16,8*3,4-(1,25*2,0*2+1,4*2,0)+(1,25*2,0*2)*0,2*2 |  | 51.32 | [12 empty] | VV | 2 | 2 | True | 0 | ROZPOCET
| VV |  | "m.č.2.18a,b" 7,4*3,4-1,1*1,97 |  | 22.993 | [12 empty] | VV | 2 | 2 | True | 0 | ROZPOCET
| VV |  | "m.č.2.19" 9,04*3,4-(1,1*1,97*2+1,4*2,0)+(1,4+2,0*2)*0,2+(1,5+2,2*2)*0,2 |  | 25.862 | [12 empty] | VV | 2 | 2 | True | 0 | ROZPOCET
| VV |  | "m.č.2.20" 16,75*3,4-(1,25*2,0*2+1,4*2,0)+(1,25+2,0*2)*0,2 |  | 50.2 | [12 empty] | VV | 2 | 2 | True | 0 | ROZPOCET
| VV |  | "m.č.2.21a,b" 7,4*3,4-1,1*1,97 |  | 22.993 | [12 empty] | VV | 2 | 2 | True | 0 | ROZPOCET
| VV |  | "m.č.2.22" 7,35*3,4-(1,1*1,97*2+1,4*2,0)+(1,4+2,0*2)*0,15+(1,5+2,2*2)*0,2 |  | 19.846 | [12 empty] | VV | 2 | 2 | True | 0 | ROZPOCET
| VV |  | "m.č.2.23" 14,80*3,4-(1,25*2,0+1,4*2,0)+(1,25+2,0*2)*0,2 |  | 46.07 | [12 empty] | VV | 2 | 2 | True | 0 | ROZPOCET
| VV |  | "m.č.2.24a,b" 7,4*3,4-1,1*1,97 |  | 22.993 | [12 empty] | VV | 2 | 2 | True | 0 | ROZPOCET
| VV |  | "m.č.2.25" 7,35*3,4-(1,1*1,97*2+1,4*2,0)+(1,35+2,15*2)*0,2 |  | 18.986 | [12 empty] | VV | 2 | 2 | True | 0 | ROZPOCET
| VV |  | "m.č. 2.26" 14,8*3,4-(1,25*2,0*2+1,4*2,0)+(1,25+2,0*2)*0,2*2+(1,4+2,0*2)*0,15 |  | 45.43 | [12 empty] | VV | 2 | 2 | True | 0 | ROZPOCET
| VV |  | "m.č.2.27a,b" 7,4*3,4-1,1*1,97 |  | 22.993 | [12 empty] | VV | 2 | 2 | True | 0 | ROZPOCET
| VV |  | "m.č.2.29" 7,85*3,4-(1,1*1,97*2+1,4*2,0)+(1,4+2,0*2)*0,15+(1,35+2,2*2)*0,2 |  | 21.516 | [12 empty] | VV | 2 | 2 | True | 0 | ROZPOCET
| VV |  | "m.č. 2.30" 17,40*3,4-(1,25*2,0*2+1,4*2,0)+(1,25+2,0*2)*0,2*2 |  | 53.46 | [12 empty] | VV | 2 | 2 | True | 0 | ROZPOCET
| VV |  | "m.č.31 a,b" 7,4*3,4-1,1*1,97 |  | 22.993 | [12 empty] | VV | 2 | 2 | True | 0 | ROZPOCET
| VV |  | "m.č. 2.32" 7,9*3,4-(1,1*1,97*2+1,4*2,0)+(1,4+2,0*2)*0,15+(1,5+2,3*2)*0,2 |  | 21.756 | [12 empty] | VV | 2 | 2 | True | 0 | ROZPOCET
| VV |  | "m.č.2.33" 17,45*3,4-(1,25*2,0*2+1,4*2,0)+(1,25+2,0*2)*0,2*2+(1,4+2,0*2)*0,15 |  | 54.44 | [12 empty] | VV | 2 | 2 | True | 0 | ROZPOCET
| VV |  | "m.č. 2.34a,b" 7,4*3,4-1,1*1,97 |  | 22.993 | [12 empty] | VV | 2 | 2 | True | 0 | ROZPOCET
| VV |  | "m.č. 2.35"9,8*3,4-0,9*1,97+(1,15+2,15*2)*0,45 |  | 34 | [12 empty] | VV | 2 | 2 | True | 0 | ROZPOCET
| VV |  | "m.č.2.36"11,6*3,4-0,9*1,97+(1,15+2,15*2)*0,2*2+2,2*3,4*2 |  | 54.807 | [12 empty] | VV | 2 | 2 | True | 0 | ROZPOCET
| VV |  | " 2.NP stávající část nové omítky" | [14 empty] | VV | 2 | 1 | True | 0 | ROZPOCET
| VV |  | "m.č. 2.55" (1,5*2,2-1,1*1,97)*13+(1,5*2,2-0,9*1,97)*3+(2,0+3,1*2)*0,3+(2,4*3,3-2,0*3,1)*2 |  | 25.21 | [12 empty] | VV | 2 | 2 | True | 0 | ROZPOCET
| VV |  | 2,4*3,4-1,75*2,1+(2,4+3,3*2)*0,8+1,5*2,5 |  | 15.435 | [12 empty] | VV | 2 | 2 | True | 0 | ROZPOCET
| VV |  | "m.č. 2.56" 1,6*2,2-1,1*1,97 |  | 1.353 | [12 empty] | VV | 2 | 2 | True | 0 | ROZPOCET
| VV |  | "m.č. 2.58" (2,4+1,95)*3,3-1,1*1,97+1,6*2,2-1,1*1,97 |  | 13.541 | [12 empty] | VV | 2 | 2 | True | 0 | ROZPOCET
| VV |  | "m.č. 2.59a,b" 7,4*3,3-1,1*1,97 |  | 22.253 | [12 empty] | VV | 2 | 2 | True | 0 | ROZPOCET
| VV |  | "m.č. 2.60" (2,05+1,95)*3,3-1,1*1,97+1,6*2,2-1,1*1,97 |  | 12.386 | [12 empty] | VV | 2 | 2 | True | 0 | ROZPOCET
| VV |  | "m.č. 2.61a,b" 7,4*3,3-1,1*1,97 |  | 22.253 | [12 empty] | VV | 2 | 2 | True | 0 | ROZPOCET
| VV |  | "m.č. 2.62" (2,05+1,95)*3,3-1,1*1,97+1,6*2,2-1,1*1,97 |  | 12.386 | [12 empty] | VV | 2 | 2 | True | 0 | ROZPOCET
| VV |  | "m.č. 2.63a,b" 7,4*3,3-1,1*1,97 |  | 22.253 | [12 empty] | VV | 2 | 2 | True | 0 | ROZPOCET
| VV |  | "m.č. 2.64" 1,6*2,2-1,1*1,97 |  | 1.353 | [12 empty] | VV | 2 | 2 | True | 0 | ROZPOCET
| VV |  | "m.č. 2.66" (2,05+1,95)*3,3-1,1*1,97+1,6*2,2-1,1*1,97 |  | 12.386 | [12 empty] | VV | 2 | 2 | True | 0 | ROZPOCET
| VV |  | "m.č. 2.67a,b" 7,4*3,3-1,1*1,97 |  | 22.253 | [12 empty] | VV | 2 | 2 | True | 0 | ROZPOCET
| VV |  | "m.č. 2.68" (2,05+1,95)*3,3-1,1*1,97+1,6*2,2-1,1*1,97 |  | 12.386 | [12 empty] | VV | 2 | 2 | True | 0 | ROZPOCET
| VV |  | "m.č. 2.69a,b" 7,4*3,3-1,1*1,97 |  | 22.253 | [12 empty] | VV | 2 | 2 | True | 0 | ROZPOCET
| VV |  | "m.č. 2.70" 2,45*3,3-0,9*1,97+(1,6+2,2*2)*0,2 |  | 7.512 | [12 empty] | VV | 2 | 2 | True | 0 | ROZPOCET
| VV |  | "m.č. 2.71" 1,35*2,2-0,9*1,97 |  | 1.197 | [12 empty] | VV | 2 | 2 | True | 0 | ROZPOCET
| VV |  | "m.č. 2.73" (0,65*2+0,1)*3,3+(0,2+1,75)*3,4+1,3*2,2-1,1*1,97+(1,35+2,2*2)*0,2 |  | 13.093 | [12 empty] | VV | 2 | 2 | True | 0 | ROZPOCET
| VV |  | "m.č. 2.74" 1,6+2,2*2-1,1*1,97+(1,6+2,2*2)*0,2 |  | 5.033 | [12 empty] | VV | 2 | 2 | True | 0 | ROZPOCET
| VV |  | "m.č. 2.75" 6,15*3,3-(0,8*1,97+0,7*1,97*2)+(1,3+2,2*2)*0,2 |  | 17.101 | [12 empty] | VV | 2 | 2 | True | 0 | ROZPOCET
| VV |  | "m.č. 2.76" 4,50*3,3-0,7*1,97 |  | 13.471 | [12 empty] | VV | 2 | 2 | True | 0 | ROZPOCET
| VV |  | "m.č. 2.77" 6,25*3,3-0,7*1,97 |  | 19.246 | [12 empty] | VV | 2 | 2 | True | 0 | ROZPOCET
| VV |  | "m.č. 2.78" 1,0*2,5*4++1,5*2,5+1,35*2,2-1,1*1,97+(1,32+2,2*2)*0,2 |  | 15.697 | [12 empty] | VV | 2 | 2 | True | 0 | ROZPOCET
| VV |  | "m.č. 2.79a,b" 5,7*3,3+1,5*2,2+1,5*2,2-1,1*1,97+(1,5+2,2*2)*0,2 |  | 24.423 | [12 empty] | VV | 2 | 2 | True | 0 | ROZPOCET
| VV |  | "m.č. 2.80a,b" 5,7*3,3+(0,5+1,5+0,5)*3,3+1,5*2,2-1,1*1,97+(1,5+2,2*2)*0,2 |  | 29.373 | [12 empty] | VV | 2 | 2 | True | 0 | ROZPOCET
| VV |  | "m.č. 2.81" (0,5+1,5+0,5)*3,3+1,5*2,2-1,1*1,97+(1,5+2,2*2)*0,2 |  | 10.563 | [12 empty] | VV | 2 | 2 | True | 0 | ROZPOCET
| VV |  | "m.č. 2.82" 1,5*2,2-1,1*1,97+(1,5+2,2*2)*0,2 |  | 2.313 | [12 empty] | VV | 2 | 2 | True | 0 | ROZPOCET
| VV |  | Mezisoučet |  | 1676.467 | [12 empty] | VV | 2 | 3 | True | 0 | ROZPOCET
| VV |  | " přeštukování stávající omítky 2.NP" | [14 empty] | VV | 2 | 1 | True | 0 | ROZPOCET
| VV |  | "m.č. 2.55" 69,90*3,3-(1,1*1,97*13+0,9*1,97*2+0,8*1,97+2,0*3,1+1,75*2,1) |  | 187.502 | [12 empty] | VV | 2 | 2 | True | 0 | ROZPOCET
| VV |  | "m.č. 2.56" 21,15*3,3-(1,2*2,0*2+1,1*1,97*2)+(1,2+2,0*2)*0,2*2 |  | 62.741 | [12 empty] | VV | 2 | 2 | True | 0 | ROZPOCET
| VV |  | "m.č. 2.57" 7,90*(3,3-2,0) |  | 10.27 | [12 empty] | VV | 2 | 2 | True | 0 | ROZPOCET
| VV |  | "m.č. 2.58" 20,50*3,3-(1,2*2,0*2+2,4*3,3+1,95*2,3+1,1*1,97)+(1,2+2,0*2)*0,2*2 |  | 50.358 | [12 empty] | VV | 2 | 2 | True | 0 | ROZPOCET
| VV |  | "m.č. 2.60" 20,30*3,3-(1,2*2,0*2+2,05*3,3+1,95*3,3+1,1*1,97)+(1,2+2,0*2)*0,2 |  | 47.863 | [12 empty] | VV | 2 | 2 | True | 0 | ROZPOCET
| VV |  | "m.č. 2.62" 20,60*3,3-(1,2*2,0*2+2,05*2+1,95*2+1,1*1,97)+(1,2+2,0*2)*0,2 |  | 54.053 | [12 empty] | VV | 2 | 2 | True | 0 | ROZPOCET
| VV |  | "m.č. 2.64" 20,20*3,3-(1,1*1,97*2+1,2*2,0*2)+(1,2+2,0*2)*0,2*2 |  | 59.606 | [12 empty] | VV | 2 | 2 | True | 0 | ROZPOCET
| VV |  | "m.č. 2.65" 8,05*(3,3-2,0) |  | 10.465 | [12 empty] | VV | 2 | 2 | True | 0 | ROZPOCET
| VV |  | "m.č. 2.66" 20,90*3,3-(2,4*3,3+1,95*3,3+1,1*1,97+1,2*2,0*2)+(1,2+2,0*2)*0,2*2 |  | 49.728 | [12 empty] | VV | 2 | 2 | True | 0 | ROZPOCET
| VV |  | "m.č. 2.68" 21,0*3,3-(2,0*3,3+1,95*3,3+1,1*1,97+1,2*2,0*2)+(1,2+2,0*2)*0,2*2 |  | 51.378 | [12 empty] | VV | 2 | 2 | True | 0 | ROZPOCET
| VV |  | "m.č. 2.70" 11,40*3,3-(1,1*1,97) |  | 35.453 | [12 empty] | VV | 2 | 2 | True | 0 | ROZPOCET
| VV |  | "m.č. 2.71" 10,75*3,3-(0,9*1,97) |  | 33.702 | [12 empty] | VV | 2 | 2 | True | 0 | ROZPOCET
| VV |  | "m.č. 2.72" 14,45*3,3-(1,2*2,0*2)+(1,2+2,0*2)*0,2 |  | 43.925 | [12 empty] | VV | 2 | 2 | True | 0 | ROZPOCET
| VV |  | "m.č. 2.73" 20,95*3,3-(1,1*1,97+1,2*2,0*2)+(1,2+2,0*2)*0,2*2 |  | 64.248 | [12 empty] | VV | 2 | 2 | True | 0 | ROZPOCET
| VV |  | "m.č. 2.74"17,30*3,3-(1,1*1,97+1,2*2,0)+(1,2+2,0*2)*0,2 |  | 53.563 | [12 empty] | VV | 2 | 2 | True | 0 | ROZPOCET
| VV |  | "m.č. 2.78" 25,10*3,3-(1,1*1,97+1,2*2,0*3)+(1,2+2,0*2)*0,2*3 |  | 76.583 | [12 empty] | VV | 2 | 2 | True | 0 | ROZPOCET
| VV |  | "m.č. 2.79a,b" (21,52+4,77)*3,3-(5,7*3,3+1,1*1,97+1,2*2,0*2)+(1,2+2,0*2)*0,2*2 |  | 63.06 | [12 empty] | VV | 2 | 2 | True | 0 | ROZPOCET
| VV |  | "m.č. 2.80a,b" (23,82+4,38)*3,3-(5,7*3,3+1,5*3,3+1,1*1,97+1,2*2,0*3)+(1,2+2,0*2)*0,2*3 |  | 63.053 | [12 empty] | VV | 2 | 2 | True | 0 | ROZPOCET
| VV |  | "m.č. 2.81" 17,50*3,3-(1,1*1,97+1,2*2,0)+(1,2+2,0*2)*0,2 |  | 54.223 | [12 empty] | VV | 2 | 2 | True | 0 | ROZPOCET
| VV |  | "m.č. 2.82" 14,43*3,3-(1,1*1,97+1,2*2,0)+(1,2+2,0*2)*0,2 |  | 44.092 | [12 empty] | VV | 2 | 2 | True | 0 | ROZPOCET
| VV |  | Mezisoučet |  | 1115.866 | [12 empty] | VV | 2 | 3 | True | 0 | ROZPOCET
| VV |  | Součet |  | 6409.005 | [12 empty] | VV | 2 | 4 | True | 1 | ROZPOCET
128 | K | 612311141 | Vápenná omítka štuková dvouvrstvá vnitřních stěn nanášená ručně | m2 | 4117.345 |  | 0 | CS ÚRS 2021 01 |  | základní |  | 0 | 0.01733 | 71.3536 | 0 | 0 | 4 | K | 2 |  |  |  | ROZPOCET | 0 | 0 | 0 | 0 | 0 | 1 | 0 | 4 | -1448313352
| PP |  | Omítka vápenná vnitřních ploch nanášená ručně dvouvrstvá štuková, tloušťky jádrové omítky do 10 mm a tloušťky štuku do 3 mm svislých konstrukcí stěn | [14 empty] | PP | 2
| Online PSC |  | https://podminky.urs.cz/item/CS_URS_2021_01/612311141 | [14 empty] | Online PSC | 2
| VV |  | " viz. půdorys 1.PP-2.NP" | [14 empty] | VV | 2 | 1 | True | 0 | ROZPOCET
| VV |  | " nová omítka včetně podomítkových lišt" | [14 empty] | VV | 2 | 1 | True | 0 | ROZPOCET
| VV |  | "1.PP" | [14 empty] | VV | 2 | 1 | True | 0 | ROZPOCET
| VV |  | "0.01" (1,5+3,3+1,5+2,8)*3,4+(0,5*2+0,7*2)*0,25+0,3*3,6+6,3*3,4+(2,2+0,25+0,25)*3,4 |  | 63.22 | [12 empty] | VV | 2 | 2 | True | 0 | ROZPOCET
| VV |  | -(0,9*1,97*4+1,2*2,1)+(1,2+2,1*2)*0,25 |  | -8.262 | [12 empty] | VV | 2 | 2 | True | 0 | ROZPOCET
| VV |  | "0.03" 9,05*3,4 |  | 30.77 | [12 empty] | VV | 2 | 2 | True | 0 | ROZPOCET
| VV |  | "0.04" 9,0*3,4 |  | 30.6 | [12 empty] | VV | 2 | 2 | True | 0 | ROZPOCET
| VV |  | "0.05" 13,20*3,4-(0,9*1,97+1,75*0,5*2)+(1,75+0,5*2)*0,2*2 |  | 42.457 | [12 empty] | VV | 2 | 2 | True | 0 | ROZPOCET
| VV |  | "0.06" 31,95*3,4-(1,6*2,0+1,1*1,97*2+2,4*3,3+2,4*2,4+1,75*0,5*3)+3,3*0,3*2 |  | 86.771 | [12 empty] | VV | 2 | 2 | True | 0 | ROZPOCET
| VV |  | "0.07" 24,65*3,4-(1,25*2,0*2+0,9*1,97+1,1*1,97)+(1,35*2,15-1,1*1,97)*0,2+(1,25+2,0*2)*0,3*2 |  | 78.167 | [12 empty] | VV | 2 | 2 | True | 0 | ROZPOCET
| VV |  | (1,2*2+0,8)*3,3 |  | 10.56 | [12 empty] | VV | 2 | 2 | True | 0 | ROZPOCET
| VV |  | "0.08" 22,9*3,4-(1,25*2,0*2+1,1*1,97*2)+(1,35*2,15-1,1*1,97)*0,2 |  | 68.673 | [12 empty] | VV | 2 | 2 | True | 0 | ROZPOCET
| VV |  | (1,25+2,0*2)*0,2*2 |  | 2.1 | [12 empty] | VV | 2 | 2 | True | 0 | ROZPOCET
| VV |  | "0.09" 31,09*3,4-(0,9*1,97*3+1,6*2,0+0,9*1,97*2+2,0*2,2+1,45*1,97) |  | 86.385 | [12 empty] | VV | 2 | 2 | True | 0 | ROZPOCET
| VV |  | "0.10" 8,85*3,4-0,9*1,97+(1,15+2,15*2)*0,2 |  | 29.407 | [12 empty] | VV | 2 | 2 | True | 0 | ROZPOCET
| VV |  | "0.11" 14,05*3,4-(0,9*1,97+1,25*2,0)+(1,25+2,0*2)*0,3 |  | 45.072 | [12 empty] | VV | 2 | 2 | True | 0 | ROZPOCET
| VV |  | "0.12" 14,0*3,4-(1,25*2*2,0+0,9*1,97)+(1,25+2,0*2)*0,3 |  | 42.402 | [12 empty] | VV | 2 | 2 | True | 0 | ROZPOCET
| VV |  | "0.13" 10,4*3,4-0,9*1,97 |  | 33.587 | [12 empty] | VV | 2 | 2 | True | 0 | ROZPOCET
| VV |  | "0.14" 18,45*3,4-(0,9*1,97+1,75*0,5)+(1,75+0,5*2)*0,2 |  | 60.632 | [12 empty] | VV | 2 | 2 | True | 0 | ROZPOCET
| VV |  | "0.15" 15,0*3,4-0,9*1,97+(1,2+2,1*2)*1,0 |  | 54.627 | [12 empty] | VV | 2 | 2 | True | 0 | ROZPOCET
| VV |  | "0.19" 13,85*3,4-1,0*2,0 |  | 45.09 | [12 empty] | VV | 2 | 2 | True | 0 | ROZPOCET
| VV |  | " v místě vyměněných dveří" 4*2,0*3 |  | 24 | [12 empty] | VV | 2 | 2 | True | 0 | ROZPOCET
| VV |  | " nová část 1. NP" | [14 empty] | VV | 2 | 1 | True | 0 | ROZPOCET
| VV |  | "1.01" 16,60*3,4-(5,2*3,3+0,9*1,97*2+1,1*2,0) |  | 33.534 | [12 empty] | VV | 2 | 2 | True | 0 | ROZPOCET
| VV |  | "1.03" 9,05*3,4-0,9*1,97+1,05*0,4 |  | 29.417 | [12 empty] | VV | 2 | 2 | True | 0 | ROZPOCET
| VV |  | "1.04" 9,0*3,4-0,9*1,97+1,65*0,4 |  | 29.487 | [12 empty] | VV | 2 | 2 | True | 0 | ROZPOCET
| VV |  | "1.05" 60,3*3,4-(1,1*1,97*6+0,9*1,97*5+2,4*3,3+2,4*2,2+2,0*3,1) |  | 163.753 | [12 empty] | VV | 2 | 2 | True | 0 | ROZPOCET
| VV |  | "1.06" 24,95*3,4-(1,25*2,0*2+3,7*2,0+1,1*1,97)+(1,25+2,0*2)*0,3*2 |  | 73.413 | [12 empty] | VV | 2 | 2 | True | 0 | ROZPOCET
| VV |  | (1,35+2,15*2)*0,3+0,9*1,22*2 |  | 3.891 | [12 empty] | VV | 2 | 2 | True | 0 | ROZPOCET
| VV |  | "1.07" 42,55*3,4-(1,25*2,0*5+1,1*1,97+3,7*2,0)+(1,25+2,0*2)*0,3*5+(1,35+2,15*2)*0,3 |  | 132.173 | [12 empty] | VV | 2 | 2 | True | 0 | ROZPOCET
| VV |  | 0,9*1,22*2 |  | 2.196 | [12 empty] | VV | 2 | 2 | True | 0 | ROZPOCET
| VV |  | "1.08" 7,85*3,4-0,9*1,97+(1,15+2,15*2)*0,3 |  | 26.552 | [12 empty] | VV | 2 | 2 | True | 0 | ROZPOCET
| VV |  | "1.09" 9,45*3,4-(1,1*1,97*2+1,4*2,0)+(1,4+2,0*2+1,35*2,15*2)*0,2 |  | 27.237 | [12 empty] | VV | 2 | 2 | True | 0 | ROZPOCET
| VV |  | "1.10 " 16,80*3,4-(1,4*2,0+1,25*2,0*2)+(1,25+2,0*2)*0,3*2 |  | 52.47 | [12 empty] | VV | 2 | 2 | True | 0 | ROZPOCET
| VV |  | "1.11a,b" 7,40*3,4-1,1*1,97 |  | 22.993 | [12 empty] | VV | 2 | 2 | True | 0 | ROZPOCET
| VV |  | "1.12" 9,40*3,4-(1,1*1,97*2+1,4*2,0)+(1,4+2,0*2+1,35+2,15*2)*0,2 |  | 27.036 | [12 empty] | VV | 2 | 2 | True | 0 | ROZPOCET
| VV |  | "1.13" 16,75*3,4-(1,25*2,0*2+1,4*2,0)+(1,25+2,0*2)*0,3 |  | 50.725 | [12 empty] | VV | 2 | 2 | True | 0 | ROZPOCET
| VV |  | "1.14a,b" 7,4*3,4-(1,1*1,97) |  | 22.993 | [12 empty] | VV | 2 | 2 | True | 0 | ROZPOCET
| VV |  | "1.15" 7,34*3,4-(1,1*1,97+1,4*2,0)+(1,475+2,15*2)*0,2+(1,4+2,0*2)*0,15 |  | 21.954 | [12 empty] | VV | 2 | 2 | True | 0 | ROZPOCET
| VV |  | "1.16" 14,80*3,4-(1,4*2,0+1,25*2,0)+(1,25+2,0*2)*0,3+(1,4+2,0*2)*0,15 |  | 47.405 | [12 empty] | VV | 2 | 2 | True | 0 | ROZPOCET
| VV |  | "1.17" 7,4*3,4-1,1*1,97 |  | 22.993 | [12 empty] | VV | 2 | 2 | True | 0 | ROZPOCET
| VV |  | "1.18" 7,4*3,4-(1,1*1,97*2+1,4*2,0)+(1,4+2,0*2)*0,15+(1,475+2,15*2)*0,2 |  | 19.991 | [12 empty] | VV | 2 | 2 | True | 0 | ROZPOCET
| VV |  | "1.19" 14,85*3,4-(1,25*2,0*2+1,4*2,0)+(1,25+2,0*2)*0,3*2 |  | 45.84 | [12 empty] | VV | 2 | 2 | True | 0 | ROZPOCET
| VV |  | "1.20a,b"7,4*3,1-1,1*1,97 |  | 20.773 | [12 empty] | VV | 2 | 2 | True | 0 | ROZPOCET
| VV |  | "1.21" 7,85*3,4-(0,9*1,97*3)+(1,15+2,15*2*0,2) |  | 23.381 | [12 empty] | VV | 2 | 2 | True | 0 | ROZPOCET
| VV |  | "1.22" 15,75*3,4-(1,25*2,0*2+0,9*1,97)+(1,25+2,0*2)*0,3*2 |  | 49.927 | [12 empty] | VV | 2 | 2 | True | 0 | ROZPOCET
| VV |  | "1.23a,b" 7,4*3,4-1,1*1,97 |  | 22.993 | [12 empty] | VV | 2 | 2 | True | 0 | ROZPOCET
| VV |  | "1.24" 7,4*3,4-(0,9*1,97*3)+(1,15+2,15*2)*0,2 |  | 20.931 | [12 empty] | VV | 2 | 2 | True | 0 | ROZPOCET
| VV |  | "1.25" 14,4*3,4-(1,25*2,0+0,9*1,97)+(1,25+2,0*2)*0,3 |  | 46.262 | [12 empty] | VV | 2 | 2 | True | 0 | ROZPOCET
| VV |  | "1.26a,b" 7,4*3,4-1,1*1,97 |  | 22.993 | [12 empty] | VV | 2 | 2 | True | 0 | ROZPOCET
| VV |  | "1.27" 16,4*3,4-(1,25*2,0+0,9*1,97)+(1,25+2,0*2)*0,3+(1,15+2,15*2)*0,3 |  | 54.697 | [12 empty] | VV | 2 | 2 | True | 0 | ROZPOCET
| VV |  | "1.28" 13,4*3,4-0,9*1,97+(1,15+2,15*2)*0,3 |  | 45.422 | [12 empty] | VV | 2 | 2 | True | 0 | ROZPOCET
| VV |  | " stará část" | [14 empty] | VV | 2 | 1 | True | 0 | ROZPOCET
| VV |  | "1.55" 1,35*3,4+(1,5*2,2-1,1*1,97)*13+2,4*3,3-2,0*3,1 |  | 21.039 | [12 empty] | VV | 2 | 2 | True | 0 | ROZPOCET
| VV |  | "1.56a,b" 4,6*3,4-1,5*2,2+(1,5+2,2*2)*0,15+(2,1*2+1,8)*3,4-(1,5*2,2+1,1*1,97*2)+(1,5+2,2*2)*0,3 |  | 27.761 | [12 empty] | VV | 2 | 2 | True | 0 | ROZPOCET
| VV |  | "1.57a,b" (1,9*2+1,8*2)*3,4-1,1*1,97 |  | 22.993 | [12 empty] | VV | 2 | 2 | True | 0 | ROZPOCET
| VV |  | "1.58 a,b "4,3*3,4-1,5*2,2+(1,5+2,2*2)*0,15+(1,8+1,8*2)*3,4-(1,5*2,2+1,1*1,97*2) |  | 22.931 | [12 empty] | VV | 2 | 2 | True | 0 | ROZPOCET
| VV |  | (1,5+2,2*2)*0,2 |  | 1.18 | [12 empty] | VV | 2 | 2 | True | 0 | ROZPOCET
| VV |  | "1.59 a,b " (1,8*2+1,9*2)*3,4-1,1*1,97 |  | 22.993 | [12 empty] | VV | 2 | 2 | True | 0 | ROZPOCET
| VV |  | "1.60a,b" (4,2+2,15*2+1,8*3)*3,4-(1,5*2,2*2+1,1*1,97*2)+(1,5+2,2*2)*0,15+(1,5+2,2*2)*0,2 |  | 38.391 | [12 empty] | VV | 2 | 2 | True | 0 | ROZPOCET
| VV |  | "1.61a,b" (1,8*2+1,8*2)*3,4-1,1*1,97 |  | 22.313 | [12 empty] | VV | 2 | 2 | True | 0 | ROZPOCET
| VV |  | "1.62a,b" (4,35+1,95*2+1,8)*3,4-(1,5*2,2*2+1,1*1,97*2)+(1,5+2,2*2)*0,2+(1,5*2,2*2)*0,15 |  | 25.406 | [12 empty] | VV | 2 | 2 | True | 0 | ROZPOCET
| VV |  | "1.63a,b" (1,8*2+1,8*2)*3,4-1,1*1,97 |  | 22.313 | [12 empty] | VV | 2 | 2 | True | 0 | ROZPOCET
| VV |  | "1.64a,b" (4,05+2,0*2+1,8*2)*3,4-(1,5*2,2*2+1,1*1,97*2)+(1,5+2,2*2)*0,2 |  | 29.856 | [12 empty] | VV | 2 | 2 | True | 0 | ROZPOCET
| VV |  | "1.65a,b" (1,8*2+1,8*2)*3,4-1,1*1,97 |  | 22.313 | [12 empty] | VV | 2 | 2 | True | 0 | ROZPOCET
| VV |  | "1.66a,b" (4,5+2,1*2+1,8)*3,4-(1,5*2,2*2+1,1*1,97*2)+(1,5+2,2*2)*0,15+(1,5+2,2*2)*0,2 |  | 26.831 | [12 empty] | VV | 2 | 2 | True | 0 | ROZPOCET
| VV |  | "1.67a,b" (1,8*2+1,8*2)*3,4-1,1*1,97 |  | 22.313 | [12 empty] | VV | 2 | 2 | True | 0 | ROZPOCET
| VV |  | "1.68a,b"(4,55+1,8+2,5*2)*3,4-(1,8*2,2*2+1,1*1,97*2)+(1,8+2,2*2)*0,15+(1,5+2,2*2)*0,2 |  | 28.446 | [12 empty] | VV | 2 | 2 | True | 0 | ROZPOCET
| VV |  | "1.69a,b" (1,8*2+1,8*2)*3,4-1,1*1,97 |  | 22.313 | [12 empty] | VV | 2 | 2 | True | 0 | ROZPOCET
| VV |  | "1.70" (2,5*2+1,4*2)*3,4-0,7*1,97*3+(1,4+2,2*2)*0,2 |  | 23.543 | [12 empty] | VV | 2 | 2 | True | 0 | ROZPOCET
| VV |  | "1.71" (0,9*2+1,3*2)*3,4-0,7*1,97 |  | 13.581 | [12 empty] | VV | 2 | 2 | True | 0 | ROZPOCET
| VV |  | "1.72" (1,35*2+1,1*2)*3,4-0,7*1,97 |  | 15.281 | [12 empty] | VV | 2 | 2 | True | 0 | ROZPOCET
| VV |  | "1.73" 1,5*2,2-0,9*1,97 |  | 1.527 | [12 empty] | VV | 2 | 2 | True | 0 | ROZPOCET
| VV |  | "1.75" (2,0*2,2-1,1*1,97)*8 |  | 17.864 | [12 empty] | VV | 2 | 2 | True | 0 | ROZPOCET
| VV |  | "2. NP nová část nová omítka" | [14 empty] | VV | 2 | 1 | True | 0 | ROZPOCET
| VV |  | "m.č.2.01" 14,0*3,3-(0,9*1,97*2+0,45*0,6+1,2*2,0)+(1,2*2,0*2)*0,3+(5,2+3,6*2)*0,3 |  | 45.144 | [12 empty] | VV | 2 | 2 | True | 0 | ROZPOCET
| VV |  | (0,45*2+0,65*2)*0,15+(2,4+2,3*2)*0,3 |  | 2.43 | [12 empty] | VV | 2 | 2 | True | 0 | ROZPOCET
| VV |  | "m.č.2.03" 9,05*3,4-(0,9*1,97)+(1,15+2,15*2)*0,2 |  | 30.087 | [12 empty] | VV | 2 | 2 | True | 0 | ROZPOCET
| VV |  | "m.č.2.04" 9,0*3,4-(0,9*1,97)+(1,15+2,15*2)*0,2 |  | 29.917 | [12 empty] | VV | 2 | 2 | True | 0 | ROZPOCET
| VV |  | "m.č.2.05" 60,20*3,4-(2,4*3,1+2,4*2,3+1,25*1,97+0,9*1,97*2+1,1*1,97*9+2,0*2,3) |  | 161.609 | [12 empty] | VV | 2 | 2 | True | 0 | ROZPOCET
| VV |  | (2,0+2,3*2)*0,3+(2,4+2,3*2)*0,3+(2,4+3,1*2)*0,3 |  | 6.66 | [12 empty] | VV | 2 | 2 | True | 0 | ROZPOCET
| VV |  | "m.č.2.06" 18,50*3,4-(1,25*1,97+1,25*2,0+1,1*0,8)+(1,5+2,15*2)*0,2+(1,25+2,0*2)*0,2+(1,1*2+0,8*2)*0,2 |  | 60.028 | [12 empty] | VV | 2 | 2 | True | 0 | ROZPOCET
| VV |  | "m.č.2.07" 9,45*3,4-(1,1*1,97*2+1,4*2,0)+(1,4+2,0*2+1,5+2,2*2)*0,15 |  | 26.691 | [12 empty] | VV | 2 | 2 | True | 0 | ROZPOCET
| VV |  | "m.č.2.08" 16,35*3,4-(1,4*2,0+1,25*2,0*2)+(1,25+2,0*2)*0,2*2 |  | 49.89 | [12 empty] | VV | 2 | 2 | True | 0 | ROZPOCET
| VV |  | "m.č.2.09a,b" 7,4*3,4-1,1*1,97 |  | 22.993 | [12 empty] | VV | 2 | 2 | True | 0 | ROZPOCET
| VV |  | "m.č.2.10" 9,45*3,4-(1,1*1,97*2+1,4*2,0)+(1,4+2,0*2)*0,15 |  | 25.806 | [12 empty] | VV | 2 | 2 | True | 0 | ROZPOCET
| VV |  | "m.č.2.11" 16,8*3,4-(1,4*2,0+1,25*2,0*2)+(1,25+2,0*2)*0,2*2 |  | 51.42 | [12 empty] | VV | 2 | 2 | True | 0 | ROZPOCET
| VV |  | "m.č.2.12a,b" 7,4*3,4-1,1*1,97 |  | 22.993 | [12 empty] | VV | 2 | 2 | True | 0 | ROZPOCET
| VV |  | "m.č.2.13" 9,45*3,4-(1,1*1,97*2+1,4*2,0)+(1,4+2,0*2)*0,15+(1,5+2,3*2)*0,2 |  | 27.026 | [12 empty] | VV | 2 | 2 | True | 0 | ROZPOCET
| VV |  | "m.č.2.14" 16,80*3,4-(1,4*2,0+1,25*2,0*2)+(1,25+2,0*2)*0,2*2 |  | 51.42 | [12 empty] | VV | 2 | 2 | True | 0 | ROZPOCET
| VV |  | "m.č.2.15a,b" 7,4*3,4-1,1*1,97 |  | 22.993 | [12 empty] | VV | 2 | 2 | True | 0 | ROZPOCET
| VV |  | "m.č.2.16" 9,45*3,4-(1,1*1,97*2+1,4*2,0)+(1,4+2,0*2)*0,15+(1,5+2,2*2)*0,2 |  | 26.986 | [12 empty] | VV | 2 | 2 | True | 0 | ROZPOCET
| VV |  | "m.č.2.17" 16,8*3,4-(1,25*2,0*2+1,4*2,0)+(1,25*2,0*2)*0,2*2 |  | 51.32 | [12 empty] | VV | 2 | 2 | True | 0 | ROZPOCET
| VV |  | "m.č.2.18a,b" 7,4*3,4-1,1*1,97 |  | 22.993 | [12 empty] | VV | 2 | 2 | True | 0 | ROZPOCET
| VV |  | "m.č.2.19" 9,04*3,4-(1,1*1,97*2+1,4*2,0)+(1,4+2,0*2)*0,2+(1,5+2,2*2)*0,2 |  | 25.862 | [12 empty] | VV | 2 | 2 | True | 0 | ROZPOCET
| VV |  | "m.č.2.20" 16,75*3,4-(1,25*2,0*2+1,4*2,0)+(1,25+2,0*2)*0,2 |  | 50.2 | [12 empty] | VV | 2 | 2 | True | 0 | ROZPOCET
| VV |  | "m.č.2.21a,b" 7,4*3,4-1,1*1,97 |  | 22.993 | [12 empty] | VV | 2 | 2 | True | 0 | ROZPOCET
| VV |  | "m.č.2.22" 7,35*3,4-(1,1*1,97*2+1,4*2,0)+(1,4+2,0*2)*0,15+(1,5+2,2*2)*0,2 |  | 19.846 | [12 empty] | VV | 2 | 2 | True | 0 | ROZPOCET
| VV |  | "m.č.2.23" 14,80*3,4-(1,25*2,0+1,4*2,0)+(1,25+2,0*2)*0,2 |  | 46.07 | [12 empty] | VV | 2 | 2 | True | 0 | ROZPOCET
| VV |  | "m.č.2.24a,b" 7,4*3,4-1,1*1,97 |  | 22.993 | [12 empty] | VV | 2 | 2 | True | 0 | ROZPOCET
| VV |  | "m.č.2.25" 7,35*3,4-(1,1*1,97*2+1,4*2,0)+(1,35+2,15*2)*0,2 |  | 18.986 | [12 empty] | VV | 2 | 2 | True | 0 | ROZPOCET
| VV |  | "m.č. 2.26" 14,8*3,4-(1,25*2,0*2+1,4*2,0)+(1,25+2,0*2)*0,2*2+(1,4+2,0*2)*0,15 |  | 45.43 | [12 empty] | VV | 2 | 2 | True | 0 | ROZPOCET
| VV |  | "m.č.2.27a,b" 7,4*3,4-1,1*1,97 |  | 22.993 | [12 empty] | VV | 2 | 2 | True | 0 | ROZPOCET
| VV |  | "m.č.2.29" 7,85*3,4-(1,1*1,97*2+1,4*2,0)+(1,4+2,0*2)*0,15+(1,35+2,2*2)*0,2 |  | 21.516 | [12 empty] | VV | 2 | 2 | True | 0 | ROZPOCET
| VV |  | "m.č. 2.30" 17,40*3,4-(1,25*2,0*2+1,4*2,0)+(1,25+2,0*2)*0,2*2 |  | 53.46 | [12 empty] | VV | 2 | 2 | True | 0 | ROZPOCET
| VV |  | "m.č.31 a,b" 7,4*3,4-1,1*1,97 |  | 22.993 | [12 empty] | VV | 2 | 2 | True | 0 | ROZPOCET
| VV |  | "m.č. 2.32" 7,9*3,4-(1,1*1,97*2+1,4*2,0)+(1,4+2,0*2)*0,15+(1,5+2,3*2)*0,2 |  | 21.756 | [12 empty] | VV | 2 | 2 | True | 0 | ROZPOCET
| VV |  | "m.č.2.33" 17,45*3,4-(1,25*2,0*2+1,4*2,0)+(1,25+2,0*2)*0,2*2+(1,4+2,0*2)*0,15 |  | 54.44 | [12 empty] | VV | 2 | 2 | True | 0 | ROZPOCET
| VV |  | "m.č. 2.34a,b" 7,4*3,4-1,1*1,97 |  | 22.993 | [12 empty] | VV | 2 | 2 | True | 0 | ROZPOCET
| VV |  | "m.č. 2.35"9,8*3,4-0,9*1,97+(1,15+2,15*2)*0,45 |  | 34 | [12 empty] | VV | 2 | 2 | True | 0 | ROZPOCET
| VV |  | "m.č.2.36"11,6*3,4-0,9*1,97+(1,15+2,15*2)*0,2*2+2,2*3,4*2 |  | 54.807 | [12 empty] | VV | 2 | 2 | True | 0 | ROZPOCET
| VV |  | " 2.NP stávající část nové omítky" | [14 empty] | VV | 2 | 1 | True | 0 | ROZPOCET
| VV |  | "m.č. 2.55" (1,5*2,2-1,1*1,97)*13+(1,5*2,2-0,9*1,97)*3+(2,0+3,1*2)*0,3+(2,4*3,3-2,0*3,1)*2 |  | 25.21 | [12 empty] | VV | 2 | 2 | True | 0 | ROZPOCET
| VV |  | 2,4*3,4-1,75*2,1+(2,4+3,3*2)*0,8+1,5*2,5 |  | 15.435 | [12 empty] | VV | 2 | 2 | True | 0 | ROZPOCET
| VV |  | "m.č. 2.56" 1,6*2,2-1,1*1,97 |  | 1.353 | [12 empty] | VV | 2 | 2 | True | 0 | ROZPOCET
| VV |  | "m.č. 2.58" (2,4+1,95)*3,3-1,1*1,97+1,6*2,2-1,1*1,97 |  | 13.541 | [12 empty] | VV | 2 | 2 | True | 0 | ROZPOCET
| VV |  | "m.č. 2.59a,b" 7,4*3,3-1,1*1,97 |  | 22.253 | [12 empty] | VV | 2 | 2 | True | 0 | ROZPOCET
| VV |  | "m.č. 2.60" (2,05+1,95)*3,3-1,1*1,97+1,6*2,2-1,1*1,97 |  | 12.386 | [12 empty] | VV | 2 | 2 | True | 0 | ROZPOCET
| VV |  | "m.č. 2.61a,b" 7,4*3,3-1,1*1,97 |  | 22.253 | [12 empty] | VV | 2 | 2 | True | 0 | ROZPOCET
| VV |  | "m.č. 2.62" (2,05+1,95)*3,3-1,1*1,97+1,6*2,2-1,1*1,97 |  | 12.386 | [12 empty] | VV | 2 | 2 | True | 0 | ROZPOCET
| VV |  | "m.č. 2.63a,b" 7,4*3,3-1,1*1,97 |  | 22.253 | [12 empty] | VV | 2 | 2 | True | 0 | ROZPOCET
| VV |  | "m.č. 2.64" 1,6*2,2-1,1*1,97 |  | 1.353 | [12 empty] | VV | 2 | 2 | True | 0 | ROZPOCET
| VV |  | "m.č. 2.66" (2,05+1,95)*3,3-1,1*1,97+1,6*2,2-1,1*1,97 |  | 12.386 | [12 empty] | VV | 2 | 2 | True | 0 | ROZPOCET
| VV |  | "m.č. 2.67a,b" 7,4*3,3-1,1*1,97 |  | 22.253 | [12 empty] | VV | 2 | 2 | True | 0 | ROZPOCET
| VV |  | "m.č. 2.68" (2,05+1,95)*3,3-1,1*1,97+1,6*2,2-1,1*1,97 |  | 12.386 | [12 empty] | VV | 2 | 2 | True | 0 | ROZPOCET
| VV |  | "m.č. 2.69a,b" 7,4*3,3-1,1*1,97 |  | 22.253 | [12 empty] | VV | 2 | 2 | True | 0 | ROZPOCET
| VV |  | "m.č. 2.70" 2,45*3,3-0,9*1,97+(1,6+2,2*2)*0,2 |  | 7.512 | [12 empty] | VV | 2 | 2 | True | 0 | ROZPOCET
| VV |  | "m.č. 2.71" 1,35*2,2-0,9*1,97 |  | 1.197 | [12 empty] | VV | 2 | 2 | True | 0 | ROZPOCET
| VV |  | "m.č. 2.73" (0,65*2+0,1)*3,3+(0,2+1,75)*3,4+1,3*2,2-1,1*1,97+(1,35+2,2*2)*0,2 |  | 13.093 | [12 empty] | VV | 2 | 2 | True | 0 | ROZPOCET
| VV |  | "m.č. 2.74" 1,6+2,2*2-1,1*1,97+(1,6+2,2*2)*0,2 |  | 5.033 | [12 empty] | VV | 2 | 2 | True | 0 | ROZPOCET
| VV |  | "m.č. 2.75" 6,15*3,3-(0,8*1,97+0,7*1,97*2)+(1,3+2,2*2)*0,2 |  | 17.101 | [12 empty] | VV | 2 | 2 | True | 0 | ROZPOCET
| VV |  | "m.č. 2.76" 4,50*3,3-0,7*1,97 |  | 13.471 | [12 empty] | VV | 2 | 2 | True | 0 | ROZPOCET
| VV |  | "m.č. 2.77" 6,25*3,3-0,7*1,97 |  | 19.246 | [12 empty] | VV | 2 | 2 | True | 0 | ROZPOCET
| VV |  | "m.č. 2.78" 1,0*2,5*4++1,5*2,5+1,35*2,2-1,1*1,97+(1,32+2,2*2)*0,2 |  | 15.697 | [12 empty] | VV | 2 | 2 | True | 0 | ROZPOCET
| VV |  | "m.č. 2.79a,b" 5,7*3,3+1,5*2,2+1,5*2,2-1,1*1,97+(1,5+2,2*2)*0,2 |  | 24.423 | [12 empty] | VV | 2 | 2 | True | 0 | ROZPOCET
| VV |  | "m.č. 2.80a,b" 5,7*3,3+(0,5+1,5+0,5)*3,3+1,5*2,2-1,1*1,97+(1,5+2,2*2)*0,2 |  | 29.373 | [12 empty] | VV | 2 | 2 | True | 0 | ROZPOCET
| VV |  | "m.č. 2.81" (0,5+1,5+0,5)*3,3+1,5*2,2-1,1*1,97+(1,5+2,2*2)*0,2 |  | 10.563 | [12 empty] | VV | 2 | 2 | True | 0 | ROZPOCET
| VV |  | "m.č. 2.82" 1,5*2,2-1,1*1,97+(1,5+2,2*2)*0,2 |  | 2.313 | [12 empty] | VV | 2 | 2 | True | 0 | ROZPOCET
| VV |  | Součet |  | 4117.345 | [12 empty] | VV | 2 | 4 | True | 1 | ROZPOCET
129 | K | 612311191 | Příplatek k vápenné omítce vnitřních stěn za každých dalších 5 mm tloušťky ručně | m2 | 4740.122 |  | 0 | CS ÚRS 2021 01 |  | základní |  | 0 | 0.00735 | 34.8399 | 0 | 0 | 4 | K | 2 |  |  |  | ROZPOCET | 0 | 0 | 0 | 0 | 0 | 1 | 0 | 4 | -1581952873
| PP |  | Omítka vápenná vnitřních ploch nanášená ručně Příplatek k cenám za každých dalších i započatých 5 mm tloušťky jádrové omítky přes 10 mm stěn | [14 empty] | PP | 2
| Online PSC |  | https://podminky.urs.cz/item/CS_URS_2021_01/612311191 | [14 empty] | Online PSC | 2
| VV |  | " viz. potažení vnitřních ploch štukem" 2370,061*2 |  | 4740.122 | [12 empty] | VV | 2 | 2 | True | 1 | ROZPOCET
130 | K | 612311131 | Potažení vnitřních stěn vápenným štukem tloušťky do 3 mm | m2 | 2370.061 |  | 0 | CS ÚRS 2021 01 |  | základní |  | 0 | 0.003 | 7.1102 | 0 | 0 | 4 | K | 2 |  |  |  | ROZPOCET | 0 | 0 | 0 | 0 | 0 | 1 | 0 | 4 | -1784515304
| PP |  | Potažení vnitřních ploch štukem tloušťky do 3 mm svislých konstrukcí stěn | [14 empty] | PP | 2
| Online PSC |  | https://podminky.urs.cz/item/CS_URS_2021_01/612311131 | [14 empty] | Online PSC | 2
| VV |  | " viz. půdorys 1.PP nový stav" | [14 empty] | VV | 2 | 1 | True | 0 | ROZPOCET
| VV |  | " nová omítka včetně podomítkových lišt" | [14 empty] | VV | 2 | 1 | True | 0 | ROZPOCET
| VV |  | " nové ostění v místě vyměněného podávacího okna" 1,0*4*0,3 |  | 1.2 | [12 empty] | VV | 2 | 2 | True | 0 | ROZPOCET
| VV |  | " oprava omítek v místě vybouraných dveří" (1,6+2,1*2)*0,5+0,5*0,5*2+(1,4+2,0*2)*0,5*2+0,5*0,5*2*2 |  | 9.8 | [12 empty] | VV | 2 | 2 | True | 0 | ROZPOCET
| VV |  | (3,3+2,0+3,3)*1,0 |  | 8.6 | [12 empty] | VV | 2 | 2 | True | 0 | ROZPOCET
| VV |  | "oprava stěny v místě vyměněných dveří" (2,35*3,3-0,9*1,97)*2+(2,4*3,3-1,45*1,97)*2 |  | 22.091 | [12 empty] | VV | 2 | 2 | True | 0 | ROZPOCET
| VV |  | Mezisoučet |  | 41.691 | [12 empty] | VV | 2 | 3 | True | 0 | ROZPOCET
| VV |  | " úprava rýh pro potřeby specialistů" | [14 empty] | VV | 2 | 1 | True | 0 | ROZPOCET
| VV |  | " ZTI" 0,15*215 |  | 32.25 | [12 empty] | VV | 2 | 2 | True | 0 | ROZPOCET
| VV |  | "ÚT" 0,1*256,0 |  | 25.6 | [12 empty] | VV | 2 | 2 | True | 0 | ROZPOCET
| VV |  | Mezisoučet |  | 57.85 | [12 empty] | VV | 2 | 3 | True | 0 | ROZPOCET
| VV |  | " 1.PP" | [14 empty] | VV | 2 | 1 | True | 0 | ROZPOCET
| VV |  | "0.17" 14,72*3,3-1,45*2,0*2 |  | 42.776 | [12 empty] | VV | 2 | 2 | True | 0 | ROZPOCET
| VV |  | Mezisoučet |  | 42.776 | [12 empty] | VV | 2 | 3 | True | 0 | ROZPOCET
| VV |  | " 1.NP stávající část" | [14 empty] | VV | 2 | 1 | True | 0 | ROZPOCET
| VV |  | "1.51" 23,9*3,3-(1,8*2,0*2+1,6*2,2+1,6*2,2+1,95*2,2)+(1,8+2,0*2)*0,3*2+(1,6+2,2*2)*0,3*2 |  | 67.42 | [12 empty] | VV | 2 | 2 | True | 0 | ROZPOCET
| VV |  | (1,95+2,2*2)*0,3 |  | 1.905 | [12 empty] | VV | 2 | 2 | True | 0 | ROZPOCET
| VV |  | "1.53" 6,3*5,4 |  | 34.02 | [12 empty] | VV | 2 | 2 | True | 0 | ROZPOCET
| VV |  | "1.54" 14,6*3,3-(1,2*2,0+1,1*1,97)+(1,2+2,0*2)*0,3 |  | 45.173 | [12 empty] | VV | 2 | 2 | True | 0 | ROZPOCET
| VV |  | "1.55" 69,10*3,3-(1,1*1,97*12+0,9*1,97+0,7*1,97+1,75*2,0*2)+(1,95+2,2*2)*0,3*2 |  | 195.684 | [12 empty] | VV | 2 | 2 | True | 0 | ROZPOCET
| VV |  | "1.56a,b" 1,8*3,3+(3,7*2+4,6)-1,2*2,0*2+(1,2*2,0*2)*0,3*2 |  | 16.02 | [12 empty] | VV | 2 | 2 | True | 0 | ROZPOCET
| VV |  | "1.58a,b" 1,8*3,3+(3,7*2+4,3)*3,3-(1,2*2,0*2)+(1,2+2,0*2)*0,3*2 |  | 42.87 | [12 empty] | VV | 2 | 2 | True | 0 | ROZPOCET
| VV |  | "1.60a,b" (4,2+3,7*2+1,8)*3,3-(1,2*2,0+1,2*2,0)+(1,2+2,0*2)*0,3 |  | 40.98 | [12 empty] | VV | 2 | 2 | True | 0 | ROZPOCET
| VV |  | "1.62a,b" (3,7*2+4,35+1,8)*3,3-(1,2*2,0*2)+(1,2+2,0*2)*0,3*2 |  | 43.035 | [12 empty] | VV | 2 | 2 | True | 0 | ROZPOCET
| VV |  | "1.64a,b" (3,7*2+4,05+1,8)*3,3-(1,2*2,0*2)+(1,2+2,0*2)*0,3*2 |  | 42.045 | [12 empty] | VV | 2 | 2 | True | 0 | ROZPOCET
| VV |  | "1.66a,b" (4,5+3,7*2+1,8)*3,3-(1,2*2,0*2)+(1,2+2,0*2)*0,3*2 |  | 43.53 | [12 empty] | VV | 2 | 2 | True | 0 | ROZPOCET
| VV |  | "1.68a,b" (4,55+3,7*2+1,8)*3,3-(1,2*2,0*2)+(1,2+2,0*2)*0,3*2 |  | 43.695 | [12 empty] | VV | 2 | 2 | True | 0 | ROZPOCET
| VV |  | "1.73" 10,4*3,3-0,9*1,97*2 |  | 30.774 | [12 empty] | VV | 2 | 2 | True | 0 | ROZPOCET
| VV |  | "1.74" 14,7*3,3-(1,2*2,0*2+0,9*1,97)+(1,2+2,0*2)*0,2*2 |  | 44.017 | [12 empty] | VV | 2 | 2 | True | 0 | ROZPOCET
| VV |  | "1.75" 19,7*3,3-(1,2*2,0*2+1,1*1,97) |  | 58.043 | [12 empty] | VV | 2 | 2 | True | 0 | ROZPOCET
| VV |  | "1.76" 6,9*3,3-(1,1*1,97*2)+(0,5+0,3)*1,8 |  | 19.876 | [12 empty] | VV | 2 | 2 | True | 0 | ROZPOCET
| VV |  | "1.77" 17,13*3,3-(1,1*1,97+1,2*2,0*2)+(1,2+2,0*2)*0,3 |  | 51.122 | [12 empty] | VV | 2 | 2 | True | 0 | ROZPOCET
| VV |  | "1.78" 4,9*3,3-0,6*1,97 |  | 14.988 | [12 empty] | VV | 2 | 2 | True | 0 | ROZPOCET
| VV |  | "1.79" 23,7*3,3-(1,2*2,0*2+1,1*1,97)+(1,2+2,0*2)*0,3*2+(1,5+2,2*2)*0,3 |  | 76.133 | [12 empty] | VV | 2 | 2 | True | 0 | ROZPOCET
| VV |  | "1.80" 44,27*3,3-(1,1*1,97+1,2*2,0*5)+(1,2+2,0*2)*0,3*5+(1,5+2,2*2)*0,3 |  | 141.494 | [12 empty] | VV | 2 | 2 | True | 0 | ROZPOCET
| VV |  | "1.81" 18,27*3,3-(1,2*2,0+1,1*1,97)+(1,2+2,0*2)*0,3+(1,5+2,2*2)*0,3 |  | 59.054 | [12 empty] | VV | 2 | 2 | True | 0 | ROZPOCET
| VV |  | " přeštukování stávající omítky 2.NP" | [14 empty] | VV | 2 | 1 | True | 0 | ROZPOCET
| VV |  | "m.č. 2.55" 69,90*3,3-(1,1*1,97*13+0,9*1,97*2+0,8*1,97+2,0*3,1+1,75*2,1) |  | 187.502 | [12 empty] | VV | 2 | 2 | True | 0 | ROZPOCET
| VV |  | "m.č. 2.56" 21,15*3,3-(1,2*2,0*2+1,1*1,97*2)+(1,2+2,0*2)*0,2*2 |  | 62.741 | [12 empty] | VV | 2 | 2 | True | 0 | ROZPOCET
| VV |  | "m.č. 2.57" 7,90*(3,3-2,0) |  | 10.27 | [12 empty] | VV | 2 | 2 | True | 0 | ROZPOCET
| VV |  | "m.č. 2.58" 20,50*3,3-(1,2*2,0*2+2,4*3,3+1,95*2,3+1,1*1,97)+(1,2+2,0*2)*0,2*2 |  | 50.358 | [12 empty] | VV | 2 | 2 | True | 0 | ROZPOCET
| VV |  | "m.č. 2.60" 20,30*3,3-(1,2*2,0*2+2,05*3,3+1,95*3,3+1,1*1,97)+(1,2+2,0*2)*0,2 |  | 47.863 | [12 empty] | VV | 2 | 2 | True | 0 | ROZPOCET
| VV |  | "m.č. 2.62" 20,60*3,3-(1,2*2,0*2+2,05*2+1,95*2+1,1*1,97)+(1,2+2,0*2)*0,2 |  | 54.053 | [12 empty] | VV | 2 | 2 | True | 0 | ROZPOCET
| VV |  | "m.č. 2.64" 20,20*3,3-(1,1*1,97*2+1,2*2,0*2)+(1,2+2,0*2)*0,2*2 |  | 59.606 | [12 empty] | VV | 2 | 2 | True | 0 | ROZPOCET
| VV |  | "m.č. 2.65" 8,05*(3,3-2,0) |  | 10.465 | [12 empty] | VV | 2 | 2 | True | 0 | ROZPOCET
| VV |  | "m.č. 2.66" 20,90*3,3-(2,4*3,3+1,95*3,3+1,1*1,97+1,2*2,0*2)+(1,2+2,0*2)*0,2*2 |  | 49.728 | [12 empty] | VV | 2 | 2 | True | 0 | ROZPOCET
| VV |  | "m.č. 2.68" 21,0*3,3-(2,0*3,3+1,95*3,3+1,1*1,97+1,2*2,0*2)+(1,2+2,0*2)*0,2*2 |  | 51.378 | [12 empty] | VV | 2 | 2 | True | 0 | ROZPOCET
| VV |  | "m.č. 2.70" 11,40*3,3-(1,1*1,97) |  | 35.453 | [12 empty] | VV | 2 | 2 | True | 0 | ROZPOCET
| VV |  | "m.č. 2.71" 10,75*3,3-(0,9*1,97) |  | 33.702 | [12 empty] | VV | 2 | 2 | True | 0 | ROZPOCET
| VV |  | "m.č. 2.72" 14,45*3,3-(1,2*2,0*2)+(1,2+2,0*2)*0,2 |  | 43.925 | [12 empty] | VV | 2 | 2 | True | 0 | ROZPOCET
| VV |  | "m.č. 2.73" 20,95*3,3-(1,1*1,97+1,2*2,0*2)+(1,2+2,0*2)*0,2*2 |  | 64.248 | [12 empty] | VV | 2 | 2 | True | 0 | ROZPOCET
| VV |  | "m.č. 2.74"17,30*3,3-(1,1*1,97+1,2*2,0)+(1,2+2,0*2)*0,2 |  | 53.563 | [12 empty] | VV | 2 | 2 | True | 0 | ROZPOCET
| VV |  | "m.č. 2.78" 25,10*3,3-(1,1*1,97+1,2*2,0*3)+(1,2+2,0*2)*0,2*3 |  | 76.583 | [12 empty] | VV | 2 | 2 | True | 0 | ROZPOCET
| VV |  | "m.č. 2.79a,b" (21,52+4,77)*3,3-(5,7*3,3+1,1*1,97+1,2*2,0*2)+(1,2+2,0*2)*0,2*2 |  | 63.06 | [12 empty] | VV | 2 | 2 | True | 0 | ROZPOCET
| VV |  | "m.č. 2.80a,b" (23,82+4,38)*3,3-(5,7*3,3+1,5*3,3+1,1*1,97+1,2*2,0*3)+(1,2+2,0*2)*0,2*3 |  | 63.053 | [12 empty] | VV | 2 | 2 | True | 0 | ROZPOCET
| VV |  | "m.č. 2.81" 17,50*3,3-(1,1*1,97+1,2*2,0)+(1,2+2,0*2)*0,2 |  | 54.223 | [12 empty] | VV | 2 | 2 | True | 0 | ROZPOCET
| VV |  | "m.č. 2.82" 14,43*3,3-(1,1*1,97+1,2*2,0)+(1,2+2,0*2)*0,2 |  | 44.092 | [12 empty] | VV | 2 | 2 | True | 0 | ROZPOCET
| VV |  | Mezisoučet |  | 2227.744 | [12 empty] | VV | 2 | 3 | True | 0 | ROZPOCET
| VV |  | Součet |  | 2370.061 | [12 empty] | VV | 2 | 4 | True | 1 | ROZPOCET
131 | K | 617331151 | Cementová omítka štuková dvouvrstvá ocelí hlazená světlíků nebo výtahových šachet nanášená ručně | m2 | 129.793 |  | 0 | CS ÚRS 2021 01 |  | základní |  | 0 | 0.0257 | 3.3357 | 0 | 0 | 4 | K | 2 |  |  |  | ROZPOCET | 0 | 0 | 0 | 0 | 0 | 1 | 0 | 4 | 1820954228
| PP |  | Omítka cementová vnitřních ploch nanášená ručně dvouvrstvá, tloušťky jádrové omítky do 10 mm a tloušťky štuku do 3 mm štuková ocelí hlazená uzavřených nebo omezených prostor světlíků nebo výtahových šachet | [14 empty] | PP | 2
| Online PSC |  | https://podminky.urs.cz/item/CS_URS_2021_01/617331151 | [14 empty] | Online PSC | 2
| VV |  | " viz. půdorys 1.PP-2.NP nový stav" | [14 empty] | VV | 2 | 1 | True | 0 | ROZPOCET
| VV |  | " nová omítka včetně podomítkových lišt" | [14 empty] | VV | 2 | 1 | True | 0 | ROZPOCET
| VV |  | " omítka nové výtahové šachty" 9,3*12,25+5,5+1,2*2,0*3+(1,2+2,32)*0,3*3 |  | 129.793 | [12 empty] | VV | 2 | 2 | True | 1 | ROZPOCET
132 | K | 619991001 | Zakrytí podlah fólií přilepenou lepící páskou | m2 | 1922.58 |  | 0 | CS ÚRS 2021 01 |  | základní |  | 0 | 0 | 0 | 0 | 0 | 4 | K | 2 |  |  |  | ROZPOCET | 0 | 0 | 0 | 0 | 0 | 1 | 0 | 4 | 1641676956
| PP |  | Zakrytí vnitřních ploch před znečištěním včetně pozdějšího odkrytí podlah fólií přilepenou lepící páskou | [14 empty] | PP | 2
| Online PSC |  | https://podminky.urs.cz/item/CS_URS_2021_01/619991001 | [14 empty] | Online PSC | 2
| VV |  | "ochrana podlahových ploch při stavebních pracích" | [14 empty] | VV | 2 | 1 | True | 0 | ROZPOCET
| VV |  | 29,31+4,62+4,56+9,13+32,44+30,98+27,90+26,16+4,08+11,87+12,0+6,08+18,58+11,8+11,4 |  | 240.91 | [12 empty] | VV | 2 | 2 | True | 0 | ROZPOCET
| VV |  | 350,36+475,81+347,09+478,41+30,0 |  | 1681.67 | [12 empty] | VV | 2 | 2 | True | 0 | ROZPOCET
| VV |  | Součet |  | 1922.58 | [12 empty] | VV | 2 | 4 | True | 1 | ROZPOCET
133 | K | 619991011 | Obalení konstrukcí a prvků fólií přilepenou lepící páskou | m2 | 1038.52 |  | 0 | CS ÚRS 2021 01 |  | základní |  | 0 | 0 | 0 | 0 | 0 | 4 | K | 2 |  |  |  | ROZPOCET | 0 | 0 | 0 | 0 | 0 | 1 | 0 | 4 | 1191477095
| PP |  | Zakrytí vnitřních ploch před znečištěním včetně pozdějšího odkrytí konstrukcí a prvků obalením fólií a přelepením páskou | [14 empty] | PP | 2
| Online PSC |  | https://podminky.urs.cz/item/CS_URS_2021_01/619991011 | [14 empty] | Online PSC | 2
| VV |  | " prosklená stěna" | [14 empty] | VV | 2 | 1 | True | 0 | ROZPOCET
| VV |  | 5,2*11,0+2,4*11,0 |  | 83.6 | [12 empty] | VV | 2 | 2 | True | 0 | ROZPOCET
| VV |  | "dveře" 0,9*2,0*21*2+1,1*2,0*23*2+0,8*2,0*3*2+1,1*2,0*16+0,9*2,0*3*2+0,9*2,0*2*2 |  | 239.6 | [12 empty] | VV | 2 | 2 | True | 0 | ROZPOCET
| VV |  | 1,1*2,0*24*2+0,7*2,0*5*2+0,9*2,0*9*2+1,4*2,0*13*2 |  | 224.8 | [12 empty] | VV | 2 | 2 | True | 0 | ROZPOCET
| VV |  | 1,45*2,0*2*2+0,9*2,0*2*2+2,4*2,4*3*2+1,45*2,0*2*2+0,9*2,0*2*2+1,4*2,1*3*2 |  | 89.8 | [12 empty] | VV | 2 | 2 | True | 0 | ROZPOCET
| VV |  | 1,75*2,1*2+0,9*2,0*2*2+1,25*2,0*2 |  | 19.55 | [12 empty] | VV | 2 | 2 | True | 0 | ROZPOCET
| VV |  | "okna" | [14 empty] | VV | 2 | 1 | True | 0 | ROZPOCET
| VV |  | 1,2*2,0*29+1,25*2,0*24+1,2*1,75*12+1,2*1,2*2+1,0*1,8*2+1,8*3,0+1,8*2,1+1,7*2,5 |  | 174.71 | [12 empty] | VV | 2 | 2 | True | 0 | ROZPOCET
| VV |  | 1,2*2,0*22+1,25*2,0*28+1,2*1,75*9+1,2*1,75*14+1,25*0,8*2+1,2*2,9*2 |  | 180.06 | [12 empty] | VV | 2 | 2 | True | 0 | ROZPOCET
| VV |  | 1,5*1,0+1,2*2,0 |  | 3.9 | [12 empty] | VV | 2 | 2 | True | 0 | ROZPOCET
| VV |  | 1,8*2,0*5+1,8*2,5 |  | 22.5 | [12 empty] | VV | 2 | 2 | True | 0 | ROZPOCET
| VV |  | Součet |  | 1038.52 | [12 empty] | VV | 2 | 4 | True | 1 | ROZPOCET
| D | 63 | Podlahy a podlahové konstrukce |  |  |  | 0 |  |  |  |  | 0 |  | 354.6238 |  | 0 | 1 | D | 1 |  |  |  | ROZPOCET | [6 empty] | 0
134 | K | 631311234 | Mazanina tl do 240 mm z betonu prostého se zvýšenými nároky na prostředí tř. C 25/30 | m3 | 1.026 |  | 0 | CS ÚRS 2021 01 |  | základní |  | 0 | 2.4533 | 2.5171 | 0 | 0 | 4 | K | 2 |  |  |  | ROZPOCET | 0 | 0 | 0 | 0 | 0 | 1 | 0 | 4 | 1639508099
| PP |  | Mazanina z betonu prostého se zvýšenými nároky na prostředí tl. přes 120 do 240 mm tř. C 25/30 | [14 empty] | PP | 2
| Online PSC |  | https://podminky.urs.cz/item/CS_URS_2021_01/631311234 | [14 empty] | Online PSC | 2
| VV |  | " viz. půdorys 1.PP nový stav a řezy" | [14 empty] | VV | 2 | 1 | True | 0 | ROZPOCET
| VV |  | " podlahová konstrukce výtahové šachty" 2,7*1,9*0,2 |  | 1.026 | [12 empty] | VV | 2 | 2 | True | 1 | ROZPOCET
135 | K | 631311225 | Mazanina tl do 120 mm z betonu prostého se zvýšenými nároky na prostředí tř. C 30/37 | m3 | 36.582 |  | 0 | CS ÚRS 2021 01 |  | základní |  | 0 | 2.4533 | 89.7463 | 0 | 0 | 4 | K | 2 |  |  |  | ROZPOCET | 0 | 0 | 0 | 0 | 0 | 1 | 0 | 4 | 1153689445
| PP |  | Mazanina z betonu prostého se zvýšenými nároky na prostředí tl. přes 80 do 120 mm tř. C 30/37 | [14 empty] | PP | 2
| Online PSC |  | https://podminky.urs.cz/item/CS_URS_2021_01/631311225 | [14 empty] | Online PSC | 2
| VV |  | " viz. půdorys základů" | [14 empty] | VV | 2 | 1 | True | 0 | ROZPOCET
| VV |  | "podkladní mazanina " 304,85*0,12 |  | 36.582 | [12 empty] | VV | 2 | 2 | True | 1 | ROZPOCET
136 | K | 631319173 | Příplatek k mazanině tl do 120 mm za stržení povrchu spodní vrstvy před vložením výztuže | m3 | 36.582 |  | 0 | CS ÚRS 2021 01 |  | základní |  | 0 | 0 | 0 | 0 | 0 | 4 | K | 2 |  |  |  | ROZPOCET | 0 | 0 | 0 | 0 | 0 | 1 | 0 | 4 | -1014270103
| PP |  | Příplatek k cenám mazanin za stržení povrchu spodní vrstvy mazaniny latí před vložením výztuže nebo pletiva pro tl. obou vrstev mazaniny přes 80 do 120 mm | [14 empty] | PP | 2
| Online PSC |  | https://podminky.urs.cz/item/CS_URS_2021_01/631319173 | [14 empty] | Online PSC | 2
| VV |  | " viz. půdorys základů" | [14 empty] | VV | 2 | 1 | True | 0 | ROZPOCET
| VV |  | "podkladní mazanina " 304,85*0,12 |  | 36.582 | [12 empty] | VV | 2 | 2 | True | 1 | ROZPOCET
137 | K | 631351101 | Zřízení bednění rýh a hran v podlahách | m2 | 33.503 |  | 0 | CS ÚRS 2021 01 |  | základní |  | 0 | 0.01352 | 0.45296 | 0 | 0 | 4 | K | 2 |  |  |  | ROZPOCET | 0 | 0 | 0 | 0 | 0 | 1 | 0 | 4 | -1065151038
| PP |  | Bednění v podlahách rýh a hran zřízení | [14 empty] | PP | 2
| Online PSC |  | https://podminky.urs.cz/item/CS_URS_2021_01/631351101 | [14 empty] | Online PSC | 2
| VV |  | " viz. základové konstrukce a skladby podlah" | [14 empty] | VV | 2 | 1 | True | 0 | ROZPOCET
| VV |  | "podkladní mazanina nové části objektu" 74,45*0,45 |  | 33.503 | [12 empty] | VV | 2 | 2 | True | 1 | ROZPOCET
138 | K | 631351102 | Odstranění bednění rýh a hran v podlahách | m2 | 33.503 |  | 0 | CS ÚRS 2021 01 |  | základní |  | 0 | 0 | 0 | 0 | 0 | 4 | K | 2 |  |  |  | ROZPOCET | 0 | 0 | 0 | 0 | 0 | 1 | 0 | 4 | -2088673381
| PP |  | Bednění v podlahách rýh a hran odstranění | [14 empty] | PP | 2
| Online PSC |  | https://podminky.urs.cz/item/CS_URS_2021_01/631351102 | [14 empty] | Online PSC | 2
| VV |  | " viz. základové konstrukce a skladby podlah" | [14 empty] | VV | 2 | 1 | True | 0 | ROZPOCET
| VV |  | "podkladní mazanina nové části objektu" 74,45*0,45 |  | 33.503 | [12 empty] | VV | 2 | 2 | True | 1 | ROZPOCET
139 | K | 631312141 | Doplnění rýh v dosavadních mazaninách betonem prostým | m3 | 3 |  | 0 | CS ÚRS 2021 01 |  | základní |  | 0 | 2.2563 | 6.769 | 0 | 0 | 4 | K | 2 |  |  |  | ROZPOCET | 0 | 0 | 0 | 0 | 0 | 1 | 0 | 4 | -2048532433
| PP |  | Doplnění dosavadních mazanin prostým betonem s dodáním hmot, bez potěru, plochy jednotlivě rýh v dosavadních mazaninách | [14 empty] | PP | 2
| Online PSC |  | https://podminky.urs.cz/item/CS_URS_2021_01/631312141 | [14 empty] | Online PSC | 2
| VV |  | " viz. půdorys 1.PP -2.NP nový stav" | [14 empty] | VV | 2 | 1 | True | 0 | ROZPOCET
| VV |  | " pro potřeby specialistů " 3 |  | 3 | [12 empty] | VV | 2 | 2 | True | 1 | ROZPOCET
140 | K | 631319013 | Příplatek k mazanině tl do 240 mm za přehlazení povrchu | m3 | 1.026 |  | 0 | CS ÚRS 2021 01 |  | základní |  | 0 | 0 | 0 | 0 | 0 | 4 | K | 2 |  |  |  | ROZPOCET | 0 | 0 | 0 | 0 | 0 | 1 | 0 | 4 | -1147053666
| PP |  | Příplatek k cenám mazanin za úpravu povrchu mazaniny přehlazením, mazanina tl. přes 120 do 240 mm | [14 empty] | PP | 2
| Online PSC |  | https://podminky.urs.cz/item/CS_URS_2021_01/631319013 | [14 empty] | Online PSC | 2
| VV |  | " viz. půdorys 1.PP nový stav a řezy" | [14 empty] | VV | 2 | 1 | True | 0 | ROZPOCET
| VV |  | " podlahová konstrukce výtahové šachty" 2,7*1,9*0,2 |  | 1.026 | [12 empty] | VV | 2 | 2 | True | 1 | ROZPOCET
141 | K | 631319175 | Příplatek k mazanině tl do 240 mm za stržení povrchu spodní vrstvy před vložením výztuže | m3 | 1.026 |  | 0 | CS ÚRS 2021 01 |  | základní |  | 0 | 0 | 0 | 0 | 0 | 4 | K | 2 |  |  |  | ROZPOCET | 0 | 0 | 0 | 0 | 0 | 1 | 0 | 4 | -2043114134
| PP |  | Příplatek k cenám mazanin za stržení povrchu spodní vrstvy mazaniny latí před vložením výztuže nebo pletiva pro tl. obou vrstev mazaniny přes 120 do 240 mm | [14 empty] | PP | 2
| Online PSC |  | https://podminky.urs.cz/item/CS_URS_2021_01/631319175 | [14 empty] | Online PSC | 2
| VV |  | " viz. půdorys 1.PP nový stav a řezy" | [14 empty] | VV | 2 | 1 | True | 0 | ROZPOCET
| VV |  | " podlahová konstrukce výtahové šachty" 2,7*1,9*0,2 |  | 1.026 | [12 empty] | VV | 2 | 2 | True | 1 | ROZPOCET
142 | K | 631319197 | Příplatek k mazanině tl do 240 mm za plochu do 5 m2 | m3 | 1.026 |  | 0 | CS ÚRS 2021 01 |  | základní |  | 0 | 0 | 0 | 0 | 0 | 4 | K | 2 |  |  |  | ROZPOCET | 0 | 0 | 0 | 0 | 0 | 1 | 0 | 4 | 734348224
| PP |  | Příplatek k cenám mazanin za malou plochu do 5 m2 jednotlivě mazanina tl. přes 120 do 240 mm | [14 empty] | PP | 2
| Online PSC |  | https://podminky.urs.cz/item/CS_URS_2021_01/631319197 | [14 empty] | Online PSC | 2
| VV |  | " viz. půdorys 1.PP nový stav a řezy" | [14 empty] | VV | 2 | 1 | True | 0 | ROZPOCET
| VV |  | " podlahová konstrukce výtahové šachty" 2,7*1,9*0,2 |  | 1.026 | [12 empty] | VV | 2 | 2 | True | 1 | ROZPOCET
143 | K | 631362021 | Výztuž mazanin svařovanými sítěmi Kari | t | 3.732 |  | 0 | CS ÚRS 2021 01 |  | základní |  | 0 | 1.0628 | 3.9663 | 0 | 0 | 4 | K | 2 |  |  |  | ROZPOCET | 0 | 0 | 0 | 0 | 0 | 1 | 0 | 4 | 2129338904
| PP |  | Výztuž mazanin ze svařovaných sítí z drátů typu KARI | [14 empty] | PP | 2
| Online PSC |  | https://podminky.urs.cz/item/CS_URS_2021_01/631362021 | [14 empty] | Online PSC | 2
| VV |  | " viz. půdorys 1.PP nový stav a řezy" | [14 empty] | VV | 2 | 1 | True | 0 | ROZPOCET
| VV |  | " podlahová konstrukce výtahové šachty" 2,7*1,9*0,2*115*1,08*0,001 |  | 0.127 | [12 empty] | VV | 2 | 2 | True | 0 | ROZPOCET
| VV |  | "výztuž cementového potěru v koupelnách 100/100/6,3" | [14 empty] | VV | 2 | 1 | True | 0 | ROZPOCET
| VV |  | 91,187*4,952*1,15*0,001 |  | 0.519 | [12 empty] | VV | 2 | 2 | True | 0 | ROZPOCET
| VV |  | " výztuž podkladní mazaniny nové části objektu KARI síť 100/100/8 mm" 304,85*7,667*1,15*0,001 |  | 2.688 | [12 empty] | VV | 2 | 2 | True | 0 | ROZPOCET
| VV |  | " výztuž pod novými příčkami pás š. 1,5 m " (5,7*1,5*3+1,1*1,5+3,0*1,5+5,3*1,5+2,6*1,5+1,0*1,5)*7,667*1,15*0,001 |  | 0.398 | [12 empty] | VV | 2 | 2 | True | 0 | ROZPOCET
| VV |  | Součet |  | 3.732 | [12 empty] | VV | 2 | 4 | True | 1 | ROZPOCET
144 | K | 631319012 | Příplatek k mazanině tl do 120 mm za přehlazení povrchu | m3 | 36.582 |  | 0 | CS ÚRS 2021 01 |  | základní |  | 0 | 0 | 0 | 0 | 0 | 4 | K | 2 |  |  |  | ROZPOCET | 0 | 0 | 0 | 0 | 0 | 1 | 0 | 4 | 670438799
| PP |  | Příplatek k cenám mazanin za úpravu povrchu mazaniny přehlazením, mazanina tl. přes 80 do 120 mm | [14 empty] | PP | 2
| Online PSC |  | https://podminky.urs.cz/item/CS_URS_2021_01/631319012 | [14 empty] | Online PSC | 2
| VV |  | " viz. půdorys základů a řez" | [14 empty] | VV | 2 | 1 | True | 0 | ROZPOCET
| VV |  | "podkladní mazanina " 304,85*0,12 |  | 36.582 | [12 empty] | VV | 2 | 2 | True | 1 | ROZPOCET
145 | K | 632451031 | Vyrovnávací potěr tl do 20 mm z MC 15 provedený v ploše | m2 | 754.4 |  | 0 | CS ÚRS 2021 01 |  | základní |  | 0 | 0.04984 | 37.5993 | 0 | 0 | 4 | K | 2 |  |  |  | ROZPOCET | 0 | 0 | 0 | 0 | 0 | 1 | 0 | 4 | 1903836042
| PP |  | Potěr cementový vyrovnávací z malty (MC-15) v ploše o průměrné (střední) tl. od 10 do 20 mm | [14 empty] | PP | 2
| Online PSC |  | https://podminky.urs.cz/item/CS_URS_2021_01/632451031 | [14 empty] | Online PSC | 2
| VV |  | " Viz. půdorys 1.Np a 2.NP - nový stav" | [14 empty] | VV | 2 | 1 | True | 0 | ROZPOCET
| VV |  | " konstrukční vrstva podlahy 1.NP"387,2-10,0 |  | 377.2 | [12 empty] | VV | 2 | 2 | True | 0 | ROZPOCET
| VV |  | " konstrukční vrstva podlahy 2.NP"377,2 |  | 377.2 | [12 empty] | VV | 2 | 2 | True | 0 | ROZPOCET
| VV |  | Součet |  | 754.4 | [12 empty] | VV | 2 | 4 | True | 1 | ROZPOCET
146 | K | 632451032 | Vyrovnávací potěr tl do 30 mm z MC 15 provedený v ploše | m2 | 304.85 |  | 0 | CS ÚRS 2021 01 |  | základní |  | 0 | 0.07426 | 22.6382 | 0 | 0 | 4 | K | 2 |  |  |  | ROZPOCET | 0 | 0 | 0 | 0 | 0 | 1 | 0 | 4 | -1467489988
| PP |  | Potěr cementový vyrovnávací z malty (MC-15) v ploše o průměrné (střední) tl. přes 20 do 30 mm | [14 empty] | PP | 2
| Online PSC |  | https://podminky.urs.cz/item/CS_URS_2021_01/632451032 | [14 empty] | Online PSC | 2
| VV |  | " viz. půdorys 1.PP nový stav" | [14 empty] | VV | 2 | 1 | True | 0 | ROZPOCET
| VV |  | " konstrukční vrstva podlahy nové části objektu" 304,85 |  | 304.85 | [12 empty] | VV | 2 | 2 | True | 1 | ROZPOCET
147 | K | 632450134 | Vyrovnávací cementový potěr tl do 50 mm ze suchých směsí provedený v ploše | m2 | 91.06 |  | 0 | CS ÚRS 2021 01 |  | základní |  | 0 | 0.105 | 9.5613 | 0 | 0 | 4 | K | 2 |  |  |  | ROZPOCET | 0 | 0 | 0 | 0 | 0 | 1 | 0 | 4 | 338898214
| PP |  | Potěr cementový vyrovnávací ze suchých směsí v ploše o průměrné (střední) tl. přes 40 do 50 mm | [14 empty] | PP | 2
| Online PSC |  | https://podminky.urs.cz/item/CS_URS_2021_01/632450134 | [14 empty] | Online PSC | 2
| VV |  | " viz. půdorys 1.NP a 2.NP nový stav" | [14 empty] | VV | 2 | 1 | True | 0 | ROZPOCET
| VV |  | " včetně vyspádování" | [14 empty] | VV | 2 | 1 | True | 0 | ROZPOCET
| VV |  | "1.11a,b, 1.14a,b, 1.17a,b,1.20a,b, 1.23a,b, 1.26a,b" | [14 empty] | VV | 2 | 1 | True | 0 | ROZPOCET
| VV |  | (2,55+0,81)*6 |  | 20.16 | [12 empty] | VV | 2 | 2 | True | 0 | ROZPOCET
| VV |  | "1.57a,b, 1,59a,b" (2,72+0,81)*2 |  | 7.06 | [12 empty] | VV | 2 | 2 | True | 0 | ROZPOCET
| VV |  | "1.61a,b, 1.63a,b, 1.65a,b, 1.67a,b, 1.69a,b" (2,55+0,81)*5 |  | 16.8 | [12 empty] | VV | 2 | 2 | True | 0 | ROZPOCET
| VV |  | "2.09a,b, 2.12.a,b, 2.15a,b, 2.18a,b, 2.21a,b, 24a,b, 2.27a,b, 2.31a,b, 34a,b" (2,55+0,81)*9 |  | 30.24 | [12 empty] | VV | 2 | 2 | True | 0 | ROZPOCET
| VV |  | "2.59, 2.61, 2.63, 2.67, 2.69" (2,55+0,81)*5 |  | 16.8 | [12 empty] | VV | 2 | 2 | True | 0 | ROZPOCET
| VV |  | Součet |  | 91.06 | [12 empty] | VV | 2 | 4 | True | 1 | ROZPOCET
148 | K | 632441224 | Potěr anhydritový samonivelační litý C30 tl do 45 mm | m2 | 80.79 |  | 0 | CS ÚRS 2021 01 |  | základní |  | 0 | 0.10557 | 8.529 | 0 | 0 | 4 | K | 2 |  |  |  | ROZPOCET | 0 | 0 | 0 | 0 | 0 | 1 | 0 | 4 | -1904445095
| PP |  | Potěr anhydritový samonivelační litý tř. C 30, tl. přes 40 do 45 mm | [14 empty] | PP | 2
| Online PSC |  | https://podminky.urs.cz/item/CS_URS_2021_01/632441224 | [14 empty] | Online PSC | 2
| VV |  | " viz. půdorys 1.Np a 2.Np nový stav" | [14 empty] | VV | 2 | 1 | True | 0 | ROZPOCET
| VV |  | "konstrukční vrstva podlahy P8" 14,33+4,95+4,95+4,62+4,56 |  | 33.41 | [12 empty] | VV | 2 | 2 | True | 0 | ROZPOCET
| VV |  | 13,7+4,95 |  | 18.65 | [12 empty] | VV | 2 | 2 | True | 0 | ROZPOCET
| VV |  | "konstrukční vrstva podlahy P12" | [14 empty] | VV | 2 | 1 | True | 0 | ROZPOCET
| VV |  | 3,64+3,82+1,25+1,56+5,4+7,64+2,22+1,2+2,0 |  | 28.73 | [12 empty] | VV | 2 | 2 | True | 0 | ROZPOCET
| VV |  | Součet |  | 80.79 | [12 empty] | VV | 2 | 4 | True | 1 | ROZPOCET
149 | K | 632441225 | Potěr anhydritový samonivelační litý C30 tl do 50 mm | m2 | 1417.44 |  | 0 | CS ÚRS 2021 01 |  | základní |  | 0 | 0.1173 | 166.2657 | 0 | 0 | 4 | K | 2 |  |  |  | ROZPOCET | 0 | 0 | 0 | 0 | 0 | 1 | 0 | 4 | -839845256
| PP |  | Potěr anhydritový samonivelační litý tř. C 30, tl. přes 45 do 50 mm | [14 empty] | PP | 2
| Online PSC |  | https://podminky.urs.cz/item/CS_URS_2021_01/632441225 | [14 empty] | Online PSC | 2
| VV |  | " viz. půdorys 1.PP nový stav" | [14 empty] | VV | 2 | 1 | True | 0 | ROZPOCET
| VV |  | " skladba podlahy č. P01, P03, P03, P04, P05,P06,P07" | [14 empty] | VV | 2 | 1 | True | 0 | ROZPOCET
| VV |  | 29,31+4,62+4,56+9,13+32,44+30,98+27,90+26,16+4,08+11,87+12,0+6,08+18,58+11,80+11,40 |  | 240.91 | [12 empty] | VV | 2 | 2 | True | 0 | ROZPOCET
| VV |  | "skladba podlahy P10" | [14 empty] | VV | 2 | 1 | True | 0 | ROZPOCET
| VV |  | 66,6+77,08+66,48+77,54 |  | 287.7 | [12 empty] | VV | 2 | 2 | True | 0 | ROZPOCET
| VV |  | "skladba podlahy P11" | [14 empty] | VV | 2 | 1 | True | 0 | ROZPOCET
| VV |  | 31,54+63,83+4,41+17,02+27,55+61,45+15,93+21,75+27,7 |  | 271.18 | [12 empty] | VV | 2 | 2 | True | 0 | ROZPOCET
| VV |  | "skladba podlahy P13" | [14 empty] | VV | 2 | 1 | True | 0 | ROZPOCET
| VV |  | 5,07+17,44+5,03+17,34+3,52+15,48+3,11+12,92+12,92+9,58 |  | 102.41 | [12 empty] | VV | 2 | 2 | True | 0 | ROZPOCET
| VV |  | "skladba podlahy P14" | [14 empty] | VV | 2 | 1 | True | 0 | ROZPOCET
| VV |  | 3,2+13,68+3,2+13,68+3,87+15,91+4,5+15,54+4,15+16,1+4,23+14,99+4,41+16,65+5,18+16,84 |  | 156.13 | [12 empty] | VV | 2 | 2 | True | 0 | ROZPOCET
| VV |  | 5,07+16,59+5,07+16,8+5,07+17,44+5,07+17,44+5,03+17,34+3,18+13,68+3,18+13,68+3,63 |  | 148.27 | [12 empty] | VV | 2 | 2 | True | 0 | ROZPOCET
| VV |  | 18,62+3,68+18,71+20,16+20,27+20,64+21,30+22,27+26,24+2,37+34,37+2,21 |  | 210.84 | [12 empty] | VV | 2 | 2 | True | 0 | ROZPOCET
| VV |  | Součet |  | 1417.44 | [12 empty] | VV | 2 | 4 | True | 1 | ROZPOCET
150 | K | 632441293 | Příplatek k anhydritovému samonivelačnímu litému potěru C30 ZKD 5 mm tloušťky přes 50 mm | m2 | 557.24 |  | 0 | CS ÚRS 2021 01 |  | základní |  | 0 | 0.01173 | 6.5364 | 0 | 0 | 4 | K | 2 |  |  |  | ROZPOCET | 0 | 0 | 0 | 0 | 0 | 1 | 0 | 4 | 1850361702
| PP |  | Potěr anhydritový samonivelační litý Příplatek k cenám za každých dalších i započatých 5 mm tloušťky přes 50 mm tř. C 30 | [14 empty] | PP | 2
| Online PSC |  | https://podminky.urs.cz/item/CS_URS_2021_01/632441293 | [14 empty] | Online PSC | 2
| VV |  | " viz. půdorys 1.PP nový stav" | [14 empty] | VV | 2 | 1 | True | 0 | ROZPOCET
| VV |  | " skladba podlahy P3 - celkem 61 mm" | [14 empty] | VV | 2 | 1 | True | 0 | ROZPOCET
| VV |  | (32,44+26,16+11,4)*3 |  | 210 | [12 empty] | VV | 2 | 2 | True | 0 | ROZPOCET
| VV |  | " skladba podlahy P4 - celkem 53 mm" | [14 empty] | VV | 2 | 1 | True | 0 | ROZPOCET
| VV |  | 4,08*1 |  | 4.08 | [12 empty] | VV | 2 | 2 | True | 0 | ROZPOCET
| VV |  | " skladba podlahy P5 - celkem 61 mm" | [14 empty] | VV | 2 | 1 | True | 0 | ROZPOCET
| VV |  | (11,87+12,0+6,08+18,58)*3 |  | 145.59 | [12 empty] | VV | 2 | 2 | True | 0 | ROZPOCET
| VV |  | " skladba podlahy P6 - celkem 53 mm" | [14 empty] | VV | 2 | 1 | True | 0 | ROZPOCET
| VV |  | (9,13+11,8)*1 |  | 20.93 | [12 empty] | VV | 2 | 2 | True | 0 | ROZPOCET
| VV |  | " skladba podlahy P7 - celkem 61 mm" | [14 empty] | VV | 2 | 1 | True | 0 | ROZPOCET
| VV |  | (30,98+27,90)*3 |  | 176.64 | [12 empty] | VV | 2 | 2 | True | 0 | ROZPOCET
| VV |  | Součet |  | 557.24 | [12 empty] | VV | 2 | 4 | True | 1 | ROZPOCET
151 | K | 634112123 | Obvodová dilatace podlahovým páskem z pěnového PE s fólií mezi stěnou a mazaninou nebo potěrem v 80 mm | m | 2117.73 |  | 0 | CS ÚRS 2021 01 |  | základní |  | 0 | 2e-05 | 0.042355 | 0 | 0 | 4 | K | 2 |  |  |  | ROZPOCET | 0 | 0 | 0 | 0 | 0 | 1 | 0 | 4 | -912336244
| PP |  | Obvodová dilatace mezi stěnou a mazaninou nebo potěrem podlahovým páskem z pěnového PE s fólií tl. do 10 mm, výšky 80 mm | [14 empty] | PP | 2
| Online PSC |  | https://podminky.urs.cz/item/CS_URS_2021_01/634112123 | [14 empty] | Online PSC | 2
| VV |  | " viz. půdorys 1.PP - 2.NP nový stav " | [14 empty] | VV | 2 | 1 | True | 0 | ROZPOCET
| VV |  | "1.PP" | [14 empty] | VV | 2 | 1 | True | 0 | ROZPOCET
| VV |  | 27,5+9,05+9,0+13,2+31,95+24,65+22,90+31,09+8,85+14,05+14,0+10,4+18,45+15,0+15,5 |  | 265.59 | [12 empty] | VV | 2 | 2 | True | 0 | ROZPOCET
| VV |  | "1.NP" | [14 empty] | VV | 2 | 1 | True | 0 | ROZPOCET
| VV |  | 16,6+6,3+9,05+9,0+60,3+24,95+42,55+7,85+9,45+16,8+7,4+9,4+16,75+7,4+7,34+14,8+7,4+7,4+14,8 |  | 295.54 | [12 empty] | VV | 2 | 2 | True | 0 | ROZPOCET
| VV |  | 7,4+7,85+15,75+7,4+7,4+14,4+7,4+16,4+13,4+23,9+6,3+14,6+69,10+8,7+16,6+7,6+8,1+16,0 |  | 268.3 | [12 empty] | VV | 2 | 2 | True | 0 | ROZPOCET
| VV |  | 7,6+8,8+15,8+7,4+8,4+16,1+7,4+8,5+15,5+7,4+8,7+16,4+7,4+9,5+16,5+7,4+8,4+4,6+5,1+10,4 |  | 197.3 | [12 empty] | VV | 2 | 2 | True | 0 | ROZPOCET
| VV |  | 14,7+19,7+6,9+17,13+4,9+23,7+44,27+18,27+17,10 |  | 166.67 | [12 empty] | VV | 2 | 2 | True | 0 | ROZPOCET
| VV |  | "2.NP" | [14 empty] | VV | 2 | 1 | True | 0 | ROZPOCET
| VV |  | 14,0+6,3+9,05+9,0+60,2+18,5+9,45+16,35+7,4+9,45+16,8+7,4+9,45+16,8+7,4+9,45+16,8+7,4 |  | 251.2 | [12 empty] | VV | 2 | 2 | True | 0 | ROZPOCET
| VV |  | 9,04+16,75+7,40+7,35+14,8+7,4+7,35+14,8+7,4+7,85+17,4+7,4+7,9+17,45+7,4+9,8+11,6 |  | 179.09 | [12 empty] | VV | 2 | 2 | True | 0 | ROZPOCET
| VV |  | 6,3+14,6+69,9+21,15+7,9+20,5+7,4+20,3+7,4+20,6+7,4+20,2+8,05+20,9+7,4+21,0+7,4 |  | 288.4 | [12 empty] | VV | 2 | 2 | True | 0 | ROZPOCET
| VV |  | 11,4+10,75+14,45+20,95+17,30+6,15+4,5+6,25+25,10+21,52+4,77+23,82+4,38+17,5+16,8 |  | 205.64 | [12 empty] | VV | 2 | 2 | True | 0 | ROZPOCET
| VV |  | Součet |  | 2117.73 | [12 empty] | VV | 2 | 4 | True | 1 | ROZPOCET
| D | 64 | Osazování výplní otvorů |  |  |  | 0 |  |  |  |  | 0 |  | 6.0895 |  | 0 | 1 | D | 1 |  |  |  | ROZPOCET | [6 empty] | 0
152 | K | 642942111 | Osazování zárubní nebo rámů dveřních kovových do 2,5 m2 na MC | kus | 83 |  | 0 | CS ÚRS 2021 01 |  | základní |  | 0 | 0.01777 | 1.4749 | 0 | 0 | 4 | K | 2 |  |  |  | ROZPOCET | 0 | 0 | 0 | 0 | 0 | 1 | 0 | 4 | 1730270790
| PP |  | Osazování zárubní nebo rámů kovových dveřních lisovaných nebo z úhelníků bez dveřních křídel na cementovou maltu, plochy otvoru do 2,5 m2 | [14 empty] | PP | 2
| Online PSC |  | https://podminky.urs.cz/item/CS_URS_2021_01/642942111 | [14 empty] | Online PSC | 2
| VV |  | " viz. tabulka vnitřních dveří a tabulka zárubní" | [14 empty] | VV | 2 | 1 | True | 0 | ROZPOCET
| VV |  | " dvourámové ocelové zárubně pro hotové příčky" | [14 empty] | VV | 2 | 1 | True | 0 | ROZPOCET
| VV |  | " 900x1970" | [14 empty] | VV | 2 | 1 | True | 0 | ROZPOCET
| VV |  | " do příčky tl. 100 mm" 17+2 |  | 19 | [12 empty] | VV | 2 | 2 | True | 0 | ROZPOCET
| VV |  | " do příčky tl. 150 mm" 7 |  | 7 | [12 empty] | VV | 2 | 2 | True | 0 | ROZPOCET
| VV |  | " 1100x1970" | [14 empty] | VV | 2 | 1 | True | 0 | ROZPOCET
| VV |  | " do příčky tl. 100 mm" 21+25 |  | 46 | [12 empty] | VV | 2 | 2 | True | 0 | ROZPOCET
| VV |  | " do příčky tl. 150 mm" 1 |  | 1 | [12 empty] | VV | 2 | 2 | True | 0 | ROZPOCET
| VV |  | " 800x1970" | [14 empty] | VV | 2 | 1 | True | 0 | ROZPOCET
| VV |  | " do příčky tl. 100 mm" 4 |  | 4 | [12 empty] | VV | 2 | 2 | True | 0 | ROZPOCET
| VV |  | " do příčky tl. 150 mm" 1 |  | 1 | [12 empty] | VV | 2 | 2 | True | 0 | ROZPOCET
| VV |  | " 700x1970" | [14 empty] | VV | 2 | 1 | True | 0 | ROZPOCET
| VV |  | " do příčky tl. 100 mm" 5 |  | 5 | [12 empty] | VV | 2 | 2 | True | 0 | ROZPOCET
| VV |  | Součet |  | 83 | [12 empty] | VV | 2 | 4 | True | 1 | ROZPOCET
153 | M | 55331483 | zárubeň jednokřídlá ocelová pro zdění tl stěny 75-100mm rozměru 900/1970, 2100mm | kus | 17 |  | 0 | CS ÚRS 2021 01 |  | základní |  | 0 | 0.01272 | 0.21624 | 0 | 0 | 8 | M | 2 |  |  |  | ROZPOCET | 0 | 0 | 0 | 0 | 0 | 1 | 0 | 4 | -1717141947
| PP |  | zárubeň jednokřídlá ocelová pro zdění tl stěny 75-100mm rozměru 900/1970, 2100mm | [14 empty] | PP | 2
| Online PSC |  | https://podminky.urs.cz/item/CS_URS_2021_01/55331483 | [14 empty] | Online PSC | 2
| VV |  | "typ H s drážkou pro celoobvodové těsnění" | [14 empty] | VV | 2 | 1 | True | 0 | ROZPOCET
| VV |  | " viz. montáž" 17 |  | 17 | [12 empty] | VV | 2 | 2 | True | 1 | ROZPOCET
154 | M | 5533RP22 | zárubeň jednokřídlá ocelová pro zdění tl stěny 75-100mm rozměru 900/1970, 2100mm-vyšší protikorozní úprava | kus | 2 |  | 0 | VLASTNÍ |  | základní |  | 0 | 0.01272 | 0.02544 | 0 | 0 | 8 | M | 2 |  |  |  | ROZPOCET | 0 | 0 | 0 | 0 | 0 | 1 | 0 | 4 | 305568481
| PP |  | zárubeň jednokřídlá ocelová pro zdění tl stěny 75-100mm rozměru 900/1970, 2100mm-vyšší protikorozní úprava | [14 empty] | PP | 2
| VV |  | "typ H s drážkou pro celoobvodové těsnění" | [14 empty] | VV | 2 | 1 | True | 0 | ROZPOCET
| VV |  | " viz. montáž" 2 |  | 2 | [12 empty] | VV | 2 | 2 | True | 1 | ROZPOCET
155 | M | 55331488 | zárubeň jednokřídlá ocelová pro zdění tl stěny 110-150mm rozměru 900/1970, 2100mm | kus | 7 |  | 0 | CS ÚRS 2021 01 |  | základní |  | 0 | 0.01553 | 0.10871 | 0 | 0 | 8 | M | 2 |  |  |  | ROZPOCET | 0 | 0 | 0 | 0 | 0 | 1 | 0 | 4 | -234024217
| PP |  | zárubeň jednokřídlá ocelová pro zdění tl stěny 110-150mm rozměru 900/1970, 2100mm | [14 empty] | PP | 2
| Online PSC |  | https://podminky.urs.cz/item/CS_URS_2021_01/55331488 | [14 empty] | Online PSC | 2
| VV |  | "typ H s drážkou pro celoobvodové těsnění" | [14 empty] | VV | 2 | 1 | True | 0 | ROZPOCET
| VV |  | " viz. montáž" 7 |  | 7 | [12 empty] | VV | 2 | 2 | True | 1 | ROZPOCET
156 | M | 55331489 | zárubeň jednokřídlá ocelová pro zdění tl stěny 110-150mm rozměru 1100/1970, 2100mm | kus | 1 |  | 0 | CS ÚRS 2021 01 |  | základní |  | 0 | 0.01624 | 0.01624 | 0 | 0 | 8 | M | 2 |  |  |  | ROZPOCET | 0 | 0 | 0 | 0 | 0 | 1 | 0 | 4 | -1628047192
| PP |  | zárubeň jednokřídlá ocelová pro zdění tl stěny 110-150mm rozměru 1100/1970, 2100mm | [14 empty] | PP | 2
| Online PSC |  | https://podminky.urs.cz/item/CS_URS_2021_01/55331489 | [14 empty] | Online PSC | 2
| VV |  | "typ H s drážkou pro celoobvodové těsnění" | [14 empty] | VV | 2 | 1 | True | 0 | ROZPOCET
| VV |  | " viz. montáž" 1 |  | 1 | [12 empty] | VV | 2 | 2 | True | 1 | ROZPOCET
157 | M | 55331484 | zárubeň jednokřídlá ocelová pro zdění tl stěny 75-100mm rozměru 1100/1970, 2100mm | kus | 21 |  | 0 | CS ÚRS 2021 01 |  | základní |  | 0 | 0.01325 | 0.27825 | 0 | 0 | 8 | M | 2 |  |  |  | ROZPOCET | 0 | 0 | 0 | 0 | 0 | 1 | 0 | 4 | 191623031
| PP |  | zárubeň jednokřídlá ocelová pro zdění tl stěny 75-100mm rozměru 1100/1970, 2100mm | [14 empty] | PP | 2
| Online PSC |  | https://podminky.urs.cz/item/CS_URS_2021_01/55331484 | [14 empty] | Online PSC | 2
| VV |  | "typ H s drážkou pro celoobvodové těsnění" | [14 empty] | VV | 2 | 1 | True | 0 | ROZPOCET
| VV |  | " viz. montáž" 21 |  | 21 | [12 empty] | VV | 2 | 2 | True | 1 | ROZPOCET
158 | M | 55331RP22 | zárubeň jednokřídlá ocelová pro zdění tl stěny 75-100mm rozměru 1100/1970, 2100mm-vyšší protikorozní úprava | kus | 25 |  | 0 | VLASTNÍ |  | základní |  | 0 | 0.01325 | 0.33125 | 0 | 0 | 8 | M | 2 |  |  |  | ROZPOCET | 0 | 0 | 0 | 0 | 0 | 1 | 0 | 4 | -1795204030
| PP |  | zárubeň jednokřídlá ocelová pro zdění tl stěny 75-100mm rozměru 1100/1970, 2100mm-vyšší protikorozní úprava | [14 empty] | PP | 2
| VV |  | "typ H s drážkou pro celoobvodové těsnění" | [14 empty] | VV | 2 | 1 | True | 0 | ROZPOCET
| VV |  | " viz. montáž" 25 |  | 25 | [12 empty] | VV | 2 | 2 | True | 1 | ROZPOCET
159 | M | 55331482 | zárubeň jednokřídlá ocelová pro zdění tl stěny 75-100mm rozměru 800/1970, 2100mm | kus | 4 |  | 0 | CS ÚRS 2021 01 |  | základní |  | 0 | 0.01249 | 0.04996 | 0 | 0 | 8 | M | 2 |  |  |  | ROZPOCET | 0 | 0 | 0 | 0 | 0 | 1 | 0 | 4 | -2035449270
| PP |  | zárubeň jednokřídlá ocelová pro zdění tl stěny 75-100mm rozměru 800/1970, 2100mm | [14 empty] | PP | 2
| Online PSC |  | https://podminky.urs.cz/item/CS_URS_2021_01/55331482 | [14 empty] | Online PSC | 2
| VV |  | "typ H s drážkou pro celoobvodové těsnění" | [14 empty] | VV | 2 | 1 | True | 0 | ROZPOCET
| VV |  | " viz. montáž" 4 |  | 4 | [12 empty] | VV | 2 | 2 | True | 1 | ROZPOCET
160 | M | 55331487 | zárubeň jednokřídlá ocelová pro zdění tl stěny 110-150mm rozměru 800/1970, 2100mm | kus | 1 |  | 0 | CS ÚRS 2021 01 |  | základní |  | 0 | 0.01521 | 0.01521 | 0 | 0 | 8 | M | 2 |  |  |  | ROZPOCET | 0 | 0 | 0 | 0 | 0 | 1 | 0 | 4 | 620826723
| PP |  | zárubeň jednokřídlá ocelová pro zdění tl stěny 110-150mm rozměru 800/1970, 2100mm | [14 empty] | PP | 2
| Online PSC |  | https://podminky.urs.cz/item/CS_URS_2021_01/55331487 | [14 empty] | Online PSC | 2
| VV |  | "typ H s drážkou pro celoobvodové těsnění" | [14 empty] | VV | 2 | 1 | True | 0 | ROZPOCET
| VV |  | " viz. montáž" 1 |  | 1 | [12 empty] | VV | 2 | 2 | True | 1 | ROZPOCET
161 | M | 55331481 | zárubeň jednokřídlá ocelová pro zdění tl stěny 75-100mm rozměru 700/1970, 2100mm | kus | 5 |  | 0 | CS ÚRS 2021 01 |  | základní |  | 0 | 0.01225 | 0.06125 | 0 | 0 | 8 | M | 2 |  |  |  | ROZPOCET | 0 | 0 | 0 | 0 | 0 | 1 | 0 | 4 | 1164514726
| PP |  | zárubeň jednokřídlá ocelová pro zdění tl stěny 75-100mm rozměru 700/1970, 2100mm | [14 empty] | PP | 2
| Online PSC |  | https://podminky.urs.cz/item/CS_URS_2021_01/55331481 | [14 empty] | Online PSC | 2
| VV |  | "typ H s drážkou pro celoobvodové těsnění" | [14 empty] | VV | 2 | 1 | True | 0 | ROZPOCET
| VV |  | " viz. montáž" 5 |  | 5 | [12 empty] | VV | 2 | 2 | True | 1 | ROZPOCET
162 | K | 642945111 | Osazování protipožárních nebo protiplynových zárubní dveří jednokřídlových do 2,5 m2 | kus | 4 |  | 0 | CS ÚRS 2021 01 |  | základní |  | 0 | 0.4417 | 1.7668 | 0 | 0 | 4 | K | 2 |  |  |  | ROZPOCET | 0 | 0 | 0 | 0 | 0 | 1 | 0 | 4 | 444822364
| PP |  | Osazování ocelových zárubní protipožárních nebo protiplynových dveří do vynechaného otvoru, s obetonováním, dveří jednokřídlových do 2,5 m2 | [14 empty] | PP | 2
| Online PSC |  | https://podminky.urs.cz/item/CS_URS_2021_01/642945111 | [14 empty] | Online PSC | 2
| VV |  | "viz.. tabulka vnitřních zárubní - pro požární dveře" | [14 empty] | VV | 2 | 1 | True | 0 | ROZPOCET
| VV |  | " 900/1970" 2+1+1 |  | 4 | [12 empty] | VV | 2 | 2 | True | 1 | ROZPOCET
163 | M | 55331563 | zárubeň jednokřídlá ocelová pro zdění s protipožární úpravou tl stěny 110-150mm rozměru 900/1970, 2100mm | kus | 1 |  | 0 | CS ÚRS 2021 01 |  | základní |  | 0 | 0.01553 | 0.01553 | 0 | 0 | 8 | M | 2 |  |  |  | ROZPOCET | 0 | 0 | 0 | 0 | 0 | 1 | 0 | 4 | 27719067
| PP |  | zárubeň jednokřídlá ocelová pro zdění s protipožární úpravou tl stěny 110-150mm rozměru 900/1970, 2100mm | [14 empty] | PP | 2
| Online PSC |  | https://podminky.urs.cz/item/CS_URS_2021_01/55331563 | [14 empty] | Online PSC | 2
| VV |  | " viz. montáž" 1 |  | 1 | [12 empty] | VV | 2 | 2 | True | 1 | ROZPOCET
164 | M | 55331558 | zárubeň jednokřídlá ocelová pro zdění s protipožární úpravou tl stěny 75-100mm rozměru 900/1970, 2100mm | kus | 3 |  | 0 | CS ÚRS 2021 01 |  | základní |  | 0 | 0.01272 | 0.03816 | 0 | 0 | 8 | M | 2 |  |  |  | ROZPOCET | 0 | 0 | 0 | 0 | 0 | 1 | 0 | 4 | 367757546
| PP |  | zárubeň jednokřídlá ocelová pro zdění s protipožární úpravou tl stěny 75-100mm rozměru 900/1970, 2100mm | [14 empty] | PP | 2
| Online PSC |  | https://podminky.urs.cz/item/CS_URS_2021_01/55331558 | [14 empty] | Online PSC | 2
| VV |  | " viz. montáž" 1+2 |  | 3 | [12 empty] | VV | 2 | 2 | True | 1 | ROZPOCET
165 | K | 642945112 | Osazování protipožárních nebo protiplynových zárubní dveří dvoukřídlových do 6,5 m2 | kus | 3 |  | 0 | CS ÚRS 2021 01 |  | základní |  | 0 | 0.54769 | 1.6431 | 0 | 0 | 4 | K | 2 |  |  |  | ROZPOCET | 0 | 0 | 0 | 0 | 0 | 1 | 0 | 4 | -526102633
| PP |  | Osazování ocelových zárubní protipožárních nebo protiplynových dveří do vynechaného otvoru, s obetonováním, dveří dvoukřídlových přes 2,5 do 6,5 m2 | [14 empty] | PP | 2
| Online PSC |  | https://podminky.urs.cz/item/CS_URS_2021_01/642945112 | [14 empty] | Online PSC | 2
| VV |  | "viz.. tabulka vnitřních zárubní - pro požární dveře" | [14 empty] | VV | 2 | 1 | True | 0 | ROZPOCET
| VV |  | " 1250/1970" 1 |  | 1 | [12 empty] | VV | 2 | 2 | True | 0 | ROZPOCET
| VV |  | "1450/1970"1+1 |  | 2 | [12 empty] | VV | 2 | 2 | True | 0 | ROZPOCET
| VV |  | Součet |  | 3 | [12 empty] | VV | 2 | 4 | True | 1 | ROZPOCET
166 | M | 55331762 | zárubeň dvoukřídlá ocelová pro zdění s protipožární úpravou tl stěny 110-150mm rozměru 1450/1970, 2100mm | kus | 1 |  | 0 | CS ÚRS 2021 01 |  | základní |  | 0 | 0.01868 | 0.01868 | 0 | 0 | 8 | M | 2 |  |  |  | ROZPOCET | 0 | 0 | 0 | 0 | 0 | 1 | 0 | 4 | -1936501961
| PP |  | zárubeň dvoukřídlá ocelová pro zdění s protipožární úpravou tl stěny 110-150mm rozměru 1450/1970, 2100mm | [14 empty] | PP | 2
| Online PSC |  | https://podminky.urs.cz/item/CS_URS_2021_01/55331762 | [14 empty] | Online PSC | 2
| VV |  | " viz. montáž" 1 |  | 1 | [12 empty] | VV | 2 | 2 | True | 1 | ROZPOCET
167 | M | 55331759 | zárubeň dvoukřídlá ocelová pro zdění s protipožární úpravou tl stěny 75-100mm rozměru 1450/1970, 2100mm | kus | 1 |  | 0 | CS ÚRS 2021 01 |  | základní |  | 0 | 0.01524 | 0.01524 | 0 | 0 | 8 | M | 2 |  |  |  | ROZPOCET | 0 | 0 | 0 | 0 | 0 | 1 | 0 | 4 | -1725364896
| PP |  | zárubeň dvoukřídlá ocelová pro zdění s protipožární úpravou tl stěny 75-100mm rozměru 1450/1970, 2100mm | [14 empty] | PP | 2
| Online PSC |  | https://podminky.urs.cz/item/CS_URS_2021_01/55331759 | [14 empty] | Online PSC | 2
| VV |  | " viz. montáž" 1 |  | 1 | [12 empty] | VV | 2 | 2 | True | 1 | ROZPOCET
168 | M | 55331758 | zárubeň dvoukřídlá ocelová pro zdění s protipožární úpravou tl stěny 75-100mm rozměru 1250/1970, 2100mm | kus | 1 |  | 0 | CS ÚRS 2021 01 |  | základní |  | 0 | 0.01458 | 0.01458 | 0 | 0 | 8 | M | 2 |  |  |  | ROZPOCET | 0 | 0 | 0 | 0 | 0 | 1 | 0 | 4 | -632980227
| PP |  | zárubeň dvoukřídlá ocelová pro zdění s protipožární úpravou tl stěny 75-100mm rozměru 1250/1970, 2100mm | [14 empty] | PP | 2
| Online PSC |  | https://podminky.urs.cz/item/CS_URS_2021_01/55331758 | [14 empty] | Online PSC | 2
| VV |  | " viz. montáž" 1 |  | 1 | [12 empty] | VV | 2 | 2 | True | 1 | ROZPOCET
| D | 8 | Trubní vedení |  |  |  | 0 |  |  |  |  | 0 |  | 0.00204 |  | 0 | 1 | D | 1 |  |  |  | ROZPOCET | [6 empty] | 0
169 | K | 891247RP8 | Demontáž stávajícíh hydrantů včetně odpojení od přívodu požární vody | kus | 6 |  | 0 | VLASTNÍ |  | základní |  | 0 | 0.00034 | 0.00204 | 0 | 0 | 4 | K | 2 |  |  |  | ROZPOCET | 0 | 0 | 0 | 0 | 0 | 1 | 0 | 4 | -1016261072
| PP |  | Demontáž stávajícíh hydrantů včetně odpojení od přívodu požární vody | [14 empty] | PP | 2
| VV |  | " viz. půdorys 1.PP -2.NP" 3*2 |  | 6 | [12 empty] | VV | 2 | 2 | True | 1 | ROZPOCET
| D | 98 | Demolice a sanace |  |  |  | 0 |  |  |  |  | 0 |  | 0.54154 |  | 0.0895 | 1 | D | 1 |  |  |  | ROZPOCET | [6 empty] | 0
170 | K | 985141111 | Vyčištění trhlin a dutin ve zdivu š do 30 mm hl do 150 mm | m | 89.5 |  | 0 | CS ÚRS 2021 01 |  | základní |  | 0 | 0 | 0 | 0 | 0 | 4 | K | 2 |  |  |  | ROZPOCET | 0 | 0 | 0 | 0 | 0 | 1 | 0 | 4 | 655393507
| PP |  | Vyčištění trhlin nebo dutin ve zdivu šířky do 30 mm, hloubky do 150 mm | [14 empty] | PP | 2
| Online PSC |  | https://podminky.urs.cz/item/CS_URS_2021_01/985141111 | [14 empty] | Online PSC | 2
| VV |  | " viz. půdorys střechy nový stav, řezy" | [14 empty] | VV | 2 | 1 | True | 0 | ROZPOCET
| VV |  | " sanace trhlin stávající střešní atiky" 89,5 |  | 89.5 | [12 empty] | VV | 2 | 2 | True | 1 | ROZPOCET
171 | K | 985411111 | Beztlakové zalití trhlin a dutin ve zdivu aktivovanou maltou | m3 | 0.269 |  | 0 | CS ÚRS 2021 01 |  | základní |  | 0 | 1.6372 | 0.44041 | 0 | 0 | 4 | K | 2 |  |  |  | ROZPOCET | 0 | 0 | 0 | 0 | 0 | 1 | 0 | 4 | -902704158
| PP |  | Beztlakové zalití trhlin a dutin aktivovanou maltou | [14 empty] | PP | 2
| Online PSC |  | https://podminky.urs.cz/item/CS_URS_2021_01/985411111 | [14 empty] | Online PSC | 2
| VV |  | " viz. půdorys střechy nový stav, řezy" | [14 empty] | VV | 2 | 1 | True | 0 | ROZPOCET
| VV |  | " sanace trhlin stávající střešní atiky" 89,5*0,1*0,03 |  | 0.269 | [12 empty] | VV | 2 | 2 | True | 1 | ROZPOCET
172 | K | 985441112 | Přídavná šroubovitá nerezová výztuž 1 táhlo D 6 mm v drážce v cihelném zdivu hl do 70 mm | m | 89.5 |  | 0 | CS ÚRS 2021 01 |  | základní |  | 0 | 0.00113 | 0.10113 | 0.001 | 0.0895 | 4 | K | 2 |  |  |  | ROZPOCET | 0 | 0 | 0 | 0 | 0 | 1 | 0 | 4 | -1495464291
| PP |  | Přídavná šroubovitá nerezová výztuž pro sanaci trhlin v drážce včetně vyfrézování a zalití kotevní maltou v cihelném nebo kamenném zdivu hloubky do 70 mm 1 táhlo průměru 6 mm | [14 empty] | PP | 2
| Online PSC |  | https://podminky.urs.cz/item/CS_URS_2021_01/985441112 | [14 empty] | Online PSC | 2
| VV |  | " viz. půdorys střechy nový stav, řezy" | [14 empty] | VV | 2 | 1 | True | 0 | ROZPOCET
| VV |  | " sanace trhlin stávající střešní atiky prvek po cca 0,3 m" 89,5 |  | 89.5 | [12 empty] | VV | 2 | 2 | True | 1 | ROZPOCET
| D | 94 | Lešení a stavební výtahy |  |  |  | 0 |  |  |  |  | 0 |  | 0.25254 |  | 0 | 1 | D | 1 |  |  |  | ROZPOCET | [6 empty] | 0
173 | K | 943211111 | Montáž lešení prostorového rámového lehkého s podlahami zatížení do 200 kg/m2 v do 10 m | m3 | 118.8 |  | 0 | CS ÚRS 2021 01 |  | základní |  | 0 | 0 | 0 | 0 | 0 | 4 | K | 2 |  |  |  | ROZPOCET | 0 | 0 | 0 | 0 | 0 | 1 | 0 | 4 | -801474304
| PP |  | Montáž lešení prostorového rámového lehkého pracovního s podlahami s provozním zatížením tř. 3 do 200 kg/m2, výšky do 10 m | [14 empty] | PP | 2
| Online PSC |  | https://podminky.urs.cz/item/CS_URS_2021_01/943211111 | [14 empty] | Online PSC | 2
| VV |  | " viz. půdorys 1.PP-2.NP" | [14 empty] | VV | 2 | 1 | True | 0 | ROZPOCET
| VV |  | " lešení pro potřeby schodištového prostoru" 13,2*(10,5-1,5) |  | 118.8 | [12 empty] | VV | 2 | 2 | True | 1 | ROZPOCET
174 | K | 943211211 | Příplatek k lešení prostorovému rámovému lehkému s podlahami v do 10 m za první a ZKD den použití | m3 | 10692 |  | 0 | CS ÚRS 2021 01 |  | základní |  | 0 | 0 | 0 | 0 | 0 | 4 | K | 2 |  |  |  | ROZPOCET | 0 | 0 | 0 | 0 | 0 | 1 | 0 | 4 | 1458584163
| PP |  | Montáž lešení prostorového rámového lehkého pracovního s podlahami Příplatek za první a každý další den použití lešení k ceně -1111 | [14 empty] | PP | 2
| Online PSC |  | https://podminky.urs.cz/item/CS_URS_2021_01/943211211 | [14 empty] | Online PSC | 2
| VV |  | " viz. půdorys 1.PP-2.NP" | [14 empty] | VV | 2 | 1 | True | 0 | ROZPOCET
| VV |  | " lešení pro potřeby schodištového prostoru" 13,2*(10,5-1,5) |  | 118.8 | [12 empty] | VV | 2 | 2 | True | 0 | ROZPOCET
| VV |  | " předpoklad 90 dní" 118,8*90 |  | 10692 | [12 empty] | VV | 2 | 2 | True | 1 | ROZPOCET
175 | K | 943211811 | Demontáž lešení prostorového rámového lehkého s podlahami zatížení do 200 kg/m2 v do 10 m | m3 | 118.8 |  | 0 | CS ÚRS 2021 01 |  | základní |  | 0 | 0 | 0 | 0 | 0 | 4 | K | 2 |  |  |  | ROZPOCET | 0 | 0 | 0 | 0 | 0 | 1 | 0 | 4 | -849380679
| PP |  | Demontáž lešení prostorového rámového lehkého pracovního s podlahami s provozním zatížením tř. 3 do 200 kg/m2, výšky do 10 m | [14 empty] | PP | 2
| Online PSC |  | https://podminky.urs.cz/item/CS_URS_2021_01/943211811 | [14 empty] | Online PSC | 2
| VV |  | " viz. půdorys 1.PP-2.NP" | [14 empty] | VV | 2 | 1 | True | 0 | ROZPOCET
| VV |  | " lešení pro potřeby schodištového prostoru" 13,2*(10,5-1,5) |  | 118.8 | [12 empty] | VV | 2 | 2 | True | 1 | ROZPOCET
176 | K | 949101111 | Lešení pomocné pro objekty pozemních staveb s lešeňovou podlahou v do 1,9 m zatížení do 150 kg/m2 | m2 | 1942.58 |  | 0 | CS ÚRS 2021 01 |  | základní |  | 0 | 0.00013 | 0.25254 | 0 | 0 | 4 | K | 2 |  |  |  | ROZPOCET | 0 | 0 | 0 | 0 | 0 | 1 | 0 | 4 | 1728077144
| PP |  | Lešení pomocné pracovní pro objekty pozemních staveb pro zatížení do 150 kg/m2, o výšce lešeňové podlahy do 1,9 m | [14 empty] | PP | 2
| Online PSC |  | https://podminky.urs.cz/item/CS_URS_2021_01/949101111 | [14 empty] | Online PSC | 2
| VV |  | "viz. půdorys 1.PP-2.NP" | [14 empty] | VV | 2 | 1 | True | 0 | ROZPOCET
| VV |  | " lešení pro pořeby prací uvnitř objektu" 240,91+475,81+350,36+347,09+478,41+50,0 |  | 1942.58 | [12 empty] | VV | 2 | 2 | True | 1 | ROZPOCET
177 | K | 949311112 | Montáž lešení trubkového do šachet o půdorysné ploše do 6 m2 v do 20 m | m | 12.25 |  | 0 | CS ÚRS 2021 01 |  | základní |  | 0 | 0 | 0 | 0 | 0 | 4 | K | 2 |  |  |  | ROZPOCET | 0 | 0 | 0 | 0 | 0 | 1 | 0 | 4 | -13250106
| PP |  | Montáž lešení trubkového do šachet (výtahových, potrubních) o půdorysné ploše do 6 m2, výšky přes 10 do 20 m | [14 empty] | PP | 2
| Online PSC |  | https://podminky.urs.cz/item/CS_URS_2021_01/949311112 | [14 empty] | Online PSC | 2
| VV |  | " viz. půdorys 1.PP-2.NP" | [14 empty] | VV | 2 | 1 | True | 0 | ROZPOCET
| VV |  | " lešení pro potřeby výtahové šachty" 12,25 |  | 12.25 | [12 empty] | VV | 2 | 2 | True | 1 | ROZPOCET
178 | K | 949311211 | Příplatek k lešení trubkovému do šachet do 6 m2 v do 30 m za první a ZKD den použití | m | 1102.5 |  | 0 | CS ÚRS 2021 01 |  | základní |  | 0 | 0 | 0 | 0 | 0 | 4 | K | 2 |  |  |  | ROZPOCET | 0 | 0 | 0 | 0 | 0 | 1 | 0 | 4 | -1757662145
| PP |  | Montáž lešení trubkového do šachet (výtahových, potrubních) Příplatek za první a každý další den použití lešení k ceně -1111, -1112 nebo -1113 | [14 empty] | PP | 2
| Online PSC |  | https://podminky.urs.cz/item/CS_URS_2021_01/949311211 | [14 empty] | Online PSC | 2
| VV |  | " viz. půdorys 1.PP-2.NP" | [14 empty] | VV | 2 | 1 | True | 0 | ROZPOCET
| VV |  | " lešení pro potřeby výtahové šachty" 12,25 |  | 12.25 | [12 empty] | VV | 2 | 2 | True | 0 | ROZPOCET
| VV |  | " předpoklad 90 dní" 12,25*90 |  | 1102.5 | [12 empty] | VV | 2 | 2 | True | 1 | ROZPOCET
179 | K | 949321812 | Demontáž lešení dílcového do šachet o půdorysné ploše do 6 m2 v do 20 m | m | 12.25 |  | 0 | CS ÚRS 2021 01 |  | základní |  | 0 | 0 | 0 | 0 | 0 | 4 | K | 2 |  |  |  | ROZPOCET | 0 | 0 | 0 | 0 | 0 | 1 | 0 | 4 | 649222398
| PP |  | Demontáž lešení dílcového do šachet (výtahových, potrubních) o půdorysné ploše do 6 m2, výšky přes 10 do 20 m | [14 empty] | PP | 2
| Online PSC |  | https://podminky.urs.cz/item/CS_URS_2021_01/949321812 | [14 empty] | Online PSC | 2
| VV |  | " viz. půdorys 1.PP-2.NP" | [14 empty] | VV | 2 | 1 | True | 0 | ROZPOCET
| VV |  | " lešení pro potřeby výtahové šachty" 12,25 |  | 12.25 | [12 empty] | VV | 2 | 2 | True | 1 | ROZPOCET
| D | 95 | Různé dokončovací konstrukce a práce pozemních staveb |  |  |  | 0 |  |  |  |  | 0 |  | 0.077703 |  | 0 | 1 | D | 1 |  |  |  | ROZPOCET | [6 empty] | 0
180 | K | 952901111 | Vyčištění budov bytové a občanské výstavby při výšce podlaží do 4 m | m2 | 1942.58 |  | 0 | CS ÚRS 2021 01 |  | základní |  | 0 | 4e-05 | 0.077703 | 0 | 0 | 4 | K | 2 |  |  |  | ROZPOCET | 0 | 0 | 0 | 0 | 0 | 1 | 0 | 4 | 966301342
| PP |  | Vyčištění budov nebo objektů před předáním do užívání budov bytové nebo občanské výstavby, světlé výšky podlaží do 4 m | [14 empty] | PP | 2
| Online PSC |  | https://podminky.urs.cz/item/CS_URS_2021_01/952901111 | [14 empty] | Online PSC | 2
| VV |  | "viz. půdorys 1.PP-2.NP" | [14 empty] | VV | 2 | 1 | True | 0 | ROZPOCET
| VV |  | " lešení pro pořeby prací uvnitř objektu" 240,91+475,81+350,36+347,09+478,41+50,0 |  | 1942.58 | [12 empty] | VV | 2 | 2 | True | 1 | ROZPOCET
| D | 96 | Bourání konstrukcí |  |  |  | 0 |  |  |  |  | 0 |  | 0 |  | 279.0319 | 1 | D | 1 |  |  |  | ROZPOCET | [6 empty] | 0
181 | K | 961044111 | Bourání základů z betonu prostého | m3 | 37.502 |  | 0 | CS ÚRS 2021 01 |  | základní |  | 0 | 0 | 0 | 2 | 75.004 | 4 | K | 2 |  |  |  | ROZPOCET | 0 | 0 | 0 | 0 | 0 | 1 | 0 | 4 | -1501775157
| PP |  | Bourání základů z betonu prostého | [14 empty] | PP | 2
| Online PSC |  | https://podminky.urs.cz/item/CS_URS_2021_01/961044111 | [14 empty] | Online PSC | 2
| VV |  | "viz. půdorys 1.PP bourací práce" | [14 empty] | VV | 2 | 1 | True | 0 | ROZPOCET
| VV |  | " vybourání základových konstrukcí pro potřeby nových konstrukcí " | [14 empty] | VV | 2 | 1 | True | 0 | ROZPOCET
| VV |  | (2,3+3,2+0,975)*0,3*0,45 |  | 0.874 | [12 empty] | VV | 2 | 2 | True | 0 | ROZPOCET
| VV |  | (18,2+18,4)*1,1*0,3+15,8*0,75*0,3+3,55*0,35*0,3*2+1,25*0,7*0,3*2+18,20*1,3*0,3 |  | 24.002 | [12 empty] | VV | 2 | 2 | True | 0 | ROZPOCET
| VV |  | 18,2*1,3*0,3+(4,8*0,6+1,25*0,7)*0,3+(4,8*0,6+1,35*0,4)*0,3+1,25*0,7*0,3 |  | 9.513 | [12 empty] | VV | 2 | 2 | True | 0 | ROZPOCET
| VV |  | "bourání základového pasu pro potřeby ležaté kanalizace " (0,7*1,4*0,8)*2 |  | 1.568 | [12 empty] | VV | 2 | 2 | True | 0 | ROZPOCET
| VV |  | " bourání základových konstrukcí - výtahová šachta" (0,4*2,6+0,15*1,65)*1,2 |  | 1.545 | [12 empty] | VV | 2 | 2 | True | 0 | ROZPOCET
| VV |  | Součet |  | 37.502 | [12 empty] | VV | 2 | 4 | True | 1 | ROZPOCET
182 | K | 962031133 | Bourání příček z cihel pálených na MVC tl do 150 mm | m2 | 245.156 |  | 0 | CS ÚRS 2021 01 |  | základní |  | 0 | 0 | 0 | 0.261 | 63.9857 | 4 | K | 2 |  |  |  | ROZPOCET | 0 | 0 | 0 | 0 | 0 | 1 | 0 | 4 | -548457953
| PP |  | Bourání příček z cihel, tvárnic nebo příčkovek z cihel pálených, plných nebo dutých na maltu vápennou nebo vápenocementovou, tl. do 150 mm | [14 empty] | PP | 2
| Online PSC |  | https://podminky.urs.cz/item/CS_URS_2021_01/962031133 | [14 empty] | Online PSC | 2
| VV |  | " viz. půdorys 1.NP bourací práce" | [14 empty] | VV | 2 | 1 | True | 0 | ROZPOCET
| VV |  | " vybourání příček koupelen 1.06, 1.07, 1.09, 1.11, 1.13, 1.15, 1.17, 1.19 " | [14 empty] | VV | 2 | 1 | True | 0 | ROZPOCET
| VV |  | (1,75+1,8+1,75-0,15)*3,3-(0,6*1,97) |  | 15.813 | [12 empty] | VV | 2 | 2 | True | 0 | ROZPOCET
| VV |  | (2,05+1,65)*3,3-1,1*1,97+0,9*0,2*2+0,9*1,25 |  | 11.528 | [12 empty] | VV | 2 | 2 | True | 0 | ROZPOCET
| VV |  | (2,05+1,65)*3,3-1,1*1,97+0,9*0,2*2+0,9*1,25 |  | 11.528 | [12 empty] | VV | 2 | 2 | True | 0 | ROZPOCET
| VV |  | (2,05+1,65)*3,3-1,1*1,97+0,9*0,2*2+0,9*1,25 |  | 11.528 | [12 empty] | VV | 2 | 2 | True | 0 | ROZPOCET
| VV |  | (2,05+1,65)*3,3-1,1*1,97+0,9*0,2*2+0,9*1,25 |  | 11.528 | [12 empty] | VV | 2 | 2 | True | 0 | ROZPOCET
| VV |  | (2,05+1,65)*3,3-1,1*1,97+0,9*0,2*2+0,9*1,25 |  | 11.528 | [12 empty] | VV | 2 | 2 | True | 0 | ROZPOCET
| VV |  | (2,05+1,65)*3,3-1,1*1,97+0,9*0,2*2+0,9*1,25 |  | 11.528 | [12 empty] | VV | 2 | 2 | True | 0 | ROZPOCET
| VV |  | " vybourání příček WC 1.20-1.22" (2,95+1,35)*3,3-0,6*1,97+1,35*1,25 |  | 14.696 | [12 empty] | VV | 2 | 2 | True | 0 | ROZPOCET
| VV |  | " vybourání příček koupelen 2.09, 2.11, 2.13, 2.17, 2.19 " | [14 empty] | VV | 2 | 1 | True | 0 | ROZPOCET
| VV |  | ((2,05+1,65)*3,3-1,1*1,97+0,9*0,2*2+0,9*1,25)*5 |  | 57.64 | [12 empty] | VV | 2 | 2 | True | 0 | ROZPOCET
| VV |  | (1,68+0,84)*3,3+(2,475+0,75+3,375)*3,3+(5,4*3,1)+2,5*3,3+1,575*3,3+(1,025+2,3+1,025+0,15+1,225)*3,3 |  | 79.176 | [12 empty] | VV | 2 | 2 | True | 0 | ROZPOCET
| VV |  | (1,1+1,525)*3,3 |  | 8.663 | [12 empty] | VV | 2 | 2 | True | 0 | ROZPOCET
| VV |  | Součet |  | 245.156 | [12 empty] | VV | 2 | 4 | True | 1 | ROZPOCET
183 | K | 962032231 | Bourání zdiva z cihel pálených nebo vápenopískových na MV nebo MVC přes 1 m3 | m3 | 51.64 |  | 0 | CS ÚRS 2021 01 |  | základní |  | 0 | 0 | 0 | 1.8 | 92.952 | 4 | K | 2 |  |  |  | ROZPOCET | 0 | 0 | 0 | 0 | 0 | 1 | 0 | 4 | -479811599
| PP |  | Bourání zdiva nadzákladového z cihel nebo tvárnic z cihel pálených nebo vápenopískových, na maltu vápennou nebo vápenocementovou, objemu přes 1 m3 | [14 empty] | PP | 2
| Online PSC |  | https://podminky.urs.cz/item/CS_URS_2021_01/962032231 | [14 empty] | Online PSC | 2
| VV |  | "viz. půdorys 1.PP bourací práce" | [14 empty] | VV | 2 | 1 | True | 0 | ROZPOCET
| VV |  | " vybourání obvodového zdiva pro novou stavbu" | [14 empty] | VV | 2 | 1 | True | 0 | ROZPOCET
| VV |  | (0,975+3,2+2,3)*3,9+2,6*0,5*0,45 |  | 25.838 | [12 empty] | VV | 2 | 2 | True | 0 | ROZPOCET
| VV |  | " nový otvor -chlazení" 4,7*2,7*0,45+1,2*2,0*0,45 |  | 6.791 | [12 empty] | VV | 2 | 2 | True | 0 | ROZPOCET
| VV |  | " viz. půdorys 1.NP bourací práce" | [14 empty] | VV | 2 | 1 | True | 0 | ROZPOCET
| VV |  | (2,0*3,1-1,2*2,0)*0,45+(1,95*2,2-1,5*1,97)*0,45 |  | 2.311 | [12 empty] | VV | 2 | 2 | True | 0 | ROZPOCET
| VV |  | " viz.půdorys 2.NP bourací práce" (2,0*3,1-1,2*2,0)*0,45+(1,95*2,2-1,5*1,97)*0,45 |  | 2.311 | [12 empty] | VV | 2 | 2 | True | 0 | ROZPOCET
| VV |  | 1,225*0,2*0,2 |  | 0.049 | [12 empty] | VV | 2 | 2 | True | 0 | ROZPOCET
| VV |  | " vybourání atiky stávající střechy nad 2.NP" | [14 empty] | VV | 2 | 1 | True | 0 | ROZPOCET
| VV |  | 95,6*(0,5*0,3) |  | 14.34 | [12 empty] | VV | 2 | 2 | True | 0 | ROZPOCET
| VV |  | Součet |  | 51.64 | [12 empty] | VV | 2 | 4 | True | 1 | ROZPOCET
184 | K | 962052211 | Bourání zdiva nadzákladového ze ŽB přes 1 m3 | m3 | 1.015 |  | 0 | CS ÚRS 2021 01 |  | základní |  | 0 | 0 | 0 | 2.4 | 2.436 | 4 | K | 2 |  |  |  | ROZPOCET | 0 | 0 | 0 | 0 | 0 | 1 | 0 | 4 | -1975312650
| PP |  | Bourání zdiva železobetonového nadzákladového, objemu přes 1 m3 | [14 empty] | PP | 2
| Online PSC |  | https://podminky.urs.cz/item/CS_URS_2021_01/962052211 | [14 empty] | Online PSC | 2
| VV |  | "viz. půdorys 1.PP bourací práce" | [14 empty] | VV | 2 | 1 | True | 0 | ROZPOCET
| VV |  | " vybourání věnců" (0,3*0,3)*(0,975+3,2+2,3)+(0,45*0,3)*(3,2) |  | 1.015 | [12 empty] | VV | 2 | 2 | True | 1 | ROZPOCET
185 | K | 962081141 | Bourání příček ze skleněných tvárnic tl do 150 mm | m2 | 10.8 |  | 0 | CS ÚRS 2021 01 |  | základní |  | 0 | 0 | 0 | 0.082 | 0.8856 | 4 | K | 2 |  |  |  | ROZPOCET | 0 | 0 | 0 | 0 | 0 | 1 | 0 | 4 | -554162865
| PP |  | Bourání zdiva příček nebo vybourání otvorů ze skleněných tvárnic, tl. do 150 mm | [14 empty] | PP | 2
| Online PSC |  | https://podminky.urs.cz/item/CS_URS_2021_01/962081141 | [14 empty] | Online PSC | 2
| VV |  | " viz. půdorys 1.NP a 2.NP bourací práce" | [14 empty] | VV | 2 | 1 | True | 0 | ROZPOCET
| VV |  | " vybourání stávající okna na schodišti" 1,8*3,0*2 |  | 10.8 | [12 empty] | VV | 2 | 2 | True | 1 | ROZPOCET
186 | K | 964061321 | Uvolnění zhlaví trámů ze zdiva cihelného průřezu zhlaví do 0,03 m2 | kus | 24 |  | 0 | CS ÚRS 2021 01 |  | základní |  | 0 | 0 | 0 | 0.039 | 0.936 | 4 | K | 2 |  |  |  | ROZPOCET | 0 | 0 | 0 | 0 | 0 | 1 | 0 | 4 | -1762189540
| PP |  | Uvolnění zhlaví trámu při jeho výměně pro jakoukoliv délku uložení, ze zdiva cihelného, o průřezu zhlaví do 0,03 m2 | [14 empty] | PP | 2
| Online PSC |  | https://podminky.urs.cz/item/CS_URS_2021_01/964061321 | [14 empty] | Online PSC | 2
| VV |  | " viz. půdorys střechy bourací práce" 24 |  | 24 | [12 empty] | VV | 2 | 2 | True | 1 | ROZPOCET
187 | K | 964073221 | Vybourání válcovaných nosníků ze zdiva cihelného dl do 4 m hmotnosti 20 kg/m | t | 0.686 |  | 0 | CS ÚRS 2021 01 |  | základní |  | 0 | 0 | 0 | 1.258 | 0.86299 | 4 | K | 2 |  |  |  | ROZPOCET | 0 | 0 | 0 | 0 | 0 | 1 | 0 | 4 | -1308745651
| PP |  | Vybourání válcovaných nosníků uložených ve zdivu cihelném délky do 4 m, hmotnosti do 20 kg/m | [14 empty] | PP | 2
| Online PSC |  | https://podminky.urs.cz/item/CS_URS_2021_01/964073221 | [14 empty] | Online PSC | 2
| VV |  | " viz. půdorys 1.NP a 2.NP bourací práce" | [14 empty] | VV | 2 | 1 | True | 0 | ROZPOCET
| VV |  | " vybourání překladu nad dveřmi" | [14 empty] | VV | 2 | 1 | True | 0 | ROZPOCET
| VV |  | "předpoklad I 140 " 14,3*(2,4*2)*10*0,001 |  | 0.686 | [12 empty] | VV | 2 | 2 | True | 1 | ROZPOCET
188 | K | 965043341 | Bourání podkladů pod dlažby betonových s potěrem nebo teracem tl do 100 mm pl přes 4 m2 | m3 | 5.2 |  | 0 | CS ÚRS 2021 01 |  | základní |  | 0 | 0 | 0 | 2.2 | 11.44 | 4 | K | 2 |  |  |  | ROZPOCET | 0 | 0 | 0 | 0 | 0 | 1 | 0 | 4 | 902478359
| PP |  | Bourání mazanin betonových s potěrem nebo teracem tl. do 100 mm, plochy přes 4 m2 | [14 empty] | PP | 2
| Online PSC |  | https://podminky.urs.cz/item/CS_URS_2021_01/965043341 | [14 empty] | Online PSC | 2
| VV |  | " viz. půdorys 1.PP bourací práce" | [14 empty] | VV | 2 | 1 | True | 0 | ROZPOCET
| VV |  | " vybourání stávající konstrukční vrstvy podlahy" 2,6*2,0 |  | 5.2 | [12 empty] | VV | 2 | 2 | True | 1 | ROZPOCET
189 | K | 965043441 | Bourání podkladů pod dlažby betonových s potěrem nebo teracem tl do 150 mm pl přes 4 m2 | m3 | 2.964 |  | 0 | CS ÚRS 2021 01 |  | základní |  | 0 | 0 | 0 | 2.2 | 6.5208 | 4 | K | 2 |  |  |  | ROZPOCET | 0 | 0 | 0 | 0 | 0 | 1 | 0 | 4 | 1019698223
| PP |  | Bourání mazanin betonových s potěrem nebo teracem tl. do 150 mm, plochy přes 4 m2 | [14 empty] | PP | 2
| Online PSC |  | https://podminky.urs.cz/item/CS_URS_2021_01/965043441 | [14 empty] | Online PSC | 2
| VV |  | " viz. půdorys 1.PP bourací práce" | [14 empty] | VV | 2 | 1 | True | 0 | ROZPOCET
| VV |  | " vybourání stávající konstrukční vrstvy podlahy" (2,6*2,0+2,8*5,2)*0,15 |  | 2.964 | [12 empty] | VV | 2 | 2 | True | 1 | ROZPOCET
190 | K | 965045113 | Bourání potěrů cementových nebo pískocementových tl do 50 mm pl přes 4 m2 | m2 | 68.82 |  | 0 | CS ÚRS 2021 01 |  | základní |  | 0 | 0 | 0 | 0.09 | 6.1938 | 4 | K | 2 |  |  |  | ROZPOCET | 0 | 0 | 0 | 0 | 0 | 1 | 0 | 4 | -1406798022
| PP |  | Bourání potěrů tl. do 50 mm cementových nebo pískocementových, plochy přes 4 m2 | [14 empty] | PP | 2
| Online PSC |  | https://podminky.urs.cz/item/CS_URS_2021_01/965045113 | [14 empty] | Online PSC | 2
| VV |  | " viz. půdorys 1.PP bourací práce" | [14 empty] | VV | 2 | 1 | True | 0 | ROZPOCET
| VV |  | " vybourání stávající konstrukční vrstvy podlahy" (2,6*2,0+2,8*5,2) |  | 19.76 | [12 empty] | VV | 2 | 2 | True | 0 | ROZPOCET
| VV |  | " viz. půdorys 1.NP bourací práce" | [14 empty] | VV | 2 | 1 | True | 0 | ROZPOCET
| VV |  | "vybourání podkladní vrstvy keramické dlažby viz. p2" | [14 empty] | VV | 2 | 1 | True | 0 | ROZPOCET
| VV |  | "m.č. 1.06, 1.07, 1.09, 1.11, 1.13, 1.15, 1.17, 1.19, 1.20-1.22" | [14 empty] | VV | 2 | 1 | True | 0 | ROZPOCET
| VV |  | 1,54+1,27+3,02*6+2,92+2,95+1,55 |  | 28.35 | [12 empty] | VV | 2 | 2 | True | 0 | ROZPOCET
| VV |  | "m.č. 2.09, 2.11, 2.13, 2.17, 2.19, 2.25, 2.26, 2.28" | [14 empty] | VV | 2 | 1 | True | 0 | ROZPOCET
| VV |  | 3,02+3,02+3,02+3,12+3,12+1,28+1,24+2,89 |  | 20.71 | [12 empty] | VV | 2 | 2 | True | 0 | ROZPOCET
| VV |  | Součet |  | 68.82 | [12 empty] | VV | 2 | 4 | True | 1 | ROZPOCET
191 | K | 965046111 | Broušení stávajících betonových podlah úběr do 3 mm | m2 | 562.51 |  | 0 | CS ÚRS 2021 01 |  | základní |  | 0 | 0 | 0 | 0 | 0 | 4 | K | 2 |  |  |  | ROZPOCET | 0 | 0 | 0 | 0 | 0 | 1 | 0 | 4 | 75076449
| PP |  | Broušení stávajících betonových podlah úběr do 3 mm | [14 empty] | PP | 2
| Online PSC |  | https://podminky.urs.cz/item/CS_URS_2021_01/965046111 | [14 empty] | Online PSC | 2
| VV |  | " viz. půdorys 1.NP a 2.NP bourací práce" | [14 empty] | VV | 2 | 1 | True | 0 | ROZPOCET
| VV |  | "odstranění stávající podkladní vrstvy povlakové krytiny podlah celkem 5,0 mm" | [14 empty] | VV | 2 | 1 | True | 0 | ROZPOCET
| VV |  | "m.č. 1.05, 1.08, 1.10, 1.12, 1.14, 1.16, 1.18" | [14 empty] | VV | 2 | 1 | True | 0 | ROZPOCET
| VV |  | 22,62+20,74+20,76+21,03+20,05+21,87+22,73 |  | 149.8 | [12 empty] | VV | 2 | 2 | True | 0 | ROZPOCET
| VV |  | " přebroušení stávajícíh teracových podlah" | [14 empty] | VV | 2 | 1 | True | 0 | ROZPOCET
| VV |  | "m.č. 1.23, 1.24" 6,1+12,1 |  | 18.2 | [12 empty] | VV | 2 | 2 | True | 0 | ROZPOCET
| VV |  | "m.č. 1.04" 76,68 |  | 76.68 | [12 empty] | VV | 2 | 2 | True | 0 | ROZPOCET
| VV |  | "m.č. 2.04, 2.08, 2.10, 2.12, 2.16, 2.18, 2.23,2.29, 2.27, 2.28, 2.30, 2.31, 2.32, 2.33, 2.34" | [14 empty] | VV | 2 | 1 | True | 0 | ROZPOCET
| VV |  | 76,36+20,88+20,90+21,18+21,90+22,78+22,09+20,06+2,89+7,40+2,12+10,62+2,25+25,17+20,52 |  | 297.12 | [12 empty] | VV | 2 | 2 | True | 0 | ROZPOCET
| VV |  | "m.č. 2.09, 2.11, 2.13, 2.17, 2.19, 2.25, 2.26, 2.28" | [14 empty] | VV | 2 | 1 | True | 0 | ROZPOCET
| VV |  | 3,02+3,02+3,02+3,12+3,12+1,28+1,24+2,89 |  | 20.71 | [12 empty] | VV | 2 | 2 | True | 0 | ROZPOCET
| VV |  | Součet |  | 562.51 | [12 empty] | VV | 2 | 4 | True | 1 | ROZPOCET
192 | K | 965046119 | Příplatek k broušení stávajících betonových podlah za každý další 1 mm úběru | m2 | 1125.02 |  | 0 | CS ÚRS 2021 01 |  | základní |  | 0 | 0 | 0 | 0 | 0 | 4 | K | 2 |  |  |  | ROZPOCET | 0 | 0 | 0 | 0 | 0 | 1 | 0 | 4 | 2059980962
| PP |  | Broušení stávajících betonových podlah Příplatek k ceně za každý další 1 mm úběru | [14 empty] | PP | 2
| Online PSC |  | https://podminky.urs.cz/item/CS_URS_2021_01/965046119 | [14 empty] | Online PSC | 2
| VV |  | " viz. půdorys 1.NP a 2.NP bourací práce" | [14 empty] | VV | 2 | 1 | True | 0 | ROZPOCET
| VV |  | "odstranění stávající podkladní vrstvy povlakové krytiny podlah celkem 5,0 mm" | [14 empty] | VV | 2 | 1 | True | 0 | ROZPOCET
| VV |  | "m.č. 1.05, 1.08, 1.10, 1.12, 1.14, 1.16, 1.18" | [14 empty] | VV | 2 | 1 | True | 0 | ROZPOCET
| VV |  | (22,62+20,74+20,76+21,03+20,05+21,87+22,73)*2 |  | 299.6 | [12 empty] | VV | 2 | 2 | True | 0 | ROZPOCET
| VV |  | " přebroušení stávajícíh teracových podlah" | [14 empty] | VV | 2 | 1 | True | 0 | ROZPOCET
| VV |  | "m.č. 1.23, 1.24" (6,1+12,1)*2 |  | 36.4 | [12 empty] | VV | 2 | 2 | True | 0 | ROZPOCET
| VV |  | "m.č. 1.04" 76,68*2 |  | 153.36 | [12 empty] | VV | 2 | 2 | True | 0 | ROZPOCET
| VV |  | "m.č. 2.04, 2.08, 2.10, 2.12, 2.16, 2.18, 2.23,2.29, 2.27, 2.28, 2.30, 2.31, 2.32, 2.33, 2.34" | [14 empty] | VV | 2 | 1 | True | 0 | ROZPOCET
| VV |  | (76,36+20,88+20,90+21,18+21,90+22,78+22,09+20,06+2,89+7,40+2,12+10,62+2,25+25,17+20,52)*2 |  | 594.24 | [12 empty] | VV | 2 | 2 | True | 0 | ROZPOCET
| VV |  | "m.č. 2.09, 2.11, 2.13, 2.17, 2.19, 2.25, 2.26, 2.28" | [14 empty] | VV | 2 | 1 | True | 0 | ROZPOCET
| VV |  | (3,02+3,02+3,02+3,12+3,12+1,28+1,24+2,89)*2 |  | 41.42 | [12 empty] | VV | 2 | 2 | True | 0 | ROZPOCET
| VV |  | Součet |  | 1125.02 | [12 empty] | VV | 2 | 4 | True | 1 | ROZPOCET
193 | K | 965081223 | Bourání podlah z dlaždic keramických nebo xylolitových tl přes 10 mm plochy přes 1 m2 | m2 | 68.82 |  | 0 | CS ÚRS 2021 01 |  | základní |  | 0 | 0 | 0 | 0.057 | 3.9227 | 4 | K | 2 |  |  |  | ROZPOCET | 0 | 0 | 0 | 0 | 0 | 1 | 0 | 4 | -1935148284
| PP |  | Bourání podlah z dlaždic bez podkladního lože nebo mazaniny, s jakoukoliv výplní spár keramických nebo xylolitových tl. přes 10 mm plochy přes 1 m2 | [14 empty] | PP | 2
| Online PSC |  | https://podminky.urs.cz/item/CS_URS_2021_01/965081223 | [14 empty] | Online PSC | 2
| VV |  | " viz. půdorys 1.PP bourací práce" | [14 empty] | VV | 2 | 1 | True | 0 | ROZPOCET
| VV |  | " vybourání stávající konstrukční vrstvy podlahy" 2,6*2,0+2,8*5,2 |  | 19.76 | [12 empty] | VV | 2 | 2 | True | 0 | ROZPOCET
| VV |  | "vybourání podkladní vrstvy keramické dlažby viz. p2" | [14 empty] | VV | 2 | 1 | True | 0 | ROZPOCET
| VV |  | "m.č. 1.06, 1.07, 1.09, 1.11, 1.13, 1.15, 1.17, 1.19, 1.20-1.22" | [14 empty] | VV | 2 | 1 | True | 0 | ROZPOCET
| VV |  | 1,54+1,27+3,02*6+2,92+2,95+1,55 |  | 28.35 | [12 empty] | VV | 2 | 2 | True | 0 | ROZPOCET
| VV |  | "vybourání podkladní vrstvy keramické dlažby viz. p2" | [14 empty] | VV | 2 | 1 | True | 0 | ROZPOCET
| VV |  | "m.č. 2.09, 2.11, 2.13, 2.17, 2.19, 2.25, 2.26, 2.28" | [14 empty] | VV | 2 | 1 | True | 0 | ROZPOCET
| VV |  | 3,02+3,02+3,02+3,12+3,12+1,28+1,24+2,89 |  | 20.71 | [12 empty] | VV | 2 | 2 | True | 0 | ROZPOCET
| VV |  | Součet |  | 68.82 | [12 empty] | VV | 2 | 4 | True | 1 | ROZPOCET
194 | K | 966080113 | Bourání kontaktního zateplení z desek z minerální vlny tloušťky do 120 mm | m2 | 73.053 |  | 0 | CS ÚRS 2021 01 |  | základní |  | 0 | 0 | 0 | 0.027 | 1.9724 | 4 | K | 2 |  |  |  | ROZPOCET | 0 | 0 | 0 | 0 | 0 | 1 | 0 | 4 | 320649909
| PP |  | Bourání kontaktního zateplení včetně povrchové úpravy omítkou nebo nátěrem z desek z minerální vlny, tloušťky přes 60 do 120 mm | [14 empty] | PP | 2
| Online PSC |  | https://podminky.urs.cz/item/CS_URS_2021_01/966080113 | [14 empty] | Online PSC | 2
| VV |  | " viz. půdorys 1.PP bourací práce" | [14 empty] | VV | 2 | 1 | True | 0 | ROZPOCET
| VV |  | " odstranění kontaktního zateplení v místě přístavby" | [14 empty] | VV | 2 | 1 | True | 0 | ROZPOCET
| VV |  | (9,75+6,45+0,875+2,4)*3,9-1,45*2,0 |  | 73.053 | [12 empty] | VV | 2 | 2 | True | 1 | ROZPOCET
195 | K | 967031132 | Přisekání rovných ostění v cihelném zdivu na MV nebo MVC | m2 | 104.189 |  | 0 | CS ÚRS 2021 01 |  | základní |  | 0 | 0 | 0 | 0.055 | 5.7304 | 4 | K | 2 |  |  |  | ROZPOCET | 0 | 0 | 0 | 0 | 0 | 1 | 0 | 4 | -1259398405
| PP |  | Přisekání (špicování) plošné nebo rovných ostění zdiva z cihel pálených rovných ostění, bez odstupu, po hrubém vybourání otvorů, na maltu vápennou nebo vápenocementovou | [14 empty] | PP | 2
| Online PSC |  | https://podminky.urs.cz/item/CS_URS_2021_01/967031132 | [14 empty] | Online PSC | 2
| VV |  | " viz. půdorys 1.PP bourací práce" | [14 empty] | VV | 2 | 1 | True | 0 | ROZPOCET
| VV |  | " úprava ostění otvoru po vybourání dveří" (1,2+2,4*2)*0,45+(1,0+2,0*2)*0,2+(1,5+2,2*2)*0,3 |  | 5.47 | [12 empty] | VV | 2 | 2 | True | 0 | ROZPOCET
| VV |  | "viz. půdorys 1.NP bourací práce" | [14 empty] | VV | 2 | 1 | True | 0 | ROZPOCET
| VV |  | "úprava ostění po vybourání otvoru nebo dveří a oken" | [14 empty] | VV | 2 | 1 | True | 0 | ROZPOCET
| VV |  | (1,8*2+3,0*2)*0,45+(2,0+3,1*2)*0,45 |  | 8.01 | [12 empty] | VV | 2 | 2 | True | 0 | ROZPOCET
| VV |  | (1,45+2,0*2)*0,45+(1,5+2,2*2)*0,45*2+(0,9+2,0*2)*0,3*3+(1,95+2,2*2)*0,45 |  | 15.03 | [12 empty] | VV | 2 | 2 | True | 0 | ROZPOCET
| VV |  | (1,15+2,05*2)*0,45+0,75*2,05*0,15 |  | 2.593 | [12 empty] | VV | 2 | 2 | True | 0 | ROZPOCET
| VV |  | " úprav stěny a stropu po vybourání příček" | [14 empty] | VV | 2 | 1 | True | 0 | ROZPOCET
| VV |  | 3,3*0,3*18+(1,75*2+1,8)*0,3+(2,05+1,65)*0,3*6+(2,95+1,35)*0,3 |  | 27.36 | [12 empty] | VV | 2 | 2 | True | 0 | ROZPOCET
| VV |  | " úprava niky pro hydrant" 0,7*0,7+(0,7*4)*0,2 |  | 1.05 | [12 empty] | VV | 2 | 2 | True | 0 | ROZPOCET
| VV |  | "viz. půdorys 2.NP bourací práce" | [14 empty] | VV | 2 | 1 | True | 0 | ROZPOCET
| VV |  | (1,95+2,2*2)*0,15+(2,0*2+3,1*2)*0,45+0,7*4*0,2+0,7*0,7+(0,75+2,05*2)*0,15 |  | 7.32 | [12 empty] | VV | 2 | 2 | True | 0 | ROZPOCET
| VV |  | (1,15+2,05*2)*0,15+(1,2+2,7*2)*0,3+(1,15+2,05*2)*0,15 |  | 3.555 | [12 empty] | VV | 2 | 2 | True | 0 | ROZPOCET
| VV |  | " úprav stěny a stropu po vybourání příček" | [14 empty] | VV | 2 | 1 | True | 0 | ROZPOCET
| VV |  | 3,3*0,3*21+(2,05+1,65)*0,3*5+(1,025+2,2*2+1,05+0,15+1,225+2,5+5,4+2,475+0,75+3,375+1,68+0,84)*0,3 |  | 33.801 | [12 empty] | VV | 2 | 2 | True | 0 | ROZPOCET
| VV |  | Součet |  | 104.189 | [12 empty] | VV | 2 | 4 | True | 1 | ROZPOCET
196 | K | 968072455 | Vybourání kovových dveřních zárubní pl do 2 m2 | m2 | 29.777 |  | 0 | CS ÚRS 2021 01 |  | základní |  | 0 | 0 | 0 | 0.076 | 2.2631 | 4 | K | 2 |  |  |  | ROZPOCET | 0 | 0 | 0 | 0 | 0 | 1 | 0 | 4 | 539529534
| PP |  | Vybourání kovových rámů oken s křídly, dveřních zárubní, vrat, stěn, ostění nebo obkladů dveřních zárubní, plochy do 2 m2 | [14 empty] | PP | 2
| Online PSC |  | https://podminky.urs.cz/item/CS_URS_2021_01/968072455 | [14 empty] | Online PSC | 2
| VV |  | " viz. půdorys 1.PP bourací práce" | [14 empty] | VV | 2 | 1 | True | 0 | ROZPOCET
| VV |  | " vybourání vstupních dveří" 1,0*2,0 |  | 2 | [12 empty] | VV | 2 | 2 | True | 0 | ROZPOCET
| VV |  | "viz. půdorys 1.NP a 2.NP bourací práce" | [14 empty] | VV | 2 | 1 | True | 0 | ROZPOCET
| VV |  | "600/1970" (5+4)*0,6*1,97 |  | 10.638 | [12 empty] | VV | 2 | 2 | True | 0 | ROZPOCET
| VV |  | "800/1970"3*0,8*1,97 |  | 4.728 | [12 empty] | VV | 2 | 2 | True | 0 | ROZPOCET
| VV |  | "900/1970" (3+2+1+1)*0,9*1,97 |  | 12.411 | [12 empty] | VV | 2 | 2 | True | 0 | ROZPOCET
| VV |  | Součet |  | 29.777 | [12 empty] | VV | 2 | 4 | True | 1 | ROZPOCET
197 | K | 968072456 | Vybourání kovových dveřních zárubní pl přes 2 m2 | m2 | 46.05 |  | 0 | CS ÚRS 2021 01 |  | základní |  | 0 | 0 | 0 | 0.063 | 2.9011 | 4 | K | 2 |  |  |  | ROZPOCET | 0 | 0 | 0 | 0 | 0 | 1 | 0 | 4 | 1206328253
| PP |  | Vybourání kovových rámů oken s křídly, dveřních zárubní, vrat, stěn, ostění nebo obkladů dveřních zárubní, plochy přes 2 m2 | [14 empty] | PP | 2
| Online PSC |  | https://podminky.urs.cz/item/CS_URS_2021_01/968072456 | [14 empty] | Online PSC | 2
| VV |  | "viz. půdorys 1.PP, 1.NP a 2.NP bourací práce" | [14 empty] | VV | 2 | 1 | True | 0 | ROZPOCET
| VV |  | "1100/1970" (6+5)*1,1*1,97 |  | 23.837 | [12 empty] | VV | 2 | 2 | True | 0 | ROZPOCET
| VV |  | "1450/1970" (1+1)*1,45*1,97 |  | 5.713 | [12 empty] | VV | 2 | 2 | True | 0 | ROZPOCET
| VV |  | "1500/2,2" (2+1+1+1)*1,5*2,2 |  | 16.5 | [12 empty] | VV | 2 | 2 | True | 0 | ROZPOCET
| VV |  | Součet |  | 46.05 | [12 empty] | VV | 2 | 4 | True | 1 | ROZPOCET
198 | K | 968082015 | Vybourání plastových rámů oken včetně křídel plochy do 1 m2 | m2 | 1 |  | 0 | CS ÚRS 2021 01 |  | základní |  | 0 | 0 | 0 | 0.073 | 0.073 | 4 | K | 2 |  |  |  | ROZPOCET | 0 | 0 | 0 | 0 | 0 | 1 | 0 | 4 | -1512649395
| PP |  | Vybourání plastových rámů oken s křídly, dveřních zárubní, vrat rámu oken s křídly, plochy do 1 m2 | [14 empty] | PP | 2
| Online PSC |  | https://podminky.urs.cz/item/CS_URS_2021_01/968082015 | [14 empty] | Online PSC | 2
| VV |  | " viz. půdorys bouracích prací 1.PP" | [14 empty] | VV | 2 | 1 | True | 0 | ROZPOCET
| VV |  | " demontáž podávácího okna" 1,0*1,0 |  | 1 | [12 empty] | VV | 2 | 2 | True | 1 | ROZPOCET
199 | K | 968082017 | Vybourání plastových rámů oken včetně křídel plochy přes 2 do 4 m2 | m2 | 4.8 |  | 0 | CS ÚRS 2021 01 |  | základní |  | 0 | 0 | 0 | 0.051 | 0.2448 | 4 | K | 2 |  |  |  | ROZPOCET | 0 | 0 | 0 | 0 | 0 | 1 | 0 | 4 | -1102582303
| PP |  | Vybourání plastových rámů oken s křídly, dveřních zárubní, vrat rámu oken s křídly, plochy přes 2 do 4 m2 | [14 empty] | PP | 2
| Online PSC |  | https://podminky.urs.cz/item/CS_URS_2021_01/968082017 | [14 empty] | Online PSC | 2
| VV |  | " viz. půdorys 1.NP a 2.NP bourací práce" | [14 empty] | VV | 2 | 1 | True | 0 | ROZPOCET
| VV |  | " vybourání stávajícího okna" 1,2*2,0*2 |  | 4.8 | [12 empty] | VV | 2 | 2 | True | 1 | ROZPOCET
200 | K | 968082022 | Vybourání plastových zárubní dveří plochy do 4 m2 | m2 | 4.4 |  | 0 | CS ÚRS 2021 01 |  | základní |  | 0 | 0 | 0 | 0.062 | 0.2728 | 4 | K | 2 |  |  |  | ROZPOCET | 0 | 0 | 0 | 0 | 0 | 1 | 0 | 4 | 1033459679
| PP |  | Vybourání plastových rámů oken s křídly, dveřních zárubní, vrat dveřních zárubní, plochy přes 2 do 4 m2 | [14 empty] | PP | 2
| Online PSC |  | https://podminky.urs.cz/item/CS_URS_2021_01/968082022 | [14 empty] | Online PSC | 2
| VV |  | "viz. půdorys bouracích prací 1.PP" | [14 empty] | VV | 2 | 1 | True | 0 | ROZPOCET
| VV |  | " vybourání stávajícíh vstupních dveří" 2,0*2,2 |  | 4.4 | [12 empty] | VV | 2 | 2 | True | 1 | ROZPOCET
201 | K | 968072356 | Vybourání kovových rámů oken zdvojených včetně křídel pl do 4 m2 | m2 | 8.2 |  | 0 | CS ÚRS 2021 01 |  | základní |  | 0 | 0 | 0 | 0.053 | 0.4346 | 4 | K | 2 |  |  |  | ROZPOCET | 0 | 0 | 0 | 0 | 0 | 1 | 0 | 4 | 714666037
| PP |  | Vybourání kovových rámů oken s křídly, dveřních zárubní, vrat, stěn, ostění nebo obkladů okenních rámů s křídly zdvojených, plochy do 4 m2 | [14 empty] | PP | 2
| Online PSC |  | https://podminky.urs.cz/item/CS_URS_2021_01/968072356 | [14 empty] | Online PSC | 2
| VV |  | " viz. půdorys 1.NP bourací práce" | [14 empty] | VV | 2 | 1 | True | 0 | ROZPOCET
| VV |  | " vybourání stávajícího okna viz. m.č. 1.04" 1,2*2,0 |  | 2.4 | [12 empty] | VV | 2 | 2 | True | 0 | ROZPOCET
| VV |  | " vybourání dveří ve vstupní hale 1.PP " 1,45*2,0*2 |  | 5.8 | [12 empty] | VV | 2 | 2 | True | 0 | ROZPOCET
| VV |  | Součet |  | 8.2 | [12 empty] | VV | 2 | 4 | True | 1 | ROZPOCET
| D | 97 | Prorážení otvorů a ostatní bourací práce |  |  |  | 0 |  |  |  |  | 0 |  | 2.0949 |  | 80.9469 | 1 | D | 1 |  |  |  | ROZPOCET | [6 empty] | 0
202 | K | 971033541 | Vybourání otvorů ve zdivu cihelném pl do 1 m2 na MVC nebo MV tl do 300 mm | m3 | 0.196 |  | 0 | CS ÚRS 2021 01 |  | základní |  | 0 | 0 | 0 | 1.8 | 0.3528 | 4 | K | 2 |  |  |  | ROZPOCET | 0 | 0 | 0 | 0 | 0 | 1 | 0 | 4 | 1292654352
| PP |  | Vybourání otvorů ve zdivu základovém nebo nadzákladovém z cihel, tvárnic, příčkovek z cihel pálených na maltu vápennou nebo vápenocementovou plochy do 1 m2, tl. do 300 mm | [14 empty] | PP | 2
| Online PSC |  | https://podminky.urs.cz/item/CS_URS_2021_01/971033541 | [14 empty] | Online PSC | 2
| VV |  | "viz.půdorys 1.NP a 2.NP bourací práce" | [14 empty] | VV | 2 | 1 | True | 0 | ROZPOCET
| VV |  | " vybourání niky pro hydrant" 0,7*0,7*0,2*2 |  | 0.196 | [12 empty] | VV | 2 | 2 | True | 1 | ROZPOCET
203 | K | 971033561 | Vybourání otvorů ve zdivu cihelném pl do 1 m2 na MVC nebo MV tl do 600 mm | m3 | 1.621 |  | 0 | CS ÚRS 2021 01 |  | základní |  | 0 | 0 | 0 | 1.8 | 2.9178 | 4 | K | 2 |  |  |  | ROZPOCET | 0 | 0 | 0 | 0 | 0 | 1 | 0 | 4 | 800346594
| PP |  | Vybourání otvorů ve zdivu základovém nebo nadzákladovém z cihel, tvárnic, příčkovek z cihel pálených na maltu vápennou nebo vápenocementovou plochy do 1 m2, tl. do 600 mm | [14 empty] | PP | 2
| Online PSC |  | https://podminky.urs.cz/item/CS_URS_2021_01/971033561 | [14 empty] | Online PSC | 2
| VV |  | "viz. půdoys 2.NP bourací práce" | [14 empty] | VV | 2 | 1 | True | 0 | ROZPOCET
| VV |  | " otvor pro potřeby VZT" 0,8*1,1*0,45*2+0,9*0,8*2*0,45+1,15*0,45*0,35 |  | 1.621 | [12 empty] | VV | 2 | 2 | True | 1 | ROZPOCET
204 | K | 971033451 | Vybourání otvorů ve zdivu cihelném pl do 0,25 m2 na MVC nebo MV tl do 450 mm | kus | 16 |  | 0 | CS ÚRS 2021 01 |  | základní |  | 0 | 0 | 0 | 0.207 | 3.312 | 4 | K | 2 |  |  |  | ROZPOCET | 0 | 0 | 0 | 0 | 0 | 1 | 0 | 4 | -1814056294
| PP |  | Vybourání otvorů ve zdivu základovém nebo nadzákladovém z cihel, tvárnic, příčkovek z cihel pálených na maltu vápennou nebo vápenocementovou plochy do 0,25 m2, tl. do 450 mm | [14 empty] | PP | 2
| Online PSC |  | https://podminky.urs.cz/item/CS_URS_2021_01/971033451 | [14 empty] | Online PSC | 2
| VV |  | " pro potřeby specialistů" | [14 empty] | VV | 2 | 1 | True | 0 | ROZPOCET
| VV |  | " VZT" 2+1+1+12 |  | 16 | [12 empty] | VV | 2 | 2 | True | 1 | ROZPOCET
205 | K | 971033631 | Vybourání otvorů ve zdivu cihelném pl do 4 m2 na MVC nebo MV tl do 150 mm | m2 | 14.208 |  | 0 | CS ÚRS 2021 01 |  | základní |  | 0 | 0 | 0 | 0.27 | 3.8362 | 4 | K | 2 |  |  |  | ROZPOCET | 0 | 0 | 0 | 0 | 0 | 1 | 0 | 4 | -1620062622
| PP |  | Vybourání otvorů ve zdivu základovém nebo nadzákladovém z cihel, tvárnic, příčkovek z cihel pálených na maltu vápennou nebo vápenocementovou plochy do 4 m2, tl. do 150 mm | [14 empty] | PP | 2
| Online PSC |  | https://podminky.urs.cz/item/CS_URS_2021_01/971033631 | [14 empty] | Online PSC | 2
| VV |  | " viz. půdorys 1.NP bourací práce" | [14 empty] | VV | 2 | 1 | True | 0 | ROZPOCET
| VV |  | " vybourání otvorů" 0,75*2,05-0,6*1,97+1,15*2,05-0,9*1,97+1,95*2,2-1,5*2,0 |  | 2.23 | [12 empty] | VV | 2 | 2 | True | 0 | ROZPOCET
| VV |  | "viz. půdoys 2.NP bourací práce" | [14 empty] | VV | 2 | 1 | True | 0 | ROZPOCET
| VV |  | 1,95*2,2-1,5*2,2+0,7*0,7+0,75*2,05-0,6*1,97+1,15*2,05+1,15*2,05-0,9*1,97 |  | 4.778 | [12 empty] | VV | 2 | 2 | True | 0 | ROZPOCET
| VV |  | 5,0+1,1*2,0 |  | 7.2 | [12 empty] | VV | 2 | 2 | True | 0 | ROZPOCET
| VV |  | Součet |  | 14.208 | [12 empty] | VV | 2 | 4 | True | 1 | ROZPOCET
206 | K | 971033641 | Vybourání otvorů ve zdivu cihelném pl do 4 m2 na MVC nebo MV tl do 300 mm | m3 | 6.611 |  | 0 | CS ÚRS 2021 01 |  | základní |  | 0 | 0 | 0 | 1.8 | 11.8998 | 4 | K | 2 |  |  |  | ROZPOCET | 0 | 0 | 0 | 0 | 0 | 1 | 0 | 4 | 1036677299
| PP |  | Vybourání otvorů ve zdivu základovém nebo nadzákladovém z cihel, tvárnic, příčkovek z cihel pálených na maltu vápennou nebo vápenocementovou plochy do 4 m2, tl. do 300 mm | [14 empty] | PP | 2
| Online PSC |  | https://podminky.urs.cz/item/CS_URS_2021_01/971033641 | [14 empty] | Online PSC | 2
| VV |  | " viz. půdorys 1.NP bourací práce" | [14 empty] | VV | 2 | 1 | True | 0 | ROZPOCET
| VV |  | " vybourání otvoru pro RMS" 1,2*2,7*0,3 |  | 0.972 | [12 empty] | VV | 2 | 2 | True | 0 | ROZPOCET
| VV |  | "viz. půdorys 2.NP bourací práce" (2,0*3,1-1,2*2,0+0,7*0,7+1,2*2,7+5,0)*0,45 |  | 5.639 | [12 empty] | VV | 2 | 2 | True | 0 | ROZPOCET
| VV |  | Součet |  | 6.611 | [12 empty] | VV | 2 | 4 | True | 1 | ROZPOCET
207 | K | 971033RP6 | Vybourání otvorů ve zdivu cihelném pl do 4 m2 na MVC nebo MV tl do 300 mm v instalačním jádře ( včetně vyřezání otvoru) | m3 | 0.9 |  | 0 | VLATNÍ |  | základní |  | 0 | 0 | 0 | 1.8 | 1.62 | 4 | K | 2 |  |  |  | ROZPOCET | 0 | 0 | 0 | 0 | 0 | 1 | 0 | 4 | -1292389878
| PP |  | Vybourání otvorů ve zdivu cihelném pl do 4 m2 na MVC nebo MV tl do 300 mm v instalačním jádře ( včetně vyřezání otvoru) | [14 empty] | PP | 2
| VV |  | " viz. půdorys 1.NP bourací práce" | [14 empty] | VV | 2 | 1 | True | 0 | ROZPOCET
| VV |  | " otevření instalačního jádra v pro potřeby VZT - zabezpeční propi pádu sutě do šachty" | [14 empty] | VV | 2 | 1 | True | 0 | ROZPOCET
| VV |  | 2,0*0,5*0,3*3 |  | 0.9 | [12 empty] | VV | 2 | 2 | True | 0 | ROZPOCET
| VV |  | Součet |  | 0.9 | [12 empty] | VV | 2 | 4 | True | 1 | ROZPOCET
208 | K | 974031164 | Vysekání rýh ve zdivu cihelném hl do 150 mm š do 150 mm | m | 4.2 |  | 0 | CS ÚRS 2021 01 |  | základní |  | 0 | 0 | 0 | 0.04 | 0.168 | 4 | K | 2 |  |  |  | ROZPOCET | 0 | 0 | 0 | 0 | 0 | 1 | 0 | 4 | 1084507787
| PP |  | Vysekání rýh ve zdivu cihelném na maltu vápennou nebo vápenocementovou do hl. 150 mm a šířky do 150 mm | [14 empty] | PP | 2
| Online PSC |  | https://podminky.urs.cz/item/CS_URS_2021_01/974031164 | [14 empty] | Online PSC | 2
| VV |  | " viz. půdorys 1.PP bourací práce" | [14 empty] | VV | 2 | 1 | True | 0 | ROZPOCET
| VV |  | "nosníky nad novým otvorem" 1,4*3 |  | 4.2 | [12 empty] | VV | 2 | 2 | True | 1 | ROZPOCET
209 | K | 977151128 | Jádrové vrty diamantovými korunkami do D 300 mm do stavebních materiálů | m | 9.3 |  | 0 | CS ÚRS 2021 01 |  | základní |  | 0 | 0.00434 | 0.040362 | 0.283 | 2.6319 | 4 | K | 2 |  |  |  | ROZPOCET | 0 | 0 | 0 | 0 | 0 | 1 | 0 | 4 | -1234057195
| PP |  | Jádrové vrty diamantovými korunkami do stavebních materiálů (železobetonu, betonu, cihel, obkladů, dlažeb, kamene) průměru přes 250 do 300 mm | [14 empty] | PP | 2
| Online PSC |  | https://podminky.urs.cz/item/CS_URS_2021_01/977151128 | [14 empty] | Online PSC | 2
| VV |  | " viz. půdorys střechy nový stav" | [14 empty] | VV | 2 | 1 | True | 0 | ROZPOCET
| VV |  | " otvory ve střešním plášti pro foukání tepelné izolace" 31,0*0,3 |  | 9.3 | [12 empty] | VV | 2 | 2 | True | 1 | ROZPOCET
210 | K | 977151228 | Jádrové vrty dovrchní diamantovými korunkami do D 300 mm do stavebních materiálů | m | 0.9 |  | 0 | CS ÚRS 2021 01 |  | základní |  | 0 | 0.00455 | 0.004095 | 0.283 | 0.2547 | 4 | K | 2 |  |  |  | ROZPOCET | 0 | 0 | 0 | 0 | 0 | 1 | 0 | 4 | 2032535456
| PP |  | Jádrové vrty diamantovými korunkami do stavebních materiálů (železobetonu, betonu, cihel, obkladů, dlažeb, kamene) dovrchní (směrem vzhůru), průměru přes 250 do 300 mm | [14 empty] | PP | 2
| Online PSC |  | https://podminky.urs.cz/item/CS_URS_2021_01/977151228 | [14 empty] | Online PSC | 2
| VV |  | " viz. půdorys 1.PP, 1.NP a 2.NP bourací práce" | [14 empty] | VV | 2 | 1 | True | 0 | ROZPOCET
| VV |  | "průvrt stropem pro potřeby EL" 0,3*3 |  | 0.9 | [12 empty] | VV | 2 | 2 | True | 1 | ROZPOCET
211 | K | 977151118 | Jádrové vrty diamantovými korunkami do D 100 mm do stavebních materiálů | m | 0.7 |  | 0 | CS ÚRS 2021 01 |  | základní |  | 0 | 0.00067 | 0.000469 | 0.031 | 0.0217 | 4 | K | 2 |  |  |  | ROZPOCET | 0 | 0 | 0 | 0 | 0 | 1 | 0 | 4 | 160664301
| PP |  | Jádrové vrty diamantovými korunkami do stavebních materiálů (železobetonu, betonu, cihel, obkladů, dlažeb, kamene) průměru přes 90 do 100 mm | [14 empty] | PP | 2
| Online PSC |  | https://podminky.urs.cz/item/CS_URS_2021_01/977151118 | [14 empty] | Online PSC | 2
| VV |  | " pro potřeby specialistů" | [14 empty] | VV | 2 | 1 | True | 0 | ROZPOCET
| VV |  | " VZT" 0,35*2 |  | 0.7 | [12 empty] | VV | 2 | 2 | True | 1 | ROZPOCET
212 | K | 977151123 | Jádrové vrty diamantovými korunkami do D 150 mm do stavebních materiálů | m | 16.8 |  | 0 | CS ÚRS 2021 01 |  | základní |  | 0 | 0.00093 | 0.015624 | 0.07 | 1.176 | 4 | K | 2 |  |  |  | ROZPOCET | 0 | 0 | 0 | 0 | 0 | 1 | 0 | 4 | -455325556
| PP |  | Jádrové vrty diamantovými korunkami do stavebních materiálů (železobetonu, betonu, cihel, obkladů, dlažeb, kamene) průměru přes 130 do 150 mm | [14 empty] | PP | 2
| Online PSC |  | https://podminky.urs.cz/item/CS_URS_2021_01/977151123 | [14 empty] | Online PSC | 2
| VV |  | " pro potřeby specialistů" | [14 empty] | VV | 2 | 1 | True | 0 | ROZPOCET
| VV |  | " VZT" 0,35*(24+19+5) |  | 16.8 | [12 empty] | VV | 2 | 2 | True | 1 | ROZPOCET
213 | K | 977151125 | Jádrové vrty diamantovými korunkami do D 200 mm do stavebních materiálů | m | 2.1 |  | 0 | CS ÚRS 2021 01 |  | základní |  | 0 | 0.00259 | 0.005439 | 0.126 | 0.2646 | 4 | K | 2 |  |  |  | ROZPOCET | 0 | 0 | 0 | 0 | 0 | 1 | 0 | 4 | -289423212
| PP |  | Jádrové vrty diamantovými korunkami do stavebních materiálů (železobetonu, betonu, cihel, obkladů, dlažeb, kamene) průměru přes 180 do 200 mm | [14 empty] | PP | 2
| Online PSC |  | https://podminky.urs.cz/item/CS_URS_2021_01/977151125 | [14 empty] | Online PSC | 2
| VV |  | " pro potřeby specialistů" | [14 empty] | VV | 2 | 1 | True | 0 | ROZPOCET
| VV |  | " VZT" 0,35*6 |  | 2.1 | [12 empty] | VV | 2 | 2 | True | 1 | ROZPOCET
214 | K | 977151218 | Jádrové vrty dovrchní diamantovými korunkami do D 100 mm do stavebních materiálů | m | 1 |  | 0 | CS ÚRS 2021 01 |  | základní |  | 0 | 0.0008 | 0.0008 | 0.031 | 0.031 | 4 | K | 2 |  |  |  | ROZPOCET | 0 | 0 | 0 | 0 | 0 | 1 | 0 | 4 | -1638566203
| PP |  | Jádrové vrty diamantovými korunkami do stavebních materiálů (železobetonu, betonu, cihel, obkladů, dlažeb, kamene) dovrchní (směrem vzhůru), průměru přes 90 do 100 mm | [14 empty] | PP | 2
| Online PSC |  | https://podminky.urs.cz/item/CS_URS_2021_01/977151218 | [14 empty] | Online PSC | 2
| VV |  | " pro potřeby specialistů" | [14 empty] | VV | 2 | 1 | True | 0 | ROZPOCET
| VV |  | " VZT" 0,2*3+0,2*1+0,2*1 |  | 1 | [12 empty] | VV | 2 | 2 | True | 1 | ROZPOCET
215 | K | 977151223 | Jádrové vrty dovrchní diamantovými korunkami do D 150 mm do stavebních materiálů | m | 0.6 |  | 0 | CS ÚRS 2021 01 |  | základní |  | 0 | 0.00114 | 0.000684 | 0.07 | 0.042 | 4 | K | 2 |  |  |  | ROZPOCET | 0 | 0 | 0 | 0 | 0 | 1 | 0 | 4 | -989012604
| PP |  | Jádrové vrty diamantovými korunkami do stavebních materiálů (železobetonu, betonu, cihel, obkladů, dlažeb, kamene) dovrchní (směrem vzhůru), průměru přes 130 do 150 mm | [14 empty] | PP | 2
| Online PSC |  | https://podminky.urs.cz/item/CS_URS_2021_01/977151223 | [14 empty] | Online PSC | 2
| VV |  | " pro potřeby specialistů" | [14 empty] | VV | 2 | 1 | True | 0 | ROZPOCET
| VV |  | " VZT" 0,2*1 |  | 0.2 | [12 empty] | VV | 2 | 2 | True | 0 | ROZPOCET
| VV |  | "ZTI" 0,2*2 |  | 0.4 | [12 empty] | VV | 2 | 2 | True | 0 | ROZPOCET
| VV |  | Součet |  | 0.6 | [12 empty] | VV | 2 | 4 | True | 1 | ROZPOCET
216 | K | 977151225 | Jádrové vrty dovrchní diamantovými korunkami do D 200 mm do stavebních materiálů | m | 0.6 |  | 0 | CS ÚRS 2021 01 |  | základní |  | 0 | 0.0029 | 0.00174 | 0.126 | 0.0756 | 4 | K | 2 |  |  |  | ROZPOCET | 0 | 0 | 0 | 0 | 0 | 1 | 0 | 4 | 1361799091
| PP |  | Jádrové vrty diamantovými korunkami do stavebních materiálů (železobetonu, betonu, cihel, obkladů, dlažeb, kamene) dovrchní (směrem vzhůru), průměru přes 180 do 200 mm | [14 empty] | PP | 2
| Online PSC |  | https://podminky.urs.cz/item/CS_URS_2021_01/977151225 | [14 empty] | Online PSC | 2
| VV |  | " pro potřeby specialistů" | [14 empty] | VV | 2 | 1 | True | 0 | ROZPOCET
| VV |  | " VZT" 0,2*(1+1+1) |  | 0.6 | [12 empty] | VV | 2 | 2 | True | 1 | ROZPOCET
217 | K | 977211RP3 | Řezání kcí z cihel nebo tvárnic hl do 200 mm ( vyřezání otvoru nebo odřezání stávajícího zdiva) | m | 144.235 |  | 0 | VLASTNÍ |  | základní |  | 0 | 8e-05 | 0.011539 | 0 | 0 | 4 | K | 2 |  |  |  | ROZPOCET | 0 | 0 | 0 | 0 | 0 | 1 | 0 | 4 | -1638026930
| PP |  | Řezání kcí z cihel nebo tvárnic hl do 200 mm ( vyřezání otvoru nebo odřezání stávajícího zdiva) | [14 empty] | PP | 2
| VV |  | " viz. půdorys 1.PP bourací práce" | [14 empty] | VV | 2 | 1 | True | 0 | ROZPOCET
| VV |  | " odřezání stávajích í konstrukcí" 3,9*2 |  | 7.8 | [12 empty] | VV | 2 | 2 | True | 0 | ROZPOCET
| VV |  | " viz. půdorys 1.NP bourací práce" 1,2*2+2,7*2+1,95*2,2*2+1,15+2,2*2+1,15+2,05*2 |  | 27.18 | [12 empty] | VV | 2 | 2 | True | 0 | ROZPOCET
| VV |  | 0,75+2,05*2+0,7*4 |  | 7.65 | [12 empty] | VV | 2 | 2 | True | 0 | ROZPOCET
| VV |  | "viz. půdorys 2.NP bourací práce" 1,95*2,2*2+3,3*2+1,1+3,3*2+3,3*2+1,2+2,2*2+1,25+2,05*2+1,35+2,05*2+1,425+2,05*2 |  | 51.405 | [12 empty] | VV | 2 | 2 | True | 0 | ROZPOCET
| VV |  | 0,7*4+3,3*10 |  | 35.8 | [12 empty] | VV | 2 | 2 | True | 0 | ROZPOCET
| VV |  | " pro potřeby VZT" (0,8*2+1,1*2)*2+(0,8*2+0,9*2)*2 |  | 14.4 | [12 empty] | VV | 2 | 2 | True | 0 | ROZPOCET
| VV |  | Součet |  | 144.235 | [12 empty] | VV | 2 | 4 | True | 1 | ROZPOCET
218 | K | 977211124 | Řezání stěnovou pilou kcí z cihel nebo tvárnic hl do 520 mm | m | 73 |  | 0 | CS ÚRS 2021 01 |  | základní |  | 0 | 0.00045 | 0.03285 | 0 | 0 | 4 | K | 2 |  |  |  | ROZPOCET | 0 | 0 | 0 | 0 | 0 | 1 | 0 | 4 | -624946063
| PP |  | Řezání konstrukcí stěnovou pilou z cihel nebo tvárnic hloubka řezu přes 420 do 520 mm | [14 empty] | PP | 2
| Online PSC |  | https://podminky.urs.cz/item/CS_URS_2021_01/977211124 | [14 empty] | Online PSC | 2
| VV |  | " viz. půdorys 1.PP bourací práce" | [14 empty] | VV | 2 | 1 | True | 0 | ROZPOCET
| VV |  | " odřezání stávajích konstrukcí" 3,9*2+1,2+2,4*2 |  | 13.8 | [12 empty] | VV | 2 | 2 | True | 0 | ROZPOCET
| VV |  | " viz. půdorys 1.NP" 1,95+2,2*2+1,150+2,05*2+1,2*2+2,7*2+2,0*2+3,1*2 |  | 29.6 | [12 empty] | VV | 2 | 2 | True | 0 | ROZPOCET
| VV |  | " viz. půdorys 2.NP bourací práce" 2,0*2+3,1*2+2,05+2,05+2,05+1,2*2+2,7*2+1,35+2,05*2 |  | 29.6 | [12 empty] | VV | 2 | 2 | True | 0 | ROZPOCET
| VV |  | Součet |  | 73 | [12 empty] | VV | 2 | 4 | True | 1 | ROZPOCET
219 | K | 977211RP34 | Odřezání stávajících betonových základových kcí v místě nové výtahové šachty | m | 8.3 |  | 0 |  |  | základní |  | 0 | 0.00071 | 0.005893 | 0 | 0 | 4 | K | 2 |  |  |  | ROZPOCET | 0 | 0 | 0 | 0 | 0 | 1 | 0 | 4 | -230276668
| PP |  | Odřezání stávajících betonových základových kcí v místě nové výtahové šachty | [14 empty] | PP | 2
| VV |  | " viz. půdorys základů nový stav" | [14 empty] | VV | 2 | 1 | True | 0 | ROZPOCET
| VV |  | " odřezání stávajících základových konstrukcí v místě nové výtahové šachty" | [14 empty] | VV | 2 | 1 | True | 0 | ROZPOCET
| VV |  | "hloubka řezu do 0,4 m" 1,4+2,45+1,4+1,4+1,65 |  | 8.3 | [12 empty] | VV | 2 | 2 | True | 1 | ROZPOCET
220 | K | 977312113 | Řezání stávajících betonových mazanin vyztužených hl do 150 mm | m | 32.8 |  | 0 | CS ÚRS 2021 01 |  | základní |  | 0 | 0 | 0 | 0 | 0 | 4 | K | 2 |  |  |  | ROZPOCET | 0 | 0 | 0 | 0 | 0 | 1 | 0 | 4 | 1883212972
| PP |  | Řezání stávajících betonových mazanin s vyztužením hloubky přes 100 do 150 mm | [14 empty] | PP | 2
| Online PSC |  | https://podminky.urs.cz/item/CS_URS_2021_01/977312113 | [14 empty] | Online PSC | 2
| VV |  | " viz. půdorys 1.PP bourací práce" | [14 empty] | VV | 2 | 1 | True | 0 | ROZPOCET
| VV |  | " vybourání stávající konstrukční vrstvy podlahy" 2,6*2+2,0*3+5,2*2+2,8*4 |  | 32.8 | [12 empty] | VV | 2 | 2 | True | 1 | ROZPOCET
221 | K | 978011191 | Otlučení (osekání) vnitřní vápenné nebo vápenocementové omítky stropů v rozsahu do 100 % | m2 | 5.4 |  | 0 | CS ÚRS 2021 01 |  | základní |  | 0 | 0 | 0 | 0.05 | 0.27 | 4 | K | 2 |  |  |  | ROZPOCET | 0 | 0 | 0 | 0 | 0 | 1 | 0 | 4 | -304473363
| PP |  | Otlučení vápenných nebo vápenocementových omítek vnitřních ploch stropů, v rozsahu přes 50 do 100 % | [14 empty] | PP | 2
| Online PSC |  | https://podminky.urs.cz/item/CS_URS_2021_01/978011191 | [14 empty] | Online PSC | 2
| VV |  | " viz. půdroys 1.PP bourací práce" | [14 empty] | VV | 2 | 1 | True | 0 | ROZPOCET
| VV |  | (5,2*2+3,8*2)*0,3 |  | 5.4 | [12 empty] | VV | 2 | 2 | True | 1 | ROZPOCET
222 | K | 978013191 | Otlučení (osekání) vnitřní vápenné nebo vápenocementové omítky stěn v rozsahu do 100 % | m2 | 60.728 |  | 0 | CS ÚRS 2021 01 |  | základní |  | 0 | 0 | 0 | 0.046 | 2.7935 | 4 | K | 2 |  |  |  | ROZPOCET | 0 | 0 | 0 | 0 | 0 | 1 | 0 | 4 | 1580007122
| PP |  | Otlučení vápenných nebo vápenocementových omítek vnitřních ploch stěn s vyškrabáním spar, s očištěním zdiva, v rozsahu přes 50 do 100 % | [14 empty] | PP | 2
| Online PSC |  | https://podminky.urs.cz/item/CS_URS_2021_01/978013191 | [14 empty] | Online PSC | 2
| VV |  | "viz. půdorys 1.NP bourací práce" | [14 empty] | VV | 2 | 1 | True | 0 | ROZPOCET
| VV |  | " otlučení omítky nad obklady pás š. 60cm" | [14 empty] | VV | 2 | 1 | True | 0 | ROZPOCET
| VV |  | "m.č. 1.06, 1.07, 1.09, 1.11, 1.13, 1.15, 1.17, 1.19, 1.20-1.22" | [14 empty] | VV | 2 | 1 | True | 0 | ROZPOCET
| VV |  | (1,65+1,7+0,3*2+0,15*2)*0,6 |  | 2.55 | [12 empty] | VV | 2 | 2 | True | 0 | ROZPOCET
| VV |  | ((1,905+1,55)*0,6)*6 |  | 12.438 | [12 empty] | VV | 2 | 2 | True | 0 | ROZPOCET
| VV |  | (2,95+1,35+1,35+1,2+2,95+1,2+0,3*2+0,3*2)*0,6 |  | 7.32 | [12 empty] | VV | 2 | 2 | True | 0 | ROZPOCET
| VV |  | "osekání obkladu na chodbě 1.04 pás š. 20 cm " 68,3*0,2 |  | 13.66 | [12 empty] | VV | 2 | 2 | True | 0 | ROZPOCET
| VV |  | "odsekání obkladu 2.NP" | [14 empty] | VV | 2 | 1 | True | 0 | ROZPOCET
| VV |  | "2.04, 2.09, 2.11, 2.13, 2.17, 2.19, 2.25, 2.26, 2.28, 2.312.34" | [14 empty] | VV | 2 | 1 | True | 0 | ROZPOCET
| VV |  | " odsekání obkladu na chodbě 2.04 pás š. 20 cm" 68,3*0,2 |  | 13.66 | [12 empty] | VV | 2 | 2 | True | 0 | ROZPOCET
| VV |  | " otlučení omítky nad obkladem v koupelnách u pokoje v pásu 60 cm" | [14 empty] | VV | 2 | 1 | True | 0 | ROZPOCET
| VV |  | (1,65+2,05)*0,6*5 |  | 11.1 | [12 empty] | VV | 2 | 2 | True | 0 | ROZPOCET
| VV |  | Součet |  | 60.728 | [12 empty] | VV | 2 | 4 | True | 1 | ROZPOCET
223 | K | 978036191 | Otlučení (osekání) cementových omítek vnějších ploch v rozsahu do 100 % | m2 | 150.967 |  | 0 | CS ÚRS 2021 01 |  | základní |  | 0 | 0 | 0 | 0.05 | 7.5484 | 4 | K | 2 |  |  |  | ROZPOCET | 0 | 0 | 0 | 0 | 0 | 1 | 0 | 4 | 1350565626
| PP |  | Otlučení cementových omítek vnějších ploch s vyškrabáním spar zdiva a s očištěním povrchu, v rozsahu přes 80 do 100 % | [14 empty] | PP | 2
| Online PSC |  | https://podminky.urs.cz/item/CS_URS_2021_01/978036191 | [14 empty] | Online PSC | 2
| VV |  | " viz. půdorys 1.PP-2.NP bourací práce" | [14 empty] | VV | 2 | 1 | True | 0 | ROZPOCET
| VV |  | " otlučení omítky v místě přístavby" (3,2+0,5)*4,2-0,9*1,97+(1,1+2,2*2)*0,4 |  | 15.967 | [12 empty] | VV | 2 | 2 | True | 0 | ROZPOCET
| VV |  | (8,0+0,5*2)*15,0 |  | 135 | [12 empty] | VV | 2 | 2 | True | 0 | ROZPOCET
| VV |  | Součet |  | 150.967 | [12 empty] | VV | 2 | 4 | True | 1 | ROZPOCET
224 | K | 978059541 | Odsekání a odebrání obkladů stěn z vnitřních obkládaček plochy přes 1 m2 | m2 | 389.499 |  | 0 | CS ÚRS 2021 01 |  | základní |  | 0 | 0 | 0 | 0.068 | 26.4859 | 4 | K | 2 |  |  |  | ROZPOCET | 0 | 0 | 0 | 0 | 0 | 1 | 0 | 4 | -504952040
| PP |  | Odsekání obkladů stěn včetně otlučení podkladní omítky až na zdivo z obkládaček vnitřních, z jakýchkoliv materiálů, plochy přes 1 m2 | [14 empty] | PP | 2
| Online PSC |  | https://podminky.urs.cz/item/CS_URS_2021_01/978059541 | [14 empty] | Online PSC | 2
| VV |  | " viz. půdorys 1.NP bourací práce" | [14 empty] | VV | 2 | 1 | True | 0 | ROZPOCET
| VV |  | " odsekání obkladu koupelen" | [14 empty] | VV | 2 | 1 | True | 0 | ROZPOCET
| VV |  | "m.č. 1.06, 1.07, 1.09, 1.11, 1.13, 1.15, 1.17, 1.19, 1.20-1.22" | [14 empty] | VV | 2 | 1 | True | 0 | ROZPOCET
| VV |  | (1,65+1,7+0,3*2+0,15*2)*2,0-0,6*1,97 |  | 7.318 | [12 empty] | VV | 2 | 2 | True | 0 | ROZPOCET
| VV |  | ((1,905+1,55)*2,0)*6 |  | 41.46 | [12 empty] | VV | 2 | 2 | True | 0 | ROZPOCET
| VV |  | (2,95+1,35+1,35+1,2+2,95+1,2+0,3*2+0,3*2)*2,0-0,6*1,97 |  | 23.218 | [12 empty] | VV | 2 | 2 | True | 0 | ROZPOCET
| VV |  | "osekání obkladu na chodbě 1.04 " 68,3*1,82-(1,1*11+0,9*2+0,6)*1,82-1,2*1,0-1,55*1,82 |  | 93.895 | [12 empty] | VV | 2 | 2 | True | 0 | ROZPOCET
| VV |  | "odsekání obkladu 2.NP" | [14 empty] | VV | 2 | 1 | True | 0 | ROZPOCET
| VV |  | "2.04, 2.09, 2.11, 2.13, 2.17, 2.19, 2.25, 2.26, 2.28, 2.312.34" | [14 empty] | VV | 2 | 1 | True | 0 | ROZPOCET
| VV |  | 68,3*1,95-(1,1*1,97*10+0,9*1,97*4+0,6*1,97*2+1,5*1,95) |  | 99.134 | [12 empty] | VV | 2 | 2 | True | 0 | ROZPOCET
| VV |  | (2,05+1,65)*3,3*5+1,5*1,5+(2,3+1,025+1,226+2,25+1,0+1,5)*3,3+(1,0+0,6)*1,5 |  | 96.393 | [12 empty] | VV | 2 | 2 | True | 0 | ROZPOCET
| VV |  | (1,57+1,2*2)*3,3 |  | 13.101 | [12 empty] | VV | 2 | 2 | True | 0 | ROZPOCET
| VV |  | " odsekání omítky od obklad" | [14 empty] | VV | 2 | 1 | True | 0 | ROZPOCET
| VV |  | "1.PP" | [14 empty] | VV | 2 | 1 | True | 0 | ROZPOCET
| VV |  | "0.05" (1,0+0,6)*1,4+1,75*0,2*2 |  | 2.94 | [12 empty] | VV | 2 | 2 | True | 0 | ROZPOCET
| VV |  | "0.07" (1,0+0,6)*1,4 |  | 2.24 | [12 empty] | VV | 2 | 2 | True | 0 | ROZPOCET
| VV |  | "0.08" (1,0+0,6)*1,4 |  | 2.24 | [12 empty] | VV | 2 | 2 | True | 0 | ROZPOCET
| VV |  | "0.11" 1,2*1,4 |  | 1.68 | [12 empty] | VV | 2 | 2 | True | 0 | ROZPOCET
| VV |  | "0.12" 1,2*1,4 |  | 1.68 | [12 empty] | VV | 2 | 2 | True | 0 | ROZPOCET
| VV |  | "2.NP starý stav" | [14 empty] | VV | 2 | 1 | True | 0 | ROZPOCET
| VV |  | "2.79a" (0,5+1,0)*1,4 |  | 2.1 | [12 empty] | VV | 2 | 2 | True | 0 | ROZPOCET
| VV |  | "2.80a" (0,5+1,0)*1,4 |  | 2.1 | [12 empty] | VV | 2 | 2 | True | 0 | ROZPOCET
| VV |  | Součet |  | 389.499 | [12 empty] | VV | 2 | 4 | True | 1 | ROZPOCET
225 | K | 985111213 | Odsekání betonu stěn tl do 150 mm | m2 | 23.05 |  | 0 | CS ÚRS 2021 01 |  | základní |  | 0 | 0 | 0 | 0.355 | 8.1828 | 4 | K | 2 |  |  |  | ROZPOCET | 0 | 0 | 0 | 0 | 0 | 1 | 0 | 4 | -90114706
| PP |  | Odsekání vrstev betonu stěn, tloušťka odsekané vrstvy přes 100 do 150 mm | [14 empty] | PP | 2
| Online PSC |  | https://podminky.urs.cz/item/CS_URS_2021_01/985111213 | [14 empty] | Online PSC | 2
| VV |  | " viz. půdorys základů" | [14 empty] | VV | 2 | 1 | True | 0 | ROZPOCET
| VV |  | " úprava stávajících základových konstrukcí v místě nové výtahové šachty" | [14 empty] | VV | 2 | 1 | True | 0 | ROZPOCET
| VV |  | 3,15*1,0+2,6*2*1,0+(4,0+5,9+4,8)*1,0 |  | 23.05 | [12 empty] | VV | 2 | 2 | True | 1 | ROZPOCET
226 | K | 985131311 | Ruční dočištění ploch stěn, rubu kleneb a podlah ocelových kartáči | m2 | 23.05 |  | 0 | CS ÚRS 2021 01 |  | základní |  | 0 | 0 | 0 | 0 | 0 | 4 | K | 2 |  |  |  | ROZPOCET | 0 | 0 | 0 | 0 | 0 | 1 | 0 | 4 | -938972084
| PP |  | Očištění ploch stěn, rubu kleneb a podlah ruční dočištění ocelovými kartáči | [14 empty] | PP | 2
| Online PSC |  | https://podminky.urs.cz/item/CS_URS_2021_01/985131311 | [14 empty] | Online PSC | 2
| VV |  | " viz. půdorys základů" | [14 empty] | VV | 2 | 1 | True | 0 | ROZPOCET
| VV |  | " úprava stávajících základových konstrukcí v místě nové výtahové šachty" | [14 empty] | VV | 2 | 1 | True | 0 | ROZPOCET
| VV |  | 3,15*1,0+2,6*2*1,0+(4,0+5,9+4,8)*1,0 |  | 23.05 | [12 empty] | VV | 2 | 2 | True | 1 | ROZPOCET
227 | K | 972054491 | Vybourání otvorů v ŽB stropech nebo klenbách pl do 1 m2 tl přes 80 mm | m3 | 0.185 |  | 0 | CS ÚRS 2021 01 |  | základní |  | 0 | 0 | 0 | 2.4 | 0.444 | 4 | K | 2 |  |  |  | ROZPOCET | 0 | 0 | 0 | 0 | 0 | 1 | 0 | 4 | 2067340486
| PP |  | Vybourání otvorů ve stropech nebo klenbách železobetonových bez odstranění podlahy a násypu, plochy do 1 m2, tl. přes 80 mm | [14 empty] | PP | 2
| Online PSC |  | https://podminky.urs.cz/item/CS_URS_2021_01/972054491 | [14 empty] | Online PSC | 2
| VV |  | " vybourání otvoru pro potřeby specialistů" | [14 empty] | VV | 2 | 1 | True | 0 | ROZPOCET
| VV |  | " VZT" 0,6*0,5*0,2+0,5*0,5*0,2+0,5*0,3*0,2 |  | 0.14 | [12 empty] | VV | 2 | 2 | True | 0 | ROZPOCET
| VV |  | " EL" 0,3*0,15*0,2+0,3*0,15*0,2*4 |  | 0.045 | [12 empty] | VV | 2 | 2 | True | 0 | ROZPOCET
| VV |  | Součet |  | 0.185 | [12 empty] | VV | 2 | 4 | True | 1 | ROZPOCET
228 | K | 974031664 | Vysekání rýh ve zdivu cihelném pro vtahování nosníků hl do 150 mm v do 150 mm | m | 85 |  | 0 | CS ÚRS 2021 01 |  | základní |  | 0 | 0 | 0 | 0.042 | 3.57 | 4 | K | 2 |  |  |  | ROZPOCET | 0 | 0 | 0 | 0 | 0 | 1 | 0 | 4 | -968586241
| PP |  | Vysekání rýh ve zdivu cihelném na maltu vápennou nebo vápenocementovou pro vtahování nosníků do zdí, před vybouráním otvoru do hl. 150 mm, při v. nosníku do 150 mm | [14 empty] | PP | 2
| Online PSC |  | https://podminky.urs.cz/item/CS_URS_2021_01/974031664 | [14 empty] | Online PSC | 2
| VV |  | " viz. půdorys 1.PP - 2.NP bourací práce" | [14 empty] | VV | 2 | 1 | True | 0 | ROZPOCET
| VV |  | " vysekání rýh pro nové ocelové nosníky" | [14 empty] | VV | 2 | 1 | True | 0 | ROZPOCET
| VV |  | "1.PP" 0,6*2+0,75*4*2+1,0*2+1,7*2+1,3*2+1,4*2+1,8*2 |  | 21.6 | [12 empty] | VV | 2 | 2 | True | 0 | ROZPOCET
| VV |  | "1.NP" 0,9*2+1,1*2+1,5*2+1,5*2*2+1,8*2*2+1,5*2*2+2,4*2*2 |  | 35.8 | [12 empty] | VV | 2 | 2 | True | 0 | ROZPOCET
| VV |  | "2.NP" 1,0*3*2+0,9*2+1,5*2+1,5*2+1,8*3+1,8*2+2,4*2 |  | 27.6 | [12 empty] | VV | 2 | 2 | True | 0 | ROZPOCET
| VV |  | Součet |  | 85 | [12 empty] | VV | 2 | 4 | True | 1 | ROZPOCET
229 | K | 974031666 | Vysekání rýh ve zdivu cihelném pro vtahování nosníků hl do 150 mm v do 250 mm | m | 29 |  | 0 | CS ÚRS 2021 01 |  | základní |  | 0 | 0 | 0 | 0.065 | 1.885 | 4 | K | 2 |  |  |  | ROZPOCET | 0 | 0 | 0 | 0 | 0 | 1 | 0 | 4 | -1958455510
| PP |  | Vysekání rýh ve zdivu cihelném na maltu vápennou nebo vápenocementovou pro vtahování nosníků do zdí, před vybouráním otvoru do hl. 150 mm, při v. nosníku do 250 mm | [14 empty] | PP | 2
| Online PSC |  | https://podminky.urs.cz/item/CS_URS_2021_01/974031666 | [14 empty] | Online PSC | 2
| VV |  | " viz. půdorys 1.PP - 2.NP bourací práce" | [14 empty] | VV | 2 | 1 | True | 0 | ROZPOCET
| VV |  | " vysekání rýh pro nové ocelové nosníky" | [14 empty] | VV | 2 | 1 | True | 0 | ROZPOCET
| VV |  | "1.PP" 5,1*2 |  | 10.2 | [12 empty] | VV | 2 | 2 | True | 0 | ROZPOCET
| VV |  | "2.NP" 3,4*2+6,0*2 |  | 18.8 | [12 empty] | VV | 2 | 2 | True | 0 | ROZPOCET
| VV |  | Součet |  | 29 | [12 empty] | VV | 2 | 4 | True | 1 | ROZPOCET
230 | K | 973031324 | Vysekání kapes ve zdivu cihelném na MV nebo MVC pl do 0,10 m2 hl do 150 mm | kus | 45 |  | 0 | CS ÚRS 2021 01 |  | základní |  | 0 | 0 | 0 | 0.015 | 0.675 | 4 | K | 2 |  |  |  | ROZPOCET | 0 | 0 | 0 | 0 | 0 | 1 | 0 | 4 | 860338340
| PP |  | Vysekání výklenků nebo kapes ve zdivu z cihel na maltu vápennou nebo vápenocementovou kapes, plochy do 0,10 m2, hl. do 150 mm | [14 empty] | PP | 2
| Online PSC |  | https://podminky.urs.cz/item/CS_URS_2021_01/973031324 | [14 empty] | Online PSC | 2
| VV |  | " viz. půdorys bouracích prací 1.PP-2.NP" | [14 empty] | VV | 2 | 1 | True | 0 | ROZPOCET
| VV |  | " vysekání kapes pro potřeby osazení ocelových nosníků" 45 |  | 45 | [12 empty] | VV | 2 | 2 | True | 1 | ROZPOCET
231 | K | 975043121 | Jednořadové podchycení stropů pro osazení nosníků v do 3,5 m pro zatížení do 1000 kg/m | m | 83.4 |  | 0 | CS ÚRS 2021 01 |  | základní |  | 0 | 0.02362 | 1.9699 | 0 | 0 | 4 | K | 2 |  |  |  | ROZPOCET | 0 | 0 | 0 | 0 | 0 | 1 | 0 | 4 | 1745775099
| PP |  | Jednořadové podchycení stropů pro osazení nosníků dřevěnou výztuhou v. podchycení do 3,5 m, a při zatížení hmotností přes 750 do 1000 kg/m | [14 empty] | PP | 2
| Online PSC |  | https://podminky.urs.cz/item/CS_URS_2021_01/975043121 | [14 empty] | Online PSC | 2
| VV |  | " viz. půdorys bouracích prací 1.PP-2.NP" | [14 empty] | VV | 2 | 1 | True | 0 | ROZPOCET
| VV |  | " podepření stávající stropní konstrukce v místě bouraných otvorů" | [14 empty] | VV | 2 | 1 | True | 0 | ROZPOCET
| VV |  | "1.PP" 1,7*2+1,3*2+1,4*2+1,8*2+5,1*2 |  | 22.6 | [12 empty] | VV | 2 | 2 | True | 0 | ROZPOCET
| VV |  | "1.NP" 1,5*2+1,5*2+1,8*2+1,5*2+2,4*2*2 |  | 22.2 | [12 empty] | VV | 2 | 2 | True | 0 | ROZPOCET
| VV |  | "2.NP" 1,5*2+1,5*2+1,8*3+1,8*2+2,4*2+3,4*2+6,0*2 |  | 38.6 | [12 empty] | VV | 2 | 2 | True | 0 | ROZPOCET
| VV |  | Součet |  | 83.4 | [12 empty] | VV | 2 | 4 | True | 1 | ROZPOCET
232 | K | 977151228 | Jádrové vrty dovrchní diamantovými korunkami do D 300 mm do stavebních materiálů | m | 0.2 |  | 0 | CS ÚRS 2021 01 |  | základní |  | 0 | 0.00455 | 0.00091 | 0.283 | 0.0566 | 4 | K | 2 |  |  |  | ROZPOCET | 0 | 0 | 0 | 0 | 0 | 1 | 0 | 4 | 1306376216
| PP |  | Jádrové vrty diamantovými korunkami do stavebních materiálů (železobetonu, betonu, cihel, obkladů, dlažeb, kamene) dovrchní (směrem vzhůru), průměru přes 250 do 300 mm | [14 empty] | PP | 2
| Online PSC |  | https://podminky.urs.cz/item/CS_URS_2021_01/977151228 | [14 empty] | Online PSC | 2
| VV |  | " viz. půdorys stropu nový stav 2.NP" | [14 empty] | VV | 2 | 1 | True | 0 | ROZPOCET
| VV |  | " odvětrání výtahové šachty " 0,2 |  | 0.2 | [12 empty] | VV | 2 | 2 | True | 1 | ROZPOCET
233 | K | 977211RP33 | Řezání betonových základových kcí do dloubky 700 mm | m | 6.4 |  | 0 |  |  | základní |  | 0 | 0.00071 | 0.004544 | 0 | 0 | 4 | K | 2 |  |  |  | ROZPOCET | 0 | 0 | 0 | 0 | 0 | 1 | 0 | 4 | -1426060687
| PP |  | Řezání betonových základových kcí do dloubky 700 mm | [14 empty] | PP | 2
| VV |  | " viz. půdorys základů nový stav" | [14 empty] | VV | 2 | 1 | True | 0 | ROZPOCET
| VV |  | " pro vybourání základovéh pasu pro potřeby ležaté kanalizace" | [14 empty] | VV | 2 | 1 | True | 0 | ROZPOCET
| VV |  | (1,4+0,9*2)*2 |  | 6.4 | [12 empty] | VV | 2 | 2 | True | 1 | ROZPOCET
234 | K | 967023693 | Přisekání kamenných nebo jiných ploch s tvrdým povrchem pl přes 2 m2 | m2 | 11.36 |  | 0 | CS ÚRS 2021 01 |  | základní |  | 0 | 0 | 0 | 0.038 | 0.43168 | 4 | K | 2 |  |  |  | ROZPOCET | 0 | 0 | 0 | 0 | 0 | 1 | 0 | 4 | 324035206
| PP |  | Přisekání (špicování) ploch kamenných nebo jiných s tvrdým povrchem pro nové povrchové vrstvy, plochy přes 2 m2 | [14 empty] | PP | 2
| Online PSC |  | https://podminky.urs.cz/item/CS_URS_2021_01/967023693 | [14 empty] | Online PSC | 2
| VV |  | " viz. půdorys základů" | [14 empty] | VV | 2 | 1 | True | 0 | ROZPOCET
| VV |  | " úprava základových konstrukcí v místě nové výtahové šachty" 0,4*2*1,4+1,65*4+2,45*1,4+0,15*1,4 |  | 11.36 | [12 empty] | VV | 2 | 2 | True | 1 | ROZPOCET
| D | 997 | Přesun sutě |  |  |  | 0 |  |  |  |  | 0 |  | 0 |  | 0 | 1 | D | 1 |  |  |  | ROZPOCET | [6 empty] | 0
235 | K | 997013153 | Vnitrostaveništní doprava suti a vybouraných hmot pro budovy v do 12 m s omezením mechanizace | t | 438.967 |  | 0 | CS ÚRS 2021 01 |  | základní |  | 0 | 0 | 0 | 0 | 0 | 4 | K | 2 |  |  |  | ROZPOCET | 0 | 0 | 0 | 0 | 0 | 1 | 0 | 4 | -433380649
| PP |  | Vnitrostaveništní doprava suti a vybouraných hmot vodorovně do 50 m svisle s omezením mechanizace pro budovy a haly výšky přes 9 do 12 m | [14 empty] | PP | 2
| Online PSC |  | https://podminky.urs.cz/item/CS_URS_2021_01/997013153 | [14 empty] | Online PSC | 2
236 | K | 997013311 | Montáž a demontáž shozu suti v do 10 m | m | 16 |  | 0 | CS ÚRS 2021 01 |  | základní |  | 0 | 0 | 0 | 0 | 0 | 4 | K | 2 |  |  |  | ROZPOCET | 0 | 0 | 0 | 0 | 0 | 1 | 0 | 4 | -1079423444
| PP |  | Doprava suti shozem montáž a demontáž shozu výšky do 10 m | [14 empty] | PP | 2
| Online PSC |  | https://podminky.urs.cz/item/CS_URS_2021_01/997013311 | [14 empty] | Online PSC | 2
| VV |  | " shozy pro stavební úpravy stávající části" 2*8,0 |  | 16 | [12 empty] | VV | 2 | 2 | True | 1 | ROZPOCET
| VV |  | " včetně plachty pro zajištění bezprašnosti při manipulaci se sutí" | [14 empty] | VV | 2 | 1 | True | 0 | ROZPOCET
237 | K | 997013321 | Příplatek k shozu suti v do 10 m za první a ZKD den použití | m | 960 |  | 0 | CS ÚRS 2021 01 |  | základní |  | 0 | 0 | 0 | 0 | 0 | 4 | K | 2 |  |  |  | ROZPOCET | 0 | 0 | 0 | 0 | 0 | 1 | 0 | 4 | 275024716
| PP |  | Doprava suti shozem montáž a demontáž shozu výšky Příplatek za první a každý další den použití shozu k ceně -3311 | [14 empty] | PP | 2
| Online PSC |  | https://podminky.urs.cz/item/CS_URS_2021_01/997013321 | [14 empty] | Online PSC | 2
| VV |  | " shozy pro stavební úpravy stávající části" 2*8,0*60 |  | 960 | [12 empty] | VV | 2 | 2 | True | 1 | ROZPOCET
238 | K | 997013501 | Odvoz suti a vybouraných hmot na skládku nebo meziskládku do 1 km se složením | t | 438.967 |  | 0 | CS ÚRS 2021 01 |  | základní |  | 0 | 0 | 0 | 0 | 0 | 4 | K | 2 |  |  |  | ROZPOCET | 0 | 0 | 0 | 0 | 0 | 1 | 0 | 4 | 755691534
| PP |  | Odvoz suti a vybouraných hmot na skládku nebo meziskládku se složením, na vzdálenost do 1 km | [14 empty] | PP | 2
| Online PSC |  | https://podminky.urs.cz/item/CS_URS_2021_01/997013501 | [14 empty] | Online PSC | 2
239 | K | 997013509 | Příplatek k odvozu suti a vybouraných hmot na skládku ZKD 1 km přes 1 km | t | 8340.297 |  | 0 | CS ÚRS 2021 01 |  | základní |  | 0 | 0 | 0 | 0 | 0 | 4 | K | 2 |  |  |  | ROZPOCET | 0 | 0 | 0 | 0 | 0 | 1 | 0 | 4 | 770105690
| PP |  | Odvoz suti a vybouraných hmot na skládku nebo meziskládku se složením, na vzdálenost Příplatek k ceně za každý další i započatý 1 km přes 1 km | [14 empty] | PP | 2
| Online PSC |  | https://podminky.urs.cz/item/CS_URS_2021_01/997013509 | [14 empty] | Online PSC | 2
| VV |  | "předpoklad skládka nebo zařízení pro nakládání s odpady do 20 km" 19*438,963 |  | 8340.297 | [12 empty] | VV | 2 | 2 | True | 1 | ROZPOCET
240 | K | 997013631 | Poplatek za uložení na skládce (skládkovné) stavebního odpadu směsného kód odpadu 17 09 04 | t | 438.967 |  | 0 | CS ÚRS 2021 01 |  | základní |  | 0 | 0 | 0 | 0 | 0 | 4 | K | 2 |  |  |  | ROZPOCET | 0 | 0 | 0 | 0 | 0 | 1 | 0 | 4 | -71318917
| PP |  | Poplatek za uložení stavebního odpadu na skládce (skládkovné) směsného stavebního a demoličního zatříděného do Katalogu odpadů pod kódem 17 09 04 | [14 empty] | PP | 2
| Online PSC |  | https://podminky.urs.cz/item/CS_URS_2021_01/997013631 | [14 empty] | Online PSC | 2
| D | 998 | Přesun hmot |  |  |  | 0 |  |  |  |  | 0 |  | 0 |  | 0 | 1 | D | 1 |  |  |  | ROZPOCET | [6 empty] | 0
241 | K | 998017002 | Přesun hmot s omezením mechanizace pro budovy v do 12 m | t | 1401.211 |  | 0 | CS ÚRS 2021 01 |  | základní |  | 0 | 0 | 0 | 0 | 0 | 4 | K | 2 |  |  |  | ROZPOCET | 0 | 0 | 0 | 0 | 0 | 1 | 0 | 4 | 807173836
| PP |  | Přesun hmot pro budovy občanské výstavby, bydlení, výrobu a služby s omezením mechanizace vodorovná dopravní vzdálenost do 100 m pro budovy s jakoukoliv nosnou konstrukcí výšky přes 6 do 12 m | [14 empty] | PP | 2
| Online PSC |  | https://podminky.urs.cz/item/CS_URS_2021_01/998017002 | [14 empty] | Online PSC | 2
| D | PSV | Práce a dodávky PSV |  |  |  | 50000 |  |  |  |  | 0 |  | 191.1881 |  | 19.422 | 2 | D | 0 |  |  |  | ROZPOCET | [6 empty] | 50000
| D | 711 | Izolace proti vodě, vlhkosti a plynům |  |  |  | 0 |  |  |  |  | 0 |  | 2.7544 |  | 0.08768 | 2 | D | 1 |  |  |  | ROZPOCET | [6 empty] | 0
242 | K | 711131811 | Odstranění izolace proti zemní vlhkosti vodorovné | m2 | 21.92 |  | 0 | CS ÚRS 2021 01 |  | základní |  | 0 | 0 | 0 | 0.004 | 0.08768 | 16 | K | 2 |  |  |  | ROZPOCET | 0 | 0 | 0 | 0 | 0 | 1 | 0 | 16 | 976961204
| PP |  | Odstranění izolace proti zemní vlhkosti na ploše vodorovné V | [14 empty] | PP | 2
| Online PSC |  | https://podminky.urs.cz/item/CS_URS_2021_01/711131811 | [14 empty] | Online PSC | 2
| VV |  | " viz. půdorys 1.PP bourací práce" | [14 empty] | VV | 2 | 1 | True | 0 | ROZPOCET
| VV |  | " odstranění konstrukční vrstvy podlahy" 5,2*2,8+3,2*2,3 |  | 21.92 | [12 empty] | VV | 2 | 2 | True | 1 | ROZPOCET
243 | K | 711193RP33 | Izolace proti vlhkosti na vodorovné ploše těsnicí hmotou minerální na bázi cementu a disperze dvousložková - systémové řešení | m2 | 93.24 |  | 0 | VLASTNÍ |  | základní |  | 0 | 0.0035 | 0.32634 | 0 | 0 | 16 | K | 2 |  |  |  | ROZPOCET | 0 | 0 | 0 | 0 | 0 | 1 | 0 | 16 | -1809971820
| PP |  | Izolace proti vlhkosti na vodorovné ploše těsnicí hmotou minerální na bázi cementu a disperze dvousložková - systémové řešení | [14 empty] | PP | 2
| VV |  | "viz. půdorys 1.NP nový stav" | [14 empty] | VV | 2 | 1 | True | 0 | ROZPOCET
| VV |  | " úprava podkladu vinylu v koupelnách" | [14 empty] | VV | 2 | 1 | True | 0 | ROZPOCET
| VV |  | "systémové řešení včetně napojení stěna/podlaha , roh a kout plošnou vhkostní těsnící páskou" | [14 empty] | VV | 2 | 1 | True | 0 | ROZPOCET
| VV |  | "1.NP nová část" | [14 empty] | VV | 2 | 1 | True | 0 | ROZPOCET
| VV |  | "1.11a" 2,55 |  | 2.55 | [12 empty] | VV | 2 | 2 | True | 0 | ROZPOCET
| VV |  | "1.11b" 0,81 |  | 0.81 | [12 empty] | VV | 2 | 2 | True | 0 | ROZPOCET
| VV |  | "1.14a" 2,55 |  | 2.55 | [12 empty] | VV | 2 | 2 | True | 0 | ROZPOCET
| VV |  | "1.14b" 0,81 |  | 0.81 | [12 empty] | VV | 2 | 2 | True | 0 | ROZPOCET
| VV |  | "1.17a" 2,55 |  | 2.55 | [12 empty] | VV | 2 | 2 | True | 0 | ROZPOCET
| VV |  | "1.17b" 0,81 |  | 0.81 | [12 empty] | VV | 2 | 2 | True | 0 | ROZPOCET
| VV |  | "1.20a" 2,55 |  | 2.55 | [12 empty] | VV | 2 | 2 | True | 0 | ROZPOCET
| VV |  | "1.20b" 0,81 |  | 0.81 | [12 empty] | VV | 2 | 2 | True | 0 | ROZPOCET
| VV |  | "1.23a" 2,53 |  | 2.53 | [12 empty] | VV | 2 | 2 | True | 0 | ROZPOCET
| VV |  | "1.23b" 0,81 |  | 0.81 | [12 empty] | VV | 2 | 2 | True | 0 | ROZPOCET
| VV |  | "1.26a" 2,53 |  | 2.53 | [12 empty] | VV | 2 | 2 | True | 0 | ROZPOCET
| VV |  | "1.26b" 0,81 |  | 0.81 | [12 empty] | VV | 2 | 2 | True | 0 | ROZPOCET
| VV |  | "1.NP stará část" | [14 empty] | VV | 2 | 1 | True | 0 | ROZPOCET
| VV |  | "1.57a" 2,72 |  | 2.72 | [12 empty] | VV | 2 | 2 | True | 0 | ROZPOCET
| VV |  | "1.57b" 0,81 |  | 0.81 | [12 empty] | VV | 2 | 2 | True | 0 | ROZPOCET
| VV |  | "1.59a" 2,72 |  | 2.72 | [12 empty] | VV | 2 | 2 | True | 0 | ROZPOCET
| VV |  | "1.59b" 0,81 |  | 0.81 | [12 empty] | VV | 2 | 2 | True | 0 | ROZPOCET
| VV |  | "1.61a" 2,55 |  | 2.55 | [12 empty] | VV | 2 | 2 | True | 0 | ROZPOCET
| VV |  | "1.61b" 0,81 |  | 0.81 | [12 empty] | VV | 2 | 2 | True | 0 | ROZPOCET
| VV |  | "1.63a" 2,55 |  | 2.55 | [12 empty] | VV | 2 | 2 | True | 0 | ROZPOCET
| VV |  | "1.63b" 0,81 |  | 0.81 | [12 empty] | VV | 2 | 2 | True | 0 | ROZPOCET
| VV |  | "1.65a" 2,55 |  | 2.55 | [12 empty] | VV | 2 | 2 | True | 0 | ROZPOCET
| VV |  | "1.65b" 0,81 |  | 0.81 | [12 empty] | VV | 2 | 2 | True | 0 | ROZPOCET
| VV |  | "1.67a" 2,55 |  | 2.55 | [12 empty] | VV | 2 | 2 | True | 0 | ROZPOCET
| VV |  | "1.67b" 0,81 |  | 0.81 | [12 empty] | VV | 2 | 2 | True | 0 | ROZPOCET
| VV |  | "1.69a"2,55 |  | 2.55 | [12 empty] | VV | 2 | 2 | True | 0 | ROZPOCET
| VV |  | "1.69b" 0,81 |  | 0.81 | [12 empty] | VV | 2 | 2 | True | 0 | ROZPOCET
| VV |  | "2.NP nová část" | [14 empty] | VV | 2 | 1 | True | 0 | ROZPOCET
| VV |  | "2.09a" 2,55 |  | 2.55 | [12 empty] | VV | 2 | 2 | True | 0 | ROZPOCET
| VV |  | "2.09b" 0,81 |  | 0.81 | [12 empty] | VV | 2 | 2 | True | 0 | ROZPOCET
| VV |  | "2.12a" 2,55 |  | 2.55 | [12 empty] | VV | 2 | 2 | True | 0 | ROZPOCET
| VV |  | "2.12b" 0,81 |  | 0.81 | [12 empty] | VV | 2 | 2 | True | 0 | ROZPOCET
| VV |  | "2.15a" 2,55 |  | 2.55 | [12 empty] | VV | 2 | 2 | True | 0 | ROZPOCET
| VV |  | "2.15b" 0,81 |  | 0.81 | [12 empty] | VV | 2 | 2 | True | 0 | ROZPOCET
| VV |  | "2.18a" 2,55 |  | 2.55 | [12 empty] | VV | 2 | 2 | True | 0 | ROZPOCET
| VV |  | "2.18b" 0,81 |  | 0.81 | [12 empty] | VV | 2 | 2 | True | 0 | ROZPOCET
| VV |  | "2.21a" 2,55 |  | 2.55 | [12 empty] | VV | 2 | 2 | True | 0 | ROZPOCET
| VV |  | "2.21b" 0,81 |  | 0.81 | [12 empty] | VV | 2 | 2 | True | 0 | ROZPOCET
| VV |  | "2.24a" 2,55 |  | 2.55 | [12 empty] | VV | 2 | 2 | True | 0 | ROZPOCET
| VV |  | "2.24b" 0,81 |  | 0.81 | [12 empty] | VV | 2 | 2 | True | 0 | ROZPOCET
| VV |  | "2.27a" 2,55 |  | 2.55 | [12 empty] | VV | 2 | 2 | True | 0 | ROZPOCET
| VV |  | "2.27b" 0,81 |  | 0.81 | [12 empty] | VV | 2 | 2 | True | 0 | ROZPOCET
| VV |  | "2.31a" 2,55 |  | 2.55 | [12 empty] | VV | 2 | 2 | True | 0 | ROZPOCET
| VV |  | "2.31b" 0,81 |  | 0.81 | [12 empty] | VV | 2 | 2 | True | 0 | ROZPOCET
| VV |  | "2.34a" 2,55 |  | 2.55 | [12 empty] | VV | 2 | 2 | True | 0 | ROZPOCET
| VV |  | "2.34b" 0,81 |  | 0.81 | [12 empty] | VV | 2 | 2 | True | 0 | ROZPOCET
| VV |  | "2.NP - stará část" | [14 empty] | VV | 2 | 1 | True | 0 | ROZPOCET
| VV |  | "2.59a" 2,55 |  | 2.55 | [12 empty] | VV | 2 | 2 | True | 0 | ROZPOCET
| VV |  | "2.59b" 0,81 |  | 0.81 | [12 empty] | VV | 2 | 2 | True | 0 | ROZPOCET
| VV |  | "2.61a" 2,55 |  | 2.55 | [12 empty] | VV | 2 | 2 | True | 0 | ROZPOCET
| VV |  | "2.61b" 0,81 |  | 0.81 | [12 empty] | VV | 2 | 2 | True | 0 | ROZPOCET
| VV |  | "2.63a" 2,55 |  | 2.55 | [12 empty] | VV | 2 | 2 | True | 0 | ROZPOCET
| VV |  | "2.63b" 0,81 |  | 0.81 | [12 empty] | VV | 2 | 2 | True | 0 | ROZPOCET
| VV |  | "2.67a" 2,55 |  | 2.55 | [12 empty] | VV | 2 | 2 | True | 0 | ROZPOCET
| VV |  | "2.67b" 0,81 |  | 0.81 | [12 empty] | VV | 2 | 2 | True | 0 | ROZPOCET
| VV |  | "2.69a" 2,55 |  | 2.55 | [12 empty] | VV | 2 | 2 | True | 0 | ROZPOCET
| VV |  | "2.69b" 0,81 |  | 0.81 | [12 empty] | VV | 2 | 2 | True | 0 | ROZPOCET
| VV |  | "2.75" 2,22 |  | 2.22 | [12 empty] | VV | 2 | 2 | True | 0 | ROZPOCET
| VV |  | Součet |  | 93.24 | [12 empty] | VV | 2 | 4 | True | 1 | ROZPOCET
244 | K | 711411001 | Provedení izolace proti tlakové vodě vodorovné za studena nátěrem penetračním | m2 | 634.12 |  | 0 | CS ÚRS 2021 01 |  | základní |  | 0 | 0 | 0 | 0 | 0 | 16 | K | 2 |  |  |  | ROZPOCET | 0 | 0 | 0 | 0 | 0 | 1 | 0 | 16 | 1201433167
| PP |  | Provedení izolace proti povrchové a podpovrchové tlakové vodě natěradly a tmely za studena na ploše vodorovné V nátěrem penetračním | [14 empty] | PP | 2
| Online PSC |  | https://podminky.urs.cz/item/CS_URS_2021_01/711411001 | [14 empty] | Online PSC | 2
| VV |  | "viz. půdorys 1.PP nový stav a řezy" | [14 empty] | VV | 2 | 1 | True | 0 | ROZPOCET
| VV |  | "hydroizolace základových konstrukcí nové výtahové šachty" 3,7*3,3*2 |  | 24.42 | [12 empty] | VV | 2 | 2 | True | 0 | ROZPOCET
| VV |  | " hdroizolační souvrství na podkladní mazanině nové části objektu" 304,85*2 |  | 609.7 | [12 empty] | VV | 2 | 2 | True | 0 | ROZPOCET
| VV |  | Součet |  | 634.12 | [12 empty] | VV | 2 | 4 | True | 1 | ROZPOCET
245 | K | 711412001 | Provedení izolace proti tlakové vodě svislé za studena nátěrem penetračním | m2 | 51.8 |  | 0 | CS ÚRS 2021 01 |  | základní |  | 0 | 0 | 0 | 0 | 0 | 16 | K | 2 |  |  |  | ROZPOCET | 0 | 0 | 0 | 0 | 0 | 1 | 0 | 16 | -413688328
| PP |  | Provedení izolace proti povrchové a podpovrchové tlakové vodě natěradly a tmely za studena na ploše svislé S nátěrem penetračním | [14 empty] | PP | 2
| Online PSC |  | https://podminky.urs.cz/item/CS_URS_2021_01/711412001 | [14 empty] | Online PSC | 2
| VV |  | "viz. půdorys 1.PP nový stav a řezy" | [14 empty] | VV | 2 | 1 | True | 0 | ROZPOCET
| VV |  | "hydroizolace základových konstrukcí nové výtahové šachty" | [14 empty] | VV | 2 | 1 | True | 0 | ROZPOCET
| VV |  | ((3,7+3,3)*2,2+(3,7+3,3)*1,5)*2 |  | 51.8 | [12 empty] | VV | 2 | 2 | True | 0 | ROZPOCET
| VV |  | Součet |  | 51.8 | [12 empty] | VV | 2 | 4 | True | 1 | ROZPOCET
246 | M | 11163150 | lak penetrační asfaltový | t | 0.24 |  | 0 | CS ÚRS 2021 01 |  | základní |  | 0 | 1 | 0.24 | 0 | 0 | 32 | M | 2 |  |  |  | ROZPOCET | 0 | 0 | 0 | 0 | 0 | 1 | 0 | 16 | 648335862
| PP |  | lak penetrační asfaltový | [14 empty] | PP | 2
| Online PSC |  | https://podminky.urs.cz/item/CS_URS_2021_01/11163150 | [14 empty] | Online PSC | 2
| VV |  | " viz. montáž + ztratné" 51,8+634,12 |  | 685.92 | [12 empty] | VV | 2 | 2 | True | 1 | ROZPOCET
| VV |  | 685,92*0,00035 'Přepočtené koeficientem množství |  | 0.24 | [12 empty] | VV | 2 | 2 | False | 1 | ROZPOCET
247 | K | 711441559 | Provedení izolace proti tlakové vodě vodorovné přitavením pásu NAIP | m2 | 317.06 |  | 0 | CS ÚRS 2021 01 |  | základní |  | 0 | 0.0004 | 0.12682 | 0 | 0 | 16 | K | 2 |  |  |  | ROZPOCET | 0 | 0 | 0 | 0 | 0 | 1 | 0 | 16 | -1065377048
| PP |  | Provedení izolace proti povrchové a podpovrchové tlakové vodě pásy přitavením NAIP na ploše vodorovné V | [14 empty] | PP | 2
| Online PSC |  | https://podminky.urs.cz/item/CS_URS_2021_01/711441559 | [14 empty] | Online PSC | 2
| VV |  | "viz. půdorys 1.PP nový stav a řezy" | [14 empty] | VV | 2 | 1 | True | 0 | ROZPOCET
| VV |  | "hydroizolace základových konstrukcí nové výtahové šachty" 3,7*3,3 |  | 12.21 | [12 empty] | VV | 2 | 2 | True | 0 | ROZPOCET
| VV |  | " hdroizolační souvrství na podkladní mazanině nové části objektu" 304,85 |  | 304.85 | [12 empty] | VV | 2 | 2 | True | 0 | ROZPOCET
| VV |  | Součet |  | 317.06 | [12 empty] | VV | 2 | 4 | True | 1 | ROZPOCET
248 | K | 711442559 | Provedení izolace proti tlakové vodě svislé přitavením pásu NAIP | m2 | 25.9 |  | 0 | CS ÚRS 2021 01 |  | základní |  | 0 | 0.0004 | 0.01036 | 0 | 0 | 16 | K | 2 |  |  |  | ROZPOCET | 0 | 0 | 0 | 0 | 0 | 1 | 0 | 16 | -917544131
| PP |  | Provedení izolace proti povrchové a podpovrchové tlakové vodě pásy přitavením NAIP na ploše svislé S | [14 empty] | PP | 2
| Online PSC |  | https://podminky.urs.cz/item/CS_URS_2021_01/711442559 | [14 empty] | Online PSC | 2
| VV |  | "viz. půdorys 1.PP nový stav a řezy" | [14 empty] | VV | 2 | 1 | True | 0 | ROZPOCET
| VV |  | "hydroizolace základových konstrukcí nové výtahové šachty" | [14 empty] | VV | 2 | 1 | True | 0 | ROZPOCET
| VV |  | (3,7+3,3)*2,2+(3,7+3,3)*1,5 |  | 25.9 | [12 empty] | VV | 2 | 2 | True | 1 | ROZPOCET
249 | M | 62857RP55 | pás asfaltový natavitelný modifikovaný SBS tl 4,5mm s vložkou kombinovanou z různých materiálů a jemnozrným minerálním posypem na horním povrchu | m2 | 394.404 |  | 0 | VLASTNÍ |  | základní |  | 0 | 0.0052 | 2.0509 | 0 | 0 | 32 | M | 2 |  |  |  | ROZPOCET | 0 | 0 | 0 | 0 | 0 | 1 | 0 | 16 | -569554728
| PP |  | pás asfaltový natavitelný modifikovaný SBS tl 4,5mm s vložkou kombinovanou z různých materiálů a jemnozrným minerálním posypem na horním povrchu | [14 empty] | PP | 2
| VV |  | " viz. montáž + ztratné" 317,06+25,9 |  | 342.96 | [12 empty] | VV | 2 | 2 | True | 1 | ROZPOCET
| VV |  | 342,96*1,15 'Přepočtené koeficientem množství |  | 394.404 | [12 empty] | VV | 2 | 2 | False | 1 | ROZPOCET
250 | K | 998711202 | Přesun hmot procentní pro izolace proti vodě, vlhkosti a plynům v objektech v do 12 m | % |  |  | 0 | CS ÚRS 2021 01 |  | základní |  | 0 | 0 | 0 | 0 | 0 | 16 | K | 2 |  |  |  | ROZPOCET | 0 | 0 | 0 | 0 | 0 | 1 | 0 | 16 | 650839888
| PP |  | Přesun hmot pro izolace proti vodě, vlhkosti a plynům stanovený procentní sazbou (%) z ceny vodorovná dopravní vzdálenost do 50 m v objektech výšky přes 6 do 12 m | [14 empty] | PP | 2
| Online PSC |  | https://podminky.urs.cz/item/CS_URS_2021_01/998711202 | [14 empty] | Online PSC | 2
| D | 712 | Povlakové krytiny |  |  |  | 0 |  |  |  |  | 0 |  | 0.64062 |  | 3.984 | 2 | D | 1 |  |  |  | ROZPOCET | [6 empty] | 0
251 | K | 712300833 | Odstranění povlakové krytiny střech do 10° třívrstvé | m2 | 120 |  | 0 | CS ÚRS 2021 01 |  | základní |  | 0 | 0 | 0 | 0.014 | 1.68 | 16 | K | 2 |  |  |  | ROZPOCET | 0 | 0 | 0 | 0 | 0 | 1 | 0 | 16 | -275062199
| PP |  | Odstranění ze střech plochých do 10° krytiny povlakové třívrstvé | [14 empty] | PP | 2
| Online PSC |  | https://podminky.urs.cz/item/CS_URS_2021_01/712300833 | [14 empty] | Online PSC | 2
| VV |  | " viz. půdorys střechy nový stav" | [14 empty] | VV | 2 | 1 | True | 0 | ROZPOCET
| VV |  | " odstranění stávající krytiny dle stávající skladby" 120,0 |  | 120 | [12 empty] | VV | 2 | 2 | True | 1 | ROZPOCET
252 | K | 712300834 | Příplatek k odstranění povlakové krytiny střech do 10° ZKD vrstvu | m2 | 240 |  | 0 | CS ÚRS 2021 01 |  | základní |  | 0 | 0 | 0 | 0.006 | 1.44 | 16 | K | 2 |  |  |  | ROZPOCET | 0 | 0 | 0 | 0 | 0 | 1 | 0 | 16 | -1785137376
| PP |  | Odstranění ze střech plochých do 10° krytiny povlakové Příplatek k ceně - 0833 za každou další vrstvu | [14 empty] | PP | 2
| Online PSC |  | https://podminky.urs.cz/item/CS_URS_2021_01/712300834 | [14 empty] | Online PSC | 2
| VV |  | " viz. půdorys střechy nový stav" | [14 empty] | VV | 2 | 1 | True | 0 | ROZPOCET
| VV |  | " odstranění stávající krytiny dle stávající skladby folie +geotextilie" 120,0*2 |  | 240 | [12 empty] | VV | 2 | 2 | True | 1 | ROZPOCET
253 | K | 712363210 | Provedení povlakové krytiny střech do 10° montáž pochozí střešní fólie horkovzdušným svarem | m2 | 90 |  | 0 | CS ÚRS 2021 01 |  | základní |  | 0 | 0 | 0 | 0 | 0 | 16 | K | 2 |  |  |  | ROZPOCET | 0 | 0 | 0 | 0 | 0 | 1 | 0 | 16 | -489760114
| PP |  | Provedení povlakové krytiny střech plochých do 10° fólií ostatní činnosti při pokládání hydroizolačních fólií (materiál ve specifikaci) přivaření pochozí střešní fólie horkovzdušným svarem | [14 empty] | PP | 2
| Online PSC |  | https://podminky.urs.cz/item/CS_URS_2021_01/712363210 | [14 empty] | Online PSC | 2
| VV |  | " viz. půdorys střechy nový stav" | [14 empty] | VV | 2 | 1 | True | 0 | ROZPOCET
| VV |  | " provedení půchůzí chodníčkové folie" 90,0 |  | 90 | [12 empty] | VV | 2 | 2 | True | 1 | ROZPOCET
254 | M | 28342980 | fólie střešní mPVC s pochůznou protiskluzovou úpravou na horním povrchu tl 2mm | m2 | 103.5 |  | 0 | CS ÚRS 2021 01 |  | základní |  | 0 | 0.0024 | 0.2484 | 0 | 0 | 32 | M | 2 |  |  |  | ROZPOCET | 0 | 0 | 0 | 0 | 0 | 1 | 0 | 16 | -1350298824
| PP |  | fólie střešní mPVC s pochůznou protiskluzovou úpravou na horním povrchu tl 2mm | [14 empty] | PP | 2
| Online PSC |  | https://podminky.urs.cz/item/CS_URS_2021_01/28342980 | [14 empty] | Online PSC | 2
| VV |  | " viz. montáž + ztratné" 90,0 |  | 90 | [12 empty] | VV | 2 | 2 | True | 1 | ROZPOCET
| VV |  | 90*1,15 'Přepočtené koeficientem množství |  | 103.5 | [12 empty] | VV | 2 | 2 | False | 1 | ROZPOCET
255 | K | 712363803 | Odstranění povlakové krytiny mechanicky kotvené do betonu, budova v do 18 m | m2 | 240 |  | 0 | CS ÚRS 2021 01 |  | základní |  | 0 | 0 | 0 | 0.0036 | 0.864 | 16 | K | 2 |  |  |  | ROZPOCET | 0 | 0 | 0 | 0 | 0 | 1 | 0 | 16 | 247825100
| PP |  | Odstranění povlakové krytiny střech plochých do 10° s mechanicky kotvenou izolací pro jakoukoli tloušťku izolace budovy výšky do 18 m, kotvené do betonu | [14 empty] | PP | 2
| Online PSC |  | https://podminky.urs.cz/item/CS_URS_2021_01/712363803 | [14 empty] | Online PSC | 2
| VV |  | " viz. půdorys střechy nový stav" | [14 empty] | VV | 2 | 1 | True | 0 | ROZPOCET
| VV |  | " odstranění stávající krytiny dle stávající skladby folie +geotextilie" 120,0*2 |  | 240 | [12 empty] | VV | 2 | 2 | True | 1 | ROZPOCET
256 | K | 712999001 | Montáž dekorační lišty z PVC vytvářející imitaci falcového spoje | m | 784.44 |  | 0 | CS ÚRS 2021 01 |  | základní |  | 0 | 0 | 0 | 0 | 0 | 16 | K | 2 |  |  |  | ROZPOCET | 0 | 0 | 0 | 0 | 0 | 1 | 0 | 16 | -593233187
| PP |  | Provedení povlakové krytiny střech - ostatní práce vytvoření imitace falcového spoje dekorační lištou z PVC | [14 empty] | PP | 2
| Online PSC |  | https://podminky.urs.cz/item/CS_URS_2021_01/712999001 | [14 empty] | Online PSC | 2
| VV |  | " viz. půdorys střechy" | [14 empty] | VV | 2 | 1 | True | 0 | ROZPOCET
| VV |  | " imitace falcového spoje na krytině" 6*8,9+48*15,23 |  | 784.44 | [12 empty] | VV | 2 | 2 | True | 1 | ROZPOCET
257 | M | 28343060 | profil dekorační vytvářející imitaci falcového spoje z PVC světle šedý dl 3m | m | 784.44 |  | 0 | CS ÚRS 2021 01 |  | základní |  | 0 | 0.0005 | 0.39222 | 0 | 0 | 32 | M | 2 |  |  |  | ROZPOCET | 0 | 0 | 0 | 0 | 0 | 1 | 0 | 16 | -463768574
| PP |  | profil dekorační vytvářející imitaci falcového spoje z PVC světle šedý dl 3m | [14 empty] | PP | 2
| Online PSC |  | https://podminky.urs.cz/item/CS_URS_2021_01/28343060 | [14 empty] | Online PSC | 2
| VV |  | " viz. půdorys střechy" | [14 empty] | VV | 2 | 1 | True | 0 | ROZPOCET
| VV |  | " imitace falcového spoje na krytině" 6*8,9+48*15,23 |  | 784.44 | [12 empty] | VV | 2 | 2 | True | 1 | ROZPOCET
258 | K | 712999RP33 | Dodávka a montáž prostupu střešní rovinou včetně tvarovky s hydroizolačním límcem, napojení a úprava folie ( systémové řešení ) do DN 300 | kus | 10 |  | 0 | VLASTNÍ |  | základní |  | 0 | 0 | 0 | 0 | 0 | 16 | K | 2 |  |  |  | ROZPOCET | 0 | 0 | 0 | 0 | 0 | 1 | 0 | 16 | -858629852
| PP |  | Dodávka a montáž prostupu střešní rovinou včetně tvarovky s hydroizolačním límcem, napojení a úprava folie ( systémové řešení ) do DN 300 | [14 empty] | PP | 2
| VV |  | " viz. půdorys střechy nový stav" | [14 empty] | VV | 2 | 1 | True | 0 | ROZPOCET
| VV |  | "prostupy pro potřeby specialistů do DN 300 a ve výtahové šachtě" 10,0 |  | 10 | [12 empty] | VV | 2 | 2 | True | 1 | ROZPOCET
259 | K | 712999RP34 | Dodávka a montáž prostupu střešní rovinou pro potřeby VZT, systémové řešení krytiny v místě prostupu | kus | 4 |  | 0 | VLASTNÍ |  | základní |  | 0 | 0 | 0 | 0 | 0 | 16 | K | 2 |  |  |  | ROZPOCET | 0 | 0 | 0 | 0 | 0 | 1 | 0 | 16 | -807080902
| PP |  | Dodávka a montáž prostupu střešní rovinou pro potřeby VZT, systémové řešení krytiny v místě prostupu | [14 empty] | PP | 2
| VV |  | " viz. půdorys střechy nový stav" | [14 empty] | VV | 2 | 1 | True | 0 | ROZPOCET
| VV |  | "prostupy pro potřeby VZT ve střešní rovině větší nežDN 300 " 4 |  | 4 | [12 empty] | VV | 2 | 2 | True | 1 | ROZPOCET
260 | K | 998712202 | Přesun hmot procentní pro krytiny povlakové v objektech v do 12 m | % |  |  | 0 | CS ÚRS 2021 01 |  | základní |  | 0 | 0 | 0 | 0 | 0 | 16 | K | 2 |  |  |  | ROZPOCET | 0 | 0 | 0 | 0 | 0 | 1 | 0 | 16 | 1316586547
| PP |  | Přesun hmot pro povlakové krytiny stanovený procentní sazbou (%) z ceny vodorovná dopravní vzdálenost do 50 m v objektech výšky přes 6 do 12 m | [14 empty] | PP | 2
| Online PSC |  | https://podminky.urs.cz/item/CS_URS_2021_01/998712202 | [14 empty] | Online PSC | 2
| D | 713 | Izolace tepelné |  |  |  | 0 |  |  |  |  | 0 |  | 13.326 |  | 0.448 | 2 | D | 1 |  |  |  | ROZPOCET | [6 empty] | 0
261 | K | 713110811 | Odstranění tepelné izolace stropů volně kladené z vláknitých materiálů suchých tl do 100 mm | m2 | 320 |  | 0 | CS ÚRS 2021 01 |  | základní |  | 0 | 0 | 0 | 0.0014 | 0.448 | 16 | K | 2 |  |  |  | ROZPOCET | 0 | 0 | 0 | 0 | 0 | 1 | 0 | 16 | 1100410292
| PP |  | Odstranění tepelné izolace stropů nebo podhledů z rohoží, pásů, dílců, desek, bloků volně kladených z vláknitých materiálů suchých, tloušťka izolace do 100 mm | [14 empty] | PP | 2
| Online PSC |  | https://podminky.urs.cz/item/CS_URS_2021_01/713110811 | [14 empty] | Online PSC | 2
| VV |  | " odstranění tepelné izolace stávající střechy přístavby" 160,0*2 |  | 320 | [12 empty] | VV | 2 | 2 | True | 1 | ROZPOCET
262 | K | 713121111 | Montáž izolace tepelné podlah volně kladenými rohožemi, pásy, dílci, deskami 1 vrstva | m2 | 1002.3 |  | 0 | CS ÚRS 2021 01 |  | základní |  | 0 | 0 | 0 | 0 | 0 | 16 | K | 2 |  |  |  | ROZPOCET | 0 | 0 | 0 | 0 | 0 | 1 | 0 | 16 | 1559798265
| PP |  | Montáž tepelné izolace podlah rohožemi, pásy, deskami, dílci, bloky (izolační materiál ve specifikaci) kladenými volně jednovrstvá | [14 empty] | PP | 2
| Online PSC |  | https://podminky.urs.cz/item/CS_URS_2021_01/713121111 | [14 empty] | Online PSC | 2
| VV |  | " viz.půdorys 1.PP - 2.NP nový stav, řezy, skladby konstrukcí" | [14 empty] | VV | 2 | 1 | True | 0 | ROZPOCET
| VV |  | " systémové řešení včetně obvodových pásků" | [14 empty] | VV | 2 | 1 | True | 0 | ROZPOCET
| VV |  | " tepelná izolace podlahy 1.PP" 304,85 |  | 304.85 | [12 empty] | VV | 2 | 2 | True | 0 | ROZPOCET
| VV |  | "kročejová izolace podlahy - nová část 1.NP" 350,36 |  | 350.36 | [12 empty] | VV | 2 | 2 | True | 0 | ROZPOCET
| VV |  | "kročejová izolace podlahy - nová část 2.NP" 347,09 |  | 347.09 | [12 empty] | VV | 2 | 2 | True | 0 | ROZPOCET
| VV |  | Součet |  | 1002.3 | [12 empty] | VV | 2 | 4 | True | 1 | ROZPOCET
263 | M | 28376423 | deska z polystyrénu XPS, hrana polodrážková a hladký povrch 300kPa tl 120mm | m2 | 310.947 |  | 0 | CS ÚRS 2021 01 |  | základní |  | 0 | 0.0036 | 1.1194 | 0 | 0 | 32 | M | 2 |  |  |  | ROZPOCET | 0 | 0 | 0 | 0 | 0 | 1 | 0 | 16 | -982990647
| PP |  | deska z polystyrénu XPS, hrana polodrážková a hladký povrch 300kPa tl 120mm | [14 empty] | PP | 2
| Online PSC |  | https://podminky.urs.cz/item/CS_URS_2021_01/28376423 | [14 empty] | Online PSC | 2
| VV |  | " viz. montáž + ztratné" 304,85 |  | 304.85 | [12 empty] | VV | 2 | 2 | True | 1 | ROZPOCET
| VV |  | 304,85*1,02 'Přepočtené koeficientem množství |  | 310.947 | [12 empty] | VV | 2 | 2 | False | 1 | ROZPOCET
264 | M | 63231202 | deska čedičová minerální pro snížení kročejového hluku (max. zatížení 5 kN/m2) tl 30mm | m2 | 732.323 |  | 0 | CS ÚRS 2021 01 |  | základní |  | 0 | 0.016 | 11.7172 | 0 | 0 | 32 | M | 2 |  |  |  | ROZPOCET | 0 | 0 | 0 | 0 | 0 | 1 | 0 | 16 | 1090961367
| PP |  | deska čedičová minerální pro snížení kročejového hluku (max. zatížení 5 kN/m2) tl 30mm | [14 empty] | PP | 2
| Online PSC |  | https://podminky.urs.cz/item/CS_URS_2021_01/63231202 | [14 empty] | Online PSC | 2
| VV |  | "viz. montáž + ztratné" | [14 empty] | VV | 2 | 1 | True | 0 | ROZPOCET
| VV |  | "kročejová izolace podlahy - nová část 1.NP" 350,36 |  | 350.36 | [12 empty] | VV | 2 | 2 | True | 0 | ROZPOCET
| VV |  | "kročejová izolace podlahy - nová část 2.NP" 347,09 |  | 347.09 | [12 empty] | VV | 2 | 2 | True | 0 | ROZPOCET
| VV |  | Součet |  | 697.45 | [12 empty] | VV | 2 | 4 | True | 1 | ROZPOCET
| VV |  | 697,45*1,05 'Přepočtené koeficientem množství |  | 732.323 | [12 empty] | VV | 2 | 2 | False | 1 | ROZPOCET
265 | K | 713131151 | Montáž izolace tepelné stěn a základů volně vloženými rohožemi, pásy, dílci, deskami 1 vrstva | m2 | 31.662 |  | 0 | CS ÚRS 2021 01 |  | základní |  | 0 | 0 | 0 | 0 | 0 | 16 | K | 2 |  |  |  | ROZPOCET | 0 | 0 | 0 | 0 | 0 | 1 | 0 | 16 | -1517140033
| PP |  | Montáž tepelné izolace stěn rohožemi, pásy, deskami, dílci, bloky (izolační materiál ve specifikaci) vložením jednovrstvě | [14 empty] | PP | 2
| Online PSC |  | https://podminky.urs.cz/item/CS_URS_2021_01/713131151 | [14 empty] | Online PSC | 2
| VV |  | " viz. výkres stropů 1.PP, 1.NP a 2.NP" | [14 empty] | VV | 2 | 1 | True | 0 | ROZPOCET
| VV |  | "zateplení čela věnce V1" 0,15*(27,7*2+14,96)*3 |  | 31.662 | [12 empty] | VV | 2 | 2 | True | 1 | ROZPOCET
266 | M | 28376440 | deska z polystyrénu XPS, hrana rovná a strukturovaný povrch 300kPa tl 50mm | m2 | 32.295 |  | 0 | CS ÚRS 2021 01 |  | základní |  | 0 | 0.0015 | 0.048443 | 0 | 0 | 8 | M | 2 |  |  |  | ROZPOCET | 0 | 0 | 0 | 0 | 0 | 1 | 0 | 4 | 1627555680
| PP |  | deska z polystyrénu XPS, hrana rovná a strukturovaný povrch 300kPa tl 50mm | [14 empty] | PP | 2
| Online PSC |  | https://podminky.urs.cz/item/CS_URS_2021_01/28376440 | [14 empty] | Online PSC | 2
| VV |  | " viz. montáž +ztratné" 31,662 |  | 31.662 | [12 empty] | VV | 2 | 2 | True | 1 | ROZPOCET
| VV |  | 31,662*1,02 'Přepočtené koeficientem množství |  | 32.295 | [12 empty] | VV | 2 | 2 | False | 1 | ROZPOCET
267 | K | 713191132 | Montáž izolace tepelné podlah, stropů vrchem nebo střech překrytí separační fólií z PE | m2 | 1002.3 |  | 0 | CS ÚRS 2021 01 |  | základní |  | 0 | 0 | 0 | 0 | 0 | 16 | K | 2 |  |  |  | ROZPOCET | 0 | 0 | 0 | 0 | 0 | 1 | 0 | 16 | 1196684403
| PP |  | Montáž tepelné izolace stavebních konstrukcí - doplňky a konstrukční součásti podlah, stropů vrchem nebo střech překrytím fólií separační z PE | [14 empty] | PP | 2
| Online PSC |  | https://podminky.urs.cz/item/CS_URS_2021_01/713191132 | [14 empty] | Online PSC | 2
| VV |  | " viz.půdorys 1.PP nový stav, řezy, skladby konstrukcí" | [14 empty] | VV | 2 | 1 | True | 0 | ROZPOCET
| VV |  | " systémové řešení včetně obvodových pásků" | [14 empty] | VV | 2 | 1 | True | 0 | ROZPOCET
| VV |  | "ochrana tepelné izolace podlahy 1.PP" 304,85 |  | 304.85 | [12 empty] | VV | 2 | 2 | True | 0 | ROZPOCET
| VV |  | "ochrana kročejové izolace podlahy - nová část 1.NP" 350,36 |  | 350.36 | [12 empty] | VV | 2 | 2 | True | 0 | ROZPOCET
| VV |  | "ochrana kročejové izolace podlahy - nová část 2.NP" 347,09 |  | 347.09 | [12 empty] | VV | 2 | 2 | True | 0 | ROZPOCET
| VV |  | Součet |  | 1002.3 | [12 empty] | VV | 2 | 4 | True | 1 | ROZPOCET
268 | M | 28323053 | fólie PE (500 kg/m3) separační podlahová oddělující tepelnou izolaci tl 0,6mm | m2 | 1102.53 |  | 0 | CS ÚRS 2021 01 |  | základní |  | 0 | 0.0004 | 0.44101 | 0 | 0 | 32 | M | 2 |  |  |  | ROZPOCET | 0 | 0 | 0 | 0 | 0 | 1 | 0 | 16 | 706905203
| PP |  | fólie PE (500 kg/m3) separační podlahová oddělující tepelnou izolaci tl 0,6mm | [14 empty] | PP | 2
| Online PSC |  | https://podminky.urs.cz/item/CS_URS_2021_01/28323053 | [14 empty] | Online PSC | 2
| VV |  | " viz. montáž + ztratné" 1002,3 |  | 1002.3 | [12 empty] | VV | 2 | 2 | True | 1 | ROZPOCET
| VV |  | 1002,3*1,1 'Přepočtené koeficientem množství |  | 1102.53 | [12 empty] | VV | 2 | 2 | False | 1 | ROZPOCET
269 | K | 998713202 | Přesun hmot procentní pro izolace tepelné v objektech v do 12 m | % |  |  | 0 | CS ÚRS 2021 01 |  | základní |  | 0 | 0 | 0 | 0 | 0 | 16 | K | 2 |  |  |  | ROZPOCET | 0 | 0 | 0 | 0 | 0 | 1 | 0 | 16 | -982385813
| PP |  | Přesun hmot pro izolace tepelné stanovený procentní sazbou (%) z ceny vodorovná dopravní vzdálenost do 50 m v objektech výšky přes 6 do 12 m | [14 empty] | PP | 2
| Online PSC |  | https://podminky.urs.cz/item/CS_URS_2021_01/998713202 | [14 empty] | Online PSC | 2
| D | 714 | Akustická a protiotřesová opatření |  |  |  | 0 |  |  |  |  | 0 |  | 2.8462 |  | 0.22269 | 2 | D | 1 |  |  |  | ROZPOCET | [6 empty] | 0
270 | K | 714110801 | Demontáž akustických obkladů z panelů dřevěných | m2 | 32.467 |  | 0 | CS ÚRS 2021 01 |  | základní |  | 0 | 0 | 0 | 0.00502 | 0.16298 | 16 | K | 2 |  |  |  | ROZPOCET | 0 | 0 | 0 | 0 | 0 | 1 | 0 | 16 | -1086293886
| PP |  | Demontáž akustických obkladů z panelů dřevěných | [14 empty] | PP | 2
| Online PSC |  | https://podminky.urs.cz/item/CS_URS_2021_01/714110801 | [14 empty] | Online PSC | 2
| VV |  | "viz. půdorys 1.PP bourací práce" | [14 empty] | VV | 2 | 1 | True | 0 | ROZPOCET
| VV |  | " demontáž akustického obkladu" (2,0*2+2,6*2)*3,8-0,9*1,97-0,6*0,6*2 |  | 32.467 | [12 empty] | VV | 2 | 2 | True | 1 | ROZPOCET
271 | K | 714110802 | Demontáž akustických obkladů podkladového roštu | m | 32.467 |  | 0 | CS ÚRS 2021 01 |  | základní |  | 0 | 0 | 0 | 0.00124 | 0.040259 | 16 | K | 2 |  |  |  | ROZPOCET | 0 | 0 | 0 | 0 | 0 | 1 | 0 | 16 | 394910130
| PP |  | Demontáž akustických obkladů z roštů podkladových | [14 empty] | PP | 2
| Online PSC |  | https://podminky.urs.cz/item/CS_URS_2021_01/714110802 | [14 empty] | Online PSC | 2
| VV |  | "viz. půdorys 1.PP bourací práce" | [14 empty] | VV | 2 | 1 | True | 0 | ROZPOCET
| VV |  | " demontáž akustického obkladu" (2,0*2+2,6*2)*3,8-0,9*1,97-0,6*0,6*2 |  | 32.467 | [12 empty] | VV | 2 | 2 | True | 1 | ROZPOCET
272 | K | 714111101 | Montáž akustických obkladů pohltivých z dřevěných panelů s lištovanými spárami | m2 | 84.454 |  | 0 | CS ÚRS 2021 01 |  | základní |  | 0 | 4e-05 | 0.0033782 | 0 | 0 | 16 | K | 2 |  |  |  | ROZPOCET | 0 | 0 | 0 | 0 | 0 | 1 | 0 | 16 | -1234618250
| PP |  | Montáž akustických obkladů pohltivých z dřevěných panelů bez podkladového roštu s lištovanými spárami | [14 empty] | PP | 2
| Online PSC |  | https://podminky.urs.cz/item/CS_URS_2021_01/714111101 | [14 empty] | Online PSC | 2
| VV |  | "viz. půdorys 1.NP nový stav: | [14 empty] | VV | 2 | 1 | True | 0 | ROZPOCET
| VV |  | " m.č. 1.06" 22,0 |  | 22 | [12 empty] | VV | 2 | 2 | True | 0 | ROZPOCET
| VV |  | " m.č. 0.15" 10,7*3,3-0,9*1,97 |  | 33.537 | [12 empty] | VV | 2 | 2 | True | 0 | ROZPOCET
| VV |  | "m.č. 0.16" 9,30*3,3-0,9*1,97 |  | 28.917 | [12 empty] | VV | 2 | 2 | True | 0 | ROZPOCET
| VV |  | Součet |  | 84.454 | [12 empty] | VV | 2 | 4 | True | 1 | ROZPOCET
273 | M | 59591101 | deska dřevovláknitá s vodním sklem protihluková tl 50mm | m2 | 88.677 |  | 0 | CS ÚRS 2021 01 |  | základní |  | 0 | 0.03 | 2.6603 | 0 | 0 | 32 | M | 2 |  |  |  | ROZPOCET | 0 | 0 | 0 | 0 | 0 | 1 | 0 | 16 | 1963891146
| PP |  | deska dřevovláknitá s vodním sklem protihluková tl 50mm | [14 empty] | PP | 2
| Online PSC |  | https://podminky.urs.cz/item/CS_URS_2021_01/59591101 | [14 empty] | Online PSC | 2
| VV |  | " viz. montážř + ztratné" 84,454 |  | 84.454 | [12 empty] | VV | 2 | 2 | True | 1 | ROZPOCET
| VV |  | 84,454*1,05 'Přepočtené koeficientem množství |  | 88.677 | [12 empty] | VV | 2 | 2 | False | 1 | ROZPOCET
274 | K | 714119RP33 | Montáž akustických obkladů pohltivých z dřevěných panelů podkladového roštu | m2 | 84.454 |  | 0 |  |  | základní |  | 0 | 3e-05 | 0.0025336 | 0 | 0 | 16 | K | 2 |  |  |  | ROZPOCET | 0 | 0 | 0 | 0 | 0 | 1 | 0 | 16 | 1397183239
| PP |  | Montáž akustických obkladů rošt podkladový na stěnu | [14 empty] | PP | 2
| VV |  | "viz. půdorys 1.NP nový stav: | [14 empty] | VV | 2 | 1 | True | 0 | ROZPOCET
| VV |  | " m.č. 1.06" 22,0 |  | 22 | [12 empty] | VV | 2 | 2 | True | 0 | ROZPOCET
| VV |  | " m.č. 0.15" 10,7*3,3-0,9*1,97 |  | 33.537 | [12 empty] | VV | 2 | 2 | True | 0 | ROZPOCET
| VV |  | "m.č. 0.16" 9,30*3,3-0,9*1,97 |  | 28.917 | [12 empty] | VV | 2 | 2 | True | 0 | ROZPOCET
| VV |  | Součet |  | 84.454 | [12 empty] | VV | 2 | 4 | True | 1 | ROZPOCET
275 | M | 60514103 | řezivo jehličnaté lať 30x50mm | m3 | 0.326 |  | 0 | CS ÚRS 2021 01 |  | základní |  | 0 | 0.55 | 0.1793 | 0 | 0 | 32 | M | 2 |  |  |  | ROZPOCET | 0 | 0 | 0 | 0 | 0 | 1 | 0 | 16 | 562380353
| PP |  | řezivo jehličnaté lať 30x50mm | [14 empty] | PP | 2
| Online PSC |  | https://podminky.urs.cz/item/CS_URS_2021_01/60514103 | [14 empty] | Online PSC | 2
| VV |  | "včetně imregnace" | [14 empty] | VV | 2 | 1 | True | 0 | ROZPOCET
| VV |  | " viz. montáž + ztratné" (5,7*8+3,8*12)*0,03*0,05 |  | 0.137 | [12 empty] | VV | 2 | 2 | True | 0 | ROZPOCET
| VV |  | ((10,7*3+3,3*10)+9,3*3+3,3*10)*0,03*0,05 |  | 0.189 | [12 empty] | VV | 2 | 2 | True | 0 | ROZPOCET
| VV |  | Součet |  | 0.326 | [12 empty] | VV | 2 | 4 | True | 1 | ROZPOCET
276 | K | 714119RP36 | Dodávka a montáž zateplení vnitřních stěn minerálnímii deskami tloušťky do 100 mm | m2 | 21.08 |  | 0 | VLASTNÍ |  | základní |  | 0 | 3e-05 | 0.0006324 | 0 | 0 | 16 | K | 2 |  |  |  | ROZPOCET | 0 | 0 | 0 | 0 | 0 | 1 | 0 | 16 | 812958595
| PP |  | Dodávka a montáž zateplení vnitřních stěn minerálnímii deskami tloušťky do 100 mm | [14 empty] | PP | 2
| VV |  | " viz. půdorys 2.NP nový stav" | [14 empty] | VV | 2 | 1 | True | 0 | ROZPOCET
| VV |  | "m.č. 2.06" (5,7+0,3+0,1*2)*3,4 |  | 21.08 | [12 empty] | VV | 2 | 2 | True | 1 | ROZPOCET
277 | K | 714120803 | Demontáž akustických minerálních podstropních šroubovaných panelů | m2 | 4.255 |  | 0 | CS ÚRS 2021 01 |  | základní |  | 0 | 0 | 0 | 0.00457 | 0.019445 | 16 | K | 2 |  |  |  | ROZPOCET | 0 | 0 | 0 | 0 | 0 | 1 | 0 | 16 | 618084869
| PP |  | Demontáž akustických minerálních panelů podstropních šroubovaných | [14 empty] | PP | 2
| Online PSC |  | https://podminky.urs.cz/item/CS_URS_2021_01/714120803 | [14 empty] | Online PSC | 2
| VV |  | " viz. půdorys 1.PP bouracích prací" | [14 empty] | VV | 2 | 1 | True | 0 | ROZPOCET
| VV |  | " demontáž akustíckého obkladu" (2,3-0,45)*(3,2-0,45*2) |  | 4.255 | [12 empty] | VV | 2 | 2 | True | 1 | ROZPOCET
278 | K | 998714202 | Přesun hmot procentní pro akustická a protiotřesová opatření v objektech v do 12 m | % |  |  | 0 | CS ÚRS 2021 01 |  | základní |  | 0 | 0 | 0 | 0 | 0 | 16 | K | 2 |  |  |  | ROZPOCET | 0 | 0 | 0 | 0 | 0 | 1 | 0 | 16 | -1495039884
| PP |  | Přesun hmot pro akustická a protiotřesová opatření stanovený procentní sazbou (%) z ceny vodorovná dopravní vzdálenost do 50 m v objektech výšky přes 6 do 12 m | [14 empty] | PP | 2
| Online PSC |  | https://podminky.urs.cz/item/CS_URS_2021_01/998714202 | [14 empty] | Online PSC | 2
| D | 721 | Zdravotechnika - vnitřní kanalizace |  |  |  | 0 |  |  |  |  | 0 |  | 0.01984 |  | 0.60739 | 2 | D | 1 |  |  |  | ROZPOCET | [6 empty] | 0
279 | K | 721111RP36 | Napojení nové splaškové kanalizace na stávající ležaté vedení (dodávka a montáž) | kompl | 1 |  | 0 | VLASTNÍ |  | základní |  | 0 | 0.01384 | 0.01384 | 0 | 0 | 16 | K | 2 |  |  |  | ROZPOCET | 0 | 0 | 0 | 0 | 0 | 1 | 0 | 16 | -1510255552
| PP |  | Napojení nové splaškové kanalizace na stávající ležaté vedení (dodávka a montáž) | [14 empty] | PP | 2
| VV |  | " viz. půdorys 1.PP nový stav" 1 |  | 1 | [12 empty] | VV | 2 | 2 | True | 1 | ROZPOCET
| VV |  | " určení přesné polohy stávající ležaté kanalizace v 1.PP - zaměření, vyhledání" | [14 empty] | VV | 2 | 1 | True | 0 | ROZPOCET
| VV |  | "plocha která bude upravována cca 2,4/1,5m" | [14 empty] | VV | 2 | 1 | True | 0 | ROZPOCET
| VV |  | "odstranění stávajícíh vrstev podlhahy, včetně izolace a hydroizolace" | [14 empty] | VV | 2 | 1 | True | 0 | ROZPOCET
| VV |  | " ruční výkop pro vyhledání kanalizace, očištění potrubí v místě napojení" | [14 empty] | VV | 2 | 1 | True | 0 | ROZPOCET
| VV |  | "ruční zpětný zásyp, podkladní vrstvy podlahy, včetně hydroizolace a tepelné izolace" | [14 empty] | VV | 2 | 1 | True | 0 | ROZPOCET
| VV |  | " konstrukce podlahy bude opravena v celé tloušťce skladby" | [14 empty] | VV | 2 | 1 | True | 0 | ROZPOCET
280 | K | 721210814 | Demontáž vpustí podlahových z kyselinovzdorné kameniny DN 125 | kus | 13 |  | 0 | CS ÚRS 2021 01 |  | základní |  | 0 | 0 | 0 | 0.04285 | 0.55705 | 16 | K | 2 |  |  |  | ROZPOCET | 0 | 0 | 0 | 0 | 0 | 1 | 0 | 16 | -667214133
| PP |  | Demontáž kanalizačního příslušenství vpustí podlahových z kyselinovzdorné kameniny DN 125 | [14 empty] | PP | 2
| Online PSC |  | https://podminky.urs.cz/item/CS_URS_2021_01/721210814 | [14 empty] | Online PSC | 2
| VV |  | "viz. půdorys 1.NP a 2.NP bourací práce" | [14 empty] | VV | 2 | 1 | True | 0 | ROZPOCET
| VV |  | "demontáž stávajícíh podlahových vpustí" 7+6 |  | 13 | [12 empty] | VV | 2 | 2 | True | 1 | ROZPOCET
281 | K | 721242106 | Lapač střešních splavenin z PP se zápachovou klapkou a lapacím košem DN 125 | kus | 4 |  | 0 | CS ÚRS 2021 01 |  | základní |  | 0 | 0.0015 | 0.006 | 0 | 0 | 4 | K | 2 |  |  |  | ROZPOCET | 0 | 0 | 0 | 0 | 0 | 1 | 0 | 4 | 296292096
| PP |  | Lapače střešních splavenin polypropylenové (PP) se svislým odtokem DN 125 | [14 empty] | PP | 2
| Online PSC |  | https://podminky.urs.cz/item/CS_URS_2021_01/721242106 | [14 empty] | Online PSC | 2
| VV |  | " viz. půdorys 1.PP nový stav" 4 |  | 4 | [12 empty] | VV | 2 | 2 | True | 1 | ROZPOCET
282 | K | 721242804 | Demontáž lapače střešních splavenin DN 125 | kus | 2 |  | 0 | CS ÚRS 2021 01 |  | základní |  | 0 | 0 | 0 | 0.02517 | 0.05034 | 16 | K | 2 |  |  |  | ROZPOCET | 0 | 0 | 0 | 0 | 0 | 1 | 0 | 16 | 1770424358
| PP |  | Demontáž lapačů střešních splavenin DN 125 | [14 empty] | PP | 2
| Online PSC |  | https://podminky.urs.cz/item/CS_URS_2021_01/721242804 | [14 empty] | Online PSC | 2
| VV |  | " viz. půdorys 1.PP bouracích prací " | [14 empty] | VV | 2 | 1 | True | 0 | ROZPOCET
| VV |  | " demontáž stávajícíh klempířských prvků" 2 |  | 2 | [12 empty] | VV | 2 | 2 | True | 1 | ROZPOCET
283 | K | 998721202 | Přesun hmot procentní pro vnitřní kanalizace v objektech v do 12 m | % |  |  | 0 | CS ÚRS 2021 01 |  | základní |  | 0 | 0 | 0 | 0 | 0 | 16 | K | 2 |  |  |  | ROZPOCET | 0 | 0 | 0 | 0 | 0 | 1 | 0 | 16 | 286222173
| PP |  | Přesun hmot pro vnitřní kanalizace stanovený procentní sazbou (%) z ceny vodorovná dopravní vzdálenost do 50 m v objektech výšky přes 6 do 12 m | [14 empty] | PP | 2
| Online PSC |  | https://podminky.urs.cz/item/CS_URS_2021_01/998721202 | [14 empty] | Online PSC | 2
| D | 722 | Zdravotechnika - vnitřní vodovod |  |  |  | 0 |  |  |  |  | 0 |  | 0.01135 |  | 0.00935 | 2 | D | 1 |  |  |  | ROZPOCET | [6 empty] | 0
284 | K | 722210RP45 | Demnotáž stávajícíh hydrantů včetně vystrojení, odpojení od zdroje vody, zaslepení potrubí | kus | 5 |  | 0 | VLASTNÍ |  | základní |  | 0 | 0.00227 | 0.01135 | 0.00187 | 0.00935 | 16 | K | 2 |  |  |  | ROZPOCET | 0 | 0 | 0 | 0 | 0 | 1 | 0 | 16 | -2071784687
| PP |  | Demnotáž stávajícíh hydrantů včetně vystrojení, odpojení od zdroje vody, zaslepení potrubí | [14 empty] | PP | 2
| VV |  | " viz. půdorys 1.PP-2.NP stávající stav" | [14 empty] | VV | 2 | 1 | True | 0 | ROZPOCET
| VV |  | " demontáž stávajícíh hydrantů"5 |  | 5 | [12 empty] | VV | 2 | 2 | True | 1 | ROZPOCET
285 | K | 998722202 | Přesun hmot procentní pro vnitřní vodovod v objektech v do 12 m | % |  |  | 0 | CS ÚRS 2021 01 |  | základní |  | 0 | 0 | 0 | 0 | 0 | 16 | K | 2 |  |  |  | ROZPOCET | 0 | 0 | 0 | 0 | 0 | 1 | 0 | 16 | 498613708
| PP |  | Přesun hmot pro vnitřní vodovod stanovený procentní sazbou (%) z ceny vodorovná dopravní vzdálenost do 50 m v objektech výšky přes 6 do 12 m | [14 empty] | PP | 2
| Online PSC |  | https://podminky.urs.cz/item/CS_URS_2021_01/998722202 | [14 empty] | Online PSC | 2
| D | 725 | Zdravotechnika - zařizovací předměty |  |  |  | 0 |  |  |  |  | 0 |  | 0.42863 |  | 0 | 2 | D | 1 |  |  |  | ROZPOCET | [6 empty] | 0
286 | K | 725291621 | Doplňky zařízení koupelen a záchodů nerezové zásobník toaletních papírů | soubor | 32 |  | 0 | CS ÚRS 2021 01 |  | základní |  | 0 | 0.00052 | 0.01664 | 0 | 0 | 16 | K | 2 |  |  |  | ROZPOCET | 0 | 0 | 0 | 0 | 0 | 1 | 0 | 16 | -195856312
| PP |  | Doplňky zařízení koupelen a záchodů nerezové zásobník toaletních papírů d=300 mm | [14 empty] | PP | 2
| Online PSC |  | https://podminky.urs.cz/item/CS_URS_2021_01/725291621 | [14 empty] | Online PSC | 2
| VV |  | "viz. půdorys 1.PP - 2.NP nový stav" | [14 empty] | VV | 2 | 1 | True | 0 | ROZPOCET
| VV |  | "nové zařizovací předměty v koupelnách na WC" | [14 empty] | VV | 2 | 1 | True | 0 | ROZPOCET
| VV |  | " podrobnosti viz. PD" 32,0 |  | 32 | [12 empty] | VV | 2 | 2 | True | 1 | ROZPOCET
287 | K | 725291631 | Doplňky zařízení koupelen a záchodů nerezové zásobník papírových ručníků | soubor | 34 |  | 0 | CS ÚRS 2021 01 |  | základní |  | 0 | 0.00052 | 0.01768 | 0 | 0 | 16 | K | 2 |  |  |  | ROZPOCET | 0 | 0 | 0 | 0 | 0 | 1 | 0 | 16 | 2117492826
| PP |  | Doplňky zařízení koupelen a záchodů nerezové zásobník papírových ručníků | [14 empty] | PP | 2
| Online PSC |  | https://podminky.urs.cz/item/CS_URS_2021_01/725291631 | [14 empty] | Online PSC | 2
| VV |  | "viz. půdorys 1.PP - 2.NP nový stav" | [14 empty] | VV | 2 | 1 | True | 0 | ROZPOCET
| VV |  | "nové zařizovací předměty v koupelnách na WC" | [14 empty] | VV | 2 | 1 | True | 0 | ROZPOCET
| VV |  | " podrobnosti viz. PD" | [14 empty] | VV | 2 | 1 | True | 0 | ROZPOCET
| VV |  | "m.č. 0.03 a 0.04" 2 |  | 2 | [12 empty] | VV | 2 | 2 | True | 0 | ROZPOCET
| VV |  | "m.č. 1.03, 1.04" 2 |  | 2 | [12 empty] | VV | 2 | 2 | True | 0 | ROZPOCET
| VV |  | " koupelny ostatní" 11+14+2+3 |  | 30 | [12 empty] | VV | 2 | 2 | True | 0 | ROZPOCET
| VV |  | Součet |  | 34 | [12 empty] | VV | 2 | 4 | True | 1 | ROZPOCET
288 | K | 725291642 | Doplňky zařízení koupelen a záchodů nerezové sedačky do sprchy | soubor | 25 |  | 0 | CS ÚRS 2021 01 |  | základní |  | 0 | 0.003 | 0.075 | 0 | 0 | 16 | K | 2 |  |  |  | ROZPOCET | 0 | 0 | 0 | 0 | 0 | 1 | 0 | 16 | -1442799153
| PP |  | Doplňky zařízení koupelen a záchodů nerezové sedačky do sprchy | [14 empty] | PP | 2
| Online PSC |  | https://podminky.urs.cz/item/CS_URS_2021_01/725291642 | [14 empty] | Online PSC | 2
| VV |  | "viz. půdorys 1.PP - 2.NP nový stav" | [14 empty] | VV | 2 | 1 | True | 0 | ROZPOCET
| VV |  | "sklopné sedátko do sprchy " | [14 empty] | VV | 2 | 1 | True | 0 | ROZPOCET
| VV |  | " koupelny ostatní" 11+14 |  | 25 | [12 empty] | VV | 2 | 2 | True | 1 | ROZPOCET
289 | K | 725291RP126 | Doplňky zařízení koupelen a záchodů nerezové madlo lomené (dodávka a montáž) | soubor | 75 |  | 0 | CS ÚRS 2020 02 |  | základní |  | 0 | 0.0011 | 0.0825 | 0 | 0 | 16 | K | 2 |  |  |  | ROZPOCET | 0 | 0 | 0 | 0 | 0 | 1 | 0 | 16 | -2058028179
| PP |  | Doplňky zařízení koupelen a záchodů nerezové madlo lomené (dodávka a montáž) | [14 empty] | PP | 2
| VV |  | "viz. půdorys 1.PP - 2.NP nový stav" | [14 empty] | VV | 2 | 1 | True | 0 | ROZPOCET
| VV |  | "vybavení koupeleny " | [14 empty] | VV | 2 | 1 | True | 0 | ROZPOCET
| VV |  | " koupelny ostatní" 11+14+11+14+11+14 |  | 75 | [12 empty] | VV | 2 | 2 | True | 1 | ROZPOCET
290 | K | 725291RP20 | Doplňky zařízení koupelen a záchodů nerezové dávkovač tekutého mýdla | soubor | 34 |  | 0 | CS ÚRS 2020 02 |  | základní |  | 0 | 0.00052 | 0.01768 | 0 | 0 | 16 | K | 2 |  |  |  | ROZPOCET | 0 | 0 | 0 | 0 | 0 | 1 | 0 | 16 | 1945820627
| PP |  | Doplňky zařízení koupelen a záchodů nerezové dávkovač tekutého mýdla | [14 empty] | PP | 2
| VV |  | "viz. půdorys 1.PP - 2.NP nový stav" | [14 empty] | VV | 2 | 1 | True | 0 | ROZPOCET
| VV |  | "nové zařizovací předměty v koupelnách na WC" | [14 empty] | VV | 2 | 1 | True | 0 | ROZPOCET
| VV |  | " podrobnosti viz. PD" | [14 empty] | VV | 2 | 1 | True | 0 | ROZPOCET
| VV |  | "m.č. 0.03 a 0.04" 2 |  | 2 | [12 empty] | VV | 2 | 2 | True | 0 | ROZPOCET
| VV |  | "m.č. 1.03, 1.04" 2 |  | 2 | [12 empty] | VV | 2 | 2 | True | 0 | ROZPOCET
| VV |  | " koupelny ostatní" 11+14+3+2 |  | 30 | [12 empty] | VV | 2 | 2 | True | 0 | ROZPOCET
| VV |  | Součet |  | 34 | [12 empty] | VV | 2 | 4 | True | 1 | ROZPOCET
291 | K | 725291RP21 | Doplňky zařízení koupelen a záchodů nerezové dávkovač dezinfekce | soubor | 34 |  | 0 | VLASTNÍ |  | základní |  | 0 | 0.00052 | 0.01768 | 0 | 0 | 16 | K | 2 |  |  |  | ROZPOCET | 0 | 0 | 0 | 0 | 0 | 1 | 0 | 16 | 1599786377
| PP |  | Doplňky zařízení koupelen a záchodů nerezové dávkovač dezinfekce | [14 empty] | PP | 2
| VV |  | "viz. půdorys 1.PP - 2.NP nový stav" | [14 empty] | VV | 2 | 1 | True | 0 | ROZPOCET
| VV |  | "nové zařizovací předměty v koupelnách na WC" | [14 empty] | VV | 2 | 1 | True | 0 | ROZPOCET
| VV |  | " podrobnosti viz. PD" | [14 empty] | VV | 2 | 1 | True | 0 | ROZPOCET
| VV |  | "m.č. 0.03 a 0.04" 2 |  | 2 | [12 empty] | VV | 2 | 2 | True | 0 | ROZPOCET
| VV |  | "m.č. 1.03, 1.04" 2 |  | 2 | [12 empty] | VV | 2 | 2 | True | 0 | ROZPOCET
| VV |  | " koupelny ostatní" 30 |  | 30 | [12 empty] | VV | 2 | 2 | True | 0 | ROZPOCET
| VV |  | Součet |  | 34 | [12 empty] | VV | 2 | 4 | True | 1 | ROZPOCET
292 | K | 725291RP26 | Doplňky zařízení koupelen a záchodů nerezové madlo vodorovné | soubor | 54 |  | 0 | CS ÚRS 2020 02 |  | základní |  | 0 | 0.00085 | 0.0459 | 0 | 0 | 16 | K | 2 |  |  |  | ROZPOCET | 0 | 0 | 0 | 0 | 0 | 1 | 0 | 16 | 1980776608
| PP |  | Doplňky zařízení koupelen a záchodů nerezové madlo vodorovné | [14 empty] | PP | 2
| VV |  | "viz. půdorys 1.PP - 2.NP nový stav" | [14 empty] | VV | 2 | 1 | True | 0 | ROZPOCET
| VV |  | " podrobnosti viz. PD" | [14 empty] | VV | 2 | 1 | True | 0 | ROZPOCET
| VV |  | "nové zařizovací předměty v koupelnách a na WC" | [14 empty] | VV | 2 | 1 | True | 0 | ROZPOCET
| VV |  | "m.č. 0.03 a 0.04" 2 |  | 2 | [12 empty] | VV | 2 | 2 | True | 0 | ROZPOCET
| VV |  | "m.č. 1.03, 1.04" 2 |  | 2 | [12 empty] | VV | 2 | 2 | True | 0 | ROZPOCET
| VV |  | " koupelny ostatní" 25*2 |  | 50 | [12 empty] | VV | 2 | 2 | True | 0 | ROZPOCET
| VV |  | Součet |  | 54 | [12 empty] | VV | 2 | 4 | True | 1 | ROZPOCET
293 | K | 725291RP27 | Doplňky zařízení koupelen a záchodů sklopné madlo krakorcové u WC s držákem toaletního papíru | soubor | 4 |  | 0 | CS ÚRS 2020 02 |  | základní |  | 0 | 0.00085 | 0.0034 | 0 | 0 | 16 | K | 2 |  |  |  | ROZPOCET | 0 | 0 | 0 | 0 | 0 | 1 | 0 | 16 | 2061058922
| PP |  | Doplňky zařízení koupelen a záchodů sklopné madlo krakorcové u WC s držákem toaletního papíru | [14 empty] | PP | 2
| VV |  | "viz. půdorys 1.PP - 2.NP nový stav" | [14 empty] | VV | 2 | 1 | True | 0 | ROZPOCET
| VV |  | "nové zařizovací předměty v koupelnách na WC" | [14 empty] | VV | 2 | 1 | True | 0 | ROZPOCET
| VV |  | " podrobnosti viz. PD" | [14 empty] | VV | 2 | 1 | True | 0 | ROZPOCET
| VV |  | "m.č. 0.03 a 0.04" 2 |  | 2 | [12 empty] | VV | 2 | 2 | True | 0 | ROZPOCET
| VV |  | "m.č. 1.03, 1.04" 2 |  | 2 | [12 empty] | VV | 2 | 2 | True | 0 | ROZPOCET
| VV |  | Součet |  | 4 | [12 empty] | VV | 2 | 4 | True | 1 | ROZPOCET
294 | K | 725291RP30 | Doplňky zařízení koupelen a záchodů nerezové madlo svislé pevné u umyvadla | soubor | 4 |  | 0 | CS ÚRS 2020 02 |  | základní |  | 0 | 0.00085 | 0.0034 | 0 | 0 | 16 | K | 2 |  |  |  | ROZPOCET | 0 | 0 | 0 | 0 | 0 | 1 | 0 | 16 | 628341255
| PP |  | Doplňky zařízení koupelen a záchodů nerezové madlo svislé pevné u umyvadla | [14 empty] | PP | 2
| VV |  | "viz. půdorys 1.PP - 2.NP nový stav" | [14 empty] | VV | 2 | 1 | True | 0 | ROZPOCET
| VV |  | "nové zařizovací předměty v koupelnách na WC" | [14 empty] | VV | 2 | 1 | True | 0 | ROZPOCET
| VV |  | " podrobnosti viz. PD" | [14 empty] | VV | 2 | 1 | True | 0 | ROZPOCET
| VV |  | "m.č. 0.03 a 0.04" 2 |  | 2 | [12 empty] | VV | 2 | 2 | True | 0 | ROZPOCET
| VV |  | "m.č. 1.03, 1.04" 2 |  | 2 | [12 empty] | VV | 2 | 2 | True | 0 | ROZPOCET
| VV |  | Součet |  | 4 | [12 empty] | VV | 2 | 4 | True | 1 | ROZPOCET
295 | K | 725291RP37 | Doplňky zařízení koupelen a záchodů nerezové háčky na oděvy dvojháček | soubor | 76 |  | 0 | CS ÚRS 2020 02 |  | základní |  | 0 | 0.00085 | 0.0646 | 0 | 0 | 16 | K | 2 |  |  |  | ROZPOCET | 0 | 0 | 0 | 0 | 0 | 1 | 0 | 16 | -685332673
| PP |  | Doplňky zařízení koupelen a záchodů nerezové háčky na oděvy dvojháček | [14 empty] | PP | 2
| VV |  | "viz. půdorys 1.PP - 2.NP nový stav" | [14 empty] | VV | 2 | 1 | True | 0 | ROZPOCET
| VV |  | "nové zařizovací předměty v koupelnách na WC" | [14 empty] | VV | 2 | 1 | True | 0 | ROZPOCET
| VV |  | " podrobnosti viz. PD" | [14 empty] | VV | 2 | 1 | True | 0 | ROZPOCET
| VV |  | "m.č. 0.03 a 0.04" 4 |  | 4 | [12 empty] | VV | 2 | 2 | True | 0 | ROZPOCET
| VV |  | "m.č. 1.03, 1.04" 4 |  | 4 | [12 empty] | VV | 2 | 2 | True | 0 | ROZPOCET
| VV |  | " koupelny ostatní" 22+28+4+8+6 |  | 68 | [12 empty] | VV | 2 | 2 | True | 0 | ROZPOCET
| VV |  | Součet |  | 76 | [12 empty] | VV | 2 | 4 | True | 1 | ROZPOCET
296 | K | 725291RP38 | Doplňky zařízení koupelen a záchodů nerezový koš na odpadky závěsný | soubor | 36 |  | 0 | VLASTNÍ |  | základní |  | 0 | 0.00085 | 0.0306 | 0 | 0 | 16 | K | 2 |  |  |  | ROZPOCET | 0 | 0 | 0 | 0 | 0 | 1 | 0 | 16 | 1142791531
| PP |  | Doplňky zařízení koupelen a záchodů nerezový koš na odpadky závěsný | [14 empty] | PP | 2
| VV |  | "viz. půdorys 1.PP - 2.NP nový stav" | [14 empty] | VV | 2 | 1 | True | 0 | ROZPOCET
| VV |  | "nové zařizovací předměty v koupelnách na WC" | [14 empty] | VV | 2 | 1 | True | 0 | ROZPOCET
| VV |  | " podrobnosti viz. PD" | [14 empty] | VV | 2 | 1 | True | 0 | ROZPOCET
| VV |  | "m.č. 0.03 a 0.04" 2 |  | 2 | [12 empty] | VV | 2 | 2 | True | 0 | ROZPOCET
| VV |  | "m.č. 1.03, 1.04" 2 |  | 2 | [12 empty] | VV | 2 | 2 | True | 0 | ROZPOCET
| VV |  | " koupelny ostatní" 11+14+2+5 |  | 32 | [12 empty] | VV | 2 | 2 | True | 0 | ROZPOCET
| VV |  | Součet |  | 36 | [12 empty] | VV | 2 | 4 | True | 1 | ROZPOCET
297 | K | 725291RP39 | Doplňky zařízení koupelen a záchodů police na odkládání | soubor | 27 |  | 0 | VLASTNÍ |  | základní |  | 0 | 0.00085 | 0.02295 | 0 | 0 | 16 | K | 2 |  |  |  | ROZPOCET | 0 | 0 | 0 | 0 | 0 | 1 | 0 | 16 | 902405471
| PP |  | Doplňky zařízení koupelen a záchodů police na odkládání | [14 empty] | PP | 2
| VV |  | "viz. půdorys 1.PP - 2.NP nový stav" | [14 empty] | VV | 2 | 1 | True | 0 | ROZPOCET
| VV |  | "nové zařizovací předměty v koupelnách na WC" | [14 empty] | VV | 2 | 1 | True | 0 | ROZPOCET
| VV |  | " podrobnosti viz. PD" | [14 empty] | VV | 2 | 1 | True | 0 | ROZPOCET
| VV |  | " koupelny ostatní" 27 |  | 27 | [12 empty] | VV | 2 | 2 | True | 0 | ROZPOCET
| VV |  | Součet |  | 27 | [12 empty] | VV | 2 | 4 | True | 1 | ROZPOCET
298 | K | 725291RP40 | Doplňky zařízení koupelen a záchodů závěsný WC kartáč s odkap. nádobou - sklo | soubor | 36 |  | 0 | VLASTNÍ |  | základní |  | 0 | 0.00085 | 0.0306 | 0 | 0 | 16 | K | 2 |  |  |  | ROZPOCET | 0 | 0 | 0 | 0 | 0 | 1 | 0 | 16 | 733377203
| PP |  | Doplňky zařízení koupelen a záchodů závěsný WC kartáč s odkap. nádobou - sklo | [14 empty] | PP | 2
| VV |  | "viz. půdorys 1.PP - 2.NP nový stav" | [14 empty] | VV | 2 | 1 | True | 0 | ROZPOCET
| VV |  | "nové zařizovací předměty v koupelnách na WC" | [14 empty] | VV | 2 | 1 | True | 0 | ROZPOCET
| VV |  | " podrobnosti viz. PD" | [14 empty] | VV | 2 | 1 | True | 0 | ROZPOCET
| VV |  | "m.č. 0.03 a 0.04" 2 |  | 2 | [12 empty] | VV | 2 | 2 | True | 0 | ROZPOCET
| VV |  | "m.č. 1.03, 1.04" 2 |  | 2 | [12 empty] | VV | 2 | 2 | True | 0 | ROZPOCET
| VV |  | " koupelny ostatní" 11+14+2+5 |  | 32 | [12 empty] | VV | 2 | 2 | True | 0 | ROZPOCET
| VV |  | Součet |  | 36 | [12 empty] | VV | 2 | 4 | True | 1 | ROZPOCET
299 | K | 998725202 | Přesun hmot procentní pro zařizovací předměty v objektech v do 12 m | % |  |  | 0 | CS ÚRS 2021 01 |  | základní |  | 0 | 0 | 0 | 0 | 0 | 16 | K | 2 |  |  |  | ROZPOCET | 0 | 0 | 0 | 0 | 0 | 1 | 0 | 16 | 1988445419
| PP |  | Přesun hmot pro zařizovací předměty stanovený procentní sazbou (%) z ceny vodorovná dopravní vzdálenost do 50 m v objektech výšky přes 6 do 12 m | [14 empty] | PP | 2
| Online PSC |  | https://podminky.urs.cz/item/CS_URS_2021_01/998725202 | [14 empty] | Online PSC | 2
| D | 751 | Vzduchotechnika |  |  |  | 0 |  |  |  |  | 0 |  | 0 |  | 0.006 | 2 | D | 1 |  |  |  | ROZPOCET | [6 empty] | 0
300 | K | 751398851 | Demontáž protidešťové žaluzie z potrubí čtyřhranného do průřezu 0,150 m2 | kus | 2 |  | 0 | CS ÚRS 2021 01 |  | základní |  | 0 | 0 | 0 | 0.001 | 0.002 | 16 | K | 2 |  |  |  | ROZPOCET | 0 | 0 | 0 | 0 | 0 | 1 | 0 | 16 | 655127328
| PP |  | Demontáž ostatních zařízení protidešťové žaluzie nebo žaluziové klapky z čtyřhranného potrubí, průřezu do 0,150 m2 | [14 empty] | PP | 2
| Online PSC |  | https://podminky.urs.cz/item/CS_URS_2021_01/751398851 | [14 empty] | Online PSC | 2
| VV |  | " viz. půdorys 1.PP bouracích prací" | [14 empty] | VV | 2 | 1 | True | 0 | ROZPOCET
| VV |  | " demontáž stávajícíh VZT koncových prvků" 2 |  | 2 | [12 empty] | VV | 2 | 2 | True | 1 | ROZPOCET
301 | K | 751398853 | Demontáž protidešťové žaluzie z potrubí čtyřhranného do průřezu 0,450 m2 | kus | 2 |  | 0 | CS ÚRS 2021 01 |  | základní |  | 0 | 0 | 0 | 0.002 | 0.004 | 16 | K | 2 |  |  |  | ROZPOCET | 0 | 0 | 0 | 0 | 0 | 1 | 0 | 16 | -1792498469
| PP |  | Demontáž ostatních zařízení protidešťové žaluzie nebo žaluziové klapky z čtyřhranného potrubí, průřezu přes 0,300 do 0,450 m2 | [14 empty] | PP | 2
| Online PSC |  | https://podminky.urs.cz/item/CS_URS_2021_01/751398853 | [14 empty] | Online PSC | 2
| VV |  | " viz. půdorys 1.PP bouracích prací" | [14 empty] | VV | 2 | 1 | True | 0 | ROZPOCET
| VV |  | " demontáž stávajícíh VZT koncových prvků" 2 |  | 2 | [12 empty] | VV | 2 | 2 | True | 1 | ROZPOCET
| D | 762 | Konstrukce tesařské |  |  |  | 0 |  |  |  |  | 0 |  | 0 |  | 7.5672 | 2 | D | 1 |  |  |  | ROZPOCET | [6 empty] | 0
302 | K | 762331812 | Demontáž vázaných kcí krovů z hranolů průřezové plochy do 224 cm2 | m | 198.875 |  | 0 | CS ÚRS 2021 01 |  | základní |  | 0 | 0 | 0 | 0.014 | 2.7843 | 16 | K | 2 |  |  |  | ROZPOCET | 0 | 0 | 0 | 0 | 0 | 1 | 0 | 16 | -303901016
| PP |  | Demontáž vázaných konstrukcí krovů sklonu do 60° z hranolů, hranolků, fošen, průřezové plochy přes 120 do 224 cm2 | [14 empty] | PP | 2
| Online PSC |  | https://podminky.urs.cz/item/CS_URS_2021_01/762331812 | [14 empty] | Online PSC | 2
| VV |  | " viz. půdorys 1.PP bourací práce" | [14 empty] | VV | 2 | 1 | True | 0 | ROZPOCET
| VV |  | " vybourání dřevěné konstrukce střechy krokve a vaznice" | [14 empty] | VV | 2 | 1 | True | 0 | ROZPOCET
| VV |  | " krokve" 10*6,0+7*3,3 |  | 83.1 | [12 empty] | VV | 2 | 2 | True | 0 | ROZPOCET
| VV |  | " pozednice" 8,775+8,725+5,975 |  | 23.475 | [12 empty] | VV | 2 | 2 | True | 0 | ROZPOCET
| VV |  | " ostatní části střechy" 10,4*7+6,5*3 |  | 92.3 | [12 empty] | VV | 2 | 2 | True | 0 | ROZPOCET
| VV |  | Součet |  | 198.875 | [12 empty] | VV | 2 | 4 | True | 1 | ROZPOCET
303 | K | 762341811 | Demontáž bednění střech z prken | m2 | 318.864 |  | 0 | CS ÚRS 2021 01 |  | základní |  | 0 | 0 | 0 | 0.015 | 4.783 | 16 | K | 2 |  |  |  | ROZPOCET | 0 | 0 | 0 | 0 | 0 | 1 | 0 | 16 | 1249168186
| PP |  | Demontáž bednění a laťování bednění střech rovných, obloukových, sklonu do 60° se všemi nadstřešními konstrukcemi z prken hrubých, hoblovaných tl. do 32 mm | [14 empty] | PP | 2
| Online PSC |  | https://podminky.urs.cz/item/CS_URS_2021_01/762341811 | [14 empty] | Online PSC | 2
| VV |  | " viz. půdorys 1.PP bouracích prací" | [14 empty] | VV | 2 | 1 | True | 0 | ROZPOCET
| VV |  | " vybourání konstrukční vrstvy střechy" (14,6*10,4)*1,05 |  | 159.432 | [12 empty] | VV | 2 | 2 | True | 0 | ROZPOCET
| VV |  | " konstrukční vrstva střechy " (14,6*10,4)*1,05 |  | 159.432 | [12 empty] | VV | 2 | 2 | True | 0 | ROZPOCET
| VV |  | Součet |  | 318.864 | [12 empty] | VV | 2 | 4 | True | 1 | ROZPOCET
| D | 763 | Konstrukce suché výstavby |  |  |  | 0 |  |  |  |  | 0 |  | 24.8836 |  | 2.1848 | 2 | D | 1 |  |  |  | ROZPOCET | [6 empty] | 0
304 | K | 763111RP55 | SDK příčka tl 75 mm profil CW+UW 50 desky 2xDF 15 s izolací EI 45 Rw do 46 dB | m2 | 49.06 |  | 0 | VLASTNÍ |  | základní |  | 0 | 0.02791 | 1.3693 | 0 | 0 | 16 | K | 2 |  |  |  | ROZPOCET | 0 | 0 | 0 | 0 | 0 | 1 | 0 | 16 | 1119607763
| PP |  | Příčka ze sádrokartonových desek s nosnou konstrukcí z jednoduchých ocelových profilů UW, CW opláštěná deskou protipožární DF tl. 2x15 mm s izolací, EI 45, příčka tl. 75 mm, profil 50, Rw do 46 dB | [14 empty] | PP | 2
| VV |  | " viz. půdorys 1.PP-2.NP nový stav" | [14 empty] | VV | 2 | 1 | True | 0 | ROZPOCET
| VV |  | " příčka v zadní části EL rozvaděče - záda" | [14 empty] | VV | 2 | 1 | True | 0 | ROZPOCET
| VV |  | " 1.PP " (0,6+0,3*2)*(1,2+0,3*2)+2,0*2 |  | 6.16 | [12 empty] | VV | 2 | 2 | True | 0 | ROZPOCET
| VV |  | "1.NP" (1,5*3,3)*4 |  | 19.8 | [12 empty] | VV | 2 | 2 | True | 0 | ROZPOCET
| VV |  | "2.NP" (1,5*3,3)*2+(1,7+0,3)*3,3*2 |  | 23.1 | [12 empty] | VV | 2 | 2 | True | 0 | ROZPOCET
| VV |  | Součet |  | 49.06 | [12 empty] | VV | 2 | 4 | True | 1 | ROZPOCET
305 | K | 763111771 | Příplatek k SDK příčce za rovinnost kvality Q3 | m2 | 49.06 |  | 0 | CS ÚRS 2021 01 |  | základní |  | 0 | 0.0014 | 0.068684 | 0 | 0 | 16 | K | 2 |  |  |  | ROZPOCET | 0 | 0 | 0 | 0 | 0 | 1 | 0 | 16 | -1415755099
| PP |  | Příčka ze sádrokartonových desek Příplatek k cenám za rovinnost speciální tmelení kvality Q3 | [14 empty] | PP | 2
| Online PSC |  | https://podminky.urs.cz/item/CS_URS_2021_01/763111771 | [14 empty] | Online PSC | 2
| VV |  | " viz. montáž" 49,06 |  | 49.06 | [12 empty] | VV | 2 | 2 | True | 1 | ROZPOCET
306 | K | 763121411 | SDK stěna předsazená tl 62,5 mm profil CW+UW 50 deska 1xA 12,5 bez izolace EI 15 | m2 | 3.96 |  | 0 | CS ÚRS 2021 01 |  | základní |  | 0 | 0.01182 | 0.046807 | 0 | 0 | 16 | K | 2 |  |  |  | ROZPOCET | 0 | 0 | 0 | 0 | 0 | 1 | 0 | 16 | -999467633
| PP |  | Stěna předsazená ze sádrokartonových desek s nosnou konstrukcí z ocelových profilů CW, UW jednoduše opláštěná deskou standardní A tl. 12,5 mm bez izolace, EI 15, stěna tl. 62,5 mm, profil 50 | [14 empty] | PP | 2
| Online PSC |  | https://podminky.urs.cz/item/CS_URS_2021_01/763121411 | [14 empty] | Online PSC | 2
| VV |  | " viz. půdorys 1.NP a 2.Np nový stav" | [14 empty] | VV | 2 | 1 | True | 0 | ROZPOCET
| VV |  | " obklad niky pro vedení MP" 0,3*3,3*2*2 |  | 3.96 | [12 empty] | VV | 2 | 2 | True | 1 | ROZPOCET
307 | K | 763121450 | SDK stěna předsazená tl 115 mm profil CW+UW 100 deska 1x akustická 12,5 s izolací EI 30 Rw do 28 dB | m2 | 93.828 |  | 0 | CS ÚRS 2021 01 |  | základní |  | 0 | 0.01639 | 1.5378 | 0 | 0 | 16 | K | 2 |  |  |  | ROZPOCET | 0 | 0 | 0 | 0 | 0 | 1 | 0 | 16 | -1456307710
| PP |  | Stěna předsazená ze sádrokartonových desek s nosnou konstrukcí z ocelových profilů CW, UW jednoduše opláštěná deskou akustickou tl. 12,5 mm s izolací, EI 30, stěna tl. 115 mm, profil 100, Rw do 28 dB | [14 empty] | PP | 2
| Online PSC |  | https://podminky.urs.cz/item/CS_URS_2021_01/763121450 | [14 empty] | Online PSC | 2
| VV |  | " viz. půdorys 1.PP-2.NP nový stav" | [14 empty] | VV | 2 | 1 | True | 0 | ROZPOCET
| VV |  | "1.PP" | [14 empty] | VV | 2 | 1 | True | 0 | ROZPOCET
| VV |  | "m.č. 0.15" (4,425*2+2,775*2)*3,3-0,9*1,97-0,8*1,97 |  | 44.171 | [12 empty] | VV | 2 | 2 | True | 0 | ROZPOCET
| VV |  | " m.č. 0.16" 9,30*3,3-0,9*1,97 |  | 28.917 | [12 empty] | VV | 2 | 2 | True | 0 | ROZPOCET
| VV |  | "m.č. 2.06" (5,7+0,3+0,1)*3,4 |  | 20.74 | [12 empty] | VV | 2 | 2 | True | 0 | ROZPOCET
| VV |  | Součet |  | 93.828 | [12 empty] | VV | 2 | 4 | True | 1 | ROZPOCET
308 | K | 763121761 | Příplatek k SDK stěně předsazené za rovinnost kvality Q3 | m2 | 97.788 |  | 0 | CS ÚRS 2021 01 |  | základní |  | 0 | 0.0007 | 0.068452 | 0 | 0 | 16 | K | 2 |  |  |  | ROZPOCET | 0 | 0 | 0 | 0 | 0 | 1 | 0 | 16 | 2032223917
| PP |  | Stěna předsazená ze sádrokartonových desek Příplatek k cenám za rovinnost kvality speciální tmelení kvality Q3 | [14 empty] | PP | 2
| Online PSC |  | https://podminky.urs.cz/item/CS_URS_2021_01/763121761 | [14 empty] | Online PSC | 2
| VV |  | " viz. montáž" 3,96+93,828 |  | 97.788 | [12 empty] | VV | 2 | 2 | True | 1 | ROZPOCET
309 | K | 763121911 | Zhotovení otvoru vel. do 0,1 m2 v SDK předsazené stěně tl do 100 mm s vyztužením profily | kus | 8 |  | 0 | CS ÚRS 2021 01 |  | základní |  | 0 | 0.00101 | 0.00808 | 0.0017 | 0.0136 | 16 | K | 2 |  |  |  | ROZPOCET | 0 | 0 | 0 | 0 | 0 | 1 | 0 | 16 | -1949887791
| PP |  | Zhotovení otvorů v předsazených a šachtových stěnách ze sádrokartonových desek pro prostupy (voda, elektro, topení, VZT), osvětlení, okna, revizní klapky a dvířka včetně vyztužení profily pro stěnu tl. do 100 mm, velikost do 0,10 m2 | [14 empty] | PP | 2
| Online PSC |  | https://podminky.urs.cz/item/CS_URS_2021_01/763121911 | [14 empty] | Online PSC | 2
| VV |  | " otvory pro dvířka v nikách pro mediplyny" 4+4 |  | 8 | [12 empty] | VV | 2 | 2 | True | 1 | ROZPOCET
310 | K | 763131411 | SDK podhled desky 1xA 12,5 bez izolace dvouvrstvá spodní kce profil CD+UD | m2 | 74.865 |  | 0 | CS ÚRS 2021 01 |  | základní |  | 0 | 0.0122 | 0.91335 | 0 | 0 | 4 | K | 2 |  |  |  | ROZPOCET | 0 | 0 | 0 | 0 | 0 | 1 | 0 | 4 | -665206382
| PP |  | Podhled ze sádrokartonových desek dvouvrstvá zavěšená spodní konstrukce z ocelových profilů CD, UD jednoduše opláštěná deskou standardní A, tl. 12,5 mm, bez izolace | [14 empty] | PP | 2
| Online PSC |  | https://podminky.urs.cz/item/CS_URS_2021_01/763131411 | [14 empty] | Online PSC | 2
| VV |  | " viz. půdorys 1.PP-1.NP nový stav" | [14 empty] | VV | 2 | 1 | True | 0 | ROZPOCET
| VV |  | " včetně napojení na stěny" | [14 empty] | VV | 2 | 1 | True | 0 | ROZPOCET
| VV |  | " úpravy podhledu ve vstupní hale 1.PP" (1,5*0,8+2,4*0,9)+(2,4+1,5)*0,7 |  | 6.09 | [12 empty] | VV | 2 | 2 | True | 0 | ROZPOCET
| VV |  | "úprava čela kazetového podhledu m.č. 0.01" 2,7*1,0 |  | 2.7 | [12 empty] | VV | 2 | 2 | True | 0 | ROZPOCET
| VV |  | "1.NP" | [14 empty] | VV | 2 | 1 | True | 0 | ROZPOCET
| VV |  | "1.06" 22,0+(3,8+5,7)*0,2+(1,35+0,45)*0,6 |  | 24.98 | [12 empty] | VV | 2 | 2 | True | 0 | ROZPOCET
| VV |  | "1.07" 7,05*0,6 |  | 4.23 | [12 empty] | VV | 2 | 2 | True | 0 | ROZPOCET
| VV |  | "1.21" 3,52 |  | 3.52 | [12 empty] | VV | 2 | 2 | True | 0 | ROZPOCET
| VV |  | "1.24" 3,11 |  | 3.11 | [12 empty] | VV | 2 | 2 | True | 0 | ROZPOCET
| VV |  | "1.73" 6,10 |  | 6.1 | [12 empty] | VV | 2 | 2 | True | 0 | ROZPOCET
| VV |  | "1.76" 2,82 |  | 2.82 | [12 empty] | VV | 2 | 2 | True | 0 | ROZPOCET
| VV |  | "2.NP" | [14 empty] | VV | 2 | 1 | True | 0 | ROZPOCET
| VV |  | "m.č. 2.68" 4,35*0,7 |  | 3.045 | [12 empty] | VV | 2 | 2 | True | 0 | ROZPOCET
| VV |  | "m.č. 2.66" 4,35*0,7 |  | 3.045 | [12 empty] | VV | 2 | 2 | True | 0 | ROZPOCET
| VV |  | "m.č. 2.64" 4,35*0,7 |  | 3.045 | [12 empty] | VV | 2 | 2 | True | 0 | ROZPOCET
| VV |  | "m.č. 2.62" 4,35*0,7 |  | 3.045 | [12 empty] | VV | 2 | 2 | True | 0 | ROZPOCET
| VV |  | "m.č. 2.60" 4,35*0,7 |  | 3.045 | [12 empty] | VV | 2 | 2 | True | 0 | ROZPOCET
| VV |  | "m.č. 2.58" 4,35*0,7 |  | 3.045 | [12 empty] | VV | 2 | 2 | True | 0 | ROZPOCET
| VV |  | "m.č. 2.56" 4,35*0,7 |  | 3.045 | [12 empty] | VV | 2 | 2 | True | 0 | ROZPOCET
| VV |  | Součet |  | 74.865 | [12 empty] | VV | 2 | 4 | True | 1 | ROZPOCET
311 | K | 763131432 | SDK podhled deska 1xDF 15 bez izolace dvouvrstvá spodní kce profil CD+UD REI 90 | m2 | 85.17 |  | 0 | CS ÚRS 2021 01 |  | základní |  | 0 | 0.01691 | 1.4402 | 0 | 0 | 16 | K | 2 |  |  |  | ROZPOCET | 0 | 0 | 0 | 0 | 0 | 1 | 0 | 16 | 660868326
| PP |  | Podhled ze sádrokartonových desek dvouvrstvá zavěšená spodní konstrukce z ocelových profilů CD, UD jednoduše opláštěná deskou protipožární DF, tl. 15 mm, bez izolace, REI do 90 | [14 empty] | PP | 2
| Online PSC |  | https://podminky.urs.cz/item/CS_URS_2021_01/763131432 | [14 empty] | Online PSC | 2
| VV |  | " podhled plnoplošný požární" | [14 empty] | VV | 2 | 1 | True | 0 | ROZPOCET
| VV |  | " včetně napojení na stěny" | [14 empty] | VV | 2 | 1 | True | 0 | ROZPOCET
| VV |  | " viz. půdorys 1.PP -2.NP nový stav" | [14 empty] | VV | 2 | 1 | True | 0 | ROZPOCET
| VV |  | "m.č. 0.01 -1.02a,b,c" 1,5*3,5*2+(0,2+0,5)*3,3+(1,5+0,45*2)*2,4+(1,5+0,45*2)*3,0+0,5*3,3 |  | 27.42 | [12 empty] | VV | 2 | 2 | True | 0 | ROZPOCET
| VV |  | 4,5*2,7*2 |  | 24.3 | [12 empty] | VV | 2 | 2 | True | 0 | ROZPOCET
| VV |  | "m.č. 2.02 a,b,c" 1,5*3,5*2+(0,2+0,5)*3,3+(1,5+0,45*2)*2,4 |  | 18.57 | [12 empty] | VV | 2 | 2 | True | 0 | ROZPOCET
| VV |  | "1.NP" | [14 empty] | VV | 2 | 1 | True | 0 | ROZPOCET
| VV |  | " m.č. 1.05" 2,4*(0,6+1,5) |  | 5.04 | [12 empty] | VV | 2 | 2 | True | 0 | ROZPOCET
| VV |  | "2.NP" | [14 empty] | VV | 2 | 1 | True | 0 | ROZPOCET
| VV |  | " m.č. 2.05" (0,6+1,5)*2,4+2,4*0,5*4 |  | 9.84 | [12 empty] | VV | 2 | 2 | True | 0 | ROZPOCET
| VV |  | Součet |  | 85.17 | [12 empty] | VV | 2 | 4 | True | 1 | ROZPOCET
312 | K | 763131451 | SDK podhled deska 1xH2 12,5 bez izolace dvouvrstvá spodní kce profil CD+UD | m2 | 137.2 |  | 0 | CS ÚRS 2021 01 |  | základní |  | 0 | 0.01259 | 1.7273 | 0 | 0 | 16 | K | 2 |  |  |  | ROZPOCET | 0 | 0 | 0 | 0 | 0 | 1 | 0 | 16 | -1277234704
| PP |  | Podhled ze sádrokartonových desek dvouvrstvá zavěšená spodní konstrukce z ocelových profilů CD, UD jednoduše opláštěná deskou impregnovanou H2, tl. 12,5 mm, bez izolace | [14 empty] | PP | 2
| Online PSC |  | https://podminky.urs.cz/item/CS_URS_2021_01/763131451 | [14 empty] | Online PSC | 2
| VV |  | " viz. půdorys 1.PP - 2.NP " | [14 empty] | VV | 2 | 1 | True | 0 | ROZPOCET
| VV |  | " včetně napojení na stěny" | [14 empty] | VV | 2 | 1 | True | 0 | ROZPOCET
| VV |  | " viz. půdorys 1.PP nový stav" | [14 empty] | VV | 2 | 1 | True | 0 | ROZPOCET
| VV |  | " m.č. 0.03" 4,62 |  | 4.62 | [12 empty] | VV | 2 | 2 | True | 0 | ROZPOCET
| VV |  | " m.č. 0.04" 4,56 |  | 4.56 | [12 empty] | VV | 2 | 2 | True | 0 | ROZPOCET
| VV |  | Mezisoučet |  | 9.18 | [12 empty] | VV | 2 | 3 | True | 0 | ROZPOCET
| VV |  | " 1.NP" | [14 empty] | VV | 2 | 1 | True | 0 | ROZPOCET
| VV |  | "m.č.1.03" 4,62 |  | 4.62 | [12 empty] | VV | 2 | 2 | True | 0 | ROZPOCET
| VV |  | "m.č.1.04" 4,56 |  | 4.56 | [12 empty] | VV | 2 | 2 | True | 0 | ROZPOCET
| VV |  | "m.č.1.11a,b" 2,55+0,81 |  | 3.36 | [12 empty] | VV | 2 | 2 | True | 0 | ROZPOCET
| VV |  | "m.č.1.14a,b" 2,55+0,81 |  | 3.36 | [12 empty] | VV | 2 | 2 | True | 0 | ROZPOCET
| VV |  | "m.č.1.17a,b" 2,55+0,81 |  | 3.36 | [12 empty] | VV | 2 | 2 | True | 0 | ROZPOCET
| VV |  | "m.č.1.20a,b" 2,55+0,81 |  | 3.36 | [12 empty] | VV | 2 | 2 | True | 0 | ROZPOCET
| VV |  | "m.č.1.23a,b" 2,53+0,81 |  | 3.34 | [12 empty] | VV | 2 | 2 | True | 0 | ROZPOCET
| VV |  | "m.č.1.26a,b" 2,53+0,81 |  | 3.34 | [12 empty] | VV | 2 | 2 | True | 0 | ROZPOCET
| VV |  | "m.č.1.57a,b" 2,72+0,81 |  | 3.53 | [12 empty] | VV | 2 | 2 | True | 0 | ROZPOCET
| VV |  | "m.č. 1.59a,b" 2,72+0,81 |  | 3.53 | [12 empty] | VV | 2 | 2 | True | 0 | ROZPOCET
| VV |  | "m.č.1.61a,b" 2,55+0,81 |  | 3.36 | [12 empty] | VV | 2 | 2 | True | 0 | ROZPOCET
| VV |  | "m.č.1.63a,b" 2,55+0,81 |  | 3.36 | [12 empty] | VV | 2 | 2 | True | 0 | ROZPOCET
| VV |  | "m.č.1.65a,b" 2,55+0,81 |  | 3.36 | [12 empty] | VV | 2 | 2 | True | 0 | ROZPOCET
| VV |  | "m.č.1.67a,b" 2,55+0,81 |  | 3.36 | [12 empty] | VV | 2 | 2 | True | 0 | ROZPOCET
| VV |  | "m.č.1.69a,b" 2,55+0,81 |  | 3.36 | [12 empty] | VV | 2 | 2 | True | 0 | ROZPOCET
| VV |  | "m.č.1.70" 3,82 |  | 3.82 | [12 empty] | VV | 2 | 2 | True | 0 | ROZPOCET
| VV |  | "m.č.1.71" 1,25 |  | 1.25 | [12 empty] | VV | 2 | 2 | True | 0 | ROZPOCET
| VV |  | "m.č.1.72" 1,56 |  | 1.56 | [12 empty] | VV | 2 | 2 | True | 0 | ROZPOCET
| VV |  | "m.č.1.78" 1,31 |  | 1.31 | [12 empty] | VV | 2 | 2 | True | 0 | ROZPOCET
| VV |  | " 2.NP" | [14 empty] | VV | 2 | 1 | True | 0 | ROZPOCET
| VV |  | "m.č. 2.09a,b" 2,55+0,81 |  | 3.36 | [12 empty] | VV | 2 | 2 | True | 0 | ROZPOCET
| VV |  | "m.č. 2.12a,b" 2,55+0,81 |  | 3.36 | [12 empty] | VV | 2 | 2 | True | 0 | ROZPOCET
| VV |  | "m.č. 2.15a,b" 2,55+0,81 |  | 3.36 | [12 empty] | VV | 2 | 2 | True | 0 | ROZPOCET
| VV |  | "m.č. 2.18a,b" 2,55+0,81 |  | 3.36 | [12 empty] | VV | 2 | 2 | True | 0 | ROZPOCET
| VV |  | "m.č. 2.21a,b" 2,55+0,81 |  | 3.36 | [12 empty] | VV | 2 | 2 | True | 0 | ROZPOCET
| VV |  | "m.č. 2.24a,b" 2,55+0,81 |  | 3.36 | [12 empty] | VV | 2 | 2 | True | 0 | ROZPOCET
| VV |  | "m.č. 2.27a,b" 2,55+0,81 |  | 3.36 | [12 empty] | VV | 2 | 2 | True | 0 | ROZPOCET
| VV |  | "m.č. 2.31a,b" 2,55+0,81 |  | 3.36 | [12 empty] | VV | 2 | 2 | True | 0 | ROZPOCET
| VV |  | "m.č. 2.34a,b" 2,55+0,81 |  | 3.36 | [12 empty] | VV | 2 | 2 | True | 0 | ROZPOCET
| VV |  | "m.č. 2.57" 3,78 |  | 3.78 | [12 empty] | VV | 2 | 2 | True | 0 | ROZPOCET
| VV |  | "m.č. 2.59a,b" 2,55+0,81 |  | 3.36 | [12 empty] | VV | 2 | 2 | True | 0 | ROZPOCET
| VV |  | "m.č. 2.61a,b" 2,55+0,81 |  | 3.36 | [12 empty] | VV | 2 | 2 | True | 0 | ROZPOCET
| VV |  | "m.č. 2.63a,b" 2,55+0,81 |  | 3.36 | [12 empty] | VV | 2 | 2 | True | 0 | ROZPOCET
| VV |  | "m.č. 2.65" 3,93 |  | 3.93 | [12 empty] | VV | 2 | 2 | True | 0 | ROZPOCET
| VV |  | "m.č. 2.67a,b" 2,55+0,81 |  | 3.36 | [12 empty] | VV | 2 | 2 | True | 0 | ROZPOCET
| VV |  | "m.č. 2.69a,b" 2,55+0,81 |  | 3.36 | [12 empty] | VV | 2 | 2 | True | 0 | ROZPOCET
| VV |  | "m.č. 2.70" 6,75 |  | 6.75 | [12 empty] | VV | 2 | 2 | True | 0 | ROZPOCET
| VV |  | "m.č. 2.75" 2,22 |  | 2.22 | [12 empty] | VV | 2 | 2 | True | 0 | ROZPOCET
| VV |  | "m.č. 2.76" 1,2 |  | 1.2 | [12 empty] | VV | 2 | 2 | True | 0 | ROZPOCET
| VV |  | "m.č. 2.77" 2,0 |  | 2 | [12 empty] | VV | 2 | 2 | True | 0 | ROZPOCET
| VV |  | Součet |  | 137.2 | [12 empty] | VV | 2 | 4 | True | 1 | ROZPOCET
313 | K | 763131491 | SDK podhled deska 1x akustická s izolací dvouvrstvá spodní kce profil CD+UD REI 90 Rw 60 dB | m2 | 24.559 |  | 0 | CS ÚRS 2021 01 |  | základní |  | 0 | 0.01661 | 0.40792 | 0 | 0 | 16 | K | 2 |  |  |  | ROZPOCET | 0 | 0 | 0 | 0 | 0 | 1 | 0 | 16 | 1907814130
| PP |  | Podhled ze sádrokartonových desek dvouvrstvá zavěšená spodní konstrukce z ocelových profilů CD, UD jednoduše opláštěná deskou akustickou, tl. 12,5 mm, s izolací, REI do 90 | [14 empty] | PP | 2
| Online PSC |  | https://podminky.urs.cz/item/CS_URS_2021_01/763131491 | [14 empty] | Online PSC | 2
| VV |  | " viz. půdorys 1.PP-2.NP nový stav" | [14 empty] | VV | 2 | 1 | True | 0 | ROZPOCET
| VV |  | "1.PP" | [14 empty] | VV | 2 | 1 | True | 0 | ROZPOCET
| VV |  | "m.č. 0.15" 4,425*2,775*2 |  | 24.559 | [12 empty] | VV | 2 | 2 | True | 0 | ROZPOCET
| VV |  | Součet |  | 24.559 | [12 empty] | VV | 2 | 4 | True | 1 | ROZPOCET
314 | K | 763131712 | SDK podhled napojení na jiný druh podhledu | m | 35.65 |  | 0 | CS ÚRS 2021 01 |  | základní |  | 0 | 1e-05 | 0.0003565 | 0 | 0 | 16 | K | 2 |  |  |  | ROZPOCET | 0 | 0 | 0 | 0 | 0 | 1 | 0 | 16 | -1082820300
| PP |  | Podhled ze sádrokartonových desek ostatní práce a konstrukce na podhledech ze sádrokartonových desek napojení na jiný druh podhledu | [14 empty] | PP | 2
| Online PSC |  | https://podminky.urs.cz/item/CS_URS_2021_01/763131712 | [14 empty] | Online PSC | 2
| VV |  | " podhled plnoplošný požární" | [14 empty] | VV | 2 | 1 | True | 0 | ROZPOCET
| VV |  | " viz. půdorys 1.PP nový stav" | [14 empty] | VV | 2 | 1 | True | 0 | ROZPOCET
| VV |  | "m.č. 0.01"3,3+2,4+2,0*2 |  | 9.7 | [12 empty] | VV | 2 | 2 | True | 0 | ROZPOCET
| VV |  | " m.č. 1.05" 2,4*2 |  | 4.8 | [12 empty] | VV | 2 | 2 | True | 0 | ROZPOCET
| VV |  | "m.č. 1.06 a 1.07" 4,05+1,35+0,45 |  | 5.85 | [12 empty] | VV | 2 | 2 | True | 0 | ROZPOCET
| VV |  | " 2.NP" 3,3+2,4+2,4*4 |  | 15.3 | [12 empty] | VV | 2 | 2 | True | 0 | ROZPOCET
| VV |  | Součet |  | 35.65 | [12 empty] | VV | 2 | 4 | True | 1 | ROZPOCET
315 | K | 763131765 | Příplatek k SDK podhledu za výšku zavěšení přes 0,5 do 1,0 m | m2 | 1813.105 |  | 0 | CS ÚRS 2021 01 |  | základní |  | 0 | 0.0001 | 0.18131 | 0 | 0 | 16 | K | 2 |  |  |  | ROZPOCET | 0 | 0 | 0 | 0 | 0 | 1 | 0 | 16 | -613696276
| PP |  | Podhled ze sádrokartonových desek Příplatek k cenám za výšku zavěšení přes 0,5 do 1,0 m | [14 empty] | PP | 2
| Online PSC |  | https://podminky.urs.cz/item/CS_URS_2021_01/763131765 | [14 empty] | Online PSC | 2
| VV |  | " viz. půdorys 1.PP - 2.NP nový stav" | [14 empty] | VV | 2 | 1 | True | 0 | ROZPOCET
| VV |  | " požární podhled" 85,17 |  | 85.17 | [12 empty] | VV | 2 | 2 | True | 0 | ROZPOCET
| VV |  | " plnoplošný podhled " 74,865 |  | 74.865 | [12 empty] | VV | 2 | 2 | True | 0 | ROZPOCET
| VV |  | " plnoplošný impregnovaný podhled" 137,2 |  | 137.2 | [12 empty] | VV | 2 | 2 | True | 0 | ROZPOCET
| VV |  | " kazetový podhled" 1515,87 |  | 1515.87 | [12 empty] | VV | 2 | 2 | True | 0 | ROZPOCET
| VV |  | Součet |  | 1813.105 | [12 empty] | VV | 2 | 4 | True | 1 | ROZPOCET
316 | K | 763131771 | Příplatek k SDK podhledu za rovinnost kvality Q3 | m2 | 297.235 |  | 0 | CS ÚRS 2021 01 |  | základní |  | 0 | 0.0007 | 0.20806 | 0 | 0 | 16 | K | 2 |  |  |  | ROZPOCET | 0 | 0 | 0 | 0 | 0 | 1 | 0 | 16 | -943435500
| PP |  | Podhled ze sádrokartonových desek Příplatek k cenám za rovinnost kvality speciální tmelení kvality Q3 | [14 empty] | PP | 2
| Online PSC |  | https://podminky.urs.cz/item/CS_URS_2021_01/763131771 | [14 empty] | Online PSC | 2
| VV |  | " viz. montáž" 74,865+85,17+137,2 |  | 297.235 | [12 empty] | VV | 2 | 2 | True | 1 | ROZPOCET
317 | K | 763135102 | Montáž SDK kazetového podhledu z kazet 600x600 mm na zavěšenou polozapuštěnou nosnou konstrukci | m2 | 1515.87 |  | 0 | CS ÚRS 2021 01 |  | základní |  | 0 | 0.00125 | 1.8948 | 0 | 0 | 16 | K | 2 |  |  |  | ROZPOCET | 0 | 0 | 0 | 0 | 0 | 1 | 0 | 16 | 296399369
| PP |  | Montáž sádrokartonového podhledu kazetového demontovatelného, velikosti kazet 600x600 mm včetně zavěšené nosné konstrukce polozapuštěné | [14 empty] | PP | 2
| Online PSC |  | https://podminky.urs.cz/item/CS_URS_2021_01/763135102 | [14 empty] | Online PSC | 2
| VV |  | " viz. půdorys 1.PP-2.NP nový stav" | [14 empty] | VV | 2 | 1 | True | 0 | ROZPOCET
| VV |  | " včetně napojení na stěny" | [14 empty] | VV | 2 | 1 | True | 0 | ROZPOCET
| VV |  | "m.č. 0.01" 2,4*5,75 |  | 13.8 | [12 empty] | VV | 2 | 2 | True | 0 | ROZPOCET
| VV |  | "m.č. 0.06 " 32,44 |  | 32.44 | [12 empty] | VV | 2 | 2 | True | 0 | ROZPOCET
| VV |  | "m.č. 0.07 " 30,98 |  | 30.98 | [12 empty] | VV | 2 | 2 | True | 0 | ROZPOCET
| VV |  | "m.č. 0.08 " 27,90 |  | 27.9 | [12 empty] | VV | 2 | 2 | True | 0 | ROZPOCET
| VV |  | "m.č. 0.09 " 26,16 |  | 26.16 | [12 empty] | VV | 2 | 2 | True | 0 | ROZPOCET
| VV |  | "m.č. 0.10 " 4,08 |  | 4.08 | [12 empty] | VV | 2 | 2 | True | 0 | ROZPOCET
| VV |  | "m.č. 0. 11" 11,87 |  | 11.87 | [12 empty] | VV | 2 | 2 | True | 0 | ROZPOCET
| VV |  | "m.č. 0. 12" 12,0 |  | 12 | [12 empty] | VV | 2 | 2 | True | 0 | ROZPOCET
| VV |  | Mezisoučet |  | 159.23 | [12 empty] | VV | 2 | 3 | True | 0 | ROZPOCET
| VV |  | "m.č.1.01" 14,33 |  | 14.33 | [12 empty] | VV | 2 | 2 | True | 0 | ROZPOCET
| VV |  | "m.č.1.05" 66,6 |  | 66.6 | [12 empty] | VV | 2 | 2 | True | 0 | ROZPOCET
| VV |  | "m.č.1.06" 31,54 |  | 31.54 | [12 empty] | VV | 2 | 2 | True | 0 | ROZPOCET
| VV |  | "m.č.1.07" 63,83 |  | 63.83 | [12 empty] | VV | 2 | 2 | True | 0 | ROZPOCET
| VV |  | "m.č.1.08" 3,64 |  | 3.64 | [12 empty] | VV | 2 | 2 | True | 0 | ROZPOCET
| VV |  | "m.č.1.09" 5,07 |  | 5.07 | [12 empty] | VV | 2 | 2 | True | 0 | ROZPOCET
| VV |  | "m.č.1.10" 17,44 |  | 17.44 | [12 empty] | VV | 2 | 2 | True | 0 | ROZPOCET
| VV |  | "m.č.1.12" 5,03 |  | 5.03 | [12 empty] | VV | 2 | 2 | True | 0 | ROZPOCET
| VV |  | "m.č.1.13" 17,34 |  | 17.34 | [12 empty] | VV | 2 | 2 | True | 0 | ROZPOCET
| VV |  | "m.č.1.15" 3,20 |  | 3.2 | [12 empty] | VV | 2 | 2 | True | 0 | ROZPOCET
| VV |  | "m.č.1.16" 13,68 |  | 13.68 | [12 empty] | VV | 2 | 2 | True | 0 | ROZPOCET
| VV |  | "m.č.1.18" 3,20 |  | 3.2 | [12 empty] | VV | 2 | 2 | True | 0 | ROZPOCET
| VV |  | "m.č.1.19" 13,68 |  | 13.68 | [12 empty] | VV | 2 | 2 | True | 0 | ROZPOCET
| VV |  | "m.č.1.22" 15,40 |  | 15.4 | [12 empty] | VV | 2 | 2 | True | 0 | ROZPOCET
| VV |  | "m.č.1.25" 12,92 |  | 12.92 | [12 empty] | VV | 2 | 2 | True | 0 | ROZPOCET
| VV |  | "m.č.1.55" 77,08 |  | 77.08 | [12 empty] | VV | 2 | 2 | True | 0 | ROZPOCET
| VV |  | "m.č.1.56 a,b" 4,41+17,02 |  | 21.43 | [12 empty] | VV | 2 | 2 | True | 0 | ROZPOCET
| VV |  | "m.č.1.58a,b" 8,1+16,0 |  | 24.1 | [12 empty] | VV | 2 | 2 | True | 0 | ROZPOCET
| VV |  | "m.č.1.60a,b" 4,15+15,54 |  | 19.69 | [12 empty] | VV | 2 | 2 | True | 0 | ROZPOCET
| VV |  | "m.č.1.62a,b" 4,15+16,1 |  | 20.25 | [12 empty] | VV | 2 | 2 | True | 0 | ROZPOCET
| VV |  | "m.č.1.64a,b" 4,23+14,99 |  | 19.22 | [12 empty] | VV | 2 | 2 | True | 0 | ROZPOCET
| VV |  | "m.č.1.66a,b"4,41+16,65 |  | 21.06 | [12 empty] | VV | 2 | 2 | True | 0 | ROZPOCET
| VV |  | "m.č.1.68a,b" 5,18+16,84 |  | 22.02 | [12 empty] | VV | 2 | 2 | True | 0 | ROZPOCET
| VV |  | "m.č.1.74" 12,10 |  | 12.1 | [12 empty] | VV | 2 | 2 | True | 0 | ROZPOCET
| VV |  | "m.č.1.75" 22,25 |  | 22.25 | [12 empty] | VV | 2 | 2 | True | 0 | ROZPOCET
| VV |  | "m.č.1.77" 16,65 |  | 16.65 | [12 empty] | VV | 2 | 2 | True | 0 | ROZPOCET
| VV |  | "m.č.1.79" 27,55 |  | 27.55 | [12 empty] | VV | 2 | 2 | True | 0 | ROZPOCET
| VV |  | "m.č.1.80" 61,46 |  | 61.46 | [12 empty] | VV | 2 | 2 | True | 0 | ROZPOCET
| VV |  | "m.č.1.81" 15,93 |  | 15.93 | [12 empty] | VV | 2 | 2 | True | 0 | ROZPOCET
| VV |  | "2.NP" | [14 empty] | VV | 2 | 1 | True | 0 | ROZPOCET
| VV |  | "m.č. 2.01, 2.02a,c" 13,70+(2,8+1,5)*3,3 |  | 27.89 | [12 empty] | VV | 2 | 2 | True | 0 | ROZPOCET
| VV |  | "m.č. 2.05" 66,48 |  | 66.48 | [12 empty] | VV | 2 | 2 | True | 0 | ROZPOCET
| VV |  | "m.č. 2.07" 5,07 |  | 5.07 | [12 empty] | VV | 2 | 2 | True | 0 | ROZPOCET
| VV |  | "m.č. 2.08" 16,59 |  | 16.59 | [12 empty] | VV | 2 | 2 | True | 0 | ROZPOCET
| VV |  | "m.č. 2.10" 5,07 |  | 5.07 | [12 empty] | VV | 2 | 2 | True | 0 | ROZPOCET
| VV |  | "m.č. 2.11" 17,44 |  | 17.44 | [12 empty] | VV | 2 | 2 | True | 0 | ROZPOCET
| VV |  | "m.č. 2.13" 5,07 |  | 5.07 | [12 empty] | VV | 2 | 2 | True | 0 | ROZPOCET
| VV |  | "m.č. 2.14" 17,44 |  | 17.44 | [12 empty] | VV | 2 | 2 | True | 0 | ROZPOCET
| VV |  | "m.č. 2.16" 5,07 |  | 5.07 | [12 empty] | VV | 2 | 2 | True | 0 | ROZPOCET
| VV |  | "m.č. 2.17" 17,44 |  | 17.44 | [12 empty] | VV | 2 | 2 | True | 0 | ROZPOCET
| VV |  | "m.č. 2.19" 5,03 |  | 5.03 | [12 empty] | VV | 2 | 2 | True | 0 | ROZPOCET
| VV |  | "m.č. 2.20" 17,34 |  | 17.34 | [12 empty] | VV | 2 | 2 | True | 0 | ROZPOCET
| VV |  | "m.č. 2.22" 3,18 |  | 3.18 | [12 empty] | VV | 2 | 2 | True | 0 | ROZPOCET
| VV |  | "m.č. 2.23" 13,68 |  | 13.68 | [12 empty] | VV | 2 | 2 | True | 0 | ROZPOCET
| VV |  | "m.č. 2.25" 3,18 |  | 3.18 | [12 empty] | VV | 2 | 2 | True | 0 | ROZPOCET
| VV |  | "m.č. 2.26" 13,68 |  | 13.68 | [12 empty] | VV | 2 | 2 | True | 0 | ROZPOCET
| VV |  | "m.č. 2.29" 3,63 |  | 3.63 | [12 empty] | VV | 2 | 2 | True | 0 | ROZPOCET
| VV |  | "m.č. 2.30" 18,62 |  | 18.62 | [12 empty] | VV | 2 | 2 | True | 0 | ROZPOCET
| VV |  | "m.č. 2.32" 3,68 |  | 3.68 | [12 empty] | VV | 2 | 2 | True | 0 | ROZPOCET
| VV |  | "m.č. 2.33" 18,71 |  | 18.71 | [12 empty] | VV | 2 | 2 | True | 0 | ROZPOCET
| VV |  | "m.č. 2.35" 5,40 |  | 5.4 | [12 empty] | VV | 2 | 2 | True | 0 | ROZPOCET
| VV |  | "m.č. 2.36" 7,64 |  | 7.64 | [12 empty] | VV | 2 | 2 | True | 0 | ROZPOCET
| VV |  | "m.č. 2.55" 77,54 |  | 77.54 | [12 empty] | VV | 2 | 2 | True | 0 | ROZPOCET
| VV |  | "m.č. 2.56" 21,44 |  | 21.44 | [12 empty] | VV | 2 | 2 | True | 0 | ROZPOCET
| VV |  | "m.č. 2.58" 20,16 |  | 20.16 | [12 empty] | VV | 2 | 2 | True | 0 | ROZPOCET
| VV |  | "m.č. 2.60" 20,27 |  | 20.27 | [12 empty] | VV | 2 | 2 | True | 0 | ROZPOCET
| VV |  | "m.č. 2.62" 20,46 |  | 20.46 | [12 empty] | VV | 2 | 2 | True | 0 | ROZPOCET
| VV |  | "m.č. 2.64" 19,41 |  | 19.41 | [12 empty] | VV | 2 | 2 | True | 0 | ROZPOCET
| VV |  | "m.č. 2.66" 21,30 |  | 21.3 | [12 empty] | VV | 2 | 2 | True | 0 | ROZPOCET
| VV |  | "m.č. 2.68" 22,27 |  | 22.27 | [12 empty] | VV | 2 | 2 | True | 0 | ROZPOCET
| VV |  | "m.č. 2.72" 12,02 |  | 12.02 | [12 empty] | VV | 2 | 2 | True | 0 | ROZPOCET
| VV |  | "m.č. 2.73" 21,75 |  | 21.75 | [12 empty] | VV | 2 | 2 | True | 0 | ROZPOCET
| VV |  | "m.č. 2.74" 14,99 |  | 14.99 | [12 empty] | VV | 2 | 2 | True | 0 | ROZPOCET
| VV |  | "m.č. 2.78" 27,7 |  | 27.7 | [12 empty] | VV | 2 | 2 | True | 0 | ROZPOCET
| VV |  | "m.č. 2.79a,b" 26,24+2,37 |  | 28.61 | [12 empty] | VV | 2 | 2 | True | 0 | ROZPOCET
| VV |  | "m.č. 2.80 a,b," 34,37+2,21 |  | 36.58 | [12 empty] | VV | 2 | 2 | True | 0 | ROZPOCET
| VV |  | "m.č. 2.81" 12,69 |  | 12.69 | [12 empty] | VV | 2 | 2 | True | 0 | ROZPOCET
| VV |  | "m.č. 2.82" 14,43 |  | 14.43 | [12 empty] | VV | 2 | 2 | True | 0 | ROZPOCET
| VV |  | Součet |  | 1515.87 | [12 empty] | VV | 2 | 4 | True | 1 | ROZPOCET
318 | M | 59030RP20 | podhled kazetový určený pro zdravotnická zařízení polozapuštěná hrana tl 15mm 600x600mm | m2 | 1591.664 |  | 0 | VLASTNÍ |  | základní |  | 0 | 0.008 | 12.7333 | 0 | 0 | 32 | M | 2 |  |  |  | ROZPOCET | 0 | 0 | 0 | 0 | 0 | 1 | 0 | 16 | -1107298421
| PP |  | podhled kazetový určený pro zdravotnická zařízení polozapuštěná hrana tl 15mm 600x600mm | [14 empty] | PP | 2
| VV |  | " podrobnosti viz. seznam skladeb" | [14 empty] | VV | 2 | 1 | True | 0 | ROZPOCET
| VV |  | " v ceně budou započítány i ventilační kazety pro větrání meziprostoru stropu" | [14 empty] | VV | 2 | 1 | True | 0 | ROZPOCET
| VV |  | "pro 1.NP 5 kazet pro 2.NP 27 kazet" | [14 empty] | VV | 2 | 1 | True | 0 | ROZPOCET
| VV |  | " viz. dokumentace technologie MP a VZT, ZTI" | [14 empty] | VV | 2 | 1 | True | 0 | ROZPOCET
| VV |  | " viz. montáž + ztratné" 1515,87 |  | 1515.87 | [12 empty] | VV | 2 | 2 | True | 1 | ROZPOCET
| VV |  | 1515,87*1,05 'Přepočtené koeficientem množství |  | 1591.664 | [12 empty] | VV | 2 | 2 | False | 1 | ROZPOCET
319 | K | 763135RP5 | Montáž roštu SDK kazetového podhledu z kazet 600x600 mm na zavěšenou viditelnou nosnou konstrukci | m2 | 48.5 |  | 0 | VLASTNÍ |  | základní |  | 0 | 0.00125 | 0.060625 | 0 | 0 | 16 | K | 2 |  |  |  | ROZPOCET | 0 | 0 | 0 | 0 | 0 | 1 | 0 | 16 | -2097994227
| PP |  | Montáž roštu SDK kazetového podhledu z kazet 600x600 mm na zavěšenou viditelnou nosnou konstrukci | [14 empty] | PP | 2
| VV |  | " viz. půdorys 1.PP stávající stav" | [14 empty] | VV | 2 | 1 | True | 0 | ROZPOCET
| VV |  | " přeložení stávajícího kazetového podhledu pro potřeby VZT" | [14 empty] | VV | 2 | 1 | True | 0 | ROZPOCET
| VV |  | "m.č. 1.29, 0.28, 0.52" | [14 empty] | VV | 2 | 1 | True | 0 | ROZPOCET
| VV |  | " předpoklad 50% plochy" 97,0/2 |  | 48.5 | [12 empty] | VV | 2 | 2 | True | 0 | ROZPOCET
| VV |  | Součet |  | 48.5 | [12 empty] | VV | 2 | 4 | True | 1 | ROZPOCET
320 | M | 59030RP6 | rošt viditelný pro kazetový strop ( dle stávajícího roštu) | m2 | 14.55 |  | 0 | VLASTNÍ |  | základní |  | 0 | 2e-05 | 0.000291 | 0 | 0 | 32 | M | 2 |  |  |  | ROZPOCET | 0 | 0 | 0 | 0 | 0 | 1 | 0 | 16 | -198285361
| PP |  | rošt viditelný pro kazetový strop ( dle stávajícího roštu) | [14 empty] | PP | 2
| VV |  | " předpoklad 15% z celkové plochy bude nový rošt" 97,0/100*15 |  | 14.55 | [12 empty] | VV | 2 | 2 | True | 1 | ROZPOCET
321 | K | 763135101 | Montáž SDK kazetového podhledu z kazet 600x600 mm na zavěšenou viditelnou nosnou konstrukci | m2 | 16.43 |  | 0 | CS ÚRS 2021 01 |  | základní |  | 0 | 0.00125 | 0.020538 | 0 | 0 | 16 | K | 2 |  |  |  | ROZPOCET | 0 | 0 | 0 | 0 | 0 | 1 | 0 | 16 | -1203620423
| PP |  | Montáž sádrokartonového podhledu kazetového demontovatelného, velikosti kazet 600x600 mm včetně zavěšené nosné konstrukce viditelné | [14 empty] | PP | 2
| Online PSC |  | https://podminky.urs.cz/item/CS_URS_2021_01/763135101 | [14 empty] | Online PSC | 2
| VV |  | " nový podhled - pro potřeby ZTI" | [14 empty] | VV | 2 | 1 | True | 0 | ROZPOCET
| VV |  | " m.č. 0.07, 0.08, 0.11, 0.13, 0.17, 0.18, 0.20, 0.21" | [14 empty] | VV | 2 | 1 | True | 0 | ROZPOCET
| VV |  | 1,8*1,35+1,8*1,0+1,7*1,5+1,5*1,0+1,0*2,0*2+2,15*1,0+2,0*1,0 |  | 16.43 | [12 empty] | VV | 2 | 2 | True | 0 | ROZPOCET
| VV |  | Součet |  | 16.43 | [12 empty] | VV | 2 | 4 | True | 1 | ROZPOCET
322 | K | 763135611 | Montáž kazet SDK kazetového podhledu | m2 | 97 |  | 0 | CS ÚRS 2021 01 |  | základní |  | 0 | 0 | 0 | 0 | 0 | 16 | K | 2 |  |  |  | ROZPOCET | 0 | 0 | 0 | 0 | 0 | 1 | 0 | 16 | -881180533
| PP |  | Montáž sádrokartonového podhledu opláštění z kazet | [14 empty] | PP | 2
| Online PSC |  | https://podminky.urs.cz/item/CS_URS_2021_01/763135611 | [14 empty] | Online PSC | 2
| VV |  | " viz. půdorys 1.PP stávající stav" | [14 empty] | VV | 2 | 1 | True | 0 | ROZPOCET
| VV |  | " přeložení stávajícího kazetového podhledu pro potřeby VZT" | [14 empty] | VV | 2 | 1 | True | 0 | ROZPOCET
| VV |  | "m.č. 1.29, 0.28, 0.52" 66,0+15,10+15,90 |  | 97 | [12 empty] | VV | 2 | 2 | True | 1 | ROZPOCET
| VV |  | " předpoklad 30 % kazet bude vyměněno" | [14 empty] | VV | 2 | 1 | True | 0 | ROZPOCET
323 | M | 5903RP5 | podhled kazetový bez děrování viditelný rastr tl 10mm 600x600mm - dle stávajícího podhledu | m2 | 47.807 |  | 0 | VLASTNÍ |  | základní |  | 0 | 0.008 | 0.38246 | 0 | 0 | 32 | M | 2 |  |  |  | ROZPOCET | 0 | 0 | 0 | 0 | 0 | 1 | 0 | 16 | -1615842245
| PP |  | podhled kazetový bez děrování viditelný rastr tl 10mm 600x600mm - dle stávajícího podhledu | [14 empty] | PP | 2
| VV |  | " předpoklad 30% kazet z celkové plochy bude nových" 97,0/100*30+16,43 |  | 45.53 | [12 empty] | VV | 2 | 2 | True | 1 | ROZPOCET
| VV |  | 45,53*1,05 'Přepočtené koeficientem množství |  | 47.807 | [12 empty] | VV | 2 | 2 | False | 1 | ROZPOCET
324 | K | 763135811 | Demontáž podhledu sádrokartonového kazetového na roštu viditelném | m2 | 94.57 |  | 0 | CS ÚRS 2021 01 |  | základní |  | 0 | 0 | 0 | 0.01065 | 1.0072 | 16 | K | 2 |  |  |  | ROZPOCET | 0 | 0 | 0 | 0 | 0 | 1 | 0 | 16 | 1707163880
| PP |  | Demontáž podhledu sádrokartonového kazetového na zavěšeném na roštu viditelném | [14 empty] | PP | 2
| Online PSC |  | https://podminky.urs.cz/item/CS_URS_2021_01/763135811 | [14 empty] | Online PSC | 2
| VV |  | " viz. půdorys 1.PP bourací práce" | [14 empty] | VV | 2 | 1 | True | 0 | ROZPOCET
| VV |  | " demontáž stávajícího podhledu" 12,0+8,0+52,64+5,50 |  | 78.14 | [12 empty] | VV | 2 | 2 | True | 0 | ROZPOCET
| VV |  | "demontáž stávajícího podhledu pro potřeby ZTI" | [14 empty] | VV | 2 | 1 | True | 0 | ROZPOCET
| VV |  | " m.č. 0.07, 0.08, 0.11, 0.13, 0.17, 0.18, 0.20, 0.21" | [14 empty] | VV | 2 | 1 | True | 0 | ROZPOCET
| VV |  | 1,8*1,35+1,8*1,0+1,7*1,5+1,5*1,0+1,0*2,0*2+2,15*1,0+2,0*1,0 |  | 16.43 | [12 empty] | VV | 2 | 2 | True | 0 | ROZPOCET
| VV |  | Součet |  | 94.57 | [12 empty] | VV | 2 | 4 | True | 1 | ROZPOCET
325 | K | 763135881 | Demontáž kazet sádrokartonového podhledu | m2 | 97 |  | 0 | CS ÚRS 2021 01 |  | základní |  | 0 | 0 | 0 | 0.008 | 0.776 | 16 | K | 2 |  |  |  | ROZPOCET | 0 | 0 | 0 | 0 | 0 | 1 | 0 | 16 | 1284618635
| PP |  | Demontáž podhledu sádrokartonového vyjmutí kazet | [14 empty] | PP | 2
| Online PSC |  | https://podminky.urs.cz/item/CS_URS_2021_01/763135881 | [14 empty] | Online PSC | 2
| VV |  | " viz. půdorys 1.PP stávající stav" | [14 empty] | VV | 2 | 1 | True | 0 | ROZPOCET
| VV |  | " přeložení stávajícího kazetového podhledu pro potřeby VZT" | [14 empty] | VV | 2 | 1 | True | 0 | ROZPOCET
| VV |  | "m.č. 1.29, 0.28, 0.52" 66,0+15,10+15,90 |  | 97 | [12 empty] | VV | 2 | 2 | True | 1 | ROZPOCET
326 | K | 763135RP3 | Demontáž roštu podhledu sádrokartonového ke zpětnému použití | m2 | 48.5 |  | 0 | VLASTNÍ |  | základní |  | 0 | 0 | 0 | 0.008 | 0.388 | 16 | K | 2 |  |  |  | ROZPOCET | 0 | 0 | 0 | 0 | 0 | 1 | 0 | 16 | -1734131531
| PP |  | Demontáž roštu podhledu sádrokartonového ke zpětnému použití | [14 empty] | PP | 2
| VV |  | " viz. půdorys 1.PP stávající stav" | [14 empty] | VV | 2 | 1 | True | 0 | ROZPOCET
| VV |  | " přeložení stávajícího kazetového podhledu pro potřeby VZT" | [14 empty] | VV | 2 | 1 | True | 0 | ROZPOCET
| VV |  | "m.č. 1.29, 0.28, 0.52" 66,0+15,10+15,90 |  | 97 | [12 empty] | VV | 2 | 2 | True | 0 | ROZPOCET
| VV |  | " předpoklad 50% plochy" 97,0/2 |  | 48.5 | [12 empty] | VV | 2 | 2 | True | 1 | ROZPOCET
327 | K | 763164536 | SDK obklad kcí tvaru L š do 0,8 m desky 1xDF 15 | m | 42 |  | 0 | CS ÚRS 2021 01 |  | základní |  | 0 | 0.01242 | 0.52164 | 0 | 0 | 16 | K | 2 |  |  |  | ROZPOCET | 0 | 0 | 0 | 0 | 0 | 1 | 0 | 16 | -679126431
| PP |  | Obklad konstrukcí sádrokartonovými deskami včetně ochranných úhelníků ve tvaru L rozvinuté šíře přes 0,4 do 0,8 m, opláštěný deskou protipožární DF, tl. 15 mm | [14 empty] | PP | 2
| Online PSC |  | https://podminky.urs.cz/item/CS_URS_2021_01/763164536 | [14 empty] | Online PSC | 2
| VV |  | "viz. půdorys 1.PP-2.NP nový stav" | [14 empty] | VV | 2 | 1 | True | 0 | ROZPOCET
| VV |  | " obklad boční strany schodišťového ramene" 3,5*4*3 |  | 42 | [12 empty] | VV | 2 | 2 | True | 1 | ROZPOCET
328 | K | 763164551 | SDK obklad kcí tvaru L š přes 0,8 m desky 1xA 12,5 | m2 | 3.84 |  | 0 | CS ÚRS 2021 01 |  | základní |  | 0 | 0.01221 | 0.046886 | 0 | 0 | 16 | K | 2 |  |  |  | ROZPOCET | 0 | 0 | 0 | 0 | 0 | 1 | 0 | 16 | 1914597492
| PP |  | Obklad konstrukcí sádrokartonovými deskami včetně ochranných úhelníků ve tvaru L rozvinuté šíře přes 0,8 m, opláštěný deskou standardní A, tl. 12,5 mm | [14 empty] | PP | 2
| Online PSC |  | https://podminky.urs.cz/item/CS_URS_2021_01/763164551 | [14 empty] | Online PSC | 2
| VV |  | " viz. půdorys 1.PP nový stav" | [14 empty] | VV | 2 | 1 | True | 0 | ROZPOCET
| VV |  | " m.č. 0.06 u prosklené fasády" (0,7+0,9)*2,4 |  | 3.84 | [12 empty] | VV | 2 | 2 | True | 1 | ROZPOCET
329 | K | 763164656 | SDK obklad kcí tvaru U š přes 1,2 m desky 1xDF 15 | m2 | 26.555 |  | 0 | CS ÚRS 2021 01 |  | základní |  | 0 | 0.01729 | 0.45914 | 0 | 0 | 16 | K | 2 |  |  |  | ROZPOCET | 0 | 0 | 0 | 0 | 0 | 1 | 0 | 16 | -1476725144
| PP |  | Obklad konstrukcí sádrokartonovými deskami včetně ochranných úhelníků ve tvaru U rozvinuté šíře přes 1,2 m, opláštěný deskou protipožární DF, tl. 15 mm | [14 empty] | PP | 2
| Online PSC |  | https://podminky.urs.cz/item/CS_URS_2021_01/763164656 | [14 empty] | Online PSC | 2
| VV |  | " viz. půdorys 1.PP nový stav" | [14 empty] | VV | 2 | 1 | True | 0 | ROZPOCET
| VV |  | " dodatečný obklad potrubí ZTI" 3,3*1,4*2 |  | 9.24 | [12 empty] | VV | 2 | 2 | True | 0 | ROZPOCET
| VV |  | " obklad průvlaku" (0,5*2+0,3)*2,0+1,0*2,4*2+(0,5*2+0,3)*1,35 |  | 9.155 | [12 empty] | VV | 2 | 2 | True | 0 | ROZPOCET
| VV |  | " viz. půdorys 1.NP nový stav" (1,0+0,4+1,0)*2,4+2,4 |  | 8.16 | [12 empty] | VV | 2 | 2 | True | 0 | ROZPOCET
| VV |  | Součet |  | 26.555 | [12 empty] | VV | 2 | 4 | True | 1 | ROZPOCET
330 | K | 763164716 | SDK obklad kcí uzavřeného tvaru š do 0,8 m desky 1xDF 15 | m | 15.2 |  | 0 | CS ÚRS 2021 01 |  | základní |  | 0 | 0.01295 | 0.19684 | 0 | 0 | 16 | K | 2 |  |  |  | ROZPOCET | 0 | 0 | 0 | 0 | 0 | 1 | 0 | 16 | 923079251
| PP |  | Obklad konstrukcí sádrokartonovými deskami včetně ochranných úhelníků uzavřeného tvaru rozvinuté šíře do 0,8 m, opláštěný deskou protipožární DF, tl. 15 mm | [14 empty] | PP | 2
| Online PSC |  | https://podminky.urs.cz/item/CS_URS_2021_01/763164716 | [14 empty] | Online PSC | 2
| VV |  | " viz. půdorys 1.PP-2.NP" | [14 empty] | VV | 2 | 1 | True | 0 | ROZPOCET
| VV |  | " obklad ocelových konstrukcí schodiště" 3,8*4 |  | 15.2 | [12 empty] | VV | 2 | 2 | True | 1 | ROZPOCET
331 | K | 763172311 | Montáž revizních dvířek SDK kcí vel. 200x200 mm | kus | 8 |  | 0 | CS ÚRS 2020 02 |  | základní |  | 0 | 3e-05 | 0.00024 | 0 | 0 | 16 | K | 2 |  |  |  | ROZPOCET | 0 | 0 | 0 | 0 | 0 | 1 | 0 | 16 | -631068133
| PP |  | Instalační technika pro konstrukce ze sádrokartonových desek montáž revizních dvířek velikost 200 x 200 mm | [14 empty] | PP | 2
| VV |  | " otvory pro dvířka v nikách pro mediplyny" 4+4 |  | 8 | [12 empty] | VV | 2 | 2 | True | 1 | ROZPOCET
332 | M | 59030RP60 | dvířka revizní s automatickým zámkem 200x200mm - Pz plech (komaxit barva bílá RAL 9010) uzamykatelná včetně rámu | kus | 8 |  | 0 | VLASTNÍ |  | základní |  | 0 | 0.0009 | 0.0072 | 0 | 0 | 32 | M | 2 |  |  |  | ROZPOCET | 0 | 0 | 0 | 0 | 0 | 1 | 0 | 16 | -509694902
| PP |  | dvířka revizní s automatickým zámkem 200x200mm - Pz plech (komaxit barva bílá RAL 9010) uzamykatelná včetně rámu | [14 empty] | PP | 2
| VV |  | " otvory pro dvířka v nikách pro mediplyny" 4+4 |  | 8 | [12 empty] | VV | 2 | 2 | True | 1 | ROZPOCET
333 | K | 763364RP42 | Minerální kapilárně aktivní tepelně izolační desky- obklad nadpraží (dodávka a montáž) | m2 | 35.852 |  | 0 | VLASTNÍ |  | základní |  | 0 | 0.01623 | 0.58188 | 0 | 0 | 16 | K | 2 |  |  |  | ROZPOCET | 0 | 0 | 0 | 0 | 0 | 1 | 0 | 16 | -2097241291
| PP |  | Minerální kapilárně aktivní tepelně izolační desky- obklad nadpraží (dodávka a montáž) | [14 empty] | PP | 2
| VV |  | " obklad nadpraží ve 2.NP" | [14 empty] | VV | 2 | 1 | True | 0 | ROZPOCET
| VV |  | "systémové řešení křemelinová deska tl. 25 mm" | [14 empty] | VV | 2 | 1 | True | 0 | ROZPOCET
| VV |  | (34,85+39,18-(0,15*3+0,25+0,1+0,15*4+0,25*4))*0,4+1,2*30*0,2 |  | 35.852 | [12 empty] | VV | 2 | 2 | True | 1 | ROZPOCET
334 | K | 998763402 | Přesun hmot procentní pro sádrokartonové konstrukce v objektech v do 12 m | % |  |  | 0 | CS ÚRS 2021 01 |  | základní |  | 0 | 0 | 0 | 0 | 0 | 16 | K | 2 |  |  |  | ROZPOCET | 0 | 0 | 0 | 0 | 0 | 1 | 0 | 16 | -1691417769
| PP |  | Přesun hmot pro konstrukce montované z desek stanovený procentní sazbou (%) z ceny vodorovná dopravní vzdálenost do 50 m v objektech výšky přes 6 do 12 m | [14 empty] | PP | 2
| Online PSC |  | https://podminky.urs.cz/item/CS_URS_2021_01/998763402 | [14 empty] | Online PSC | 2
| D | 764 | Konstrukce klempířské |  |  |  | 0 |  |  |  |  | 0 |  | 0 |  | 0.9301 | 2 | D | 1 |  |  |  | ROZPOCET | [6 empty] | 0
335 | K | 764002801 | Demontáž závětrné lišty do suti | m | 80.96 |  | 0 | CS ÚRS 2021 01 |  | základní |  | 0 | 0 | 0 | 0.0017 | 0.13763 | 16 | K | 2 |  |  |  | ROZPOCET | 0 | 0 | 0 | 0 | 0 | 1 | 0 | 16 | 2019896403
| PP |  | Demontáž klempířských konstrukcí závětrné lišty do suti | [14 empty] | PP | 2
| Online PSC |  | https://podminky.urs.cz/item/CS_URS_2021_01/764002801 | [14 empty] | Online PSC | 2
| VV |  | " viz. půdorys 1.PP a střechy bouracích prací " | [14 empty] | VV | 2 | 1 | True | 0 | ROZPOCET
| VV |  | " demontáž stávajícíh klempířských prvků" 4,5 |  | 4.5 | [12 empty] | VV | 2 | 2 | True | 0 | ROZPOCET
| VV |  | " demontáž klempříských prvků stávající střechy nad 2.NP" | [14 empty] | VV | 2 | 1 | True | 0 | ROZPOCET
| VV |  | 9,5*3+32,45+15,51 |  | 76.46 | [12 empty] | VV | 2 | 2 | True | 0 | ROZPOCET
| VV |  | Součet |  | 80.96 | [12 empty] | VV | 2 | 4 | True | 1 | ROZPOCET
336 | K | 764002811 | Demontáž okapového plechu do suti v krytině povlakové | m | 54.05 |  | 0 | CS ÚRS 2021 01 |  | základní |  | 0 | 0 | 0 | 0.00177 | 0.095669 | 16 | K | 2 |  |  |  | ROZPOCET | 0 | 0 | 0 | 0 | 0 | 1 | 0 | 16 | 1975954240
| PP |  | Demontáž klempířských konstrukcí okapového plechu do suti, v krytině povlakové | [14 empty] | PP | 2
| Online PSC |  | https://podminky.urs.cz/item/CS_URS_2021_01/764002811 | [14 empty] | Online PSC | 2
| VV |  | " viz. půdorys 1.PP bouracích prací " | [14 empty] | VV | 2 | 1 | True | 0 | ROZPOCET
| VV |  | " demontáž stávajícíh klempířských prvků" 14,75 |  | 14.75 | [12 empty] | VV | 2 | 2 | True | 0 | ROZPOCET
| VV |  | " demontáž klempříských prvků stávající střechy nad 2.NP" 39,3 |  | 39.3 | [12 empty] | VV | 2 | 2 | True | 0 | ROZPOCET
| VV |  | Součet |  | 54.05 | [12 empty] | VV | 2 | 4 | True | 1 | ROZPOCET
337 | K | 764002841 | Demontáž oplechování horních ploch zdí a nadezdívek do suti | m | 128.36 |  | 0 | CS ÚRS 2021 01 |  | základní |  | 0 | 0 | 0 | 0.00191 | 0.24517 | 16 | K | 2 |  |  |  | ROZPOCET | 0 | 0 | 0 | 0 | 0 | 1 | 0 | 16 | 1772014757
| PP |  | Demontáž klempířských konstrukcí oplechování horních ploch zdí a nadezdívek do suti | [14 empty] | PP | 2
| Online PSC |  | https://podminky.urs.cz/item/CS_URS_2021_01/764002841 | [14 empty] | Online PSC | 2
| VV |  | " viz. půdorys 1.PP bouracích prací " | [14 empty] | VV | 2 | 1 | True | 0 | ROZPOCET
| VV |  | " demontáž stávajícíh klempířských prvků" 9,75*2+5,4*6 |  | 51.9 | [12 empty] | VV | 2 | 2 | True | 0 | ROZPOCET
| VV |  | " demontáž klempříských prvků stávající střechy nad 2.NP" | [14 empty] | VV | 2 | 1 | True | 0 | ROZPOCET
| VV |  | 9,5*3+32,45+15,51 |  | 76.46 | [12 empty] | VV | 2 | 2 | True | 0 | ROZPOCET
| VV |  | Součet |  | 128.36 | [12 empty] | VV | 2 | 4 | True | 1 | ROZPOCET
338 | K | 764002871 | Demontáž lemování zdí do suti | m | 76.46 |  | 0 | CS ÚRS 2021 01 |  | základní |  | 0 | 0 | 0 | 0.00175 | 0.1338 | 16 | K | 2 |  |  |  | ROZPOCET | 0 | 0 | 0 | 0 | 0 | 1 | 0 | 16 | -970077423
| PP |  | Demontáž klempířských konstrukcí lemování zdí do suti | [14 empty] | PP | 2
| Online PSC |  | https://podminky.urs.cz/item/CS_URS_2021_01/764002871 | [14 empty] | Online PSC | 2
| VV |  | " viz. půdorys 1.PP bouracích prací " | [14 empty] | VV | 2 | 1 | True | 0 | ROZPOCET
| VV |  | " demontáž stávajícíh klempířských prvků - dilatační lišta" 14,75 |  | 14.75 | [12 empty] | VV | 2 | 2 | True | 0 | ROZPOCET
| VV |  | " demontáž klempříských prvků stávající střechy nad 2.NP" | [14 empty] | VV | 2 | 1 | True | 0 | ROZPOCET
| VV |  | 9,5*3+32,45+15,51 |  | 76.46 | [12 empty] | VV | 2 | 2 | True | 1 | ROZPOCET
339 | K | 764004801 | Demontáž podokapního žlabu do suti | m | 54.05 |  | 0 | CS ÚRS 2021 01 |  | základní |  | 0 | 0 | 0 | 0.0026 | 0.14053 | 16 | K | 2 |  |  |  | ROZPOCET | 0 | 0 | 0 | 0 | 0 | 1 | 0 | 16 | 1449598393
| PP |  | Demontáž klempířských konstrukcí žlabu podokapního do suti | [14 empty] | PP | 2
| Online PSC |  | https://podminky.urs.cz/item/CS_URS_2021_01/764004801 | [14 empty] | Online PSC | 2
| VV |  | " viz. půdorys 1.PP bouracích prací " | [14 empty] | VV | 2 | 1 | True | 0 | ROZPOCET
| VV |  | " demontáž stávajícíh klempířských prvků" 14,75 |  | 14.75 | [12 empty] | VV | 2 | 2 | True | 0 | ROZPOCET
| VV |  | " demontáž klempříských prvků stávající střechy nad 2.NP" 39,3 |  | 39.3 | [12 empty] | VV | 2 | 2 | True | 0 | ROZPOCET
| VV |  | Součet |  | 54.05 | [12 empty] | VV | 2 | 4 | True | 1 | ROZPOCET
340 | K | 764004861 | Demontáž svodu do suti | m | 45 |  | 0 | CS ÚRS 2021 01 |  | základní |  | 0 | 0 | 0 | 0.00394 | 0.1773 | 16 | K | 2 |  |  |  | ROZPOCET | 0 | 0 | 0 | 0 | 0 | 1 | 0 | 16 | 364890360
| PP |  | Demontáž klempířských konstrukcí svodu do suti | [14 empty] | PP | 2
| Online PSC |  | https://podminky.urs.cz/item/CS_URS_2021_01/764004861 | [14 empty] | Online PSC | 2
| VV |  | " viz. půdorys 1.PP bouracích prací " | [14 empty] | VV | 2 | 1 | True | 0 | ROZPOCET
| VV |  | " demontáž stávajícíh klempířských prvků" 4,5*2 |  | 9 | [12 empty] | VV | 2 | 2 | True | 0 | ROZPOCET
| VV |  | " demontáž klempříských prvků stávající střechy nad 2.NP" 3*12,0 |  | 36 | [12 empty] | VV | 2 | 2 | True | 0 | ROZPOCET
| VV |  | Součet |  | 45 | [12 empty] | VV | 2 | 4 | True | 1 | ROZPOCET
| D | 766 | Konstrukce truhlářské |  |  |  | 0 |  |  |  |  | 0 |  | 2.9903 |  | 0.88545 | 2 | D | 1 |  |  |  | ROZPOCET | [6 empty] | 0
344 | K | 766441812 | Demontáž parapetních desek dřevěných nebo plastových šířky přes 30 cm délky do 1,0 m | kus | 1 |  | 0 | CS ÚRS 2021 01 |  | základní |  | 0 | 0 | 0 | 0.004 | 0.004 | 16 | K | 2 |  |  |  | ROZPOCET | 0 | 0 | 0 | 0 | 0 | 1 | 0 | 16 | -247083816
| PP |  | Demontáž parapetních desek dřevěných nebo plastových šířky přes 300 mm délky do 1 m | [14 empty] | PP | 2
| Online PSC |  | https://podminky.urs.cz/item/CS_URS_2021_01/766441812 | [14 empty] | Online PSC | 2
| VV |  | " parapet podávacího okna v 1.PP "1 |  | 1 | [12 empty] | VV | 2 | 2 | True | 1 | ROZPOCET
345 | K | 766660001 | Montáž dveřních křídel otvíravých jednokřídlových š do 0,8 m do ocelové zárubně | kus | 10 |  | 0 | CS ÚRS 2021 01 |  | základní |  | 0 | 0 | 0 | 0 | 0 | 16 | K | 2 |  |  |  | ROZPOCET | 0 | 0 | 0 | 0 | 0 | 1 | 0 | 16 | -428246359
| PP |  | Montáž dveřních křídel dřevěných nebo plastových otevíravých do ocelové zárubně povrchově upravených jednokřídlových, šířky do 800 mm | [14 empty] | PP | 2
| Online PSC |  | https://podminky.urs.cz/item/CS_URS_2021_01/766660001 | [14 empty] | Online PSC | 2
| VV |  | " viz. tabulka vnitřních dveří" | [14 empty] | VV | 2 | 1 | True | 0 | ROZPOCET
| VV |  | "800/1970" | [14 empty] | VV | 2 | 1 | True | 0 | ROZPOCET
| VV |  | "1.PP" 1 |  | 1 | [12 empty] | VV | 2 | 2 | True | 0 | ROZPOCET
| VV |  | "1.NP" 1 |  | 1 | [12 empty] | VV | 2 | 2 | True | 0 | ROZPOCET
| VV |  | "2.NP" 3 |  | 3 | [12 empty] | VV | 2 | 2 | True | 0 | ROZPOCET
| VV |  | "700/1970" | [14 empty] | VV | 2 | 1 | True | 0 | ROZPOCET
| VV |  | "1.NP" 3 |  | 3 | [12 empty] | VV | 2 | 2 | True | 0 | ROZPOCET
| VV |  | "2.NP" 2 |  | 2 | [12 empty] | VV | 2 | 2 | True | 0 | ROZPOCET
| VV |  | Součet |  | 10 | [12 empty] | VV | 2 | 4 | True | 1 | ROZPOCET
346 | M | 61162RP85 | dveře jednokřídlé dřevotřískové povrch laminátový plné 800x1970mm (viz. tabulka vnitřních dveří ozn. T03) | kus | 5 |  | 0 | VLASTNÍ |  | základní |  | 0 | 0.0195 | 0.0975 | 0 | 0 | 32 | M | 2 |  |  |  | ROZPOCET | 0 | 0 | 0 | 0 | 0 | 1 | 0 | 16 | -1556143467
| PP |  | dveře jednokřídlé dřevotřískové povrch laminátový plné 800x1970mm (viz. tabulka vnitřních dveří ozn. T03) | [14 empty] | PP | 2
| VV |  | " včetně úpravy pro mřížku, kování" | [14 empty] | VV | 2 | 1 | True | 0 | ROZPOCET
| VV |  | "viz.montáž" 5 |  | 5 | [12 empty] | VV | 2 | 2 | True | 1 | ROZPOCET
347 | M | 61162RP89 | dveře jednokřídlé dřevotřískové povrch laminátový plné 700x1970mm (viz. tabulka vnitřních dveří ozn. T06) | kus | 5 |  | 0 | VLASTNÍ |  | základní |  | 0 | 0.0175 | 0.0875 | 0 | 0 | 32 | M | 2 |  |  |  | ROZPOCET | 0 | 0 | 0 | 0 | 0 | 1 | 0 | 16 | -1572986530
| PP |  | dveře jednokřídlé dřevotřískové povrch laminátový plné 700x1970mm (viz. tabulka vnitřních dveří ozn. T06) | [14 empty] | PP | 2
| VV |  | " včetně úpravy pro mřížku, kování" | [14 empty] | VV | 2 | 1 | True | 0 | ROZPOCET
| VV |  | "viz. montáž" 5 |  | 5 | [12 empty] | VV | 2 | 2 | True | 1 | ROZPOCET
348 | K | 766660002 | Montáž dveřních křídel otvíravých jednokřídlových š přes 0,8 m do ocelové zárubně | kus | 99 |  | 0 | CS ÚRS 2021 01 |  | základní |  | 0 | 0 | 0 | 0 | 0 | 16 | K | 2 |  |  |  | ROZPOCET | 0 | 0 | 0 | 0 | 0 | 1 | 0 | 16 | -328616153
| PP |  | Montáž dveřních křídel dřevěných nebo plastových otevíravých do ocelové zárubně povrchově upravených jednokřídlových, šířky přes 800 mm | [14 empty] | PP | 2
| Online PSC |  | https://podminky.urs.cz/item/CS_URS_2021_01/766660002 | [14 empty] | Online PSC | 2
| VV |  | " viz. tabulka vnitřních dveří" | [14 empty] | VV | 2 | 1 | True | 0 | ROZPOCET
| VV |  | " nové dveře do ocelové zárubně" | [14 empty] | VV | 2 | 1 | True | 0 | ROZPOCET
| VV |  | "900/1970" | [14 empty] | VV | 2 | 1 | True | 0 | ROZPOCET
| VV |  | "1.PP" 10 |  | 10 | [12 empty] | VV | 2 | 2 | True | 0 | ROZPOCET
| VV |  | "1.NP" 10+2 |  | 12 | [12 empty] | VV | 2 | 2 | True | 0 | ROZPOCET
| VV |  | "2.NP" 4+2 |  | 6 | [12 empty] | VV | 2 | 2 | True | 0 | ROZPOCET
| VV |  | "1100/1970" | [14 empty] | VV | 2 | 1 | True | 0 | ROZPOCET
| VV |  | "1.PP" 2 |  | 2 | [12 empty] | VV | 2 | 2 | True | 0 | ROZPOCET
| VV |  | "1.NP" 11+9+5+6+1 |  | 32 | [12 empty] | VV | 2 | 2 | True | 0 | ROZPOCET
| VV |  | "2.NP" 14+9+6+8 |  | 37 | [12 empty] | VV | 2 | 2 | True | 0 | ROZPOCET
| VV |  | Součet |  | 99 | [12 empty] | VV | 2 | 4 | True | 1 | ROZPOCET
349 | M | 61162RP83 | dveře jednokřídlé dřevotřískové povrch laminátový plné 900x1970mm (viz. tabulka vnitřních dveří ozn. T01) | kus | 22 |  | 0 | VLASTNÍ |  | základní |  | 0 | 0.0205 | 0.451 | 0 | 0 | 32 | M | 2 |  |  |  | ROZPOCET | 0 | 0 | 0 | 0 | 0 | 1 | 0 | 16 | 1139627506
| PP |  | dveře jednokřídlé dřevotřískové povrch laminátový plné 900x1970mm (viz. tabulka vnitřních dveří ozn. T01) | [14 empty] | PP | 2
| VV |  | " včetně úpravy pro mřížku, kování" | [14 empty] | VV | 2 | 1 | True | 0 | ROZPOCET
| VV |  | " viz. montáž + ztratné" 2+5+4+3+8 |  | 22 | [12 empty] | VV | 2 | 2 | True | 1 | ROZPOCET
350 | M | 61162RP83a | dveře jednokřídlé dřevotřískové povrch laminátový plné 900x1970mm - s madlem(viz. tabulka vnitřních dveří ozn. T01*) | kus | 4 |  | 0 | VLASTNÍ |  | základní |  | 0 | 0.0205 | 0.082 | 0 | 0 | 32 | M | 2 |  |  |  | ROZPOCET | 0 | 0 | 0 | 0 | 0 | 1 | 0 | 16 | 1272327598
| PP |  | dveře jednokřídlé dřevotřískové povrch laminátový plné 900x1970mm - s madlem(viz. tabulka vnitřních dveří ozn. T01*) | [14 empty] | PP | 2
| VV |  | " včetně úpravy pro mřížku, kování" | [14 empty] | VV | 2 | 1 | True | 0 | ROZPOCET
| VV |  | " viz. montáž + ztratné" 4 |  | 4 | [12 empty] | VV | 2 | 2 | True | 1 | ROZPOCET
351 | M | 61162RP87 | dveře jednokřídlé dřevotřískové povrch laminátový plné 900x1970mm (viz. tabulka vnitřních dveří ozn. T05) | kus | 2 |  | 0 | VLASTNÍ |  | základní |  | 0 | 0.0205 | 0.041 | 0 | 0 | 32 | M | 2 |  |  |  | ROZPOCET | 0 | 0 | 0 | 0 | 0 | 1 | 0 | 16 | 445622409
| PP |  | dveře jednokřídlé dřevotřískové povrch laminátový plné 900x1970mm (viz. tabulka vnitřních dveří ozn. T05) | [14 empty] | PP | 2
| VV |  | "dveře do mokra" | [14 empty] | VV | 2 | 1 | True | 0 | ROZPOCET
| VV |  | " včetně úpravy pro mřížku, kování" | [14 empty] | VV | 2 | 1 | True | 0 | ROZPOCET
| VV |  | " viz. montáž + ztratné" 2 |  | 2 | [12 empty] | VV | 2 | 2 | True | 1 | ROZPOCET
352 | M | 61162RP84 | dveře jednokřídlé dřevotřískové povrch laminátový plné 1100x1970mm (viz. tabulka vnitřních dveří ozn. T02) | kus | 4 |  | 0 | VLASTNÍ |  | základní |  | 0 | 0.0225 | 0.09 | 0 | 0 | 32 | M | 2 |  |  |  | ROZPOCET | 0 | 0 | 0 | 0 | 0 | 1 | 0 | 16 | 1015046857
| PP |  | dveře jednokřídlé dřevotřískové povrch laminátový plné 1100x1970mm (viz. tabulka vnitřních dveří ozn. T02) | [14 empty] | PP | 2
| VV |  | " včetně úpravy pro mřížku, kování" | [14 empty] | VV | 2 | 1 | True | 0 | ROZPOCET
| VV |  | " viz. montáž + ztratné" 4 |  | 4 | [12 empty] | VV | 2 | 2 | True | 1 | ROZPOCET
353 | M | 61162RP84a | dveře jednokřídlé dřevotřískové povrch laminátový plné 1100x1970mm - madlo (viz. tabulka vnitřních dveří ozn. T02) | kus | 41 |  | 0 | VLASTNÍ |  | základní |  | 0 | 0.0225 | 0.9225 | 0 | 0 | 32 | M | 2 |  |  |  | ROZPOCET | 0 | 0 | 0 | 0 | 0 | 1 | 0 | 16 | -494649179
| PP |  | dveře jednokřídlé dřevotřískové povrch laminátový plné 1100x1970mm - madlo (viz. tabulka vnitřních dveří ozn. T02*) | [14 empty] | PP | 2
| VV |  | " včetně úpravy pro mřížku, kování" | [14 empty] | VV | 2 | 1 | True | 0 | ROZPOCET
| VV |  | " viz. montáž + ztratné" 2+8+17+9+5 |  | 41 | [12 empty] | VV | 2 | 2 | True | 1 | ROZPOCET
354 | M | 61162RP86 | dveře jednokřídlé dřevotřískové povrch laminátový plné 1100x1970mm (viz. tabulka vnitřních dveří ozn. T04) | kus | 2 |  | 0 | VLASTNÍ |  | základní |  | 0 | 0.0225 | 0.045 | 0 | 0 | 32 | M | 2 |  |  |  | ROZPOCET | 0 | 0 | 0 | 0 | 0 | 1 | 0 | 16 | 364544410
| PP |  | dveře jednokřídlé dřevotřískové povrch laminátový plné 1100x1970mm (viz. tabulka vnitřních dveří ozn. T04) | [14 empty] | PP | 2
| VV |  | "dveře do mokra" | [14 empty] | VV | 2 | 1 | True | 0 | ROZPOCET
| VV |  | " včetně úpravy pro mřížku, kování" | [14 empty] | VV | 2 | 1 | True | 0 | ROZPOCET
| VV |  | " viz. montáž + ztratné" 2 |  | 2 | [12 empty] | VV | 2 | 2 | True | 1 | ROZPOCET
355 | M | 61162RP86a | dveře jednokřídlé dřevotřískové povrch laminátový plné 1100x1970mm -madlo(viz. tabulka vnitřních dveří ozn. T04*) | kus | 23 |  | 0 | VLASTNÍ |  | základní |  | 0 | 0.0225 | 0.5175 | 0 | 0 | 32 | M | 2 |  |  |  | ROZPOCET | 0 | 0 | 0 | 0 | 0 | 1 | 0 | 16 | 1740777145
| PP |  | dveře jednokřídlé dřevotřískové povrch laminátový plné 1100x1970mm -madlo(viz. tabulka vnitřních dveří ozn. T04*) | [14 empty] | PP | 2
| VV |  | "dveře do mokra" | [14 empty] | VV | 2 | 1 | True | 0 | ROZPOCET
| VV |  | " včetně úpravy pro mřížku, kování" | [14 empty] | VV | 2 | 1 | True | 0 | ROZPOCET
| VV |  | " viz. montáž + ztratné" 4+6+5+8 |  | 23 | [12 empty] | VV | 2 | 2 | True | 1 | ROZPOCET
356 | M | 61162RP88 | dveře jednokřídlé dřevotřískové povrch laminátový prosklené 1100x1970mm-madlo ( viz. tabulka vnitřních dveří ozn. T07*) | kus | 1 |  | 0 | VLASTNÍ |  | základní |  | 0 | 0.0225 | 0.0225 | 0 | 0 | 32 | M | 2 |  |  |  | ROZPOCET | 0 | 0 | 0 | 0 | 0 | 1 | 0 | 16 | 1471332339
| PP |  | dveře jednokřídlé dřevotřískové povrch laminátový prosklené 1100x1970mm-madlo ( viz. tabulka vnitřních dveří ozn. T07) | [14 empty] | PP | 2
| VV |  | " viz. montáž" 1 |  | 1 | [12 empty] | VV | 2 | 2 | True | 1 | ROZPOCET
| VV |  | " včetně kování" | [14 empty] | VV | 2 | 1 | True | 0 | ROZPOCET
357 | K | 766660022 | Montáž dveřních křídel otvíravých jednokřídlových š přes 0,8 m požárních do ocelové zárubně | kus | 4 |  | 0 | CS ÚRS 2021 01 |  | základní |  | 0 | 0 | 0 | 0 | 0 | 16 | K | 2 |  |  |  | ROZPOCET | 0 | 0 | 0 | 0 | 0 | 1 | 0 | 16 | -132140234
| PP |  | Montáž dveřních křídel dřevěných nebo plastových otevíravých do ocelové zárubně protipožárních jednokřídlových, šířky přes 800 mm | [14 empty] | PP | 2
| Online PSC |  | https://podminky.urs.cz/item/CS_URS_2021_01/766660022 | [14 empty] | Online PSC | 2
| VV |  | "viz. půdorys 1.PP-2.NP nový stav" | [14 empty] | VV | 2 | 1 | True | 0 | ROZPOCET
| VV |  | "nové protipožární dveře " | [14 empty] | VV | 2 | 1 | True | 0 | ROZPOCET
| VV |  | "viz. tabulky požární devře" | [14 empty] | VV | 2 | 1 | True | 0 | ROZPOCET
| VV |  | "PO 02" 1 |  | 1 | [12 empty] | VV | 2 | 2 | True | 0 | ROZPOCET
| VV |  | "PO 05" 1 |  | 1 | [12 empty] | VV | 2 | 2 | True | 0 | ROZPOCET
| VV |  | "PO 08" 2 |  | 2 | [12 empty] | VV | 2 | 2 | True | 0 | ROZPOCET
| VV |  | Součet |  | 4 | [12 empty] | VV | 2 | 4 | True | 1 | ROZPOCET
358 | M | 61165RP69 | dveře jednokřídlé dřevotřískové protipožární EI 30 DP3-C Sm plné 900x1970/2100mm ( viz. tabulka požárních dveří ozn. PO02) | kus | 1 |  | 0 | VLASTNÍ |  | základní |  | 0 | 0.043 | 0.043 | 0 | 0 | 32 | M | 2 |  |  |  | ROZPOCET | 0 | 0 | 0 | 0 | 0 | 1 | 0 | 16 | -1718452149
| PP |  | dveře jednokřídlé dřevotřískové protipožární EI 30 DP3-C Sm plné 900x1970/2100mm ( viz. tabulka požárních dveří ozn. PO02) | [14 empty] | PP | 2
| VV |  | " viz. montáž" 1 |  | 1 | [12 empty] | VV | 2 | 2 | True | 1 | ROZPOCET
359 | M | 61165RP72 | dveře jednokřídlé dřevotřískové AKU protipožární EW 30 DP3 C plné 900x1970/2100mm ( viz. tabulka požárních dveří ozn. PO05) | kus | 1 |  | 0 | VLASTNÍ |  | základní |  | 0 | 0.043 | 0.043 | 0 | 0 | 32 | M | 2 |  |  |  | ROZPOCET | 0 | 0 | 0 | 0 | 0 | 1 | 0 | 16 | -48597253
| PP |  | dveře jednokřídlé dřevotřískové AKU protipožární EW 30 DP3 C plné 900x1970/2100mm ( viz. tabulka požárních dveří ozn. PO05) | [14 empty] | PP | 2
| VV |  | " viz. montáž" 1 |  | 1 | [12 empty] | VV | 2 | 2 | True | 1 | ROZPOCET
| VV |  | "součástí dodávky a montáže dveří je i zárubeň , kování" | [14 empty] | VV | 2 | 1 | True | 0 | ROZPOCET
| VV |  | " zárubeň je doudílná do hotových otvorů - do příčky tl. 100 mm" | [14 empty] | VV | 2 | 1 | True | 0 | ROZPOCET
360 | M | 61165RP75 | dveře jednokřídlé dřevotřískové protipožární EI 30 DP3 C Sm plné 900x1970/2100mm ( viz. tabulka požárních dveří ozn. PO08) | kus | 2 |  | 0 | VLASTNÍ |  | základní |  | 0 | 0.043 | 0.086 | 0 | 0 | 32 | M | 2 |  |  |  | ROZPOCET | 0 | 0 | 0 | 0 | 0 | 1 | 0 | 16 | -1361710809
| PP |  | dveře jednokřídlé dřevotřískové protipožární EI 30 DP3 C Sm plné 900x1970/2100mm ( viz. tabulka požárních dveří ozn. PO08) | [14 empty] | PP | 2
| VV |  | " viz. montáž" 2 |  | 2 | [12 empty] | VV | 2 | 2 | True | 1 | ROZPOCET
361 | K | 766660031 | Montáž dveřních křídel otvíravých dvoukřídlových požárních do ocelové zárubně | kus | 3 |  | 0 | CS ÚRS 2021 01 |  | základní |  | 0 | 0 | 0 | 0 | 0 | 16 | K | 2 |  |  |  | ROZPOCET | 0 | 0 | 0 | 0 | 0 | 1 | 0 | 16 | 496098320
| PP |  | Montáž dveřních křídel dřevěných nebo plastových otevíravých do ocelové zárubně protipožárních dvoukřídlových jakékoliv šířky | [14 empty] | PP | 2
| Online PSC |  | https://podminky.urs.cz/item/CS_URS_2021_01/766660031 | [14 empty] | Online PSC | 2
| VV |  | "viz. půdorys 1.PP-2.NP nový stav" | [14 empty] | VV | 2 | 1 | True | 0 | ROZPOCET
| VV |  | "nové protipožární dveře " | [14 empty] | VV | 2 | 1 | True | 0 | ROZPOCET
| VV |  | "viz. tabulky požární devře" | [14 empty] | VV | 2 | 1 | True | 0 | ROZPOCET
| VV |  | "PO 01" 1 |  | 1 | [12 empty] | VV | 2 | 2 | True | 0 | ROZPOCET
| VV |  | "PO 04" 1 |  | 1 | [12 empty] | VV | 2 | 2 | True | 0 | ROZPOCET
| VV |  | "PO 09"1 |  | 1 | [12 empty] | VV | 2 | 2 | True | 0 | ROZPOCET
| VV |  | Součet |  | 3 | [12 empty] | VV | 2 | 4 | True | 1 | ROZPOCET
362 | M | 61161RP70 | dveře dvoukřídlé dřevotřískové protipožární EI 30 DP3-C-Sm 1450/1970 ( viz. tabulka požárních dveří ozn. PO01) | kus | 1 |  | 0 | VLASTNÍ |  | základní |  | 0 | 0.036 | 0.036 | 0 | 0 | 32 | M | 2 |  |  |  | ROZPOCET | 0 | 0 | 0 | 0 | 0 | 1 | 0 | 16 | 609377695
| PP |  | dveře dvoukřídlé dřevotřískové protipožární EI 30 DP3-C-Sm 1450/1970 ( viz. tabulka požárních dveří ozn. PO01) | [14 empty] | PP | 2
| VV |  | " viz. montáž" 1 |  | 1 | [12 empty] | VV | 2 | 2 | True | 1 | ROZPOCET
363 | M | 61161RP71 | dveře dvoukřídlé dřevotřískové protipožární EW 30 DP3-C 1450/1970 ( viz. tabulka požárních dveří ozn. PO04) | kus | 1 |  | 0 | VLASTNÍ |  | základní |  | 0 | 0.036 | 0.036 | 0 | 0 | 32 | M | 2 |  |  |  | ROZPOCET | 0 | 0 | 0 | 0 | 0 | 1 | 0 | 16 | -609839115
| PP |  | dveře dvoukřídlé dřevotřískové protipožární EW 30 DP3-C 1450/1970 ( viz. tabulka požárních dveří ozn. PO04) | [14 empty] | PP | 2
| VV |  | " viz. montáž" 1 |  | 1 | [12 empty] | VV | 2 | 2 | True | 1 | ROZPOCET
| VV |  | "součástí dodávky a montáž dveří je i zárubeň , kování" | [14 empty] | VV | 2 | 1 | True | 0 | ROZPOCET
| VV |  | " zárubeň je doudílná do hotových otvorů - do příčky tl. 100 mm" | [14 empty] | VV | 2 | 1 | True | 0 | ROZPOCET
364 | M | 61161RP75 | dveře dvoukřídlé dřevotřískové AKU protipožární EI 30 DP3-C 1250/1970 ( viz. tabulka požárních dveří ozn. PO09) | kus | 1 |  | 0 | VLASTNÍ |  | základní |  | 0 | 0.036 | 0.036 | 0 | 0 | 32 | M | 2 |  |  |  | ROZPOCET | 0 | 0 | 0 | 0 | 0 | 1 | 0 | 16 | -998846770
| PP |  | dveře dvoukřídlé dřevotřískové AKU protipožární EI 30 DP3-C 1250/1970 ( viz. tabulka požárních dveří ozn. PO09) | [14 empty] | PP | 2
| VV |  | " viz. montáž" 1 |  | 1 | [12 empty] | VV | 2 | 2 | True | 1 | ROZPOCET
| VV |  | "součástí dodávky a montáž dveří je i zárubeň , kování" | [14 empty] | VV | 2 | 1 | True | 0 | ROZPOCET
| VV |  | " zárubeň je doudílná do hotových otvorů - do příčky tl. 100 mm" | [14 empty] | VV | 2 | 1 | True | 0 | ROZPOCET
365 | K | 766660734 | Montáž dveřního bezpečnostního kování - panikového | kus | 2 |  | 0 | CS ÚRS 2021 01 |  | základní |  | 0 | 0 | 0 | 0 | 0 | 16 | K | 2 |  |  |  | ROZPOCET | 0 | 0 | 0 | 0 | 0 | 1 | 0 | 16 | 494880977
| PP |  | Montáž dveřních doplňků dveřního kování bezpečnostního panikového kování | [14 empty] | PP | 2
| Online PSC |  | https://podminky.urs.cz/item/CS_URS_2021_01/766660734 | [14 empty] | Online PSC | 2
| VV |  | " viz. půdorys 1.PP nový stav" | [14 empty] | VV | 2 | 1 | True | 0 | ROZPOCET
| VV |  | " včetně vyvrtání otvoru a úpravy dveří, kotvení" | [14 empty] | VV | 2 | 1 | True | 0 | ROZPOCET
| VV |  | " doplnění panikové kliky na stávající dveře" 2 |  | 2 | [12 empty] | VV | 2 | 2 | True | 1 | ROZPOCET
366 | M | 54914RP65 | kování dveřní bezpečnostní-paniková klika ( kompletní dodávka) | kus | 2 |  | 0 | VLASTNÍ |  | základní |  | 0 | 0.0014 | 0.0028 | 0 | 0 | 32 | M | 2 |  |  |  | ROZPOCET | 0 | 0 | 0 | 0 | 0 | 1 | 0 | 16 | 791996298
| PP |  | kování dveřní bezpečnostní-paniková klika ( kompletní dodávka) | [14 empty] | PP | 2
| VV |  | " v ceně bude započítána úprava stávajícíh dveří pro potřeby nového bezpečnostního prvku" | [14 empty] | VV | 2 | 1 | True | 0 | ROZPOCET
| VV |  | " viz. montáž " 2 |  | 2 | [12 empty] | VV | 2 | 2 | True | 1 | ROZPOCET
367 | K | 766660RP80 | Montáž dveřních doplňků dveřního kování - madlo na dveřích | kus | 67 |  | 0 | VLASTNÍ |  | základní |  | 0 | 0 | 0 | 0 | 0 | 16 | K | 2 |  |  |  | ROZPOCET | 0 | 0 | 0 | 0 | 0 | 1 | 0 | 16 | 1409529456
| PP |  | Montáž dveřních doplňků dveřního kování - madlo na dveřích | [14 empty] | PP | 2
| VV |  | " viz. půdorys 1.PP-2.NP nový stav" | [14 empty] | VV | 2 | 1 | True | 0 | ROZPOCET
| VV |  | " včetně vyvrtání otvoru a úpravy dveří" | [14 empty] | VV | 2 | 1 | True | 0 | ROZPOCET
| VV |  | "madlo na dveřích viz. tabulka vnitřních dveří" | [14 empty] | VV | 2 | 1 | True | 0 | ROZPOCET
| VV |  | "dveře šířky 900 mm" | [14 empty] | VV | 2 | 1 | True | 0 | ROZPOCET
| VV |  | "1.PP" 2 |  | 2 | [12 empty] | VV | 2 | 2 | True | 0 | ROZPOCET
| VV |  | "1.NP" 2 |  | 2 | [12 empty] | VV | 2 | 2 | True | 0 | ROZPOCET
| VV |  | "dveře šířky 1100 mm" | [14 empty] | VV | 2 | 1 | True | 0 | ROZPOCET
| VV |  | "1.PP" 2 |  | 2 | [12 empty] | VV | 2 | 2 | True | 0 | ROZPOCET
| VV |  | "1.NP" 6+9+11 |  | 26 | [12 empty] | VV | 2 | 2 | True | 0 | ROZPOCET
| VV |  | "2.NP" 10+5+10+1+9 |  | 35 | [12 empty] | VV | 2 | 2 | True | 0 | ROZPOCET
| VV |  | Součet |  | 67 | [12 empty] | VV | 2 | 4 | True | 1 | ROZPOCET
368 | M | 55147RP81 | nerezové trubkové madlo na dveře včetně kování | kus | 67 |  | 0 | VLASTNÍ |  | základní |  | 0 | 0.00075 | 0.05025 | 0 | 0 | 32 | M | 2 |  |  |  | ROZPOCET | 0 | 0 | 0 | 0 | 0 | 1 | 0 | 16 | 1391382841
| PP |  | nerezové trubkové madlo na dveře včetně kování | [14 empty] | PP | 2
| VV |  | " viz. montáž + ztratné" 67,0 |  | 67 | [12 empty] | VV | 2 | 2 | True | 1 | ROZPOCET
369 | K | 766661821 | Demontáž samozavírače dveřních křídel k opětovnému použití | kus | 2 |  | 0 | CS ÚRS 2021 01 |  | základní |  | 0 | 0 | 0 | 0.004 | 0.008 | 16 | K | 2 |  |  |  | ROZPOCET | 0 | 0 | 0 | 0 | 0 | 1 | 0 | 16 | -1888483284
| PP |  | Demontáž dveřních konstrukcí k opětovnému použití kování samozavírače | [14 empty] | PP | 2
| Online PSC |  | https://podminky.urs.cz/item/CS_URS_2021_01/766661821 | [14 empty] | Online PSC | 2
| VV |  | " demontáž samozavírače stávajícíh dveří ve schodišťové hale " 2 |  | 2 | [12 empty] | VV | 2 | 2 | True | 1 | ROZPOCET
370 | K | 766663911 | Oprava dveřních křídel vyřezání otvoru pro zasklení nebo větrání | kus | 82 |  | 0 | CS ÚRS 2021 01 |  | základní |  | 0 | 0 | 0 | 0.0012 | 0.0984 | 16 | K | 2 |  |  |  | ROZPOCET | 0 | 0 | 0 | 0 | 0 | 1 | 0 | 16 | -528595022
| PP |  | Oprava dveřních křídel dřevěných vyřezání otvoru v dveřních křídlech pro zasklení nebo větrání z měkkého dřeva | [14 empty] | PP | 2
| Online PSC |  | https://podminky.urs.cz/item/CS_URS_2021_01/766663911 | [14 empty] | Online PSC | 2
| VV |  | " viz. tabulka vnitřních dveří" | [14 empty] | VV | 2 | 1 | True | 0 | ROZPOCET
| VV |  | " úprava dveří pro VZT mřížku samotná montáž a dodávka je součástí dodávky VZT " | [14 empty] | VV | 2 | 1 | True | 0 | ROZPOCET
| VV |  | "velikost mřížky 400x100 mm" | [14 empty] | VV | 2 | 1 | True | 0 | ROZPOCET
| VV |  | "1.PP" 5 |  | 5 | [12 empty] | VV | 2 | 2 | True | 0 | ROZPOCET
| VV |  | " 1.NP" 16+18+3+3 |  | 40 | [12 empty] | VV | 2 | 2 | True | 0 | ROZPOCET
| VV |  | "2.NP" 21+14+2 |  | 37 | [12 empty] | VV | 2 | 2 | True | 0 | ROZPOCET
| VV |  | Součet |  | 82 | [12 empty] | VV | 2 | 4 | True | 1 | ROZPOCET
371 | K | 766663RP55 | Příplatek za možné odchylky plošného rozměru vnitřních dveří při výrobě (nová dveřní křídla do stávajících zárubní) | kus | 27 |  | 0 | VLASTNÍ |  | základní |  | 0 | 0 | 0 | 0.00045 | 0.01215 | 16 | K | 2 |  |  |  | ROZPOCET | 0 | 0 | 0 | 0 | 0 | 1 | 0 | 16 | 204804875
| PP |  | Příplatek za možné odchylky plošného rozměru vnitřních dveří při výrobě (nová dveřní křídla do stávajících zárubní) | [14 empty] | PP | 2
| VV |  | " viz. půdorys 1.NP, 2.NP nový stav" | [14 empty] | VV | 2 | 1 | True | 0 | ROZPOCET
| VV |  | "nové dveře do stávající zárubně" 3+12+12 |  | 27 | [12 empty] | VV | 2 | 2 | True | 1 | ROZPOCET
372 | K | 76666RP56 | Příplatek za možné odchylky délkového rozměru vnitřních dveří při výrobě (nová dveřní křídla do stávajících zárubní) | m | 162 |  | 0 | VLASTNÍ |  | základní |  | 0 | 0 | 0 | 0 | 0 | 16 | K | 2 |  |  |  | ROZPOCET | 0 | 0 | 0 | 0 | 0 | 1 | 0 | 16 | -139383976
| PP |  | Příplatek za možné odchylky délkového rozměru vnitřních dveří při výrobě (nová dveřní křídla do stávajících zárubní) | [14 empty] | PP | 2
| VV |  | " viz. půdorys 1.NP, 2.NP nový stav" | [14 empty] | VV | 2 | 1 | True | 0 | ROZPOCET
| VV |  | "nové dveře do stávající zárubně" (3+12+12)*(1,0*2+2,0*2) |  | 162 | [12 empty] | VV | 2 | 2 | True | 1 | ROZPOCET
373 | K | 766663RP66 | Zaměření stávajících zárubní pro výrobu a osazení nových dveřních křídel | kus | 27 |  | 0 | VLASTNÍ |  | základní |  | 0 | 0 | 0 | 0.0007 | 0.0189 | 16 | K | 2 |  |  |  | ROZPOCET | 0 | 0 | 0 | 0 | 0 | 1 | 0 | 16 | -1230796592
| PP |  | Zaměření stávajících zárubní pro výrobu a osazení nových dveřních křídel | [14 empty] | PP | 2
| VV |  | " viz. půdorysy jednotlivých podlaží" | [14 empty] | VV | 2 | 1 | True | 0 | ROZPOCET
| VV |  | "přesné zaměření stávajících zárubní " | [14 empty] | VV | 2 | 1 | True | 0 | ROZPOCET
| VV |  | " pro nové dveře do stávající zárubně" 3+12+12 |  | 27 | [12 empty] | VV | 2 | 2 | True | 1 | ROZPOCET
374 | K | 766691914 | Vyvěšení nebo zavěšení dřevěných křídel dveří pl do 2 m2 | kus | 3 |  | 0 | CS ÚRS 2021 01 |  | základní |  | 0 | 0 | 0 | 0.024 | 0.072 | 16 | K | 2 |  |  |  | ROZPOCET | 0 | 0 | 0 | 0 | 0 | 1 | 0 | 16 | -906769155
| PP |  | Ostatní práce vyvěšení nebo zavěšení křídel s případným uložením a opětovným zavěšením po provedení stavebních změn dřevěných dveřních, plochy do 2 m2 | [14 empty] | PP | 2
| Online PSC |  | https://podminky.urs.cz/item/CS_URS_2021_01/766691914 | [14 empty] | Online PSC | 2
| VV |  | " viz. půdorys 1.NP bourací práce" | [14 empty] | VV | 2 | 1 | True | 0 | ROZPOCET
| VV |  | " vyvěšení dveřních křídel" 1 |  | 1 | [12 empty] | VV | 2 | 2 | True | 0 | ROZPOCET
| VV |  | " viz. půdorys 2.NP bourací práce" | [14 empty] | VV | 2 | 1 | True | 0 | ROZPOCET
| VV |  | " vyvěšení dveřních křídel" 2 |  | 2 | [12 empty] | VV | 2 | 2 | True | 0 | ROZPOCET
| VV |  | Součet |  | 3 | [12 empty] | VV | 2 | 4 | True | 1 | ROZPOCET
375 | K | 766691915 | Vyvěšení nebo zavěšení dřevěných křídel dveří pl přes 2 m2 | kus | 24 |  | 0 | CS ÚRS 2021 01 |  | základní |  | 0 | 0 | 0 | 0.028 | 0.672 | 16 | K | 2 |  |  |  | ROZPOCET | 0 | 0 | 0 | 0 | 0 | 1 | 0 | 16 | 1140515591
| PP |  | Ostatní práce vyvěšení nebo zavěšení křídel s případným uložením a opětovným zavěšením po provedení stavebních změn dřevěných dveřních, plochy přes 2 m2 | [14 empty] | PP | 2
| Online PSC |  | https://podminky.urs.cz/item/CS_URS_2021_01/766691915 | [14 empty] | Online PSC | 2
| VV |  | " viz. půdorys 1.NP bourací práce" | [14 empty] | VV | 2 | 1 | True | 0 | ROZPOCET
| VV |  | " vyvěšení dveřních křídel" | [14 empty] | VV | 2 | 1 | True | 0 | ROZPOCET
| VV |  | "1100/1970" 12 |  | 12 | [12 empty] | VV | 2 | 2 | True | 0 | ROZPOCET
| VV |  | " viz. půdorys 2.NP bourací práce" | [14 empty] | VV | 2 | 1 | True | 0 | ROZPOCET
| VV |  | " vyvěšení dveřních křídel" | [14 empty] | VV | 2 | 1 | True | 0 | ROZPOCET
| VV |  | "1100/1970" 12 |  | 12 | [12 empty] | VV | 2 | 2 | True | 0 | ROZPOCET
| VV |  | Součet |  | 24 | [12 empty] | VV | 2 | 4 | True | 1 | ROZPOCET
376 | K | 766694112 | Montáž parapetních desek dřevěných nebo plastových šířky do 30 cm délky do 1,6 m | kus | 43 |  | 0 | CS ÚRS 2021 01 |  | základní |  | 0 | 0 | 0 | 0 | 0 | 16 | K | 2 |  |  |  | ROZPOCET | 0 | 0 | 0 | 0 | 0 | 1 | 0 | 16 | 597840775
| PP |  | Montáž ostatních truhlářských konstrukcí parapetních desek dřevěných nebo plastových šířky do 300 mm, délky přes 1000 do 1600 mm | [14 empty] | PP | 2
| Online PSC |  | https://podminky.urs.cz/item/CS_URS_2021_01/766694112 | [14 empty] | Online PSC | 2
| VV |  | " viz. půdorys 1.PP - 2.NP nový stav" | [14 empty] | VV | 2 | 1 | True | 0 | ROZPOCET
| VV |  | " nové vnitřní parapety 1.PP " 7 |  | 7 | [12 empty] | VV | 2 | 2 | True | 0 | ROZPOCET
| VV |  | " nové vnitřní parapety 1.NP " 7+11 |  | 18 | [12 empty] | VV | 2 | 2 | True | 0 | ROZPOCET
| VV |  | " nové vnitřní parapety 2.NP " 11+7 |  | 18 | [12 empty] | VV | 2 | 2 | True | 0 | ROZPOCET
| VV |  | Součet |  | 43 | [12 empty] | VV | 2 | 4 | True | 1 | ROZPOCET
377 | K | 766694113 | Montáž parapetních desek dřevěných nebo plastových šířky do 30 cm délky do 2,6 m | kus | 2 |  | 0 | CS ÚRS 2021 01 |  | základní |  | 0 | 0 | 0 | 0 | 0 | 16 | K | 2 |  |  |  | ROZPOCET | 0 | 0 | 0 | 0 | 0 | 1 | 0 | 16 | -810223408
| PP |  | Montáž ostatních truhlářských konstrukcí parapetních desek dřevěných nebo plastových šířky do 300 mm, délky přes 1600 do 2600 mm | [14 empty] | PP | 2
| Online PSC |  | https://podminky.urs.cz/item/CS_URS_2021_01/766694113 | [14 empty] | Online PSC | 2
| VV |  | " viz. půdorys 1.PP - 2.NP nový stav" | [14 empty] | VV | 2 | 1 | True | 0 | ROZPOCET
| VV |  | " nové vnitřní parapety 2.NP " 2 |  | 2 | [12 empty] | VV | 2 | 2 | True | 1 | ROZPOCET
378 | M | 60794103 | parapet dřevotřískový vnitřní povrch laminátový š 300mm | m | 59.6 |  | 0 | CS ÚRS 2021 01 |  | základní |  | 0 | 0.005 | 0.298 | 0 | 0 | 32 | M | 2 |  |  |  | ROZPOCET | 0 | 0 | 0 | 0 | 0 | 1 | 0 | 16 | -412347217
| PP |  | parapet dřevotřískový vnitřní povrch laminátový š 300mm | [14 empty] | PP | 2
| Online PSC |  | https://podminky.urs.cz/item/CS_URS_2021_01/60794103 | [14 empty] | Online PSC | 2
| VV |  | " viz. montáž + ztratné " 1,3*43+1,85*2 |  | 59.6 | [12 empty] | VV | 2 | 2 | True | 1 | ROZPOCET
379 | M | 61140076 | koncovka k parapetu oboustranná š 600mm, barva bílá | kus | 45 |  | 0 | CS ÚRS 2021 01 |  | základní |  | 0 | 6e-05 | 0.0027 | 0 | 0 | 32 | M | 2 |  |  |  | ROZPOCET | 0 | 0 | 0 | 0 | 0 | 1 | 0 | 16 | 1371161059
| PP |  | koncovka k parapetu oboustranná š 600mm, barva bílá | [14 empty] | PP | 2
| Online PSC |  | https://podminky.urs.cz/item/CS_URS_2021_01/61140076 | [14 empty] | Online PSC | 2
| VV |  | " viz. montáž + ztratné " 43+2 |  | 45 | [12 empty] | VV | 2 | 2 | True | 1 | ROZPOCET
389 | K | 998766202 | Přesun hmot procentní pro konstrukce truhlářské v objektech v do 12 m | % |  |  | 0 | CS ÚRS 2021 01 |  | základní |  | 0 | 0 | 0 | 0 | 0 | 16 | K | 2 |  |  |  | ROZPOCET | 0 | 0 | 0 | 0 | 0 | 1 | 0 | 16 | -1050175864
| PP |  | Přesun hmot pro konstrukce truhlářské stanovený procentní sazbou (%) z ceny vodorovná dopravní vzdálenost do 50 m v objektech výšky přes 6 do 12 m | [14 empty] | PP | 2
| Online PSC |  | https://podminky.urs.cz/item/CS_URS_2021_01/998766202 | [14 empty] | Online PSC | 2
| D | 767 | Konstrukce zámečnické |  |  |  | 0 |  |  |  |  | 0 |  | 79.4887 |  | 0.32098 | 2 | D | 1 |  |  |  | ROZPOCET | [6 empty] | 0
390 | K | 767111RP09 | Dodávka a montáž vnitřních prosklených dveří 1,6x2,0 m (viz. tabulka hliníkových výrobků ozn. AL 06) | kus | 1 |  | 0 | VLASTNÍ |  | základní |  | 0 | 3.0003 | 3.0003 | 0 | 0 | 16 | K | 2 |  |  |  | ROZPOCET | 0 | 0 | 0 | 0 | 0 | 1 | 0 | 16 | 1037909383
| PP |  | Dodávka a montáž vnitřních prosklených dveří 1,6x2,0 m (viz. tabulka hliníkových výrobků ozn. AL 06) | [14 empty] | PP | 2
| VV |  | "viz. tabulka hliníkové výrobky" | [14 empty] | VV | 2 | 1 | True | 0 | ROZPOCET
| VV |  | " vnitřní dveře 1.PP " 1 |  | 1 | [12 empty] | VV | 2 | 2 | True | 1 | ROZPOCET
| VV |  | " kompletní řešení " | [14 empty] | VV | 2 | 1 | True | 0 | ROZPOCET
391 | K | 767111RP10 | Dodávka a montáž vnitřních prosklených dveří 1,75x2,1 m (viz. tabulka hliníkových výrobků ozn. AL 07) | kus | 1 |  | 0 | VLASTNÍ |  | základní |  | 0 | 3.0003 | 3.0003 | 0 | 0 | 16 | K | 2 |  |  |  | ROZPOCET | 0 | 0 | 0 | 0 | 0 | 1 | 0 | 16 | -1977712866
| PP |  | Dodávka a montáž vnitřních prosklených dveří 1,75x2,1 m (viz. tabulka hliníkových výrobků ozn. AL 07) | [14 empty] | PP | 2
| VV |  | "viz. tabulka hliníkové výrobky" | [14 empty] | VV | 2 | 1 | True | 0 | ROZPOCET
| VV |  | " vnitřní dveře 1.NP " 1 |  | 1 | [12 empty] | VV | 2 | 2 | True | 1 | ROZPOCET
| VV |  | " kompletní řešení " | [14 empty] | VV | 2 | 1 | True | 0 | ROZPOCET
392 | K | 767111RP11 | Dodávka a montáž vnitřního okna 1,75x0,5 m(viz. tabulka hliníkových výrobků ozn. AL 08) | kus | 3 |  | 0 | VLASTNÍ |  | základní |  | 0 | 3.0003 | 9.001 | 0 | 0 | 16 | K | 2 |  |  |  | ROZPOCET | 0 | 0 | 0 | 0 | 0 | 1 | 0 | 16 | 195774358
| PP |  | Dodávka a montáž vnitřního okna 1,75x0,5 m(viz. tabulka hliníkových výrobků ozn. AL 08) | [14 empty] | PP | 2
| VV |  | "viz. tabulka hliníkové výrobky" | [14 empty] | VV | 2 | 1 | True | 0 | ROZPOCET
| VV |  | " vnitřní dveře 1.PP " 3 |  | 3 | [12 empty] | VV | 2 | 2 | True | 1 | ROZPOCET
| VV |  | " kompletní řešení " | [14 empty] | VV | 2 | 1 | True | 0 | ROZPOCET
393 | K | 767111RP71 | Dodávka a montáž prosklené hliníkové požární stěny s automatickými dveřmí s odolností EI30DP1-C Sm kouřotěsné (viz. tabulka požárních dveří ozn. PO03) | kus | 3 |  | 0 | VLASTNÍ |  | základní |  | 0 | 3.0003 | 9.001 | 0 | 0 | 16 | K | 2 |  |  |  | ROZPOCET | 0 | 0 | 0 | 0 | 0 | 1 | 0 | 16 | -1253384375
| PP |  | Dodávka a montáž prosklené hliníkové požární stěny s automatickými dveřmí s odolností EI30DP1-C Sm kouřotěsné (viz. tabulka požárních dveří ozn. PO03) | [14 empty] | PP | 2
| VV |  | "viz. tabulka požání dveře PO 03" 1+1+1 |  | 3 | [12 empty] | VV | 2 | 2 | True | 1 | ROZPOCET
| VV |  | "kompletní dodávka v kouřotěsném provedení" | [14 empty] | VV | 2 | 1 | True | 0 | ROZPOCET
394 | K | 767111RP73 | Dodávka a montáž dvoukřídlých dveří EI 30 DP1-C Sm kouřotěsné (viz. tabulka požárních dveří ozn. PO06) | kus | 3 |  | 0 | VLASTNÍ |  | základní |  | 0 | 3.0003 | 9.001 | 0 | 0 | 16 | K | 2 |  |  |  | ROZPOCET | 0 | 0 | 0 | 0 | 0 | 1 | 0 | 16 | -1974774432
| PP |  | Dodávka a montáž dvoukřídlých dveří EI 30 DP1-C Sm kouřotěsné (viz. tabulka požárních dveří ozn. PO06) | [14 empty] | PP | 2
| VV |  | "viz. tabulka požání dveře PO 06" 2+1 |  | 3 | [12 empty] | VV | 2 | 2 | True | 1 | ROZPOCET
| VV |  | "kompletní dodávka v kouřotěsném provedení do stávajícího otvoru" | [14 empty] | VV | 2 | 1 | True | 0 | ROZPOCET
395 | K | 767111RP74 | Dodávka a montáž dvoukřídlých dveří EI 30 DP1-C Sm kouřotěsné (viz. tabulka požárních dveří ozn. PO07) | kus | 1 |  | 0 | VLASTNÍ |  | základní |  | 0 | 3.0003 | 3.0003 | 0 | 0 | 16 | K | 2 |  |  |  | ROZPOCET | 0 | 0 | 0 | 0 | 0 | 1 | 0 | 16 | 1967194604
| PP |  | Dodávka a montáž dvoukřídlých dveří EI 30 DP1-C Sm kouřotěsné (viz. tabulka požárních dveří ozn. PO07) | [14 empty] | PP | 2
| VV |  | "viz. tabulka požání dveře PO 07" 1 |  | 1 | [12 empty] | VV | 2 | 2 | True | 1 | ROZPOCET
| VV |  | "kompletní dodávka v kouřotěsném provedení " | [14 empty] | VV | 2 | 1 | True | 0 | ROZPOCET
396 | K | 767111RP91 | Dodávka a montáž plných hliníkových dveří 1400/2000 mm posuvných na stěnu včetně obrubně (viz. tabulka hliníkovýh výplní ozn. Al 10) | kus | 13 |  | 0 | VLASTNÍ |  | základní |  | 0 | 3.0003 | 39.0044 | 0 | 0 | 16 | K | 2 |  |  |  | ROZPOCET | 0 | 0 | 0 | 0 | 0 | 1 | 0 | 16 | 1911601377
| PP |  | Dodávka a montáž plných hliníkových dveří 1400/2000 mm posuvných na stěnu včetně obrubně (viz. tabulka hliníkovýh výplní ozn. Al 10) | [14 empty] | PP | 2
| VV |  | "viz. tabulka hliníkových výplní" | [14 empty] | VV | 2 | 1 | True | 0 | ROZPOCET
| VV |  | "kompletní dodávka včetně obrubně, kování a horní garnýže pro posuv" 13 |  | 13 | [12 empty] | VV | 2 | 2 | True | 1 | ROZPOCET
397 | K | 767111RP95 | Dodávka a montáž prosklené stěny s dveřmi 3700/2680 mm včetně zárubně (viz. tabulka hliníkovýh výplní ozn. Al 11) | kus | 1 |  | 0 | VLASTNÍ |  | základní |  | 0 | 3.0003 | 3.0003 | 0 | 0 | 16 | K | 2 |  |  |  | ROZPOCET | 0 | 0 | 0 | 0 | 0 | 1 | 0 | 16 | -262289534
| PP |  | Dodávka a montáž prosklené stěny s dveřmi 3700/2680 mm včetně zárubně (viz. tabulka hliníkovýh výplní ozn. Al 11) | [14 empty] | PP | 2
| VV |  | "viz. tabulka hliníkových výplní" | [14 empty] | VV | 2 | 1 | True | 0 | ROZPOCET
| VV |  | "kompletní dodávka včetně zárubně" 1 |  | 1 | [12 empty] | VV | 2 | 2 | True | 1 | ROZPOCET
398 | K | 767122RP30 | Vnitřní hliníkové podávací okno (viz. tabulka výplní otvorů - hliník ozn. AL09 ) včetně nerezového parapetu | kus | 1 |  | 0 | VLASTNÍ |  | základní |  | 0 | 1 | 1 | 0.033 | 0.033 | 16 | K | 2 |  |  |  | ROZPOCET | 0 | 0 | 0 | 0 | 0 | 1 | 0 | 16 | 1404827574
| PP |  | Vnitřní hliníkové podávací okno (viz. tabulka výplní otvorů - hliník ozn. AL09 ) včetně nerezového parapetu | [14 empty] | PP | 2
| VV |  | " viz. půdorys 1.PP nový stav" | [14 empty] | VV | 2 | 1 | True | 0 | ROZPOCET
| VV |  | "nové podávavací okno" 1 |  | 1 | [12 empty] | VV | 2 | 2 | True | 1 | ROZPOCET
399 | K | 767163RP20 | Dodávka a montáž nosné konstrukce pro VZT jednotku ( viz. tabulka zámečnických výrobků ozn. z06) | kus | 1 |  | 0 | VLASTNÍ |  | základní |  | 0 | 0.0004 | 0.0004 | 0 | 0 | 16 | K | 2 |  |  |  | ROZPOCET | 0 | 0 | 0 | 0 | 0 | 1 | 0 | 16 | 1596062352
| PP |  | Dodávka a montáž nosné konstrukce pro VZT jednotku ( viz. tabulka zámečnických výrobků ozn. z06) | [14 empty] | PP | 2
| VV |  | "viz. půdorys střechy noná konstrukce pro VZT jednotku" 1,0 |  | 1 | [12 empty] | VV | 2 | 2 | True | 1 | ROZPOCET
| VV |  | " v ceně bude povrchová úprava, kompletní řešní konstrukce, kotvení k nosné konstrukci" | [14 empty] | VV | 2 | 1 | True | 0 | ROZPOCET
| VV |  | " provedení detailu prostupu střešní krytiny" | [14 empty] | VV | 2 | 1 | True | 0 | ROZPOCET
| VV |  | " hmotnost 629,2 kg" 1 |  | 1 | [12 empty] | VV | 2 | 2 | True | 0 | ROZPOCET
400 | K | 767163RP21 | Dodávka a montáž nosné konstrukce pro VZT jednotku ( viz. tabulka zámečnických výrobků ozn. z07) | kus | 1 |  | 0 | VLASTNÍ |  | základní |  | 0 | 0.0004 | 0.0004 | 0 | 0 | 16 | K | 2 |  |  |  | ROZPOCET | 0 | 0 | 0 | 0 | 0 | 1 | 0 | 16 | 541428768
| PP |  | Dodávka a montáž nosné konstrukce pro VZT jednotku ( viz. tabulka zámečnických výrobků ozn. z07) | [14 empty] | PP | 2
| VV |  | "viz. půdorys střechy noná konstrukce pro VZT jednotku" 1,0 |  | 1 | [12 empty] | VV | 2 | 2 | True | 1 | ROZPOCET
| VV |  | " v ceně bude povrchová úprava, kompletní řešní konstrukce, kotvení k nosné konstrukci" | [14 empty] | VV | 2 | 1 | True | 0 | ROZPOCET
| VV |  | " výroba nosné konstrukce, provedení detailu prostupu střešní krytiny" | [14 empty] | VV | 2 | 1 | True | 0 | ROZPOCET
401 | K | 767163RP22 | Dodávka a montáž litinového poklopu revizní šachty 600x600 mm( viz. tabulka zámečnických výrobků ozn. z 08) | kus | 1 |  | 0 | VLASTNÍ |  | základní |  | 0 | 0.0004 | 0.0004 | 0 | 0 | 16 | K | 2 |  |  |  | ROZPOCET | 0 | 0 | 0 | 0 | 0 | 1 | 0 | 16 | -1785406575
| PP |  | Dodávka a montáž litinového poklopu revizní šachty 600x600 mm( viz. tabulka zámečnických výrobků ozn. z 08) | [14 empty] | PP | 2
| VV |  | " viz. půdorys 1.PP nový stav a situace" | [14 empty] | VV | 2 | 1 | True | 0 | ROZPOCET
| VV |  | " poklop včetně nosného rámu" 1 |  | 1 | [12 empty] | VV | 2 | 2 | True | 1 | ROZPOCET
403 | K | 767163RP66 | Dodávka a montáž zábradlí schodiště kovového zábradlí z dílců do betonu konstrukce na schodišti i podestě( viz. tabulka zámečnických výrobků ozn. z02) | kus | 1 |  | 0 | VLASTNÍ |  | základní |  | 0 | 0.0004 | 0.0004 | 0 | 0 | 16 | K | 2 |  |  |  | ROZPOCET | 0 | 0 | 0 | 0 | 0 | 1 | 0 | 16 | 2101966315
| PP |  | Dodávka a montáž zábradlí schodiště kovového zábradlí z dílců do betonu konstrukce na schodišti i podestě( viz. tabulka zámečnických výrobků ozn. z02) | [14 empty] | PP | 2
| VV |  | " viz. půdorys 1.PP - 2.NP nový stav" | [14 empty] | VV | 2 | 1 | True | 0 | ROZPOCET
| VV |  | " zábradlí včetně madla, nosné konstrukce , výplně, krycího plechu v zrcadle" 1 |  | 1 | [12 empty] | VV | 2 | 2 | True | 1 | ROZPOCET
404 | K | 767163RP67 | Dodávka a montáž zesíleného parapetu vstupu na střechu 3.NP ( viz. tabulka zámečnických výrobků ozn. z10) | kus | 1 |  | 0 | VLASTNÍ |  | základní |  | 0 | 0.0004 | 0.0004 | 0 | 0 | 16 | K | 2 |  |  |  | ROZPOCET | 0 | 0 | 0 | 0 | 0 | 1 | 0 | 16 | -1134765080
| PP |  | Dodávka a montáž zesíleného parapetu vstupu na střechu 3.NP ( viz. tabulka zámečnických výrobků ozn. z10) | [14 empty] | PP | 2
| VV |  | " viz. půdorys střechy, délka 1,0 m " 1 |  | 1 | [12 empty] | VV | 2 | 2 | True | 1 | ROZPOCET
405 | K | 767165111 | Montáž zábradlí rovného madla z trubek nebo tenkostěnných profilů šroubovaného | m | 11.6 |  | 0 | CS ÚRS 2021 01 |  | základní |  | 0 | 0 | 0 | 0 | 0 | 16 | K | 2 |  |  |  | ROZPOCET | 0 | 0 | 0 | 0 | 0 | 1 | 0 | 16 | -1467224776
| PP |  | Montáž zábradlí rovného madel z trubek nebo tenkostěnných profilů šroubováním | [14 empty] | PP | 2
| Online PSC |  | https://podminky.urs.cz/item/CS_URS_2021_01/767165111 | [14 empty] | Online PSC | 2
| VV |  | " viz. půdorys 1.PP-2.NP nový stav" | [14 empty] | VV | 2 | 1 | True | 0 | ROZPOCET
| VV |  | " madlo před stěnou na schodišti před prosklenou fasádní stěnou" 2,2*2+2,4*3 |  | 11.6 | [12 empty] | VV | 2 | 2 | True | 1 | ROZPOCET
406 | M | 55343RP62 | nerezové madlo včetně kotvících prvků, sloupků, koncových prvků ( kompletní řešení) ( viz. tabulka zámečnických výrobků ozn. z03) | m | 7.2 |  | 0 | VLASTNÍ |  | základní |  | 0 | 0.0023 | 0.01656 | 0 | 0 | 32 | M | 2 |  |  |  | ROZPOCET | 0 | 0 | 0 | 0 | 0 | 1 | 0 | 16 | -174773357
| PP |  | nerezové madlo včetně kotvících prvků, sloupků, koncových prvků ( kompletní řešení) ( viz. tabulka zámečnických výrobků ozn. z03) | [14 empty] | PP | 2
| VV |  | " viz. montáž + ztratné" 2,4*3 |  | 7.2 | [12 empty] | VV | 2 | 2 | True | 1 | ROZPOCET
407 | M | 55343RP63 | nerezové madlo vřetně kotvících prvků, sloupků, koncových prvků ( kompletní řešení) ( viz. tabulka zámečnických výrobků ozn. z04) | m | 4.4 |  | 0 | VLASTNÍ |  | základní |  | 0 | 0.0023 | 0.01012 | 0 | 0 | 32 | M | 2 |  |  |  | ROZPOCET | 0 | 0 | 0 | 0 | 0 | 1 | 0 | 16 | 1262955938
| PP |  | nerezové madlo vřetně kotvících prvků, sloupků, koncových prvků ( kompletní řešení) ( viz. tabulka zámečnických výrobků ozn. z04) | [14 empty] | PP | 2
| VV |  | " viz. montáž + ztratné" 2,2*2 |  | 4.4 | [12 empty] | VV | 2 | 2 | True | 1 | ROZPOCET
408 | K | 767531111 | Montáž vstupních kovových nebo plastových rohoží čistících zón | m2 | 2.04 |  | 0 | CS ÚRS 2021 01 |  | základní |  | 0 | 0 | 0 | 0 | 0 | 16 | K | 2 |  |  |  | ROZPOCET | 0 | 0 | 0 | 0 | 0 | 1 | 0 | 16 | 951049136
| PP |  | Montáž vstupních čistících zón z rohoží kovových nebo plastových | [14 empty] | PP | 2
| Online PSC |  | https://podminky.urs.cz/item/CS_URS_2021_01/767531111 | [14 empty] | Online PSC | 2
| VV |  | " viz. půdorys 1.PP nový stav" | [14 empty] | VV | 2 | 1 | True | 0 | ROZPOCET
| VV |  | " čistící zóna" 1,7*1,2 |  | 2.04 | [12 empty] | VV | 2 | 2 | True | 1 | ROZPOCET
409 | M | 69752RP66 | rohož vstupní provedení hliník /gumové vlnovky + koberec/ | m2 | 2.04 |  | 0 | VLASTNÍ |  | základní |  | 0 | 0.01 | 0.0204 | 0 | 0 | 32 | M | 2 |  |  |  | ROZPOCET | 0 | 0 | 0 | 0 | 0 | 1 | 0 | 16 | -815166583
| PP |  | rohož vstupní provedení hliník /gumové vlnovky + koberec/ | [14 empty] | PP | 2
| VV |  | " viz. montáž + ztratné" 1,2*1,7 |  | 2.04 | [12 empty] | VV | 2 | 2 | True | 1 | ROZPOCET
410 | K | 767531121 | Osazení zapuštěného rámu z L profilů k čistícím rohožím | m | 5.8 |  | 0 | CS ÚRS 2021 01 |  | základní |  | 0 | 0 | 0 | 0 | 0 | 16 | K | 2 |  |  |  | ROZPOCET | 0 | 0 | 0 | 0 | 0 | 1 | 0 | 16 | -658933067
| PP |  | Montáž vstupních čistících zón z rohoží osazení rámu mosazného nebo hliníkového zapuštěného z L profilů | [14 empty] | PP | 2
| Online PSC |  | https://podminky.urs.cz/item/CS_URS_2021_01/767531121 | [14 empty] | Online PSC | 2
| VV |  | " viz. půdorys 1.PP nový stav" | [14 empty] | VV | 2 | 1 | True | 0 | ROZPOCET
| VV |  | " čistící zóna" 1,7*2+1,2*2 |  | 5.8 | [12 empty] | VV | 2 | 2 | True | 1 | ROZPOCET
411 | M | 69752160 | rám pro zapuštění profil L-30/30 25/25 20/30 15/30-Al | m | 5.8 |  | 0 | CS ÚRS 2021 01 |  | základní |  | 0 | 0.0002 | 0.00116 | 0 | 0 | 32 | M | 2 |  |  |  | ROZPOCET | 0 | 0 | 0 | 0 | 0 | 1 | 0 | 16 | 858185398
| PP |  | rám pro zapuštění profil L-30/30 25/25 20/30 15/30-Al | [14 empty] | PP | 2
| Online PSC |  | https://podminky.urs.cz/item/CS_URS_2021_01/69752160 | [14 empty] | Online PSC | 2
| VV |  | " viz. montáž + ztratné" 1,7*2+1,2*2 |  | 5.8 | [12 empty] | VV | 2 | 2 | True | 1 | ROZPOCET
412 | K | 767821RP63 | Dodávka a montáž orientačních tabulek ( viz. tabulka ostatních výrobků) | kus | 560 |  | 0 | VLASTNÍ |  | základní |  | 0 | 0 | 0 | 0 | 0 | 16 | K | 2 |  |  |  | ROZPOCET | 0 | 0 | 0 | 0 | 0 | 1 | 0 | 16 | -1561877236
| PP |  | Dodávka a montáž orientačních tabulek ( viz. tabulka ostatních výrobků) | [14 empty] | PP | 2
| VV |  | "podrobnosti viz. tabulka ostatních výrobků - orientační tabulky" 560,0 |  | 560 | [12 empty] | VV | 2 | 2 | True | 1 | ROZPOCET
| VV |  | "rozměry a materiál orientačních tabulek odpovídá standardu investroa" | [14 empty] | VV | 2 | 1 | True | 0 | ROZPOCET
| VV |  | "tzn. označovací tabulky plastové, bílé barvy, s písmeny a okrajovým olemování v barvě" | [14 empty] | VV | 2 | 1 | True | 0 | ROZPOCET
| VV |  | "jako vzor lze uvést tabulku o rozměru 120x400 mm, s počtem písmen 15 ks a výškou písmen 30 mm" | [14 empty] | VV | 2 | 1 | True | 0 | ROZPOCET
413 | K | 767832102 | Montáž venkovních požárních žebříků do zdiva bez suchovodu | m | 5.5 |  | 0 | CS ÚRS 2021 01 |  | základní |  | 0 | 0 | 0 | 0 | 0 | 16 | K | 2 |  |  |  | ROZPOCET | 0 | 0 | 0 | 0 | 0 | 1 | 0 | 16 | 249803682
| PP |  | Montáž venkovních požárních žebříků do zdiva bez suchovodu | [14 empty] | PP | 2
| Online PSC |  | https://podminky.urs.cz/item/CS_URS_2021_01/767832102 | [14 empty] | Online PSC | 2
| VV |  | " viz. půdorys střechy nový stav" 5,5 |  | 5.5 | [12 empty] | VV | 2 | 2 | True | 1 | ROZPOCET
414 | M | 44983040 | žebřík venkovní s přímým výstupem a ochranným košem bez suchovodu z eloxovaného hliníku celkem do dl 6m | m | 5.5 |  | 0 | CS ÚRS 2021 01 |  | základní |  | 0 | 0.0177 | 0.09735 | 0 | 0 | 32 | M | 2 |  |  |  | ROZPOCET | 0 | 0 | 0 | 0 | 0 | 1 | 0 | 16 | -1481921291
| PP |  | žebřík venkovní s přímým výstupem a ochranným košem bez suchovodu z eloxovaného hliníku celkem do dl 6m | [14 empty] | PP | 2
| Online PSC |  | https://podminky.urs.cz/item/CS_URS_2021_01/44983040 | [14 empty] | Online PSC | 2
| VV |  | " viz. tabulka zámečníckých výrobků ozn. z09" 5,5*1 |  | 5.5 | [12 empty] | VV | 2 | 2 | True | 1 | ROZPOCET
| VV |  | " včetně kotvení a kotvícíh prvků" | [14 empty] | VV | 2 | 1 | True | 0 | ROZPOCET
415 | K | 767881115 | Montáž bodů záchytného systému do dutinového panelu expanzní kotvou, mechanickým kotvením | kus | 30 |  | 0 | CS ÚRS 2021 01 |  | základní |  | 0 | 0 | 0 | 0 | 0 | 16 | K | 2 |  |  |  | ROZPOCET | 0 | 0 | 0 | 0 | 0 | 1 | 0 | 16 | -610685562
| PP |  | Montáž záchytného systému proti pádu bodů samostatných nebo v systému s poddajným kotvícím vedením do dutinového panelu expanzní kotvou, mechanickým kotvením | [14 empty] | PP | 2
| Online PSC |  | https://podminky.urs.cz/item/CS_URS_2021_01/767881115 | [14 empty] | Online PSC | 2
| VV |  | " viz. půdorys střechy - nový stav" | [14 empty] | VV | 2 | 1 | True | 0 | ROZPOCET
| VV |  | " viz. tabulka zámečnických výrobků ozn. z11" | [14 empty] | VV | 2 | 1 | True | 0 | ROZPOCET
| VV |  | " bezpečnostní záchytný systém na střeše" 30,0 |  | 30 | [12 empty] | VV | 2 | 2 | True | 1 | ROZPOCET
416 | M | 70921336 | kotvicí bod do prefabrikovaných dutinových panelů dl 600mm | kus | 30 |  | 0 | CS ÚRS 2021 01 |  | základní |  | 0 | 0.0041 | 0.123 | 0 | 0 | 32 | M | 2 |  |  |  | ROZPOCET | 0 | 0 | 0 | 0 | 0 | 1 | 0 | 16 | -2126226438
| PP |  | kotvicí bod do prefabrikovaných dutinových panelů dl 600mm | [14 empty] | PP | 2
| Online PSC |  | https://podminky.urs.cz/item/CS_URS_2021_01/70921336 | [14 empty] | Online PSC | 2
| VV |  | "kompetní řešení včetě horního nástavce pro vedení lana" | [14 empty] | VV | 2 | 1 | True | 0 | ROZPOCET
| VV |  | " viz. montáž + ztratné" 30,0 |  | 30 | [12 empty] | VV | 2 | 2 | True | 1 | ROZPOCET
417 | K | 767881161 | Montáž lana do nástavců v záchytném systému poddajného kotvícího vedení | kus | 30 |  | 0 | CS ÚRS 2021 01 |  | základní |  | 0 | 0 | 0 | 0 | 0 | 16 | K | 2 |  |  |  | ROZPOCET | 0 | 0 | 0 | 0 | 0 | 1 | 0 | 16 | 1753909705
| PP |  | Montáž záchytného systému proti pádu nástavců určených k upevnění na sloupky nebo body v systému poddajného kotvícího vedení montáž lana uchycení lana k nástavcům | [14 empty] | PP | 2
| Online PSC |  | https://podminky.urs.cz/item/CS_URS_2021_01/767881161 | [14 empty] | Online PSC | 2
| VV |  | " viz. půdorys střechy - nový stav" | [14 empty] | VV | 2 | 1 | True | 0 | ROZPOCET
| VV |  | " bezpečnostní záchytný systém na střeše" 30,0 |  | 30 | [12 empty] | VV | 2 | 2 | True | 1 | ROZPOCET
418 | M | 31452201 | nerezové lano určené pro systémy s požadavkem na permanentní kotvicí vedení tl 8mm | m | 165 |  | 0 | CS ÚRS 2021 01 |  | základní |  | 0 | 0.00024 | 0.0396 | 0 | 0 | 32 | M | 2 |  |  |  | ROZPOCET | 0 | 0 | 0 | 0 | 0 | 1 | 0 | 16 | 577349672
| PP |  | nerezové lano určené pro systémy s požadavkem na permanentní kotvicí vedení tl 8mm | [14 empty] | PP | 2
| Online PSC |  | https://podminky.urs.cz/item/CS_URS_2021_01/31452201 | [14 empty] | Online PSC | 2
| VV |  | " ceně bude započítáno kompletní řešení včetně koncovek, nastavovacích prvků, a pod" | [14 empty] | VV | 2 | 1 | True | 0 | ROZPOCET
| VV |  | " celková délka lana" 150,0 |  | 150 | [12 empty] | VV | 2 | 2 | True | 1 | ROZPOCET
| VV |  | 150*1,1 'Přepočtené koeficientem množství |  | 165 | [12 empty] | VV | 2 | 2 | False | 1 | ROZPOCET
419 | K | 767893116 | Montáž stříšek nad vstupy kotvených pomocí závěsů rovných, výplň skleněná hmot šířky do 2,00 m | kus | 3 |  | 0 | CS ÚRS 2021 01 |  | základní |  | 0 | 5e-05 | 0.00015 | 0 | 0 | 16 | K | 2 |  |  |  | ROZPOCET | 0 | 0 | 0 | 0 | 0 | 1 | 0 | 16 | 1466811294
| PP |  | Montáž stříšek nad venkovními vstupy z kovových profilů kotvených k nosné konstrukci pomocí závěsů, výplň ze skla rovná, šířky přes 1,50 do 2,00 m | [14 empty] | PP | 2
| Online PSC |  | https://podminky.urs.cz/item/CS_URS_2021_01/767893116 | [14 empty] | Online PSC | 2
| VV |  | " viz. tabulka zámečnických výrobků oznm. z 12" | [14 empty] | VV | 2 | 1 | True | 0 | ROZPOCET
| VV |  | " stříška na vchodem" 1,0+2,0 |  | 3 | [12 empty] | VV | 2 | 2 | True | 1 | ROZPOCET
420 | M | 28319RP7 | vchodová stříška rovná, kotvená pomocí táhel,tvrzené bezpečnostní sklo tl. 10 mm rozměry 1,4x1,0 m ( včetně kotvení a kotevních prvků přes zateplení) | kus | 2 |  | 0 | VLASTNÍ |  | základní |  | 0 | 0.005 | 0.01 | 0 | 0 | 32 | M | 2 |  |  |  | ROZPOCET | 0 | 0 | 0 | 0 | 0 | 1 | 0 | 16 | 1097772194
| PP |  | vchodová stříška rovná, kotvená pomocí táhel,tvrzené bezpečnostní sklo tl. 10 mm rozměry 1,4x1,0 m ( včetně kotvení a kotevních prvků přes zateplení) | [14 empty] | PP | 2
| VV |  | " viz. tabulka zámečnických výrobků ozn. z 12" | [14 empty] | VV | 2 | 1 | True | 0 | ROZPOCET
| VV |  | " viz. montáž + ztratné" 2 |  | 2 | [12 empty] | VV | 2 | 2 | True | 1 | ROZPOCET
421 | M | 28319RP8 | vchodová stříška rovná, kotvená pomocí táhel,tvrzené bezpečnostní sklo tl. 10 mm rozměry 2,0x1,0 m ( včetně kotvení a kotevních prvků přes zateplení) | kus | 1 |  | 0 | VLASTNÍ |  | základní |  | 0 | 0.005 | 0.005 | 0 | 0 | 32 | M | 2 |  |  |  | ROZPOCET | 0 | 0 | 0 | 0 | 0 | 1 | 0 | 16 | 1227189579
| PP |  | vchodová stříška rovná, kotvená pomocí táhel,tvrzené bezpečnostní sklo tl. 10 mm rozměry 2,0x1,0 m ( včetně kotvení a kotevních prvků přes zateplení) | [14 empty] | PP | 2
| VV |  | " viz. tabulka zámečnických výrobků ozn. z 12" | [14 empty] | VV | 2 | 1 | True | 0 | ROZPOCET
| VV |  | " viz. montáž + ztratné" 1 |  | 1 | [12 empty] | VV | 2 | 2 | True | 1 | ROZPOCET
422 | K | 767995111 | Montáž atypických zámečnických konstrukcí hmotnosti do 5 kg | kg | 45 |  | 0 | CS ÚRS 2021 01 |  | základní |  | 0 | 7e-05 | 0.00315 | 0 | 0 | 16 | K | 2 |  |  |  | ROZPOCET | 0 | 0 | 0 | 0 | 0 | 1 | 0 | 16 | 735913845
| PP |  | Montáž ostatních atypických zámečnických konstrukcí hmotnosti do 5 kg | [14 empty] | PP | 2
| Online PSC |  | https://podminky.urs.cz/item/CS_URS_2021_01/767995111 | [14 empty] | Online PSC | 2
| VV |  | "nosná konstrukce pro hasící přístroje" 3*15 |  | 45 | [12 empty] | VV | 2 | 2 | True | 1 | ROZPOCET
423 | M | 449321RP33 | přístroj hasicí ruční práškový 21A 6 kg (včetně nosné konstrukce) | kus | 15 |  | 0 | VLASTNÍ |  | základní |  | 0 | 0.01 | 0.15 | 0 | 0 | 32 | M | 2 |  |  |  | ROZPOCET | 0 | 0 | 0 | 0 | 0 | 1 | 0 | 16 | -1520359357
| PP |  | přístroj hasicí ruční práškový 21A 6 kg (včetně nosné konstrukce) | [14 empty] | PP | 2
| VV |  | "viz. montáž" 5+5+5 |  | 15 | [12 empty] | VV | 2 | 2 | True | 1 | ROZPOCET
424 | K | 767995RP22 | Dodávka a montáž kolejnicového systému se závěsem ( viz. tabulka ostatních výrobků) | kus | 27 |  | 0 | VLASTNÍ |  | základní |  | 0 | 5e-05 | 0.00135 | 0 | 0 | 16 | K | 2 |  |  |  | ROZPOCET | 0 | 0 | 0 | 0 | 0 | 1 | 0 | 16 | 1099590233
| PP |  | Dodávka a montáž kolejnicového systému se závěsem ( viz. tabulka ostatních výrobků) | [14 empty] | PP | 2
| VV |  | "viz. půdorys 1.NP a 2.NP nový stav" | [14 empty] | VV | 2 | 1 | True | 0 | ROZPOCET
| VV |  | " podrobnosti viz. tabulka ostatních výrobků - sprchový závěs" | [14 empty] | VV | 2 | 1 | True | 0 | ROZPOCET
| VV |  | " kolejnicový systém do sprchy délka tyče 1,0+1,0 m, závěs délky 2x1,6 a výšky 1,75m" 27 |  | 27 | [12 empty] | VV | 2 | 2 | True | 0 | ROZPOCET
| VV |  | Součet |  | 27 | [12 empty] | VV | 2 | 4 | True | 1 | ROZPOCET
426 | K | 767996701 | Demontáž atypických zámečnických konstrukcí řezáním hmotnosti jednotlivých dílů do 50 kg | kg | 287.976 |  | 0 | CS ÚRS 2021 01 |  | základní |  | 0 | 0 | 0 | 0.001 | 0.28798 | 16 | K | 2 |  |  |  | ROZPOCET | 0 | 0 | 0 | 0 | 0 | 1 | 0 | 16 | 1005882591
| PP |  | Demontáž ostatních zámečnických konstrukcí o hmotnosti jednotlivých dílů řezáním do 50 kg | [14 empty] | PP | 2
| Online PSC |  | https://podminky.urs.cz/item/CS_URS_2021_01/767996701 | [14 empty] | Online PSC | 2
| VV |  | " viz. půdorys 1.PP bourací práce" | [14 empty] | VV | 2 | 1 | True | 0 | ROZPOCET
| VV |  | " ocelový sloupek trubka pr. 190 mm" 29,16*3,6 |  | 104.976 | [12 empty] | VV | 2 | 2 | True | 0 | ROZPOCET
| VV |  | " kotevní deska základy" 0,35*0,35*80 |  | 9.8 | [12 empty] | VV | 2 | 2 | True | 0 | ROZPOCET
| VV |  | " kotevní deska hlava" 0,2*0,2*80 |  | 3.2 | [12 empty] | VV | 2 | 2 | True | 0 | ROZPOCET
| VV |  | " kotvení pozednic a ostatní ocelové prvky krovu, větrací mřížky - předpoklad " 50,0 |  | 50 | [12 empty] | VV | 2 | 2 | True | 0 | ROZPOCET
| VV |  | "odstranění prvků stávajícího větrání střechy nad objektem - předpoklad " 120,0 |  | 120 | [12 empty] | VV | 2 | 2 | True | 0 | ROZPOCET
| VV |  | Mezisoučet |  | 287.976 | [12 empty] | VV | 2 | 3 | True | 1 | ROZPOCET
427 | K | 998767202 | Přesun hmot procentní pro zámečnické konstrukce v objektech v do 12 m | % |  |  | 0 | CS ÚRS 2021 01 |  | základní |  | 0 | 0 | 0 | 0 | 0 | 16 | K | 2 |  |  |  | ROZPOCET | 0 | 0 | 0 | 0 | 0 | 1 | 0 | 16 | 1657235925
| PP |  | Přesun hmot pro zámečnické konstrukce stanovený procentní sazbou (%) z ceny vodorovná dopravní vzdálenost do 50 m v objektech výšky přes 6 do 12 m | [14 empty] | PP | 2
| Online PSC |  | https://podminky.urs.cz/item/CS_URS_2021_01/998767202 | [14 empty] | Online PSC | 2
| D | 771 | Podlahy z dlaždic |  |  |  | 0 |  |  |  |  | 0 |  | 8.8619 |  | 0 | 2 | D | 1 |  |  |  | ROZPOCET | [6 empty] | 0
428 | K | 771111011 | Vysátí podkladu před pokládkou dlažby | m2 | 163.21 |  | 0 | CS ÚRS 2021 01 |  | základní |  | 0 | 0 | 0 | 0 | 0 | 16 | K | 2 |  |  |  | ROZPOCET | 0 | 0 | 0 | 0 | 0 | 1 | 0 | 16 | 1130273919
| PP |  | Příprava podkladu před provedením dlažby vysátí podlah | [14 empty] | PP | 2
| Online PSC |  | https://podminky.urs.cz/item/CS_URS_2021_01/771111011 | [14 empty] | Online PSC | 2
| VV |  | " viz. půdorys 1.PP - 2.NP nový stav" | [14 empty] | VV | 2 | 1 | True | 0 | ROZPOCET
| VV |  | " nové podlahy z keramické dlažby" | [14 empty] | VV | 2 | 1 | True | 0 | ROZPOCET
| VV |  | "1.PP" | [14 empty] | VV | 2 | 1 | True | 0 | ROZPOCET
| VV |  | "m.č. 0.01" 29,31 |  | 29.31 | [12 empty] | VV | 2 | 2 | True | 0 | ROZPOCET
| VV |  | "m.č. 0.03" 4,62 |  | 4.62 | [12 empty] | VV | 2 | 2 | True | 0 | ROZPOCET
| VV |  | "m.č. 0.04" 4,56 |  | 4.56 | [12 empty] | VV | 2 | 2 | True | 0 | ROZPOCET
| VV |  | "m.č. 0.05" 9,13 |  | 9.13 | [12 empty] | VV | 2 | 2 | True | 0 | ROZPOCET
| VV |  | "m.č. 0.10" 4,08 |  | 4.08 | [12 empty] | VV | 2 | 2 | True | 0 | ROZPOCET
| VV |  | "m.č. 0.15" 11,8 |  | 11.8 | [12 empty] | VV | 2 | 2 | True | 0 | ROZPOCET
| VV |  | "1.NP nová část" | [14 empty] | VV | 2 | 1 | True | 0 | ROZPOCET
| VV |  | "1.01" 14,33 |  | 14.33 | [12 empty] | VV | 2 | 2 | True | 0 | ROZPOCET
| VV |  | "1.02a" 0,99 |  | 0.99 | [12 empty] | VV | 2 | 2 | True | 0 | ROZPOCET
| VV |  | "1.03" 4,62 |  | 4.62 | [12 empty] | VV | 2 | 2 | True | 0 | ROZPOCET
| VV |  | "1.04" 4,56 |  | 4.56 | [12 empty] | VV | 2 | 2 | True | 0 | ROZPOCET
| VV |  | "1.08" 3,64 |  | 3.64 | [12 empty] | VV | 2 | 2 | True | 0 | ROZPOCET
| VV |  | "1.NP - stará část" | [14 empty] | VV | 2 | 1 | True | 0 | ROZPOCET
| VV |  | "1.70" 3,82 |  | 3.82 | [12 empty] | VV | 2 | 2 | True | 0 | ROZPOCET
| VV |  | "1.71" 4,60 |  | 4.6 | [12 empty] | VV | 2 | 2 | True | 0 | ROZPOCET
| VV |  | "1.72" 1,56 |  | 1.56 | [12 empty] | VV | 2 | 2 | True | 0 | ROZPOCET
| VV |  | "2.NP nová část" | [14 empty] | VV | 2 | 1 | True | 0 | ROZPOCET
| VV |  | "2.01" 13,70 |  | 13.7 | [12 empty] | VV | 2 | 2 | True | 0 | ROZPOCET
| VV |  | "2.02a" 0,99 |  | 0.99 | [12 empty] | VV | 2 | 2 | True | 0 | ROZPOCET
| VV |  | "2.03" 4,62 |  | 4.62 | [12 empty] | VV | 2 | 2 | True | 0 | ROZPOCET
| VV |  | "2.04" 4,56 |  | 4.56 | [12 empty] | VV | 2 | 2 | True | 0 | ROZPOCET
| VV |  | "2.06" 19,26 |  | 19.26 | [12 empty] | VV | 2 | 2 | True | 0 | ROZPOCET
| VV |  | "2.35" 5,40 |  | 5.4 | [12 empty] | VV | 2 | 2 | True | 0 | ROZPOCET
| VV |  | "2.36" 7,64 |  | 7.64 | [12 empty] | VV | 2 | 2 | True | 0 | ROZPOCET
| VV |  | "2.NP - stará část" | [14 empty] | VV | 2 | 1 | True | 0 | ROZPOCET
| VV |  | "2.75" 2,22 |  | 2.22 | [12 empty] | VV | 2 | 2 | True | 0 | ROZPOCET
| VV |  | "2.76" 1,2 |  | 1.2 | [12 empty] | VV | 2 | 2 | True | 0 | ROZPOCET
| VV |  | "2.77" 2,0 |  | 2 | [12 empty] | VV | 2 | 2 | True | 0 | ROZPOCET
| VV |  | Součet |  | 163.21 | [12 empty] | VV | 2 | 4 | True | 1 | ROZPOCET
429 | K | 771121011 | Nátěr penetrační na podlahu | m2 | 204.31 |  | 0 | CS ÚRS 2021 01 |  | základní |  | 0 | 0.0003 | 0.061293 | 0 | 0 | 16 | K | 2 |  |  |  | ROZPOCET | 0 | 0 | 0 | 0 | 0 | 1 | 0 | 16 | 1397767023
| PP |  | Příprava podkladu před provedením dlažby nátěr penetrační na podlahu | [14 empty] | PP | 2
| Online PSC |  | https://podminky.urs.cz/item/CS_URS_2021_01/771121011 | [14 empty] | Online PSC | 2
| VV |  | " viz. půdorys 1.PP - 2.NP nový stav" | [14 empty] | VV | 2 | 1 | True | 0 | ROZPOCET
| VV |  | " nové podlahy z keramické dlažby" | [14 empty] | VV | 2 | 1 | True | 0 | ROZPOCET
| VV |  | "1.PP" | [14 empty] | VV | 2 | 1 | True | 0 | ROZPOCET
| VV |  | "m.č. 0.01" 29,31 |  | 29.31 | [12 empty] | VV | 2 | 2 | True | 0 | ROZPOCET
| VV |  | "m.č. 0.03" 4,62 |  | 4.62 | [12 empty] | VV | 2 | 2 | True | 0 | ROZPOCET
| VV |  | "m.č. 0.04" 4,56 |  | 4.56 | [12 empty] | VV | 2 | 2 | True | 0 | ROZPOCET
| VV |  | "m.č. 0.05" 9,13 |  | 9.13 | [12 empty] | VV | 2 | 2 | True | 0 | ROZPOCET
| VV |  | "m.č. 0.10" 4,08 |  | 4.08 | [12 empty] | VV | 2 | 2 | True | 0 | ROZPOCET
| VV |  | "m.č. 0.15" 11,8 |  | 11.8 | [12 empty] | VV | 2 | 2 | True | 0 | ROZPOCET
| VV |  | "1.NP nová část" | [14 empty] | VV | 2 | 1 | True | 0 | ROZPOCET
| VV |  | "1.01" 14,33 |  | 14.33 | [12 empty] | VV | 2 | 2 | True | 0 | ROZPOCET
| VV |  | "1.02a" 0,99 |  | 0.99 | [12 empty] | VV | 2 | 2 | True | 0 | ROZPOCET
| VV |  | "1.03" 4,62 |  | 4.62 | [12 empty] | VV | 2 | 2 | True | 0 | ROZPOCET
| VV |  | "1.04" 4,56 |  | 4.56 | [12 empty] | VV | 2 | 2 | True | 0 | ROZPOCET
| VV |  | "1.08" 3,64 |  | 3.64 | [12 empty] | VV | 2 | 2 | True | 0 | ROZPOCET
| VV |  | "1.NP - stará část" | [14 empty] | VV | 2 | 1 | True | 0 | ROZPOCET
| VV |  | "1.70" 3,82 |  | 3.82 | [12 empty] | VV | 2 | 2 | True | 0 | ROZPOCET
| VV |  | "1.71" 4,60 |  | 4.6 | [12 empty] | VV | 2 | 2 | True | 0 | ROZPOCET
| VV |  | "1.72" 1,56 |  | 1.56 | [12 empty] | VV | 2 | 2 | True | 0 | ROZPOCET
| VV |  | "2.NP nová část" | [14 empty] | VV | 2 | 1 | True | 0 | ROZPOCET
| VV |  | "2.01" 13,70 |  | 13.7 | [12 empty] | VV | 2 | 2 | True | 0 | ROZPOCET
| VV |  | "2.02a" 0,99 |  | 0.99 | [12 empty] | VV | 2 | 2 | True | 0 | ROZPOCET
| VV |  | "2.03" 4,62 |  | 4.62 | [12 empty] | VV | 2 | 2 | True | 0 | ROZPOCET
| VV |  | "2.04" 4,56 |  | 4.56 | [12 empty] | VV | 2 | 2 | True | 0 | ROZPOCET
| VV |  | "2.06" 19,26 |  | 19.26 | [12 empty] | VV | 2 | 2 | True | 0 | ROZPOCET
| VV |  | "2.35" 5,40 |  | 5.4 | [12 empty] | VV | 2 | 2 | True | 0 | ROZPOCET
| VV |  | "2.36" 7,64 |  | 7.64 | [12 empty] | VV | 2 | 2 | True | 0 | ROZPOCET
| VV |  | "2.NP - stará část" | [14 empty] | VV | 2 | 1 | True | 0 | ROZPOCET
| VV |  | "2.75" 2,22 |  | 2.22 | [12 empty] | VV | 2 | 2 | True | 0 | ROZPOCET
| VV |  | "2.76" 1,2 |  | 1.2 | [12 empty] | VV | 2 | 2 | True | 0 | ROZPOCET
| VV |  | "2.77" 2,0 |  | 2 | [12 empty] | VV | 2 | 2 | True | 0 | ROZPOCET
| VV |  | Mezisoučet |  | 163.21 | [12 empty] | VV | 2 | 3 | True | 0 | ROZPOCET
| VV |  | "schodiště" | [14 empty] | VV | 2 | 1 | True | 0 | ROZPOCET
| VV |  | 1,5*11*4*0,2+1,5*10*4*0,3+3,3*1,5*2 |  | 41.1 | [12 empty] | VV | 2 | 2 | True | 0 | ROZPOCET
| VV |  | Součet |  | 204.31 | [12 empty] | VV | 2 | 4 | True | 1 | ROZPOCET
430 | K | 771151022 | Samonivelační stěrka podlah pevnosti 30 MPa tl 5 mm | m2 | 204.31 |  | 0 | CS ÚRS 2021 01 |  | základní |  | 0 | 0.0075 | 1.5323 | 0 | 0 | 16 | K | 2 |  |  |  | ROZPOCET | 0 | 0 | 0 | 0 | 0 | 1 | 0 | 16 | 286319025
| PP |  | Příprava podkladu před provedením dlažby samonivelační stěrka min.pevnosti 30 MPa, tloušťky přes 3 do 5 mm | [14 empty] | PP | 2
| Online PSC |  | https://podminky.urs.cz/item/CS_URS_2021_01/771151022 | [14 empty] | Online PSC | 2
| VV |  | " viz. půdorys 1.PP - 2.NP nový stav" | [14 empty] | VV | 2 | 1 | True | 0 | ROZPOCET
| VV |  | " nové podlahy z keramické dlažby" | [14 empty] | VV | 2 | 1 | True | 0 | ROZPOCET
| VV |  | "1.PP" | [14 empty] | VV | 2 | 1 | True | 0 | ROZPOCET
| VV |  | "m.č. 0.01" 29,31 |  | 29.31 | [12 empty] | VV | 2 | 2 | True | 0 | ROZPOCET
| VV |  | "m.č. 0.03" 4,62 |  | 4.62 | [12 empty] | VV | 2 | 2 | True | 0 | ROZPOCET
| VV |  | "m.č. 0.04" 4,56 |  | 4.56 | [12 empty] | VV | 2 | 2 | True | 0 | ROZPOCET
| VV |  | "m.č. 0.05" 9,13 |  | 9.13 | [12 empty] | VV | 2 | 2 | True | 0 | ROZPOCET
| VV |  | "m.č. 0.10" 4,08 |  | 4.08 | [12 empty] | VV | 2 | 2 | True | 0 | ROZPOCET
| VV |  | "m.č. 0.15" 11,8 |  | 11.8 | [12 empty] | VV | 2 | 2 | True | 0 | ROZPOCET
| VV |  | "1.NP nová část" | [14 empty] | VV | 2 | 1 | True | 0 | ROZPOCET
| VV |  | "1.01" 14,33 |  | 14.33 | [12 empty] | VV | 2 | 2 | True | 0 | ROZPOCET
| VV |  | "1.02a" 0,99 |  | 0.99 | [12 empty] | VV | 2 | 2 | True | 0 | ROZPOCET
| VV |  | "1.03" 4,62 |  | 4.62 | [12 empty] | VV | 2 | 2 | True | 0 | ROZPOCET
| VV |  | "1.04" 4,56 |  | 4.56 | [12 empty] | VV | 2 | 2 | True | 0 | ROZPOCET
| VV |  | "1.08" 3,64 |  | 3.64 | [12 empty] | VV | 2 | 2 | True | 0 | ROZPOCET
| VV |  | "1.NP - stará část" | [14 empty] | VV | 2 | 1 | True | 0 | ROZPOCET
| VV |  | "1.70" 3,82 |  | 3.82 | [12 empty] | VV | 2 | 2 | True | 0 | ROZPOCET
| VV |  | "1.71" 4,60 |  | 4.6 | [12 empty] | VV | 2 | 2 | True | 0 | ROZPOCET
| VV |  | "1.72" 1,56 |  | 1.56 | [12 empty] | VV | 2 | 2 | True | 0 | ROZPOCET
| VV |  | "2.NP nová část" | [14 empty] | VV | 2 | 1 | True | 0 | ROZPOCET
| VV |  | "2.01" 13,70 |  | 13.7 | [12 empty] | VV | 2 | 2 | True | 0 | ROZPOCET
| VV |  | "2.02a" 0,99 |  | 0.99 | [12 empty] | VV | 2 | 2 | True | 0 | ROZPOCET
| VV |  | "2.03" 4,62 |  | 4.62 | [12 empty] | VV | 2 | 2 | True | 0 | ROZPOCET
| VV |  | "2.04" 4,56 |  | 4.56 | [12 empty] | VV | 2 | 2 | True | 0 | ROZPOCET
| VV |  | "2.06" 19,26 |  | 19.26 | [12 empty] | VV | 2 | 2 | True | 0 | ROZPOCET
| VV |  | "2.35" 5,40 |  | 5.4 | [12 empty] | VV | 2 | 2 | True | 0 | ROZPOCET
| VV |  | "2.36" 7,64 |  | 7.64 | [12 empty] | VV | 2 | 2 | True | 0 | ROZPOCET
| VV |  | "2.NP - stará část" | [14 empty] | VV | 2 | 1 | True | 0 | ROZPOCET
| VV |  | "2.75" 2,22 |  | 2.22 | [12 empty] | VV | 2 | 2 | True | 0 | ROZPOCET
| VV |  | "2.76" 1,2 |  | 1.2 | [12 empty] | VV | 2 | 2 | True | 0 | ROZPOCET
| VV |  | "2.77" 2,0 |  | 2 | [12 empty] | VV | 2 | 2 | True | 0 | ROZPOCET
| VV |  | Mezisoučet |  | 163.21 | [12 empty] | VV | 2 | 3 | True | 0 | ROZPOCET
| VV |  | "schodiště" | [14 empty] | VV | 2 | 1 | True | 0 | ROZPOCET
| VV |  | 1,5*11*4*0,2+1,5*10*4*0,3+3,3*1,5*2 |  | 41.1 | [12 empty] | VV | 2 | 2 | True | 0 | ROZPOCET
| VV |  | Součet |  | 204.31 | [12 empty] | VV | 2 | 4 | True | 1 | ROZPOCET
431 | K | 771161022 | Montáž profilu pro schodové hrany nebo ukončení dlažby | m | 31.2 |  | 0 | CS ÚRS 2021 01 |  | základní |  | 0 | 0.00034 | 0.010608 | 0 | 0 | 16 | K | 2 |  |  |  | ROZPOCET | 0 | 0 | 0 | 0 | 0 | 1 | 0 | 16 | -539510472
| PP |  | Příprava podkladu před provedením dlažby montáž profilu ukončujícího profilu pro schodové hrany a ukončení dlažby | [14 empty] | PP | 2
| Online PSC |  | https://podminky.urs.cz/item/CS_URS_2021_01/771161022 | [14 empty] | Online PSC | 2
| VV |  | " viz. půdorys 1.PP-2.NP" | [14 empty] | VV | 2 | 1 | True | 0 | ROZPOCET
| VV |  | " úprava hrany schdišťových stupňů v zrcadle a na volném okraji" | [14 empty] | VV | 2 | 1 | True | 0 | ROZPOCET
| VV |  | (10*0,3+11*0,2)*3*2 |  | 31.2 | [12 empty] | VV | 2 | 2 | True | 1 | ROZPOCET
432 | M | 59054RP30 | profil ukončovací pro vnější hrany obkladů nerez matná | m | 34.32 |  | 0 | VLASTNÍ |  | základní |  | 0 | 5e-05 | 0.001716 | 0 | 0 | 32 | M | 2 |  |  |  | ROZPOCET | 0 | 0 | 0 | 0 | 0 | 1 | 0 | 16 | -724041238
| PP |  | profil ukončovací pro vnější hrany obkladů nerez matná | [14 empty] | PP | 2
| VV |  | " viz. montáž + ztratné" 31,20 |  | 31.2 | [12 empty] | VV | 2 | 2 | True | 1 | ROZPOCET
| VV |  | 31,2*1,1 'Přepočtené koeficientem množství |  | 34.32 | [12 empty] | VV | 2 | 2 | False | 1 | ROZPOCET
433 | K | 771274113 | Montáž obkladů stupnic z dlaždic keramických flexibilní lepidlo š do 300 mm | m | 66 |  | 0 | CS ÚRS 2021 01 |  | základní |  | 0 | 0.00153 | 0.10098 | 0 | 0 | 16 | K | 2 |  |  |  | ROZPOCET | 0 | 0 | 0 | 0 | 0 | 1 | 0 | 16 | 1567130565
| PP |  | Montáž obkladů schodišť z dlaždic keramických lepených flexibilním lepidlem stupnic hladkých, šířky přes 250 do 300 mm | [14 empty] | PP | 2
| Online PSC |  | https://podminky.urs.cz/item/CS_URS_2021_01/771274113 | [14 empty] | Online PSC | 2
| VV |  | " viz. půdorys 1.PP-2.NP" | [14 empty] | VV | 2 | 1 | True | 0 | ROZPOCET
| VV |  | " první a poslední stupeň v každém rameni bude řešen jinou barvou stupnic" | [14 empty] | VV | 2 | 1 | True | 0 | ROZPOCET
| VV |  | 1,5*11*4 |  | 66 | [12 empty] | VV | 2 | 2 | True | 1 | ROZPOCET
434 | M | 59761337 | schodovka protiskluzná šířky 300x600mm | kus | 121 |  | 0 | CS ÚRS 2021 01 |  | základní |  | 0 | 0.004 | 0.484 | 0 | 0 | 32 | M | 2 |  |  |  | ROZPOCET | 0 | 0 | 0 | 0 | 0 | 1 | 0 | 16 | 1361074102
| PP |  | schodovka protiskluzná šířky 300x600mm | [14 empty] | PP | 2
| Online PSC |  | https://podminky.urs.cz/item/CS_URS_2021_01/59761337 | [14 empty] | Online PSC | 2
| VV |  | " podrobnosti viz. skladby podlah" | [14 empty] | VV | 2 | 1 | True | 0 | ROZPOCET
| VV |  | "viz. montáž + ztratné" 66,0/0,6 |  | 110 | [12 empty] | VV | 2 | 2 | True | 1 | ROZPOCET
| VV |  | 110*1,1 'Přepočtené koeficientem množství |  | 121 | [12 empty] | VV | 2 | 2 | False | 1 | ROZPOCET
435 | K | 771274232 | Montáž obkladů podstupnic z dlaždic hladkých keramických flexibilní lepidlo v do 200 mm | m | 66 |  | 0 | CS ÚRS 2021 01 |  | základní |  | 0 | 0.00102 | 0.06732 | 0 | 0 | 16 | K | 2 |  |  |  | ROZPOCET | 0 | 0 | 0 | 0 | 0 | 1 | 0 | 16 | 569812692
| PP |  | Montáž obkladů schodišť z dlaždic keramických lepených flexibilním lepidlem podstupnic hladkých, výšky přes 150 do 200 mm | [14 empty] | PP | 2
| Online PSC |  | https://podminky.urs.cz/item/CS_URS_2021_01/771274232 | [14 empty] | Online PSC | 2
| VV |  | " viz. půdorys 1.PP-2.NP" | [14 empty] | VV | 2 | 1 | True | 0 | ROZPOCET
| VV |  | " včetně úprav silikonem" | [14 empty] | VV | 2 | 1 | True | 0 | ROZPOCET
| VV |  | 1,5*11*4 |  | 66 | [12 empty] | VV | 2 | 2 | True | 1 | ROZPOCET
436 | K | 771474112 | Montáž soklů z dlaždic keramických rovných flexibilní lepidlo v do 90 mm | m | 124.45 |  | 0 | CS ÚRS 2021 01 |  | základní |  | 0 | 0.00043 | 0.053513 | 0 | 0 | 16 | K | 2 |  |  |  | ROZPOCET | 0 | 0 | 0 | 0 | 0 | 1 | 0 | 16 | 709772664
| PP |  | Montáž soklů z dlaždic keramických lepených flexibilním lepidlem rovných, výšky přes 65 do 90 mm | [14 empty] | PP | 2
| Online PSC |  | https://podminky.urs.cz/item/CS_URS_2021_01/771474112 | [14 empty] | Online PSC | 2
| VV |  | " viz. půdroys 1.PP -2.NP nový stav" | [14 empty] | VV | 2 | 1 | True | 0 | ROZPOCET
| VV |  | " včetně úpravy silikonem" | [14 empty] | VV | 2 | 1 | True | 0 | ROZPOCET
| VV |  | " 1.PP" | [14 empty] | VV | 2 | 1 | True | 0 | ROZPOCET
| VV |  | " 1.01" 27,50-0,9*3-1,0 |  | 23.8 | [12 empty] | VV | 2 | 2 | True | 0 | ROZPOCET
| VV |  | " mezipodesty schodiště" (1,5*2+3,3)*2 |  | 12.6 | [12 empty] | VV | 2 | 2 | True | 0 | ROZPOCET
| VV |  | "1.01" 16,60-2,4-0,9*2-1,2+0,3*2 |  | 11.8 | [12 empty] | VV | 2 | 2 | True | 0 | ROZPOCET
| VV |  | "2.01" 14,0-2,4-0,9*2-1,2+0,3*2 |  | 9.2 | [12 empty] | VV | 2 | 2 | True | 0 | ROZPOCET
| VV |  | Mezisoučet |  | 57.4 | [12 empty] | VV | 2 | 3 | True | 0 | ROZPOCET
| VV |  | "0.05" (13,20-0,9) |  | 12.3 | [12 empty] | VV | 2 | 2 | True | 0 | ROZPOCET
| VV |  | " 0.10" (8,85-0,9) |  | 7.95 | [12 empty] | VV | 2 | 2 | True | 0 | ROZPOCET
| VV |  | "0.15" (15,0-0,8-0,9) |  | 13.3 | [12 empty] | VV | 2 | 2 | True | 0 | ROZPOCET
| VV |  | " dlažba ostatní" | [14 empty] | VV | 2 | 1 | True | 0 | ROZPOCET
| VV |  | "2.03" 9,05-0,9 |  | 8.15 | [12 empty] | VV | 2 | 2 | True | 0 | ROZPOCET
| VV |  | "2.04" 9,0-0,9 |  | 8.1 | [12 empty] | VV | 2 | 2 | True | 0 | ROZPOCET
| VV |  | "2.06" 18,5-1,25 |  | 17.25 | [12 empty] | VV | 2 | 2 | True | 0 | ROZPOCET
| VV |  | Mezisoučet |  | 67.05 | [12 empty] | VV | 2 | 3 | True | 0 | ROZPOCET
| VV |  | Součet |  | 124.45 | [12 empty] | VV | 2 | 4 | True | 1 | ROZPOCET
437 | K | 771474132 | Montáž soklů z dlaždic keramických schodišťových stupňovitých flexibilní lepidlo v do 90 mm | m | 10.4 |  | 0 | CS ÚRS 2021 01 |  | základní |  | 0 | 0.00043 | 0.004472 | 0 | 0 | 16 | K | 2 |  |  |  | ROZPOCET | 0 | 0 | 0 | 0 | 0 | 1 | 0 | 16 | -187761577
| PP |  | Montáž soklů z dlaždic keramických lepených flexibilním lepidlem schodišťových stupňovitých, výšky přes 65 do 90 mm | [14 empty] | PP | 2
| Online PSC |  | https://podminky.urs.cz/item/CS_URS_2021_01/771474132 | [14 empty] | Online PSC | 2
| VV |  | " viz. půdorys 1.PP-2.NP" | [14 empty] | VV | 2 | 1 | True | 0 | ROZPOCET
| VV |  | " včetně úpravy silikonem" | [14 empty] | VV | 2 | 1 | True | 0 | ROZPOCET
| VV |  | " sokl na schodišťovém rameni" (0,2*11+0,3*10)*2 |  | 10.4 | [12 empty] | VV | 2 | 2 | True | 1 | ROZPOCET
438 | M | 59761009 | sokl-dlažba keramická slinutá hladká do interiéru i exteriéru 600x95mm | kus | 124.3 |  | 0 | CS ÚRS 2021 01 |  | základní |  | 0 | 0.0012 | 0.14916 | 0 | 0 | 32 | M | 2 |  |  |  | ROZPOCET | 0 | 0 | 0 | 0 | 0 | 1 | 0 | 16 | 1075168100
| PP |  | sokl-dlažba keramická slinutá hladká do interiéru i exteriéru 600x95mm | [14 empty] | PP | 2
| Online PSC |  | https://podminky.urs.cz/item/CS_URS_2021_01/59761009 | [14 empty] | Online PSC | 2
| VV |  | " viz. montáž + ztratné" 57,4/0,6+10,4/0,6 |  | 113 | [12 empty] | VV | 2 | 2 | True | 1 | ROZPOCET
| VV |  | 113*1,1 'Přepočtené koeficientem množství |  | 124.3 | [12 empty] | VV | 2 | 2 | False | 1 | ROZPOCET
439 | M | 59761275 | sokl-dlažba keramická slinutá hladká do interiéru i exteriéru 330x80mm | kus | 245.85 |  | 0 | CS ÚRS 2021 01 |  | základní |  | 0 | 0.00047 | 0.11555 | 0 | 0 | 32 | M | 2 |  |  |  | ROZPOCET | 0 | 0 | 0 | 0 | 0 | 1 | 0 | 16 | 665614642
| PP |  | sokl-dlažba keramická slinutá hladká do interiéru i exteriéru 330x80mm | [14 empty] | PP | 2
| Online PSC |  | https://podminky.urs.cz/item/CS_URS_2021_01/59761275 | [14 empty] | Online PSC | 2
| VV |  | " včetně úpravy silikonem" | [14 empty] | VV | 2 | 1 | True | 0 | ROZPOCET
| VV |  | " viz. montáž + ztratné" 67,05/0,3 |  | 223.5 | [12 empty] | VV | 2 | 2 | True | 0 | ROZPOCET
| VV |  | Součet |  | 223.5 | [12 empty] | VV | 2 | 4 | True | 1 | ROZPOCET
| VV |  | 223,5*1,1 'Přepočtené koeficientem množství |  | 245.85 | [12 empty] | VV | 2 | 2 | False | 1 | ROZPOCET
440 | K | 771574315 | Montáž podlah keramických hladkých lepených flexibilním rychletuhnoucím lepidlem do 25 ks/m2 | m2 | 99.53 |  | 0 | CS ÚRS 2021 01 |  | základní |  | 0 | 0.0093 | 0.92563 | 0 | 0 | 16 | K | 2 |  |  |  | ROZPOCET | 0 | 0 | 0 | 0 | 0 | 1 | 0 | 16 | -1144114811
| PP |  | Montáž podlah z dlaždic keramických lepených flexibilním rychletuhnoucím lepidlem maloformátových hladkých přes 22 do 25 ks/m2 | [14 empty] | PP | 2
| Online PSC |  | https://podminky.urs.cz/item/CS_URS_2021_01/771574315 | [14 empty] | Online PSC | 2
| VV |  | " viz. půdorys 1.PP - 2.NP nový stav" | [14 empty] | VV | 2 | 1 | True | 0 | ROZPOCET
| VV |  | "dlažba značená v legendě jako keramická dlažba a slinutá tech. dlažba" | [14 empty] | VV | 2 | 1 | True | 0 | ROZPOCET
| VV |  | "1.PP" | [14 empty] | VV | 2 | 1 | True | 0 | ROZPOCET
| VV |  | "0.05" 9,13 |  | 9.13 | [12 empty] | VV | 2 | 2 | True | 0 | ROZPOCET
| VV |  | "0.10" 4,08 |  | 4.08 | [12 empty] | VV | 2 | 2 | True | 0 | ROZPOCET
| VV |  | "0.15" 11,80 |  | 11.8 | [12 empty] | VV | 2 | 2 | True | 0 | ROZPOCET
| VV |  | "1.NP nová část" | [14 empty] | VV | 2 | 1 | True | 0 | ROZPOCET
| VV |  | "1.03" 4,62 |  | 4.62 | [12 empty] | VV | 2 | 2 | True | 0 | ROZPOCET
| VV |  | "1.04" 4,56 |  | 4.56 | [12 empty] | VV | 2 | 2 | True | 0 | ROZPOCET
| VV |  | "1.08" 3,64 |  | 3.64 | [12 empty] | VV | 2 | 2 | True | 0 | ROZPOCET
| VV |  | "1.NP - stará část" | [14 empty] | VV | 2 | 1 | True | 0 | ROZPOCET
| VV |  | "1.53" 2,41 |  | 2.41 | [12 empty] | VV | 2 | 2 | True | 0 | ROZPOCET
| VV |  | "1.70" 3,82 |  | 3.82 | [12 empty] | VV | 2 | 2 | True | 0 | ROZPOCET
| VV |  | "1.71" 4,60 |  | 4.6 | [12 empty] | VV | 2 | 2 | True | 0 | ROZPOCET
| VV |  | "1.72" 1,56 |  | 1.56 | [12 empty] | VV | 2 | 2 | True | 0 | ROZPOCET
| VV |  | "2.NP nová část" | [14 empty] | VV | 2 | 1 | True | 0 | ROZPOCET
| VV |  | "2.03" 4,62 |  | 4.62 | [12 empty] | VV | 2 | 2 | True | 0 | ROZPOCET
| VV |  | "2.04" 4,56 |  | 4.56 | [12 empty] | VV | 2 | 2 | True | 0 | ROZPOCET
| VV |  | "2.06" 19,26 |  | 19.26 | [12 empty] | VV | 2 | 2 | True | 0 | ROZPOCET
| VV |  | "2.35" 5,40 |  | 5.4 | [12 empty] | VV | 2 | 2 | True | 0 | ROZPOCET
| VV |  | "2.36" 7,64 |  | 7.64 | [12 empty] | VV | 2 | 2 | True | 0 | ROZPOCET
| VV |  | "2.NP - stará část" | [14 empty] | VV | 2 | 1 | True | 0 | ROZPOCET
| VV |  | "2.53" 2,41 |  | 2.41 | [12 empty] | VV | 2 | 2 | True | 0 | ROZPOCET
| VV |  | "2.75" 2,22 |  | 2.22 | [12 empty] | VV | 2 | 2 | True | 0 | ROZPOCET
| VV |  | "2.76" 1,2 |  | 1.2 | [12 empty] | VV | 2 | 2 | True | 0 | ROZPOCET
| VV |  | "2.77" 2,0 |  | 2 | [12 empty] | VV | 2 | 2 | True | 0 | ROZPOCET
| VV |  | Součet |  | 99.53 | [12 empty] | VV | 2 | 4 | True | 1 | ROZPOCET
441 | M | 59761003 | dlažba keramická hutná hladká do interiéru přes 9 do 12ks/m2 | m2 | 45.386 |  | 0 | CS ÚRS 2021 01 |  | základní |  | 0 | 0.018 | 0.81695 | 0 | 0 | 32 | M | 2 |  |  |  | ROZPOCET | 0 | 0 | 0 | 0 | 0 | 1 | 0 | 16 | -507669547
| PP |  | dlažba keramická hutná hladká do interiéru přes 9 do 12ks/m2 | [14 empty] | PP | 2
| Online PSC |  | https://podminky.urs.cz/item/CS_URS_2021_01/59761003 | [14 empty] | Online PSC | 2
| VV |  | " viz. montáž + ztratné" 99,53-58,27 |  | 41.26 | [12 empty] | VV | 2 | 2 | True | 1 | ROZPOCET
| VV |  | 41,26*1,1 'Přepočtené koeficientem množství |  | 45.386 | [12 empty] | VV | 2 | 2 | False | 1 | ROZPOCET
442 | M | 59761432 | dlažba keramická slinutá hladká do interiéru i exteriéru pro vysoké mechanické namáhání přes 22 do 25ks/m2 | m2 | 64.097 |  | 0 | CS ÚRS 2021 01 |  | základní |  | 0 | 0.0192 | 1.2307 | 0 | 0 | 32 | M | 2 |  |  |  | ROZPOCET | 0 | 0 | 0 | 0 | 0 | 1 | 0 | 16 | 641998606
| PP |  | dlažba keramická slinutá hladká do interiéru i exteriéru pro vysoké mechanické namáhání přes 22 do 25ks/m2 | [14 empty] | PP | 2
| Online PSC |  | https://podminky.urs.cz/item/CS_URS_2021_01/59761432 | [14 empty] | Online PSC | 2
| VV |  | "1.PP" | [14 empty] | VV | 2 | 1 | True | 0 | ROZPOCET
| VV |  | "0.05" 9,13 |  | 9.13 | [12 empty] | VV | 2 | 2 | True | 0 | ROZPOCET
| VV |  | "0.10" 4,08 |  | 4.08 | [12 empty] | VV | 2 | 2 | True | 0 | ROZPOCET
| VV |  | "0.15" 11,80 |  | 11.8 | [12 empty] | VV | 2 | 2 | True | 0 | ROZPOCET
| VV |  | "1.NP - stará část" | [14 empty] | VV | 2 | 1 | True | 0 | ROZPOCET
| VV |  | "1.53" 2,41 |  | 2.41 | [12 empty] | VV | 2 | 2 | True | 0 | ROZPOCET
| VV |  | "2.NP nová část" | [14 empty] | VV | 2 | 1 | True | 0 | ROZPOCET
| VV |  | "2.03" 4,62 |  | 4.62 | [12 empty] | VV | 2 | 2 | True | 0 | ROZPOCET
| VV |  | "2.04" 4,56 |  | 4.56 | [12 empty] | VV | 2 | 2 | True | 0 | ROZPOCET
| VV |  | "2.06" 19,26 |  | 19.26 | [12 empty] | VV | 2 | 2 | True | 0 | ROZPOCET
| VV |  | "2.53" 2,41 |  | 2.41 | [12 empty] | VV | 2 | 2 | True | 0 | ROZPOCET
| VV |  | Součet |  | 58.27 | [12 empty] | VV | 2 | 4 | True | 1 | ROZPOCET
| VV |  | 58,27*1,1 'Přepočtené koeficientem množství |  | 64.097 | [12 empty] | VV | 2 | 2 | False | 1 | ROZPOCET
443 | K | 771576113 | Montáž podlah keramických velkoformátových hladkých lepených flexi rychletuhnoucím lepidlem do 4 ks/m2 | m2 | 45.8 |  | 0 | CS ÚRS 2021 01 |  | základní |  | 0 | 0.009 | 0.4122 | 0 | 0 | 16 | K | 2 |  |  |  | ROZPOCET | 0 | 0 | 0 | 0 | 0 | 1 | 0 | 16 | -1105798103
| PP |  | Montáž podlah z dlaždic keramických lepených flexibilním rychletuhnoucím lepidlem velkoformátových hladkých přes 2 do 4 ks/m2 | [14 empty] | PP | 2
| Online PSC |  | https://podminky.urs.cz/item/CS_URS_2021_01/771576113 | [14 empty] | Online PSC | 2
| VV |  | " viz. půdorys 1.PP-2.NP nový stav" | [14 empty] | VV | 2 | 1 | True | 0 | ROZPOCET
| VV |  | " včetně úpravy dlažby silikonem" | [14 empty] | VV | 2 | 1 | True | 0 | ROZPOCET
| VV |  | " kombinace formátů dlažba předpoklad 50% " | [14 empty] | VV | 2 | 1 | True | 0 | ROZPOCET
| VV |  | " 1.PP " | [14 empty] | VV | 2 | 1 | True | 0 | ROZPOCET
| VV |  | " skladba P01" | [14 empty] | VV | 2 | 1 | True | 0 | ROZPOCET
| VV |  | "0.01"29,31 |  | 29.31 | [12 empty] | VV | 2 | 2 | True | 0 | ROZPOCET
| VV |  | "0.03" 4,62 |  | 4.62 | [12 empty] | VV | 2 | 2 | True | 0 | ROZPOCET
| VV |  | "0.04" 4,56 |  | 4.56 | [12 empty] | VV | 2 | 2 | True | 0 | ROZPOCET
| VV |  | " skladba P08" | [14 empty] | VV | 2 | 1 | True | 0 | ROZPOCET
| VV |  | "1.01" 13,70 |  | 13.7 | [12 empty] | VV | 2 | 2 | True | 0 | ROZPOCET
| VV |  | "1.02a"0,99 |  | 0.99 | [12 empty] | VV | 2 | 2 | True | 0 | ROZPOCET
| VV |  | "2.01" 14,33 |  | 14.33 | [12 empty] | VV | 2 | 2 | True | 0 | ROZPOCET
| VV |  | "2.02" 0,99 |  | 0.99 | [12 empty] | VV | 2 | 2 | True | 0 | ROZPOCET
| VV |  | "1.NP, 2.NP " | [14 empty] | VV | 2 | 1 | True | 0 | ROZPOCET
| VV |  | " schodiště | [14 empty] | VV | 2 | 1 | True | 0 | ROZPOCET
| VV |  | "mezipodesty 1.02c, 2.02c" 1,5*3,3*2 |  | 9.9 | [12 empty] | VV | 2 | 2 | True | 0 | ROZPOCET
| VV |  | "podstupnice" 66,0*0,2 |  | 13.2 | [12 empty] | VV | 2 | 2 | True | 0 | ROZPOCET
| VV |  | Mezisoučet |  | 91.6 | [12 empty] | VV | 2 | 3 | True | 0 | ROZPOCET
| VV |  | " kombinace formátů dlažba předpoklad 50% " 91,60/2 |  | 45.8 | [12 empty] | VV | 2 | 2 | True | 1 | ROZPOCET
444 | K | 771576114 | Montáž podlah keramických velkoformátových hladkých lepených rychletuhnoucím lepidlem do 6 ks/m2 | m2 | 45.8 |  | 0 | CS ÚRS 2021 01 |  | základní |  | 0 | 0.009 | 0.4122 | 0 | 0 | 16 | K | 2 |  |  |  | ROZPOCET | 0 | 0 | 0 | 0 | 0 | 1 | 0 | 16 | 1309943553
| PP |  | Montáž podlah z dlaždic keramických lepených flexibilním rychletuhnoucím lepidlem velkoformátových hladkých přes 4 do 6 ks/m2 | [14 empty] | PP | 2
| Online PSC |  | https://podminky.urs.cz/item/CS_URS_2021_01/771576114 | [14 empty] | Online PSC | 2
| VV |  | " viz. půdorys 1.PP-2.NP nový stav" | [14 empty] | VV | 2 | 1 | True | 0 | ROZPOCET
| VV |  | " včetně úpravy dlažby silikonem" | [14 empty] | VV | 2 | 1 | True | 0 | ROZPOCET
| VV |  | " kombinace formátů dlažba předpoklad 50% " | [14 empty] | VV | 2 | 1 | True | 0 | ROZPOCET
| VV |  | " 1.PP " | [14 empty] | VV | 2 | 1 | True | 0 | ROZPOCET
| VV |  | " skladba P01" | [14 empty] | VV | 2 | 1 | True | 0 | ROZPOCET
| VV |  | "0.01"29,31 |  | 29.31 | [12 empty] | VV | 2 | 2 | True | 0 | ROZPOCET
| VV |  | "0.03" 4,62 |  | 4.62 | [12 empty] | VV | 2 | 2 | True | 0 | ROZPOCET
| VV |  | "0.04" 4,56 |  | 4.56 | [12 empty] | VV | 2 | 2 | True | 0 | ROZPOCET
| VV |  | " skladba P08" | [14 empty] | VV | 2 | 1 | True | 0 | ROZPOCET
| VV |  | "1.01" 13,70 |  | 13.7 | [12 empty] | VV | 2 | 2 | True | 0 | ROZPOCET
| VV |  | "1.02a"0,99 |  | 0.99 | [12 empty] | VV | 2 | 2 | True | 0 | ROZPOCET
| VV |  | "2.01" 14,33 |  | 14.33 | [12 empty] | VV | 2 | 2 | True | 0 | ROZPOCET
| VV |  | "2.02" 0,99 |  | 0.99 | [12 empty] | VV | 2 | 2 | True | 0 | ROZPOCET
| VV |  | "1.NP, 2.NP " | [14 empty] | VV | 2 | 1 | True | 0 | ROZPOCET
| VV |  | " schodiště | [14 empty] | VV | 2 | 1 | True | 0 | ROZPOCET
| VV |  | "mezipodesty 1.02c, 2.02c" 1,5*3,3*2 |  | 9.9 | [12 empty] | VV | 2 | 2 | True | 0 | ROZPOCET
| VV |  | "podstupnice" 66,0*0,2 |  | 13.2 | [12 empty] | VV | 2 | 2 | True | 0 | ROZPOCET
| VV |  | Mezisoučet |  | 91.6 | [12 empty] | VV | 2 | 3 | True | 0 | ROZPOCET
| VV |  | " kombinace formátů dlažba předpoklad 50% " 91,60/2 |  | 45.8 | [12 empty] | VV | 2 | 2 | True | 1 | ROZPOCET
445 | M | 59761007 | dlažba velkoformátová keramická slinutá hladká do interiéru i exteriéru přes 4 do 6ks/m2 | m2 | 52.67 |  | 0 | CS ÚRS 2021 01 |  | základní |  | 0 | 0.023 | 1.2114 | 0 | 0 | 32 | M | 2 |  |  |  | ROZPOCET | 0 | 0 | 0 | 0 | 0 | 1 | 0 | 16 | -1167408773
| PP |  | dlažba velkoformátová keramická slinutá hladká do interiéru i exteriéru přes 4 do 6ks/m2 | [14 empty] | PP | 2
| Online PSC |  | https://podminky.urs.cz/item/CS_URS_2021_01/59761007 | [14 empty] | Online PSC | 2
| VV |  | " podrobnější specifikace viz. skladby konstrukcí" | [14 empty] | VV | 2 | 1 | True | 0 | ROZPOCET
| VV |  | "viz. montáž + ztratné" 45,8 |  | 45.8 | [12 empty] | VV | 2 | 2 | True | 1 | ROZPOCET
| VV |  | 45,8*1,15 'Přepočtené koeficientem množství |  | 52.67 | [12 empty] | VV | 2 | 2 | False | 1 | ROZPOCET
446 | M | 59761008 | dlažba velkoformátová keramická slinutá hladká do interiéru i exteriéru přes 2 do 4ks/m2 | m2 | 52.67 |  | 0 | CS ÚRS 2021 01 |  | základní |  | 0 | 0.023 | 1.2114 | 0 | 0 | 32 | M | 2 |  |  |  | ROZPOCET | 0 | 0 | 0 | 0 | 0 | 1 | 0 | 16 | -907734931
| PP |  | dlažba velkoformátová keramická slinutá hladká do interiéru i exteriéru přes 2 do 4ks/m2 | [14 empty] | PP | 2
| Online PSC |  | https://podminky.urs.cz/item/CS_URS_2021_01/59761008 | [14 empty] | Online PSC | 2
| VV |  | " podrobnější specifikace viz. skladby konstrukcí" | [14 empty] | VV | 2 | 1 | True | 0 | ROZPOCET
| VV |  | "viz. montáž + ztratné" 45,8 |  | 45.8 | [12 empty] | VV | 2 | 2 | True | 1 | ROZPOCET
| VV |  | 45,8*1,15 'Přepočtené koeficientem množství |  | 52.67 | [12 empty] | VV | 2 | 2 | False | 1 | ROZPOCET
447 | K | 771591112 | Izolace pod dlažbu nátěrem nebo stěrkou ve dvou vrstvách | m2 | 32.52 |  | 0 | CS ÚRS 2021 01 |  | základní |  | 0 | 0.0015 | 0.04878 | 0 | 0 | 16 | K | 2 |  |  |  | ROZPOCET | 0 | 0 | 0 | 0 | 0 | 1 | 0 | 16 | 41670308
| PP |  | Izolace podlahy pod dlažbu nátěrem nebo stěrkou ve dvou vrstvách | [14 empty] | PP | 2
| Online PSC |  | https://podminky.urs.cz/item/CS_URS_2021_01/771591112 | [14 empty] | Online PSC | 2
| VV |  | "viz. půdorys 1.NP nový stav" | [14 empty] | VV | 2 | 1 | True | 0 | ROZPOCET
| VV |  | " úprava podkladu dlažby v koupelnách" | [14 empty] | VV | 2 | 1 | True | 0 | ROZPOCET
| VV |  | "1.NP nová část" | [14 empty] | VV | 2 | 1 | True | 0 | ROZPOCET
| VV |  | "1.08" 3,64 |  | 3.64 | [12 empty] | VV | 2 | 2 | True | 0 | ROZPOCET
| VV |  | "2.NP - stará část" | [14 empty] | VV | 2 | 1 | True | 0 | ROZPOCET
| VV |  | "2.06" 19,26 |  | 19.26 | [12 empty] | VV | 2 | 2 | True | 0 | ROZPOCET
| VV |  | "2.35" 5,40 |  | 5.4 | [12 empty] | VV | 2 | 2 | True | 0 | ROZPOCET
| VV |  | "2.75" 2,22 |  | 2.22 | [12 empty] | VV | 2 | 2 | True | 0 | ROZPOCET
| VV |  | "2.77" 2,0 |  | 2 | [12 empty] | VV | 2 | 2 | True | 0 | ROZPOCET
| VV |  | Součet |  | 32.52 | [12 empty] | VV | 2 | 4 | True | 1 | ROZPOCET
448 | K | 771591241 | Izolace těsnícími pásy vnitřní kout | kus | 40.7 |  | 0 | CS ÚRS 2021 01 |  | základní |  | 0 | 0.00021 | 0.008547 | 0 | 0 | 16 | K | 2 |  |  |  | ROZPOCET | 0 | 0 | 0 | 0 | 0 | 1 | 0 | 16 | 1098548546
| PP |  | Izolace podlahy pod dlažbu těsnícími izolačními pásy vnitřní kout | [14 empty] | PP | 2
| Online PSC |  | https://podminky.urs.cz/item/CS_URS_2021_01/771591241 | [14 empty] | Online PSC | 2
| VV |  | "viz. půdorys 1.NP nový stav" | [14 empty] | VV | 2 | 1 | True | 0 | ROZPOCET
| VV |  | " úprava podkladu dlažby v koupelnách" | [14 empty] | VV | 2 | 1 | True | 0 | ROZPOCET
| VV |  | "1.NP nová část" | [14 empty] | VV | 2 | 1 | True | 0 | ROZPOCET
| VV |  | "1.08" | [14 empty] | VV | 2 | 1 | True | 0 | ROZPOCET
| VV |  | "2.NP - stará část" | [14 empty] | VV | 2 | 1 | True | 0 | ROZPOCET
| VV |  | "2.06" 18,50 |  | 18.5 | [12 empty] | VV | 2 | 2 | True | 0 | ROZPOCET
| VV |  | "2.35" 9,80 |  | 9.8 | [12 empty] | VV | 2 | 2 | True | 0 | ROZPOCET
| VV |  | "2.75" 6,15 |  | 6.15 | [12 empty] | VV | 2 | 2 | True | 0 | ROZPOCET
| VV |  | "2.77" 6,25 |  | 6.25 | [12 empty] | VV | 2 | 2 | True | 0 | ROZPOCET
| VV |  | Součet |  | 40.7 | [12 empty] | VV | 2 | 4 | True | 1 | ROZPOCET
449 | K | 771591264 | Izolace těsnícími pásy mezi podlahou a stěnou | m | 10 |  | 0 | CS ÚRS 2021 01 |  | základní |  | 0 | 0.00032 | 0.0032 | 0 | 0 | 16 | K | 2 |  |  |  | ROZPOCET | 0 | 0 | 0 | 0 | 0 | 1 | 0 | 16 | 5002516
| PP |  | Izolace podlahy pod dlažbu těsnícími izolačními pásy mezi podlahou a stěnu | [14 empty] | PP | 2
| Online PSC |  | https://podminky.urs.cz/item/CS_URS_2021_01/771591264 | [14 empty] | Online PSC | 2
| VV |  | "viz. půdorys 1.NP nový stav" | [14 empty] | VV | 2 | 1 | True | 0 | ROZPOCET
| VV |  | " úprava podkladu dlažby v koupelnách" | [14 empty] | VV | 2 | 1 | True | 0 | ROZPOCET
| VV |  | "2.NP - stará část" | [14 empty] | VV | 2 | 1 | True | 0 | ROZPOCET
| VV |  | "2.06" 10 |  | 10 | [12 empty] | VV | 2 | 2 | True | 0 | ROZPOCET
| VV |  | Součet |  | 10 | [12 empty] | VV | 2 | 4 | True | 1 | ROZPOCET
450 | K | 998771202 | Přesun hmot procentní pro podlahy z dlaždic v objektech v do 12 m | % |  |  | 0 | CS ÚRS 2021 01 |  | základní |  | 0 | 0 | 0 | 0 | 0 | 16 | K | 2 |  |  |  | ROZPOCET | 0 | 0 | 0 | 0 | 0 | 1 | 0 | 16 | -774507886
| PP |  | Přesun hmot pro podlahy z dlaždic stanovený procentní sazbou (%) z ceny vodorovná dopravní vzdálenost do 50 m v objektech výšky přes 6 do 12 m | [14 empty] | PP | 2
| Online PSC |  | https://podminky.urs.cz/item/CS_URS_2021_01/998771202 | [14 empty] | Online PSC | 2
| D | 773 | Podlahy z litého teraca |  |  |  | 0 |  |  |  |  | 0 |  | 3.932 |  | 0 | 2 | D | 1 |  |  |  | ROZPOCET | [6 empty] | 0
451 | K | 773500RP1 | Opravy podlah z litého teraca tl do 30 mm ( odstranění poškozených částí, nová výplň, přebroušení ) | m2 | 51.372 |  | 0 | VLASTNÍ |  | základní |  | 0 | 0.07654 | 3.932 | 0 | 0 | 16 | K | 2 |  |  |  | ROZPOCET | 0 | 0 | 0 | 0 | 0 | 1 | 0 | 16 | 1209513588
| PP |  | Opravy podlah z litého teraca tl do 30 mm ( odstranění poškozených částí, nová výplň, přebroušení ) | [14 empty] | PP | 2
| VV |  | " viz. půdorys 1.NP a 2.NP bourací práce" | [14 empty] | VV | 2 | 1 | True | 0 | ROZPOCET
| VV |  | "oprava stávajícíh teracových podlah v rozsahu 30% plochy" | [14 empty] | VV | 2 | 1 | True | 0 | ROZPOCET
| VV |  | "m.č. 1.23, 1.24" (6,1+12,1)/100*30 |  | 5.46 | [12 empty] | VV | 2 | 2 | True | 0 | ROZPOCET
| VV |  | "m.č. 1.04" 76,68/100*30 |  | 23.004 | [12 empty] | VV | 2 | 2 | True | 0 | ROZPOCET
| VV |  | "m.č. 2.04" 76,36/100*30 |  | 22.908 | [12 empty] | VV | 2 | 2 | True | 0 | ROZPOCET
| VV |  | Součet |  | 51.372 | [12 empty] | VV | 2 | 4 | True | 1 | ROZPOCET
452 | K | 773901112 | Strojní broušení povrchu litého teraca | m2 | 171.24 |  | 0 | CS ÚRS 2021 01 |  | základní |  | 0 | 0 | 0 | 0 | 0 | 16 | K | 2 |  |  |  | ROZPOCET | 0 | 0 | 0 | 0 | 0 | 1 | 0 | 16 | 764279745
| PP |  | Opravy podlah z litého teraca strojní broušení povrchu | [14 empty] | PP | 2
| Online PSC |  | https://podminky.urs.cz/item/CS_URS_2021_01/773901112 | [14 empty] | Online PSC | 2
| VV |  | " viz. půdorys 1.NP a 2.NP bourací práce" | [14 empty] | VV | 2 | 1 | True | 0 | ROZPOCET
| VV |  | " přebroušení stávajícíh teracových podlah" | [14 empty] | VV | 2 | 1 | True | 0 | ROZPOCET
| VV |  | "m.č. 1.23, 1.24" 6,1+12,1 |  | 18.2 | [12 empty] | VV | 2 | 2 | True | 0 | ROZPOCET
| VV |  | "m.č. 1.04" 76,68 |  | 76.68 | [12 empty] | VV | 2 | 2 | True | 0 | ROZPOCET
| VV |  | "m.č. 2.04" 76,36 |  | 76.36 | [12 empty] | VV | 2 | 2 | True | 0 | ROZPOCET
| VV |  | Součet |  | 171.24 | [12 empty] | VV | 2 | 4 | True | 1 | ROZPOCET
453 | K | 998773202 | Přesun hmot procentní pro podlahy teracové lité v objektech v do 12 m | % |  |  | 0 | CS ÚRS 2021 01 |  | základní |  | 0 | 0 | 0 | 0 | 0 | 16 | K | 2 |  |  |  | ROZPOCET | 0 | 0 | 0 | 0 | 0 | 1 | 0 | 16 | 397103032
| PP |  | Přesun hmot pro podlahy teracové lité stanovený procentní sazbou (%) z ceny vodorovná dopravní vzdálenost do 50 m v objektech výšky přes 6 do 12 m | [14 empty] | PP | 2
| Online PSC |  | https://podminky.urs.cz/item/CS_URS_2021_01/998773202 | [14 empty] | Online PSC | 2
| D | 776 | Podlahy povlakové |  |  |  | 0 |  |  |  |  | 0 |  | 18.2448 |  | 1.1205 | 2 | D | 1 |  |  |  | ROZPOCET | [6 empty] | 0
454 | K | 776111111 | Broušení anhydritového podkladu povlakových podlah | m2 | 1016.09 |  | 0 | CS ÚRS 2021 01 |  | základní |  | 0 | 0 | 0 | 0 | 0 | 16 | K | 2 |  |  |  | ROZPOCET | 0 | 0 | 0 | 0 | 0 | 1 | 0 | 16 | -848336101
| PP |  | Příprava podkladu broušení podlah nového podkladu anhydritového | [14 empty] | PP | 2
| Online PSC |  | https://podminky.urs.cz/item/CS_URS_2021_01/776111111 | [14 empty] | Online PSC | 2
| VV |  | " viz. půdorys 1.PP - 2.NP - nový stav" | [14 empty] | VV | 2 | 1 | True | 0 | ROZPOCET
| VV |  | " nové vinylové podlahy - podkladní vrstva" | [14 empty] | VV | 2 | 1 | True | 0 | ROZPOCET
| VV |  | " vinyl barva" | [14 empty] | VV | 2 | 1 | True | 0 | ROZPOCET
| VV |  | "m.č. 0.06" 32,44 |  | 32.44 | [12 empty] | VV | 2 | 2 | True | 0 | ROZPOCET
| VV |  | "m.č. 0.09" 26,16 |  | 26.16 | [12 empty] | VV | 2 | 2 | True | 0 | ROZPOCET
| VV |  | "m.č. 0.11" 11,87 |  | 11.87 | [12 empty] | VV | 2 | 2 | True | 0 | ROZPOCET
| VV |  | "m.č. 0.17" 11,40 |  | 11.4 | [12 empty] | VV | 2 | 2 | True | 0 | ROZPOCET
| VV |  | " vinyl" | [14 empty] | VV | 2 | 1 | True | 0 | ROZPOCET
| VV |  | "m.č. 0.12" 12,00 |  | 12 | [12 empty] | VV | 2 | 2 | True | 0 | ROZPOCET
| VV |  | "m.č. 0.13" 6,08 |  | 6.08 | [12 empty] | VV | 2 | 2 | True | 0 | ROZPOCET
| VV |  | "m.č. 0.14" 18,58 |  | 18.58 | [12 empty] | VV | 2 | 2 | True | 0 | ROZPOCET
| VV |  | " vinyl elektrostat. vodivý" | [14 empty] | VV | 2 | 1 | True | 0 | ROZPOCET
| VV |  | "m.č. 0.07" 30,98 |  | 30.98 | [12 empty] | VV | 2 | 2 | True | 0 | ROZPOCET
| VV |  | "m.č. 0.08" 27,90 |  | 27.9 | [12 empty] | VV | 2 | 2 | True | 0 | ROZPOCET
| VV |  | " 1.NP" | [14 empty] | VV | 2 | 1 | True | 0 | ROZPOCET
| VV |  | " vinyl barva" | [14 empty] | VV | 2 | 1 | True | 0 | ROZPOCET
| VV |  | "m.č.1.05" 66,6 |  | 66.6 | [12 empty] | VV | 2 | 2 | True | 0 | ROZPOCET
| VV |  | "m.č.1.55" 77,08 |  | 77.08 | [12 empty] | VV | 2 | 2 | True | 0 | ROZPOCET
| VV |  | "elektrostaticky vodivý" | [14 empty] | VV | 2 | 1 | True | 0 | ROZPOCET
| VV |  | "m.č.1.06"31,54 |  | 31.54 | [12 empty] | VV | 2 | 2 | True | 0 | ROZPOCET
| VV |  | "m.č.1.07"63,84 |  | 63.84 | [12 empty] | VV | 2 | 2 | True | 0 | ROZPOCET
| VV |  | "m.č.1.56a,b" 4,41 |  | 4.41 | [12 empty] | VV | 2 | 2 | True | 0 | ROZPOCET
| VV |  | "m.č.1.79"27,55 |  | 27.55 | [12 empty] | VV | 2 | 2 | True | 0 | ROZPOCET
| VV |  | "m.č.1.80"61,46 |  | 61.46 | [12 empty] | VV | 2 | 2 | True | 0 | ROZPOCET
| VV |  | "m.č.1.81"15,93 |  | 15.93 | [12 empty] | VV | 2 | 2 | True | 0 | ROZPOCET
| VV |  | "VINYL" | [14 empty] | VV | 2 | 1 | True | 0 | ROZPOCET
| VV |  | "m.č.1.09" 5,07 |  | 5.07 | [12 empty] | VV | 2 | 2 | True | 0 | ROZPOCET
| VV |  | "m.č.1.10" 17,44 |  | 17.44 | [12 empty] | VV | 2 | 2 | True | 0 | ROZPOCET
| VV |  | "m.č.1.12" 5,03 |  | 5.03 | [12 empty] | VV | 2 | 2 | True | 0 | ROZPOCET
| VV |  | "m.č.1.13" 17,34 |  | 17.34 | [12 empty] | VV | 2 | 2 | True | 0 | ROZPOCET
| VV |  | "m.č.1.21" 3,52 |  | 3.52 | [12 empty] | VV | 2 | 2 | True | 0 | ROZPOCET
| VV |  | "m.č.1.22" 15,48 |  | 15.48 | [12 empty] | VV | 2 | 2 | True | 0 | ROZPOCET
| VV |  | "m.č.1.24" 3,11 |  | 3.11 | [12 empty] | VV | 2 | 2 | True | 0 | ROZPOCET
| VV |  | "m.č.1.25"12,92 |  | 12.92 | [12 empty] | VV | 2 | 2 | True | 0 | ROZPOCET
| VV |  | "m.č.1.27" 12,92 |  | 12.92 | [12 empty] | VV | 2 | 2 | True | 0 | ROZPOCET
| VV |  | "m.č.1.28" 9,58 |  | 9.58 | [12 empty] | VV | 2 | 2 | True | 0 | ROZPOCET
| VV |  | " vinyl protiskluz " | [14 empty] | VV | 2 | 1 | True | 0 | ROZPOCET
| VV |  | "m.č.1.15" 3,20 |  | 3.2 | [12 empty] | VV | 2 | 2 | True | 0 | ROZPOCET
| VV |  | "m.č.1.16" 13,68 |  | 13.68 | [12 empty] | VV | 2 | 2 | True | 0 | ROZPOCET
| VV |  | "m.č.1.18" 3,20 |  | 3.2 | [12 empty] | VV | 2 | 2 | True | 0 | ROZPOCET
| VV |  | "m.č.1.19" 13,68 |  | 13.68 | [12 empty] | VV | 2 | 2 | True | 0 | ROZPOCET
| VV |  | Mezisoučet |  | 661.99 | [12 empty] | VV | 2 | 3 | True | 0 | ROZPOCET
| VV |  | "2.NP" | [14 empty] | VV | 2 | 1 | True | 0 | ROZPOCET
| VV |  | "vinyl BARVA " | [14 empty] | VV | 2 | 1 | True | 0 | ROZPOCET
| VV |  | "m.č. 2.05" 66,48 |  | 66.48 | [12 empty] | VV | 2 | 2 | True | 0 | ROZPOCET
| VV |  | "m.č. 2.55" 77,54 |  | 77.54 | [12 empty] | VV | 2 | 2 | True | 0 | ROZPOCET
| VV |  | "vinyl protiskluz " | [14 empty] | VV | 2 | 1 | True | 0 | ROZPOCET
| VV |  | "m.č. 2.07" 5,07 |  | 5.07 | [12 empty] | VV | 2 | 2 | True | 0 | ROZPOCET
| VV |  | "m.č. 2.08" 16,59 |  | 16.59 | [12 empty] | VV | 2 | 2 | True | 0 | ROZPOCET
| VV |  | "m.č. 2.10" 5,07 |  | 5.07 | [12 empty] | VV | 2 | 2 | True | 0 | ROZPOCET
| VV |  | "m.č. 2.11"17,44 |  | 17.44 | [12 empty] | VV | 2 | 2 | True | 0 | ROZPOCET
| VV |  | "m.č. 2.13" 5,07 |  | 5.07 | [12 empty] | VV | 2 | 2 | True | 0 | ROZPOCET
| VV |  | "m.č. 2.14" 17,44 |  | 17.44 | [12 empty] | VV | 2 | 2 | True | 0 | ROZPOCET
| VV |  | "m.č. 2.16" 5,07 |  | 5.07 | [12 empty] | VV | 2 | 2 | True | 0 | ROZPOCET
| VV |  | "m.č. 2.17" 17,44 |  | 17.44 | [12 empty] | VV | 2 | 2 | True | 0 | ROZPOCET
| VV |  | "m.č. 2.19" 5,03 |  | 5.03 | [12 empty] | VV | 2 | 2 | True | 0 | ROZPOCET
| VV |  | "m.č. 2.20" 17,34 |  | 17.34 | [12 empty] | VV | 2 | 2 | True | 0 | ROZPOCET
| VV |  | "m.č. 2.22" 3,18 |  | 3.18 | [12 empty] | VV | 2 | 2 | True | 0 | ROZPOCET
| VV |  | "m.č. 2.23" 13,68 |  | 13.68 | [12 empty] | VV | 2 | 2 | True | 0 | ROZPOCET
| VV |  | "m.č. 2.25"3,18 |  | 3.18 | [12 empty] | VV | 2 | 2 | True | 0 | ROZPOCET
| VV |  | "m.č. 2.26" 13,68 |  | 13.68 | [12 empty] | VV | 2 | 2 | True | 0 | ROZPOCET
| VV |  | "m.č. 2.29" 3,63 |  | 3.63 | [12 empty] | VV | 2 | 2 | True | 0 | ROZPOCET
| VV |  | "m.č. 2.30" 18,62 |  | 18.62 | [12 empty] | VV | 2 | 2 | True | 0 | ROZPOCET
| VV |  | "m.č. 2.32" 3,68 |  | 3.68 | [12 empty] | VV | 2 | 2 | True | 0 | ROZPOCET
| VV |  | "m.č. 2.33" 18,71 |  | 18.71 | [12 empty] | VV | 2 | 2 | True | 0 | ROZPOCET
| VV |  | "m.č. 2.58" 20,16 |  | 20.16 | [12 empty] | VV | 2 | 2 | True | 0 | ROZPOCET
| VV |  | Součet |  | 1016.09 | [12 empty] | VV | 2 | 4 | True | 1 | ROZPOCET
455 | K | 776111112 | Broušení betonového podkladu povlakových podlah | m2 | 412.33 |  | 0 | CS ÚRS 2021 01 |  | základní |  | 0 | 0 | 0 | 0 | 0 | 16 | K | 2 |  |  |  | ROZPOCET | 0 | 0 | 0 | 0 | 0 | 1 | 0 | 16 | -375532704
| PP |  | Příprava podkladu broušení podlah nového podkladu betonového | [14 empty] | PP | 2
| Online PSC |  | https://podminky.urs.cz/item/CS_URS_2021_01/776111112 | [14 empty] | Online PSC | 2
| VV |  | " 1.NP" | [14 empty] | VV | 2 | 1 | True | 0 | ROZPOCET
| VV |  | "m.č.1.11a" 2,55 |  | 2.55 | [12 empty] | VV | 2 | 2 | True | 0 | ROZPOCET
| VV |  | "m.č.1.14a" 2,55 |  | 2.55 | [12 empty] | VV | 2 | 2 | True | 0 | ROZPOCET
| VV |  | "m.č.1.17a" 2,55 |  | 2.55 | [12 empty] | VV | 2 | 2 | True | 0 | ROZPOCET
| VV |  | "m.č. 1.20a" 2,55 |  | 2.55 | [12 empty] | VV | 2 | 2 | True | 0 | ROZPOCET
| VV |  | "m.č.1.23a" 2,53 |  | 2.53 | [12 empty] | VV | 2 | 2 | True | 0 | ROZPOCET
| VV |  | "m.č.1.26a" 2,53 |  | 2.53 | [12 empty] | VV | 2 | 2 | True | 0 | ROZPOCET
| VV |  | "m.č.1.57a" 2,72 |  | 2.72 | [12 empty] | VV | 2 | 2 | True | 0 | ROZPOCET
| VV |  | "m.č.1.58a" 3,87 |  | 3.87 | [12 empty] | VV | 2 | 2 | True | 0 | ROZPOCET
| VV |  | "m.č.1.58b" 15,91 |  | 15.91 | [12 empty] | VV | 2 | 2 | True | 0 | ROZPOCET
| VV |  | "m.č.1.59a"2,72 |  | 2.72 | [12 empty] | VV | 2 | 2 | True | 0 | ROZPOCET
| VV |  | "m.č.1.60 a,b " 4,5+15,54 |  | 20.04 | [12 empty] | VV | 2 | 2 | True | 0 | ROZPOCET
| VV |  | "m.č.1.61a" 2,55 |  | 2.55 | [12 empty] | VV | 2 | 2 | True | 0 | ROZPOCET
| VV |  | "m.č.1.62a,b"4,15+16,10 |  | 20.25 | [12 empty] | VV | 2 | 2 | True | 0 | ROZPOCET
| VV |  | "m.č.2. 63a" 2,55 |  | 2.55 | [12 empty] | VV | 2 | 2 | True | 0 | ROZPOCET
| VV |  | "m.č.2.64a,b" 4,23+14,99 |  | 19.22 | [12 empty] | VV | 2 | 2 | True | 0 | ROZPOCET
| VV |  | "m.č.1.65a" 2,55 |  | 2.55 | [12 empty] | VV | 2 | 2 | True | 0 | ROZPOCET
| VV |  | "m.č.1.66a,b"4,41+16,65 |  | 21.06 | [12 empty] | VV | 2 | 2 | True | 0 | ROZPOCET
| VV |  | "m.č.1.67a"2,55 |  | 2.55 | [12 empty] | VV | 2 | 2 | True | 0 | ROZPOCET
| VV |  | "m.č.1.68 a,b"16,84+5,18 |  | 22.02 | [12 empty] | VV | 2 | 2 | True | 0 | ROZPOCET
| VV |  | "m.č.1.69a"2,55 |  | 2.55 | [12 empty] | VV | 2 | 2 | True | 0 | ROZPOCET
| VV |  | "vinyl nopy" | [14 empty] | VV | 2 | 1 | True | 0 | ROZPOCET
| VV |  | "m.č.1.11b" 0,81 |  | 0.81 | [12 empty] | VV | 2 | 2 | True | 0 | ROZPOCET
| VV |  | "m.č.1.14b" 0,81 |  | 0.81 | [12 empty] | VV | 2 | 2 | True | 0 | ROZPOCET
| VV |  | "m.č.1.17b" 0,81 |  | 0.81 | [12 empty] | VV | 2 | 2 | True | 0 | ROZPOCET
| VV |  | "m.č.1.20b"0,81 |  | 0.81 | [12 empty] | VV | 2 | 2 | True | 0 | ROZPOCET
| VV |  | "m.č.1.23b" 0,81 |  | 0.81 | [12 empty] | VV | 2 | 2 | True | 0 | ROZPOCET
| VV |  | "m.č.1.26b" 0,81 |  | 0.81 | [12 empty] | VV | 2 | 2 | True | 0 | ROZPOCET
| VV |  | "m.č.1.57b" 0,81 |  | 0.81 | [12 empty] | VV | 2 | 2 | True | 0 | ROZPOCET
| VV |  | "m.č.1.59b" 0,81 |  | 0.81 | [12 empty] | VV | 2 | 2 | True | 0 | ROZPOCET
| VV |  | "m.č.1.61b" 0,81 |  | 0.81 | [12 empty] | VV | 2 | 2 | True | 0 | ROZPOCET
| VV |  | "m.č.1.63b" 0,81 |  | 0.81 | [12 empty] | VV | 2 | 2 | True | 0 | ROZPOCET
| VV |  | "m.č.1.65b" 0,81 |  | 0.81 | [12 empty] | VV | 2 | 2 | True | 0 | ROZPOCET
| VV |  | "m.č.1.67b" 0,81 |  | 0.81 | [12 empty] | VV | 2 | 2 | True | 0 | ROZPOCET
| VV |  | "m.č.1.69b" 0,81 |  | 0.81 | [12 empty] | VV | 2 | 2 | True | 0 | ROZPOCET
| VV |  | " 2.NP" | [14 empty] | VV | 2 | 1 | True | 0 | ROZPOCET
| VV |  | " vinyl NOPY" | [14 empty] | VV | 2 | 1 | True | 0 | ROZPOCET
| VV |  | "m.č. 2.09b" 0,81 |  | 0.81 | [12 empty] | VV | 2 | 2 | True | 0 | ROZPOCET
| VV |  | "m.č. 2.12b" 0,81 |  | 0.81 | [12 empty] | VV | 2 | 2 | True | 0 | ROZPOCET
| VV |  | "m.č. 2.15b" 0,81 |  | 0.81 | [12 empty] | VV | 2 | 2 | True | 0 | ROZPOCET
| VV |  | "m.č. 2.18b" 0,81 |  | 0.81 | [12 empty] | VV | 2 | 2 | True | 0 | ROZPOCET
| VV |  | "m.č. 2.21b" 0,81 |  | 0.81 | [12 empty] | VV | 2 | 2 | True | 0 | ROZPOCET
| VV |  | "m.č. 2.24b" 0,81 |  | 0.81 | [12 empty] | VV | 2 | 2 | True | 0 | ROZPOCET
| VV |  | "m.č. 2.27b" 0,81 |  | 0.81 | [12 empty] | VV | 2 | 2 | True | 0 | ROZPOCET
| VV |  | "m.č. 2.31b" 0,81 |  | 0.81 | [12 empty] | VV | 2 | 2 | True | 0 | ROZPOCET
| VV |  | "m.č. 2.34b" 0,81 |  | 0.81 | [12 empty] | VV | 2 | 2 | True | 0 | ROZPOCET
| VV |  | "m.č. 2.59b" 0,81 |  | 0.81 | [12 empty] | VV | 2 | 2 | True | 0 | ROZPOCET
| VV |  | "m.č. 2.61b" 0,81 |  | 0.81 | [12 empty] | VV | 2 | 2 | True | 0 | ROZPOCET
| VV |  | "m.č. 2.63b" 0,81 |  | 0.81 | [12 empty] | VV | 2 | 2 | True | 0 | ROZPOCET
| VV |  | "m.č. 2.67b" 0,81 |  | 0.81 | [12 empty] | VV | 2 | 2 | True | 0 | ROZPOCET
| VV |  | "m.č. 2.69b" 0,81 |  | 0.81 | [12 empty] | VV | 2 | 2 | True | 0 | ROZPOCET
| VV |  | " vinyl protiskluz" | [14 empty] | VV | 2 | 1 | True | 0 | ROZPOCET
| VV |  | "m.č. 2.09a" 2,55 |  | 2.55 | [12 empty] | VV | 2 | 2 | True | 0 | ROZPOCET
| VV |  | "m.č. 2.12a" 2,55 |  | 2.55 | [12 empty] | VV | 2 | 2 | True | 0 | ROZPOCET
| VV |  | "m.č. 2.15a" 2,55 |  | 2.55 | [12 empty] | VV | 2 | 2 | True | 0 | ROZPOCET
| VV |  | "m.č. 2.18a" 2,55 |  | 2.55 | [12 empty] | VV | 2 | 2 | True | 0 | ROZPOCET
| VV |  | "m.č. 2.21a" 2,55 |  | 2.55 | [12 empty] | VV | 2 | 2 | True | 0 | ROZPOCET
| VV |  | "m.č. 2.24a" 2,55 |  | 2.55 | [12 empty] | VV | 2 | 2 | True | 0 | ROZPOCET
| VV |  | "m.č. 2.27a" 2,55 |  | 2.55 | [12 empty] | VV | 2 | 2 | True | 0 | ROZPOCET
| VV |  | "m.č. 2.31a" 2,55 |  | 2.55 | [12 empty] | VV | 2 | 2 | True | 0 | ROZPOCET
| VV |  | "m.č. 2.34a" 2,55 |  | 2.55 | [12 empty] | VV | 2 | 2 | True | 0 | ROZPOCET
| VV |  | "m.č. 2.59a" 2,55 |  | 2.55 | [12 empty] | VV | 2 | 2 | True | 0 | ROZPOCET
| VV |  | "m.č. 2.60" 20,27 |  | 20.27 | [12 empty] | VV | 2 | 2 | True | 0 | ROZPOCET
| VV |  | "m.č. 2.61a" 2,55 |  | 2.55 | [12 empty] | VV | 2 | 2 | True | 0 | ROZPOCET
| VV |  | "m.č. 2.62" 20,46 |  | 20.46 | [12 empty] | VV | 2 | 2 | True | 0 | ROZPOCET
| VV |  | "m.č. 2.63a" 2,55 |  | 2.55 | [12 empty] | VV | 2 | 2 | True | 0 | ROZPOCET
| VV |  | "m.č. 2.66" 21,30 |  | 21.3 | [12 empty] | VV | 2 | 2 | True | 0 | ROZPOCET
| VV |  | "m.č. 2.67a" 2,55 |  | 2.55 | [12 empty] | VV | 2 | 2 | True | 0 | ROZPOCET
| VV |  | "m.č. 2.68" 22,27 |  | 22.27 | [12 empty] | VV | 2 | 2 | True | 0 | ROZPOCET
| VV |  | "m.č. 2.69a" 2,55 |  | 2.55 | [12 empty] | VV | 2 | 2 | True | 0 | ROZPOCET
| VV |  | "m.č. 2.79a" 26,24 |  | 26.24 | [12 empty] | VV | 2 | 2 | True | 0 | ROZPOCET
| VV |  | "m.č. 2.79b" 2,37 |  | 2.37 | [12 empty] | VV | 2 | 2 | True | 0 | ROZPOCET
| VV |  | "m.č. 2.80a" 34,37 |  | 34.37 | [12 empty] | VV | 2 | 2 | True | 0 | ROZPOCET
| VV |  | "m.č. 2.80b" 2,21 |  | 2.21 | [12 empty] | VV | 2 | 2 | True | 0 | ROZPOCET
| VV |  | "elektrostaticky vodivá" | [14 empty] | VV | 2 | 1 | True | 0 | ROZPOCET
| VV |  | " m.č. 2.73" 21,75 |  | 21.75 | [12 empty] | VV | 2 | 2 | True | 0 | ROZPOCET
| VV |  | "m.č. 2.78" 27,70 |  | 27.7 | [12 empty] | VV | 2 | 2 | True | 0 | ROZPOCET
| VV |  | Součet |  | 412.33 | [12 empty] | VV | 2 | 4 | True | 1 | ROZPOCET
456 | K | 776111311 | Vysátí podkladu povlakových podlah | m2 | 1425.87 |  | 0 | CS ÚRS 2021 01 |  | základní |  | 0 | 0 | 0 | 0 | 0 | 16 | K | 2 |  |  |  | ROZPOCET | 0 | 0 | 0 | 0 | 0 | 1 | 0 | 16 | -1578516941
| PP |  | Příprava podkladu vysátí podlah | [14 empty] | PP | 2
| Online PSC |  | https://podminky.urs.cz/item/CS_URS_2021_01/776111311 | [14 empty] | Online PSC | 2
| VV |  | " viz. půdorys 1.PP - 2.NP - nový stav" | [14 empty] | VV | 2 | 1 | True | 0 | ROZPOCET
| VV |  | " nové vinylové podlahy - podkladní vrstva" | [14 empty] | VV | 2 | 1 | True | 0 | ROZPOCET
| VV |  | " vinyl barva" | [14 empty] | VV | 2 | 1 | True | 0 | ROZPOCET
| VV |  | "m.č. 0.06" 32,44 |  | 32.44 | [12 empty] | VV | 2 | 2 | True | 0 | ROZPOCET
| VV |  | "m.č. 0.09" 26,16 |  | 26.16 | [12 empty] | VV | 2 | 2 | True | 0 | ROZPOCET
| VV |  | "m.č. 0.11" 11,87 |  | 11.87 | [12 empty] | VV | 2 | 2 | True | 0 | ROZPOCET
| VV |  | "m.č. 0.17" 11,40 |  | 11.4 | [12 empty] | VV | 2 | 2 | True | 0 | ROZPOCET
| VV |  | " vinyl" | [14 empty] | VV | 2 | 1 | True | 0 | ROZPOCET
| VV |  | "m.č. 0.12" 12,00 |  | 12 | [12 empty] | VV | 2 | 2 | True | 0 | ROZPOCET
| VV |  | "m.č. 0.13" 6,08 |  | 6.08 | [12 empty] | VV | 2 | 2 | True | 0 | ROZPOCET
| VV |  | "m.č. 0.14" 18,58 |  | 18.58 | [12 empty] | VV | 2 | 2 | True | 0 | ROZPOCET
| VV |  | " vinyl elektrostat. vodivý" | [14 empty] | VV | 2 | 1 | True | 0 | ROZPOCET
| VV |  | "m.č. 0.07" 30,98 |  | 30.98 | [12 empty] | VV | 2 | 2 | True | 0 | ROZPOCET
| VV |  | "m.č. 0.08" 27,90 |  | 27.9 | [12 empty] | VV | 2 | 2 | True | 0 | ROZPOCET
| VV |  | " 1.NP" | [14 empty] | VV | 2 | 1 | True | 0 | ROZPOCET
| VV |  | " vinyl barva" | [14 empty] | VV | 2 | 1 | True | 0 | ROZPOCET
| VV |  | "m.č.1.05" 66,6 |  | 66.6 | [12 empty] | VV | 2 | 2 | True | 0 | ROZPOCET
| VV |  | "m.č.1.55" 77,08 |  | 77.08 | [12 empty] | VV | 2 | 2 | True | 0 | ROZPOCET
| VV |  | "elektrostaticky vodivý" | [14 empty] | VV | 2 | 1 | True | 0 | ROZPOCET
| VV |  | "m.č.1.06"31,54 |  | 31.54 | [12 empty] | VV | 2 | 2 | True | 0 | ROZPOCET
| VV |  | "m.č.1.07"63,84 |  | 63.84 | [12 empty] | VV | 2 | 2 | True | 0 | ROZPOCET
| VV |  | "m.č.1.56a,b" 4,41 |  | 4.41 | [12 empty] | VV | 2 | 2 | True | 0 | ROZPOCET
| VV |  | "m.č.1.79"27,55 |  | 27.55 | [12 empty] | VV | 2 | 2 | True | 0 | ROZPOCET
| VV |  | "m.č.1.80"61,46 |  | 61.46 | [12 empty] | VV | 2 | 2 | True | 0 | ROZPOCET
| VV |  | "m.č.1.81"15,93 |  | 15.93 | [12 empty] | VV | 2 | 2 | True | 0 | ROZPOCET
| VV |  | "VINYL" | [14 empty] | VV | 2 | 1 | True | 0 | ROZPOCET
| VV |  | "m.č.1.09" 5,07 |  | 5.07 | [12 empty] | VV | 2 | 2 | True | 0 | ROZPOCET
| VV |  | "m.č.1.10" 17,44 |  | 17.44 | [12 empty] | VV | 2 | 2 | True | 0 | ROZPOCET
| VV |  | "m.č.1.12" 5,03 |  | 5.03 | [12 empty] | VV | 2 | 2 | True | 0 | ROZPOCET
| VV |  | "m.č.1.13" 17,34 |  | 17.34 | [12 empty] | VV | 2 | 2 | True | 0 | ROZPOCET
| VV |  | "m.č.1.21" 3,52 |  | 3.52 | [12 empty] | VV | 2 | 2 | True | 0 | ROZPOCET
| VV |  | "m.č.1.22" 15,48 |  | 15.48 | [12 empty] | VV | 2 | 2 | True | 0 | ROZPOCET
| VV |  | "m.č.1.24" 3,11 |  | 3.11 | [12 empty] | VV | 2 | 2 | True | 0 | ROZPOCET
| VV |  | "m.č.1.25"12,92 |  | 12.92 | [12 empty] | VV | 2 | 2 | True | 0 | ROZPOCET
| VV |  | "m.č.1.27" 12,92 |  | 12.92 | [12 empty] | VV | 2 | 2 | True | 0 | ROZPOCET
| VV |  | "m.č.1.28" 9,58 |  | 9.58 | [12 empty] | VV | 2 | 2 | True | 0 | ROZPOCET
| VV |  | " vinyl protiskluz " | [14 empty] | VV | 2 | 1 | True | 0 | ROZPOCET
| VV |  | "m.č.1.15" 3,20 |  | 3.2 | [12 empty] | VV | 2 | 2 | True | 0 | ROZPOCET
| VV |  | "m.č.1.16" 13,68 |  | 13.68 | [12 empty] | VV | 2 | 2 | True | 0 | ROZPOCET
| VV |  | "m.č.1.18" 3,20 |  | 3.2 | [12 empty] | VV | 2 | 2 | True | 0 | ROZPOCET
| VV |  | "m.č.1.19" 13,68 |  | 13.68 | [12 empty] | VV | 2 | 2 | True | 0 | ROZPOCET
| VV |  | Mezisoučet |  | 661.99 | [12 empty] | VV | 2 | 3 | True | 0 | ROZPOCET
| VV |  | "2.NP" | [14 empty] | VV | 2 | 1 | True | 0 | ROZPOCET
| VV |  | "vinyl BARVA " | [14 empty] | VV | 2 | 1 | True | 0 | ROZPOCET
| VV |  | "m.č. 2.05" 66,48 |  | 66.48 | [12 empty] | VV | 2 | 2 | True | 0 | ROZPOCET
| VV |  | "m.č. 2.55" 77,54 |  | 77.54 | [12 empty] | VV | 2 | 2 | True | 0 | ROZPOCET
| VV |  | "vinyl protiskluz " | [14 empty] | VV | 2 | 1 | True | 0 | ROZPOCET
| VV |  | "m.č. 2.07" 5,07 |  | 5.07 | [12 empty] | VV | 2 | 2 | True | 0 | ROZPOCET
| VV |  | "m.č. 2.08" 16,59 |  | 16.59 | [12 empty] | VV | 2 | 2 | True | 0 | ROZPOCET
| VV |  | "m.č. 2.10" 5,07 |  | 5.07 | [12 empty] | VV | 2 | 2 | True | 0 | ROZPOCET
| VV |  | "m.č. 2.11"17,44 |  | 17.44 | [12 empty] | VV | 2 | 2 | True | 0 | ROZPOCET
| VV |  | "m.č. 2.13" 5,07 |  | 5.07 | [12 empty] | VV | 2 | 2 | True | 0 | ROZPOCET
| VV |  | "m.č. 2.14" 17,44 |  | 17.44 | [12 empty] | VV | 2 | 2 | True | 0 | ROZPOCET
| VV |  | "m.č. 2.16" 5,07 |  | 5.07 | [12 empty] | VV | 2 | 2 | True | 0 | ROZPOCET
| VV |  | "m.č. 2.17" 17,44 |  | 17.44 | [12 empty] | VV | 2 | 2 | True | 0 | ROZPOCET
| VV |  | "m.č. 2.19" 5,03 |  | 5.03 | [12 empty] | VV | 2 | 2 | True | 0 | ROZPOCET
| VV |  | "m.č. 2.20" 17,34 |  | 17.34 | [12 empty] | VV | 2 | 2 | True | 0 | ROZPOCET
| VV |  | "m.č. 2.22" 3,18 |  | 3.18 | [12 empty] | VV | 2 | 2 | True | 0 | ROZPOCET
| VV |  | "m.č. 2.23" 13,68 |  | 13.68 | [12 empty] | VV | 2 | 2 | True | 0 | ROZPOCET
| VV |  | "m.č. 2.25"3,18 |  | 3.18 | [12 empty] | VV | 2 | 2 | True | 0 | ROZPOCET
| VV |  | "m.č. 2.26" 13,68 |  | 13.68 | [12 empty] | VV | 2 | 2 | True | 0 | ROZPOCET
| VV |  | "m.č. 2.29" 3,63 |  | 3.63 | [12 empty] | VV | 2 | 2 | True | 0 | ROZPOCET
| VV |  | "m.č. 2.30" 18,62 |  | 18.62 | [12 empty] | VV | 2 | 2 | True | 0 | ROZPOCET
| VV |  | "m.č. 2.32" 3,68 |  | 3.68 | [12 empty] | VV | 2 | 2 | True | 0 | ROZPOCET
| VV |  | "m.č. 2.33" 18,71 |  | 18.71 | [12 empty] | VV | 2 | 2 | True | 0 | ROZPOCET
| VV |  | "m.č. 2.58" 20,16 |  | 20.16 | [12 empty] | VV | 2 | 2 | True | 0 | ROZPOCET
| VV |  | " 1.NP" | [14 empty] | VV | 2 | 1 | True | 0 | ROZPOCET
| VV |  | "m.č.1.11a" 2,55 |  | 2.55 | [12 empty] | VV | 2 | 2 | True | 0 | ROZPOCET
| VV |  | "m.č.1.14a" 2,55 |  | 2.55 | [12 empty] | VV | 2 | 2 | True | 0 | ROZPOCET
| VV |  | "m.č.1.17a" 2,55 |  | 2.55 | [12 empty] | VV | 2 | 2 | True | 0 | ROZPOCET
| VV |  | "m.č.1.23a" 2,53 |  | 2.53 | [12 empty] | VV | 2 | 2 | True | 0 | ROZPOCET
| VV |  | "m.č.1.26a" 2,53 |  | 2.53 | [12 empty] | VV | 2 | 2 | True | 0 | ROZPOCET
| VV |  | "m.č.1.57a" 2,72 |  | 2.72 | [12 empty] | VV | 2 | 2 | True | 0 | ROZPOCET
| VV |  | "m.č.1.58a" 3,87 |  | 3.87 | [12 empty] | VV | 2 | 2 | True | 0 | ROZPOCET
| VV |  | "m.č.1.58b" 15,91 |  | 15.91 | [12 empty] | VV | 2 | 2 | True | 0 | ROZPOCET
| VV |  | "m.č.1.59a"2,72 |  | 2.72 | [12 empty] | VV | 2 | 2 | True | 0 | ROZPOCET
| VV |  | "m.č.1.60 a,b " 4,5+15,54 |  | 20.04 | [12 empty] | VV | 2 | 2 | True | 0 | ROZPOCET
| VV |  | "m.č.1.61a" 2,55 |  | 2.55 | [12 empty] | VV | 2 | 2 | True | 0 | ROZPOCET
| VV |  | "m.č.1.62a,b"4,15+16,10 |  | 20.25 | [12 empty] | VV | 2 | 2 | True | 0 | ROZPOCET
| VV |  | "m.č.2. 63a" 2,55 |  | 2.55 | [12 empty] | VV | 2 | 2 | True | 0 | ROZPOCET
| VV |  | "m.č.2.64a,b" 4,23+14,99 |  | 19.22 | [12 empty] | VV | 2 | 2 | True | 0 | ROZPOCET
| VV |  | "m.č.1.65a" 2,55 |  | 2.55 | [12 empty] | VV | 2 | 2 | True | 0 | ROZPOCET
| VV |  | "m.č.1.66a,b"4,41+16,65 |  | 21.06 | [12 empty] | VV | 2 | 2 | True | 0 | ROZPOCET
| VV |  | "m.č.1.67a"2,55 |  | 2.55 | [12 empty] | VV | 2 | 2 | True | 0 | ROZPOCET
| VV |  | "m.č.1.68 a,b"16,84+5,18 |  | 22.02 | [12 empty] | VV | 2 | 2 | True | 0 | ROZPOCET
| VV |  | "m.č.1.69a"2,55 |  | 2.55 | [12 empty] | VV | 2 | 2 | True | 0 | ROZPOCET
| VV |  | "vinyl nopy" | [14 empty] | VV | 2 | 1 | True | 0 | ROZPOCET
| VV |  | "m.č.1.11b" 0,81 |  | 0.81 | [12 empty] | VV | 2 | 2 | True | 0 | ROZPOCET
| VV |  | "m.č.1.14b" 0,81 |  | 0.81 | [12 empty] | VV | 2 | 2 | True | 0 | ROZPOCET
| VV |  | "m.č.1.17b" 0,81 |  | 0.81 | [12 empty] | VV | 2 | 2 | True | 0 | ROZPOCET
| VV |  | "m.č.1.20b"0,81 |  | 0.81 | [12 empty] | VV | 2 | 2 | True | 0 | ROZPOCET
| VV |  | "m.č.1.23b" 0,81 |  | 0.81 | [12 empty] | VV | 2 | 2 | True | 0 | ROZPOCET
| VV |  | "m.č.1.26b" 0,81 |  | 0.81 | [12 empty] | VV | 2 | 2 | True | 0 | ROZPOCET
| VV |  | "m.č.1.57b" 0,81 |  | 0.81 | [12 empty] | VV | 2 | 2 | True | 0 | ROZPOCET
| VV |  | "m.č.1.59b" 0,81 |  | 0.81 | [12 empty] | VV | 2 | 2 | True | 0 | ROZPOCET
| VV |  | "m.č.1.61b" 0,81 |  | 0.81 | [12 empty] | VV | 2 | 2 | True | 0 | ROZPOCET
| VV |  | "m.č.1.63b" 0,81 |  | 0.81 | [12 empty] | VV | 2 | 2 | True | 0 | ROZPOCET
| VV |  | "m.č.1.65b" 0,81 |  | 0.81 | [12 empty] | VV | 2 | 2 | True | 0 | ROZPOCET
| VV |  | "m.č.1.67b" 0,81 |  | 0.81 | [12 empty] | VV | 2 | 2 | True | 0 | ROZPOCET
| VV |  | "m.č.1.69b" 0,81 |  | 0.81 | [12 empty] | VV | 2 | 2 | True | 0 | ROZPOCET
| VV |  | " 2.NP" | [14 empty] | VV | 2 | 1 | True | 0 | ROZPOCET
| VV |  | " vinyl NOPY" | [14 empty] | VV | 2 | 1 | True | 0 | ROZPOCET
| VV |  | "m.č. 2.09b" 0,81 |  | 0.81 | [12 empty] | VV | 2 | 2 | True | 0 | ROZPOCET
| VV |  | "m.č. 2.12b" 0,81 |  | 0.81 | [12 empty] | VV | 2 | 2 | True | 0 | ROZPOCET
| VV |  | "m.č. 2.15b" 0,81 |  | 0.81 | [12 empty] | VV | 2 | 2 | True | 0 | ROZPOCET
| VV |  | "m.č. 2.18b" 0,81 |  | 0.81 | [12 empty] | VV | 2 | 2 | True | 0 | ROZPOCET
| VV |  | "m.č. 2.21b" 0,81 |  | 0.81 | [12 empty] | VV | 2 | 2 | True | 0 | ROZPOCET
| VV |  | "m.č. 2.24b" 0,81 |  | 0.81 | [12 empty] | VV | 2 | 2 | True | 0 | ROZPOCET
| VV |  | "m.č. 2.27b" 0,81 |  | 0.81 | [12 empty] | VV | 2 | 2 | True | 0 | ROZPOCET
| VV |  | "m.č. 2.31b" 0,81 |  | 0.81 | [12 empty] | VV | 2 | 2 | True | 0 | ROZPOCET
| VV |  | "m.č. 2.34b" 0,81 |  | 0.81 | [12 empty] | VV | 2 | 2 | True | 0 | ROZPOCET
| VV |  | "m.č. 2.59b" 0,81 |  | 0.81 | [12 empty] | VV | 2 | 2 | True | 0 | ROZPOCET
| VV |  | "m.č. 2.61b" 0,81 |  | 0.81 | [12 empty] | VV | 2 | 2 | True | 0 | ROZPOCET
| VV |  | "m.č. 2.63b" 0,81 |  | 0.81 | [12 empty] | VV | 2 | 2 | True | 0 | ROZPOCET
| VV |  | "m.č. 2.67b" 0,81 |  | 0.81 | [12 empty] | VV | 2 | 2 | True | 0 | ROZPOCET
| VV |  | "m.č. 2.69b" 0,81 |  | 0.81 | [12 empty] | VV | 2 | 2 | True | 0 | ROZPOCET
| VV |  | " vinyl protiskluz" | [14 empty] | VV | 2 | 1 | True | 0 | ROZPOCET
| VV |  | "m.č. 2.09a" 2,55 |  | 2.55 | [12 empty] | VV | 2 | 2 | True | 0 | ROZPOCET
| VV |  | "m.č. 2.12a" 2,55 |  | 2.55 | [12 empty] | VV | 2 | 2 | True | 0 | ROZPOCET
| VV |  | "m.č. 2.15a" 2,55 |  | 2.55 | [12 empty] | VV | 2 | 2 | True | 0 | ROZPOCET
| VV |  | "m.č. 2.18a" 2,55 |  | 2.55 | [12 empty] | VV | 2 | 2 | True | 0 | ROZPOCET
| VV |  | "m.č. 2.21a" 2,55 |  | 2.55 | [12 empty] | VV | 2 | 2 | True | 0 | ROZPOCET
| VV |  | "m.č. 2.24a" 2,55 |  | 2.55 | [12 empty] | VV | 2 | 2 | True | 0 | ROZPOCET
| VV |  | "m.č. 2.27a" 2,55 |  | 2.55 | [12 empty] | VV | 2 | 2 | True | 0 | ROZPOCET
| VV |  | "m.č. 2.31a" 2,55 |  | 2.55 | [12 empty] | VV | 2 | 2 | True | 0 | ROZPOCET
| VV |  | "m.č. 2.34a" 2,55 |  | 2.55 | [12 empty] | VV | 2 | 2 | True | 0 | ROZPOCET
| VV |  | "m.č. 2.59a" 2,55 |  | 2.55 | [12 empty] | VV | 2 | 2 | True | 0 | ROZPOCET
| VV |  | "m.č. 2.60" 20,27 |  | 20.27 | [12 empty] | VV | 2 | 2 | True | 0 | ROZPOCET
| VV |  | "m.č. 2.61a" 2,55 |  | 2.55 | [12 empty] | VV | 2 | 2 | True | 0 | ROZPOCET
| VV |  | "m.č. 2.62" 20,46 |  | 20.46 | [12 empty] | VV | 2 | 2 | True | 0 | ROZPOCET
| VV |  | "m.č. 2.63a" 2,55 |  | 2.55 | [12 empty] | VV | 2 | 2 | True | 0 | ROZPOCET
| VV |  | "m.č. 2.66" 21,30 |  | 21.3 | [12 empty] | VV | 2 | 2 | True | 0 | ROZPOCET
| VV |  | "m.č. 2.67a" 2,55 |  | 2.55 | [12 empty] | VV | 2 | 2 | True | 0 | ROZPOCET
| VV |  | "m.č. 2.68" 22,27 |  | 22.27 | [12 empty] | VV | 2 | 2 | True | 0 | ROZPOCET
| VV |  | "m.č. 2.69a" 2,55 |  | 2.55 | [12 empty] | VV | 2 | 2 | True | 0 | ROZPOCET
| VV |  | "m.č. 2.79a" 26,24 |  | 26.24 | [12 empty] | VV | 2 | 2 | True | 0 | ROZPOCET
| VV |  | "m.č. 2.79b" 2,37 |  | 2.37 | [12 empty] | VV | 2 | 2 | True | 0 | ROZPOCET
| VV |  | "m.č. 2.80a" 34,37 |  | 34.37 | [12 empty] | VV | 2 | 2 | True | 0 | ROZPOCET
| VV |  | "m.č. 2.80b" 2,21 |  | 2.21 | [12 empty] | VV | 2 | 2 | True | 0 | ROZPOCET
| VV |  | "elektrostaticky vodivá" | [14 empty] | VV | 2 | 1 | True | 0 | ROZPOCET
| VV |  | " m.č. 2.73" 21,75 |  | 21.75 | [12 empty] | VV | 2 | 2 | True | 0 | ROZPOCET
| VV |  | "m.č. 2.78" 27,70 |  | 27.7 | [12 empty] | VV | 2 | 2 | True | 0 | ROZPOCET
| VV |  | Součet |  | 1425.87 | [12 empty] | VV | 2 | 4 | True | 1 | ROZPOCET
457 | K | 776121321 | Vodou ředitelná penetrace savého podkladu povlakových podlah neředěná | m2 | 1425.87 |  | 0 | CS ÚRS 2021 01 |  | základní |  | 0 | 0.0002 | 0.28517 | 0 | 0 | 16 | K | 2 |  |  |  | ROZPOCET | 0 | 0 | 0 | 0 | 0 | 1 | 0 | 16 | 1055783595
| PP |  | Příprava podkladu penetrace neředěná podlah | [14 empty] | PP | 2
| Online PSC |  | https://podminky.urs.cz/item/CS_URS_2021_01/776121321 | [14 empty] | Online PSC | 2
| VV |  | " viz. vysátí podkladu" 1425,87 |  | 1425.87 | [12 empty] | VV | 2 | 2 | True | 1 | ROZPOCET
458 | K | 776141112 | Vyrovnání podkladu povlakových podlah stěrkou pevnosti 20 MPa tl 5 mm | m2 | 1425.87 |  | 0 | CS ÚRS 2021 01 |  | základní |  | 0 | 0.00758 | 10.8081 | 0 | 0 | 16 | K | 2 |  |  |  | ROZPOCET | 0 | 0 | 0 | 0 | 0 | 1 | 0 | 16 | -414250328
| PP |  | Příprava podkladu vyrovnání samonivelační stěrkou podlah min.pevnosti 20 MPa, tloušťky přes 3 do 5 mm | [14 empty] | PP | 2
| Online PSC |  | https://podminky.urs.cz/item/CS_URS_2021_01/776141112 | [14 empty] | Online PSC | 2
| VV |  | " viz. půdorys 1.PP - 2.NP - nový stav" | [14 empty] | VV | 2 | 1 | True | 0 | ROZPOCET
| VV |  | " nové vinylové podlahy - podkladní vrstva" | [14 empty] | VV | 2 | 1 | True | 0 | ROZPOCET
| VV |  | " vinyl barva" | [14 empty] | VV | 2 | 1 | True | 0 | ROZPOCET
| VV |  | "m.č. 0.06" 32,44 |  | 32.44 | [12 empty] | VV | 2 | 2 | True | 0 | ROZPOCET
| VV |  | "m.č. 0.09" 26,16 |  | 26.16 | [12 empty] | VV | 2 | 2 | True | 0 | ROZPOCET
| VV |  | "m.č. 0.11" 11,87 |  | 11.87 | [12 empty] | VV | 2 | 2 | True | 0 | ROZPOCET
| VV |  | "m.č. 0.17" 11,40 |  | 11.4 | [12 empty] | VV | 2 | 2 | True | 0 | ROZPOCET
| VV |  | " vinyl" | [14 empty] | VV | 2 | 1 | True | 0 | ROZPOCET
| VV |  | "m.č. 0.12" 12,00 |  | 12 | [12 empty] | VV | 2 | 2 | True | 0 | ROZPOCET
| VV |  | "m.č. 0.13" 6,08 |  | 6.08 | [12 empty] | VV | 2 | 2 | True | 0 | ROZPOCET
| VV |  | "m.č. 0.14" 18,58 |  | 18.58 | [12 empty] | VV | 2 | 2 | True | 0 | ROZPOCET
| VV |  | " vinyl elektrostat. vodivý" | [14 empty] | VV | 2 | 1 | True | 0 | ROZPOCET
| VV |  | "m.č. 0.07" 30,98 |  | 30.98 | [12 empty] | VV | 2 | 2 | True | 0 | ROZPOCET
| VV |  | "m.č. 0.08" 27,90 |  | 27.9 | [12 empty] | VV | 2 | 2 | True | 0 | ROZPOCET
| VV |  | " 1.NP" | [14 empty] | VV | 2 | 1 | True | 0 | ROZPOCET
| VV |  | " vinyl barva" | [14 empty] | VV | 2 | 1 | True | 0 | ROZPOCET
| VV |  | "m.č.1.05" 66,6 |  | 66.6 | [12 empty] | VV | 2 | 2 | True | 0 | ROZPOCET
| VV |  | "m.č.1.55" 77,08 |  | 77.08 | [12 empty] | VV | 2 | 2 | True | 0 | ROZPOCET
| VV |  | "elektrostaticky vodivý" | [14 empty] | VV | 2 | 1 | True | 0 | ROZPOCET
| VV |  | "m.č.1.06"31,54 |  | 31.54 | [12 empty] | VV | 2 | 2 | True | 0 | ROZPOCET
| VV |  | "m.č.1.07"63,84 |  | 63.84 | [12 empty] | VV | 2 | 2 | True | 0 | ROZPOCET
| VV |  | "m.č.1.56a,b" 4,41 |  | 4.41 | [12 empty] | VV | 2 | 2 | True | 0 | ROZPOCET
| VV |  | "m.č.1.79"27,55 |  | 27.55 | [12 empty] | VV | 2 | 2 | True | 0 | ROZPOCET
| VV |  | "m.č.1.80"61,46 |  | 61.46 | [12 empty] | VV | 2 | 2 | True | 0 | ROZPOCET
| VV |  | "m.č.1.81"15,93 |  | 15.93 | [12 empty] | VV | 2 | 2 | True | 0 | ROZPOCET
| VV |  | "VINYL" | [14 empty] | VV | 2 | 1 | True | 0 | ROZPOCET
| VV |  | "m.č.1.09" 5,07 |  | 5.07 | [12 empty] | VV | 2 | 2 | True | 0 | ROZPOCET
| VV |  | "m.č.1.10" 17,44 |  | 17.44 | [12 empty] | VV | 2 | 2 | True | 0 | ROZPOCET
| VV |  | "m.č.1.12" 5,03 |  | 5.03 | [12 empty] | VV | 2 | 2 | True | 0 | ROZPOCET
| VV |  | "m.č.1.13" 17,34 |  | 17.34 | [12 empty] | VV | 2 | 2 | True | 0 | ROZPOCET
| VV |  | "m.č.1.21" 3,52 |  | 3.52 | [12 empty] | VV | 2 | 2 | True | 0 | ROZPOCET
| VV |  | "m.č.1.22" 15,48 |  | 15.48 | [12 empty] | VV | 2 | 2 | True | 0 | ROZPOCET
| VV |  | "m.č.1.24" 3,11 |  | 3.11 | [12 empty] | VV | 2 | 2 | True | 0 | ROZPOCET
| VV |  | "m.č.1.25"12,92 |  | 12.92 | [12 empty] | VV | 2 | 2 | True | 0 | ROZPOCET
| VV |  | "m.č.1.27" 12,92 |  | 12.92 | [12 empty] | VV | 2 | 2 | True | 0 | ROZPOCET
| VV |  | "m.č.1.28" 9,58 |  | 9.58 | [12 empty] | VV | 2 | 2 | True | 0 | ROZPOCET
| VV |  | " vinyl protiskluz " | [14 empty] | VV | 2 | 1 | True | 0 | ROZPOCET
| VV |  | "m.č.1.15" 3,20 |  | 3.2 | [12 empty] | VV | 2 | 2 | True | 0 | ROZPOCET
| VV |  | "m.č.1.16" 13,68 |  | 13.68 | [12 empty] | VV | 2 | 2 | True | 0 | ROZPOCET
| VV |  | "m.č.1.18" 3,20 |  | 3.2 | [12 empty] | VV | 2 | 2 | True | 0 | ROZPOCET
| VV |  | "m.č.1.19" 13,68 |  | 13.68 | [12 empty] | VV | 2 | 2 | True | 0 | ROZPOCET
| VV |  | Mezisoučet |  | 661.99 | [12 empty] | VV | 2 | 3 | True | 0 | ROZPOCET
| VV |  | "2.NP" | [14 empty] | VV | 2 | 1 | True | 0 | ROZPOCET
| VV |  | "vinyl BARVA " | [14 empty] | VV | 2 | 1 | True | 0 | ROZPOCET
| VV |  | "m.č. 2.05" 66,48 |  | 66.48 | [12 empty] | VV | 2 | 2 | True | 0 | ROZPOCET
| VV |  | "m.č. 2.55" 77,54 |  | 77.54 | [12 empty] | VV | 2 | 2 | True | 0 | ROZPOCET
| VV |  | "vinyl protiskluz " | [14 empty] | VV | 2 | 1 | True | 0 | ROZPOCET
| VV |  | "m.č. 2.07" 5,07 |  | 5.07 | [12 empty] | VV | 2 | 2 | True | 0 | ROZPOCET
| VV |  | "m.č. 2.08" 16,59 |  | 16.59 | [12 empty] | VV | 2 | 2 | True | 0 | ROZPOCET
| VV |  | "m.č. 2.10" 5,07 |  | 5.07 | [12 empty] | VV | 2 | 2 | True | 0 | ROZPOCET
| VV |  | "m.č. 2.11"17,44 |  | 17.44 | [12 empty] | VV | 2 | 2 | True | 0 | ROZPOCET
| VV |  | "m.č. 2.13" 5,07 |  | 5.07 | [12 empty] | VV | 2 | 2 | True | 0 | ROZPOCET
| VV |  | "m.č. 2.14" 17,44 |  | 17.44 | [12 empty] | VV | 2 | 2 | True | 0 | ROZPOCET
| VV |  | "m.č. 2.16" 5,07 |  | 5.07 | [12 empty] | VV | 2 | 2 | True | 0 | ROZPOCET
| VV |  | "m.č. 2.17" 17,44 |  | 17.44 | [12 empty] | VV | 2 | 2 | True | 0 | ROZPOCET
| VV |  | "m.č. 2.19" 5,03 |  | 5.03 | [12 empty] | VV | 2 | 2 | True | 0 | ROZPOCET
| VV |  | "m.č. 2.20" 17,34 |  | 17.34 | [12 empty] | VV | 2 | 2 | True | 0 | ROZPOCET
| VV |  | "m.č. 2.22" 3,18 |  | 3.18 | [12 empty] | VV | 2 | 2 | True | 0 | ROZPOCET
| VV |  | "m.č. 2.23" 13,68 |  | 13.68 | [12 empty] | VV | 2 | 2 | True | 0 | ROZPOCET
| VV |  | "m.č. 2.25"3,18 |  | 3.18 | [12 empty] | VV | 2 | 2 | True | 0 | ROZPOCET
| VV |  | "m.č. 2.26" 13,68 |  | 13.68 | [12 empty] | VV | 2 | 2 | True | 0 | ROZPOCET
| VV |  | "m.č. 2.29" 3,63 |  | 3.63 | [12 empty] | VV | 2 | 2 | True | 0 | ROZPOCET
| VV |  | "m.č. 2.30" 18,62 |  | 18.62 | [12 empty] | VV | 2 | 2 | True | 0 | ROZPOCET
| VV |  | "m.č. 2.32" 3,68 |  | 3.68 | [12 empty] | VV | 2 | 2 | True | 0 | ROZPOCET
| VV |  | "m.č. 2.33" 18,71 |  | 18.71 | [12 empty] | VV | 2 | 2 | True | 0 | ROZPOCET
| VV |  | "m.č. 2.58" 20,16 |  | 20.16 | [12 empty] | VV | 2 | 2 | True | 0 | ROZPOCET
| VV |  | " 1.NP" | [14 empty] | VV | 2 | 1 | True | 0 | ROZPOCET
| VV |  | "m.č.1.11a" 2,55 |  | 2.55 | [12 empty] | VV | 2 | 2 | True | 0 | ROZPOCET
| VV |  | "m.č.1.14a" 2,55 |  | 2.55 | [12 empty] | VV | 2 | 2 | True | 0 | ROZPOCET
| VV |  | "m.č.1.17a" 2,55 |  | 2.55 | [12 empty] | VV | 2 | 2 | True | 0 | ROZPOCET
| VV |  | "m.č.1.23a" 2,53 |  | 2.53 | [12 empty] | VV | 2 | 2 | True | 0 | ROZPOCET
| VV |  | "m.č.1.26a" 2,53 |  | 2.53 | [12 empty] | VV | 2 | 2 | True | 0 | ROZPOCET
| VV |  | "m.č.1.57a" 2,72 |  | 2.72 | [12 empty] | VV | 2 | 2 | True | 0 | ROZPOCET
| VV |  | "m.č.1.58a" 3,87 |  | 3.87 | [12 empty] | VV | 2 | 2 | True | 0 | ROZPOCET
| VV |  | "m.č.1.58b" 15,91 |  | 15.91 | [12 empty] | VV | 2 | 2 | True | 0 | ROZPOCET
| VV |  | "m.č.1.59a"2,72 |  | 2.72 | [12 empty] | VV | 2 | 2 | True | 0 | ROZPOCET
| VV |  | "m.č.1.60 a,b " 4,5+15,54 |  | 20.04 | [12 empty] | VV | 2 | 2 | True | 0 | ROZPOCET
| VV |  | "m.č.1.61a" 2,55 |  | 2.55 | [12 empty] | VV | 2 | 2 | True | 0 | ROZPOCET
| VV |  | "m.č.1.62a,b"4,15+16,10 |  | 20.25 | [12 empty] | VV | 2 | 2 | True | 0 | ROZPOCET
| VV |  | "m.č.2. 63a" 2,55 |  | 2.55 | [12 empty] | VV | 2 | 2 | True | 0 | ROZPOCET
| VV |  | "m.č.2.64a,b" 4,23+14,99 |  | 19.22 | [12 empty] | VV | 2 | 2 | True | 0 | ROZPOCET
| VV |  | "m.č.1.65a" 2,55 |  | 2.55 | [12 empty] | VV | 2 | 2 | True | 0 | ROZPOCET
| VV |  | "m.č.1.66a,b"4,41+16,65 |  | 21.06 | [12 empty] | VV | 2 | 2 | True | 0 | ROZPOCET
| VV |  | "m.č.1.67a"2,55 |  | 2.55 | [12 empty] | VV | 2 | 2 | True | 0 | ROZPOCET
| VV |  | "m.č.1.68 a,b"16,84+5,18 |  | 22.02 | [12 empty] | VV | 2 | 2 | True | 0 | ROZPOCET
| VV |  | "m.č.1.69a"2,55 |  | 2.55 | [12 empty] | VV | 2 | 2 | True | 0 | ROZPOCET
| VV |  | "vinyl nopy" | [14 empty] | VV | 2 | 1 | True | 0 | ROZPOCET
| VV |  | "m.č.1.11b" 0,81 |  | 0.81 | [12 empty] | VV | 2 | 2 | True | 0 | ROZPOCET
| VV |  | "m.č.1.14b" 0,81 |  | 0.81 | [12 empty] | VV | 2 | 2 | True | 0 | ROZPOCET
| VV |  | "m.č.1.17b" 0,81 |  | 0.81 | [12 empty] | VV | 2 | 2 | True | 0 | ROZPOCET
| VV |  | "m.č.1.20b"0,81 |  | 0.81 | [12 empty] | VV | 2 | 2 | True | 0 | ROZPOCET
| VV |  | "m.č.1.23b" 0,81 |  | 0.81 | [12 empty] | VV | 2 | 2 | True | 0 | ROZPOCET
| VV |  | "m.č.1.26b" 0,81 |  | 0.81 | [12 empty] | VV | 2 | 2 | True | 0 | ROZPOCET
| VV |  | "m.č.1.57b" 0,81 |  | 0.81 | [12 empty] | VV | 2 | 2 | True | 0 | ROZPOCET
| VV |  | "m.č.1.59b" 0,81 |  | 0.81 | [12 empty] | VV | 2 | 2 | True | 0 | ROZPOCET
| VV |  | "m.č.1.61b" 0,81 |  | 0.81 | [12 empty] | VV | 2 | 2 | True | 0 | ROZPOCET
| VV |  | "m.č.1.63b" 0,81 |  | 0.81 | [12 empty] | VV | 2 | 2 | True | 0 | ROZPOCET
| VV |  | "m.č.1.65b" 0,81 |  | 0.81 | [12 empty] | VV | 2 | 2 | True | 0 | ROZPOCET
| VV |  | "m.č.1.67b" 0,81 |  | 0.81 | [12 empty] | VV | 2 | 2 | True | 0 | ROZPOCET
| VV |  | "m.č.1.69b" 0,81 |  | 0.81 | [12 empty] | VV | 2 | 2 | True | 0 | ROZPOCET
| VV |  | " 2.NP" | [14 empty] | VV | 2 | 1 | True | 0 | ROZPOCET
| VV |  | " vinyl NOPY" | [14 empty] | VV | 2 | 1 | True | 0 | ROZPOCET
| VV |  | "m.č. 2.09b" 0,81 |  | 0.81 | [12 empty] | VV | 2 | 2 | True | 0 | ROZPOCET
| VV |  | "m.č. 2.12b" 0,81 |  | 0.81 | [12 empty] | VV | 2 | 2 | True | 0 | ROZPOCET
| VV |  | "m.č. 2.15b" 0,81 |  | 0.81 | [12 empty] | VV | 2 | 2 | True | 0 | ROZPOCET
| VV |  | "m.č. 2.18b" 0,81 |  | 0.81 | [12 empty] | VV | 2 | 2 | True | 0 | ROZPOCET
| VV |  | "m.č. 2.21b" 0,81 |  | 0.81 | [12 empty] | VV | 2 | 2 | True | 0 | ROZPOCET
| VV |  | "m.č. 2.24b" 0,81 |  | 0.81 | [12 empty] | VV | 2 | 2 | True | 0 | ROZPOCET
| VV |  | "m.č. 2.27b" 0,81 |  | 0.81 | [12 empty] | VV | 2 | 2 | True | 0 | ROZPOCET
| VV |  | "m.č. 2.31b" 0,81 |  | 0.81 | [12 empty] | VV | 2 | 2 | True | 0 | ROZPOCET
| VV |  | "m.č. 2.34b" 0,81 |  | 0.81 | [12 empty] | VV | 2 | 2 | True | 0 | ROZPOCET
| VV |  | "m.č. 2.59b" 0,81 |  | 0.81 | [12 empty] | VV | 2 | 2 | True | 0 | ROZPOCET
| VV |  | "m.č. 2.61b" 0,81 |  | 0.81 | [12 empty] | VV | 2 | 2 | True | 0 | ROZPOCET
| VV |  | "m.č. 2.63b" 0,81 |  | 0.81 | [12 empty] | VV | 2 | 2 | True | 0 | ROZPOCET
| VV |  | "m.č. 2.67b" 0,81 |  | 0.81 | [12 empty] | VV | 2 | 2 | True | 0 | ROZPOCET
| VV |  | "m.č. 2.69b" 0,81 |  | 0.81 | [12 empty] | VV | 2 | 2 | True | 0 | ROZPOCET
| VV |  | " vinyl protiskluz" | [14 empty] | VV | 2 | 1 | True | 0 | ROZPOCET
| VV |  | "m.č. 2.09a" 2,55 |  | 2.55 | [12 empty] | VV | 2 | 2 | True | 0 | ROZPOCET
| VV |  | "m.č. 2.12a" 2,55 |  | 2.55 | [12 empty] | VV | 2 | 2 | True | 0 | ROZPOCET
| VV |  | "m.č. 2.15a" 2,55 |  | 2.55 | [12 empty] | VV | 2 | 2 | True | 0 | ROZPOCET
| VV |  | "m.č. 2.18a" 2,55 |  | 2.55 | [12 empty] | VV | 2 | 2 | True | 0 | ROZPOCET
| VV |  | "m.č. 2.21a" 2,55 |  | 2.55 | [12 empty] | VV | 2 | 2 | True | 0 | ROZPOCET
| VV |  | "m.č. 2.24a" 2,55 |  | 2.55 | [12 empty] | VV | 2 | 2 | True | 0 | ROZPOCET
| VV |  | "m.č. 2.27a" 2,55 |  | 2.55 | [12 empty] | VV | 2 | 2 | True | 0 | ROZPOCET
| VV |  | "m.č. 2.31a" 2,55 |  | 2.55 | [12 empty] | VV | 2 | 2 | True | 0 | ROZPOCET
| VV |  | "m.č. 2.34a" 2,55 |  | 2.55 | [12 empty] | VV | 2 | 2 | True | 0 | ROZPOCET
| VV |  | "m.č. 2.59a" 2,55 |  | 2.55 | [12 empty] | VV | 2 | 2 | True | 0 | ROZPOCET
| VV |  | "m.č. 2.60" 20,27 |  | 20.27 | [12 empty] | VV | 2 | 2 | True | 0 | ROZPOCET
| VV |  | "m.č. 2.61a" 2,55 |  | 2.55 | [12 empty] | VV | 2 | 2 | True | 0 | ROZPOCET
| VV |  | "m.č. 2.62" 20,46 |  | 20.46 | [12 empty] | VV | 2 | 2 | True | 0 | ROZPOCET
| VV |  | "m.č. 2.63a" 2,55 |  | 2.55 | [12 empty] | VV | 2 | 2 | True | 0 | ROZPOCET
| VV |  | "m.č. 2.66" 21,30 |  | 21.3 | [12 empty] | VV | 2 | 2 | True | 0 | ROZPOCET
| VV |  | "m.č. 2.67a" 2,55 |  | 2.55 | [12 empty] | VV | 2 | 2 | True | 0 | ROZPOCET
| VV |  | "m.č. 2.68" 22,27 |  | 22.27 | [12 empty] | VV | 2 | 2 | True | 0 | ROZPOCET
| VV |  | "m.č. 2.69a" 2,55 |  | 2.55 | [12 empty] | VV | 2 | 2 | True | 0 | ROZPOCET
| VV |  | "m.č. 2.79a" 26,24 |  | 26.24 | [12 empty] | VV | 2 | 2 | True | 0 | ROZPOCET
| VV |  | "m.č. 2.79b" 2,37 |  | 2.37 | [12 empty] | VV | 2 | 2 | True | 0 | ROZPOCET
| VV |  | "m.č. 2.80a" 34,37 |  | 34.37 | [12 empty] | VV | 2 | 2 | True | 0 | ROZPOCET
| VV |  | "m.č. 2.80b" 2,21 |  | 2.21 | [12 empty] | VV | 2 | 2 | True | 0 | ROZPOCET
| VV |  | "elektrostaticky vodivá" | [14 empty] | VV | 2 | 1 | True | 0 | ROZPOCET
| VV |  | " m.č. 2.73" 21,75 |  | 21.75 | [12 empty] | VV | 2 | 2 | True | 0 | ROZPOCET
| VV |  | "m.č. 2.78" 27,70 |  | 27.7 | [12 empty] | VV | 2 | 2 | True | 0 | ROZPOCET
| VV |  | Součet |  | 1425.87 | [12 empty] | VV | 2 | 4 | True | 1 | ROZPOCET
459 | K | 776201811 | Demontáž lepených povlakových podlah bez podložky ručně | m2 | 448.201 |  | 0 | CS ÚRS 2021 01 |  | základní |  | 0 | 0 | 0 | 0.0025 | 1.1205 | 16 | K | 2 |  |  |  | ROZPOCET | 0 | 0 | 0 | 0 | 0 | 1 | 0 | 16 | -15185805
| PP |  | Demontáž povlakových podlahovin lepených ručně bez podložky | [14 empty] | PP | 2
| Online PSC |  | https://podminky.urs.cz/item/CS_URS_2021_01/776201811 | [14 empty] | Online PSC | 2
| VV |  | " viz. půdorys 1.NP a 2.NP bourací práce" | [14 empty] | VV | 2 | 1 | True | 0 | ROZPOCET
| VV |  | " včetně obvodové lišty nebo soklu" | [14 empty] | VV | 2 | 1 | True | 0 | ROZPOCET
| VV |  | "odstranění stávající povlakové krytiny podlah" | [14 empty] | VV | 2 | 1 | True | 0 | ROZPOCET
| VV |  | "m.č. 1.05, 1.08, 1.10, 1.12, 1.14, 1.16, 1.18" | [14 empty] | VV | 2 | 1 | True | 0 | ROZPOCET
| VV |  | 22,62+20,74+20,76+21,03+20,05+21,87+22,73 |  | 149.8 | [12 empty] | VV | 2 | 2 | True | 0 | ROZPOCET
| VV |  | "m.č. 2.04, 2.08, 2.10, 2.12, 2.16, 2.18, 2.23,2.29, 2.27, 2.28, 2.30, 2.31, 2.32, 2.33, 2.34" | [14 empty] | VV | 2 | 1 | True | 0 | ROZPOCET
| VV |  | 76,36+20,88+20,90+21,18+21,90+22,78+22,09+20,06+2,89+7,40+2,12+10,62+2,25+25,17+20,52 |  | 297.12 | [12 empty] | VV | 2 | 2 | True | 0 | ROZPOCET
| VV |  | 1,025*1,25 |  | 1.281 | [12 empty] | VV | 2 | 2 | True | 0 | ROZPOCET
| VV |  | Součet |  | 448.201 | [12 empty] | VV | 2 | 4 | True | 1 | ROZPOCET
460 | K | 776221RP26 | Montáž lepením elektrostaticky vodivých pásů z PVC standardním lepidlem, spoj podlah svařováním za tepla včetně frézování a svařovací sňůry | m2 | 352.717 |  | 0 | VLASTNÍ |  | základní |  | 0 | 0.0004 | 0.14109 | 0 | 0 | 16 | K | 2 |  |  |  | ROZPOCET | 0 | 0 | 0 | 0 | 0 | 1 | 0 | 16 | -1533560438
| PP |  | Montáž lepením elektrostaticky vodivých pásů z PVC standardním lepidlem, spoj podlah svařováním za tepla včetně frézování a svařovací sňůry | [14 empty] | PP | 2
| VV |  | " viz. půdorys 1.PP - 2.NP - nový stav" | [14 empty] | VV | 2 | 1 | True | 0 | ROZPOCET
| VV |  | " nové vinylové podlahy - podkladní vrstva" | [14 empty] | VV | 2 | 1 | True | 0 | ROZPOCET
| VV |  | " v ploše soklu ponechány otvory pro řešení detailů" | [14 empty] | VV | 2 | 1 | True | 0 | ROZPOCET
| VV |  | " vinyl elektrostat. vodivý" | [14 empty] | VV | 2 | 1 | True | 0 | ROZPOCET
| VV |  | "m.č. 0.07" 30,98+24,65*0,15 |  | 34.678 | [12 empty] | VV | 2 | 2 | True | 0 | ROZPOCET
| VV |  | "m.č. 0.08" 27,90+22,90*0,15 |  | 31.335 | [12 empty] | VV | 2 | 2 | True | 0 | ROZPOCET
| VV |  | " 1.NP" | [14 empty] | VV | 2 | 1 | True | 0 | ROZPOCET
| VV |  | "elektrostaticky vodivý" | [14 empty] | VV | 2 | 1 | True | 0 | ROZPOCET
| VV |  | "m.č.1.06" 31,54+24,95*0,15 |  | 35.283 | [12 empty] | VV | 2 | 2 | True | 0 | ROZPOCET
| VV |  | "m.č.1.07" 63,84+42,55*0,15 |  | 70.223 | [12 empty] | VV | 2 | 2 | True | 0 | ROZPOCET
| VV |  | "m.č.1.56a,b" 4,41+17,02*0,15 |  | 6.963 | [12 empty] | VV | 2 | 2 | True | 0 | ROZPOCET
| VV |  | "m.č.1.79" 27,55+23,7*0,15 |  | 31.105 | [12 empty] | VV | 2 | 2 | True | 0 | ROZPOCET
| VV |  | "m.č.1.80" 61,46+44,27*0,15 |  | 68.101 | [12 empty] | VV | 2 | 2 | True | 0 | ROZPOCET
| VV |  | "m.č.1.81"15,93+18,27*0,15 |  | 18.671 | [12 empty] | VV | 2 | 2 | True | 0 | ROZPOCET
| VV |  | " 2.NP" | [14 empty] | VV | 2 | 1 | True | 0 | ROZPOCET
| VV |  | "elektrostaticky vodivá" | [14 empty] | VV | 2 | 1 | True | 0 | ROZPOCET
| VV |  | " m.č. 2.73" 21,75+20,95*0,15 |  | 24.893 | [12 empty] | VV | 2 | 2 | True | 0 | ROZPOCET
| VV |  | "m.č. 2.78" 27,70+25,10*0,15 |  | 31.465 | [12 empty] | VV | 2 | 2 | True | 0 | ROZPOCET
| VV |  | Součet |  | 352.717 | [12 empty] | VV | 2 | 4 | True | 1 | ROZPOCET
461 | M | 28411026 | PVC vinyl homogenní zátěžová elektrostaticky vodivé tl 2,00mm, R 0,05-1MΩ, třída zátěže 34/43, třída otěru P, hořlavost Bfl S1 | m2 | 387.989 |  | 0 | CS ÚRS 2021 01 |  | základní |  | 0 | 0.0029 | 1.1252 | 0 | 0 | 32 | M | 2 |  |  |  | ROZPOCET | 0 | 0 | 0 | 0 | 0 | 1 | 0 | 16 | -420538019
| PP |  | PVC vinyl homogenní zátěžová elektrostaticky vodivé tl 2,00mm, R 0,05-1MΩ, třída zátěže 34/43, třída otěru P, hořlavost Bfl S1 | [14 empty] | PP | 2
| Online PSC |  | https://podminky.urs.cz/item/CS_URS_2021_01/28411026 | [14 empty] | Online PSC | 2
| VV |  | " podrobnější specifikace viz. skladby konstrukcí" | [14 empty] | VV | 2 | 1 | True | 0 | ROZPOCET
| VV |  | " viz. montáž + ztratné" 352,717 |  | 352.717 | [12 empty] | VV | 2 | 2 | True | 1 | ROZPOCET
| VV |  | 352,717*1,1 'Přepočtené koeficientem množství |  | 387.989 | [12 empty] | VV | 2 | 2 | False | 1 | ROZPOCET
462 | K | 776231RP25 | Montáž vinylu standardním lepidlem, spoj podlah svařováním za tepla včetně frézování a svařovací sňůry | m2 | 1189.081 |  | 0 | VLASTNÍ |  | základní |  | 0 | 0.0003 | 0.35672 | 0 | 0 | 16 | K | 2 |  |  |  | ROZPOCET | 0 | 0 | 0 | 0 | 0 | 1 | 0 | 16 | 441970126
| PP |  | Montáž vinylu standardním lepidlem, spoj podlah svařováním za tepla včetně frézování a svařovací sňůry | [14 empty] | PP | 2
| VV |  | " viz. půdorys 1.PP - 2.NP - nový stav" | [14 empty] | VV | 2 | 1 | True | 0 | ROZPOCET
| VV |  | " nové vinylové podlahy - podkladní vrstva" | [14 empty] | VV | 2 | 1 | True | 0 | ROZPOCET
| VV |  | " u výměry soklu jsou ponechány plochy dveřních otvorů - pro řešení detailů podlahy" | [14 empty] | VV | 2 | 1 | True | 0 | ROZPOCET
| VV |  | " vinyl barva" | [14 empty] | VV | 2 | 1 | True | 0 | ROZPOCET
| VV |  | "m.č. 0.06" 32,44+31,95*0,15 |  | 37.233 | [12 empty] | VV | 2 | 2 | True | 0 | ROZPOCET
| VV |  | "m.č. 0.09" 26,16+31,09*0,15 |  | 30.824 | [12 empty] | VV | 2 | 2 | True | 0 | ROZPOCET
| VV |  | "m.č. 0.17" 11,40+15,5*0,15 |  | 13.725 | [12 empty] | VV | 2 | 2 | True | 0 | ROZPOCET
| VV |  | Mezisoučet |  | 81.782 | [12 empty] | VV | 2 | 3 | True | 0 | ROZPOCET
| VV |  | " vinyl" | [14 empty] | VV | 2 | 1 | True | 0 | ROZPOCET
| VV |  | "m.č. 0.11" 11,87+14,05*0,15 |  | 13.978 | [12 empty] | VV | 2 | 2 | True | 0 | ROZPOCET
| VV |  | "m.č. 0.12" 12,00+14,0*0,15 |  | 14.1 | [12 empty] | VV | 2 | 2 | True | 0 | ROZPOCET
| VV |  | "m.č. 0.13" 6,08+10,4*0,15 |  | 7.64 | [12 empty] | VV | 2 | 2 | True | 0 | ROZPOCET
| VV |  | "m.č. 0.14" 18,58+18,45*0,15 |  | 21.348 | [12 empty] | VV | 2 | 2 | True | 0 | ROZPOCET
| VV |  | Mezisoučet |  | 57.066 | [12 empty] | VV | 2 | 3 | True | 0 | ROZPOCET
| VV |  | " 1.NP" | [14 empty] | VV | 2 | 1 | True | 0 | ROZPOCET
| VV |  | " vinyl barva" | [14 empty] | VV | 2 | 1 | True | 0 | ROZPOCET
| VV |  | "m.č.1.05" 66,6+60,3*0,15 |  | 75.645 | [12 empty] | VV | 2 | 2 | True | 0 | ROZPOCET
| VV |  | "m.č.1.55" 77,08+69,10*0,15 |  | 87.445 | [12 empty] | VV | 2 | 2 | True | 0 | ROZPOCET
| VV |  | Mezisoučet |  | 163.09 | [12 empty] | VV | 2 | 3 | True | 0 | ROZPOCET
| VV |  | "VINYL" | [14 empty] | VV | 2 | 1 | True | 0 | ROZPOCET
| VV |  | "m.č.1.09" 5,07+9,45*0,15 |  | 6.488 | [12 empty] | VV | 2 | 2 | True | 0 | ROZPOCET
| VV |  | "m.č.1.10" 17,44+16,8*0,15 |  | 19.96 | [12 empty] | VV | 2 | 2 | True | 0 | ROZPOCET
| VV |  | "m.č.1.12" 5,03+9,4*0,15 |  | 6.44 | [12 empty] | VV | 2 | 2 | True | 0 | ROZPOCET
| VV |  | "m.č.1.13" 17,34+16,75*0,15 |  | 19.853 | [12 empty] | VV | 2 | 2 | True | 0 | ROZPOCET
| VV |  | "m.č.1.21" 3,52+7,85*0,15 |  | 4.698 | [12 empty] | VV | 2 | 2 | True | 0 | ROZPOCET
| VV |  | "m.č.1.22" 15,48+15,75*0,15 |  | 17.843 | [12 empty] | VV | 2 | 2 | True | 0 | ROZPOCET
| VV |  | "m.č.1.24" 3,11+7,40*0,15 |  | 4.22 | [12 empty] | VV | 2 | 2 | True | 0 | ROZPOCET
| VV |  | "m.č.1.25"12,92+14,4*0,15 |  | 15.08 | [12 empty] | VV | 2 | 2 | True | 0 | ROZPOCET
| VV |  | "m.č.1.27" 12,92+16,4*0,15 |  | 15.38 | [12 empty] | VV | 2 | 2 | True | 0 | ROZPOCET
| VV |  | "m.č.1.28" 9,58+13,4*0,15 |  | 11.59 | [12 empty] | VV | 2 | 2 | True | 0 | ROZPOCET
| VV |  | Mezisoučet |  | 121.552 | [12 empty] | VV | 2 | 3 | True | 0 | ROZPOCET
| VV |  | " vinyl protiskluz " | [14 empty] | VV | 2 | 1 | True | 0 | ROZPOCET
| VV |  | "m.č.1.15" 3,20+7,34*0,15 |  | 4.301 | [12 empty] | VV | 2 | 2 | True | 0 | ROZPOCET
| VV |  | "m.č.1.16" 13,68+14,8*0,15 |  | 15.9 | [12 empty] | VV | 2 | 2 | True | 0 | ROZPOCET
| VV |  | "m.č.1.18" 3,20+7,4*0,15 |  | 4.31 | [12 empty] | VV | 2 | 2 | True | 0 | ROZPOCET
| VV |  | "m.č.1.19" 13,68+14,8*0,15 |  | 15.9 | [12 empty] | VV | 2 | 2 | True | 0 | ROZPOCET
| VV |  | "m.č.1.58a" 3,87+8,1*0,15 |  | 5.085 | [12 empty] | VV | 2 | 2 | True | 0 | ROZPOCET
| VV |  | "m.č.1.58b" 15,91+16,0*0,15 |  | 18.31 | [12 empty] | VV | 2 | 2 | True | 0 | ROZPOCET
| VV |  | "m.č.1.60 a,b " 4,5+15,54+(8,8+15,8)*0,15 |  | 23.73 | [12 empty] | VV | 2 | 2 | True | 0 | ROZPOCET
| VV |  | "m.č.1.62a,b"4,15+16,10+(8,4+16,1)*0,15 |  | 23.925 | [12 empty] | VV | 2 | 2 | True | 0 | ROZPOCET
| VV |  | "m.č.2.64a,b" 4,23+14,99+(8,5+15,5)*0,15 |  | 22.82 | [12 empty] | VV | 2 | 2 | True | 0 | ROZPOCET
| VV |  | "m.č.1.66a,b"4,41+16,65+(8,7+16,4)*0,15 |  | 24.825 | [12 empty] | VV | 2 | 2 | True | 0 | ROZPOCET
| VV |  | "m.č.1.68 a,b"16,84+5,18+(9,5+16,5)*0,15 |  | 25.92 | [12 empty] | VV | 2 | 2 | True | 0 | ROZPOCET
| VV |  | Mezisoučet |  | 185.026 | [12 empty] | VV | 2 | 3 | True | 0 | ROZPOCET
| VV |  | "vinyl protiskluz " | [14 empty] | VV | 2 | 1 | True | 0 | ROZPOCET
| VV |  | "m.č. 2.79a" 26,24+21,52*0,15 |  | 29.468 | [12 empty] | VV | 2 | 2 | True | 0 | ROZPOCET
| VV |  | "m.č. 2.79b" 2,37+4,77*0,15 |  | 3.086 | [12 empty] | VV | 2 | 2 | True | 0 | ROZPOCET
| VV |  | "m.č. 2.80a" 34,37+23,82*0,15 |  | 37.943 | [12 empty] | VV | 2 | 2 | True | 0 | ROZPOCET
| VV |  | "m.č. 2.80b" 2,21+4,38*0,15 |  | 2.867 | [12 empty] | VV | 2 | 2 | True | 0 | ROZPOCET
| VV |  | "vinyl" | [14 empty] | VV | 2 | 1 | True | 0 | ROZPOCET
| VV |  | "m.č. 2.07" 5,07+9,45*0,15 |  | 6.488 | [12 empty] | VV | 2 | 2 | True | 0 | ROZPOCET
| VV |  | "m.č. 2.08" 16,59+16,35*0,15 |  | 19.043 | [12 empty] | VV | 2 | 2 | True | 0 | ROZPOCET
| VV |  | "m.č. 2.10" 5,07+9,45*0,15 |  | 6.488 | [12 empty] | VV | 2 | 2 | True | 0 | ROZPOCET
| VV |  | "m.č. 2.11"17,44+16,8*0,15 |  | 19.96 | [12 empty] | VV | 2 | 2 | True | 0 | ROZPOCET
| VV |  | "m.č. 2.13" 5,07+9,45*0,15 |  | 6.488 | [12 empty] | VV | 2 | 2 | True | 0 | ROZPOCET
| VV |  | "m.č. 2.14" 17,44+16,8*0,15 |  | 19.96 | [12 empty] | VV | 2 | 2 | True | 0 | ROZPOCET
| VV |  | "m.č. 2.16" 5,07+9,45*0,15 |  | 6.488 | [12 empty] | VV | 2 | 2 | True | 0 | ROZPOCET
| VV |  | "m.č. 2.17" 17,44+16,8*0,15 |  | 19.96 | [12 empty] | VV | 2 | 2 | True | 0 | ROZPOCET
| VV |  | "m.č. 2.19" 5,03+9,04*0,15 |  | 6.386 | [12 empty] | VV | 2 | 2 | True | 0 | ROZPOCET
| VV |  | "m.č. 2.20" 17,34+16,75*0,15 |  | 19.853 | [12 empty] | VV | 2 | 2 | True | 0 | ROZPOCET
| VV |  | "m.č. 2.22" 3,18+7,35*0,15 |  | 4.283 | [12 empty] | VV | 2 | 2 | True | 0 | ROZPOCET
| VV |  | "m.č. 2.23" 13,68+14,8*0,15 |  | 15.9 | [12 empty] | VV | 2 | 2 | True | 0 | ROZPOCET
| VV |  | "m.č. 2.25"3,18+7,35*0,15 |  | 4.283 | [12 empty] | VV | 2 | 2 | True | 0 | ROZPOCET
| VV |  | "m.č. 2.26" 13,68+14,8*0,15 |  | 15.9 | [12 empty] | VV | 2 | 2 | True | 0 | ROZPOCET
| VV |  | "m.č. 2.29" 3,63+7,85*0,15 |  | 4.808 | [12 empty] | VV | 2 | 2 | True | 0 | ROZPOCET
| VV |  | "m.č. 2.30" 18,62+17,40*0,15 |  | 21.23 | [12 empty] | VV | 2 | 2 | True | 0 | ROZPOCET
| VV |  | "m.č. 2.32" 3,68+7,9*0,15 |  | 4.865 | [12 empty] | VV | 2 | 2 | True | 0 | ROZPOCET
| VV |  | "m.č. 2.33" 18,71+17,45*0,15 |  | 21.328 | [12 empty] | VV | 2 | 2 | True | 0 | ROZPOCET
| VV |  | "m.č. 2.58" 20,16+20,50*0,15 |  | 23.235 | [12 empty] | VV | 2 | 2 | True | 0 | ROZPOCET
| VV |  | "m.č. 2.60" 20,27+20,3*0,15 |  | 23.315 | [12 empty] | VV | 2 | 2 | True | 0 | ROZPOCET
| VV |  | "m.č. 2.62" 20,46+20,6*0,15 |  | 23.55 | [12 empty] | VV | 2 | 2 | True | 0 | ROZPOCET
| VV |  | "m.č. 2.66" 21,30+20,9*0,15 |  | 24.435 | [12 empty] | VV | 2 | 2 | True | 0 | ROZPOCET
| VV |  | "m.č. 2.68" 22,27+21,0*0,15 |  | 25.42 | [12 empty] | VV | 2 | 2 | True | 0 | ROZPOCET
| VV |  | Mezisoučet |  | 417.03 | [12 empty] | VV | 2 | 3 | True | 0 | ROZPOCET
| VV |  | "2.NP" | [14 empty] | VV | 2 | 1 | True | 0 | ROZPOCET
| VV |  | "vinyl BARVA " | [14 empty] | VV | 2 | 1 | True | 0 | ROZPOCET
| VV |  | "m.č. 2.05" 66,48+60,2*0,15 |  | 75.51 | [12 empty] | VV | 2 | 2 | True | 0 | ROZPOCET
| VV |  | "m.č. 2.55" 77,54+69,9*0,15 |  | 88.025 | [12 empty] | VV | 2 | 2 | True | 0 | ROZPOCET
| VV |  | Mezisoučet |  | 163.535 | [12 empty] | VV | 2 | 3 | True | 0 | ROZPOCET
| VV |  | Součet |  | 1189.081 | [12 empty] | VV | 2 | 4 | True | 1 | ROZPOCET
463 | M | 28411021 | PVC vinyl homogenní zátěžová tl 2,00 mm, úprava PUR, třída zátěže 34/43, hmotnost 3550g/m2, hořlavost Bfl S1, | m2 | 1023.76 |  | 0 | CS ÚRS 2021 01 |  | základní |  | 0 | 0.00355 | 3.6343 | 0 | 0 | 32 | M | 2 |  |  |  | ROZPOCET | 0 | 0 | 0 | 0 | 0 | 1 | 0 | 16 | 374014819
| PP |  | PVC vinyl homogenní zátěžová tl 2,00 mm, úprava PUR, třída zátěže 34/43, hmotnost 3550g/m2, hořlavost Bfl S1, | [14 empty] | PP | 2
| Online PSC |  | https://podminky.urs.cz/item/CS_URS_2021_01/28411021 | [14 empty] | Online PSC | 2
| VV |  | " podrobnější specifikace viz. skladby konstrukcí" | [14 empty] | VV | 2 | 1 | True | 0 | ROZPOCET
| VV |  | " viz. montáž + ztratné" | [14 empty] | VV | 2 | 1 | True | 0 | ROZPOCET
| VV |  | " vinyl barva" | [14 empty] | VV | 2 | 1 | True | 0 | ROZPOCET
| VV |  | "m.č. 0.06" 32,44+31,95*0,15 |  | 37.233 | [12 empty] | VV | 2 | 2 | True | 0 | ROZPOCET
| VV |  | "m.č. 0.09" 26,16+31,09*0,15 |  | 30.824 | [12 empty] | VV | 2 | 2 | True | 0 | ROZPOCET
| VV |  | "m.č. 0.17" 11,40+15,5*0,15 |  | 13.725 | [12 empty] | VV | 2 | 2 | True | 0 | ROZPOCET
| VV |  | " vinyl" | [14 empty] | VV | 2 | 1 | True | 0 | ROZPOCET
| VV |  | "m.č. 0.11" 11,87+14,05*0,15 |  | 13.978 | [12 empty] | VV | 2 | 2 | True | 0 | ROZPOCET
| VV |  | "m.č. 0.12" 12,00+14,0*0,15 |  | 14.1 | [12 empty] | VV | 2 | 2 | True | 0 | ROZPOCET
| VV |  | "m.č. 0.13" 6,08+10,4*0,15 |  | 7.64 | [12 empty] | VV | 2 | 2 | True | 0 | ROZPOCET
| VV |  | "m.č. 0.14" 18,58+18,45*0,15 |  | 21.348 | [12 empty] | VV | 2 | 2 | True | 0 | ROZPOCET
| VV |  | " vinyl barva" | [14 empty] | VV | 2 | 1 | True | 0 | ROZPOCET
| VV |  | "m.č.1.05" 66,6+60,3*0,15 |  | 75.645 | [12 empty] | VV | 2 | 2 | True | 0 | ROZPOCET
| VV |  | "m.č.1.55" 77,08+69,10*0,15 |  | 87.445 | [12 empty] | VV | 2 | 2 | True | 0 | ROZPOCET
| VV |  | "VINYL" | [14 empty] | VV | 2 | 1 | True | 0 | ROZPOCET
| VV |  | "m.č.1.09" 5,07+9,45*0,15 |  | 6.488 | [12 empty] | VV | 2 | 2 | True | 0 | ROZPOCET
| VV |  | "m.č.1.10" 17,44+16,8*0,15 |  | 19.96 | [12 empty] | VV | 2 | 2 | True | 0 | ROZPOCET
| VV |  | "m.č.1.12" 5,03+9,4*0,15 |  | 6.44 | [12 empty] | VV | 2 | 2 | True | 0 | ROZPOCET
| VV |  | "m.č.1.13" 17,34+16,75*0,15 |  | 19.853 | [12 empty] | VV | 2 | 2 | True | 0 | ROZPOCET
| VV |  | "m.č.1.21" 3,52+7,85*0,15 |  | 4.698 | [12 empty] | VV | 2 | 2 | True | 0 | ROZPOCET
| VV |  | "m.č.1.22" 15,48+15,75*0,15 |  | 17.843 | [12 empty] | VV | 2 | 2 | True | 0 | ROZPOCET
| VV |  | "m.č.1.24" 3,11+7,40*0,15 |  | 4.22 | [12 empty] | VV | 2 | 2 | True | 0 | ROZPOCET
| VV |  | "m.č.1.25"12,92+14,4*0,15 |  | 15.08 | [12 empty] | VV | 2 | 2 | True | 0 | ROZPOCET
| VV |  | "m.č.1.27" 12,92+16,4*0,15 |  | 15.38 | [12 empty] | VV | 2 | 2 | True | 0 | ROZPOCET
| VV |  | "m.č.1.28" 9,58+13,4*0,15 |  | 11.59 | [12 empty] | VV | 2 | 2 | True | 0 | ROZPOCET
| VV |  | "2.NP" | [14 empty] | VV | 2 | 1 | True | 0 | ROZPOCET
| VV |  | "vinyl BARVA " | [14 empty] | VV | 2 | 1 | True | 0 | ROZPOCET
| VV |  | "m.č. 2.05" 66,48+60,2*0,15 |  | 75.51 | [12 empty] | VV | 2 | 2 | True | 0 | ROZPOCET
| VV |  | "m.č. 2.55" 77,54+69,9*0,15 |  | 88.025 | [12 empty] | VV | 2 | 2 | True | 0 | ROZPOCET
| VV |  | "vinyl 2.NP" | [14 empty] | VV | 2 | 1 | True | 0 | ROZPOCET
| VV |  | "m.č. 2.07" 5,07+9,45*0,15 |  | 6.488 | [12 empty] | VV | 2 | 2 | True | 0 | ROZPOCET
| VV |  | "m.č. 2.08" 16,59+16,35*0,15 |  | 19.043 | [12 empty] | VV | 2 | 2 | True | 0 | ROZPOCET
| VV |  | "m.č. 2.10" 5,07+9,45*0,15 |  | 6.488 | [12 empty] | VV | 2 | 2 | True | 0 | ROZPOCET
| VV |  | "m.č. 2.11"17,44+16,8*0,15 |  | 19.96 | [12 empty] | VV | 2 | 2 | True | 0 | ROZPOCET
| VV |  | "m.č. 2.13" 5,07+9,45*0,15 |  | 6.488 | [12 empty] | VV | 2 | 2 | True | 0 | ROZPOCET
| VV |  | "m.č. 2.14" 17,44+16,8*0,15 |  | 19.96 | [12 empty] | VV | 2 | 2 | True | 0 | ROZPOCET
| VV |  | "m.č. 2.16" 5,07+9,45*0,15 |  | 6.488 | [12 empty] | VV | 2 | 2 | True | 0 | ROZPOCET
| VV |  | "m.č. 2.17" 17,44+16,8*0,15 |  | 19.96 | [12 empty] | VV | 2 | 2 | True | 0 | ROZPOCET
| VV |  | "m.č. 2.19" 5,03+9,04*0,15 |  | 6.386 | [12 empty] | VV | 2 | 2 | True | 0 | ROZPOCET
| VV |  | "m.č. 2.20" 17,34+16,75*0,15 |  | 19.853 | [12 empty] | VV | 2 | 2 | True | 0 | ROZPOCET
| VV |  | "m.č. 2.22" 3,18+7,35*0,15 |  | 4.283 | [12 empty] | VV | 2 | 2 | True | 0 | ROZPOCET
| VV |  | "m.č. 2.23" 13,68+14,8*0,15 |  | 15.9 | [12 empty] | VV | 2 | 2 | True | 0 | ROZPOCET
| VV |  | "m.č. 2.25"3,18+7,35*0,15 |  | 4.283 | [12 empty] | VV | 2 | 2 | True | 0 | ROZPOCET
| VV |  | "m.č. 2.26" 13,68+14,8*0,15 |  | 15.9 | [12 empty] | VV | 2 | 2 | True | 0 | ROZPOCET
| VV |  | "m.č. 2.29" 3,63+7,85*0,15 |  | 4.808 | [12 empty] | VV | 2 | 2 | True | 0 | ROZPOCET
| VV |  | "m.č. 2.30" 18,62+17,40*0,15 |  | 21.23 | [12 empty] | VV | 2 | 2 | True | 0 | ROZPOCET
| VV |  | "m.č. 2.32" 3,68+7,9*0,15 |  | 4.865 | [12 empty] | VV | 2 | 2 | True | 0 | ROZPOCET
| VV |  | "m.č. 2.33" 18,71+17,45*0,15 |  | 21.328 | [12 empty] | VV | 2 | 2 | True | 0 | ROZPOCET
| VV |  | "m.č. 2.58" 20,16+20,50*0,15 |  | 23.235 | [12 empty] | VV | 2 | 2 | True | 0 | ROZPOCET
| VV |  | "m.č. 2.60" 20,27+20,3*0,15 |  | 23.315 | [12 empty] | VV | 2 | 2 | True | 0 | ROZPOCET
| VV |  | "m.č. 2.62" 20,46+20,6*0,15 |  | 23.55 | [12 empty] | VV | 2 | 2 | True | 0 | ROZPOCET
| VV |  | "m.č. 2.66" 21,30+20,9*0,15 |  | 24.435 | [12 empty] | VV | 2 | 2 | True | 0 | ROZPOCET
| VV |  | "m.č. 2.68" 22,27+21,0*0,15 |  | 25.42 | [12 empty] | VV | 2 | 2 | True | 0 | ROZPOCET
| VV |  | Součet |  | 930.691 | [12 empty] | VV | 2 | 4 | True | 1 | ROZPOCET
| VV |  | 930,691*1,1 'Přepočtené koeficientem množství |  | 1023.76 | [12 empty] | VV | 2 | 2 | False | 1 | ROZPOCET
464 | M | 28411R45 | PVC vinyl homogenní zátěžová tl 2,00 mm, úprava PUR, třída zátěže 34/43, protiskluznost R10, hořlavost Bfl S1 | m2 | 284.229 |  | 0 | VLASTNÍ |  | základní |  | 0 | 0.00355 | 1.009 | 0 | 0 | 32 | M | 2 |  |  |  | ROZPOCET | 0 | 0 | 0 | 0 | 0 | 1 | 0 | 16 | 1435285091
| PP |  | PVC vinyl homogenní zátěžová tl 2,00 mm, úprava PUR, třída zátěže 34/43, protiskluznost R10, hořlavost Bfl S1 | [14 empty] | PP | 2
| VV |  | " viz. montáž + ztratné" | [14 empty] | VV | 2 | 1 | True | 0 | ROZPOCET
| VV |  | " podrobnější specifikace viz. skladby konstrukcí" | [14 empty] | VV | 2 | 1 | True | 0 | ROZPOCET
| VV |  | " vinyl protiskluz " | [14 empty] | VV | 2 | 1 | True | 0 | ROZPOCET
| VV |  | "m.č.1.15" 3,20+7,34*0,15 |  | 4.301 | [12 empty] | VV | 2 | 2 | True | 0 | ROZPOCET
| VV |  | "m.č.1.16" 13,68+14,8*0,15 |  | 15.9 | [12 empty] | VV | 2 | 2 | True | 0 | ROZPOCET
| VV |  | "m.č.1.18" 3,20+7,4*0,15 |  | 4.31 | [12 empty] | VV | 2 | 2 | True | 0 | ROZPOCET
| VV |  | "m.č.1.19" 13,68+14,8*0,15 |  | 15.9 | [12 empty] | VV | 2 | 2 | True | 0 | ROZPOCET
| VV |  | "m.č.1.58a" 3,87+8,1*0,15 |  | 5.085 | [12 empty] | VV | 2 | 2 | True | 0 | ROZPOCET
| VV |  | "m.č.1.58b" 15,91+16,0*0,15 |  | 18.31 | [12 empty] | VV | 2 | 2 | True | 0 | ROZPOCET
| VV |  | "m.č.1.60 a,b " 4,5+15,54+(8,8+15,8)*0,15 |  | 23.73 | [12 empty] | VV | 2 | 2 | True | 0 | ROZPOCET
| VV |  | "m.č.1.62a,b"4,15+16,10+(8,4+16,1)*0,15 |  | 23.925 | [12 empty] | VV | 2 | 2 | True | 0 | ROZPOCET
| VV |  | "m.č.2.64a,b" 4,23+14,99+(8,5+15,5)*0,15 |  | 22.82 | [12 empty] | VV | 2 | 2 | True | 0 | ROZPOCET
| VV |  | "m.č.1.66a,b"4,41+16,65+(8,7+16,4)*0,15 |  | 24.825 | [12 empty] | VV | 2 | 2 | True | 0 | ROZPOCET
| VV |  | "m.č.1.68 a,b"16,84+5,18+(9,5+16,5)*0,15 |  | 25.92 | [12 empty] | VV | 2 | 2 | True | 0 | ROZPOCET
| VV |  | "vinyl protiskluz " | [14 empty] | VV | 2 | 1 | True | 0 | ROZPOCET
| VV |  | "m.č. 2.79a" 26,24+21,52*0,15 |  | 29.468 | [12 empty] | VV | 2 | 2 | True | 0 | ROZPOCET
| VV |  | "m.č. 2.79b" 2,37+4,77*0,15 |  | 3.086 | [12 empty] | VV | 2 | 2 | True | 0 | ROZPOCET
| VV |  | "m.č. 2.80a" 34,37+23,82*0,15 |  | 37.943 | [12 empty] | VV | 2 | 2 | True | 0 | ROZPOCET
| VV |  | "m.č. 2.80b" 2,21+4,38*0,15 |  | 2.867 | [12 empty] | VV | 2 | 2 | True | 0 | ROZPOCET
| VV |  | Součet+ |  | 258.39 | [12 empty] | VV | 2 | 4 | True | 1 | ROZPOCET
| VV |  | 258,39*1,1 'Přepočtené koeficientem množství |  | 284.229 | [12 empty] | VV | 2 | 2 | False | 1 | ROZPOCET
465 | K | 776232RP40 | Montáž vinylu 2-složkovým lepidlem do mokrých prostor spoj podlah svařováním za tepla včetně frézování a svařovací sňůry | m2 | 129.15 |  | 0 | VLASTNÍ |  | základní |  | 0 | 0.0007 | 0.090405 | 0 | 0 | 16 | K | 2 |  |  |  | ROZPOCET | 0 | 0 | 0 | 0 | 0 | 1 | 0 | 16 | -782030102
| PP |  | Montáž vinylu 2-složkovým lepidlem do mokrých prostor spoj podlah svařováním za tepla včetně frézování a svařovací sňůry | [14 empty] | PP | 2
| VV |  | "viz. půdorys 1.NP -2.NP " | [14 empty] | VV | 2 | 1 | True | 0 | ROZPOCET
| VV |  | "vinyl v koupelnách" | [14 empty] | VV | 2 | 1 | True | 0 | ROZPOCET
| VV |  | " protiskluz" | [14 empty] | VV | 2 | 1 | True | 0 | ROZPOCET
| VV |  | "m.č.1.11a" 2,55+7,4*0,15 |  | 3.66 | [12 empty] | VV | 2 | 2 | True | 0 | ROZPOCET
| VV |  | "m.č.1.14a" 2,55+7,4*0,15 |  | 3.66 | [12 empty] | VV | 2 | 2 | True | 0 | ROZPOCET
| VV |  | "m.č.1.17a" 2,55+7,4*0,15 |  | 3.66 | [12 empty] | VV | 2 | 2 | True | 0 | ROZPOCET
| VV |  | "m.č. 1.20a" 2,55+7,4*0,15 |  | 3.66 | [12 empty] | VV | 2 | 2 | True | 0 | ROZPOCET
| VV |  | "m.č.1.23a" 2,53+7,4*0,15 |  | 3.64 | [12 empty] | VV | 2 | 2 | True | 0 | ROZPOCET
| VV |  | "m.č.1.26a" 2,53+7,4*0,15 |  | 3.64 | [12 empty] | VV | 2 | 2 | True | 0 | ROZPOCET
| VV |  | "m.č.1.57a" 2,72+7,6*0,15 |  | 3.86 | [12 empty] | VV | 2 | 2 | True | 0 | ROZPOCET
| VV |  | "m.č.1.59a"2,72+7,6*0,15 |  | 3.86 | [12 empty] | VV | 2 | 2 | True | 0 | ROZPOCET
| VV |  | "m.č.1.61a" 2,55+7,4*0,15 |  | 3.66 | [12 empty] | VV | 2 | 2 | True | 0 | ROZPOCET
| VV |  | "m.č.2. 63a" 2,55+7,4*0,15 |  | 3.66 | [12 empty] | VV | 2 | 2 | True | 0 | ROZPOCET
| VV |  | "m.č.1.65a" 2,55+7,4*0,15 |  | 3.66 | [12 empty] | VV | 2 | 2 | True | 0 | ROZPOCET
| VV |  | "m.č.1.67a"2,55+7,4*0,15 |  | 3.66 | [12 empty] | VV | 2 | 2 | True | 0 | ROZPOCET
| VV |  | "m.č.1.69a"2,55+7,4*0,15 |  | 3.66 | [12 empty] | VV | 2 | 2 | True | 0 | ROZPOCET
| VV |  | Mezisoučet |  | 47.94 | [12 empty] | VV | 2 | 3 | True | 0 | ROZPOCET
| VV |  | "vinyl nopy" | [14 empty] | VV | 2 | 1 | True | 0 | ROZPOCET
| VV |  | "m.č.1.11b" 0,81+1,0*2*0,15 |  | 1.11 | [12 empty] | VV | 2 | 2 | True | 0 | ROZPOCET
| VV |  | "m.č.1.14b" 0,81+1,0*2*0,15 |  | 1.11 | [12 empty] | VV | 2 | 2 | True | 0 | ROZPOCET
| VV |  | "m.č.1.17b" 0,81+1,0*2*0,15 |  | 1.11 | [12 empty] | VV | 2 | 2 | True | 0 | ROZPOCET
| VV |  | "m.č.1.20b"0,81+1,0*2*0,15 |  | 1.11 | [12 empty] | VV | 2 | 2 | True | 0 | ROZPOCET
| VV |  | "m.č.1.23b" 0,81+1,0*2*0,15 |  | 1.11 | [12 empty] | VV | 2 | 2 | True | 0 | ROZPOCET
| VV |  | "m.č.1.26b" 0,81+1,0*2*0,15 |  | 1.11 | [12 empty] | VV | 2 | 2 | True | 0 | ROZPOCET
| VV |  | "m.č.1.57b" 0,81+1,0*2*0,15 |  | 1.11 | [12 empty] | VV | 2 | 2 | True | 0 | ROZPOCET
| VV |  | "m.č.1.59b" 0,81+1,0*2*0,15 |  | 1.11 | [12 empty] | VV | 2 | 2 | True | 0 | ROZPOCET
| VV |  | "m.č.1.61b" 0,81+1,0*2*0,15 |  | 1.11 | [12 empty] | VV | 2 | 2 | True | 0 | ROZPOCET
| VV |  | "m.č.1.63b" 0,81+1,0*2*0,15 |  | 1.11 | [12 empty] | VV | 2 | 2 | True | 0 | ROZPOCET
| VV |  | "m.č.1.65b" 0,81+1,0*2*0,15 |  | 1.11 | [12 empty] | VV | 2 | 2 | True | 0 | ROZPOCET
| VV |  | "m.č.1.67b" 0,81+1,0*2*0,15 |  | 1.11 | [12 empty] | VV | 2 | 2 | True | 0 | ROZPOCET
| VV |  | "m.č.1.69b" 0,81+1,0*2*0,15 |  | 1.11 | [12 empty] | VV | 2 | 2 | True | 0 | ROZPOCET
| VV |  | Mezisoučet |  | 14.43 | [12 empty] | VV | 2 | 3 | True | 0 | ROZPOCET
| VV |  | " 2.NP" | [14 empty] | VV | 2 | 1 | True | 0 | ROZPOCET
| VV |  | " vinyl NOPY" | [14 empty] | VV | 2 | 1 | True | 0 | ROZPOCET
| VV |  | "m.č. 2.09b" 0,81+1,0*2*0,15 |  | 1.11 | [12 empty] | VV | 2 | 2 | True | 0 | ROZPOCET
| VV |  | "m.č. 2.12b" 0,81+1,0*2*0,15 |  | 1.11 | [12 empty] | VV | 2 | 2 | True | 0 | ROZPOCET
| VV |  | "m.č. 2.15b" 0,81+1,0*2*0,15 |  | 1.11 | [12 empty] | VV | 2 | 2 | True | 0 | ROZPOCET
| VV |  | "m.č. 2.18b" 0,81+1,0*2*0,15 |  | 1.11 | [12 empty] | VV | 2 | 2 | True | 0 | ROZPOCET
| VV |  | "m.č. 2.21b" 0,81+1,0*2*0,15 |  | 1.11 | [12 empty] | VV | 2 | 2 | True | 0 | ROZPOCET
| VV |  | "m.č. 2.24b" 0,81+1,0*2*0,15 |  | 1.11 | [12 empty] | VV | 2 | 2 | True | 0 | ROZPOCET
| VV |  | "m.č. 2.27b" 0,81+1,0*2*0,15 |  | 1.11 | [12 empty] | VV | 2 | 2 | True | 0 | ROZPOCET
| VV |  | "m.č. 2.31b" 0,81+1,0*2*0,15 |  | 1.11 | [12 empty] | VV | 2 | 2 | True | 0 | ROZPOCET
| VV |  | "m.č. 2.34b" 0,81+1,0*2*0,15 |  | 1.11 | [12 empty] | VV | 2 | 2 | True | 0 | ROZPOCET
| VV |  | "m.č. 2.59b" 0,81+1,0*2*0,15 |  | 1.11 | [12 empty] | VV | 2 | 2 | True | 0 | ROZPOCET
| VV |  | "m.č. 2.61b" 0,81+1,0*2*0,15 |  | 1.11 | [12 empty] | VV | 2 | 2 | True | 0 | ROZPOCET
| VV |  | "m.č. 2.63b" 0,81+1,0*2*0,15 |  | 1.11 | [12 empty] | VV | 2 | 2 | True | 0 | ROZPOCET
| VV |  | "m.č. 2.67b" 0,81+1,0*2*0,15 |  | 1.11 | [12 empty] | VV | 2 | 2 | True | 0 | ROZPOCET
| VV |  | "m.č. 2.69b" 0,81+1,0*2*0,15 |  | 1.11 | [12 empty] | VV | 2 | 2 | True | 0 | ROZPOCET
| VV |  | Mezisoučet |  | 15.54 | [12 empty] | VV | 2 | 3 | True | 0 | ROZPOCET
| VV |  | " vinyl protiskluz" | [14 empty] | VV | 2 | 1 | True | 0 | ROZPOCET
| VV |  | "m.č. 2.09a" 2,55+7,4*0,15 |  | 3.66 | [12 empty] | VV | 2 | 2 | True | 0 | ROZPOCET
| VV |  | "m.č. 2.12a" 2,55+7,4*0,15 |  | 3.66 | [12 empty] | VV | 2 | 2 | True | 0 | ROZPOCET
| VV |  | "m.č. 2.15a" 2,55+7,4*0,15 |  | 3.66 | [12 empty] | VV | 2 | 2 | True | 0 | ROZPOCET
| VV |  | "m.č. 2.18a" 2,55 +7,4*0,15 |  | 3.66 | [12 empty] | VV | 2 | 2 | True | 0 | ROZPOCET
| VV |  | "m.č. 2.21a" 2,55 +7,4*0,15 |  | 3.66 | [12 empty] | VV | 2 | 2 | True | 0 | ROZPOCET
| VV |  | "m.č. 2.24a" 2,55+7,4*0,15 |  | 3.66 | [12 empty] | VV | 2 | 2 | True | 0 | ROZPOCET
| VV |  | "m.č. 2.27a" 2,55+7,4*0,15 |  | 3.66 | [12 empty] | VV | 2 | 2 | True | 0 | ROZPOCET
| VV |  | "m.č. 2.31a" 2,55+7,4*0,15 |  | 3.66 | [12 empty] | VV | 2 | 2 | True | 0 | ROZPOCET
| VV |  | "m.č. 2.34a" 2,55+7,4*0,15 |  | 3.66 | [12 empty] | VV | 2 | 2 | True | 0 | ROZPOCET
| VV |  | "m.č. 2.59a" 2,55+7,4*0,15 |  | 3.66 | [12 empty] | VV | 2 | 2 | True | 0 | ROZPOCET
| VV |  | "m.č. 2.61a" 2,55+7,4*0,15 |  | 3.66 | [12 empty] | VV | 2 | 2 | True | 0 | ROZPOCET
| VV |  | "m.č. 2.63a" 2,55+7,4*0,15 |  | 3.66 | [12 empty] | VV | 2 | 2 | True | 0 | ROZPOCET
| VV |  | "m.č. 2.67a" 2,55+7,4*0,15 |  | 3.66 | [12 empty] | VV | 2 | 2 | True | 0 | ROZPOCET
| VV |  | "m.č. 2.69a" 2,55+7,4*0,15 |  | 3.66 | [12 empty] | VV | 2 | 2 | True | 0 | ROZPOCET
| VV |  | Mezisoučet |  | 51.24 | [12 empty] | VV | 2 | 3 | True | 0 | ROZPOCET
| VV |  | Součet |  | 129.15 | [12 empty] | VV | 2 | 4 | True | 1 | ROZPOCET
466 | M | 28411RP41 | PVC vinyl homogenní tl 2mm s protiskluznou povrcovou úpravou třída zátěže 34/43, protiskluznost R10 ( podrobnosti viz. skladby konstrukcí) | m2 | 109.098 |  | 0 | VLASTNÍ |  | základní |  | 0 | 0.00258 | 0.28147 | 0 | 0 | 32 | M | 2 |  |  |  | ROZPOCET | 0 | 0 | 0 | 0 | 0 | 1 | 0 | 16 | -953892410
| PP |  | PVC vinyl homogenní tl 2mm s protiskluznou povrcovou úpravou třída zátěže 34/43, protiskluznost R10 ( podrobnosti viz. skladby konstrukcí) | [14 empty] | PP | 2
| VV |  | " podrobnější specifikace viz. skladby konstrukcí" | [14 empty] | VV | 2 | 1 | True | 0 | ROZPOCET
| VV |  | " viz. montáž + ztratné" 51,24+47,94 |  | 99.18 | [12 empty] | VV | 2 | 2 | True | 1 | ROZPOCET
| VV |  | 99,18*1,1 'Přepočtené koeficientem množství |  | 109.098 | [12 empty] | VV | 2 | 2 | False | 1 | ROZPOCET
467 | M | 28411RP43 | PVC vinyl homogenní tl 2mm, třída zátěže 34/43, PVC podlahové krytiny s proskluznými nopy do mokrých prostor | m2 | 32.967 |  | 0 | VLASTNÍ |  | základní |  | 0 | 0.00285 | 0.093956 | 0 | 0 | 32 | M | 2 |  |  |  | ROZPOCET | 0 | 0 | 0 | 0 | 0 | 1 | 0 | 16 | 2117349476
| PP |  | PVC vinyl homogenní tl 2mm, třída zátěže 34/43, PVC podlahové krytiny s proskluznými nopy do mokrých prostor | [14 empty] | PP | 2
| VV |  | " podrobnější specifikace viz. skladby konstrukcí" | [14 empty] | VV | 2 | 1 | True | 0 | ROZPOCET
| VV |  | " viz. montáž + ztratné" 15,54+14,43 |  | 29.97 | [12 empty] | VV | 2 | 2 | True | 1 | ROZPOCET
| VV |  | 29,97*1,1 'Přepočtené koeficientem množství |  | 32.967 | [12 empty] | VV | 2 | 2 | False | 1 | ROZPOCET
468 | K | 776421111 | Montáž obvodových lišt lepením | m | 1533.33 |  | 0 | CS ÚRS 2021 01 |  | základní |  | 0 | 1e-05 | 0.015333 | 0 | 0 | 16 | K | 2 |  |  |  | ROZPOCET | 0 | 0 | 0 | 0 | 0 | 1 | 0 | 16 | 404023046
| PP |  | Montáž lišt obvodových lepených | [14 empty] | PP | 2
| Online PSC |  | https://podminky.urs.cz/item/CS_URS_2021_01/776421111 | [14 empty] | Online PSC | 2
| VV |  | " viz. půdorys 1.PP - 2.NP - nový stav" | [14 empty] | VV | 2 | 1 | True | 0 | ROZPOCET
| VV |  | " ve výměře lišt byly ponechány výměry dveří pro řešení detailů" | [14 empty] | VV | 2 | 1 | True | 0 | ROZPOCET
| VV |  | " nové vinylové podlahy - podkladní vrstva" | [14 empty] | VV | 2 | 1 | True | 0 | ROZPOCET
| VV |  | " vinyl barva" | [14 empty] | VV | 2 | 1 | True | 0 | ROZPOCET
| VV |  | "m.č. 0.06" 31,95 |  | 31.95 | [12 empty] | VV | 2 | 2 | True | 0 | ROZPOCET
| VV |  | "m.č. 0.09" 31,09 |  | 31.09 | [12 empty] | VV | 2 | 2 | True | 0 | ROZPOCET
| VV |  | "m.č. 0.17" 15,50 |  | 15.5 | [12 empty] | VV | 2 | 2 | True | 0 | ROZPOCET
| VV |  | " vinyl" | [14 empty] | VV | 2 | 1 | True | 0 | ROZPOCET
| VV |  | "m.č. 0.11" 14,05 |  | 14.05 | [12 empty] | VV | 2 | 2 | True | 0 | ROZPOCET
| VV |  | "m.č. 0.12" 14,0 |  | 14 | [12 empty] | VV | 2 | 2 | True | 0 | ROZPOCET
| VV |  | "m.č. 0.13" 10,40 |  | 10.4 | [12 empty] | VV | 2 | 2 | True | 0 | ROZPOCET
| VV |  | "m.č. 0.14" 18,45 |  | 18.45 | [12 empty] | VV | 2 | 2 | True | 0 | ROZPOCET
| VV |  | " vinyl elektrostat. vodivý" | [14 empty] | VV | 2 | 1 | True | 0 | ROZPOCET
| VV |  | "m.č. 0.07" 24,65 |  | 24.65 | [12 empty] | VV | 2 | 2 | True | 0 | ROZPOCET
| VV |  | "m.č. 0.08" 22,90 |  | 22.9 | [12 empty] | VV | 2 | 2 | True | 0 | ROZPOCET
| VV |  | " půdorys 1.NP" | [14 empty] | VV | 2 | 1 | True | 0 | ROZPOCET
| VV |  | " vinyl barva" | [14 empty] | VV | 2 | 1 | True | 0 | ROZPOCET
| VV |  | "m.č.1.05" 60,3 |  | 60.3 | [12 empty] | VV | 2 | 2 | True | 0 | ROZPOCET
| VV |  | "m.č.1.55" 69,10 |  | 69.1 | [12 empty] | VV | 2 | 2 | True | 0 | ROZPOCET
| VV |  | "elektrostaticky vodivý" | [14 empty] | VV | 2 | 1 | True | 0 | ROZPOCET
| VV |  | "m.č.1.06" 24,95 |  | 24.95 | [12 empty] | VV | 2 | 2 | True | 0 | ROZPOCET
| VV |  | "m.č.1.07" 42,55 |  | 42.55 | [12 empty] | VV | 2 | 2 | True | 0 | ROZPOCET
| VV |  | "m.č.1.56a,b" 17,02 |  | 17.02 | [12 empty] | VV | 2 | 2 | True | 0 | ROZPOCET
| VV |  | "m.č.1.79" 23,70 |  | 23.7 | [12 empty] | VV | 2 | 2 | True | 0 | ROZPOCET
| VV |  | "m.č.1.80" 44,27 |  | 44.27 | [12 empty] | VV | 2 | 2 | True | 0 | ROZPOCET
| VV |  | "m.č.1.81" 18,27 |  | 18.27 | [12 empty] | VV | 2 | 2 | True | 0 | ROZPOCET
| VV |  | "VINYL" | [14 empty] | VV | 2 | 1 | True | 0 | ROZPOCET
| VV |  | "m.č.1.09" 9,45 |  | 9.45 | [12 empty] | VV | 2 | 2 | True | 0 | ROZPOCET
| VV |  | "m.č.1.10" 16,8 |  | 16.8 | [12 empty] | VV | 2 | 2 | True | 0 | ROZPOCET
| VV |  | "m.č.1.12" 9,40 |  | 9.4 | [12 empty] | VV | 2 | 2 | True | 0 | ROZPOCET
| VV |  | "m.č.1.13" 16,75 |  | 16.75 | [12 empty] | VV | 2 | 2 | True | 0 | ROZPOCET
| VV |  | "m.č.1.21" 7,85 |  | 7.85 | [12 empty] | VV | 2 | 2 | True | 0 | ROZPOCET
| VV |  | "m.č.1.22" 15,75 |  | 15.75 | [12 empty] | VV | 2 | 2 | True | 0 | ROZPOCET
| VV |  | "m.č.1.24" 7,40 |  | 7.4 | [12 empty] | VV | 2 | 2 | True | 0 | ROZPOCET
| VV |  | "m.č.1.25" 14,4 |  | 14.4 | [12 empty] | VV | 2 | 2 | True | 0 | ROZPOCET
| VV |  | "m.č.1.27" 16,4 |  | 16.4 | [12 empty] | VV | 2 | 2 | True | 0 | ROZPOCET
| VV |  | "m.č.1.28" 13,40 |  | 13.4 | [12 empty] | VV | 2 | 2 | True | 0 | ROZPOCET
| VV |  | " 1.NP" | [14 empty] | VV | 2 | 1 | True | 0 | ROZPOCET
| VV |  | "m.č.1.15" 7,34 |  | 7.34 | [12 empty] | VV | 2 | 2 | True | 0 | ROZPOCET
| VV |  | "m.č.1.16" 14,8 |  | 14.8 | [12 empty] | VV | 2 | 2 | True | 0 | ROZPOCET
| VV |  | "m.č.1.18" 7,4 |  | 7.4 | [12 empty] | VV | 2 | 2 | True | 0 | ROZPOCET
| VV |  | "m.č.1.19" 14,8 |  | 14.8 | [12 empty] | VV | 2 | 2 | True | 0 | ROZPOCET
| VV |  | "m.č.1.58a" 8,1 |  | 8.1 | [12 empty] | VV | 2 | 2 | True | 0 | ROZPOCET
| VV |  | "m.č.1.58b" 16,0 |  | 16 | [12 empty] | VV | 2 | 2 | True | 0 | ROZPOCET
| VV |  | "m.č.1.60 a,b " 8,8+15,8 |  | 24.6 | [12 empty] | VV | 2 | 2 | True | 0 | ROZPOCET
| VV |  | "m.č.1.62a,b" 8,4+16,1 |  | 24.5 | [12 empty] | VV | 2 | 2 | True | 0 | ROZPOCET
| VV |  | "m.č.2.64a,b" 8,5+15,5 |  | 24 | [12 empty] | VV | 2 | 2 | True | 0 | ROZPOCET
| VV |  | "m.č.1.66a,b" 8,7+16,4 |  | 25.1 | [12 empty] | VV | 2 | 2 | True | 0 | ROZPOCET
| VV |  | "m.č.1.68 a,b" 9,5+16,5 |  | 26 | [12 empty] | VV | 2 | 2 | True | 0 | ROZPOCET
| VV |  | "elektrostaticky vodivý" | [14 empty] | VV | 2 | 1 | True | 0 | ROZPOCET
| VV |  | "m.č.1.06" 24,95 |  | 24.95 | [12 empty] | VV | 2 | 2 | True | 0 | ROZPOCET
| VV |  | "m.č.1.07" 42,55 |  | 42.55 | [12 empty] | VV | 2 | 2 | True | 0 | ROZPOCET
| VV |  | "m.č.1.56a,b" 17,02 |  | 17.02 | [12 empty] | VV | 2 | 2 | True | 0 | ROZPOCET
| VV |  | "m.č.1.79" 23,70 |  | 23.7 | [12 empty] | VV | 2 | 2 | True | 0 | ROZPOCET
| VV |  | "m.č.1.80" 44,27 |  | 44.27 | [12 empty] | VV | 2 | 2 | True | 0 | ROZPOCET
| VV |  | "m.č.1.81" 18,27 |  | 18.27 | [12 empty] | VV | 2 | 2 | True | 0 | ROZPOCET
| VV |  | "2.NP" | [14 empty] | VV | 2 | 1 | True | 0 | ROZPOCET
| VV |  | "vinyl BARVA " | [14 empty] | VV | 2 | 1 | True | 0 | ROZPOCET
| VV |  | "m.č. 2.05" 60,2 |  | 60.2 | [12 empty] | VV | 2 | 2 | True | 0 | ROZPOCET
| VV |  | "m.č. 2.55" 69,9 |  | 69.9 | [12 empty] | VV | 2 | 2 | True | 0 | ROZPOCET
| VV |  | "vinyl protiskluz " | [14 empty] | VV | 2 | 1 | True | 0 | ROZPOCET
| VV |  | "m.č. 2.07" 9,45 |  | 9.45 | [12 empty] | VV | 2 | 2 | True | 0 | ROZPOCET
| VV |  | "m.č. 2.08" 16,35 |  | 16.35 | [12 empty] | VV | 2 | 2 | True | 0 | ROZPOCET
| VV |  | "m.č. 2.10" 9,45 |  | 9.45 | [12 empty] | VV | 2 | 2 | True | 0 | ROZPOCET
| VV |  | "m.č. 2.11" 16,8 |  | 16.8 | [12 empty] | VV | 2 | 2 | True | 0 | ROZPOCET
| VV |  | "m.č. 2.13" 9,45 |  | 9.45 | [12 empty] | VV | 2 | 2 | True | 0 | ROZPOCET
| VV |  | "m.č. 2.14" 16,8 |  | 16.8 | [12 empty] | VV | 2 | 2 | True | 0 | ROZPOCET
| VV |  | "m.č. 2.16" 9,45 |  | 9.45 | [12 empty] | VV | 2 | 2 | True | 0 | ROZPOCET
| VV |  | "m.č. 2.17" 16,8 |  | 16.8 | [12 empty] | VV | 2 | 2 | True | 0 | ROZPOCET
| VV |  | "m.č. 2.19" 9,04 |  | 9.04 | [12 empty] | VV | 2 | 2 | True | 0 | ROZPOCET
| VV |  | "m.č. 2.20" 16,75 |  | 16.75 | [12 empty] | VV | 2 | 2 | True | 0 | ROZPOCET
| VV |  | "m.č. 2.22" 7,35 |  | 7.35 | [12 empty] | VV | 2 | 2 | True | 0 | ROZPOCET
| VV |  | "m.č. 2.23" 14,8 |  | 14.8 | [12 empty] | VV | 2 | 2 | True | 0 | ROZPOCET
| VV |  | "m.č. 2.25" 7,35 |  | 7.35 | [12 empty] | VV | 2 | 2 | True | 0 | ROZPOCET
| VV |  | "m.č. 2.26" 14,8 |  | 14.8 | [12 empty] | VV | 2 | 2 | True | 0 | ROZPOCET
| VV |  | "m.č. 2.29" 7,85 |  | 7.85 | [12 empty] | VV | 2 | 2 | True | 0 | ROZPOCET
| VV |  | "m.č. 2.30" 17,40 |  | 17.4 | [12 empty] | VV | 2 | 2 | True | 0 | ROZPOCET
| VV |  | "m.č. 2.32" 7,9 |  | 7.9 | [12 empty] | VV | 2 | 2 | True | 0 | ROZPOCET
| VV |  | "m.č. 2.33" 17,45 |  | 17.45 | [12 empty] | VV | 2 | 2 | True | 0 | ROZPOCET
| VV |  | "m.č. 2.60" 20,30 |  | 20.3 | [12 empty] | VV | 2 | 2 | True | 0 | ROZPOCET
| VV |  | "m.č. 2.62" 20,60 |  | 20.6 | [12 empty] | VV | 2 | 2 | True | 0 | ROZPOCET
| VV |  | "m.č. 2.66" 20,90 |  | 20.9 | [12 empty] | VV | 2 | 2 | True | 0 | ROZPOCET
| VV |  | "m.č. 2.68" 21,0 |  | 21 | [12 empty] | VV | 2 | 2 | True | 0 | ROZPOCET
| VV |  | "m.č. 2.79a" 21,52 |  | 21.52 | [12 empty] | VV | 2 | 2 | True | 0 | ROZPOCET
| VV |  | "m.č. 2.79b" 4,77 |  | 4.77 | [12 empty] | VV | 2 | 2 | True | 0 | ROZPOCET
| VV |  | "m.č. 2.80a" 23,82 |  | 23.82 | [12 empty] | VV | 2 | 2 | True | 0 | ROZPOCET
| VV |  | "m.č. 2.80b" 4,38 |  | 4.38 | [12 empty] | VV | 2 | 2 | True | 0 | ROZPOCET
| VV |  | "m.č. 2.58" 20,50 |  | 20.5 | [12 empty] | VV | 2 | 2 | True | 0 | ROZPOCET
| VV |  | "elektrostaticky vodivá" | [14 empty] | VV | 2 | 1 | True | 0 | ROZPOCET
| VV |  | " m.č. 2.73" 20,95 |  | 20.95 | [12 empty] | VV | 2 | 2 | True | 0 | ROZPOCET
| VV |  | "m.č. 2.78" 25,10 |  | 25.1 | [12 empty] | VV | 2 | 2 | True | 0 | ROZPOCET
| VV |  | Součet |  | 1533.33 | [12 empty] | VV | 2 | 4 | True | 1 | ROZPOCET
469 | M | 28342RP22 | soklová lišta fabion + ukončující horní hrana | m | 1563.997 |  | 0 | VLASTNÍ |  | základní |  | 0 | 0.00025 | 0.391 | 0 | 0 | 32 | M | 2 |  |  |  | ROZPOCET | 0 | 0 | 0 | 0 | 0 | 1 | 0 | 16 | 355347388
| PP |  | soklová lišta fabion + ukončující horní hrana | [14 empty] | PP | 2
| VV |  | "fabionový a krycí profil 2 v 1 výšky 10 cm" | [14 empty] | VV | 2 | 1 | True | 0 | ROZPOCET
| VV |  | " viz. montáž + ztratné" 1533,330 |  | 1533.33 | [12 empty] | VV | 2 | 2 | True | 1 | ROZPOCET
| VV |  | 1533,33*1,02 'Přepočtené koeficientem množství |  | 1563.997 | [12 empty] | VV | 2 | 2 | False | 1 | ROZPOCET
470 | K | 776421RP367 | Dodávka a montáž stěnových přechodových lišt nerezových v koupelnách | m | 200 |  | 0 | VLASTNÍ |  | základní |  | 0 | 0 | 0 | 0 | 0 | 16 | K | 2 |  |  |  | ROZPOCET | 0 | 0 | 0 | 0 | 0 | 1 | 0 | 16 | 1481098655
| PP |  | Dodávka a montáž stěnových přechodových lišt nerezových v koupelnách | [14 empty] | PP | 2
| VV |  | " viz. půdorys 1.NP-2.NP nový stav" | [14 empty] | VV | 2 | 1 | True | 0 | ROZPOCET
| VV |  | " m.č. 1.11, 1.14, 1.17, 1.20, 1.23, 1.26, 1.69, 1.67, 1.65, 1.63, 1.61, 1.59, 1.57" | [14 empty] | VV | 2 | 1 | True | 0 | ROZPOCET
| VV |  | 7,4*12+7,6 |  | 96.4 | [12 empty] | VV | 2 | 2 | True | 0 | ROZPOCET
| VV |  | "m.č. 2.09, 2.12, 2.15, 2.18, 2.21, 2.24, 2.27, 2.31, 2.34, 2.59, 2.61, 2.63, 2.67, 2.69" | [14 empty] | VV | 2 | 1 | True | 0 | ROZPOCET
| VV |  | 7,4*14 |  | 103.6 | [12 empty] | VV | 2 | 2 | True | 0 | ROZPOCET
| VV |  | Součet |  | 200 | [12 empty] | VV | 2 | 4 | True | 1 | ROZPOCET
471 | K | 776421RP5 | Montáž přechodových dilatačních lišt | m | 15 |  | 0 | VLASTNÍ |  | základní |  | 0 | 0 | 0 | 0 | 0 | 16 | K | 2 |  |  |  | ROZPOCET | 0 | 0 | 0 | 0 | 0 | 1 | 0 | 16 | 570494365
| PP |  | Montáž přechodových dilatačních lišt | [14 empty] | PP | 2
| VV |  | "viz. půdorys 1.NP - 2.NP nový stav" | [14 empty] | VV | 2 | 1 | True | 0 | ROZPOCET
| VV |  | "podlahová přechodová lišta" 2,5*6 |  | 15 | [12 empty] | VV | 2 | 2 | True | 1 | ROZPOCET
472 | M | 56284RP3 | podlahová dilatační liša (viz. tabulky zámečnických výrobků ozn. z 05) | m | 15.3 |  | 0 | VLASTNÍ |  | základní |  | 0 | 5e-05 | 0.000765 | 0 | 0 | 32 | M | 2 |  |  |  | ROZPOCET | 0 | 0 | 0 | 0 | 0 | 1 | 0 | 16 | -459851484
| PP |  | podlahová dilatační liša (viz. tabulky zámečnických výrobků ozn. z 05) | [14 empty] | PP | 2
| VV |  | "viz. montáž + ztratné" 2,5*6 |  | 15 | [12 empty] | VV | 2 | 2 | True | 1 | ROZPOCET
| VV |  | 15*1,02 'Přepočtené koeficientem množství |  | 15.3 | [12 empty] | VV | 2 | 2 | False | 1 | ROZPOCET
473 | K | 776991RP22 | Příplatek za složitější pokládku- střídání barev, vytváření obrazců (podrobnosti viz. skladby konstrukcí) | m2 | 408.407 |  | 0 | VLASTNÍ |  | základní |  | 0 | 3e-05 | 0.012252 | 0 | 0 | 16 | K | 2 |  |  |  | ROZPOCET | 0 | 0 | 0 | 0 | 0 | 1 | 0 | 16 | -188299141
| PP |  | Příplatek za složitější pokládku- střídání barev, vytváření obrazců (podrobnosti viz. skladby konstrukcí) | [14 empty] | PP | 2
| VV |  | " viz. půdorys 1.PP - 2.NP - nový stav" | [14 empty] | VV | 2 | 1 | True | 0 | ROZPOCET
| VV |  | " vinyl barva" | [14 empty] | VV | 2 | 1 | True | 0 | ROZPOCET
| VV |  | "m.č. 0.06" 32,44+31,95*0,15 |  | 37.233 | [12 empty] | VV | 2 | 2 | True | 0 | ROZPOCET
| VV |  | "m.č. 0.09" 26,16+31,09*0,15 |  | 30.824 | [12 empty] | VV | 2 | 2 | True | 0 | ROZPOCET
| VV |  | "m.č. 0.17" 11,40+15,5*0,15 |  | 13.725 | [12 empty] | VV | 2 | 2 | True | 0 | ROZPOCET
| VV |  | " 1.NP" | [14 empty] | VV | 2 | 1 | True | 0 | ROZPOCET
| VV |  | " vinyl barva" | [14 empty] | VV | 2 | 1 | True | 0 | ROZPOCET
| VV |  | "m.č.1.05" 66,6+60,3*0,15 |  | 75.645 | [12 empty] | VV | 2 | 2 | True | 0 | ROZPOCET
| VV |  | "m.č.1.55" 77,08+69,10*0,15 |  | 87.445 | [12 empty] | VV | 2 | 2 | True | 0 | ROZPOCET
| VV |  | "2.NP" | [14 empty] | VV | 2 | 1 | True | 0 | ROZPOCET
| VV |  | "vinyl BARVA " | [14 empty] | VV | 2 | 1 | True | 0 | ROZPOCET
| VV |  | "m.č. 2.05" 66,48+60,2*0,15 |  | 75.51 | [12 empty] | VV | 2 | 2 | True | 0 | ROZPOCET
| VV |  | "m.č. 2.55" 77,54+69,9*0,15 |  | 88.025 | [12 empty] | VV | 2 | 2 | True | 0 | ROZPOCET
| VV |  | Součet |  | 408.407 | [12 empty] | VV | 2 | 4 | True | 1 | ROZPOCET
474 | K | 776991821 | Odstranění lepidla ručně z podlah | m2 | 448.201 |  | 0 | CS ÚRS 2021 01 |  | základní |  | 0 | 0 | 0 | 0 | 0 | 16 | K | 2 |  |  |  | ROZPOCET | 0 | 0 | 0 | 0 | 0 | 1 | 0 | 16 | 1307617347
| PP |  | Ostatní práce odstranění lepidla ručně z podlah | [14 empty] | PP | 2
| Online PSC |  | https://podminky.urs.cz/item/CS_URS_2021_01/776991821 | [14 empty] | Online PSC | 2
| VV |  | " viz. půdorys 1.NP bourací práce" | [14 empty] | VV | 2 | 1 | True | 0 | ROZPOCET
| VV |  | "odstranění stávající povlakové krytiny podlah" | [14 empty] | VV | 2 | 1 | True | 0 | ROZPOCET
| VV |  | "m.č. 1.05, 1.08, 1.10, 1.12, 1.14, 1.16, 1.18" | [14 empty] | VV | 2 | 1 | True | 0 | ROZPOCET
| VV |  | 22,62+20,74+20,76+21,03+20,05+21,87+22,73 |  | 149.8 | [12 empty] | VV | 2 | 2 | True | 0 | ROZPOCET
| VV |  | "m.č. 2.04, 2.08, 2.10, 2.12, 2.16, 2.18, 2.23,2.29, 2.27, 2.28, 2.30, 2.31, 2.32, 2.33, 2.34" | [14 empty] | VV | 2 | 1 | True | 0 | ROZPOCET
| VV |  | 76,36+20,88+20,90+21,18+21,90+22,78+22,09+20,06+2,89+7,40+2,12+10,62+2,25+25,17+20,52 |  | 297.12 | [12 empty] | VV | 2 | 2 | True | 0 | ROZPOCET
| VV |  | 1,025*1,25 |  | 1.281 | [12 empty] | VV | 2 | 2 | True | 0 | ROZPOCET
| VV |  | Součet |  | 448.201 | [12 empty] | VV | 2 | 4 | True | 1 | ROZPOCET
475 | K | 998776202 | Přesun hmot procentní pro podlahy povlakové v objektech v do 12 m | % |  |  | 0 | CS ÚRS 2021 01 |  | základní |  | 0 | 0 | 0 | 0 | 0 | 16 | K | 2 |  |  |  | ROZPOCET | 0 | 0 | 0 | 0 | 0 | 1 | 0 | 16 | 1718580766
| PP |  | Přesun hmot pro podlahy povlakové stanovený procentní sazbou (%) z ceny vodorovná dopravní vzdálenost do 50 m v objektech výšky přes 6 do 12 m | [14 empty] | PP | 2
| Online PSC |  | https://podminky.urs.cz/item/CS_URS_2021_01/998776202 | [14 empty] | Online PSC | 2
| D | 776-A | Podlahy povlakové-ochrana stěn |  |  |  | 0 |  |  |  |  | 0 |  | 4.1762 |  | 0 | 2 | D | 1 |  |  |  | ROZPOCET | [6 empty] | 0
476 | K | 7666997RP50 | Montáž ochrany rohů lištou rohovou | m | 174 |  | 0 | VLASTNÍ |  | základní |  | 0 | 0 | 0 | 0 | 0 | 16 | K | 2 |  |  |  | ROZPOCET | 0 | 0 | 0 | 0 | 0 | 1 | 0 | 16 | -1128301244
| PP |  | Montáž ochrany rohů lištou rohovou | [14 empty] | PP | 2
| VV |  | "viz. půdorys 1.PP-2.NP nový stav" | [14 empty] | VV | 2 | 1 | True | 0 | ROZPOCET
| VV |  | "ochrana rohů na chodbách výška rohu 1,5m" | [14 empty] | VV | 2 | 1 | True | 0 | ROZPOCET
| VV |  | " 1.PP" 6*1,5 |  | 9 | [12 empty] | VV | 2 | 2 | True | 0 | ROZPOCET
| VV |  | "1.NP" 69*1,5 |  | 103.5 | [12 empty] | VV | 2 | 2 | True | 0 | ROZPOCET
| VV |  | "2.NP" 41*1,5 |  | 61.5 | [12 empty] | VV | 2 | 2 | True | 0 | ROZPOCET
| VV |  | Součet |  | 174 | [12 empty] | VV | 2 | 4 | True | 1 | ROZPOCET
477 | M | 553430RP51 | lepené kryty rohů 50/50 mm délky 1,5 m | m | 191.4 |  | 0 | VLASTNÍ |  | základní |  | 0 | 0.0001 | 0.01914 | 0 | 0 | 32 | M | 2 |  |  |  | ROZPOCET | 0 | 0 | 0 | 0 | 0 | 1 | 0 | 16 | 36230044
| PP |  | lepené kryty rohů 50/50 mm délky 1,5 m | [14 empty] | PP | 2
| VV |  | "viz. montáž +ztratné" 174,0 |  | 174 | [12 empty] | VV | 2 | 2 | True | 1 | ROZPOCET
| VV |  | 174*1,1 'Přepočtené koeficientem množství |  | 191.4 | [12 empty] | VV | 2 | 2 | False | 1 | ROZPOCET
478 | K | 7666997RP57 | Lepení ochranných pásů na dveře( včetně očištění a přípravy podkladu pro lepení) | ks | 99 |  | 0 | VLASTNÍ |  | základní |  | 0 | 0 | 0 | 0 | 0 | 16 | K | 2 |  |  |  | ROZPOCET | 0 | 0 | 0 | 0 | 0 | 1 | 0 | 16 | -1961666950
| PP |  | Lepení ochranných pásů na dveře( včetně očištění a přípravy podkladu pro lepení) | [14 empty] | PP | 2
| VV |  | "ochranné pláty - standartní úprava pro ochranu dveří výšky " | [14 empty] | VV | 2 | 1 | True | 0 | ROZPOCET
| VV |  | "1.PP" 4+2 |  | 6 | [12 empty] | VV | 2 | 2 | True | 0 | ROZPOCET
| VV |  | "1.NP" 7+18*2+2 |  | 45 | [12 empty] | VV | 2 | 2 | True | 0 | ROZPOCET
| VV |  | "2.NP" 8+20*2 |  | 48 | [12 empty] | VV | 2 | 2 | True | 0 | ROZPOCET
| VV |  | Součet |  | 99 | [12 empty] | VV | 2 | 4 | True | 1 | ROZPOCET
479 | M | 553430RP59 | ochranné pláty pro ochranu dveří - standartní tvary | ks | 95 |  | 0 | VLASTNÍ |  | základní |  | 0 | 0.0001 | 0.0095 | 0 | 0 | 32 | M | 2 |  |  |  | ROZPOCET | 0 | 0 | 0 | 0 | 0 | 1 | 0 | 16 | -2121025841
| PP |  | ochranné pláty pro ochranu dveří - standartní tvary | [14 empty] | PP | 2
| VV |  | "oblouk přes 2/3 výšky dveří na straně kliky" | [14 empty] | VV | 2 | 1 | True | 0 | ROZPOCET
| VV |  | "ochranné pláty standartní tvary pro ochranu dveří " | [14 empty] | VV | 2 | 1 | True | 0 | ROZPOCET
| VV |  | "1.PP" 4 |  | 4 | [12 empty] | VV | 2 | 2 | True | 0 | ROZPOCET
| VV |  | "1.NP" 7+18*2 |  | 43 | [12 empty] | VV | 2 | 2 | True | 0 | ROZPOCET
| VV |  | "2.NP" 8+20*2 |  | 48 | [12 empty] | VV | 2 | 2 | True | 0 | ROZPOCET
| VV |  | Součet |  | 95 | [12 empty] | VV | 2 | 4 | True | 1 | ROZPOCET
480 | M | 553430RP60 | ochranné pláty pro ochranu dveří - tvar lidské postavy | ks | 4 |  | 0 | VLASTNÍ |  | základní |  | 0 | 0.0001 | 0.0004 | 0 | 0 | 32 | M | 2 |  |  |  | ROZPOCET | 0 | 0 | 0 | 0 | 0 | 1 | 0 | 16 | 192452884
| PP |  | ochranné pláty pro ochranu dveří - tvar lidské postavy | [14 empty] | PP | 2
| VV |  | " viz. skladby konstrukcí dveře na WC ve vstupní hale" | [14 empty] | VV | 2 | 1 | True | 0 | ROZPOCET
| VV |  | "ochranné pláty pro ochranu dveří " 4 |  | 4 | [12 empty] | VV | 2 | 2 | True | 1 | ROZPOCET
481 | K | 776521RP45 | Lepení pásů akrylvinylových ochranných pásů ( systémové řešení) | m | 1214.5 |  | 0 | VLASTNÍ |  | základní |  | 0 | 0.0005 | 0.60725 | 0 | 0 | 16 | K | 2 |  |  |  | ROZPOCET | 0 | 0 | 0 | 0 | 0 | 1 | 0 | 16 | -224316201
| PP |  | Lepení pásů akrylvinylových ochranných pásů ( systémové řešení) | [14 empty] | PP | 2
| VV |  | " viz.půdorys 1PP-1.NP nový stav" | [14 empty] | VV | 2 | 1 | True | 0 | ROZPOCET
| VV |  | " podrobnosti viz. sklady konstrukcí a tabulka ostatních výrobků" | [14 empty] | VV | 2 | 1 | True | 0 | ROZPOCET
| VV |  | " pás 150 mm" | [14 empty] | VV | 2 | 1 | True | 0 | ROZPOCET
| VV |  | " 1.PP" 53,0 |  | 53 | [12 empty] | VV | 2 | 2 | True | 0 | ROZPOCET
| VV |  | "1.NP" 101,5+177,5 |  | 279 | [12 empty] | VV | 2 | 2 | True | 0 | ROZPOCET
| VV |  | "2.NP" 182,0+106,5+48,5 |  | 337 | [12 empty] | VV | 2 | 2 | True | 0 | ROZPOCET
| VV |  | "pás 300 mm" | [14 empty] | VV | 2 | 1 | True | 0 | ROZPOCET
| VV |  | "1.NP" 279,0 |  | 279 | [12 empty] | VV | 2 | 2 | True | 0 | ROZPOCET
| VV |  | " 1.PP" 36,0 |  | 36 | [12 empty] | VV | 2 | 2 | True | 0 | ROZPOCET
| VV |  | "2.NP" 182,0+48,5 |  | 230.5 | [12 empty] | VV | 2 | 2 | True | 0 | ROZPOCET
| VV |  | Součet |  | 1214.5 | [12 empty] | VV | 2 | 4 | True | 1 | ROZPOCET
482 | M | 28412RP50 | akrylvinylový pás šířky 150 mm | m | 735.9 |  | 0 | VLASTNÍ |  | základní |  | 0 | 0.00264 | 1.9428 | 0 | 0 | 32 | M | 2 |  |  |  | ROZPOCET | 0 | 0 | 0 | 0 | 0 | 1 | 0 | 16 | -763325627
| PP |  | akrylvinylový pás šířky 150 mm | [14 empty] | PP | 2
| VV |  | " viz. montáž + ztratné" | [14 empty] | VV | 2 | 1 | True | 0 | ROZPOCET
| VV |  | " viz.půdorys 1PP-1.NP nový stav" | [14 empty] | VV | 2 | 1 | True | 0 | ROZPOCET
| VV |  | " podrobnosti viz. sklady konstrukcí a tabulka ostatních výrobků" | [14 empty] | VV | 2 | 1 | True | 0 | ROZPOCET
| VV |  | " 1.PP" 53,0 |  | 53 | [12 empty] | VV | 2 | 2 | True | 0 | ROZPOCET
| VV |  | "1.NP" 101,5+177,5 |  | 279 | [12 empty] | VV | 2 | 2 | True | 0 | ROZPOCET
| VV |  | "2.NP" 182,0+106,5+48,5 |  | 337 | [12 empty] | VV | 2 | 2 | True | 0 | ROZPOCET
| VV |  | Součet |  | 669 | [12 empty] | VV | 2 | 4 | True | 1 | ROZPOCET
| VV |  | 669*1,1 'Přepočtené koeficientem množství |  | 735.9 | [12 empty] | VV | 2 | 2 | False | 1 | ROZPOCET
483 | M | 28412RP51 | akrylvinylový pás šířky 300 mm | m | 600.05 |  | 0 | VLASTNÍ |  | základní |  | 0 | 0.00264 | 1.5841 | 0 | 0 | 32 | M | 2 |  |  |  | ROZPOCET | 0 | 0 | 0 | 0 | 0 | 1 | 0 | 16 | 1982378710
| PP |  | akrylvinylový pás šířky 300 mm | [14 empty] | PP | 2
| VV |  | " viz. montáž + ztratné" | [14 empty] | VV | 2 | 1 | True | 0 | ROZPOCET
| VV |  | " podrobnosti viz. sklady konstrukcí a tabulka ostatních výrobků" | [14 empty] | VV | 2 | 1 | True | 0 | ROZPOCET
| VV |  | "1.NP" 279,0 |  | 279 | [12 empty] | VV | 2 | 2 | True | 0 | ROZPOCET
| VV |  | " 1.PP" 36,0 |  | 36 | [12 empty] | VV | 2 | 2 | True | 0 | ROZPOCET
| VV |  | "2.NP" 182,0+48,5 |  | 230.5 | [12 empty] | VV | 2 | 2 | True | 0 | ROZPOCET
| VV |  | Součet |  | 545.5 | [12 empty] | VV | 2 | 4 | True | 1 | ROZPOCET
| VV |  | 545,5*1,1 'Přepočtené koeficientem množství |  | 600.05 | [12 empty] | VV | 2 | 2 | False | 1 | ROZPOCET
484 | K | 776995RP69 | Dodávka a montáž ochranného madla na stěnu pomocí hmoždinek včetně rohových a ukončovacích systémových profilů, antibakteriální úprava | m | 261 |  | 0 | VLASTNÍ |  | základní |  | 0 | 5e-05 | 0.01305 | 0 | 0 | 16 | K | 2 |  |  |  | ROZPOCET | 0 | 0 | 0 | 0 | 0 | 1 | 0 | 16 | 1965925543
| PP |  | Dodávka a montáž ochranného madla na stěnu pomocí hmoždinek včetně rohových a ukončovacích systémových profilů, antibakteriální úprava | [14 empty] | PP | 2
| VV |  | "viz. půdorys 1.PP -2.NP nový stav" | [14 empty] | VV | 2 | 1 | True | 0 | ROZPOCET
| VV |  | "madlo - hliníková kostra, akrylvinylový kryt pr. max. 40 mm( včetně kotvení , koncových prvků, konzol)" | [14 empty] | VV | 2 | 1 | True | 0 | ROZPOCET
| VV |  | " viz. tabulka ostatních prvků" 261,0 |  | 261 | [12 empty] | VV | 2 | 2 | True | 1 | ROZPOCET
485 | K | 998776202 | Přesun hmot procentní pro podlahy povlakové v objektech v do 12 m | % |  |  | 0 | CS ÚRS 2021 01 |  | základní |  | 0 | 0 | 0 | 0 | 0 | 16 | K | 2 |  |  |  | ROZPOCET | 0 | 0 | 0 | 0 | 0 | 1 | 0 | 16 | 1447779562
| PP |  | Přesun hmot pro podlahy povlakové stanovený procentní sazbou (%) z ceny vodorovná dopravní vzdálenost do 50 m v objektech výšky přes 6 do 12 m | [14 empty] | PP | 2
| Online PSC |  | https://podminky.urs.cz/item/CS_URS_2021_01/998776202 | [14 empty] | Online PSC | 2
| D | 781 | Dokončovací práce - obklady |  |  |  | 0 |  |  |  |  | 0 |  | 16.7825 |  | 0.018667 | 2 | D | 1 |  |  |  | ROZPOCET | [6 empty] | 0
486 | K | 781111011 | Ometení (oprášení) stěny při přípravě podkladu | m2 | 767.798 |  | 0 | CS ÚRS 2021 01 |  | základní |  | 0 | 0 | 0 | 0 | 0 | 16 | K | 2 |  |  |  | ROZPOCET | 0 | 0 | 0 | 0 | 0 | 1 | 0 | 16 | 692887708
| PP |  | Příprava podkladu před provedením obkladu oprášení (ometení) stěny | [14 empty] | PP | 2
| Online PSC |  | https://podminky.urs.cz/item/CS_URS_2021_01/781111011 | [14 empty] | Online PSC | 2
| VV |  | "viz. půdorys 1.PP-2.NP " | [14 empty] | VV | 2 | 1 | True | 0 | ROZPOCET
| VV |  | "1.PP" | [14 empty] | VV | 2 | 1 | True | 0 | ROZPOCET
| VV |  | "0.03" 9,05*2,6-0,9*1,97+0,6*1,67 |  | 22.759 | [12 empty] | VV | 2 | 2 | True | 0 | ROZPOCET
| VV |  | "0.04" 9,0*2,6-0,9*1,97 |  | 21.627 | [12 empty] | VV | 2 | 2 | True | 0 | ROZPOCET
| VV |  | "0.05" (1,0+0,6)*1,4+1,75*0,2*2 |  | 2.94 | [12 empty] | VV | 2 | 2 | True | 0 | ROZPOCET
| VV |  | "0.07" (1,0+0,6)*1,4 |  | 2.24 | [12 empty] | VV | 2 | 2 | True | 0 | ROZPOCET
| VV |  | "0.08" (1,0+0,6)*1,4 |  | 2.24 | [12 empty] | VV | 2 | 2 | True | 0 | ROZPOCET
| VV |  | "0.10" 8,85*2,6-0,9*1,97 |  | 21.237 | [12 empty] | VV | 2 | 2 | True | 0 | ROZPOCET
| VV |  | "0.11" 1,2*1,4 |  | 1.68 | [12 empty] | VV | 2 | 2 | True | 0 | ROZPOCET
| VV |  | "0.12" 1,2*1,4 |  | 1.68 | [12 empty] | VV | 2 | 2 | True | 0 | ROZPOCET
| VV |  | "0.14"1,2*1,5+1,75*0,2 |  | 2.15 | [12 empty] | VV | 2 | 2 | True | 0 | ROZPOCET
| VV |  | Mezisoučet |  | 78.553 | [12 empty] | VV | 2 | 3 | True | 0 | ROZPOCET
| VV |  | " 1.NP nová část" | [14 empty] | VV | 2 | 1 | True | 0 | ROZPOCET
| VV |  | "1.03" 9,05*2,6-0,9*1,97+0,4*1,425 |  | 22.327 | [12 empty] | VV | 2 | 2 | True | 0 | ROZPOCET
| VV |  | "1.04" 9,0*2,6-0,9*1,97+04*1,65 |  | 28.227 | [12 empty] | VV | 2 | 2 | True | 0 | ROZPOCET
| VV |  | "1.06" (0,5+1,0)*1,4 |  | 2.1 | [12 empty] | VV | 2 | 2 | True | 0 | ROZPOCET
| VV |  | "1.08" 7,85*2,6-0,9*1,97 |  | 18.637 | [12 empty] | VV | 2 | 2 | True | 0 | ROZPOCET
| VV |  | "1.11 a,b" (1,8*2+1,8*2)*2,6-1,1*1,97+1,8*0,15 |  | 16.823 | [12 empty] | VV | 2 | 2 | True | 0 | ROZPOCET
| VV |  | "1.14a, b" (1,8*2+1,8*2)*2,6-1,1*1,97+1,8*0,15 |  | 16.823 | [12 empty] | VV | 2 | 2 | True | 0 | ROZPOCET
| VV |  | "1.17a,b" ( 1,8*1,8*2)*2,6-1,1*1,97+1,8*0,15 |  | 14.951 | [12 empty] | VV | 2 | 2 | True | 0 | ROZPOCET
| VV |  | "1.20a,b" (1,8*2+1,8*2)*2,6-1,1*1,97+1,8*0,15 |  | 16.823 | [12 empty] | VV | 2 | 2 | True | 0 | ROZPOCET
| VV |  | "1.23a,b" (1,8*2+1,8*2)*2,6-1,1*1,97+1,8*0,15 |  | 16.823 | [12 empty] | VV | 2 | 2 | True | 0 | ROZPOCET
| VV |  | "1.26a,b" (1,8*2+1,8*2)*2,6-1,1*1,97+1,8*0,15 |  | 16.823 | [12 empty] | VV | 2 | 2 | True | 0 | ROZPOCET
| VV |  | "1.NP stará část" | [14 empty] | VV | 2 | 1 | True | 0 | ROZPOCET
| VV |  | "1.57a,b" (1,9*2+1,8*2)*2,6-1,1*1,97+1,8*0,15 |  | 17.343 | [12 empty] | VV | 2 | 2 | True | 0 | ROZPOCET
| VV |  | "1.59a,b" (1,9*2+1,8*2)*2,6-1,1*1,97+1,8*0,15 |  | 17.343 | [12 empty] | VV | 2 | 2 | True | 0 | ROZPOCET
| VV |  | "1.61a,b" (1,8*2+1,8*2)*2,6-1,1*1,97+1,8*0,15 |  | 16.823 | [12 empty] | VV | 2 | 2 | True | 0 | ROZPOCET
| VV |  | "1.63a,b" ( 1,8*2+1,8*2)*2,6-1,1*1,97+1,8*0,15 |  | 16.823 | [12 empty] | VV | 2 | 2 | True | 0 | ROZPOCET
| VV |  | "1.65 a,b" (1,8*2+1,8*2)*2,6-1,1*1,97+1,8*0,15 |  | 16.823 | [12 empty] | VV | 2 | 2 | True | 0 | ROZPOCET
| VV |  | "1.67a,b" (1,8*2+1,8*2)*2,6-1,1*1,97+1,8*0,15 |  | 16.823 | [12 empty] | VV | 2 | 2 | True | 0 | ROZPOCET
| VV |  | "1.69a,b" (1,8*2+1,8*2)*2,6-1,1*1,97+1,8*0,15 |  | 16.823 | [12 empty] | VV | 2 | 2 | True | 0 | ROZPOCET
| VV |  | "1.70" 8,4*2,6-0,7*1,97 |  | 20.461 | [12 empty] | VV | 2 | 2 | True | 0 | ROZPOCET
| VV |  | "1.71" 4,6*2,6-0,7*1,97+1,1*0,15 |  | 10.746 | [12 empty] | VV | 2 | 2 | True | 0 | ROZPOCET
| VV |  | "1.72" 5,1*2,6-0,7*1,97+1,1*0,15 |  | 12.046 | [12 empty] | VV | 2 | 2 | True | 0 | ROZPOCET
| VV |  | Mezisoučet |  | 332.411 | [12 empty] | VV | 2 | 3 | True | 0 | ROZPOCET
| VV |  | "2.NP nová část" | [14 empty] | VV | 2 | 1 | True | 0 | ROZPOCET
| VV |  | "2.06" 1,0*1,4 |  | 1.4 | [12 empty] | VV | 2 | 2 | True | 0 | ROZPOCET
| VV |  | "2.09a,b" (1,8*2+1,8*2)*2,9-1,1*1,97 |  | 18.713 | [12 empty] | VV | 2 | 2 | True | 0 | ROZPOCET
| VV |  | "2.12a,b" (1,8*2+1,8*2)*2,9-1,1*1,97 |  | 18.713 | [12 empty] | VV | 2 | 2 | True | 0 | ROZPOCET
| VV |  | "2.15a,b"(1,8*2+1,8*2)*2,9-1,1*1,97 |  | 18.713 | [12 empty] | VV | 2 | 2 | True | 0 | ROZPOCET
| VV |  | "2.18a,b" (1,8*2+1,8*2)*2,9-1,1*1,97 |  | 18.713 | [12 empty] | VV | 2 | 2 | True | 0 | ROZPOCET
| VV |  | "2.21 a,b" (1,8*2+1,8*2)*2,9-1,1*1,97 |  | 18.713 | [12 empty] | VV | 2 | 2 | True | 0 | ROZPOCET
| VV |  | "2.24 a,b" (1,8*2+1,8*2)*2,9-1,1*1,97 |  | 18.713 | [12 empty] | VV | 2 | 2 | True | 0 | ROZPOCET
| VV |  | "2.27 a,b" (1,8*2+1,8*2)*2,9-1,1*1,97 |  | 18.713 | [12 empty] | VV | 2 | 2 | True | 0 | ROZPOCET
| VV |  | "2.31 a,b" (1,8*2+1,8*2)*2,9-1,1*1,97 |  | 18.713 | [12 empty] | VV | 2 | 2 | True | 0 | ROZPOCET
| VV |  | "2.34 a,b" (1,8*2+1,8*2)*2,9-1,1*1,97 |  | 18.713 | [12 empty] | VV | 2 | 2 | True | 0 | ROZPOCET
| VV |  | "2.35" 9,80*2,6-0,9*1,97 |  | 23.707 | [12 empty] | VV | 2 | 2 | True | 0 | ROZPOCET
| VV |  | "2.36a,b" 11,6*2,6-0,9*1,97*2+2,2*2*2,6 |  | 38.054 | [12 empty] | VV | 2 | 2 | True | 0 | ROZPOCET
| VV |  | "2.NP starý stav" | [14 empty] | VV | 2 | 1 | True | 0 | ROZPOCET
| VV |  | "2.59a,b" (1,8*2+1,8*2)*2,6-1,1*1,97+1,8*0,15 |  | 16.823 | [12 empty] | VV | 2 | 2 | True | 0 | ROZPOCET
| VV |  | "2.61a,b" (1,8*2+1,8*2)*2,6-1,1*1,97+1,8*0,15 |  | 16.823 | [12 empty] | VV | 2 | 2 | True | 0 | ROZPOCET
| VV |  | "2.63a,b" (1,8*2+1,8*2)*2,6-1,1*1,97+1,8*0,15 |  | 16.823 | [12 empty] | VV | 2 | 2 | True | 0 | ROZPOCET
| VV |  | "2.67a,b" (1,8*2+1,8*2)*2,6-1,1*1,97+1,8*0,15 |  | 16.823 | [12 empty] | VV | 2 | 2 | True | 0 | ROZPOCET
| VV |  | "2.69a,b" (1,8*2+1,8*2)*2,6-1,1*1,97+1,8*0,15 |  | 16.823 | [12 empty] | VV | 2 | 2 | True | 0 | ROZPOCET
| VV |  | "2.75" 6,15*2,6-(0,7*2,0+0,7*1,97+0,8*1,97) |  | 11.635 | [12 empty] | VV | 2 | 2 | True | 0 | ROZPOCET
| VV |  | "2.76" 4,50*2,6-0,7*1,97+0,9*0,15 |  | 10.456 | [12 empty] | VV | 2 | 2 | True | 0 | ROZPOCET
| VV |  | "2.77" 6,25*2,6-0,7*2,0 |  | 14.85 | [12 empty] | VV | 2 | 2 | True | 0 | ROZPOCET
| VV |  | "2.79a" (0,5+1,0)*1,4 |  | 2.1 | [12 empty] | VV | 2 | 2 | True | 0 | ROZPOCET
| VV |  | "2.80a" (0,5+1,0)*1,4 |  | 2.1 | [12 empty] | VV | 2 | 2 | True | 0 | ROZPOCET
| VV |  | Mezisoučet |  | 356.834 | [12 empty] | VV | 2 | 3 | True | 0 | ROZPOCET
| VV |  | Součet |  | 767.798 | [12 empty] | VV | 2 | 4 | True | 1 | ROZPOCET
487 | K | 781121011 | Nátěr penetrační na stěnu | m2 | 767.798 |  | 0 | CS ÚRS 2021 01 |  | základní |  | 0 | 0.0003 | 0.23034 | 0 | 0 | 16 | K | 2 |  |  |  | ROZPOCET | 0 | 0 | 0 | 0 | 0 | 1 | 0 | 16 | -1307045530
| PP |  | Příprava podkladu před provedením obkladu nátěr penetrační na stěnu | [14 empty] | PP | 2
| Online PSC |  | https://podminky.urs.cz/item/CS_URS_2021_01/781121011 | [14 empty] | Online PSC | 2
| VV |  | "viz. půdorys 1.PP-2.NP " | [14 empty] | VV | 2 | 1 | True | 0 | ROZPOCET
| VV |  | "1.PP" | [14 empty] | VV | 2 | 1 | True | 0 | ROZPOCET
| VV |  | "0.03" 9,05*2,6-0,9*1,97+0,6*1,67 |  | 22.759 | [12 empty] | VV | 2 | 2 | True | 0 | ROZPOCET
| VV |  | "0.04" 9,0*2,6-0,9*1,97 |  | 21.627 | [12 empty] | VV | 2 | 2 | True | 0 | ROZPOCET
| VV |  | "0.05" (1,0+0,6)*1,4+1,75*0,2*2 |  | 2.94 | [12 empty] | VV | 2 | 2 | True | 0 | ROZPOCET
| VV |  | "0.07" (1,0+0,6)*1,4 |  | 2.24 | [12 empty] | VV | 2 | 2 | True | 0 | ROZPOCET
| VV |  | "0.08" (1,0+0,6)*1,4 |  | 2.24 | [12 empty] | VV | 2 | 2 | True | 0 | ROZPOCET
| VV |  | "0.10" 8,85*2,6-0,9*1,97 |  | 21.237 | [12 empty] | VV | 2 | 2 | True | 0 | ROZPOCET
| VV |  | "0.11" 1,2*1,4 |  | 1.68 | [12 empty] | VV | 2 | 2 | True | 0 | ROZPOCET
| VV |  | "0.12" 1,2*1,4 |  | 1.68 | [12 empty] | VV | 2 | 2 | True | 0 | ROZPOCET
| VV |  | "0.14"1,2*1,5+1,75*0,2 |  | 2.15 | [12 empty] | VV | 2 | 2 | True | 0 | ROZPOCET
| VV |  | Mezisoučet |  | 78.553 | [12 empty] | VV | 2 | 3 | True | 0 | ROZPOCET
| VV |  | " 1.NP nová část" | [14 empty] | VV | 2 | 1 | True | 0 | ROZPOCET
| VV |  | "1.03" 9,05*2,6-0,9*1,97+0,4*1,425 |  | 22.327 | [12 empty] | VV | 2 | 2 | True | 0 | ROZPOCET
| VV |  | "1.04" 9,0*2,6-0,9*1,97+04*1,65 |  | 28.227 | [12 empty] | VV | 2 | 2 | True | 0 | ROZPOCET
| VV |  | "1.06" (0,5+1,0)*1,4 |  | 2.1 | [12 empty] | VV | 2 | 2 | True | 0 | ROZPOCET
| VV |  | "1.08" 7,85*2,6-0,9*1,97 |  | 18.637 | [12 empty] | VV | 2 | 2 | True | 0 | ROZPOCET
| VV |  | "1.11 a,b" (1,8*2+1,8*2)*2,6-1,1*1,97+1,8*0,15 |  | 16.823 | [12 empty] | VV | 2 | 2 | True | 0 | ROZPOCET
| VV |  | "1.14a, b" (1,8*2+1,8*2)*2,6-1,1*1,97+1,8*0,15 |  | 16.823 | [12 empty] | VV | 2 | 2 | True | 0 | ROZPOCET
| VV |  | "1.17a,b" ( 1,8*1,8*2)*2,6-1,1*1,97+1,8*0,15 |  | 14.951 | [12 empty] | VV | 2 | 2 | True | 0 | ROZPOCET
| VV |  | "1.20a,b" (1,8*2+1,8*2)*2,6-1,1*1,97+1,8*0,15 |  | 16.823 | [12 empty] | VV | 2 | 2 | True | 0 | ROZPOCET
| VV |  | "1.23a,b" (1,8*2+1,8*2)*2,6-1,1*1,97+1,8*0,15 |  | 16.823 | [12 empty] | VV | 2 | 2 | True | 0 | ROZPOCET
| VV |  | "1.26a,b" (1,8*2+1,8*2)*2,6-1,1*1,97+1,8*0,15 |  | 16.823 | [12 empty] | VV | 2 | 2 | True | 0 | ROZPOCET
| VV |  | "1.NP stará část" | [14 empty] | VV | 2 | 1 | True | 0 | ROZPOCET
| VV |  | "1.57a,b" (1,9*2+1,8*2)*2,6-1,1*1,97+1,8*0,15 |  | 17.343 | [12 empty] | VV | 2 | 2 | True | 0 | ROZPOCET
| VV |  | "1.59a,b" (1,9*2+1,8*2)*2,6-1,1*1,97+1,8*0,15 |  | 17.343 | [12 empty] | VV | 2 | 2 | True | 0 | ROZPOCET
| VV |  | "1.61a,b" (1,8*2+1,8*2)*2,6-1,1*1,97+1,8*0,15 |  | 16.823 | [12 empty] | VV | 2 | 2 | True | 0 | ROZPOCET
| VV |  | "1.63a,b" ( 1,8*2+1,8*2)*2,6-1,1*1,97+1,8*0,15 |  | 16.823 | [12 empty] | VV | 2 | 2 | True | 0 | ROZPOCET
| VV |  | "1.65 a,b" (1,8*2+1,8*2)*2,6-1,1*1,97+1,8*0,15 |  | 16.823 | [12 empty] | VV | 2 | 2 | True | 0 | ROZPOCET
| VV |  | "1.67a,b" (1,8*2+1,8*2)*2,6-1,1*1,97+1,8*0,15 |  | 16.823 | [12 empty] | VV | 2 | 2 | True | 0 | ROZPOCET
| VV |  | "1.69a,b" (1,8*2+1,8*2)*2,6-1,1*1,97+1,8*0,15 |  | 16.823 | [12 empty] | VV | 2 | 2 | True | 0 | ROZPOCET
| VV |  | "1.70" 8,4*2,6-0,7*1,97 |  | 20.461 | [12 empty] | VV | 2 | 2 | True | 0 | ROZPOCET
| VV |  | "1.71" 4,6*2,6-0,7*1,97+1,1*0,15 |  | 10.746 | [12 empty] | VV | 2 | 2 | True | 0 | ROZPOCET
| VV |  | "1.72" 5,1*2,6-0,7*1,97+1,1*0,15 |  | 12.046 | [12 empty] | VV | 2 | 2 | True | 0 | ROZPOCET
| VV |  | Mezisoučet |  | 332.411 | [12 empty] | VV | 2 | 3 | True | 0 | ROZPOCET
| VV |  | "2.NP nová část" | [14 empty] | VV | 2 | 1 | True | 0 | ROZPOCET
| VV |  | "2.06" 1,0*1,4 |  | 1.4 | [12 empty] | VV | 2 | 2 | True | 0 | ROZPOCET
| VV |  | "2.09a,b" (1,8*2+1,8*2)*2,9-1,1*1,97 |  | 18.713 | [12 empty] | VV | 2 | 2 | True | 0 | ROZPOCET
| VV |  | "2.12a,b" (1,8*2+1,8*2)*2,9-1,1*1,97 |  | 18.713 | [12 empty] | VV | 2 | 2 | True | 0 | ROZPOCET
| VV |  | "2.15a,b"(1,8*2+1,8*2)*2,9-1,1*1,97 |  | 18.713 | [12 empty] | VV | 2 | 2 | True | 0 | ROZPOCET
| VV |  | "2.18a,b" (1,8*2+1,8*2)*2,9-1,1*1,97 |  | 18.713 | [12 empty] | VV | 2 | 2 | True | 0 | ROZPOCET
| VV |  | "2.21 a,b" (1,8*2+1,8*2)*2,9-1,1*1,97 |  | 18.713 | [12 empty] | VV | 2 | 2 | True | 0 | ROZPOCET
| VV |  | "2.24 a,b" (1,8*2+1,8*2)*2,9-1,1*1,97 |  | 18.713 | [12 empty] | VV | 2 | 2 | True | 0 | ROZPOCET
| VV |  | "2.27 a,b" (1,8*2+1,8*2)*2,9-1,1*1,97 |  | 18.713 | [12 empty] | VV | 2 | 2 | True | 0 | ROZPOCET
| VV |  | "2.31 a,b" (1,8*2+1,8*2)*2,9-1,1*1,97 |  | 18.713 | [12 empty] | VV | 2 | 2 | True | 0 | ROZPOCET
| VV |  | "2.34 a,b" (1,8*2+1,8*2)*2,9-1,1*1,97 |  | 18.713 | [12 empty] | VV | 2 | 2 | True | 0 | ROZPOCET
| VV |  | "2.35" 9,80*2,6-0,9*1,97 |  | 23.707 | [12 empty] | VV | 2 | 2 | True | 0 | ROZPOCET
| VV |  | "2.36a,b" 11,6*2,6-0,9*1,97*2+2,2*2,6*2 |  | 38.054 | [12 empty] | VV | 2 | 2 | True | 0 | ROZPOCET
| VV |  | "2.NP starý stav" | [14 empty] | VV | 2 | 1 | True | 0 | ROZPOCET
| VV |  | "2.59a,b" (1,8*2+1,8*2)*2,6-1,1*1,97+1,8*0,15 |  | 16.823 | [12 empty] | VV | 2 | 2 | True | 0 | ROZPOCET
| VV |  | "2.61a,b" (1,8*2+1,8*2)*2,6-1,1*1,97+1,8*0,15 |  | 16.823 | [12 empty] | VV | 2 | 2 | True | 0 | ROZPOCET
| VV |  | "2.63a,b" (1,8*2+1,8*2)*2,6-1,1*1,97+1,8*0,15 |  | 16.823 | [12 empty] | VV | 2 | 2 | True | 0 | ROZPOCET
| VV |  | "2.67a,b" (1,8*2+1,8*2)*2,6-1,1*1,97+1,8*0,15 |  | 16.823 | [12 empty] | VV | 2 | 2 | True | 0 | ROZPOCET
| VV |  | "2.69a,b" (1,8*2+1,8*2)*2,6-1,1*1,97+1,8*0,15 |  | 16.823 | [12 empty] | VV | 2 | 2 | True | 0 | ROZPOCET
| VV |  | "2.75" 6,15*2,6-(0,7*2,0+0,7*1,97+0,8*1,97) |  | 11.635 | [12 empty] | VV | 2 | 2 | True | 0 | ROZPOCET
| VV |  | "2.76" 4,50*2,6-0,7*1,97+0,9*0,15 |  | 10.456 | [12 empty] | VV | 2 | 2 | True | 0 | ROZPOCET
| VV |  | "2.77" 6,25*2,6-0,7*2,0 |  | 14.85 | [12 empty] | VV | 2 | 2 | True | 0 | ROZPOCET
| VV |  | "2.79a" (0,5+1,0)*1,4 |  | 2.1 | [12 empty] | VV | 2 | 2 | True | 0 | ROZPOCET
| VV |  | "2.80a" (0,5+1,0)*1,4 |  | 2.1 | [12 empty] | VV | 2 | 2 | True | 0 | ROZPOCET
| VV |  | Mezisoučet |  | 356.834 | [12 empty] | VV | 2 | 3 | True | 0 | ROZPOCET
| VV |  | Součet |  | 767.798 | [12 empty] | VV | 2 | 4 | True | 1 | ROZPOCET
488 | K | 781131RP36 | Izolace pod obklad nátěrem nebo stěrkou ve dvou vrstvách - systémové řešení | m2 | 225.09 |  | 0 | VLASTNÍ |  | základní |  | 0 | 0.0015 | 0.33764 | 0 | 0 | 16 | K | 2 |  |  |  | ROZPOCET | 0 | 0 | 0 | 0 | 0 | 1 | 0 | 16 | 2109308385
| PP |  | Izolace pod obklad nátěrem nebo stěrkou ve dvou vrstvách - systémové řešení | [14 empty] | PP | 2
| VV |  | "viz. půdorys 1.PP-2.NP " | [14 empty] | VV | 2 | 1 | True | 0 | ROZPOCET
| VV |  | "1.PP" | [14 empty] | VV | 2 | 1 | True | 0 | ROZPOCET
| VV |  | "0.03" 9,05*0,3 |  | 2.715 | [12 empty] | VV | 2 | 2 | True | 0 | ROZPOCET
| VV |  | "0.04" 9,0*0,3 |  | 2.7 | [12 empty] | VV | 2 | 2 | True | 0 | ROZPOCET
| VV |  | "0.10" 8,85*0,3 |  | 2.655 | [12 empty] | VV | 2 | 2 | True | 0 | ROZPOCET
| VV |  | Mezisoučet |  | 8.07 | [12 empty] | VV | 2 | 3 | True | 0 | ROZPOCET
| VV |  | " 1.NP nová část" | [14 empty] | VV | 2 | 1 | True | 0 | ROZPOCET
| VV |  | "1.03" 9,05*0,3 |  | 2.715 | [12 empty] | VV | 2 | 2 | True | 0 | ROZPOCET
| VV |  | "1.04" 9,0*0,3 |  | 2.7 | [12 empty] | VV | 2 | 2 | True | 0 | ROZPOCET
| VV |  | "1.08" 7,85*0,3 |  | 2.355 | [12 empty] | VV | 2 | 2 | True | 0 | ROZPOCET
| VV |  | "1.11 a,b" (1,8*2+1,8*2-1,1)*0,3+(1,2+1,2)*2,0 |  | 6.63 | [12 empty] | VV | 2 | 2 | True | 0 | ROZPOCET
| VV |  | "1.14a, b" (1,8*2+1,8*2-1,1)*0,3+(1,2+1,2)*2,0 |  | 6.63 | [12 empty] | VV | 2 | 2 | True | 0 | ROZPOCET
| VV |  | "1.17a,b"(1,8*2+1,8*2-1,1)*0,3+(1,2+1,2)*2,0 |  | 6.63 | [12 empty] | VV | 2 | 2 | True | 0 | ROZPOCET
| VV |  | "1.20a,b" (1,8*2+1,8*2-1,1)*0,3+(1,2+1,2)*2,0 |  | 6.63 | [12 empty] | VV | 2 | 2 | True | 0 | ROZPOCET
| VV |  | "1.23a,b" (1,8*2+1,8*2-1,1)*0,3+(1,2+1,2)*2,0 |  | 6.63 | [12 empty] | VV | 2 | 2 | True | 0 | ROZPOCET
| VV |  | "1.26a,b" (1,8*2+1,8*2-1,1)*0,3+(1,2+1,2)*2,0 |  | 6.63 | [12 empty] | VV | 2 | 2 | True | 0 | ROZPOCET
| VV |  | "1.NP stará část" | [14 empty] | VV | 2 | 1 | True | 0 | ROZPOCET
| VV |  | "1.57a,b" (1,9*2+1,8*2-1,1)*0,3+2,4*2,0 |  | 6.69 | [12 empty] | VV | 2 | 2 | True | 0 | ROZPOCET
| VV |  | "1.59a,b" (1,9*2+1,8*2-1,1)*0,3+2,4*2,0 |  | 6.69 | [12 empty] | VV | 2 | 2 | True | 0 | ROZPOCET
| VV |  | "1.61a,b" (1,8*2+1,8*2-1,1)*0,3+2,4*2,0 |  | 6.63 | [12 empty] | VV | 2 | 2 | True | 0 | ROZPOCET
| VV |  | "1.63a,b" (1,8*2+1,8*2-1,1)*0,3+2,4*2,0 |  | 6.63 | [12 empty] | VV | 2 | 2 | True | 0 | ROZPOCET
| VV |  | "1.65 a,b" (1,8*2+1,8*2-1,1)*0,3+2,4*2,0 |  | 6.63 | [12 empty] | VV | 2 | 2 | True | 0 | ROZPOCET
| VV |  | "1.67a,b" (1,8*2+1,8*2-1,1)*0,3+2,4*2,0 |  | 6.63 | [12 empty] | VV | 2 | 2 | True | 0 | ROZPOCET
| VV |  | "1.69a,b" (1,8*2+1,8*2-1,1)*0,3+2,4*2,0 |  | 6.63 | [12 empty] | VV | 2 | 2 | True | 0 | ROZPOCET
| VV |  | "1.70" 8,4*0,3 |  | 2.52 | [12 empty] | VV | 2 | 2 | True | 0 | ROZPOCET
| VV |  | "1.71" 4,6*0,3 |  | 1.38 | [12 empty] | VV | 2 | 2 | True | 0 | ROZPOCET
| VV |  | "1.72" 5,1*0,3 |  | 1.53 | [12 empty] | VV | 2 | 2 | True | 0 | ROZPOCET
| VV |  | Mezisoučet |  | 99.51 | [12 empty] | VV | 2 | 3 | True | 0 | ROZPOCET
| VV |  | "2.NP nová část" | [14 empty] | VV | 2 | 1 | True | 0 | ROZPOCET
| VV |  | "2.06" 18,5*0,3 |  | 5.55 | [12 empty] | VV | 2 | 2 | True | 0 | ROZPOCET
| VV |  | "2.09a,b" (1,8*2+1,8*2-1,1)*0,3+2,4*2,0 |  | 6.63 | [12 empty] | VV | 2 | 2 | True | 0 | ROZPOCET
| VV |  | "2.12a,b"(1,8*2+1,8*2-1,1)*0,3+2,4*2,0 |  | 6.63 | [12 empty] | VV | 2 | 2 | True | 0 | ROZPOCET
| VV |  | "2.15a,b"(1,8*2+1,8*2-1,1)*0,3+2,4*2,0 |  | 6.63 | [12 empty] | VV | 2 | 2 | True | 0 | ROZPOCET
| VV |  | "2.18a,b" (1,8*2+1,8*2-1,1)*0,3+2,4*2,0 |  | 6.63 | [12 empty] | VV | 2 | 2 | True | 0 | ROZPOCET
| VV |  | "2.21 a,b" (1,8*2+1,8*2-1,1)*0,3+2,4*2,0 |  | 6.63 | [12 empty] | VV | 2 | 2 | True | 0 | ROZPOCET
| VV |  | "2.24 a,b" (1,8*2+1,8*2-1,1)*0,3+2,4*2,0 |  | 6.63 | [12 empty] | VV | 2 | 2 | True | 0 | ROZPOCET
| VV |  | "2.27 a,b" (1,8*2+1,8*2-1,1)*0,3+2,4*2,0 |  | 6.63 | [12 empty] | VV | 2 | 2 | True | 0 | ROZPOCET
| VV |  | "2.31 a,b" (1,8*2+1,8*2-1,1)*0,3+2,4*2,0 |  | 6.63 | [12 empty] | VV | 2 | 2 | True | 0 | ROZPOCET
| VV |  | "2.34 a,b" (1,8*2+1,8*2-1,1)*0,3+2,4*2,0 |  | 6.63 | [12 empty] | VV | 2 | 2 | True | 0 | ROZPOCET
| VV |  | "2.35" 9,80*0,3 |  | 2.94 | [12 empty] | VV | 2 | 2 | True | 0 | ROZPOCET
| VV |  | "2.NP starý stav" | [14 empty] | VV | 2 | 1 | True | 0 | ROZPOCET
| VV |  | "2.59a,b" (1,8*2+1,8*2-1,1)*0,3+2,4*2,0 |  | 6.63 | [12 empty] | VV | 2 | 2 | True | 0 | ROZPOCET
| VV |  | "2.61a,b" (1,8*2+1,8*2-1,1)*0,3+2,4*2,0 |  | 6.63 | [12 empty] | VV | 2 | 2 | True | 0 | ROZPOCET
| VV |  | "2.63a,b" (1,8*2+1,8*2-1,1)*0,3+2,4*2,0 |  | 6.63 | [12 empty] | VV | 2 | 2 | True | 0 | ROZPOCET
| VV |  | "2.67a,b" (1,8*2+1,8*2-1,1)*0,3+2,4*2,0 |  | 6.63 | [12 empty] | VV | 2 | 2 | True | 0 | ROZPOCET
| VV |  | "2.69a,b" (1,8*2+1,8*2-1,1)*0,3+2,4*2,0 |  | 6.63 | [12 empty] | VV | 2 | 2 | True | 0 | ROZPOCET
| VV |  | "2.76" 4,50*0,3 |  | 1.35 | [12 empty] | VV | 2 | 2 | True | 0 | ROZPOCET
| VV |  | "2.77" 6,25*2,6-0,7*2,0 |  | 14.85 | [12 empty] | VV | 2 | 2 | True | 0 | ROZPOCET
| VV |  | Mezisoučet |  | 117.51 | [12 empty] | VV | 2 | 3 | True | 0 | ROZPOCET
| VV |  | Součet |  | 225.09 | [12 empty] | VV | 2 | 4 | True | 1 | ROZPOCET
489 | K | 781161021 | Montáž profilu ukončujícího rohového nebo vanového | m | 470.685 |  | 0 | CS ÚRS 2021 01 |  | základní |  | 0 | 0.0002 | 0.094137 | 0 | 0 | 16 | K | 2 |  |  |  | ROZPOCET | 0 | 0 | 0 | 0 | 0 | 1 | 0 | 16 | 1854684633
| PP |  | Příprava podkladu před provedením obkladu montáž profilu ukončujícího profilu rohového, vanového | [14 empty] | PP | 2
| Online PSC |  | https://podminky.urs.cz/item/CS_URS_2021_01/781161021 | [14 empty] | Online PSC | 2
| VV |  | "viz. půdorys 1.PP-2.NP " | [14 empty] | VV | 2 | 1 | True | 0 | ROZPOCET
| VV |  | "1.PP" | [14 empty] | VV | 2 | 1 | True | 0 | ROZPOCET
| VV |  | "0.03" 9,05+1,65 |  | 10.7 | [12 empty] | VV | 2 | 2 | True | 0 | ROZPOCET
| VV |  | " rohová" 2,6*4 |  | 10.4 | [12 empty] | VV | 2 | 2 | True | 0 | ROZPOCET
| VV |  | "0.04" 9,0+1,65 |  | 10.65 | [12 empty] | VV | 2 | 2 | True | 0 | ROZPOCET
| VV |  | " rohová " 2,6*4 |  | 10.4 | [12 empty] | VV | 2 | 2 | True | 0 | ROZPOCET
| VV |  | "0.05" (1,0+0,6)*2 |  | 3.2 | [12 empty] | VV | 2 | 2 | True | 0 | ROZPOCET
| VV |  | " rohová" 1,5*2+1,75*2 |  | 6.5 | [12 empty] | VV | 2 | 2 | True | 0 | ROZPOCET
| VV |  | "0.07" (1,0+0,6)*2+1,5*2 |  | 6.2 | [12 empty] | VV | 2 | 2 | True | 0 | ROZPOCET
| VV |  | "0.08" (1,0+0,6)*2+1,5*2 |  | 6.2 | [12 empty] | VV | 2 | 2 | True | 0 | ROZPOCET
| VV |  | "0.10" 8,85 |  | 8.85 | [12 empty] | VV | 2 | 2 | True | 0 | ROZPOCET
| VV |  | "rohová" 2,6*2 |  | 5.2 | [12 empty] | VV | 2 | 2 | True | 0 | ROZPOCET
| VV |  | "0.11" 1,2*2+1,5*2 |  | 5.4 | [12 empty] | VV | 2 | 2 | True | 0 | ROZPOCET
| VV |  | "0.12" 1,2*2+1,5*2 |  | 5.4 | [12 empty] | VV | 2 | 2 | True | 0 | ROZPOCET
| VV |  | "0.14"1,2*2+1,5*2+1,75 |  | 7.15 | [12 empty] | VV | 2 | 2 | True | 0 | ROZPOCET
| VV |  | Mezisoučet |  | 96.25 | [12 empty] | VV | 2 | 3 | True | 0 | ROZPOCET
| VV |  | " 1.NP nová část" | [14 empty] | VV | 2 | 1 | True | 0 | ROZPOCET
| VV |  | "1.03" 9,05*2,6 |  | 23.53 | [12 empty] | VV | 2 | 2 | True | 0 | ROZPOCET
| VV |  | " rohový" 1,425+2,6*3 |  | 9.225 | [12 empty] | VV | 2 | 2 | True | 0 | ROZPOCET
| VV |  | "1.04" 9,0 |  | 9 | [12 empty] | VV | 2 | 2 | True | 0 | ROZPOCET
| VV |  | "rohový" 1,65+2,6*3 |  | 9.45 | [12 empty] | VV | 2 | 2 | True | 0 | ROZPOCET
| VV |  | "1.06" (0,5+1,0)*2+1,4*2 |  | 5.8 | [12 empty] | VV | 2 | 2 | True | 0 | ROZPOCET
| VV |  | "1.08" 7,85 |  | 7.85 | [12 empty] | VV | 2 | 2 | True | 0 | ROZPOCET
| VV |  | "1.11 a,b" (1,8*2+1,8*2) |  | 7.2 | [12 empty] | VV | 2 | 2 | True | 0 | ROZPOCET
| VV |  | "1.14a, b" (1,8*2+1,8*2) |  | 7.2 | [12 empty] | VV | 2 | 2 | True | 0 | ROZPOCET
| VV |  | "1.17a,b" ( 1,8*1,8*2) |  | 6.48 | [12 empty] | VV | 2 | 2 | True | 0 | ROZPOCET
| VV |  | "1.20a,b" (1,8*2+1,8*2) |  | 7.2 | [12 empty] | VV | 2 | 2 | True | 0 | ROZPOCET
| VV |  | "1.23a,b" (1,8*2+1,8*2) |  | 7.2 | [12 empty] | VV | 2 | 2 | True | 0 | ROZPOCET
| VV |  | "1.26a,b" (1,8*2+1,8*2) |  | 7.2 | [12 empty] | VV | 2 | 2 | True | 0 | ROZPOCET
| VV |  | "1.NP stará část" | [14 empty] | VV | 2 | 1 | True | 0 | ROZPOCET
| VV |  | "1.57a,b" (1,9*2+1,8*2) |  | 7.4 | [12 empty] | VV | 2 | 2 | True | 0 | ROZPOCET
| VV |  | "1.59a,b" (1,9*2+1,8*2) |  | 7.4 | [12 empty] | VV | 2 | 2 | True | 0 | ROZPOCET
| VV |  | "1.61a,b" (1,8*2+1,8*2) |  | 7.2 | [12 empty] | VV | 2 | 2 | True | 0 | ROZPOCET
| VV |  | "1.63a,b" ( 1,8*2+1,8*2) |  | 7.2 | [12 empty] | VV | 2 | 2 | True | 0 | ROZPOCET
| VV |  | "1.65 a,b" (1,8*2+1,8*2) |  | 7.2 | [12 empty] | VV | 2 | 2 | True | 0 | ROZPOCET
| VV |  | "1.67a,b" (1,8*2+1,8*2) |  | 7.2 | [12 empty] | VV | 2 | 2 | True | 0 | ROZPOCET
| VV |  | "1.69a,b" (1,8*2+1,8*2) |  | 7.2 | [12 empty] | VV | 2 | 2 | True | 0 | ROZPOCET
| VV |  | "rohový" 1,8*7 |  | 12.6 | [12 empty] | VV | 2 | 2 | True | 0 | ROZPOCET
| VV |  | "1.70" 8,4 |  | 8.4 | [12 empty] | VV | 2 | 2 | True | 0 | ROZPOCET
| VV |  | " rohový" 2,6*2 |  | 5.2 | [12 empty] | VV | 2 | 2 | True | 0 | ROZPOCET
| VV |  | "1.71" 4,6 |  | 4.6 | [12 empty] | VV | 2 | 2 | True | 0 | ROZPOCET
| VV |  | "1.72" 5,1 |  | 5.1 | [12 empty] | VV | 2 | 2 | True | 0 | ROZPOCET
| VV |  | " rohový " 1,1 |  | 1.1 | [12 empty] | VV | 2 | 2 | True | 0 | ROZPOCET
| VV |  | Mezisoučet |  | 195.135 | [12 empty] | VV | 2 | 3 | True | 0 | ROZPOCET
| VV |  | "2.NP nová část" | [14 empty] | VV | 2 | 1 | True | 0 | ROZPOCET
| VV |  | "2.06" 1,0*2+1,4*2 |  | 4.8 | [12 empty] | VV | 2 | 2 | True | 0 | ROZPOCET
| VV |  | "2.09a,b" (1,8*2+1,8*2) |  | 7.2 | [12 empty] | VV | 2 | 2 | True | 0 | ROZPOCET
| VV |  | "2.12a,b" (1,8*2+1,8*2) |  | 7.2 | [12 empty] | VV | 2 | 2 | True | 0 | ROZPOCET
| VV |  | "2.15a,b"(1,8*2+1,8*2) |  | 7.2 | [12 empty] | VV | 2 | 2 | True | 0 | ROZPOCET
| VV |  | "2.18a,b" (1,8*2+1,8*2) |  | 7.2 | [12 empty] | VV | 2 | 2 | True | 0 | ROZPOCET
| VV |  | "2.21 a,b" (1,8*2+1,8*2) |  | 7.2 | [12 empty] | VV | 2 | 2 | True | 0 | ROZPOCET
| VV |  | "2.24 a,b" (1,8*2+1,8*2) |  | 7.2 | [12 empty] | VV | 2 | 2 | True | 0 | ROZPOCET
| VV |  | "2.27 a,b" (1,8*2+1,8*2) |  | 7.2 | [12 empty] | VV | 2 | 2 | True | 0 | ROZPOCET
| VV |  | "2.31 a,b" (1,8*2+1,8*2) |  | 7.2 | [12 empty] | VV | 2 | 2 | True | 0 | ROZPOCET
| VV |  | "2.34 a,b" (1,8*2+1,8*2) |  | 7.2 | [12 empty] | VV | 2 | 2 | True | 0 | ROZPOCET
| VV |  | "2.35" 9,80 |  | 9.8 | [12 empty] | VV | 2 | 2 | True | 0 | ROZPOCET
| VV |  | " rohové" 2,6 |  | 2.6 | [12 empty] | VV | 2 | 2 | True | 0 | ROZPOCET
| VV |  | "2.36" 11,6+2,2*2 |  | 16 | [12 empty] | VV | 2 | 2 | True | 0 | ROZPOCET
| VV |  | " rohový" 2,6*3 |  | 7.8 | [12 empty] | VV | 2 | 2 | True | 0 | ROZPOCET
| VV |  | "2.NP starý stav" | [14 empty] | VV | 2 | 1 | True | 0 | ROZPOCET
| VV |  | "2.59a,b" (1,8*2+1,8*2) |  | 7.2 | [12 empty] | VV | 2 | 2 | True | 0 | ROZPOCET
| VV |  | "2.61a,b" (1,8*2+1,8*2) |  | 7.2 | [12 empty] | VV | 2 | 2 | True | 0 | ROZPOCET
| VV |  | "2.63a,b" (1,8*2+1,8*2) |  | 7.2 | [12 empty] | VV | 2 | 2 | True | 0 | ROZPOCET
| VV |  | "2.67a,b" (1,8*2+1,8*2) |  | 7.2 | [12 empty] | VV | 2 | 2 | True | 0 | ROZPOCET
| VV |  | "2.69a,b" (1,8*2+1,8*2) |  | 7.2 | [12 empty] | VV | 2 | 2 | True | 0 | ROZPOCET
| VV |  | "rohové" 1,8*5 |  | 9 | [12 empty] | VV | 2 | 2 | True | 0 | ROZPOCET
| VV |  | "2.75" 6,15 |  | 6.15 | [12 empty] | VV | 2 | 2 | True | 0 | ROZPOCET
| VV |  | "2.76" 4,50 |  | 4.5 | [12 empty] | VV | 2 | 2 | True | 0 | ROZPOCET
| VV |  | "2.77" 6,25 |  | 6.25 | [12 empty] | VV | 2 | 2 | True | 0 | ROZPOCET
| VV |  | "2.79a" (0,5+1,0)*2+1,4*2 |  | 5.8 | [12 empty] | VV | 2 | 2 | True | 0 | ROZPOCET
| VV |  | "2.80a" (0,5+1,0)*2+1,4*2 |  | 5.8 | [12 empty] | VV | 2 | 2 | True | 0 | ROZPOCET
| VV |  | Mezisoučet |  | 179.3 | [12 empty] | VV | 2 | 3 | True | 0 | ROZPOCET
| VV |  | Součet |  | 470.685 | [12 empty] | VV | 2 | 4 | True | 1 | ROZPOCET
490 | M | 59054RP31 | profil ukončovací pro vnější hrany obkladů nerez matný hranatý profil | m | 419.331 |  | 0 | VLASTNÍ |  | základní |  | 0 | 5e-05 | 0.020967 | 0 | 0 | 32 | M | 2 |  |  |  | ROZPOCET | 0 | 0 | 0 | 0 | 0 | 1 | 0 | 16 | -1349934328
| PP |  | profil ukončovací pro vnější hrany obkladů nerez matný hranatý profil | [14 empty] | PP | 2
| VV |  | " tl. dle obkladu na stěnách " | [14 empty] | VV | 2 | 1 | True | 0 | ROZPOCET
| VV |  | " viz. montáž + ztratné" | [14 empty] | VV | 2 | 1 | True | 0 | ROZPOCET
| VV |  | "1.PP" | [14 empty] | VV | 2 | 1 | True | 0 | ROZPOCET
| VV |  | "0.03" 9,05+1,65 |  | 10.7 | [12 empty] | VV | 2 | 2 | True | 0 | ROZPOCET
| VV |  | "0.04" 9,0+1,65 |  | 10.65 | [12 empty] | VV | 2 | 2 | True | 0 | ROZPOCET
| VV |  | "0.05" (1,0+0,6)*2 |  | 3.2 | [12 empty] | VV | 2 | 2 | True | 0 | ROZPOCET
| VV |  | "0.07" (1,0+0,6)*2+1,5*2 |  | 6.2 | [12 empty] | VV | 2 | 2 | True | 0 | ROZPOCET
| VV |  | "0.08" (1,0+0,6)*2+1,5*2 |  | 6.2 | [12 empty] | VV | 2 | 2 | True | 0 | ROZPOCET
| VV |  | "0.10" 8,85 |  | 8.85 | [12 empty] | VV | 2 | 2 | True | 0 | ROZPOCET
| VV |  | "0.11" 1,2*2+1,5*2 |  | 5.4 | [12 empty] | VV | 2 | 2 | True | 0 | ROZPOCET
| VV |  | "0.12" 1,2*2+1,5*2 |  | 5.4 | [12 empty] | VV | 2 | 2 | True | 0 | ROZPOCET
| VV |  | "0.14"1,2*2+1,5*2+1,75 |  | 7.15 | [12 empty] | VV | 2 | 2 | True | 0 | ROZPOCET
| VV |  | Mezisoučet |  | 63.75 | [12 empty] | VV | 2 | 3 | True | 0 | ROZPOCET
| VV |  | " 1.NP nová část" | [14 empty] | VV | 2 | 1 | True | 0 | ROZPOCET
| VV |  | "1.03" 9,05*2,6 |  | 23.53 | [12 empty] | VV | 2 | 2 | True | 0 | ROZPOCET
| VV |  | "1.04" 9,0 |  | 9 | [12 empty] | VV | 2 | 2 | True | 0 | ROZPOCET
| VV |  | "1.06" (0,5+1,0)*2+1,4*2 |  | 5.8 | [12 empty] | VV | 2 | 2 | True | 0 | ROZPOCET
| VV |  | "1.08" 7,85 |  | 7.85 | [12 empty] | VV | 2 | 2 | True | 0 | ROZPOCET
| VV |  | "1.11 a,b" (1,8*2+1,8*2) |  | 7.2 | [12 empty] | VV | 2 | 2 | True | 0 | ROZPOCET
| VV |  | "1.14a, b" (1,8*2+1,8*2) |  | 7.2 | [12 empty] | VV | 2 | 2 | True | 0 | ROZPOCET
| VV |  | "1.17a,b" ( 1,8*1,8*2) |  | 6.48 | [12 empty] | VV | 2 | 2 | True | 0 | ROZPOCET
| VV |  | "1.20a,b" (1,8*2+1,8*2) |  | 7.2 | [12 empty] | VV | 2 | 2 | True | 0 | ROZPOCET
| VV |  | "1.23a,b" (1,8*2+1,8*2) |  | 7.2 | [12 empty] | VV | 2 | 2 | True | 0 | ROZPOCET
| VV |  | "1.26a,b" (1,8*2+1,8*2) |  | 7.2 | [12 empty] | VV | 2 | 2 | True | 0 | ROZPOCET
| VV |  | "1.NP stará část" | [14 empty] | VV | 2 | 1 | True | 0 | ROZPOCET
| VV |  | "1.57a,b" (1,9*2+1,8*2) |  | 7.4 | [12 empty] | VV | 2 | 2 | True | 0 | ROZPOCET
| VV |  | "1.59a,b" (1,9*2+1,8*2) |  | 7.4 | [12 empty] | VV | 2 | 2 | True | 0 | ROZPOCET
| VV |  | "1.61a,b" (1,8*2+1,8*2) |  | 7.2 | [12 empty] | VV | 2 | 2 | True | 0 | ROZPOCET
| VV |  | "1.63a,b" ( 1,8*2+1,8*2) |  | 7.2 | [12 empty] | VV | 2 | 2 | True | 0 | ROZPOCET
| VV |  | "1.65 a,b" (1,8*2+1,8*2) |  | 7.2 | [12 empty] | VV | 2 | 2 | True | 0 | ROZPOCET
| VV |  | "1.67a,b" (1,8*2+1,8*2) |  | 7.2 | [12 empty] | VV | 2 | 2 | True | 0 | ROZPOCET
| VV |  | "1.69a,b" (1,8*2+1,8*2) |  | 7.2 | [12 empty] | VV | 2 | 2 | True | 0 | ROZPOCET
| VV |  | "1.70" 8,4 |  | 8.4 | [12 empty] | VV | 2 | 2 | True | 0 | ROZPOCET
| VV |  | "1.71" 4,6 |  | 4.6 | [12 empty] | VV | 2 | 2 | True | 0 | ROZPOCET
| VV |  | "1.72" 5,1 |  | 5.1 | [12 empty] | VV | 2 | 2 | True | 0 | ROZPOCET
| VV |  | Mezisoučet |  | 157.56 | [12 empty] | VV | 2 | 3 | True | 0 | ROZPOCET
| VV |  | "2.NP nová část" | [14 empty] | VV | 2 | 1 | True | 0 | ROZPOCET
| VV |  | "2.06" 1,0*2+1,4*2 |  | 4.8 | [12 empty] | VV | 2 | 2 | True | 0 | ROZPOCET
| VV |  | "2.09a,b" (1,8*2+1,8*2) |  | 7.2 | [12 empty] | VV | 2 | 2 | True | 0 | ROZPOCET
| VV |  | "2.12a,b" (1,8*2+1,8*2) |  | 7.2 | [12 empty] | VV | 2 | 2 | True | 0 | ROZPOCET
| VV |  | "2.15a,b"(1,8*2+1,8*2) |  | 7.2 | [12 empty] | VV | 2 | 2 | True | 0 | ROZPOCET
| VV |  | "2.18a,b" (1,8*2+1,8*2) |  | 7.2 | [12 empty] | VV | 2 | 2 | True | 0 | ROZPOCET
| VV |  | "2.21 a,b" (1,8*2+1,8*2) |  | 7.2 | [12 empty] | VV | 2 | 2 | True | 0 | ROZPOCET
| VV |  | "2.24 a,b" (1,8*2+1,8*2) |  | 7.2 | [12 empty] | VV | 2 | 2 | True | 0 | ROZPOCET
| VV |  | "2.27 a,b" (1,8*2+1,8*2) |  | 7.2 | [12 empty] | VV | 2 | 2 | True | 0 | ROZPOCET
| VV |  | "2.31 a,b" (1,8*2+1,8*2) |  | 7.2 | [12 empty] | VV | 2 | 2 | True | 0 | ROZPOCET
| VV |  | "2.34 a,b" (1,8*2+1,8*2) |  | 7.2 | [12 empty] | VV | 2 | 2 | True | 0 | ROZPOCET
| VV |  | "2.35" 9,80 |  | 9.8 | [12 empty] | VV | 2 | 2 | True | 0 | ROZPOCET
| VV |  | "2.36" 11,6+2,2*2 |  | 16 | [12 empty] | VV | 2 | 2 | True | 0 | ROZPOCET
| VV |  | "2.NP starý stav" | [14 empty] | VV | 2 | 1 | True | 0 | ROZPOCET
| VV |  | "2.59a,b" (1,8*2+1,8*2) |  | 7.2 | [12 empty] | VV | 2 | 2 | True | 0 | ROZPOCET
| VV |  | "2.61a,b" (1,8*2+1,8*2) |  | 7.2 | [12 empty] | VV | 2 | 2 | True | 0 | ROZPOCET
| VV |  | "2.63a,b" (1,8*2+1,8*2) |  | 7.2 | [12 empty] | VV | 2 | 2 | True | 0 | ROZPOCET
| VV |  | "2.67a,b" (1,8*2+1,8*2) |  | 7.2 | [12 empty] | VV | 2 | 2 | True | 0 | ROZPOCET
| VV |  | "2.69a,b" (1,8*2+1,8*2) |  | 7.2 | [12 empty] | VV | 2 | 2 | True | 0 | ROZPOCET
| VV |  | "2.75" 6,15 |  | 6.15 | [12 empty] | VV | 2 | 2 | True | 0 | ROZPOCET
| VV |  | "2.76" 4,50 |  | 4.5 | [12 empty] | VV | 2 | 2 | True | 0 | ROZPOCET
| VV |  | "2.77" 6,25 |  | 6.25 | [12 empty] | VV | 2 | 2 | True | 0 | ROZPOCET
| VV |  | "2.79a" (0,5+1,0)*2+1,4*2 |  | 5.8 | [12 empty] | VV | 2 | 2 | True | 0 | ROZPOCET
| VV |  | "2.80a" (0,5+1,0)*2+1,4*2 |  | 5.8 | [12 empty] | VV | 2 | 2 | True | 0 | ROZPOCET
| VV |  | Mezisoučet |  | 159.9 | [12 empty] | VV | 2 | 3 | True | 0 | ROZPOCET
| VV |  | Součet |  | 381.21 | [12 empty] | VV | 2 | 4 | True | 1 | ROZPOCET
| VV |  | 381,21*1,1 'Přepočtené koeficientem množství |  | 419.331 | [12 empty] | VV | 2 | 2 | False | 1 | ROZPOCET
491 | M | 59054RP29 | profil rohový pro hrany obkladů nerez matný hranatý profil | m | 98.423 |  | 0 | VLASTNÍ |  | základní |  | 0 | 5e-05 | 0.0049212 | 0 | 0 | 32 | M | 2 |  |  |  | ROZPOCET | 0 | 0 | 0 | 0 | 0 | 1 | 0 | 16 | -211410694
| PP |  | profil rohový pro hrany obkladů nerez matný hranatý profil | [14 empty] | PP | 2
| VV |  | " tl. dle obkladu na stěnách " | [14 empty] | VV | 2 | 1 | True | 0 | ROZPOCET
| VV |  | " viz. montáž + ztratné" | [14 empty] | VV | 2 | 1 | True | 0 | ROZPOCET
| VV |  | "1.PP" | [14 empty] | VV | 2 | 1 | True | 0 | ROZPOCET
| VV |  | " rohová" 2,6*4 |  | 10.4 | [12 empty] | VV | 2 | 2 | True | 0 | ROZPOCET
| VV |  | " rohová " 2,6*4 |  | 10.4 | [12 empty] | VV | 2 | 2 | True | 0 | ROZPOCET
| VV |  | " rohová" 1,5*2+1,75*2 |  | 6.5 | [12 empty] | VV | 2 | 2 | True | 0 | ROZPOCET
| VV |  | "rohová" 2,6*2 |  | 5.2 | [12 empty] | VV | 2 | 2 | True | 0 | ROZPOCET
| VV |  | Mezisoučet |  | 32.5 | [12 empty] | VV | 2 | 3 | True | 0 | ROZPOCET
| VV |  | " 1.NP nová část" | [14 empty] | VV | 2 | 1 | True | 0 | ROZPOCET
| VV |  | " rohový" 1,425+2,6*3 |  | 9.225 | [12 empty] | VV | 2 | 2 | True | 0 | ROZPOCET
| VV |  | "rohový" 1,65+2,6*3 |  | 9.45 | [12 empty] | VV | 2 | 2 | True | 0 | ROZPOCET
| VV |  | "1.NP stará část" | [14 empty] | VV | 2 | 1 | True | 0 | ROZPOCET
| VV |  | "rohový" 1,8*7 |  | 12.6 | [12 empty] | VV | 2 | 2 | True | 0 | ROZPOCET
| VV |  | " rohový" 2,6*2 |  | 5.2 | [12 empty] | VV | 2 | 2 | True | 0 | ROZPOCET
| VV |  | " rohový " 1,1 |  | 1.1 | [12 empty] | VV | 2 | 2 | True | 0 | ROZPOCET
| VV |  | Mezisoučet |  | 37.575 | [12 empty] | VV | 2 | 3 | True | 0 | ROZPOCET
| VV |  | "2.NP nová část" | [14 empty] | VV | 2 | 1 | True | 0 | ROZPOCET
| VV |  | " rohové" 2,6 |  | 2.6 | [12 empty] | VV | 2 | 2 | True | 0 | ROZPOCET
| VV |  | " rohový" 2,6*3 |  | 7.8 | [12 empty] | VV | 2 | 2 | True | 0 | ROZPOCET
| VV |  | "2.NP starý stav" | [14 empty] | VV | 2 | 1 | True | 0 | ROZPOCET
| VV |  | "rohové" 1,8*5 |  | 9 | [12 empty] | VV | 2 | 2 | True | 0 | ROZPOCET
| VV |  | Mezisoučet |  | 19.4 | [12 empty] | VV | 2 | 3 | True | 0 | ROZPOCET
| VV |  | Součet |  | 89.475 | [12 empty] | VV | 2 | 4 | True | 1 | ROZPOCET
| VV |  | 89,475*1,1 'Přepočtené koeficientem množství |  | 98.423 | [12 empty] | VV | 2 | 2 | False | 1 | ROZPOCET
492 | K | 781473925 | Oprava obkladu z obkladaček keramických do 45 ks/m2 lepených | kus | 26.667 |  | 0 | CS ÚRS 2021 01 |  | základní |  | 0 | 0.00012 | 0.0032 | 0.0007 | 0.018667 | 16 | K | 2 |  |  |  | ROZPOCET | 0 | 0 | 0 | 0 | 0 | 1 | 0 | 16 | -1676979740
| PP |  | Opravy obkladů z obkladaček keramických lepených, při velikosti obkladaček přes 35 do 45 ks/m2 | [14 empty] | PP | 2
| Online PSC |  | https://podminky.urs.cz/item/CS_URS_2021_01/781473925 | [14 empty] | Online PSC | 2
| VV |  | " viz. půdorys 1.PP nový stav" | [14 empty] | VV | 2 | 1 | True | 0 | ROZPOCET
| VV |  | " oprava obkladu v místě vybouraného podávacího okna" | [14 empty] | VV | 2 | 1 | True | 0 | ROZPOCET
| VV |  | " předpoklad" 1,0*4*0,15/(0,15*0,15) |  | 26.667 | [12 empty] | VV | 2 | 2 | True | 1 | ROZPOCET
493 | K | 781571141 | Montáž obkladů ostění šířky přes 200 do 400 mm lepenými flexibilním lepidlem | m | 4 |  | 0 | CS ÚRS 2021 01 |  | základní |  | 0 | 0.002 | 0.008 | 0 | 0 | 16 | K | 2 |  |  |  | ROZPOCET | 0 | 0 | 0 | 0 | 0 | 1 | 0 | 16 | -509900822
| PP |  | Montáž obkladů ostění z obkladaček keramických lepených flexibilním lepidlem šířky ostění přes 200 do 400 mm | [14 empty] | PP | 2
| Online PSC |  | https://podminky.urs.cz/item/CS_URS_2021_01/781571141 | [14 empty] | Online PSC | 2
| VV |  | " viz. půdorys 1.PP nový stav" | [14 empty] | VV | 2 | 1 | True | 0 | ROZPOCET
| VV |  | " oprava obkladu v místě vybouraného podávacího okna" | [14 empty] | VV | 2 | 1 | True | 0 | ROZPOCET
| VV |  | " předpoklad" 1,0*4 |  | 4 | [12 empty] | VV | 2 | 2 | True | 1 | ROZPOCET
494 | M | 59761255 | obklad keramický hladký přes 35 do 45ks/m2 | m2 | 1.65 |  | 0 | CS ÚRS 2021 01 |  | základní |  | 0 | 0.0098 | 0.01617 | 0 | 0 | 32 | M | 2 |  |  |  | ROZPOCET | 0 | 0 | 0 | 0 | 0 | 1 | 0 | 16 | -1009365960
| PP |  | obklad keramický hladký přes 35 do 45ks/m2 | [14 empty] | PP | 2
| Online PSC |  | https://podminky.urs.cz/item/CS_URS_2021_01/59761255 | [14 empty] | Online PSC | 2
| VV |  | " viz. montáž + ztratné" | [14 empty] | VV | 2 | 1 | True | 0 | ROZPOCET
| VV |  | 1,0*3*0,3+1,0*4*0,15 |  | 1.5 | [12 empty] | VV | 2 | 2 | True | 1 | ROZPOCET
| VV |  | 1,5*1,1 'Přepočtené koeficientem množství |  | 1.65 | [12 empty] | VV | 2 | 2 | False | 1 | ROZPOCET
495 | K | 781474115 | Montáž obkladů vnitřních keramických hladkých do 25 ks/m2 lepených flexibilním lepidlem | m2 | 907.457 |  | 0 | CS ÚRS 2021 01 |  | základní |  | 0 | 0.0052 | 4.7188 | 0 | 0 | 16 | K | 2 |  |  |  | ROZPOCET | 0 | 0 | 0 | 0 | 0 | 1 | 0 | 16 | 600856085
| PP |  | Montáž obkladů vnitřních stěn z dlaždic keramických lepených flexibilním lepidlem maloformátových hladkých přes 22 do 25 ks/m2 | [14 empty] | PP | 2
| Online PSC |  | https://podminky.urs.cz/item/CS_URS_2021_01/781474115 | [14 empty] | Online PSC | 2
| VV |  | "viz. půdorys 1.PP-2.NP " | [14 empty] | VV | 2 | 1 | True | 0 | ROZPOCET
| VV |  | " včetně úprav obkladu a spár silikonem" | [14 empty] | VV | 2 | 1 | True | 0 | ROZPOCET
| VV |  | "1.PP" | [14 empty] | VV | 2 | 1 | True | 0 | ROZPOCET
| VV |  | "0.03" 9,05*2,6-0,9*1,97+0,6*1,67 |  | 22.759 | [12 empty] | VV | 2 | 2 | True | 0 | ROZPOCET
| VV |  | "0.04" 9,0*2,6-0,9*1,97+0,6*1,65 |  | 22.617 | [12 empty] | VV | 2 | 2 | True | 0 | ROZPOCET
| VV |  | "0.05" (1,0+0,6)*1,4+1,75*0,2*2 |  | 2.94 | [12 empty] | VV | 2 | 2 | True | 0 | ROZPOCET
| VV |  | "0.07" (1,0+0,6)*1,4 |  | 2.24 | [12 empty] | VV | 2 | 2 | True | 0 | ROZPOCET
| VV |  | "0.08" (1,0+0,6)*1,4 |  | 2.24 | [12 empty] | VV | 2 | 2 | True | 0 | ROZPOCET
| VV |  | "0.10" 8,85*2,6-0,9*1,97 |  | 21.237 | [12 empty] | VV | 2 | 2 | True | 0 | ROZPOCET
| VV |  | "0.11" 1,2*1,4 |  | 1.68 | [12 empty] | VV | 2 | 2 | True | 0 | ROZPOCET
| VV |  | "0.12" 1,2*1,4 |  | 1.68 | [12 empty] | VV | 2 | 2 | True | 0 | ROZPOCET
| VV |  | "0.14"1,2*1,5+1,75*0,2 |  | 2.15 | [12 empty] | VV | 2 | 2 | True | 0 | ROZPOCET
| VV |  | "barevný pásek" | [14 empty] | VV | 2 | 1 | True | 0 | ROZPOCET
| VV |  | " 1.PP" | [14 empty] | VV | 2 | 1 | True | 0 | ROZPOCET
| VV |  | "0.03" 9,05*0,2 |  | 1.81 | [12 empty] | VV | 2 | 2 | True | 0 | ROZPOCET
| VV |  | "0.04" 9,0*0,2 |  | 1.8 | [12 empty] | VV | 2 | 2 | True | 0 | ROZPOCET
| VV |  | Mezisoučet |  | 83.153 | [12 empty] | VV | 2 | 3 | True | 0 | ROZPOCET
| VV |  | " 1.NP nová část" | [14 empty] | VV | 2 | 1 | True | 0 | ROZPOCET
| VV |  | "1.03" 9,05*2,6-0,9*1,97+0,4*1,425 |  | 22.327 | [12 empty] | VV | 2 | 2 | True | 0 | ROZPOCET
| VV |  | "1.04" 9,0*2,6-0,9*1,97+04*1,65 |  | 28.227 | [12 empty] | VV | 2 | 2 | True | 0 | ROZPOCET
| VV |  | "1.06" (0,5+1,0)*1,4 |  | 2.1 | [12 empty] | VV | 2 | 2 | True | 0 | ROZPOCET
| VV |  | "1.08" 7,85*2,6-0,9*1,97 |  | 18.637 | [12 empty] | VV | 2 | 2 | True | 0 | ROZPOCET
| VV |  | "1.11 a,b" (1,8*2+1,8*2)*2,6-1,1*1,97+1,8*0,15 |  | 16.823 | [12 empty] | VV | 2 | 2 | True | 0 | ROZPOCET
| VV |  | "1.14a, b" (1,8*2+1,8*2)*2,6-1,1*1,97+1,8*0,15 |  | 16.823 | [12 empty] | VV | 2 | 2 | True | 0 | ROZPOCET
| VV |  | "1.17a,b" ( 1,8*1,8*2)*2,6-1,1*1,97+1,8*0,15 |  | 14.951 | [12 empty] | VV | 2 | 2 | True | 0 | ROZPOCET
| VV |  | "1.20a,b" (1,8*2+1,8*2)*2,6-1,1*1,97+1,8*0,15 |  | 16.823 | [12 empty] | VV | 2 | 2 | True | 0 | ROZPOCET
| VV |  | "1.23a,b" (1,8*2+1,8*2)*2,6-1,1*1,97+1,8*0,15 |  | 16.823 | [12 empty] | VV | 2 | 2 | True | 0 | ROZPOCET
| VV |  | "1.26a,b" (1,8*2+1,8*2)*2,6-1,1*1,97+1,8*0,15 |  | 16.823 | [12 empty] | VV | 2 | 2 | True | 0 | ROZPOCET
| VV |  | "1.28" 13,4*2,6-0,9*1,97 |  | 33.067 | [12 empty] | VV | 2 | 2 | True | 0 | ROZPOCET
| VV |  | "1.NP stará část" | [14 empty] | VV | 2 | 1 | True | 0 | ROZPOCET
| VV |  | "1.57a,b" (1,9*2+1,8*2)*2,6-1,1*1,97+1,8*0,15 |  | 17.343 | [12 empty] | VV | 2 | 2 | True | 0 | ROZPOCET
| VV |  | "1.59a,b" (1,9*2+1,8*2)*2,6-1,1*1,97+1,8*0,15 |  | 17.343 | [12 empty] | VV | 2 | 2 | True | 0 | ROZPOCET
| VV |  | "1.61a,b" (1,8*2+1,8*2)*2,6-1,1*1,97+1,8*0,15 |  | 16.823 | [12 empty] | VV | 2 | 2 | True | 0 | ROZPOCET
| VV |  | "1.63a,b" ( 1,8*2+1,8*2)*2,6-1,1*1,97+1,8*0,15 |  | 16.823 | [12 empty] | VV | 2 | 2 | True | 0 | ROZPOCET
| VV |  | "1.65 a,b" (1,8*2+1,8*2)*2,6-1,1*1,97+1,8*0,15 |  | 16.823 | [12 empty] | VV | 2 | 2 | True | 0 | ROZPOCET
| VV |  | "1.67a,b" (1,8*2+1,8*2)*2,6-1,1*1,97+1,8*0,15 |  | 16.823 | [12 empty] | VV | 2 | 2 | True | 0 | ROZPOCET
| VV |  | "1.69a,b" (1,8*2+1,8*2)*2,6-1,1*1,97+1,8*0,15 |  | 16.823 | [12 empty] | VV | 2 | 2 | True | 0 | ROZPOCET
| VV |  | "1.70" 8,4*2,6-0,7*1,97 |  | 20.461 | [12 empty] | VV | 2 | 2 | True | 0 | ROZPOCET
| VV |  | "1.71" 4,6*2,6-0,7*1,97+1,1*0,15 |  | 10.746 | [12 empty] | VV | 2 | 2 | True | 0 | ROZPOCET
| VV |  | "1.72" 5,1*2,6-0,7*1,97+1,1*0,15 |  | 12.046 | [12 empty] | VV | 2 | 2 | True | 0 | ROZPOCET
| VV |  | " barevný pásek" | [14 empty] | VV | 2 | 1 | True | 0 | ROZPOCET
| VV |  | "1.03" 9,05*0,2*2 |  | 3.62 | [12 empty] | VV | 2 | 2 | True | 0 | ROZPOCET
| VV |  | "1.04" 9,0*0,2*2 |  | 3.6 | [12 empty] | VV | 2 | 2 | True | 0 | ROZPOCET
| VV |  | "1.08" 7,85*0,2*2 |  | 3.14 | [12 empty] | VV | 2 | 2 | True | 0 | ROZPOCET
| VV |  | "1.11 a,b" (1,8*2+1,8*2)*0,2*2 |  | 2.88 | [12 empty] | VV | 2 | 2 | True | 0 | ROZPOCET
| VV |  | "1.14a, b" (1,8*2+1,8*2)*0,2*2 |  | 2.88 | [12 empty] | VV | 2 | 2 | True | 0 | ROZPOCET
| VV |  | "1.17a,b" ( 1,8*1,8*2)*0,2*2 |  | 2.592 | [12 empty] | VV | 2 | 2 | True | 0 | ROZPOCET
| VV |  | "1.20a,b" (1,8*2+1,8*2)*0,2*2 |  | 2.88 | [12 empty] | VV | 2 | 2 | True | 0 | ROZPOCET
| VV |  | "1.23a,b" (1,8*2+1,8*2)*0,2*2 |  | 2.88 | [12 empty] | VV | 2 | 2 | True | 0 | ROZPOCET
| VV |  | "1.26a,b" (1,8*2+1,8*2)*0,2*2 |  | 2.88 | [12 empty] | VV | 2 | 2 | True | 0 | ROZPOCET
| VV |  | "1.57a,b" (1,9*2+1,8*2)*0,2*2 |  | 2.96 | [12 empty] | VV | 2 | 2 | True | 0 | ROZPOCET
| VV |  | "1.59a,b" (1,9*2+1,8*2)*0,2*2 |  | 2.96 | [12 empty] | VV | 2 | 2 | True | 0 | ROZPOCET
| VV |  | "1.61a,b" (1,8*2+1,8*2)*0,2*2 |  | 2.88 | [12 empty] | VV | 2 | 2 | True | 0 | ROZPOCET
| VV |  | "1.63a,b" ( 1,8*2+1,8*2)*0,2*2 |  | 2.88 | [12 empty] | VV | 2 | 2 | True | 0 | ROZPOCET
| VV |  | "1.65 a,b" (1,8*2+1,8*2)*0,2*2 |  | 2.88 | [12 empty] | VV | 2 | 2 | True | 0 | ROZPOCET
| VV |  | "1.67a,b" (1,8*2+1,8*2)*0,2*2 |  | 2.88 | [12 empty] | VV | 2 | 2 | True | 0 | ROZPOCET
| VV |  | "1.69a,b" (1,8*2+1,8*2)*0,2*2 |  | 2.88 | [12 empty] | VV | 2 | 2 | True | 0 | ROZPOCET
| VV |  | "1.70" 8,4*0,2*2 |  | 3.36 | [12 empty] | VV | 2 | 2 | True | 0 | ROZPOCET
| VV |  | "1.71" 4,6*0,2*2 |  | 1.84 | [12 empty] | VV | 2 | 2 | True | 0 | ROZPOCET
| VV |  | "1.72" 5,1*0,2*2 |  | 2.04 | [12 empty] | VV | 2 | 2 | True | 0 | ROZPOCET
| VV |  | Mezisoučet |  | 420.39 | [12 empty] | VV | 2 | 3 | True | 0 | ROZPOCET
| VV |  | "2.NP nová část" | [14 empty] | VV | 2 | 1 | True | 0 | ROZPOCET
| VV |  | "2.06" 1,0*1,4 |  | 1.4 | [12 empty] | VV | 2 | 2 | True | 0 | ROZPOCET
| VV |  | "2.09a,b" (1,8*2+1,8*2)*2,9-1,1*1,97 |  | 18.713 | [12 empty] | VV | 2 | 2 | True | 0 | ROZPOCET
| VV |  | "2.12a,b" (1,8*2+1,8*2)*2,9-1,1*1,97 |  | 18.713 | [12 empty] | VV | 2 | 2 | True | 0 | ROZPOCET
| VV |  | "2.15a,b"(1,8*2+1,8*2)*2,9-1,1*1,97 |  | 18.713 | [12 empty] | VV | 2 | 2 | True | 0 | ROZPOCET
| VV |  | "2.18a,b" (1,8*2+1,8*2)*2,9-1,1*1,97 |  | 18.713 | [12 empty] | VV | 2 | 2 | True | 0 | ROZPOCET
| VV |  | "2.21 a,b" (1,8*2+1,8*2)*2,9-1,1*1,97 |  | 18.713 | [12 empty] | VV | 2 | 2 | True | 0 | ROZPOCET
| VV |  | "2.24 a,b" (1,8*2+1,8*2)*2,9-1,1*1,97 |  | 18.713 | [12 empty] | VV | 2 | 2 | True | 0 | ROZPOCET
| VV |  | "2.27 a,b" (1,8*2+1,8*2)*2,9-1,1*1,97 |  | 18.713 | [12 empty] | VV | 2 | 2 | True | 0 | ROZPOCET
| VV |  | "2.31 a,b" (1,8*2+1,8*2)*2,9-1,1*1,97 |  | 18.713 | [12 empty] | VV | 2 | 2 | True | 0 | ROZPOCET
| VV |  | "2.34 a,b" (1,8*2+1,8*2)*2,9-1,1*1,97 |  | 18.713 | [12 empty] | VV | 2 | 2 | True | 0 | ROZPOCET
| VV |  | "2.35" 9,80*2,6-0,9*1,97 |  | 23.707 | [12 empty] | VV | 2 | 2 | True | 0 | ROZPOCET
| VV |  | "2.36" 11,6*2,6-0,9*1,97*2+2,2*2,6*2 |  | 38.054 | [12 empty] | VV | 2 | 2 | True | 0 | ROZPOCET
| VV |  | "2.NP starý stav" | [14 empty] | VV | 2 | 1 | True | 0 | ROZPOCET
| VV |  | "2.59a,b" (1,8*2+1,8*2)*2,6-1,1*1,97+1,8*0,15 |  | 16.823 | [12 empty] | VV | 2 | 2 | True | 0 | ROZPOCET
| VV |  | "2.61a,b" (1,8*2+1,8*2)*2,6-1,1*1,97+1,8*0,15 |  | 16.823 | [12 empty] | VV | 2 | 2 | True | 0 | ROZPOCET
| VV |  | "2.63a,b" (1,8*2+1,8*2)*2,6-1,1*1,97+1,8*0,15 |  | 16.823 | [12 empty] | VV | 2 | 2 | True | 0 | ROZPOCET
| VV |  | "2.67a,b" (1,8*2+1,8*2)*2,6-1,1*1,97+1,8*0,15 |  | 16.823 | [12 empty] | VV | 2 | 2 | True | 0 | ROZPOCET
| VV |  | "2.69a,b" (1,8*2+1,8*2)*2,6-1,1*1,97+1,8*0,15 |  | 16.823 | [12 empty] | VV | 2 | 2 | True | 0 | ROZPOCET
| VV |  | "2.75" 6,15*2,6-(0,7*2,0+0,7*1,97+0,8*1,97) |  | 11.635 | [12 empty] | VV | 2 | 2 | True | 0 | ROZPOCET
| VV |  | "2.76" 4,50*2,6-0,7*1,97+0,9*0,15 |  | 10.456 | [12 empty] | VV | 2 | 2 | True | 0 | ROZPOCET
| VV |  | "2.77" 6,25*2,6-0,7*2,0 |  | 14.85 | [12 empty] | VV | 2 | 2 | True | 0 | ROZPOCET
| VV |  | "2.79a" (0,5+1,0)*1,4 |  | 2.1 | [12 empty] | VV | 2 | 2 | True | 0 | ROZPOCET
| VV |  | "2.80a" (0,5+1,0)*1,4 |  | 2.1 | [12 empty] | VV | 2 | 2 | True | 0 | ROZPOCET
| VV |  | Mezisoučet |  | 356.834 | [12 empty] | VV | 2 | 3 | True | 0 | ROZPOCET
| VV |  | "barevný pásek v koupelnách" | [14 empty] | VV | 2 | 1 | True | 0 | ROZPOCET
| VV |  | "2.09a,b" (1,8*2+1,8*2)*0,2*2 |  | 2.88 | [12 empty] | VV | 2 | 2 | True | 0 | ROZPOCET
| VV |  | "2.12a,b" (1,8*2+1,8*2)*0,2*2 |  | 2.88 | [12 empty] | VV | 2 | 2 | True | 0 | ROZPOCET
| VV |  | "2.15a,b"(1,8*2+1,8*2)*0,2*2 |  | 2.88 | [12 empty] | VV | 2 | 2 | True | 0 | ROZPOCET
| VV |  | "2.18a,b" (1,8*2+1,8*2)*0,2*2 |  | 2.88 | [12 empty] | VV | 2 | 2 | True | 0 | ROZPOCET
| VV |  | "2.21 a,b" (1,8*2+1,8*2)*0,2*2 |  | 2.88 | [12 empty] | VV | 2 | 2 | True | 0 | ROZPOCET
| VV |  | "2.24 a,b" (1,8*2+1,8*2)*0,2*2 |  | 2.88 | [12 empty] | VV | 2 | 2 | True | 0 | ROZPOCET
| VV |  | "2.27 a,b" (1,8*2+1,8*2)*0,2*2 |  | 2.88 | [12 empty] | VV | 2 | 2 | True | 0 | ROZPOCET
| VV |  | "2.31 a,b" (1,8*2+1,8*2)*0,2*2 |  | 2.88 | [12 empty] | VV | 2 | 2 | True | 0 | ROZPOCET
| VV |  | "2.34 a,b" (1,8*2+1,8*2)*0,2*2 |  | 2.88 | [12 empty] | VV | 2 | 2 | True | 0 | ROZPOCET
| VV |  | "2.59a,b" (1,8*2+1,8*2)*0,2*2 |  | 2.88 | [12 empty] | VV | 2 | 2 | True | 0 | ROZPOCET
| VV |  | "2.61a,b" (1,8*2+1,8*2)*0,2*2 |  | 2.88 | [12 empty] | VV | 2 | 2 | True | 0 | ROZPOCET
| VV |  | "2.63a,b" (1,8*2+1,8*2)*0,2*2 |  | 2.88 | [12 empty] | VV | 2 | 2 | True | 0 | ROZPOCET
| VV |  | "2.67a,b" (1,8*2+1,8*2)*0,2*2 |  | 2.88 | [12 empty] | VV | 2 | 2 | True | 0 | ROZPOCET
| VV |  | "2.69a,b" (1,8*2+1,8*2)*0,2*2 |  | 2.88 | [12 empty] | VV | 2 | 2 | True | 0 | ROZPOCET
| VV |  | "2.75" 6,15*0,2*2 |  | 2.46 | [12 empty] | VV | 2 | 2 | True | 0 | ROZPOCET
| VV |  | "2.76" 4,50*0,2*2 |  | 1.8 | [12 empty] | VV | 2 | 2 | True | 0 | ROZPOCET
| VV |  | "2.77" 6,25*0,2*2 |  | 2.5 | [12 empty] | VV | 2 | 2 | True | 0 | ROZPOCET
| VV |  | Mezisoučet |  | 47.08 | [12 empty] | VV | 2 | 3 | True | 0 | ROZPOCET
| VV |  | Součet |  | 907.457 | [12 empty] | VV | 2 | 4 | True | 1 | ROZPOCET
496 | M | 59761039 | obklad keramický hladký přes 22 do 25ks/m2 | m2 | 784.801 |  | 0 | CS ÚRS 2021 01 |  | základní |  | 0 | 0.0126 | 9.8885 | 0 | 0 | 32 | M | 2 |  |  |  | ROZPOCET | 0 | 0 | 0 | 0 | 0 | 1 | 0 | 16 | 1859770842
| PP |  | obklad keramický hladký přes 22 do 25ks/m2 | [14 empty] | PP | 2
| Online PSC |  | https://podminky.urs.cz/item/CS_URS_2021_01/59761039 | [14 empty] | Online PSC | 2
| VV |  | " viz. montáž + ztratné" 813,727+2,2*2,6*2 |  | 825.167 | [12 empty] | VV | 2 | 2 | True | 0 | ROZPOCET
| VV |  | "odpočet barevného pásku" -111,712 |  | -111.712 | [12 empty] | VV | 2 | 2 | True | 0 | ROZPOCET
| VV |  | Součet |  | 713.455 | [12 empty] | VV | 2 | 4 | True | 1 | ROZPOCET
| VV |  | 713,455*1,1 'Přepočtené koeficientem množství |  | 784.801 | [12 empty] | VV | 2 | 2 | False | 1 | ROZPOCET
497 | M | 59761RP39 | obklad keramický hladký - barevný pásek | m2 | 122.883 |  | 0 | VLASTNÍ |  | základní |  | 0 | 0.0098 | 1.2043 | 0 | 0 | 32 | M | 2 |  |  |  | ROZPOCET | 0 | 0 | 0 | 0 | 0 | 1 | 0 | 16 | -1081405290
| PP |  | obklad keramický hladký - barevný pásek | [14 empty] | PP | 2
| VV |  | " viz. montáž + ztratné" | [14 empty] | VV | 2 | 1 | True | 0 | ROZPOCET
| VV |  | 1,0*3*0,3+1,0*4*0,2*2 |  | 2.5 | [12 empty] | VV | 2 | 2 | True | 0 | ROZPOCET
| VV |  | "barevný pásek" | [14 empty] | VV | 2 | 1 | True | 0 | ROZPOCET
| VV |  | " 1.PP" | [14 empty] | VV | 2 | 1 | True | 0 | ROZPOCET
| VV |  | "0.03" 9,05*0,2*2 |  | 3.62 | [12 empty] | VV | 2 | 2 | True | 0 | ROZPOCET
| VV |  | "0.04" 9,0*0,2*2 |  | 3.6 | [12 empty] | VV | 2 | 2 | True | 0 | ROZPOCET
| VV |  | " 1.NP nová část" | [14 empty] | VV | 2 | 1 | True | 0 | ROZPOCET
| VV |  | " barevný pásek" | [14 empty] | VV | 2 | 1 | True | 0 | ROZPOCET
| VV |  | "1.03" 9,05*0,2*2 |  | 3.62 | [12 empty] | VV | 2 | 2 | True | 0 | ROZPOCET
| VV |  | "1.04" 9,0*0,2*2 |  | 3.6 | [12 empty] | VV | 2 | 2 | True | 0 | ROZPOCET
| VV |  | "1.08" 7,85*0,2*2 |  | 3.14 | [12 empty] | VV | 2 | 2 | True | 0 | ROZPOCET
| VV |  | "1.11 a,b" (1,8*2+1,8*2)*0,2*2 |  | 2.88 | [12 empty] | VV | 2 | 2 | True | 0 | ROZPOCET
| VV |  | "1.14a, b" (1,8*2+1,8*2)*0,2*2 |  | 2.88 | [12 empty] | VV | 2 | 2 | True | 0 | ROZPOCET
| VV |  | "1.17a,b" ( 1,8*1,8*2)*0,2*2 |  | 2.592 | [12 empty] | VV | 2 | 2 | True | 0 | ROZPOCET
| VV |  | "1.20a,b" (1,8*2+1,8*2)*0,2*2 |  | 2.88 | [12 empty] | VV | 2 | 2 | True | 0 | ROZPOCET
| VV |  | "1.23a,b" (1,8*2+1,8*2)*0,2*2 |  | 2.88 | [12 empty] | VV | 2 | 2 | True | 0 | ROZPOCET
| VV |  | "1.26a,b" (1,8*2+1,8*2)*0,2*2 |  | 2.88 | [12 empty] | VV | 2 | 2 | True | 0 | ROZPOCET
| VV |  | "1.57a,b" (1,9*2+1,8*2)*0,2*2 |  | 2.96 | [12 empty] | VV | 2 | 2 | True | 0 | ROZPOCET
| VV |  | "1.59a,b" (1,9*2+1,8*2)*0,2*2 |  | 2.96 | [12 empty] | VV | 2 | 2 | True | 0 | ROZPOCET
| VV |  | "1.61a,b" (1,8*2+1,8*2)*0,2*2 |  | 2.88 | [12 empty] | VV | 2 | 2 | True | 0 | ROZPOCET
| VV |  | "1.63a,b" ( 1,8*2+1,8*2)*0,2*2 |  | 2.88 | [12 empty] | VV | 2 | 2 | True | 0 | ROZPOCET
| VV |  | "1.65 a,b" (1,8*2+1,8*2)*0,2*2 |  | 2.88 | [12 empty] | VV | 2 | 2 | True | 0 | ROZPOCET
| VV |  | "1.67a,b" (1,8*2+1,8*2)*0,2*2 |  | 2.88 | [12 empty] | VV | 2 | 2 | True | 0 | ROZPOCET
| VV |  | "1.69a,b" (1,8*2+1,8*2)*0,2*2 |  | 2.88 | [12 empty] | VV | 2 | 2 | True | 0 | ROZPOCET
| VV |  | "1.70" 8,4*0,2*2 |  | 3.36 | [12 empty] | VV | 2 | 2 | True | 0 | ROZPOCET
| VV |  | "1.71" 4,6*0,2*2 |  | 1.84 | [12 empty] | VV | 2 | 2 | True | 0 | ROZPOCET
| VV |  | "1.72" 5,1*0,2*2 |  | 2.04 | [12 empty] | VV | 2 | 2 | True | 0 | ROZPOCET
| VV |  | Mezisoučet |  | 64.632 | [12 empty] | VV | 2 | 3 | True | 0 | ROZPOCET
| VV |  | "barevný pásek v koupelnách" | [14 empty] | VV | 2 | 1 | True | 0 | ROZPOCET
| VV |  | "2.09a,b" (1,8*2+1,8*2)*0,2*2 |  | 2.88 | [12 empty] | VV | 2 | 2 | True | 0 | ROZPOCET
| VV |  | "2.12a,b" (1,8*2+1,8*2)*0,2*2 |  | 2.88 | [12 empty] | VV | 2 | 2 | True | 0 | ROZPOCET
| VV |  | "2.15a,b"(1,8*2+1,8*2)*0,2*2 |  | 2.88 | [12 empty] | VV | 2 | 2 | True | 0 | ROZPOCET
| VV |  | "2.18a,b" (1,8*2+1,8*2)*0,2*2 |  | 2.88 | [12 empty] | VV | 2 | 2 | True | 0 | ROZPOCET
| VV |  | "2.21 a,b" (1,8*2+1,8*2)*0,2*2 |  | 2.88 | [12 empty] | VV | 2 | 2 | True | 0 | ROZPOCET
| VV |  | "2.24 a,b" (1,8*2+1,8*2)*0,2*2 |  | 2.88 | [12 empty] | VV | 2 | 2 | True | 0 | ROZPOCET
| VV |  | "2.27 a,b" (1,8*2+1,8*2)*0,2*2 |  | 2.88 | [12 empty] | VV | 2 | 2 | True | 0 | ROZPOCET
| VV |  | "2.31 a,b" (1,8*2+1,8*2)*0,2*2 |  | 2.88 | [12 empty] | VV | 2 | 2 | True | 0 | ROZPOCET
| VV |  | "2.34 a,b" (1,8*2+1,8*2)*0,2*2 |  | 2.88 | [12 empty] | VV | 2 | 2 | True | 0 | ROZPOCET
| VV |  | "2.59a,b" (1,8*2+1,8*2)*0,2*2 |  | 2.88 | [12 empty] | VV | 2 | 2 | True | 0 | ROZPOCET
| VV |  | "2.61a,b" (1,8*2+1,8*2)*0,2*2 |  | 2.88 | [12 empty] | VV | 2 | 2 | True | 0 | ROZPOCET
| VV |  | "2.63a,b" (1,8*2+1,8*2)*0,2*2 |  | 2.88 | [12 empty] | VV | 2 | 2 | True | 0 | ROZPOCET
| VV |  | "2.67a,b" (1,8*2+1,8*2)*0,2*2 |  | 2.88 | [12 empty] | VV | 2 | 2 | True | 0 | ROZPOCET
| VV |  | "2.69a,b" (1,8*2+1,8*2)*0,2*2 |  | 2.88 | [12 empty] | VV | 2 | 2 | True | 0 | ROZPOCET
| VV |  | "2.75" 6,15*0,2*2 |  | 2.46 | [12 empty] | VV | 2 | 2 | True | 0 | ROZPOCET
| VV |  | "2.76" 4,50*0,2*2 |  | 1.8 | [12 empty] | VV | 2 | 2 | True | 0 | ROZPOCET
| VV |  | "2.77" 6,25*0,2*2 |  | 2.5 | [12 empty] | VV | 2 | 2 | True | 0 | ROZPOCET
| VV |  | Mezisoučet |  | 47.08 | [12 empty] | VV | 2 | 3 | True | 0 | ROZPOCET
| VV |  | Součet |  | 111.712 | [12 empty] | VV | 2 | 4 | True | 1 | ROZPOCET
| VV |  | 111,712*1,1 'Přepočtené koeficientem množství |  | 122.883 | [12 empty] | VV | 2 | 2 | False | 1 | ROZPOCET
498 | K | 781674113 | Montáž obkladů parapetů šířky do 200 mm z dlaždic keramických lepených flexibilním lepidlem | m | 5.25 |  | 0 | CS ÚRS 2021 01 |  | základní |  | 0 | 0.00098 | 0.005145 | 0 | 0 | 16 | K | 2 |  |  |  | ROZPOCET | 0 | 0 | 0 | 0 | 0 | 1 | 0 | 16 | 124927633
| PP |  | Montáž obkladů parapetů z dlaždic keramických lepených flexibilním lepidlem, šířky parapetu přes 150 do 200 mm | [14 empty] | PP | 2
| Online PSC |  | https://podminky.urs.cz/item/CS_URS_2021_01/781674113 | [14 empty] | Online PSC | 2
| VV |  | " viz. půdorys 1.PP nový stav" | [14 empty] | VV | 2 | 1 | True | 0 | ROZPOCET
| VV |  | " 1.PP M.Č. 0.05 a 0.14" 1,75*3 |  | 5.25 | [12 empty] | VV | 2 | 2 | True | 1 | ROZPOCET
499 | K | 781491011 | Montáž zrcadel plochy do 1 m2 lepených silikonovým tmelem na podkladní omítku | m2 | 17.28 |  | 0 | CS ÚRS 2021 01 |  | základní |  | 0 | 0.00058 | 0.010022 | 0 | 0 | 16 | K | 2 |  |  |  | ROZPOCET | 0 | 0 | 0 | 0 | 0 | 1 | 0 | 16 | 162785282
| PP |  | Montáž zrcadel lepených silikonovým tmelem na podkladní omítku, plochy do 1 m2 | [14 empty] | PP | 2
| Online PSC |  | https://podminky.urs.cz/item/CS_URS_2021_01/781491011 | [14 empty] | Online PSC | 2
| VV |  | " viz. půdorys 1.PP nový stav" | [14 empty] | VV | 2 | 1 | True | 0 | ROZPOCET
| VV |  | " zrcadlo v obkladu 600/800 mm" | [14 empty] | VV | 2 | 1 | True | 0 | ROZPOCET
| VV |  | "m.č. 0.03" 0,6*0,8*1 |  | 0.48 | [12 empty] | VV | 2 | 2 | True | 0 | ROZPOCET
| VV |  | " m.č. 0.04" 0,6*0,8*1 |  | 0.48 | [12 empty] | VV | 2 | 2 | True | 0 | ROZPOCET
| VV |  | "m.č. 1.03" 0,6*0,8*1 |  | 0.48 | [12 empty] | VV | 2 | 2 | True | 0 | ROZPOCET
| VV |  | " m.č. 1.04" 0,6*0,8*1 |  | 0.48 | [12 empty] | VV | 2 | 2 | True | 0 | ROZPOCET
| VV |  | "viz. půdorys 1.NP nový stav" | [14 empty] | VV | 2 | 1 | True | 0 | ROZPOCET
| VV |  | "1.03, 1.04, 1.08, 1.11, 1.14, 1.17, 1.20, 1.23, 1.26 " 0,6*0,8*9 |  | 4.32 | [12 empty] | VV | 2 | 2 | True | 0 | ROZPOCET
| VV |  | "1.57, 1.59, 1.61, 1.63, 1.65, 1.67, 1.69. 1.70 " 0,6*0,8*8 |  | 3.84 | [12 empty] | VV | 2 | 2 | True | 0 | ROZPOCET
| VV |  | "viz. půdorys 2.NP nový stav" | [14 empty] | VV | 2 | 1 | True | 0 | ROZPOCET
| VV |  | "2.09, 2.12, 2.15, 2.18, 2.21, 2.24, 2.27, 2.31, 2.34" 0,6*0,8*9 |  | 4.32 | [12 empty] | VV | 2 | 2 | True | 0 | ROZPOCET
| VV |  | "2.59, 2.61, 2.63, 2.67, 2.69, 2.75" 0,6*0,8*6 |  | 2.88 | [12 empty] | VV | 2 | 2 | True | 0 | ROZPOCET
| VV |  | Součet |  | 17.28 | [12 empty] | VV | 2 | 4 | True | 1 | ROZPOCET
500 | M | 63465124 | zrcadlo nemontované čiré tl 4mm max rozměr 3210x2250mm | m2 | 19.008 |  | 0 | CS ÚRS 2021 01 |  | základní |  | 0 | 0.01 | 0.19008 | 0 | 0 | 32 | M | 2 |  |  |  | ROZPOCET | 0 | 0 | 0 | 0 | 0 | 1 | 0 | 16 | 1889515116
| PP |  | zrcadlo nemontované čiré tl 4mm max rozměr 3210x2250mm | [14 empty] | PP | 2
| Online PSC |  | https://podminky.urs.cz/item/CS_URS_2021_01/63465124 | [14 empty] | Online PSC | 2
| VV |  | " viz. montáž + ztratné" 17,28 |  | 17.28 | [12 empty] | VV | 2 | 2 | True | 1 | ROZPOCET
| VV |  | 17,28*1,1 'Přepočtené koeficientem množství |  | 19.008 | [12 empty] | VV | 2 | 2 | False | 1 | ROZPOCET
501 | K | 781494511 | Plastové profily ukončovací lepené flexibilním lepidlem | m | 100.8 |  | 0 | CS ÚRS 2021 01 |  | základní |  | 0 | 0.0005 | 0.0504 | 0 | 0 | 16 | K | 2 |  |  |  | ROZPOCET | 0 | 0 | 0 | 0 | 0 | 1 | 0 | 16 | -1535204145
| PP |  | Obklad - dokončující práce profily ukončovací lepené flexibilním lepidlem ukončovací | [14 empty] | PP | 2
| Online PSC |  | https://podminky.urs.cz/item/CS_URS_2021_01/781494511 | [14 empty] | Online PSC | 2
| VV |  | " viz. půdorys 1.PP nový stav" | [14 empty] | VV | 2 | 1 | True | 0 | ROZPOCET
| VV |  | " zrcadlo v obkladu 600/800 mm - lemující profily nerezové" (0,6*2+0,8*2)*36 |  | 100.8 | [12 empty] | VV | 2 | 2 | True | 0 | ROZPOCET
| VV |  | Součet |  | 100.8 | [12 empty] | VV | 2 | 4 | True | 1 | ROZPOCET
502 | K | 998781202 | Přesun hmot procentní pro obklady keramické v objektech v do 12 m | % |  |  | 0 | CS ÚRS 2021 01 |  | základní |  | 0 | 0 | 0 | 0 | 0 | 16 | K | 2 |  |  |  | ROZPOCET | 0 | 0 | 0 | 0 | 0 | 1 | 0 | 16 | -879862308
| PP |  | Přesun hmot pro obklady keramické stanovený procentní sazbou (%) z ceny vodorovná dopravní vzdálenost do 50 m v objektech výšky přes 6 do 12 m | [14 empty] | PP | 2
| Online PSC |  | https://podminky.urs.cz/item/CS_URS_2021_01/998781202 | [14 empty] | Online PSC | 2
| D | 783 | Dokončovací práce - nátěry |  |  |  | 0 |  |  |  |  | 0 |  | 3.9938 |  | 0 | 2 | D | 1 |  |  |  | ROZPOCET | [6 empty] | 0
503 | K | 783301311 | Odmaštění zámečnických konstrukcí vodou ředitelným odmašťovačem | m2 | 54.192 |  | 0 | CS ÚRS 2021 01 |  | základní |  | 0 | 8e-05 | 0.0043354 | 0 | 0 | 16 | K | 2 |  |  |  | ROZPOCET | 0 | 0 | 0 | 0 | 0 | 1 | 0 | 16 | -1740573474
| PP |  | Příprava podkladu zámečnických konstrukcí před provedením nátěru odmaštění odmašťovačem vodou ředitelným | [14 empty] | PP | 2
| Online PSC |  | https://podminky.urs.cz/item/CS_URS_2021_01/783301311 | [14 empty] | Online PSC | 2
| VV |  | " příprava před základním nátěrem stávajících ocelových konstrukcí " | [14 empty] | VV | 2 | 1 | True | 0 | ROZPOCET
| VV |  | " standartní" | [14 empty] | VV | 2 | 1 | True | 0 | ROZPOCET
| VV |  | "900x1970"(0,9+1,97*2)*0,4*3 |  | 5.808 | [12 empty] | VV | 2 | 2 | True | 0 | ROZPOCET
| VV |  | "1100x1970" (1,1+1,97*2)*0,4*(7+5+12) |  | 48.384 | [12 empty] | VV | 2 | 2 | True | 0 | ROZPOCET
| VV |  | Součet |  | 54.192 | [12 empty] | VV | 2 | 4 | True | 1 | ROZPOCET
504 | K | 783306807 | Odstranění nátěru ze zámečnických konstrukcí odstraňovačem nátěrů | m2 | 54.192 |  | 0 | CS ÚRS 2021 01 |  | základní |  | 0 | 0.00011 | 0.0059611 | 0 | 0 | 16 | K | 2 |  |  |  | ROZPOCET | 0 | 0 | 0 | 0 | 0 | 1 | 0 | 16 | 375242258
| PP |  | Odstranění nátěrů ze zámečnických konstrukcí odstraňovačem nátěrů s obroušením | [14 empty] | PP | 2
| Online PSC |  | https://podminky.urs.cz/item/CS_URS_2021_01/783306807 | [14 empty] | Online PSC | 2
| VV |  | " standartní" | [14 empty] | VV | 2 | 1 | True | 0 | ROZPOCET
| VV |  | " příprava před základním nátěrem stávajících ocelových konstrukcí " | [14 empty] | VV | 2 | 1 | True | 0 | ROZPOCET
| VV |  | "900x1970"(0,9+1,97*2)*0,4*3 |  | 5.808 | [12 empty] | VV | 2 | 2 | True | 0 | ROZPOCET
| VV |  | "1100x1970" (1,1+1,97*2)*0,4*(7+5+12) |  | 48.384 | [12 empty] | VV | 2 | 2 | True | 0 | ROZPOCET
| VV |  | Součet |  | 54.192 | [12 empty] | VV | 2 | 4 | True | 1 | ROZPOCET
505 | K | 783314101 | Základní jednonásobný syntetický nátěr zámečnických konstrukcí | m2 | 468.416 |  | 0 | CS ÚRS 2021 01 |  | základní |  | 0 | 0.00014 | 0.065578 | 0 | 0 | 16 | K | 2 |  |  |  | ROZPOCET | 0 | 0 | 0 | 0 | 0 | 1 | 0 | 16 | 841493681
| PP |  | Základní nátěr zámečnických konstrukcí jednonásobný syntetický | [14 empty] | PP | 2
| Online PSC |  | https://podminky.urs.cz/item/CS_URS_2021_01/783314101 | [14 empty] | Online PSC | 2
| VV |  | " nátěr ocelových zárubní" | [14 empty] | VV | 2 | 1 | True | 0 | ROZPOCET
| VV |  | " protipožární" | [14 empty] | VV | 2 | 1 | True | 0 | ROZPOCET
| VV |  | "900x1970" (0,9+1,97*2)*0,4*5 |  | 9.68 | [12 empty] | VV | 2 | 2 | True | 0 | ROZPOCET
| VV |  | "1250x1970" (1,2+1,97*2)*0,4*2 |  | 4.112 | [12 empty] | VV | 2 | 2 | True | 0 | ROZPOCET
| VV |  | "1450x1970" (1,45+1,97*2)*0,4*2 |  | 4.312 | [12 empty] | VV | 2 | 2 | True | 0 | ROZPOCET
| VV |  | " standartní" | [14 empty] | VV | 2 | 1 | True | 0 | ROZPOCET
| VV |  | "700x1970" (0,7+1,97*2)*0,4*5 |  | 9.28 | [12 empty] | VV | 2 | 2 | True | 0 | ROZPOCET
| VV |  | "800x1970" (0,8+1,97*2)*0,4*5 |  | 9.48 | [12 empty] | VV | 2 | 2 | True | 0 | ROZPOCET
| VV |  | "900x1970"(0,9+1,97*2)*0,4*(26+2) |  | 54.208 | [12 empty] | VV | 2 | 2 | True | 0 | ROZPOCET
| VV |  | "1100x1970" (1,1+1,97*2)*0,4*(21+24+25+1) |  | 143.136 | [12 empty] | VV | 2 | 2 | True | 0 | ROZPOCET
| VV |  | Mezisoučet |  | 234.208 | [12 empty] | VV | 2 | 3 | True | 0 | ROZPOCET
| VV |  | " dvojnásobný nátěr" 234,208 |  | 234.208 | [12 empty] | VV | 2 | 2 | True | 0 | ROZPOCET
| VV |  | Součet |  | 468.416 | [12 empty] | VV | 2 | 4 | True | 1 | ROZPOCET
506 | K | 783317101 | Krycí jednonásobný syntetický standardní nátěr zámečnických konstrukcí | m2 | 468.416 |  | 0 | CS ÚRS 2021 01 |  | základní |  | 0 | 0.00012 | 0.05621 | 0 | 0 | 16 | K | 2 |  |  |  | ROZPOCET | 0 | 0 | 0 | 0 | 0 | 1 | 0 | 16 | -2107054946
| PP |  | Krycí nátěr (email) zámečnických konstrukcí jednonásobný syntetický standardní | [14 empty] | PP | 2
| Online PSC |  | https://podminky.urs.cz/item/CS_URS_2021_01/783317101 | [14 empty] | Online PSC | 2
| VV |  | " nátěr ocelových zárubní" | [14 empty] | VV | 2 | 1 | True | 0 | ROZPOCET
| VV |  | " protipožární" | [14 empty] | VV | 2 | 1 | True | 0 | ROZPOCET
| VV |  | "900x1970" (0,9+1,97*2)*0,4*5 |  | 9.68 | [12 empty] | VV | 2 | 2 | True | 0 | ROZPOCET
| VV |  | "1250x1970" (1,2+1,97*2)*0,4*2 |  | 4.112 | [12 empty] | VV | 2 | 2 | True | 0 | ROZPOCET
| VV |  | "1450x1970" (1,45+1,97*2)*0,4*2 |  | 4.312 | [12 empty] | VV | 2 | 2 | True | 0 | ROZPOCET
| VV |  | " standartní" | [14 empty] | VV | 2 | 1 | True | 0 | ROZPOCET
| VV |  | "700x1970" (0,7+1,97*2)*0,4*5 |  | 9.28 | [12 empty] | VV | 2 | 2 | True | 0 | ROZPOCET
| VV |  | "800x1970" (0,8+1,97*2)*0,4*5 |  | 9.48 | [12 empty] | VV | 2 | 2 | True | 0 | ROZPOCET
| VV |  | "900x1970"(0,9+1,97*2)*0,4*(26+2) |  | 54.208 | [12 empty] | VV | 2 | 2 | True | 0 | ROZPOCET
| VV |  | "1100x1970" (1,1+1,97*2)*0,4*(21+24+25+1) |  | 143.136 | [12 empty] | VV | 2 | 2 | True | 0 | ROZPOCET
| VV |  | Mezisoučet |  | 234.208 | [12 empty] | VV | 2 | 3 | True | 0 | ROZPOCET
| VV |  | " dvojnásobný nátěr" 234,208 |  | 234.208 | [12 empty] | VV | 2 | 2 | True | 0 | ROZPOCET
| VV |  | Součet |  | 468.416 | [12 empty] | VV | 2 | 4 | True | 1 | ROZPOCET
507 | K | 783801201 | Obroušení omítek před provedením nátěru | m2 | 250.56 |  | 0 | CS ÚRS 2021 01 |  | základní |  | 0 | 0 | 0 | 0 | 0 | 16 | K | 2 |  |  |  | ROZPOCET | 0 | 0 | 0 | 0 | 0 | 1 | 0 | 16 | -1104660088
| PP |  | Příprava podkladu omítek před provedením nátěru obroušení | [14 empty] | PP | 2
| Online PSC |  | https://podminky.urs.cz/item/CS_URS_2021_01/783801201 | [14 empty] | Online PSC | 2
| VV |  | " viz. půdorys 1.PP -2.NP nový stav" | [14 empty] | VV | 2 | 1 | True | 0 | ROZPOCET
| VV |  | "1.PP" | [14 empty] | VV | 2 | 1 | True | 0 | ROZPOCET
| VV |  | "0.05" 13,2*1,8-0,9*1,8 |  | 22.14 | [12 empty] | VV | 2 | 2 | True | 0 | ROZPOCET
| VV |  | "0.13" 10,4*1,8-0,9*1,8 |  | 17.1 | [12 empty] | VV | 2 | 2 | True | 0 | ROZPOCET
| VV |  | "0.14" 18,45*1,8-0,9*1,8 |  | 31.59 | [12 empty] | VV | 2 | 2 | True | 0 | ROZPOCET
| VV |  | "1.NP" | [14 empty] | VV | 2 | 1 | True | 0 | ROZPOCET
| VV |  | "1.22" 15,75*1,8-0,9*1,8 |  | 26.73 | [12 empty] | VV | 2 | 2 | True | 0 | ROZPOCET
| VV |  | "1.25" 14,4*1,8-0,9*1,8 |  | 24.3 | [12 empty] | VV | 2 | 2 | True | 0 | ROZPOCET
| VV |  | "1.27" 16,4*1,8-0,9*1,8 |  | 27.9 | [12 empty] | VV | 2 | 2 | True | 0 | ROZPOCET
| VV |  | "1.28" 13,4*1,8-0,9*1,8 |  | 22.5 | [12 empty] | VV | 2 | 2 | True | 0 | ROZPOCET
| VV |  | " podrobnosti viz. sklady konstrukcí" | [14 empty] | VV | 2 | 1 | True | 0 | ROZPOCET
| VV |  | "úprava dle označení O 01 b - ochranný nátěr piod madlem" | [14 empty] | VV | 2 | 1 | True | 0 | ROZPOCET
| VV |  | " 1.PP" 53,0*0,3 |  | 15.9 | [12 empty] | VV | 2 | 2 | True | 0 | ROZPOCET
| VV |  | "1.NP" 101,5*0,3 |  | 30.45 | [12 empty] | VV | 2 | 2 | True | 0 | ROZPOCET
| VV |  | "2.NP" 106,5*0,3 |  | 31.95 | [12 empty] | VV | 2 | 2 | True | 0 | ROZPOCET
| VV |  | Součet |  | 250.56 | [12 empty] | VV | 2 | 4 | True | 1 | ROZPOCET
508 | K | 783801403 | Oprášení omítek před provedením nátěru | m2 | 380.353 |  | 0 | CS ÚRS 2021 01 |  | základní |  | 0 | 0 | 0 | 0 | 0 | 16 | K | 2 |  |  |  | ROZPOCET | 0 | 0 | 0 | 0 | 0 | 1 | 0 | 16 | -695565226
| PP |  | Příprava podkladu omítek před provedením nátěru oprášení | [14 empty] | PP | 2
| Online PSC |  | https://podminky.urs.cz/item/CS_URS_2021_01/783801403 | [14 empty] | Online PSC | 2
| VV |  | " viz. půdorys 1.PP -2.NP nový stav" | [14 empty] | VV | 2 | 1 | True | 0 | ROZPOCET
| VV |  | "1.PP" | [14 empty] | VV | 2 | 1 | True | 0 | ROZPOCET
| VV |  | "0.05" 13,2*1,8-0,9*1,8 |  | 22.14 | [12 empty] | VV | 2 | 2 | True | 0 | ROZPOCET
| VV |  | "0.13" 10,4*1,8-0,9*1,8 |  | 17.1 | [12 empty] | VV | 2 | 2 | True | 0 | ROZPOCET
| VV |  | "0.14" 18,45*1,8-0,9*1,8 |  | 31.59 | [12 empty] | VV | 2 | 2 | True | 0 | ROZPOCET
| VV |  | "1.NP" | [14 empty] | VV | 2 | 1 | True | 0 | ROZPOCET
| VV |  | "1.22" 15,75*1,8-0,9*1,8 |  | 26.73 | [12 empty] | VV | 2 | 2 | True | 0 | ROZPOCET
| VV |  | "1.25" 14,4*1,8-0,9*1,8 |  | 24.3 | [12 empty] | VV | 2 | 2 | True | 0 | ROZPOCET
| VV |  | "1.27" 16,4*1,8-0,9*1,8 |  | 27.9 | [12 empty] | VV | 2 | 2 | True | 0 | ROZPOCET
| VV |  | "1.28" 13,4*1,8-0,9*1,8 |  | 22.5 | [12 empty] | VV | 2 | 2 | True | 0 | ROZPOCET
| VV |  | " omítka nové výtahové šachty" 9,3*12,25+5,5+1,2*2,0*3+(1,2+2,32)*0,3*3 |  | 129.793 | [12 empty] | VV | 2 | 2 | True | 0 | ROZPOCET
| VV |  | "úprava dle označení O 01 b - ochranný nátěr piod madlem" | [14 empty] | VV | 2 | 1 | True | 0 | ROZPOCET
| VV |  | " 1.PP" 53,0*0,3 |  | 15.9 | [12 empty] | VV | 2 | 2 | True | 0 | ROZPOCET
| VV |  | "1.NP" 101,5*0,3 |  | 30.45 | [12 empty] | VV | 2 | 2 | True | 0 | ROZPOCET
| VV |  | "2.NP" 106,5*0,3 |  | 31.95 | [12 empty] | VV | 2 | 2 | True | 0 | ROZPOCET
| VV |  | Součet |  | 380.353 | [12 empty] | VV | 2 | 4 | True | 1 | ROZPOCET
509 | K | 783801RP30 | Úprava spodního líce stropních dílců | m2 | 1185 |  | 0 | VLASTNÍ |  | základní |  | 0 | 0.003 | 3.555 | 0 | 0 | 16 | K | 2 |  |  |  | ROZPOCET | 0 | 0 | 0 | 0 | 0 | 1 | 0 | 16 | 1906117488
| PP |  | Úprava spodního líce stropních dílců | [14 empty] | PP | 2
| VV |  | "úprava povrchu stropních panelů" | [14 empty] | VV | 2 | 1 | True | 0 | ROZPOCET
| VV |  | "spáry je nutné zbavit drátěným kartáčem cementového mléka, odmaštění, odstranění prachu" | [14 empty] | VV | 2 | 1 | True | 0 | ROZPOCET
| VV |  | "úpravy s přiznanými spárami" | [14 empty] | VV | 2 | 1 | True | 0 | ROZPOCET
| VV |  | "strop nad 1.PP" 395,0 |  | 395 | [12 empty] | VV | 2 | 2 | True | 0 | ROZPOCET
| VV |  | "strop nad 1.NP" 395,0 |  | 395 | [12 empty] | VV | 2 | 2 | True | 0 | ROZPOCET
| VV |  | "strop nad 2.NP" 395,0 |  | 395 | [12 empty] | VV | 2 | 2 | True | 0 | ROZPOCET
| VV |  | Součet |  | 1185 | [12 empty] | VV | 2 | 4 | True | 1 | ROZPOCET
510 | K | 783813131 | Penetrační syntetický nátěr hladkých, tenkovrstvých zrnitých a štukových omítek | m2 | 250.56 |  | 0 | CS ÚRS 2021 01 |  | základní |  | 0 | 0.0002 | 0.050112 | 0 | 0 | 16 | K | 2 |  |  |  | ROZPOCET | 0 | 0 | 0 | 0 | 0 | 1 | 0 | 16 | 109880152
| PP |  | Penetrační nátěr omítek hladkých omítek hladkých, zrnitých tenkovrstvých nebo štukových stupně členitosti 1 a 2 syntetický | [14 empty] | PP | 2
| Online PSC |  | https://podminky.urs.cz/item/CS_URS_2021_01/783813131 | [14 empty] | Online PSC | 2
| VV |  | " viz. půdorys 1.PP -2.NP nový stav" | [14 empty] | VV | 2 | 1 | True | 0 | ROZPOCET
| VV |  | "1.PP" | [14 empty] | VV | 2 | 1 | True | 0 | ROZPOCET
| VV |  | "0.05" 13,2*1,8-0,9*1,8 |  | 22.14 | [12 empty] | VV | 2 | 2 | True | 0 | ROZPOCET
| VV |  | "0.13" 10,4*1,8-0,9*1,8 |  | 17.1 | [12 empty] | VV | 2 | 2 | True | 0 | ROZPOCET
| VV |  | "0.14" 18,45*1,8-0,9*1,8 |  | 31.59 | [12 empty] | VV | 2 | 2 | True | 0 | ROZPOCET
| VV |  | "1.NP" | [14 empty] | VV | 2 | 1 | True | 0 | ROZPOCET
| VV |  | "1.22" 15,75*1,8-0,9*1,8 |  | 26.73 | [12 empty] | VV | 2 | 2 | True | 0 | ROZPOCET
| VV |  | "1.25" 14,4*1,8-0,9*1,8 |  | 24.3 | [12 empty] | VV | 2 | 2 | True | 0 | ROZPOCET
| VV |  | "1.27" 16,4*1,8-0,9*1,8 |  | 27.9 | [12 empty] | VV | 2 | 2 | True | 0 | ROZPOCET
| VV |  | "1.28" 13,4*1,8-0,9*1,8 |  | 22.5 | [12 empty] | VV | 2 | 2 | True | 0 | ROZPOCET
| VV |  | "úprava dle označení O 01 b - ochranný nátěr piod madlem" | [14 empty] | VV | 2 | 1 | True | 0 | ROZPOCET
| VV |  | " 1.PP" 53,0*0,3 |  | 15.9 | [12 empty] | VV | 2 | 2 | True | 0 | ROZPOCET
| VV |  | "1.NP" 101,5*0,3 |  | 30.45 | [12 empty] | VV | 2 | 2 | True | 0 | ROZPOCET
| VV |  | "2.NP" 106,5*0,3 |  | 31.95 | [12 empty] | VV | 2 | 2 | True | 0 | ROZPOCET
| VV |  | Součet |  | 250.56 | [12 empty] | VV | 2 | 4 | True | 1 | ROZPOCET
511 | K | 783817RP22 | Krycí trojnásobný akrylátový nátěr hladkých, zrnitých tenkovrstvých nebo štukových omítek | m2 | 250.56 |  | 0 | VLASTNÍ |  | základní |  | 0 | 0.00041 | 0.10273 | 0 | 0 | 16 | K | 2 |  |  |  | ROZPOCET | 0 | 0 | 0 | 0 | 0 | 1 | 0 | 16 | 2085845870
| PP |  | Krycí trojnásobný akrylátový nátěr hladkých, zrnitých tenkovrstvých nebo štukových omítek | [14 empty] | PP | 2
| VV |  | " viz. půdorys 1.PP -2.NP nový stav" | [14 empty] | VV | 2 | 1 | True | 0 | ROZPOCET
| VV |  | "1.PP" | [14 empty] | VV | 2 | 1 | True | 0 | ROZPOCET
| VV |  | "0.05" 13,2*1,8-0,9*1,8 |  | 22.14 | [12 empty] | VV | 2 | 2 | True | 0 | ROZPOCET
| VV |  | "0.13" 10,4*1,8-0,9*1,8 |  | 17.1 | [12 empty] | VV | 2 | 2 | True | 0 | ROZPOCET
| VV |  | "1.NP" | [14 empty] | VV | 2 | 1 | True | 0 | ROZPOCET
| VV |  | "1.22" 15,75*1,8-0,9*1,8 |  | 26.73 | [12 empty] | VV | 2 | 2 | True | 0 | ROZPOCET
| VV |  | "1.25" 14,4*1,8-0,9*1,8 |  | 24.3 | [12 empty] | VV | 2 | 2 | True | 0 | ROZPOCET
| VV |  | "1.27" 16,4*1,8-0,9*1,8 |  | 27.9 | [12 empty] | VV | 2 | 2 | True | 0 | ROZPOCET
| VV |  | "1.28" 13,4*1,8-0,9*1,8 |  | 22.5 | [12 empty] | VV | 2 | 2 | True | 0 | ROZPOCET
| VV |  | "0.14" 18,45*1,8-0,9*1,8 |  | 31.59 | [12 empty] | VV | 2 | 2 | True | 0 | ROZPOCET
| VV |  | "úprava dle označení O 01 b - ochranný nátěr piod madlem" | [14 empty] | VV | 2 | 1 | True | 0 | ROZPOCET
| VV |  | " 1.PP" 53,0*0,3 |  | 15.9 | [12 empty] | VV | 2 | 2 | True | 0 | ROZPOCET
| VV |  | "1.NP" 101,5*0,3 |  | 30.45 | [12 empty] | VV | 2 | 2 | True | 0 | ROZPOCET
| VV |  | "2.NP" 106,5*0,3 |  | 31.95 | [12 empty] | VV | 2 | 2 | True | 0 | ROZPOCET
| VV |  | Součet |  | 250.56 | [12 empty] | VV | 2 | 4 | True | 1 | ROZPOCET
512 | K | 783836RP | Ochranný protiprašný nátěr omítek výtahové šachty (odolný proti oděru, otěru, vodě mastnotě a pod) | m2 | 129.793 |  | 0 | VLASTNÍ |  | základní |  | 0 | 0.00035 | 0.045428 | 0 | 0 | 16 | K | 2 |  |  |  | ROZPOCET | 0 | 0 | 0 | 0 | 0 | 1 | 0 | 16 | -1764924693
| PP |  | Ochranný protiprašný nátěr omítek výtahové šachty (odolný proti oděru, otěru, vodě mastnotě a pod) | [14 empty] | PP | 2
| VV |  | " viz. půdorys 1.PP-2.NP nový stav" | [14 empty] | VV | 2 | 1 | True | 0 | ROZPOCET
| VV |  | " omítka nové výtahové šachty" 9,3*12,25+5,5+1,2*2,0*3+(1,2+2,32)*0,3*3 |  | 129.793 | [12 empty] | VV | 2 | 2 | True | 1 | ROZPOCET
513 | K | 783836RP33 | Ochranný protiprašný nátěr podlah výtahové šachty (odolný proti oděru, otěru, vodě mastnotě a pod) | m2 | 17.625 |  | 0 | VLASTNÍ |  | základní |  | 0 | 0.00035 | 0.0061687 | 0 | 0 | 16 | K | 2 |  |  |  | ROZPOCET | 0 | 0 | 0 | 0 | 0 | 1 | 0 | 16 | -418972632
| PP |  | Ochranný protiprašný nátěr podlah výtahové šachty (odolný proti oděru, otěru, vodě mastnotě a pod) | [14 empty] | PP | 2
| VV |  | " viz. půdorys 1.PP-2.NP nový stav" | [14 empty] | VV | 2 | 1 | True | 0 | ROZPOCET
| VV |  | " omítka nové výtahové šachty" 6,0+9,3*1,25 |  | 17.625 | [12 empty] | VV | 2 | 2 | True | 1 | ROZPOCET
514 | K | 783901453 | Vysátí betonových podlah před provedením nátěru | m2 | 177.24 |  | 0 | CS ÚRS 2021 01 |  | základní |  | 0 | 0 | 0 | 0 | 0 | 16 | K | 2 |  |  |  | ROZPOCET | 0 | 0 | 0 | 0 | 0 | 1 | 0 | 16 | 1512862451
| PP |  | Příprava podkladu betonových podlah před provedením nátěru vysátím | [14 empty] | PP | 2
| Online PSC |  | https://podminky.urs.cz/item/CS_URS_2021_01/783901453 | [14 empty] | Online PSC | 2
| VV |  | " viz. půdorys 1.NP a 2.NP bourací práce" | [14 empty] | VV | 2 | 1 | True | 0 | ROZPOCET
| VV |  | " úprava povrchu stávajícíh teracových podlah" | [14 empty] | VV | 2 | 1 | True | 0 | ROZPOCET
| VV |  | "m.č. 1.23, 1.24" 6,1+12,1 |  | 18.2 | [12 empty] | VV | 2 | 2 | True | 0 | ROZPOCET
| VV |  | "m.č. 1.04" 76,68 |  | 76.68 | [12 empty] | VV | 2 | 2 | True | 0 | ROZPOCET
| VV |  | "m.č. 2.04" 76,36 |  | 76.36 | [12 empty] | VV | 2 | 2 | True | 0 | ROZPOCET
| VV |  | " podlaha nové výtahové šachty" 6,0 |  | 6 | [12 empty] | VV | 2 | 2 | True | 0 | ROZPOCET
| VV |  | Součet |  | 177.24 | [12 empty] | VV | 2 | 4 | True | 1 | ROZPOCET
515 | K | 783913161 | Penetrační syntetický nátěr pórovitých betonových podlah | m2 | 177.24 |  | 0 | CS ÚRS 2021 01 |  | základní |  | 0 | 0.00021 | 0.03722 | 0 | 0 | 16 | K | 2 |  |  |  | ROZPOCET | 0 | 0 | 0 | 0 | 0 | 1 | 0 | 16 | 246687955
| PP |  | Penetrační nátěr betonových podlah pórovitých ( např. z cihelné dlažby, betonu apod.) syntetický | [14 empty] | PP | 2
| Online PSC |  | https://podminky.urs.cz/item/CS_URS_2021_01/783913161 | [14 empty] | Online PSC | 2
| VV |  | " viz. půdorys 1.NP a 2.NP bourací práce" | [14 empty] | VV | 2 | 1 | True | 0 | ROZPOCET
| VV |  | " úprava povrchu stávajícíh teracových podlah" | [14 empty] | VV | 2 | 1 | True | 0 | ROZPOCET
| VV |  | "m.č. 1.23, 1.24" 6,1+12,1 |  | 18.2 | [12 empty] | VV | 2 | 2 | True | 0 | ROZPOCET
| VV |  | "m.č. 1.04" 76,68 |  | 76.68 | [12 empty] | VV | 2 | 2 | True | 0 | ROZPOCET
| VV |  | "m.č. 2.04" 76,36 |  | 76.36 | [12 empty] | VV | 2 | 2 | True | 0 | ROZPOCET
| VV |  | " podlaha nové výtahové šachty" 6,0 |  | 6 | [12 empty] | VV | 2 | 2 | True | 0 | ROZPOCET
| VV |  | Součet |  | 177.24 | [12 empty] | VV | 2 | 4 | True | 1 | ROZPOCET
516 | K | 783917161 | Krycí dvojnásobný syntetický nátěr betonové podlahy | m2 | 171.24 |  | 0 | CS ÚRS 2021 01 |  | základní |  | 0 | 0.00038 | 0.065071 | 0 | 0 | 16 | K | 2 |  |  |  | ROZPOCET | 0 | 0 | 0 | 0 | 0 | 1 | 0 | 16 | -1065896624
| PP |  | Krycí (uzavírací) nátěr betonových podlah dvojnásobný syntetický | [14 empty] | PP | 2
| Online PSC |  | https://podminky.urs.cz/item/CS_URS_2021_01/783917161 | [14 empty] | Online PSC | 2
| VV |  | " viz. půdorys 1.NP a 2.NP bourací práce" | [14 empty] | VV | 2 | 1 | True | 0 | ROZPOCET
| VV |  | " úprava povrchu stávajícíh teracových podlah" | [14 empty] | VV | 2 | 1 | True | 0 | ROZPOCET
| VV |  | "m.č. 1.23, 1.24" 6,1+12,1 |  | 18.2 | [12 empty] | VV | 2 | 2 | True | 0 | ROZPOCET
| VV |  | "m.č. 1.04" 76,68 |  | 76.68 | [12 empty] | VV | 2 | 2 | True | 0 | ROZPOCET
| VV |  | "m.č. 2.04" 76,36 |  | 76.36 | [12 empty] | VV | 2 | 2 | True | 0 | ROZPOCET
| VV |  | Součet |  | 171.24 | [12 empty] | VV | 2 | 4 | True | 1 | ROZPOCET
| D | 784 | Dokončovací práce - malby a tapety |  |  |  | 0 |  |  |  |  | 0 |  | 6.94 |  | 1.0292 | 2 | D | 1 |  |  |  | ROZPOCET | [6 empty] | 0
517 | K | 784111031 | Omytí podkladu v místnostech výšky do 3,80 m | m2 | 3320.082 |  | 0 | CS ÚRS 2021 01 |  | základní |  | 0 | 0 | 0 | 0 | 0 | 16 | K | 2 |  |  |  | ROZPOCET | 0 | 0 | 0 | 0 | 0 | 1 | 0 | 16 | 1605558791
| PP |  | Omytí podkladu omytí v místnostech výšky do 3,80 m | [14 empty] | PP | 2
| Online PSC |  | https://podminky.urs.cz/item/CS_URS_2021_01/784111031 | [14 empty] | Online PSC | 2
| VV |  | " viz. půdorys 1.PP-1.NP nový stav" | [14 empty] | VV | 2 | 1 | True | 0 | ROZPOCET
| VV |  | " povrchová úprava stávající omítky" | [14 empty] | VV | 2 | 1 | True | 0 | ROZPOCET
| VV |  | " strop" 30,0+478,41+475,81 |  | 984.22 | [12 empty] | VV | 2 | 2 | True | 0 | ROZPOCET
| VV |  | " 1.PP" | [14 empty] | VV | 2 | 1 | True | 0 | ROZPOCET
| VV |  | "0.17" 14,72*3,3-1,45*2,0*2 |  | 42.776 | [12 empty] | VV | 2 | 2 | True | 0 | ROZPOCET
| VV |  | "omítka v místě vyměněných dveří schodišťové haly a shodště" (2,35*3,3-0,9*1,97)*2 |  | 11.964 | [12 empty] | VV | 2 | 2 | True | 0 | ROZPOCET
| VV |  | (2,4*3,3-1,45*1,97)*2 |  | 10.127 | [12 empty] | VV | 2 | 2 | True | 0 | ROZPOCET
| VV |  | "podhledy" 0,9*2,35+2,4*0,9+(2,4+2,35)*1,0 |  | 9.025 | [12 empty] | VV | 2 | 2 | True | 0 | ROZPOCET
| VV |  | " 1.NP stávající část" | [14 empty] | VV | 2 | 1 | True | 0 | ROZPOCET
| VV |  | "1.51" 23,9*3,3-(1,8*2,0*2+1,6*2,2+1,6*2,2+1,95*2,2)+(1,8+2,0*2)*0,3*2+(1,6+2,2*2)*0,3*2 |  | 67.42 | [12 empty] | VV | 2 | 2 | True | 0 | ROZPOCET
| VV |  | (1,95+2,2*2)*0,3 |  | 1.905 | [12 empty] | VV | 2 | 2 | True | 0 | ROZPOCET
| VV |  | "1.53" 6,3*5,4 |  | 34.02 | [12 empty] | VV | 2 | 2 | True | 0 | ROZPOCET
| VV |  | "1.54" 14,6*3,3-(1,2*2,0+1,1*1,97)+(1,2+2,0*2)*0,3 |  | 45.173 | [12 empty] | VV | 2 | 2 | True | 0 | ROZPOCET
| VV |  | "1.55" 69,10*3,3-(1,1*1,97*12+0,9*1,97+0,7*1,97+1,75*2,0*2)+(1,95+2,2*2)*0,3*2+15,0 |  | 210.684 | [12 empty] | VV | 2 | 2 | True | 0 | ROZPOCET
| VV |  | "1.56a,b" 1,8*3,3+(3,7*2+4,6)-1,2*2,0*2+(1,2*2,0*2)*0,3*2 |  | 16.02 | [12 empty] | VV | 2 | 2 | True | 0 | ROZPOCET
| VV |  | "1.58a,b" 1,8*3,3+(3,7*2+4,3)*3,3-(1,2*2,0*2)+(1,2+2,0*2)*0,3*2 |  | 42.87 | [12 empty] | VV | 2 | 2 | True | 0 | ROZPOCET
| VV |  | "1.60a,b" (4,2+3,7*2+1,8)*3,3-(1,2*2,0+1,2*2,0)+(1,2+2,0*2)*0,3 |  | 40.98 | [12 empty] | VV | 2 | 2 | True | 0 | ROZPOCET
| VV |  | "1.62a,b" (3,7*2+4,35+1,8)*3,3-(1,2*2,0*2)+(1,2+2,0*2)*0,3*2 |  | 43.035 | [12 empty] | VV | 2 | 2 | True | 0 | ROZPOCET
| VV |  | "1.64a,b" (3,7*2+4,05+1,8)*3,3-(1,2*2,0*2)+(1,2+2,0*2)*0,3*2 |  | 42.045 | [12 empty] | VV | 2 | 2 | True | 0 | ROZPOCET
| VV |  | "1.66a,b" (4,5+3,7*2+1,8)*3,3-(1,2*2,0*2)+(1,2+2,0*2)*0,3*2 |  | 43.53 | [12 empty] | VV | 2 | 2 | True | 0 | ROZPOCET
| VV |  | "1.68a,b" (4,55+3,7*2+1,8)*3,3-(1,2*2,0*2)+(1,2+2,0*2)*0,3*2 |  | 43.695 | [12 empty] | VV | 2 | 2 | True | 0 | ROZPOCET
| VV |  | "1.73" 10,43,3-0,9*1,97*2 | [14 empty] | VV | 2 | 1 | True | 0 | ROZPOCET
| VV |  | "1.74" 14,7*3,3-(1,2*2,0*2+0,9*1,97)+(1,2+2,0*2)*0,2*2 |  | 44.017 | [12 empty] | VV | 2 | 2 | True | 0 | ROZPOCET
| VV |  | "1.75" 19,7*3,3-(1,2*2,0*2+1,1*1,97) |  | 58.043 | [12 empty] | VV | 2 | 2 | True | 0 | ROZPOCET
| VV |  | "1.76" 6,9*3,3-(1,1*1,97*2)+(0,5+0,3)*1,8 |  | 19.876 | [12 empty] | VV | 2 | 2 | True | 0 | ROZPOCET
| VV |  | "1.77" 17,13*3,3-(1,1*1,97+1,2*2,0*2)+(1,2+2,0*2)*0,3 |  | 51.122 | [12 empty] | VV | 2 | 2 | True | 0 | ROZPOCET
| VV |  | "1.78" 4,9*3,3-0,6*1,97 |  | 14.988 | [12 empty] | VV | 2 | 2 | True | 0 | ROZPOCET
| VV |  | "1.79" 23,7*3,3-(1,2*2,0*2+1,1*1,97)+(1,2+2,0*2)*0,3*2+(1,5+2,2*2)*0,3 |  | 76.133 | [12 empty] | VV | 2 | 2 | True | 0 | ROZPOCET
| VV |  | "1.80" 44,27*3,3-(1,1*1,97+1,2*2,0*5)+(1,2+2,0*2)*0,3*5+(1,5+2,2*2)*0,3 |  | 141.494 | [12 empty] | VV | 2 | 2 | True | 0 | ROZPOCET
| VV |  | "1.81" 18,27*3,3-(1,2*2,0+1,1*1,97)+(1,2+2,0*2)*0,3+(1,5+2,2*2)*0,3 |  | 59.054 | [12 empty] | VV | 2 | 2 | True | 0 | ROZPOCET
| VV |  | " přeštukování stávající omítky 2.NP" | [14 empty] | VV | 2 | 1 | True | 0 | ROZPOCET
| VV |  | "m.č. 2.55" 69,90*3,3-(1,1*1,97*13+0,9*1,97*2+0,8*1,97+2,0*3,1+1,75*2,1) |  | 187.502 | [12 empty] | VV | 2 | 2 | True | 0 | ROZPOCET
| VV |  | "m.č. 2.56" 21,15*3,3-(1,2*2,0*2+1,1*1,97*2)+(1,2+2,0*2)*0,2*2 |  | 62.741 | [12 empty] | VV | 2 | 2 | True | 0 | ROZPOCET
| VV |  | "m.č. 2.57" 7,90*(3,3-2,0) |  | 10.27 | [12 empty] | VV | 2 | 2 | True | 0 | ROZPOCET
| VV |  | "m.č. 2.58" 20,50*3,3-(1,2*2,0*2+2,4*3,3+1,95*2,3+1,1*1,97)+(1,2+2,0*2)*0,2*2 |  | 50.358 | [12 empty] | VV | 2 | 2 | True | 0 | ROZPOCET
| VV |  | "m.č. 2.60" 20,30*3,3-(1,2*2,0*2+2,05*3,3+1,95*3,3+1,1*1,97)+(1,2+2,0*2)*0,2 |  | 47.863 | [12 empty] | VV | 2 | 2 | True | 0 | ROZPOCET
| VV |  | "m.č. 2.62" 20,60*3,3-(1,2*2,0*2+2,05*2+1,95*2+1,1*1,97)+(1,2+2,0*2)*0,2 |  | 54.053 | [12 empty] | VV | 2 | 2 | True | 0 | ROZPOCET
| VV |  | "m.č. 2.64" 20,20*3,3-(1,1*1,97*2+1,2*2,0*2)+(1,2+2,0*2)*0,2*2 |  | 59.606 | [12 empty] | VV | 2 | 2 | True | 0 | ROZPOCET
| VV |  | "m.č. 2.65" 8,05*(3,3-2,0) |  | 10.465 | [12 empty] | VV | 2 | 2 | True | 0 | ROZPOCET
| VV |  | "m.č. 2.66" 20,90*3,3-(2,4*3,3+1,95*3,3+1,1*1,97+1,2*2,0*2)+(1,2+2,0*2)*0,2*2 |  | 49.728 | [12 empty] | VV | 2 | 2 | True | 0 | ROZPOCET
| VV |  | "m.č. 2.68" 21,0*3,3-(2,0*3,3+1,95*3,3+1,1*1,97+1,2*2,0*2)+(1,2+2,0*2)*0,2*2 |  | 51.378 | [12 empty] | VV | 2 | 2 | True | 0 | ROZPOCET
| VV |  | "m.č. 2.70" 11,40*3,3-(1,1*1,97) |  | 35.453 | [12 empty] | VV | 2 | 2 | True | 0 | ROZPOCET
| VV |  | "m.č. 2.71" 10,75*3,3-(0,9*1,97) |  | 33.702 | [12 empty] | VV | 2 | 2 | True | 0 | ROZPOCET
| VV |  | "m.č. 2.72" 14,45*3,3-(1,2*2,0*2)+(1,2+2,0*2)*0,2 |  | 43.925 | [12 empty] | VV | 2 | 2 | True | 0 | ROZPOCET
| VV |  | "m.č. 2.73" 20,95*3,3-(1,1*1,97+1,2*2,0*2)+(1,2+2,0*2)*0,2*2 |  | 64.248 | [12 empty] | VV | 2 | 2 | True | 0 | ROZPOCET
| VV |  | "m.č. 2.74"17,30*3,3-(1,1*1,97+1,2*2,0)+(1,2+2,0*2)*0,2 |  | 53.563 | [12 empty] | VV | 2 | 2 | True | 0 | ROZPOCET
| VV |  | "m.č. 2.78" 25,10*3,3-(1,1*1,97+1,2*2,0*3)+(1,2+2,0*2)*0,2*3 |  | 76.583 | [12 empty] | VV | 2 | 2 | True | 0 | ROZPOCET
| VV |  | "m.č. 2.79a,b" (21,52+4,77)*3,3-(5,7*3,3+1,1*1,97+1,2*2,0*2)+(1,2+2,0*2)*0,2*2 |  | 63.06 | [12 empty] | VV | 2 | 2 | True | 0 | ROZPOCET
| VV |  | "m.č. 2.80a,b" (23,82+4,38)*3,3-(5,7*3,3+1,5*3,3+1,1*1,97+1,2*2,0*3)+(1,2+2,0*2)*0,2*3 |  | 63.053 | [12 empty] | VV | 2 | 2 | True | 0 | ROZPOCET
| VV |  | "m.č. 2.81" 17,50*3,3-(1,1*1,97+1,2*2,0)+(1,2+2,0*2)*0,2 |  | 54.223 | [12 empty] | VV | 2 | 2 | True | 0 | ROZPOCET
| VV |  | "m.č. 2.82" 14,43*3,3-(1,1*1,97+1,2*2,0)+(1,2+2,0*2)*0,2 |  | 44.092 | [12 empty] | VV | 2 | 2 | True | 0 | ROZPOCET
| VV |  | " v místě nových dveří hala u schoditě" 25,0*2 |  | 50 | [12 empty] | VV | 2 | 2 | True | 0 | ROZPOCET
| VV |  | Součet |  | 3320.082 | [12 empty] | VV | 2 | 4 | True | 1 | ROZPOCET
518 | K | 784121001 | Oškrabání malby v mísnostech výšky do 3,80 m | m2 | 3320.082 |  | 0 | CS ÚRS 2021 01 |  | základní |  | 0 | 0.001 | 3.3201 | 0.00031 | 1.0292 | 16 | K | 2 |  |  |  | ROZPOCET | 0 | 0 | 0 | 0 | 0 | 1 | 0 | 16 | 1181379450
| PP |  | Oškrabání malby v místnostech výšky do 3,80 m | [14 empty] | PP | 2
| Online PSC |  | https://podminky.urs.cz/item/CS_URS_2021_01/784121001 | [14 empty] | Online PSC | 2
| VV |  | " viz. půdorys 1.PP-1.NP nový stav" | [14 empty] | VV | 2 | 1 | True | 0 | ROZPOCET
| VV |  | " povrchová úprava stávající omítky" | [14 empty] | VV | 2 | 1 | True | 0 | ROZPOCET
| VV |  | " strop" 30,0+478,41+475,81 |  | 984.22 | [12 empty] | VV | 2 | 2 | True | 0 | ROZPOCET
| VV |  | " 1.PP" | [14 empty] | VV | 2 | 1 | True | 0 | ROZPOCET
| VV |  | "omítka v místě vyměněných dveří schodišťové haly a shodště" (2,35*3,3-0,9*1,97)*2 |  | 11.964 | [12 empty] | VV | 2 | 2 | True | 0 | ROZPOCET
| VV |  | (2,4*3,3-1,45*1,97)*2 |  | 10.127 | [12 empty] | VV | 2 | 2 | True | 0 | ROZPOCET
| VV |  | "podhledy" 0,9*2,35+2,4*0,9+(2,4+2,35)*1,0 |  | 9.025 | [12 empty] | VV | 2 | 2 | True | 0 | ROZPOCET
| VV |  | "0.17" 14,72*3,3-1,45*2,0*2 |  | 42.776 | [12 empty] | VV | 2 | 2 | True | 0 | ROZPOCET
| VV |  | " 1.NP stávající část" | [14 empty] | VV | 2 | 1 | True | 0 | ROZPOCET
| VV |  | "1.51" 23,9*3,3-(1,8*2,0*2+1,6*2,2+1,6*2,2+1,95*2,2)+(1,8+2,0*2)*0,3*2+(1,6+2,2*2)*0,3*2 |  | 67.42 | [12 empty] | VV | 2 | 2 | True | 0 | ROZPOCET
| VV |  | (1,95+2,2*2)*0,3 |  | 1.905 | [12 empty] | VV | 2 | 2 | True | 0 | ROZPOCET
| VV |  | "1.53" 6,3*5,4 |  | 34.02 | [12 empty] | VV | 2 | 2 | True | 0 | ROZPOCET
| VV |  | "1.54" 14,6*3,3-(1,2*2,0+1,1*1,97)+(1,2+2,0*2)*0,3 |  | 45.173 | [12 empty] | VV | 2 | 2 | True | 0 | ROZPOCET
| VV |  | "1.55" 69,10*3,3-(1,1*1,97*12+0,9*1,97+0,7*1,97+1,75*2,0*2)+(1,95+2,2*2)*0,3*2+15,0 |  | 210.684 | [12 empty] | VV | 2 | 2 | True | 0 | ROZPOCET
| VV |  | "1.56a,b" 1,8*3,3+(3,7*2+4,6)-1,2*2,0*2+(1,2*2,0*2)*0,3*2 |  | 16.02 | [12 empty] | VV | 2 | 2 | True | 0 | ROZPOCET
| VV |  | "1.58a,b" 1,8*3,3+(3,7*2+4,3)*3,3-(1,2*2,0*2)+(1,2+2,0*2)*0,3*2 |  | 42.87 | [12 empty] | VV | 2 | 2 | True | 0 | ROZPOCET
| VV |  | "1.60a,b" (4,2+3,7*2+1,8)*3,3-(1,2*2,0+1,2*2,0)+(1,2+2,0*2)*0,3 |  | 40.98 | [12 empty] | VV | 2 | 2 | True | 0 | ROZPOCET
| VV |  | "1.62a,b" (3,7*2+4,35+1,8)*3,3-(1,2*2,0*2)+(1,2+2,0*2)*0,3*2 |  | 43.035 | [12 empty] | VV | 2 | 2 | True | 0 | ROZPOCET
| VV |  | "1.64a,b" (3,7*2+4,05+1,8)*3,3-(1,2*2,0*2)+(1,2+2,0*2)*0,3*2 |  | 42.045 | [12 empty] | VV | 2 | 2 | True | 0 | ROZPOCET
| VV |  | "1.66a,b" (4,5+3,7*2+1,8)*3,3-(1,2*2,0*2)+(1,2+2,0*2)*0,3*2 |  | 43.53 | [12 empty] | VV | 2 | 2 | True | 0 | ROZPOCET
| VV |  | "1.68a,b" (4,55+3,7*2+1,8)*3,3-(1,2*2,0*2)+(1,2+2,0*2)*0,3*2 |  | 43.695 | [12 empty] | VV | 2 | 2 | True | 0 | ROZPOCET
| VV |  | "1.73" 10,43,3-0,9*1,97*2 | [14 empty] | VV | 2 | 1 | True | 0 | ROZPOCET
| VV |  | "1.74" 14,7*3,3-(1,2*2,0*2+0,9*1,97)+(1,2+2,0*2)*0,2*2 |  | 44.017 | [12 empty] | VV | 2 | 2 | True | 0 | ROZPOCET
| VV |  | "1.75" 19,7*3,3-(1,2*2,0*2+1,1*1,97) |  | 58.043 | [12 empty] | VV | 2 | 2 | True | 0 | ROZPOCET
| VV |  | "1.76" 6,9*3,3-(1,1*1,97*2)+(0,5+0,3)*1,8 |  | 19.876 | [12 empty] | VV | 2 | 2 | True | 0 | ROZPOCET
| VV |  | "1.77" 17,13*3,3-(1,1*1,97+1,2*2,0*2)+(1,2+2,0*2)*0,3 |  | 51.122 | [12 empty] | VV | 2 | 2 | True | 0 | ROZPOCET
| VV |  | "1.78" 4,9*3,3-0,6*1,97 |  | 14.988 | [12 empty] | VV | 2 | 2 | True | 0 | ROZPOCET
| VV |  | "1.79" 23,7*3,3-(1,2*2,0*2+1,1*1,97)+(1,2+2,0*2)*0,3*2+(1,5+2,2*2)*0,3 |  | 76.133 | [12 empty] | VV | 2 | 2 | True | 0 | ROZPOCET
| VV |  | "1.80" 44,27*3,3-(1,1*1,97+1,2*2,0*5)+(1,2+2,0*2)*0,3*5+(1,5+2,2*2)*0,3 |  | 141.494 | [12 empty] | VV | 2 | 2 | True | 0 | ROZPOCET
| VV |  | "1.81" 18,27*3,3-(1,2*2,0+1,1*1,97)+(1,2+2,0*2)*0,3+(1,5+2,2*2)*0,3 |  | 59.054 | [12 empty] | VV | 2 | 2 | True | 0 | ROZPOCET
| VV |  | " přeštukování stávající omítky 2.NP" | [14 empty] | VV | 2 | 1 | True | 0 | ROZPOCET
| VV |  | "m.č. 2.55" 69,90*3,3-(1,1*1,97*13+0,9*1,97*2+0,8*1,97+2,0*3,1+1,75*2,1) |  | 187.502 | [12 empty] | VV | 2 | 2 | True | 0 | ROZPOCET
| VV |  | "m.č. 2.56" 21,15*3,3-(1,2*2,0*2+1,1*1,97*2)+(1,2+2,0*2)*0,2*2 |  | 62.741 | [12 empty] | VV | 2 | 2 | True | 0 | ROZPOCET
| VV |  | "m.č. 2.57" 7,90*(3,3-2,0) |  | 10.27 | [12 empty] | VV | 2 | 2 | True | 0 | ROZPOCET
| VV |  | "m.č. 2.58" 20,50*3,3-(1,2*2,0*2+2,4*3,3+1,95*2,3+1,1*1,97)+(1,2+2,0*2)*0,2*2 |  | 50.358 | [12 empty] | VV | 2 | 2 | True | 0 | ROZPOCET
| VV |  | "m.č. 2.60" 20,30*3,3-(1,2*2,0*2+2,05*3,3+1,95*3,3+1,1*1,97)+(1,2+2,0*2)*0,2 |  | 47.863 | [12 empty] | VV | 2 | 2 | True | 0 | ROZPOCET
| VV |  | "m.č. 2.62" 20,60*3,3-(1,2*2,0*2+2,05*2+1,95*2+1,1*1,97)+(1,2+2,0*2)*0,2 |  | 54.053 | [12 empty] | VV | 2 | 2 | True | 0 | ROZPOCET
| VV |  | "m.č. 2.64" 20,20*3,3-(1,1*1,97*2+1,2*2,0*2)+(1,2+2,0*2)*0,2*2 |  | 59.606 | [12 empty] | VV | 2 | 2 | True | 0 | ROZPOCET
| VV |  | "m.č. 2.65" 8,05*(3,3-2,0) |  | 10.465 | [12 empty] | VV | 2 | 2 | True | 0 | ROZPOCET
| VV |  | "m.č. 2.66" 20,90*3,3-(2,4*3,3+1,95*3,3+1,1*1,97+1,2*2,0*2)+(1,2+2,0*2)*0,2*2 |  | 49.728 | [12 empty] | VV | 2 | 2 | True | 0 | ROZPOCET
| VV |  | "m.č. 2.68" 21,0*3,3-(2,0*3,3+1,95*3,3+1,1*1,97+1,2*2,0*2)+(1,2+2,0*2)*0,2*2 |  | 51.378 | [12 empty] | VV | 2 | 2 | True | 0 | ROZPOCET
| VV |  | "m.č. 2.70" 11,40*3,3-(1,1*1,97) |  | 35.453 | [12 empty] | VV | 2 | 2 | True | 0 | ROZPOCET
| VV |  | "m.č. 2.71" 10,75*3,3-(0,9*1,97) |  | 33.702 | [12 empty] | VV | 2 | 2 | True | 0 | ROZPOCET
| VV |  | "m.č. 2.72" 14,45*3,3-(1,2*2,0*2)+(1,2+2,0*2)*0,2 |  | 43.925 | [12 empty] | VV | 2 | 2 | True | 0 | ROZPOCET
| VV |  | "m.č. 2.73" 20,95*3,3-(1,1*1,97+1,2*2,0*2)+(1,2+2,0*2)*0,2*2 |  | 64.248 | [12 empty] | VV | 2 | 2 | True | 0 | ROZPOCET
| VV |  | "m.č. 2.74"17,30*3,3-(1,1*1,97+1,2*2,0)+(1,2+2,0*2)*0,2 |  | 53.563 | [12 empty] | VV | 2 | 2 | True | 0 | ROZPOCET
| VV |  | "m.č. 2.78" 25,10*3,3-(1,1*1,97+1,2*2,0*3)+(1,2+2,0*2)*0,2*3 |  | 76.583 | [12 empty] | VV | 2 | 2 | True | 0 | ROZPOCET
| VV |  | "m.č. 2.79a,b" (21,52+4,77)*3,3-(5,7*3,3+1,1*1,97+1,2*2,0*2)+(1,2+2,0*2)*0,2*2 |  | 63.06 | [12 empty] | VV | 2 | 2 | True | 0 | ROZPOCET
| VV |  | "m.č. 2.80a,b" (23,82+4,38)*3,3-(5,7*3,3+1,5*3,3+1,1*1,97+1,2*2,0*3)+(1,2+2,0*2)*0,2*3 |  | 63.053 | [12 empty] | VV | 2 | 2 | True | 0 | ROZPOCET
| VV |  | "m.č. 2.81" 17,50*3,3-(1,1*1,97+1,2*2,0)+(1,2+2,0*2)*0,2 |  | 54.223 | [12 empty] | VV | 2 | 2 | True | 0 | ROZPOCET
| VV |  | "m.č. 2.82" 14,43*3,3-(1,1*1,97+1,2*2,0)+(1,2+2,0*2)*0,2 |  | 44.092 | [12 empty] | VV | 2 | 2 | True | 0 | ROZPOCET
| VV |  | " v místě nových dveří hala u schoditě" 25,0*2 |  | 50 | [12 empty] | VV | 2 | 2 | True | 0 | ROZPOCET
| VV |  | Součet |  | 3320.082 | [12 empty] | VV | 2 | 4 | True | 1 | ROZPOCET
519 | K | 784171101 | Zakrytí vnitřních podlah včetně pozdějšího odkrytí | m2 | 1922.58 |  | 0 | CS ÚRS 2021 01 |  | základní |  | 0 | 0 | 0 | 0 | 0 | 16 | K | 2 |  |  |  | ROZPOCET | 0 | 0 | 0 | 0 | 0 | 1 | 0 | 16 | 801604491
| PP |  | Zakrytí nemalovaných ploch (materiál ve specifikaci) včetně pozdějšího odkrytí podlah | [14 empty] | PP | 2
| Online PSC |  | https://podminky.urs.cz/item/CS_URS_2021_01/784171101 | [14 empty] | Online PSC | 2
| VV |  | "ochrana podlahových ploch při stavebních pracích" | [14 empty] | VV | 2 | 1 | True | 0 | ROZPOCET
| VV |  | 29,31+4,62+4,56+9,13+32,44+30,98+27,90+26,16+4,08+11,87+12,0+6,08+18,58+11,8+11,4 |  | 240.91 | [12 empty] | VV | 2 | 2 | True | 0 | ROZPOCET
| VV |  | 350,36+475,81+347,09+478,41+30,0 |  | 1681.67 | [12 empty] | VV | 2 | 2 | True | 0 | ROZPOCET
| VV |  | Součet |  | 1922.58 | [12 empty] | VV | 2 | 4 | True | 1 | ROZPOCET
520 | K | 784171111 | Zakrytí vnitřních ploch stěn v místnostech výšky do 3,80 m | m2 | 1038.52 |  | 0 | CS ÚRS 2021 01 |  | základní |  | 0 | 0 | 0 | 0 | 0 | 16 | K | 2 |  |  |  | ROZPOCET | 0 | 0 | 0 | 0 | 0 | 1 | 0 | 16 | -808321206
| PP |  | Zakrytí nemalovaných ploch (materiál ve specifikaci) včetně pozdějšího odkrytí svislých ploch např. stěn, oken, dveří v místnostech výšky do 3,80 | [14 empty] | PP | 2
| Online PSC |  | https://podminky.urs.cz/item/CS_URS_2021_01/784171111 | [14 empty] | Online PSC | 2
| VV |  | " prosklená stěna" | [14 empty] | VV | 2 | 1 | True | 0 | ROZPOCET
| VV |  | 5,2*11,0+2,4*11,0 |  | 83.6 | [12 empty] | VV | 2 | 2 | True | 0 | ROZPOCET
| VV |  | "dveře" 0,9*2,0*21*2+1,1*2,0*23*2+0,8*2,0*3*2+1,1*2,0*16+0,9*2,0*3*2+0,9*2,0*2*2 |  | 239.6 | [12 empty] | VV | 2 | 2 | True | 0 | ROZPOCET
| VV |  | 1,1*2,0*24*2+0,7*2,0*5*2+0,9*2,0*9*2+1,4*2,0*13*2 |  | 224.8 | [12 empty] | VV | 2 | 2 | True | 0 | ROZPOCET
| VV |  | 1,45*2,0*2*2+0,9*2,0*2*2+2,4*2,4*3*2+1,45*2,0*2*2+0,9*2,0*2*2+1,4*2,1*3*2 |  | 89.8 | [12 empty] | VV | 2 | 2 | True | 0 | ROZPOCET
| VV |  | 1,75*2,1*2+0,9*2,0*2*2+1,25*2,0*2 |  | 19.55 | [12 empty] | VV | 2 | 2 | True | 0 | ROZPOCET
| VV |  | "okna" | [14 empty] | VV | 2 | 1 | True | 0 | ROZPOCET
| VV |  | 1,2*2,0*29+1,25*2,0*24+1,2*1,75*12+1,2*1,2*2+1,0*1,8*2+1,8*3,0+1,8*2,1+1,7*2,5 |  | 174.71 | [12 empty] | VV | 2 | 2 | True | 0 | ROZPOCET
| VV |  | 1,2*2,0*22+1,25*2,0*28+1,2*1,75*9+1,2*1,75*14+1,25*0,8*2+1,2*2,9*2 |  | 180.06 | [12 empty] | VV | 2 | 2 | True | 0 | ROZPOCET
| VV |  | 1,5*1,0+1,2*2,0 |  | 3.9 | [12 empty] | VV | 2 | 2 | True | 0 | ROZPOCET
| VV |  | 1,8*2,0*5+1,8*2,5 |  | 22.5 | [12 empty] | VV | 2 | 2 | True | 0 | ROZPOCET
| VV |  | Součet |  | 1038.52 | [12 empty] | VV | 2 | 4 | True | 1 | ROZPOCET
521 | M | 58124842 | fólie pro malířské potřeby zakrývací tl 7µ 4x5m | m2 | 3109.155 |  | 0 | CS ÚRS 2021 01 |  | základní |  | 0 | 0 | 0 | 0 | 0 | 32 | M | 2 |  |  |  | ROZPOCET | 0 | 0 | 0 | 0 | 0 | 1 | 0 | 16 | 1270044984
| PP |  | fólie pro malířské potřeby zakrývací tl 7µ 4x5m | [14 empty] | PP | 2
| Online PSC |  | https://podminky.urs.cz/item/CS_URS_2021_01/58124842 | [14 empty] | Online PSC | 2
| VV |  | " viz. montáž" 1038,52+1922,58 |  | 2961.1 | [12 empty] | VV | 2 | 2 | True | 1 | ROZPOCET
| VV |  | 2961,1*1,05 'Přepočtené koeficientem množství |  | 3109.155 | [12 empty] | VV | 2 | 2 | False | 1 | ROZPOCET
522 | K | 784181121 | Hloubková jednonásobná bezbarvá penetrace podkladu v místnostech výšky do 3,80 m | m2 | 6789.67 |  | 0 | CS ÚRS 2021 01 |  | základní |  | 0 | 0.0002 | 1.3579 | 0 | 0 | 16 | K | 2 |  |  |  | ROZPOCET | 0 | 0 | 0 | 0 | 0 | 1 | 0 | 16 | -886062924
| PP |  | Penetrace podkladu jednonásobná hloubková akrylátová bezbarvá v místnostech výšky do 3,80 m | [14 empty] | PP | 2
| Online PSC |  | https://podminky.urs.cz/item/CS_URS_2021_01/784181121 | [14 empty] | Online PSC | 2
| VV |  | " viz. půdorys 1.PP-2.NP nový stav" | [14 empty] | VV | 2 | 1 | True | 0 | ROZPOCET
| VV |  | "m.č. 0.17" 12,1 |  | 12.1 | [12 empty] | VV | 2 | 2 | True | 0 | ROZPOCET
| VV |  | " m.č. 1.27" 12,92 |  | 12.92 | [12 empty] | VV | 2 | 2 | True | 0 | ROZPOCET
| VV |  | " m.č. 1.28" 9,58 |  | 9.58 | [12 empty] | VV | 2 | 2 | True | 0 | ROZPOCET
| VV |  | " m.č. 1.53" 2,41 |  | 2.41 | [12 empty] | VV | 2 | 2 | True | 0 | ROZPOCET
| VV |  | "m.č. 2.03, 2.04,2.53" 4,62+4,56+2,41 |  | 11.59 | [12 empty] | VV | 2 | 2 | True | 0 | ROZPOCET
| VV |  | Mezisoučet |  | 48.6 | [12 empty] | VV | 2 | 3 | True | 0 | ROZPOCET
| VV |  | "úprava čela kazetového podhledu m.č. 0.01" 2,7*1,0 |  | 2.7 | [12 empty] | VV | 2 | 2 | True | 0 | ROZPOCET
| VV |  | "1.NP" | [14 empty] | VV | 2 | 1 | True | 0 | ROZPOCET
| VV |  | "1.06" 22,0+(3,8+5,7)*0,2+(1,35+0,45)*0,6 |  | 24.98 | [12 empty] | VV | 2 | 2 | True | 0 | ROZPOCET
| VV |  | "1.07" 7,05*0,6 |  | 4.23 | [12 empty] | VV | 2 | 2 | True | 0 | ROZPOCET
| VV |  | "1.21" 3,52 |  | 3.52 | [12 empty] | VV | 2 | 2 | True | 0 | ROZPOCET
| VV |  | "1.24" 3,11 |  | 3.11 | [12 empty] | VV | 2 | 2 | True | 0 | ROZPOCET
| VV |  | "1.73" 6,10 |  | 6.1 | [12 empty] | VV | 2 | 2 | True | 0 | ROZPOCET
| VV |  | "1.76" 2,82 |  | 2.82 | [12 empty] | VV | 2 | 2 | True | 0 | ROZPOCET
| VV |  | "2.NP" | [14 empty] | VV | 2 | 1 | True | 0 | ROZPOCET
| VV |  | "m.č. 2.68" 4,35*0,7 |  | 3.045 | [12 empty] | VV | 2 | 2 | True | 0 | ROZPOCET
| VV |  | "m.č. 2.66" 4,35*0,7 |  | 3.045 | [12 empty] | VV | 2 | 2 | True | 0 | ROZPOCET
| VV |  | "m.č. 2.64" 4,35*0,7 |  | 3.045 | [12 empty] | VV | 2 | 2 | True | 0 | ROZPOCET
| VV |  | "m.č. 2.62" 4,35*0,7 |  | 3.045 | [12 empty] | VV | 2 | 2 | True | 0 | ROZPOCET
| VV |  | "m.č. 2.60" 4,35*0,7 |  | 3.045 | [12 empty] | VV | 2 | 2 | True | 0 | ROZPOCET
| VV |  | "m.č. 2.58" 4,35*0,7 |  | 3.045 | [12 empty] | VV | 2 | 2 | True | 0 | ROZPOCET
| VV |  | "m.č. 2.56" 4,35*0,7 |  | 3.045 | [12 empty] | VV | 2 | 2 | True | 0 | ROZPOCET
| VV |  | Mezisoučet |  | 68.775 | [12 empty] | VV | 2 | 3 | True | 0 | ROZPOCET
| VV |  | " viz. půdorys 1.PP nový stav" | [14 empty] | VV | 2 | 1 | True | 0 | ROZPOCET
| VV |  | " m.č. 0.03" 4,62 |  | 4.62 | [12 empty] | VV | 2 | 2 | True | 0 | ROZPOCET
| VV |  | " m.č. 0.04" 4,56 |  | 4.56 | [12 empty] | VV | 2 | 2 | True | 0 | ROZPOCET
| VV |  | Mezisoučet |  | 9.18 | [12 empty] | VV | 2 | 3 | True | 0 | ROZPOCET
| VV |  | " 1.NP" | [14 empty] | VV | 2 | 1 | True | 0 | ROZPOCET
| VV |  | "m.č.1.03" 4,62 |  | 4.62 | [12 empty] | VV | 2 | 2 | True | 0 | ROZPOCET
| VV |  | "m.č.1.04" 4,56 |  | 4.56 | [12 empty] | VV | 2 | 2 | True | 0 | ROZPOCET
| VV |  | "m.č.1.11a,b" 2,55+0,81 |  | 3.36 | [12 empty] | VV | 2 | 2 | True | 0 | ROZPOCET
| VV |  | "m.č.1.14a,b" 2,55+0,81 |  | 3.36 | [12 empty] | VV | 2 | 2 | True | 0 | ROZPOCET
| VV |  | "m.č.1.17a,b" 2,55+0,81 |  | 3.36 | [12 empty] | VV | 2 | 2 | True | 0 | ROZPOCET
| VV |  | "m.č.1.20a,b" 2,55+0,81 |  | 3.36 | [12 empty] | VV | 2 | 2 | True | 0 | ROZPOCET
| VV |  | "m.č.1.23a,b" 2,53+0,81 |  | 3.34 | [12 empty] | VV | 2 | 2 | True | 0 | ROZPOCET
| VV |  | "m.č.1.26a,b" 2,53+0,81 |  | 3.34 | [12 empty] | VV | 2 | 2 | True | 0 | ROZPOCET
| VV |  | "m.č.1.57a,b" 2,72+0,81 |  | 3.53 | [12 empty] | VV | 2 | 2 | True | 0 | ROZPOCET
| VV |  | "m.č. 1.59a,b" 2,72+0,81 |  | 3.53 | [12 empty] | VV | 2 | 2 | True | 0 | ROZPOCET
| VV |  | "m.č.1.61a,b" 2,55+0,81 |  | 3.36 | [12 empty] | VV | 2 | 2 | True | 0 | ROZPOCET
| VV |  | "m.č.1.63a,b" 2,55+0,81 |  | 3.36 | [12 empty] | VV | 2 | 2 | True | 0 | ROZPOCET
| VV |  | "m.č.1.65a,b" 2,55+0,81 |  | 3.36 | [12 empty] | VV | 2 | 2 | True | 0 | ROZPOCET
| VV |  | "m.č.1.67a,b" 2,55+0,81 |  | 3.36 | [12 empty] | VV | 2 | 2 | True | 0 | ROZPOCET
| VV |  | "m.č.1.69a,b" 2,55+0,81 |  | 3.36 | [12 empty] | VV | 2 | 2 | True | 0 | ROZPOCET
| VV |  | "m.č.1.70" 3,82 |  | 3.82 | [12 empty] | VV | 2 | 2 | True | 0 | ROZPOCET
| VV |  | "m.č.1.71" 1,25 |  | 1.25 | [12 empty] | VV | 2 | 2 | True | 0 | ROZPOCET
| VV |  | "m.č.1.72" 1,56 |  | 1.56 | [12 empty] | VV | 2 | 2 | True | 0 | ROZPOCET
| VV |  | "m.č.1.78" 1,31 |  | 1.31 | [12 empty] | VV | 2 | 2 | True | 0 | ROZPOCET
| VV |  | " 2.NP" | [14 empty] | VV | 2 | 1 | True | 0 | ROZPOCET
| VV |  | "m.č. 2.09a,b" 2,55+0,81 |  | 3.36 | [12 empty] | VV | 2 | 2 | True | 0 | ROZPOCET
| VV |  | "m.č. 2.12a,b" 2,55+0,81 |  | 3.36 | [12 empty] | VV | 2 | 2 | True | 0 | ROZPOCET
| VV |  | "m.č. 2.15a,b" 2,55+0,81 |  | 3.36 | [12 empty] | VV | 2 | 2 | True | 0 | ROZPOCET
| VV |  | "m.č. 2.18a,b" 2,55+0,81 |  | 3.36 | [12 empty] | VV | 2 | 2 | True | 0 | ROZPOCET
| VV |  | "m.č. 2.21a,b" 2,55+0,81 |  | 3.36 | [12 empty] | VV | 2 | 2 | True | 0 | ROZPOCET
| VV |  | "m.č. 2.24a,b" 2,55+0,81 |  | 3.36 | [12 empty] | VV | 2 | 2 | True | 0 | ROZPOCET
| VV |  | "m.č. 2.27a,b" 2,55+0,81 |  | 3.36 | [12 empty] | VV | 2 | 2 | True | 0 | ROZPOCET
| VV |  | "m.č. 2.31a,b" 2,55+0,81 |  | 3.36 | [12 empty] | VV | 2 | 2 | True | 0 | ROZPOCET
| VV |  | "m.č. 2.34a,b" 2,55+0,81 |  | 3.36 | [12 empty] | VV | 2 | 2 | True | 0 | ROZPOCET
| VV |  | "m.č. 2.57" 3,78 |  | 3.78 | [12 empty] | VV | 2 | 2 | True | 0 | ROZPOCET
| VV |  | "m.č. 2.59a,b" 2,55+0,81 |  | 3.36 | [12 empty] | VV | 2 | 2 | True | 0 | ROZPOCET
| VV |  | "m.č. 2.61a,b" 2,55+0,81 |  | 3.36 | [12 empty] | VV | 2 | 2 | True | 0 | ROZPOCET
| VV |  | "m.č. 2.63a,b" 2,55+0,81 |  | 3.36 | [12 empty] | VV | 2 | 2 | True | 0 | ROZPOCET
| VV |  | "m.č. 2.65" 3,93 |  | 3.93 | [12 empty] | VV | 2 | 2 | True | 0 | ROZPOCET
| VV |  | "m.č. 2.67a,b" 2,55+0,81 |  | 3.36 | [12 empty] | VV | 2 | 2 | True | 0 | ROZPOCET
| VV |  | "m.č. 2.69a,b" 2,55+0,81 |  | 3.36 | [12 empty] | VV | 2 | 2 | True | 0 | ROZPOCET
| VV |  | "m.č. 2.70" 6,75 |  | 6.75 | [12 empty] | VV | 2 | 2 | True | 0 | ROZPOCET
| VV |  | "m.č. 2.75" 2,22 |  | 2.22 | [12 empty] | VV | 2 | 2 | True | 0 | ROZPOCET
| VV |  | "m.č. 2.76" 1,2 |  | 1.2 | [12 empty] | VV | 2 | 2 | True | 0 | ROZPOCET
| VV |  | "m.č. 2.77" 2,0 |  | 2 | [12 empty] | VV | 2 | 2 | True | 0 | ROZPOCET
| VV |  | Mezisoučet |  | 128.02 | [12 empty] | VV | 2 | 3 | True | 0 | ROZPOCET
| VV |  | " dodatečný obklad potrubí ZTI" 3,3*1,4*2 |  | 9.24 | [12 empty] | VV | 2 | 2 | True | 0 | ROZPOCET
| VV |  | " obklad průvlaku" (0,5*2+0,3)*2,0+1,0*2,4*2+(0,5*2+0,3)*1,35 |  | 9.155 | [12 empty] | VV | 2 | 2 | True | 0 | ROZPOCET
| VV |  | " viz. půdorys 1.NP nový stav" (1,0+0,4+1,0)*2,4+2,4 |  | 8.16 | [12 empty] | VV | 2 | 2 | True | 0 | ROZPOCET
| VV |  | "m.č. 0.15" 4,425*2,775*2 |  | 24.559 | [12 empty] | VV | 2 | 2 | True | 0 | ROZPOCET
| VV |  | Mezisoučet |  | 51.114 | [12 empty] | VV | 2 | 3 | True | 0 | ROZPOCET
| VV |  | " nové omítky stěn" | [14 empty] | VV | 2 | 1 | True | 0 | ROZPOCET
| VV |  | "1.PP" | [14 empty] | VV | 2 | 1 | True | 0 | ROZPOCET
| VV |  | "0.01" (1,5+3,3+1,5+2,8)*3,4+(0,5*2+0,7*2)*0,25+0,3*3,6+6,3*3,4+(2,2+0,25+0,25)*3,4 |  | 63.22 | [12 empty] | VV | 2 | 2 | True | 0 | ROZPOCET
| VV |  | -(0,9*1,97*4+1,2*2,1)+(1,2+2,1*2)*0,25 |  | -8.262 | [12 empty] | VV | 2 | 2 | True | 0 | ROZPOCET
| VV |  | "0.03" 9,05*3,4 |  | 30.77 | [12 empty] | VV | 2 | 2 | True | 0 | ROZPOCET
| VV |  | "0.04" 9,0*3,4 |  | 30.6 | [12 empty] | VV | 2 | 2 | True | 0 | ROZPOCET
| VV |  | "0.05" 13,20*3,4-(0,9*1,97+1,75*0,5*2)+(1,75+0,5*2)*0,2*2 |  | 42.457 | [12 empty] | VV | 2 | 2 | True | 0 | ROZPOCET
| VV |  | "0.06" 31,95*3,4-(1,6*2,0+1,1*1,97*2+2,4*3,3+2,4*2,4+1,75*0,5*3)+3,3*0,3*2 |  | 86.771 | [12 empty] | VV | 2 | 2 | True | 0 | ROZPOCET
| VV |  | "0.07" 24,65*3,4-(1,25*2,0*2+0,9*1,97+1,1*1,97)+(1,35*2,15-1,1*1,97)*0,2+(1,25+2,0*2)*0,3*2 |  | 78.167 | [12 empty] | VV | 2 | 2 | True | 0 | ROZPOCET
| VV |  | (1,2*2+0,8)*3,3 |  | 10.56 | [12 empty] | VV | 2 | 2 | True | 0 | ROZPOCET
| VV |  | "0.08" 22,9*3,4-(1,25*2,0*2+1,1*1,97*2)+(1,35*2,15-1,1*1,97)*0,2 |  | 68.673 | [12 empty] | VV | 2 | 2 | True | 0 | ROZPOCET
| VV |  | (1,25+2,0*2)*0,2*2 |  | 2.1 | [12 empty] | VV | 2 | 2 | True | 0 | ROZPOCET
| VV |  | "0.09" 31,09*3,4-(0,9*1,97*3+1,6*2,0+0,9*1,97*2+2,0*2,2+1,45*1,97) |  | 86.385 | [12 empty] | VV | 2 | 2 | True | 0 | ROZPOCET
| VV |  | "0.10" 8,85*3,4-0,9*1,97+(1,15+2,15*2)*0,2 |  | 29.407 | [12 empty] | VV | 2 | 2 | True | 0 | ROZPOCET
| VV |  | "0.11" 14,05*3,4-(0,9*1,97+1,25*2,0)+(1,25+2,0*2)*0,3 |  | 45.072 | [12 empty] | VV | 2 | 2 | True | 0 | ROZPOCET
| VV |  | "0.12" 14,0*3,4-(1,25*2*2,0+0,9*1,97)+(1,25+2,0*2)*0,3 |  | 42.402 | [12 empty] | VV | 2 | 2 | True | 0 | ROZPOCET
| VV |  | "0.13" 10,4*3,4-0,9*1,97 |  | 33.587 | [12 empty] | VV | 2 | 2 | True | 0 | ROZPOCET
| VV |  | "0.14" 18,45*3,4-(0,9*1,97+1,75*0,5)+(1,75+0,5*2)*0,2 |  | 60.632 | [12 empty] | VV | 2 | 2 | True | 0 | ROZPOCET
| VV |  | "0.15" 15,0*3,4-0,9*1,97+(1,2+2,1*2)*1,0 |  | 54.627 | [12 empty] | VV | 2 | 2 | True | 0 | ROZPOCET
| VV |  | "0.19" 13,85*3,4-1,0*2,0 |  | 45.09 | [12 empty] | VV | 2 | 2 | True | 0 | ROZPOCET
| VV |  | " v místě vyměněných dveří" 4*2,0*3 |  | 24 | [12 empty] | VV | 2 | 2 | True | 0 | ROZPOCET
| VV |  | " nová část 1. NP" | [14 empty] | VV | 2 | 1 | True | 0 | ROZPOCET
| VV |  | "1.01" 16,60*3,4-(5,2*3,3+0,9*1,97*2+1,1*2,0) |  | 33.534 | [12 empty] | VV | 2 | 2 | True | 0 | ROZPOCET
| VV |  | "1.03" 9,05*3,4-0,9*1,97+1,05*0,4 |  | 29.417 | [12 empty] | VV | 2 | 2 | True | 0 | ROZPOCET
| VV |  | "1.04" 9,0*3,4-0,9*1,97+1,65*0,4 |  | 29.487 | [12 empty] | VV | 2 | 2 | True | 0 | ROZPOCET
| VV |  | "1.05" 60,3*3,4-(1,1*1,97*6+0,9*1,97*5+2,4*3,3+2,4*2,2+2,0*3,1) |  | 163.753 | [12 empty] | VV | 2 | 2 | True | 0 | ROZPOCET
| VV |  | "1.06" 24,95*3,4-(1,25*2,0*2+3,7*2,0+1,1*1,97)+(1,25+2,0*2)*0,3*2 |  | 73.413 | [12 empty] | VV | 2 | 2 | True | 0 | ROZPOCET
| VV |  | (1,35+2,15*2)*0,3+0,9*1,22*2 |  | 3.891 | [12 empty] | VV | 2 | 2 | True | 0 | ROZPOCET
| VV |  | "1.07" 42,55*3,4-(1,25*2,0*5+1,1*1,97+3,7*2,0)+(1,25+2,0*2)*0,3*5+(1,35+2,15*2)*0,3 |  | 132.173 | [12 empty] | VV | 2 | 2 | True | 0 | ROZPOCET
| VV |  | 0,9*1,22*2 |  | 2.196 | [12 empty] | VV | 2 | 2 | True | 0 | ROZPOCET
| VV |  | "1.08" 7,85*3,4-0,9*1,97+(1,15+2,15*2)*0,3 |  | 26.552 | [12 empty] | VV | 2 | 2 | True | 0 | ROZPOCET
| VV |  | "1.09" 9,45*3,4-(1,1*1,97*2+1,4*2,0)+(1,4+2,0*2+1,35*2,15*2)*0,2 |  | 27.237 | [12 empty] | VV | 2 | 2 | True | 0 | ROZPOCET
| VV |  | "1.10 " 16,80*3,4-(1,4*2,0+1,25*2,0*2)+(1,25+2,0*2)*0,3*2 |  | 52.47 | [12 empty] | VV | 2 | 2 | True | 0 | ROZPOCET
| VV |  | "1.11a,b" 7,40*3,4-1,1*1,97 |  | 22.993 | [12 empty] | VV | 2 | 2 | True | 0 | ROZPOCET
| VV |  | "1.12" 9,40*3,4-(1,1*1,97*2+1,4*2,0)+(1,4+2,0*2+1,35+2,15*2)*0,2 |  | 27.036 | [12 empty] | VV | 2 | 2 | True | 0 | ROZPOCET
| VV |  | "1.13" 16,75*3,4-(1,25*2,0*2+1,4*2,0)+(1,25+2,0*2)*0,3 |  | 50.725 | [12 empty] | VV | 2 | 2 | True | 0 | ROZPOCET
| VV |  | "1.14a,b" 7,4*3,4-(1,1*1,97) |  | 22.993 | [12 empty] | VV | 2 | 2 | True | 0 | ROZPOCET
| VV |  | "1.15" 7,34*3,4-(1,1*1,97+1,4*2,0)+(1,475+2,15*2)*0,2+(1,4+2,0*2)*0,15 |  | 21.954 | [12 empty] | VV | 2 | 2 | True | 0 | ROZPOCET
| VV |  | "1.16" 14,80*3,4-(1,4*2,0+1,25*2,0)+(1,25+2,0*2)*0,3+(1,4+2,0*2)*0,15 |  | 47.405 | [12 empty] | VV | 2 | 2 | True | 0 | ROZPOCET
| VV |  | "1.17" 7,4*3,4-1,1*1,97 |  | 22.993 | [12 empty] | VV | 2 | 2 | True | 0 | ROZPOCET
| VV |  | "1.18" 7,4*3,4-(1,1*1,97*2+1,4*2,0)+(1,4+2,0*2)*0,15+(1,475+2,15*2)*0,2 |  | 19.991 | [12 empty] | VV | 2 | 2 | True | 0 | ROZPOCET
| VV |  | "1.19" 14,85*3,4-(1,25*2,0*2+1,4*2,0)+(1,25+2,0*2)*0,3*2 |  | 45.84 | [12 empty] | VV | 2 | 2 | True | 0 | ROZPOCET
| VV |  | "1.20a,b"7,4*3,1-1,1*1,97 |  | 20.773 | [12 empty] | VV | 2 | 2 | True | 0 | ROZPOCET
| VV |  | "1.21" 7,85*3,4-(0,9*1,97*3)+(1,15+2,15*2*0,2) |  | 23.381 | [12 empty] | VV | 2 | 2 | True | 0 | ROZPOCET
| VV |  | "1.22" 15,75*3,4-(1,25*2,0*2+0,9*1,97)+(1,25+2,0*2)*0,3*2 |  | 49.927 | [12 empty] | VV | 2 | 2 | True | 0 | ROZPOCET
| VV |  | "1.23a,b" 7,4*3,4-1,1*1,97 |  | 22.993 | [12 empty] | VV | 2 | 2 | True | 0 | ROZPOCET
| VV |  | "1.24" 7,4*3,4-(0,9*1,97*3)+(1,15+2,15*2)*0,2 |  | 20.931 | [12 empty] | VV | 2 | 2 | True | 0 | ROZPOCET
| VV |  | "1.25" 14,4*3,4-(1,25*2,0+0,9*1,97)+(1,25+2,0*2)*0,3 |  | 46.262 | [12 empty] | VV | 2 | 2 | True | 0 | ROZPOCET
| VV |  | "1.26a,b" 7,4*3,4-1,1*1,97 |  | 22.993 | [12 empty] | VV | 2 | 2 | True | 0 | ROZPOCET
| VV |  | "1.27" 16,4*3,4-(1,25*2,0+0,9*1,97)+(1,25+2,0*2)*0,3+(1,15+2,15*2)*0,3 |  | 54.697 | [12 empty] | VV | 2 | 2 | True | 0 | ROZPOCET
| VV |  | "1.28" 13,4*3,4-0,9*1,97+(1,15+2,15*2)*0,3 |  | 45.422 | [12 empty] | VV | 2 | 2 | True | 0 | ROZPOCET
| VV |  | " stará část" | [14 empty] | VV | 2 | 1 | True | 0 | ROZPOCET
| VV |  | "1.55" 1,35*3,4+(1,5*2,2-1,1*1,97)*13+2,4*3,3-2,0*3,1 |  | 21.039 | [12 empty] | VV | 2 | 2 | True | 0 | ROZPOCET
| VV |  | "1.56a,b" 4,6*3,4-1,5*2,2+(1,5+2,2*2)*0,15+(2,1*2+1,8)*3,4-(1,5*2,2+1,1*1,97*2)+(1,5+2,2*2)*0,3 |  | 27.761 | [12 empty] | VV | 2 | 2 | True | 0 | ROZPOCET
| VV |  | "1.57a,b" (1,9*2+1,8*2)*3,4-1,1*1,97 |  | 22.993 | [12 empty] | VV | 2 | 2 | True | 0 | ROZPOCET
| VV |  | "1.58 a,b "4,3*3,4-1,5*2,2+(1,5+2,2*2)*0,15+(1,8+1,8*2)*3,4-(1,5*2,2+1,1*1,97*2) |  | 22.931 | [12 empty] | VV | 2 | 2 | True | 0 | ROZPOCET
| VV |  | (1,5+2,2*2)*0,2 |  | 1.18 | [12 empty] | VV | 2 | 2 | True | 0 | ROZPOCET
| VV |  | "1.59 a,b " (1,8*2+1,9*2)*3,4-1,1*1,97 |  | 22.993 | [12 empty] | VV | 2 | 2 | True | 0 | ROZPOCET
| VV |  | "1.60a,b" (4,2+2,15*2+1,8*3)*3,4-(1,5*2,2*2+1,1*1,97*2)+(1,5+2,2*2)*0,15+(1,5+2,2*2)*0,2 |  | 38.391 | [12 empty] | VV | 2 | 2 | True | 0 | ROZPOCET
| VV |  | "1.61a,b" (1,8*2+1,8*2)*3,4-1,1*1,97 |  | 22.313 | [12 empty] | VV | 2 | 2 | True | 0 | ROZPOCET
| VV |  | "1.62a,b" (4,35+1,95*2+1,8)*3,4-(1,5*2,2*2+1,1*1,97*2)+(1,5+2,2*2)*0,2+(1,5*2,2*2)*0,15 |  | 25.406 | [12 empty] | VV | 2 | 2 | True | 0 | ROZPOCET
| VV |  | "1.63a,b" (1,8*2+1,8*2)*3,4-1,1*1,97 |  | 22.313 | [12 empty] | VV | 2 | 2 | True | 0 | ROZPOCET
| VV |  | "1.64a,b" (4,05+2,0*2+1,8*2)*3,4-(1,5*2,2*2+1,1*1,97*2)+(1,5+2,2*2)*0,2 |  | 29.856 | [12 empty] | VV | 2 | 2 | True | 0 | ROZPOCET
| VV |  | "1.65a,b" (1,8*2+1,8*2)*3,4-1,1*1,97 |  | 22.313 | [12 empty] | VV | 2 | 2 | True | 0 | ROZPOCET
| VV |  | "1.66a,b" (4,5+2,1*2+1,8)*3,4-(1,5*2,2*2+1,1*1,97*2)+(1,5+2,2*2)*0,15+(1,5+2,2*2)*0,2 |  | 26.831 | [12 empty] | VV | 2 | 2 | True | 0 | ROZPOCET
| VV |  | "1.67a,b" (1,8*2+1,8*2)*3,4-1,1*1,97 |  | 22.313 | [12 empty] | VV | 2 | 2 | True | 0 | ROZPOCET
| VV |  | "1.68a,b"(4,55+1,8+2,5*2)*3,4-(1,8*2,2*2+1,1*1,97*2)+(1,8+2,2*2)*0,15+(1,5+2,2*2)*0,2 |  | 28.446 | [12 empty] | VV | 2 | 2 | True | 0 | ROZPOCET
| VV |  | "1.69a,b" (1,8*2+1,8*2)*3,4-1,1*1,97 |  | 22.313 | [12 empty] | VV | 2 | 2 | True | 0 | ROZPOCET
| VV |  | "1.70" (2,5*2+1,4*2)*3,4-0,7*1,97*3+(1,4+2,2*2)*0,2 |  | 23.543 | [12 empty] | VV | 2 | 2 | True | 0 | ROZPOCET
| VV |  | "1.71" (0,9*2+1,3*2)*3,4-0,7*1,97 |  | 13.581 | [12 empty] | VV | 2 | 2 | True | 0 | ROZPOCET
| VV |  | "1.72" (1,35*2+1,1*2)*3,4-0,7*1,97 |  | 15.281 | [12 empty] | VV | 2 | 2 | True | 0 | ROZPOCET
| VV |  | "1.73" 1,5*2,2-0,9*1,97 |  | 1.527 | [12 empty] | VV | 2 | 2 | True | 0 | ROZPOCET
| VV |  | "1.75" (2,0*2,2-1,1*1,97)*8 |  | 17.864 | [12 empty] | VV | 2 | 2 | True | 0 | ROZPOCET
| VV |  | Mezisoučet |  | 2440.878 | [12 empty] | VV | 2 | 3 | True | 0 | ROZPOCET
| VV |  | " potažení stávajících stěn štukem" | [14 empty] | VV | 2 | 1 | True | 0 | ROZPOCET
| VV |  | " 1.PP" | [14 empty] | VV | 2 | 1 | True | 0 | ROZPOCET
| VV |  | "0.17" 14,72*3,3-1,45*2,0*2 |  | 42.776 | [12 empty] | VV | 2 | 2 | True | 0 | ROZPOCET
| VV |  | "omítka v místě vyměněných dveří schodišťové haly a shodště" (2,35*3,3-0,9*1,97)*2 |  | 11.964 | [12 empty] | VV | 2 | 2 | True | 0 | ROZPOCET
| VV |  | (2,4*3,3-1,45*1,97)*2 |  | 10.127 | [12 empty] | VV | 2 | 2 | True | 0 | ROZPOCET
| VV |  | "podhledy" 0,9*2,35+2,4*0,9+(2,4+2,35)*1,0 |  | 9.025 | [12 empty] | VV | 2 | 2 | True | 0 | ROZPOCET
| VV |  | " 1.NP stávající část" | [14 empty] | VV | 2 | 1 | True | 0 | ROZPOCET
| VV |  | "1.51" 23,9*3,3-(1,8*2,0*2+1,6*2,2+1,6*2,2+1,95*2,2)+(1,8+2,0*2)*0,3*2+(1,6+2,2*2)*0,3*2 |  | 67.42 | [12 empty] | VV | 2 | 2 | True | 0 | ROZPOCET
| VV |  | (1,95+2,2*2)*0,3 |  | 1.905 | [12 empty] | VV | 2 | 2 | True | 0 | ROZPOCET
| VV |  | "1.53" 6,3*5,4 |  | 34.02 | [12 empty] | VV | 2 | 2 | True | 0 | ROZPOCET
| VV |  | "1.54" 14,6*3,3-(1,2*2,0+1,1*1,97)+(1,2+2,0*2)*0,3 |  | 45.173 | [12 empty] | VV | 2 | 2 | True | 0 | ROZPOCET
| VV |  | "1.55" 69,10*3,3-(1,1*1,97*12+0,9*1,97+0,7*1,97+1,75*2,0*2)+(1,95+2,2*2)*0,3*2+15,0 |  | 210.684 | [12 empty] | VV | 2 | 2 | True | 0 | ROZPOCET
| VV |  | "1.56a,b" 1,8*3,3+(3,7*2+4,6)-1,2*2,0*2+(1,2*2,0*2)*0,3*2 |  | 16.02 | [12 empty] | VV | 2 | 2 | True | 0 | ROZPOCET
| VV |  | "1.58a,b" 1,8*3,3+(3,7*2+4,3)*3,3-(1,2*2,0*2)+(1,2+2,0*2)*0,3*2 |  | 42.87 | [12 empty] | VV | 2 | 2 | True | 0 | ROZPOCET
| VV |  | "1.60a,b" (4,2+3,7*2+1,8)*3,3-(1,2*2,0+1,2*2,0)+(1,2+2,0*2)*0,3 |  | 40.98 | [12 empty] | VV | 2 | 2 | True | 0 | ROZPOCET
| VV |  | "1.62a,b" (3,7*2+4,35+1,8)*3,3-(1,2*2,0*2)+(1,2+2,0*2)*0,3*2 |  | 43.035 | [12 empty] | VV | 2 | 2 | True | 0 | ROZPOCET
| VV |  | "1.64a,b" (3,7*2+4,05+1,8)*3,3-(1,2*2,0*2)+(1,2+2,0*2)*0,3*2 |  | 42.045 | [12 empty] | VV | 2 | 2 | True | 0 | ROZPOCET
| VV |  | "1.66a,b" (4,5+3,7*2+1,8)*3,3-(1,2*2,0*2)+(1,2+2,0*2)*0,3*2 |  | 43.53 | [12 empty] | VV | 2 | 2 | True | 0 | ROZPOCET
| VV |  | "1.68a,b" (4,55+3,7*2+1,8)*3,3-(1,2*2,0*2)+(1,2+2,0*2)*0,3*2 |  | 43.695 | [12 empty] | VV | 2 | 2 | True | 0 | ROZPOCET
| VV |  | "1.73" 10,4*3,3-0,9*1,97*2 |  | 30.774 | [12 empty] | VV | 2 | 2 | True | 0 | ROZPOCET
| VV |  | "1.74" 14,7*3,3-(1,2*2,0*2+0,9*1,97)+(1,2+2,0*2)*0,2*2 |  | 44.017 | [12 empty] | VV | 2 | 2 | True | 0 | ROZPOCET
| VV |  | "1.75" 19,7*3,3-(1,2*2,0*2+1,1*1,97) |  | 58.043 | [12 empty] | VV | 2 | 2 | True | 0 | ROZPOCET
| VV |  | "1.76" 6,9*3,3-(1,1*1,97*2)+(0,5+0,3)*1,8 |  | 19.876 | [12 empty] | VV | 2 | 2 | True | 0 | ROZPOCET
| VV |  | "1.77" 17,13*3,3-(1,1*1,97+1,2*2,0*2)+(1,2+2,0*2)*0,3 |  | 51.122 | [12 empty] | VV | 2 | 2 | True | 0 | ROZPOCET
| VV |  | "1.78" 4,9*3,3-0,6*1,97 |  | 14.988 | [12 empty] | VV | 2 | 2 | True | 0 | ROZPOCET
| VV |  | "1.79" 23,7*3,3-(1,2*2,0*2+1,1*1,97)+(1,2+2,0*2)*0,3*2+(1,5+2,2*2)*0,3 |  | 76.133 | [12 empty] | VV | 2 | 2 | True | 0 | ROZPOCET
| VV |  | "1.80" 44,27*3,3-(1,1*1,97+1,2*2,0*5)+(1,2+2,0*2)*0,3*5+(1,5+2,2*2)*0,3 |  | 141.494 | [12 empty] | VV | 2 | 2 | True | 0 | ROZPOCET
| VV |  | "1.81" 18,27*3,3-(1,2*2,0+1,1*1,97)+(1,2+2,0*2)*0,3+(1,5+2,2*2)*0,3 |  | 59.054 | [12 empty] | VV | 2 | 2 | True | 0 | ROZPOCET
| VV |  | "2. NP nová část nová omítka" | [14 empty] | VV | 2 | 1 | True | 0 | ROZPOCET
| VV |  | "m.č.2.01" 14,0*3,3-(0,9*1,97*2+0,45*0,6+1,2*2,0)+(1,2*2,0*2)*0,3+(5,2+3,6*2)*0,3 |  | 45.144 | [12 empty] | VV | 2 | 2 | True | 0 | ROZPOCET
| VV |  | (0,45*2+0,65*2)*0,15+(2,4+2,3*2)*0,3 |  | 2.43 | [12 empty] | VV | 2 | 2 | True | 0 | ROZPOCET
| VV |  | "m.č.2.03" 9,05*3,4-(0,9*1,97)+(1,15+2,15*2)*0,2 |  | 30.087 | [12 empty] | VV | 2 | 2 | True | 0 | ROZPOCET
| VV |  | "m.č.2.04" 9,0*3,4-(0,9*1,97)+(1,15+2,15*2)*0,2 |  | 29.917 | [12 empty] | VV | 2 | 2 | True | 0 | ROZPOCET
| VV |  | "m.č.2.05" 60,20*3,4-(2,4*3,1+2,4*2,3+1,25*1,97+0,9*1,97*2+1,1*1,97*9+2,0*2,3) |  | 161.609 | [12 empty] | VV | 2 | 2 | True | 0 | ROZPOCET
| VV |  | (2,0+2,3*2)*0,3+(2,4+2,3*2)*0,3+(2,4+3,1*2)*0,3 |  | 6.66 | [12 empty] | VV | 2 | 2 | True | 0 | ROZPOCET
| VV |  | "m.č.2.06" 18,50*3,4-(1,25*1,97+1,25*2,0+1,1*0,8)+(1,5+2,15*2)*0,2+(1,25+2,0*2)*0,2+(1,1*2+0,8*2)*0,2 |  | 60.028 | [12 empty] | VV | 2 | 2 | True | 0 | ROZPOCET
| VV |  | "m.č.2.07" 9,45*3,4-(1,1*1,97*2+1,4*2,0)+(1,4+2,0*2+1,5+2,2*2)*0,15 |  | 26.691 | [12 empty] | VV | 2 | 2 | True | 0 | ROZPOCET
| VV |  | "m.č.2.08" 16,35*3,4-(1,4*2,0+1,25*2,0*2)+(1,25+2,0*2)*0,2*2 |  | 49.89 | [12 empty] | VV | 2 | 2 | True | 0 | ROZPOCET
| VV |  | "m.č.2.09a,b" 7,4*3,4-1,1*1,97 |  | 22.993 | [12 empty] | VV | 2 | 2 | True | 0 | ROZPOCET
| VV |  | "m.č.2.10" 9,45*3,4-(1,1*1,97*2+1,4*2,0)+(1,4+2,0*2)*0,15 |  | 25.806 | [12 empty] | VV | 2 | 2 | True | 0 | ROZPOCET
| VV |  | "m.č.2.11" 16,8*3,4-(1,4*2,0+1,25*2,0*2)+(1,25+2,0*2)*0,2*2 |  | 51.42 | [12 empty] | VV | 2 | 2 | True | 0 | ROZPOCET
| VV |  | "m.č.2.12a,b" 7,4*3,4-1,1*1,97 |  | 22.993 | [12 empty] | VV | 2 | 2 | True | 0 | ROZPOCET
| VV |  | "m.č.2.13" 9,45*3,4-(1,1*1,97*2+1,4*2,0)+(1,4+2,0*2)*0,15+(1,5+2,3*2)*0,2 |  | 27.026 | [12 empty] | VV | 2 | 2 | True | 0 | ROZPOCET
| VV |  | "m.č.2.14" 16,80*3,4-(1,4*2,0+1,25*2,0*2)+(1,25+2,0*2)*0,2*2 |  | 51.42 | [12 empty] | VV | 2 | 2 | True | 0 | ROZPOCET
| VV |  | "m.č.2.15a,b" 7,4*3,4-1,1*1,97 |  | 22.993 | [12 empty] | VV | 2 | 2 | True | 0 | ROZPOCET
| VV |  | "m.č.2.16" 9,45*3,4-(1,1*1,97*2+1,4*2,0)+(1,4+2,0*2)*0,15+(1,5+2,2*2)*0,2 |  | 26.986 | [12 empty] | VV | 2 | 2 | True | 0 | ROZPOCET
| VV |  | "m.č.2.17" 16,8*3,4-(1,25*2,0*2+1,4*2,0)+(1,25*2,0*2)*0,2*2 |  | 51.32 | [12 empty] | VV | 2 | 2 | True | 0 | ROZPOCET
| VV |  | "m.č.2.18a,b" 7,4*3,4-1,1*1,97 |  | 22.993 | [12 empty] | VV | 2 | 2 | True | 0 | ROZPOCET
| VV |  | "m.č.2.19" 9,04*3,4-(1,1*1,97*2+1,4*2,0)+(1,4+2,0*2)*0,2+(1,5+2,2*2)*0,2 |  | 25.862 | [12 empty] | VV | 2 | 2 | True | 0 | ROZPOCET
| VV |  | "m.č.2.20" 16,75*3,4-(1,25*2,0*2+1,4*2,0)+(1,25+2,0*2)*0,2 |  | 50.2 | [12 empty] | VV | 2 | 2 | True | 0 | ROZPOCET
| VV |  | "m.č.2.21a,b" 7,4*3,4-1,1*1,97 |  | 22.993 | [12 empty] | VV | 2 | 2 | True | 0 | ROZPOCET
| VV |  | "m.č.2.22" 7,35*3,4-(1,1*1,97*2+1,4*2,0)+(1,4+2,0*2)*0,15+(1,5+2,2*2)*0,2 |  | 19.846 | [12 empty] | VV | 2 | 2 | True | 0 | ROZPOCET
| VV |  | "m.č.2.23" 14,80*3,4-(1,25*2,0+1,4*2,0)+(1,25+2,0*2)*0,2 |  | 46.07 | [12 empty] | VV | 2 | 2 | True | 0 | ROZPOCET
| VV |  | "m.č.2.24a,b" 7,4*3,4-1,1*1,97 |  | 22.993 | [12 empty] | VV | 2 | 2 | True | 0 | ROZPOCET
| VV |  | "m.č.2.25" 7,35*3,4-(1,1*1,97*2+1,4*2,0)+(1,35+2,15*2)*0,2 |  | 18.986 | [12 empty] | VV | 2 | 2 | True | 0 | ROZPOCET
| VV |  | "m.č. 2.26" 14,8*3,4-(1,25*2,0*2+1,4*2,0)+(1,25+2,0*2)*0,2*2+(1,4+2,0*2)*0,15 |  | 45.43 | [12 empty] | VV | 2 | 2 | True | 0 | ROZPOCET
| VV |  | "m.č.2.27a,b" 7,4*3,4-1,1*1,97 |  | 22.993 | [12 empty] | VV | 2 | 2 | True | 0 | ROZPOCET
| VV |  | "m.č.2.29" 7,85*3,4-(1,1*1,97*2+1,4*2,0)+(1,4+2,0*2)*0,15+(1,35+2,2*2)*0,2 |  | 21.516 | [12 empty] | VV | 2 | 2 | True | 0 | ROZPOCET
| VV |  | "m.č. 2.30" 17,40*3,4-(1,25*2,0*2+1,4*2,0)+(1,25+2,0*2)*0,2*2 |  | 53.46 | [12 empty] | VV | 2 | 2 | True | 0 | ROZPOCET
| VV |  | "m.č.31 a,b" 7,4*3,4-1,1*1,97 |  | 22.993 | [12 empty] | VV | 2 | 2 | True | 0 | ROZPOCET
| VV |  | "m.č. 2.32" 7,9*3,4-(1,1*1,97*2+1,4*2,0)+(1,4+2,0*2)*0,15+(1,5+2,3*2)*0,2 |  | 21.756 | [12 empty] | VV | 2 | 2 | True | 0 | ROZPOCET
| VV |  | "m.č.2.33" 17,45*3,4-(1,25*2,0*2+1,4*2,0)+(1,25+2,0*2)*0,2*2+(1,4+2,0*2)*0,15 |  | 54.44 | [12 empty] | VV | 2 | 2 | True | 0 | ROZPOCET
| VV |  | "m.č. 2.34a,b" 7,4*3,4-1,1*1,97 |  | 22.993 | [12 empty] | VV | 2 | 2 | True | 0 | ROZPOCET
| VV |  | "m.č. 2.35"9,8*3,4-0,9*1,97+(1,15+2,15*2)*0,45 |  | 34 | [12 empty] | VV | 2 | 2 | True | 0 | ROZPOCET
| VV |  | "m.č.2.36"11,6*3,4-0,9*1,97+(1,15+2,15*2)*0,2*2+2,2*3,4*2 |  | 54.807 | [12 empty] | VV | 2 | 2 | True | 0 | ROZPOCET
| VV |  | " 2.NP stávající část nové omítky" | [14 empty] | VV | 2 | 1 | True | 0 | ROZPOCET
| VV |  | "m.č. 2.55" (1,5*2,2-1,1*1,97)*13+(1,5*2,2-0,9*1,97)*3+(2,0+3,1*2)*0,3+(2,4*3,3-2,0*3,1)*2 |  | 25.21 | [12 empty] | VV | 2 | 2 | True | 0 | ROZPOCET
| VV |  | 2,4*3,4-1,75*2,1+(2,4+3,3*2)*0,8+1,5*2,5 |  | 15.435 | [12 empty] | VV | 2 | 2 | True | 0 | ROZPOCET
| VV |  | "m.č. 2.56" 1,6*2,2-1,1*1,97 |  | 1.353 | [12 empty] | VV | 2 | 2 | True | 0 | ROZPOCET
| VV |  | "m.č. 2.58" (2,4+1,95)*3,3-1,1*1,97+1,6*2,2-1,1*1,97 |  | 13.541 | [12 empty] | VV | 2 | 2 | True | 0 | ROZPOCET
| VV |  | "m.č. 2.59a,b" 7,4*3,3-1,1*1,97 |  | 22.253 | [12 empty] | VV | 2 | 2 | True | 0 | ROZPOCET
| VV |  | "m.č. 2.60" (2,05+1,95)*3,3-1,1*1,97+1,6*2,2-1,1*1,97 |  | 12.386 | [12 empty] | VV | 2 | 2 | True | 0 | ROZPOCET
| VV |  | "m.č. 2.61a,b" 7,4*3,3-1,1*1,97 |  | 22.253 | [12 empty] | VV | 2 | 2 | True | 0 | ROZPOCET
| VV |  | "m.č. 2.62" (2,05+1,95)*3,3-1,1*1,97+1,6*2,2-1,1*1,97 |  | 12.386 | [12 empty] | VV | 2 | 2 | True | 0 | ROZPOCET
| VV |  | "m.č. 2.63a,b" 7,4*3,3-1,1*1,97 |  | 22.253 | [12 empty] | VV | 2 | 2 | True | 0 | ROZPOCET
| VV |  | "m.č. 2.64" 1,6*2,2-1,1*1,97 |  | 1.353 | [12 empty] | VV | 2 | 2 | True | 0 | ROZPOCET
| VV |  | "m.č. 2.66" (2,05+1,95)*3,3-1,1*1,97+1,6*2,2-1,1*1,97 |  | 12.386 | [12 empty] | VV | 2 | 2 | True | 0 | ROZPOCET
| VV |  | "m.č. 2.67a,b" 7,4*3,3-1,1*1,97 |  | 22.253 | [12 empty] | VV | 2 | 2 | True | 0 | ROZPOCET
| VV |  | "m.č. 2.68" (2,05+1,95)*3,3-1,1*1,97+1,6*2,2-1,1*1,97 |  | 12.386 | [12 empty] | VV | 2 | 2 | True | 0 | ROZPOCET
| VV |  | "m.č. 2.69a,b" 7,4*3,3-1,1*1,97 |  | 22.253 | [12 empty] | VV | 2 | 2 | True | 0 | ROZPOCET
| VV |  | "m.č. 2.70" 2,45*3,3-0,9*1,97+(1,6+2,2*2)*0,2 |  | 7.512 | [12 empty] | VV | 2 | 2 | True | 0 | ROZPOCET
| VV |  | "m.č. 2.71" 1,35*2,2-0,9*1,97 |  | 1.197 | [12 empty] | VV | 2 | 2 | True | 0 | ROZPOCET
| VV |  | "m.č. 2.73" (0,65*2+0,1)*3,3+(0,2+1,75)*3,4+1,3*2,2-1,1*1,97+(1,35+2,2*2)*0,2 |  | 13.093 | [12 empty] | VV | 2 | 2 | True | 0 | ROZPOCET
| VV |  | "m.č. 2.74" 1,6+2,2*2-1,1*1,97+(1,6+2,2*2)*0,2 |  | 5.033 | [12 empty] | VV | 2 | 2 | True | 0 | ROZPOCET
| VV |  | "m.č. 2.75" 6,15*3,3-(0,8*1,97+0,7*1,97*2)+(1,3+2,2*2)*0,2 |  | 17.101 | [12 empty] | VV | 2 | 2 | True | 0 | ROZPOCET
| VV |  | "m.č. 2.76" 4,50*3,3-0,7*1,97 |  | 13.471 | [12 empty] | VV | 2 | 2 | True | 0 | ROZPOCET
| VV |  | "m.č. 2.77" 6,25*3,3-0,7*1,97 |  | 19.246 | [12 empty] | VV | 2 | 2 | True | 0 | ROZPOCET
| VV |  | "m.č. 2.78" 1,0*2,5*4++1,5*2,5+1,35*2,2-1,1*1,97+(1,32+2,2*2)*0,2 |  | 15.697 | [12 empty] | VV | 2 | 2 | True | 0 | ROZPOCET
| VV |  | "m.č. 2.79a,b" 5,7*3,3+1,5*2,2+1,5*2,2-1,1*1,97+(1,5+2,2*2)*0,2 |  | 24.423 | [12 empty] | VV | 2 | 2 | True | 0 | ROZPOCET
| VV |  | "m.č. 2.80a,b" 5,7*3,3+(0,5+1,5+0,5)*3,3+1,5*2,2-1,1*1,97+(1,5+2,2*2)*0,2 |  | 29.373 | [12 empty] | VV | 2 | 2 | True | 0 | ROZPOCET
| VV |  | "m.č. 2.81" (0,5+1,5+0,5)*3,3+1,5*2,2-1,1*1,97+(1,5+2,2*2)*0,2 |  | 10.563 | [12 empty] | VV | 2 | 2 | True | 0 | ROZPOCET
| VV |  | "m.č. 2.82" 1,5*2,2-1,1*1,97+(1,5+2,2*2)*0,2 |  | 2.313 | [12 empty] | VV | 2 | 2 | True | 0 | ROZPOCET
| VV |  | " přeštukování stávající omítky 2.NP" | [14 empty] | VV | 2 | 1 | True | 0 | ROZPOCET
| VV |  | "m.č. 2.55" 69,90*3,3-(1,1*1,97*13+0,9*1,97*2+0,8*1,97+2,0*3,1+1,75*2,1) |  | 187.502 | [12 empty] | VV | 2 | 2 | True | 0 | ROZPOCET
| VV |  | "m.č. 2.56" 21,15*3,3-(1,2*2,0*2+1,1*1,97*2)+(1,2+2,0*2)*0,2*2 |  | 62.741 | [12 empty] | VV | 2 | 2 | True | 0 | ROZPOCET
| VV |  | "m.č. 2.57" 7,90*(3,3-2,0) |  | 10.27 | [12 empty] | VV | 2 | 2 | True | 0 | ROZPOCET
| VV |  | "m.č. 2.58" 20,50*3,3-(1,2*2,0*2+2,4*3,3+1,95*2,3+1,1*1,97)+(1,2+2,0*2)*0,2*2 |  | 50.358 | [12 empty] | VV | 2 | 2 | True | 0 | ROZPOCET
| VV |  | "m.č. 2.60" 20,30*3,3-(1,2*2,0*2+2,05*3,3+1,95*3,3+1,1*1,97)+(1,2+2,0*2)*0,2 |  | 47.863 | [12 empty] | VV | 2 | 2 | True | 0 | ROZPOCET
| VV |  | "m.č. 2.62" 20,60*3,3-(1,2*2,0*2+2,05*2+1,95*2+1,1*1,97)+(1,2+2,0*2)*0,2 |  | 54.053 | [12 empty] | VV | 2 | 2 | True | 0 | ROZPOCET
| VV |  | "m.č. 2.64" 20,20*3,3-(1,1*1,97*2+1,2*2,0*2)+(1,2+2,0*2)*0,2*2 |  | 59.606 | [12 empty] | VV | 2 | 2 | True | 0 | ROZPOCET
| VV |  | "m.č. 2.65" 8,05*(3,3-2,0) |  | 10.465 | [12 empty] | VV | 2 | 2 | True | 0 | ROZPOCET
| VV |  | "m.č. 2.66" 20,90*3,3-(2,4*3,3+1,95*3,3+1,1*1,97+1,2*2,0*2)+(1,2+2,0*2)*0,2*2 |  | 49.728 | [12 empty] | VV | 2 | 2 | True | 0 | ROZPOCET
| VV |  | "m.č. 2.68" 21,0*3,3-(2,0*3,3+1,95*3,3+1,1*1,97+1,2*2,0*2)+(1,2+2,0*2)*0,2*2 |  | 51.378 | [12 empty] | VV | 2 | 2 | True | 0 | ROZPOCET
| VV |  | "m.č. 2.70" 11,40*3,3-(1,1*1,97) |  | 35.453 | [12 empty] | VV | 2 | 2 | True | 0 | ROZPOCET
| VV |  | "m.č. 2.71" 10,75*3,3-(0,9*1,97) |  | 33.702 | [12 empty] | VV | 2 | 2 | True | 0 | ROZPOCET
| VV |  | "m.č. 2.72" 14,45*3,3-(1,2*2,0*2)+(1,2+2,0*2)*0,2 |  | 43.925 | [12 empty] | VV | 2 | 2 | True | 0 | ROZPOCET
| VV |  | "m.č. 2.73" 20,95*3,3-(1,1*1,97+1,2*2,0*2)+(1,2+2,0*2)*0,2*2 |  | 64.248 | [12 empty] | VV | 2 | 2 | True | 0 | ROZPOCET
| VV |  | "m.č. 2.74"17,30*3,3-(1,1*1,97+1,2*2,0)+(1,2+2,0*2)*0,2 |  | 53.563 | [12 empty] | VV | 2 | 2 | True | 0 | ROZPOCET
| VV |  | "m.č. 2.78" 25,10*3,3-(1,1*1,97+1,2*2,0*3)+(1,2+2,0*2)*0,2*3 |  | 76.583 | [12 empty] | VV | 2 | 2 | True | 0 | ROZPOCET
| VV |  | "m.č. 2.79a,b" (21,52+4,77)*3,3-(5,7*3,3+1,1*1,97+1,2*2,0*2)+(1,2+2,0*2)*0,2*2 |  | 63.06 | [12 empty] | VV | 2 | 2 | True | 0 | ROZPOCET
| VV |  | "m.č. 2.80a,b" (23,82+4,38)*3,3-(5,7*3,3+1,5*3,3+1,1*1,97+1,2*2,0*3)+(1,2+2,0*2)*0,2*3 |  | 63.053 | [12 empty] | VV | 2 | 2 | True | 0 | ROZPOCET
| VV |  | "m.č. 2.81" 17,50*3,3-(1,1*1,97+1,2*2,0)+(1,2+2,0*2)*0,2 |  | 54.223 | [12 empty] | VV | 2 | 2 | True | 0 | ROZPOCET
| VV |  | "m.č. 2.82" 14,43*3,3-(1,1*1,97+1,2*2,0)+(1,2+2,0*2)*0,2 |  | 44.092 | [12 empty] | VV | 2 | 2 | True | 0 | ROZPOCET
| VV |  | " v místě nových dveří hala u schoditě" 25,0*2 |  | 50 | [12 empty] | VV | 2 | 2 | True | 0 | ROZPOCET
| VV |  | Součet |  | 6789.67 | [12 empty] | VV | 2 | 4 | True | 1 | ROZPOCET
523 | K | 784181127 | Hloubková jednonásobná bezbarvá penetrace podkladu na schodišti o výšce podlaží do 3,80 m | m2 | 160.05 |  | 0 | CS ÚRS 2021 01 |  | základní |  | 0 | 0.0002 | 0.03201 | 0 | 0 | 16 | K | 2 |  |  |  | ROZPOCET | 0 | 0 | 0 | 0 | 0 | 1 | 0 | 16 | 987573679
| PP |  | Penetrace podkladu jednonásobná hloubková akrylátová bezbarvá na schodišti o výšce podlaží do 3,80 m | [14 empty] | PP | 2
| Online PSC |  | https://podminky.urs.cz/item/CS_URS_2021_01/784181127 | [14 empty] | Online PSC | 2
| VV |  | " viz. půdorys 1.PP -2.NP nový stav" | [14 empty] | VV | 2 | 1 | True | 0 | ROZPOCET
| VV |  | "m.č. 0.01 -1.02a,b,c" 1,5*3,5*2+(0,2+0,5)*3,3+(1,5+0,45*2)*2,4+(1,5+0,45*2)*3,0+0,5*3,3 |  | 27.42 | [12 empty] | VV | 2 | 2 | True | 0 | ROZPOCET
| VV |  | 4,5*2,7*2 |  | 24.3 | [12 empty] | VV | 2 | 2 | True | 0 | ROZPOCET
| VV |  | "m.č. 2.02 a,b,c" 1,5*3,5*2+(0,2+0,5)*3,3+(1,5+0,45*2)*2,4 |  | 18.57 | [12 empty] | VV | 2 | 2 | True | 0 | ROZPOCET
| VV |  | Mezisoučet |  | 70.29 | [12 empty] | VV | 2 | 3 | True | 0 | ROZPOCET
| VV |  | "0.01, 1.01, 1.02c, 2.01, 2.02c" | [14 empty] | VV | 2 | 1 | True | 0 | ROZPOCET
| VV |  | (2,5+1,5+3,3+1,5)*10,2 |  | 89.76 | [12 empty] | VV | 2 | 2 | True | 0 | ROZPOCET
| VV |  | Součet |  | 160.05 | [12 empty] | VV | 2 | 4 | True | 1 | ROZPOCET
524 | K | 784211111 | Dvojnásobné bílé malby ze směsí za mokra velmi dobře otěruvzdorných v místnostech výšky do 3,80 m | m2 | 7427.031 |  | 0 | CS ÚRS 2021 01 |  | základní |  | 0 | 0.00028 | 2.0796 | 0 | 0 | 16 | K | 2 |  |  |  | ROZPOCET | 0 | 0 | 0 | 0 | 0 | 1 | 0 | 16 | 921110134
| PP |  | Malby z malířských směsí otěruvzdorných za mokra dvojnásobné, bílé za mokra otěruvzdorné velmi dobře v místnostech výšky do 3,80 m | [14 empty] | PP | 2
| Online PSC |  | https://podminky.urs.cz/item/CS_URS_2021_01/784211111 | [14 empty] | Online PSC | 2
| VV |  | " viz. půdorys 1.PP-2.NP nový stav" | [14 empty] | VV | 2 | 1 | True | 0 | ROZPOCET
| VV |  | "m.č. 0.17" 12,1 |  | 12.1 | [12 empty] | VV | 2 | 2 | True | 0 | ROZPOCET
| VV |  | " m.č. 1.27" 12,92 |  | 12.92 | [12 empty] | VV | 2 | 2 | True | 0 | ROZPOCET
| VV |  | " m.č. 1.28" 9,58 |  | 9.58 | [12 empty] | VV | 2 | 2 | True | 0 | ROZPOCET
| VV |  | " m.č. 1.53" 2,41 |  | 2.41 | [12 empty] | VV | 2 | 2 | True | 0 | ROZPOCET
| VV |  | "m.č. 2.03, 2.04,2.53" 4,62+4,56+2,41 |  | 11.59 | [12 empty] | VV | 2 | 2 | True | 0 | ROZPOCET
| VV |  | Mezisoučet |  | 48.6 | [12 empty] | VV | 2 | 3 | True | 0 | ROZPOCET
| VV |  | "úprava čela kazetového podhledu m.č. 0.01" 2,7*1,0 |  | 2.7 | [12 empty] | VV | 2 | 2 | True | 0 | ROZPOCET
| VV |  | "1.NP" | [14 empty] | VV | 2 | 1 | True | 0 | ROZPOCET
| VV |  | "1.06" 22,0+(3,8+5,7)*0,2+(1,35+0,45)*0,6 |  | 24.98 | [12 empty] | VV | 2 | 2 | True | 0 | ROZPOCET
| VV |  | "1.07" 7,05*0,6 |  | 4.23 | [12 empty] | VV | 2 | 2 | True | 0 | ROZPOCET
| VV |  | "1.21" 3,52 |  | 3.52 | [12 empty] | VV | 2 | 2 | True | 0 | ROZPOCET
| VV |  | "1.24" 3,11 |  | 3.11 | [12 empty] | VV | 2 | 2 | True | 0 | ROZPOCET
| VV |  | "1.73" 6,10 |  | 6.1 | [12 empty] | VV | 2 | 2 | True | 0 | ROZPOCET
| VV |  | "1.76" 2,82 |  | 2.82 | [12 empty] | VV | 2 | 2 | True | 0 | ROZPOCET
| VV |  | "2.NP" | [14 empty] | VV | 2 | 1 | True | 0 | ROZPOCET
| VV |  | "m.č. 2.68" 4,35*0,7 |  | 3.045 | [12 empty] | VV | 2 | 2 | True | 0 | ROZPOCET
| VV |  | "m.č. 2.66" 4,35*0,7 |  | 3.045 | [12 empty] | VV | 2 | 2 | True | 0 | ROZPOCET
| VV |  | "m.č. 2.64" 4,35*0,7 |  | 3.045 | [12 empty] | VV | 2 | 2 | True | 0 | ROZPOCET
| VV |  | "m.č. 2.62" 4,35*0,7 |  | 3.045 | [12 empty] | VV | 2 | 2 | True | 0 | ROZPOCET
| VV |  | "m.č. 2.60" 4,35*0,7 |  | 3.045 | [12 empty] | VV | 2 | 2 | True | 0 | ROZPOCET
| VV |  | "m.č. 2.58" 4,35*0,7 |  | 3.045 | [12 empty] | VV | 2 | 2 | True | 0 | ROZPOCET
| VV |  | "m.č. 2.56" 4,35*0,7 |  | 3.045 | [12 empty] | VV | 2 | 2 | True | 0 | ROZPOCET
| VV |  | Mezisoučet |  | 68.775 | [12 empty] | VV | 2 | 3 | True | 0 | ROZPOCET
| VV |  | " viz. půdorys 1.PP nový stav" | [14 empty] | VV | 2 | 1 | True | 0 | ROZPOCET
| VV |  | " m.č. 0.03" 4,62 |  | 4.62 | [12 empty] | VV | 2 | 2 | True | 0 | ROZPOCET
| VV |  | " m.č. 0.04" 4,56 |  | 4.56 | [12 empty] | VV | 2 | 2 | True | 0 | ROZPOCET
| VV |  | Mezisoučet |  | 9.18 | [12 empty] | VV | 2 | 3 | True | 0 | ROZPOCET
| VV |  | " 1.NP" | [14 empty] | VV | 2 | 1 | True | 0 | ROZPOCET
| VV |  | "m.č.1.03" 4,62 |  | 4.62 | [12 empty] | VV | 2 | 2 | True | 0 | ROZPOCET
| VV |  | "m.č.1.04" 4,56 |  | 4.56 | [12 empty] | VV | 2 | 2 | True | 0 | ROZPOCET
| VV |  | "m.č.1.11a,b" 2,55+0,81 |  | 3.36 | [12 empty] | VV | 2 | 2 | True | 0 | ROZPOCET
| VV |  | "m.č.1.14a,b" 2,55+0,81 |  | 3.36 | [12 empty] | VV | 2 | 2 | True | 0 | ROZPOCET
| VV |  | "m.č.1.17a,b" 2,55+0,81 |  | 3.36 | [12 empty] | VV | 2 | 2 | True | 0 | ROZPOCET
| VV |  | "m.č.1.20a,b" 2,55+0,81 |  | 3.36 | [12 empty] | VV | 2 | 2 | True | 0 | ROZPOCET
| VV |  | "m.č.1.23a,b" 2,53+0,81 |  | 3.34 | [12 empty] | VV | 2 | 2 | True | 0 | ROZPOCET
| VV |  | "m.č.1.26a,b" 2,53+0,81 |  | 3.34 | [12 empty] | VV | 2 | 2 | True | 0 | ROZPOCET
| VV |  | "m.č.1.57a,b" 2,72+0,81 |  | 3.53 | [12 empty] | VV | 2 | 2 | True | 0 | ROZPOCET
| VV |  | "m.č. 1.59a,b" 2,72+0,81 |  | 3.53 | [12 empty] | VV | 2 | 2 | True | 0 | ROZPOCET
| VV |  | "m.č.1.61a,b" 2,55+0,81 |  | 3.36 | [12 empty] | VV | 2 | 2 | True | 0 | ROZPOCET
| VV |  | "m.č.1.63a,b" 2,55+0,81 |  | 3.36 | [12 empty] | VV | 2 | 2 | True | 0 | ROZPOCET
| VV |  | "m.č.1.65a,b" 2,55+0,81 |  | 3.36 | [12 empty] | VV | 2 | 2 | True | 0 | ROZPOCET
| VV |  | "m.č.1.67a,b" 2,55+0,81 |  | 3.36 | [12 empty] | VV | 2 | 2 | True | 0 | ROZPOCET
| VV |  | "m.č.1.69a,b" 2,55+0,81 |  | 3.36 | [12 empty] | VV | 2 | 2 | True | 0 | ROZPOCET
| VV |  | "m.č.1.70" 3,82 |  | 3.82 | [12 empty] | VV | 2 | 2 | True | 0 | ROZPOCET
| VV |  | "m.č.1.71" 1,25 |  | 1.25 | [12 empty] | VV | 2 | 2 | True | 0 | ROZPOCET
| VV |  | "m.č.1.72" 1,56 |  | 1.56 | [12 empty] | VV | 2 | 2 | True | 0 | ROZPOCET
| VV |  | "m.č.1.78" 1,31 |  | 1.31 | [12 empty] | VV | 2 | 2 | True | 0 | ROZPOCET
| VV |  | " 2.NP" | [14 empty] | VV | 2 | 1 | True | 0 | ROZPOCET
| VV |  | "m.č. 2.09a,b" 2,55+0,81 |  | 3.36 | [12 empty] | VV | 2 | 2 | True | 0 | ROZPOCET
| VV |  | "m.č. 2.12a,b" 2,55+0,81 |  | 3.36 | [12 empty] | VV | 2 | 2 | True | 0 | ROZPOCET
| VV |  | "m.č. 2.15a,b" 2,55+0,81 |  | 3.36 | [12 empty] | VV | 2 | 2 | True | 0 | ROZPOCET
| VV |  | "m.č. 2.18a,b" 2,55+0,81 |  | 3.36 | [12 empty] | VV | 2 | 2 | True | 0 | ROZPOCET
| VV |  | "m.č. 2.21a,b" 2,55+0,81 |  | 3.36 | [12 empty] | VV | 2 | 2 | True | 0 | ROZPOCET
| VV |  | "m.č. 2.24a,b" 2,55+0,81 |  | 3.36 | [12 empty] | VV | 2 | 2 | True | 0 | ROZPOCET
| VV |  | "m.č. 2.27a,b" 2,55+0,81 |  | 3.36 | [12 empty] | VV | 2 | 2 | True | 0 | ROZPOCET
| VV |  | "m.č. 2.31a,b" 2,55+0,81 |  | 3.36 | [12 empty] | VV | 2 | 2 | True | 0 | ROZPOCET
| VV |  | "m.č. 2.34a,b" 2,55+0,81 |  | 3.36 | [12 empty] | VV | 2 | 2 | True | 0 | ROZPOCET
| VV |  | "m.č. 2.57" 3,78 |  | 3.78 | [12 empty] | VV | 2 | 2 | True | 0 | ROZPOCET
| VV |  | "m.č. 2.59a,b" 2,55+0,81 |  | 3.36 | [12 empty] | VV | 2 | 2 | True | 0 | ROZPOCET
| VV |  | "m.č. 2.61a,b" 2,55+0,81 |  | 3.36 | [12 empty] | VV | 2 | 2 | True | 0 | ROZPOCET
| VV |  | "m.č. 2.63a,b" 2,55+0,81 |  | 3.36 | [12 empty] | VV | 2 | 2 | True | 0 | ROZPOCET
| VV |  | "m.č. 2.65" 3,93 |  | 3.93 | [12 empty] | VV | 2 | 2 | True | 0 | ROZPOCET
| VV |  | "m.č. 2.67a,b" 2,55+0,81 |  | 3.36 | [12 empty] | VV | 2 | 2 | True | 0 | ROZPOCET
| VV |  | "m.č. 2.69a,b" 2,55+0,81 |  | 3.36 | [12 empty] | VV | 2 | 2 | True | 0 | ROZPOCET
| VV |  | "m.č. 2.70" 6,75 |  | 6.75 | [12 empty] | VV | 2 | 2 | True | 0 | ROZPOCET
| VV |  | "m.č. 2.75" 2,22 |  | 2.22 | [12 empty] | VV | 2 | 2 | True | 0 | ROZPOCET
| VV |  | "m.č. 2.76" 1,2 |  | 1.2 | [12 empty] | VV | 2 | 2 | True | 0 | ROZPOCET
| VV |  | "m.č. 2.77" 2,0 |  | 2 | [12 empty] | VV | 2 | 2 | True | 0 | ROZPOCET
| VV |  | Mezisoučet |  | 128.02 | [12 empty] | VV | 2 | 3 | True | 0 | ROZPOCET
| VV |  | " dodatečný obklad potrubí ZTI" 3,3*1,4*2 |  | 9.24 | [12 empty] | VV | 2 | 2 | True | 0 | ROZPOCET
| VV |  | " obklad průvlaku" (0,5*2+0,3)*2,0+1,0*2,4*2+(0,5*2+0,3)*1,35 |  | 9.155 | [12 empty] | VV | 2 | 2 | True | 0 | ROZPOCET
| VV |  | " viz. půdorys 1.NP nový stav" (1,0+0,4+1,0)*2,4+2,4 |  | 8.16 | [12 empty] | VV | 2 | 2 | True | 0 | ROZPOCET
| VV |  | "m.č. 0.15" 4,425*2,775*2 |  | 24.559 | [12 empty] | VV | 2 | 2 | True | 0 | ROZPOCET
| VV |  | Mezisoučet |  | 51.114 | [12 empty] | VV | 2 | 3 | True | 0 | ROZPOCET
| VV |  | " nové omítky stěn" | [14 empty] | VV | 2 | 1 | True | 0 | ROZPOCET
| VV |  | "1.PP" | [14 empty] | VV | 2 | 1 | True | 0 | ROZPOCET
| VV |  | "0.01" (1,5+3,3+1,5+2,8)*3,4+(0,5*2+0,7*2)*0,25+0,3*3,6+6,3*3,4+(2,2+0,25+0,25)*3,4 |  | 63.22 | [12 empty] | VV | 2 | 2 | True | 0 | ROZPOCET
| VV |  | +(1,2+2,1*2)*0,25 |  | 1.35 | [12 empty] | VV | 2 | 2 | True | 0 | ROZPOCET
| VV |  | "0.03" 9,05*3,4 |  | 30.77 | [12 empty] | VV | 2 | 2 | True | 0 | ROZPOCET
| VV |  | "0.04" 9,0*3,4 |  | 30.6 | [12 empty] | VV | 2 | 2 | True | 0 | ROZPOCET
| VV |  | "0.05" 13,20*3,4+(1,75+0,5*2)*0,2*2 |  | 45.98 | [12 empty] | VV | 2 | 2 | True | 0 | ROZPOCET
| VV |  | "0.06" 31,95*3,4-(1,6*2,0+2,4*3,3+2,4*2,4+1,75*0,5*3)+3,3*0,3*2 |  | 91.105 | [12 empty] | VV | 2 | 2 | True | 0 | ROZPOCET
| VV |  | "0.07" 24,65*3,4+(1,35*2,15-1,1*1,97)*0,2+(1,25+2,0*2)*0,3*2 |  | 87.107 | [12 empty] | VV | 2 | 2 | True | 0 | ROZPOCET
| VV |  | (1,2*2+0,8)*3,3 |  | 10.56 | [12 empty] | VV | 2 | 2 | True | 0 | ROZPOCET
| VV |  | "0.08" 22,9*3,4+(1,35*2,15-1,1*1,97)*0,2 |  | 78.007 | [12 empty] | VV | 2 | 2 | True | 0 | ROZPOCET
| VV |  | (1,25+2,0*2)*0,2*2 |  | 2.1 | [12 empty] | VV | 2 | 2 | True | 0 | ROZPOCET
| VV |  | "0.09" 31,09*3,4 |  | 105.706 | [12 empty] | VV | 2 | 2 | True | 0 | ROZPOCET
| VV |  | "0.10" 8,85*3,4+(1,15+2,15*2)*0,2 |  | 31.18 | [12 empty] | VV | 2 | 2 | True | 0 | ROZPOCET
| VV |  | "0.11" 14,05*3,4+(1,25+2,0*2)*0,3 |  | 49.345 | [12 empty] | VV | 2 | 2 | True | 0 | ROZPOCET
| VV |  | "0.12" 14,0*3,4+(1,25+2,0*2)*0,3 |  | 49.175 | [12 empty] | VV | 2 | 2 | True | 0 | ROZPOCET
| VV |  | "0.13" 10,4*3,4 |  | 35.36 | [12 empty] | VV | 2 | 2 | True | 0 | ROZPOCET
| VV |  | "0.14" 18,45*3,4+(1,75+0,5*2)*0,2 |  | 63.28 | [12 empty] | VV | 2 | 2 | True | 0 | ROZPOCET
| VV |  | "0.15" 15,0*3,4+(1,2+2,1*2)*1,0 |  | 56.4 | [12 empty] | VV | 2 | 2 | True | 0 | ROZPOCET
| VV |  | "0.19" 13,85*3,4 |  | 47.09 | [12 empty] | VV | 2 | 2 | True | 0 | ROZPOCET
| VV |  | "omítka v místě vyměněných dveří schodišťové haly a shodště" (2,35*3,3-0,9*1,97)*2 |  | 11.964 | [12 empty] | VV | 2 | 2 | True | 0 | ROZPOCET
| VV |  | (2,4*3,3-1,45*1,97)*2 |  | 10.127 | [12 empty] | VV | 2 | 2 | True | 0 | ROZPOCET
| VV |  | "podhledy" 0,9*2,35+2,4*0,9+(2,4+2,35)*1,0 |  | 9.025 | [12 empty] | VV | 2 | 2 | True | 0 | ROZPOCET
| VV |  | " v místě vyměněných dveří" 4*2,0*3 |  | 24 | [12 empty] | VV | 2 | 2 | True | 0 | ROZPOCET
| VV |  | " nová část 1. NP" | [14 empty] | VV | 2 | 1 | True | 0 | ROZPOCET
| VV |  | "1.01" 16,60*3,4-(5,2*3,3) |  | 39.28 | [12 empty] | VV | 2 | 2 | True | 0 | ROZPOCET
| VV |  | "1.03" 9,05*3,4+1,05*0,4 |  | 31.19 | [12 empty] | VV | 2 | 2 | True | 0 | ROZPOCET
| VV |  | "1.04" 9,0*3,4+1,65*0,4 |  | 31.26 | [12 empty] | VV | 2 | 2 | True | 0 | ROZPOCET
| VV |  | "1.05" 60,3*3,4-(2,4*3,3+2,4*2,2+2,0*3,1) |  | 185.62 | [12 empty] | VV | 2 | 2 | True | 0 | ROZPOCET
| VV |  | "1.06" 24,95*3,4-(+3,7*2,0)+(1,25+2,0*2)*0,3*2 |  | 80.58 | [12 empty] | VV | 2 | 2 | True | 0 | ROZPOCET
| VV |  | (1,35+2,15*2)*0,3+0,9*1,22*2 |  | 3.891 | [12 empty] | VV | 2 | 2 | True | 0 | ROZPOCET
| VV |  | "1.07" 42,55*3,4-(1,25*2,0*5+3,7*2,0)+(1,25+2,0*2)*0,3*5+(1,35+2,15*2)*0,3 |  | 134.34 | [12 empty] | VV | 2 | 2 | True | 0 | ROZPOCET
| VV |  | 0,9*1,22*2 |  | 2.196 | [12 empty] | VV | 2 | 2 | True | 0 | ROZPOCET
| VV |  | "1.08" 7,85*3,4+(1,15+2,15*2)*0,3 |  | 28.325 | [12 empty] | VV | 2 | 2 | True | 0 | ROZPOCET
| VV |  | "1.09" 9,45*3,4+(1,4+2,0*2+1,35*2,15*2)*0,2 |  | 34.371 | [12 empty] | VV | 2 | 2 | True | 0 | ROZPOCET
| VV |  | "1.10 " 16,80*3,4+(1,25+2,0*2)*0,3*2 |  | 60.27 | [12 empty] | VV | 2 | 2 | True | 0 | ROZPOCET
| VV |  | "1.11a,b" 7,40*3,4 |  | 25.16 | [12 empty] | VV | 2 | 2 | True | 0 | ROZPOCET
| VV |  | "1.12" 9,40*3,4+(1,4+2,0*2+1,35+2,15*2)*0,2 |  | 34.17 | [12 empty] | VV | 2 | 2 | True | 0 | ROZPOCET
| VV |  | "1.13" 16,75*3,4-(1,25*2,0*2+1,4*2,0)+(1,25+2,0*2)*0,3 |  | 50.725 | [12 empty] | VV | 2 | 2 | True | 0 | ROZPOCET
| VV |  | "1.14a,b" 7,4*3,4 |  | 25.16 | [12 empty] | VV | 2 | 2 | True | 0 | ROZPOCET
| VV |  | "1.15" 7,34*3,4+(1,475+2,15*2)*0,2+(1,4+2,0*2)*0,15 |  | 26.921 | [12 empty] | VV | 2 | 2 | True | 0 | ROZPOCET
| VV |  | "1.16" 14,80*3,4+(1,25+2,0*2)*0,3+(1,4+2,0*2)*0,15 |  | 52.705 | [12 empty] | VV | 2 | 2 | True | 0 | ROZPOCET
| VV |  | "1.17" 7,4*3,4 |  | 25.16 | [12 empty] | VV | 2 | 2 | True | 0 | ROZPOCET
| VV |  | "1.18" 7,4*3,4-(1,4*2,0)+(1,4+2,0*2)*0,15+(1,475+2,15*2)*0,2 |  | 24.325 | [12 empty] | VV | 2 | 2 | True | 0 | ROZPOCET
| VV |  | "1.19" 14,85*3,4-(1,25*2,0*2+1,4*2,0)+(1,25+2,0*2)*0,3*2 |  | 45.84 | [12 empty] | VV | 2 | 2 | True | 0 | ROZPOCET
| VV |  | "1.20a,b"7,4*3,1 |  | 22.94 | [12 empty] | VV | 2 | 2 | True | 0 | ROZPOCET
| VV |  | "1.21" 7,85*3,4+(1,15+2,15*2*0,2) |  | 28.7 | [12 empty] | VV | 2 | 2 | True | 0 | ROZPOCET
| VV |  | "1.22" 15,75*3,4+(1,25+2,0*2)*0,3*2 |  | 56.7 | [12 empty] | VV | 2 | 2 | True | 0 | ROZPOCET
| VV |  | "1.23a,b" 7,4*3,4 |  | 25.16 | [12 empty] | VV | 2 | 2 | True | 0 | ROZPOCET
| VV |  | "1.24" 7,4*3,4+(1,15+2,15*2)*0,2 |  | 26.25 | [12 empty] | VV | 2 | 2 | True | 0 | ROZPOCET
| VV |  | "1.25" 14,4*3,4+(1,25+2,0*2)*0,3 |  | 50.535 | [12 empty] | VV | 2 | 2 | True | 0 | ROZPOCET
| VV |  | "1.26a,b" 7,4*3,4 |  | 25.16 | [12 empty] | VV | 2 | 2 | True | 0 | ROZPOCET
| VV |  | "1.27" 16,4*3,4+(1,25+2,0*2)*0,3+(1,15+2,15*2)*0,3 |  | 58.97 | [12 empty] | VV | 2 | 2 | True | 0 | ROZPOCET
| VV |  | "1.28" 13,4*3,4+(1,15+2,15*2)*0,3 |  | 47.195 | [12 empty] | VV | 2 | 2 | True | 0 | ROZPOCET
| VV |  | " stará část" | [14 empty] | VV | 2 | 1 | True | 0 | ROZPOCET
| VV |  | "1.55" 1,35*3,4+(1,5*2,2-1,1*1,97)*13+2,4*3,3-2,0*3,1 |  | 21.039 | [12 empty] | VV | 2 | 2 | True | 0 | ROZPOCET
| VV |  | "1.56a,b" 4,6*3,4-1,5*2,2+(1,5+2,2*2)*0,15+(2,1*2+1,8)*3,4-(1,5*2,2+1,1*1,97*2)+(1,5+2,2*2)*0,3 |  | 27.761 | [12 empty] | VV | 2 | 2 | True | 0 | ROZPOCET
| VV |  | "1.57a,b" (1,9*2+1,8*2)*3,4 |  | 25.16 | [12 empty] | VV | 2 | 2 | True | 0 | ROZPOCET
| VV |  | "1.58 a,b "4,3*3,4-1,5*2,2+(1,5+2,2*2)*0,15+(1,8+1,8*2)*3,4 |  | 30.565 | [12 empty] | VV | 2 | 2 | True | 0 | ROZPOCET
| VV |  | (1,5+2,2*2)*0,2 |  | 1.18 | [12 empty] | VV | 2 | 2 | True | 0 | ROZPOCET
| VV |  | "1.59 a,b " (1,8*2+1,9*2)*3,47 |  | 25.678 | [12 empty] | VV | 2 | 2 | True | 0 | ROZPOCET
| VV |  | "1.60a,b" (4,2+2,15*2+1,8*3)*3,4-(1,5*2,2*2+1,1*1,97*2)+(1,5+2,2*2)*0,15+(1,5+2,2*2)*0,2 |  | 38.391 | [12 empty] | VV | 2 | 2 | True | 0 | ROZPOCET
| VV |  | "1.61a,b" (1,8*2+1,8*2)*3,4 |  | 24.48 | [12 empty] | VV | 2 | 2 | True | 0 | ROZPOCET
| VV |  | "1.62a,b" (4,35+1,95*2+1,8)*3,4-(1,5*2,2*2+1,1*1,97*2)+(1,5+2,2*2)*0,2+(1,5*2,2*2)*0,15 |  | 25.406 | [12 empty] | VV | 2 | 2 | True | 0 | ROZPOCET
| VV |  | "1.63a,b" (1,8*2+1,8*2)*3,4 |  | 24.48 | [12 empty] | VV | 2 | 2 | True | 0 | ROZPOCET
| VV |  | "1.64a,b" (4,05+2,0*2+1,8*2)*3,4+(1,5+2,2*2)*0,2 |  | 40.79 | [12 empty] | VV | 2 | 2 | True | 0 | ROZPOCET
| VV |  | "1.65a,b" (1,8*2+1,8*2)*3,4 |  | 24.48 | [12 empty] | VV | 2 | 2 | True | 0 | ROZPOCET
| VV |  | "1.66a,b" (4,5+2,1*2+1,8)*3,4-(1,5*2,2*2+1,1*1,97*2)+(1,5+2,2*2)*0,15+(1,5+2,2*2)*0,2 |  | 26.831 | [12 empty] | VV | 2 | 2 | True | 0 | ROZPOCET
| VV |  | "1.67a,b" (1,8*2+1,8*2)*3,4 |  | 24.48 | [12 empty] | VV | 2 | 2 | True | 0 | ROZPOCET
| VV |  | "1.68a,b"(4,55+1,8+2,5*2)*3,4-(1,8*2,2*2+1,1*1,97*2)+(1,8+2,2*2)*0,15+(1,5+2,2*2)*0,2 |  | 28.446 | [12 empty] | VV | 2 | 2 | True | 0 | ROZPOCET
| VV |  | "1.69a,b" (1,8*2+1,8*2)*3,4 |  | 24.48 | [12 empty] | VV | 2 | 2 | True | 0 | ROZPOCET
| VV |  | "1.70" (2,5*2+1,4*2)*3,4-0,7*1,97*3+(1,4+2,2*2)*0,2 |  | 23.543 | [12 empty] | VV | 2 | 2 | True | 0 | ROZPOCET
| VV |  | "1.71" (0,9*2+1,3*2)*3,4 |  | 14.96 | [12 empty] | VV | 2 | 2 | True | 0 | ROZPOCET
| VV |  | "1.72" (1,35*2+1,1*2)*3,4 |  | 16.66 | [12 empty] | VV | 2 | 2 | True | 0 | ROZPOCET
| VV |  | "1.73" 1,5*2,2 |  | 3.3 | [12 empty] | VV | 2 | 2 | True | 0 | ROZPOCET
| VV |  | "1.75" (2,0*2,2-1,1*1,97)*8 |  | 17.864 | [12 empty] | VV | 2 | 2 | True | 0 | ROZPOCET
| VV |  | Mezisoučet |  | 2706.524 | [12 empty] | VV | 2 | 3 | True | 0 | ROZPOCET
| VV |  | " potažení stávajících stěn štukem" | [14 empty] | VV | 2 | 1 | True | 0 | ROZPOCET
| VV |  | " 1.PP" | [14 empty] | VV | 2 | 1 | True | 0 | ROZPOCET
| VV |  | "0.17" 14,72*3,3-1,45*2,0*2 |  | 42.776 | [12 empty] | VV | 2 | 2 | True | 0 | ROZPOCET
| VV |  | " 1.NP stávající část" | [14 empty] | VV | 2 | 1 | True | 0 | ROZPOCET
| VV |  | "1.51" 23,9*3,3-(1,6*2,2+1,6*2,2+1,95*2,2)+(1,8+2,0*2)*0,3*2+(1,6+2,2*2)*0,3*2 |  | 74.62 | [12 empty] | VV | 2 | 2 | True | 0 | ROZPOCET
| VV |  | (1,95+2,2*2)*0,3 |  | 1.905 | [12 empty] | VV | 2 | 2 | True | 0 | ROZPOCET
| VV |  | "1.53" 6,3*5,4 |  | 34.02 | [12 empty] | VV | 2 | 2 | True | 0 | ROZPOCET
| VV |  | "1.54" 14,6*3,3+(1,2+2,0*2)*0,3 |  | 49.74 | [12 empty] | VV | 2 | 2 | True | 0 | ROZPOCET
| VV |  | "1.55" 69,10*3,3+(1,95+2,2*2)*0,3*2+15,0 |  | 246.84 | [12 empty] | VV | 2 | 2 | True | 0 | ROZPOCET
| VV |  | "1.56a,b" 1,8*3,3+(3,7*2+4,6)+(1,2*2,0*2)*0,3*2 |  | 20.82 | [12 empty] | VV | 2 | 2 | True | 0 | ROZPOCET
| VV |  | "1.58a,b" 1,8*3,3+(3,7*2+4,3)*3,3+(1,2+2,0*2)*0,3*2 |  | 47.67 | [12 empty] | VV | 2 | 2 | True | 0 | ROZPOCET
| VV |  | "1.60a,b" (4,2+3,7*2+1,8)*3,3+(1,2+2,0*2)*0,3 |  | 45.78 | [12 empty] | VV | 2 | 2 | True | 0 | ROZPOCET
| VV |  | "1.62a,b" (3,7*2+4,35+1,8)*3,3+(1,2+2,0*2)*0,3*2 |  | 47.835 | [12 empty] | VV | 2 | 2 | True | 0 | ROZPOCET
| VV |  | "1.64a,b" (3,7*2+4,05+1,8)*3,3+(1,2+2,0*2)*0,3*2 |  | 46.845 | [12 empty] | VV | 2 | 2 | True | 0 | ROZPOCET
| VV |  | "1.66a,b" (4,5+3,7*2+1,8)*3,3+(1,2+2,0*2)*0,3*2 |  | 48.33 | [12 empty] | VV | 2 | 2 | True | 0 | ROZPOCET
| VV |  | "1.68a,b" (4,55+3,7*2+1,8)*3,3+(1,2+2,0*2)*0,3*2 |  | 48.495 | [12 empty] | VV | 2 | 2 | True | 0 | ROZPOCET
| VV |  | "1.73" 10,4*3,3 |  | 34.32 | [12 empty] | VV | 2 | 2 | True | 0 | ROZPOCET
| VV |  | "1.74" 14,7*3,3+(1,2+2,0*2)*0,2*2 |  | 50.59 | [12 empty] | VV | 2 | 2 | True | 0 | ROZPOCET
| VV |  | "1.75" 19,7*3,3 |  | 65.01 | [12 empty] | VV | 2 | 2 | True | 0 | ROZPOCET
| VV |  | "1.76" 6,9*3,3+(0,5+0,3)*1,8 |  | 24.21 | [12 empty] | VV | 2 | 2 | True | 0 | ROZPOCET
| VV |  | "1.77" 17,13*3,3+(1,2+2,0*2)*0,3 |  | 58.089 | [12 empty] | VV | 2 | 2 | True | 0 | ROZPOCET
| VV |  | "1.78" 4,9*3,3 |  | 16.17 | [12 empty] | VV | 2 | 2 | True | 0 | ROZPOCET
| VV |  | "1.79" 23,7*3,3+(1,2+2,0*2)*0,3*2+(1,5+2,2*2)*0,3 |  | 83.1 | [12 empty] | VV | 2 | 2 | True | 0 | ROZPOCET
| VV |  | "1.80" 44,27*3,3+(1,2+2,0*2)*0,3*5+(1,5+2,2*2)*0,3 |  | 155.661 | [12 empty] | VV | 2 | 2 | True | 0 | ROZPOCET
| VV |  | "1.81" 18,27*3,3+(1,2+2,0*2)*0,3+(1,5+2,2*2)*0,3 |  | 63.621 | [12 empty] | VV | 2 | 2 | True | 0 | ROZPOCET
| VV |  | "2. NP nová část nová omítka" | [14 empty] | VV | 2 | 1 | True | 0 | ROZPOCET
| VV |  | "m.č.2.01" 14,0*3,3+(1,2*2,0*2)*0,3+(5,2+3,6*2)*0,3 |  | 51.36 | [12 empty] | VV | 2 | 2 | True | 0 | ROZPOCET
| VV |  | (0,45*2+0,65*2)*0,15+(2,4+2,3*2)*0,3 |  | 2.43 | [12 empty] | VV | 2 | 2 | True | 0 | ROZPOCET
| VV |  | "m.č.2.03" 9,05*3,4+(1,15+2,15*2)*0,2 |  | 31.86 | [12 empty] | VV | 2 | 2 | True | 0 | ROZPOCET
| VV |  | "m.č.2.04" 9,0*3,4+(1,15+2,15*2)*0,2 |  | 31.69 | [12 empty] | VV | 2 | 2 | True | 0 | ROZPOCET
| VV |  | "m.č.2.05" 60,20*3,4-(2,4*3,1+2,4*2,3+1,25*1,97+0,9*1,97*2+1,1*1,97*9+2,0*2,3) |  | 161.609 | [12 empty] | VV | 2 | 2 | True | 0 | ROZPOCET
| VV |  | (2,0+2,3*2)*0,3+(2,4+2,3*2)*0,3+(2,4+3,1*2)*0,3 |  | 6.66 | [12 empty] | VV | 2 | 2 | True | 0 | ROZPOCET
| VV |  | "m.č.2.06" 18,50*3,4-(1,25*1,97+1,25*2,0+1,1*0,8)+(1,5+2,15*2)*0,2+(1,25+2,0*2)*0,2+(1,1*2+0,8*2)*0,2 |  | 60.028 | [12 empty] | VV | 2 | 2 | True | 0 | ROZPOCET
| VV |  | "m.č.2.07" 9,45*3,4-(1,1*1,97*2+1,4*2,0)+(1,4+2,0*2+1,5+2,2*2)*0,15 |  | 26.691 | [12 empty] | VV | 2 | 2 | True | 0 | ROZPOCET
| VV |  | "m.č.2.08" 16,35*3,4+(1,25+2,0*2)*0,2*2 |  | 57.69 | [12 empty] | VV | 2 | 2 | True | 0 | ROZPOCET
| VV |  | "m.č.2.09a,b" 7,4*3,4 |  | 25.16 | [12 empty] | VV | 2 | 2 | True | 0 | ROZPOCET
| VV |  | "m.č.2.10" 9,45*3,4+(1,4+2,0*2)*0,15 |  | 32.94 | [12 empty] | VV | 2 | 2 | True | 0 | ROZPOCET
| VV |  | "m.č.2.11" 16,8*3,4+(1,25+2,0*2)*0,2*2 |  | 59.22 | [12 empty] | VV | 2 | 2 | True | 0 | ROZPOCET
| VV |  | "m.č.2.12a,b" 7,4*3,4 |  | 25.16 | [12 empty] | VV | 2 | 2 | True | 0 | ROZPOCET
| VV |  | "m.č.2.13" 9,45*3,4+(1,4+2,0*2)*0,15+(1,5+2,3*2)*0,2 |  | 34.16 | [12 empty] | VV | 2 | 2 | True | 0 | ROZPOCET
| VV |  | "m.č.2.14" 16,80*3,4+(1,25+2,0*2)*0,2*2 |  | 59.22 | [12 empty] | VV | 2 | 2 | True | 0 | ROZPOCET
| VV |  | "m.č.2.15a,b" 7,4*3,4 |  | 25.16 | [12 empty] | VV | 2 | 2 | True | 0 | ROZPOCET
| VV |  | "m.č.2.16" 9,45*3,4+(1,4+2,0*2)*0,15+(1,5+2,2*2)*0,2 |  | 34.12 | [12 empty] | VV | 2 | 2 | True | 0 | ROZPOCET
| VV |  | "m.č.2.17" 16,8*3,4+(1,25*2,0*2)*0,2*2 |  | 59.12 | [12 empty] | VV | 2 | 2 | True | 0 | ROZPOCET
| VV |  | "m.č.2.18a,b" 7,4*3,4 |  | 25.16 | [12 empty] | VV | 2 | 2 | True | 0 | ROZPOCET
| VV |  | "m.č.2.19" 9,04*3,4+(1,4+2,0*2)*0,2+(1,5+2,2*2)*0,2 |  | 32.996 | [12 empty] | VV | 2 | 2 | True | 0 | ROZPOCET
| VV |  | "m.č.2.20" 16,75*3,4+(1,25+2,0*2)*0,2 |  | 58 | [12 empty] | VV | 2 | 2 | True | 0 | ROZPOCET
| VV |  | "m.č.2.21a,b" 7,4*3,4 |  | 25.16 | [12 empty] | VV | 2 | 2 | True | 0 | ROZPOCET
| VV |  | "m.č.2.22" 7,35*3,4+(1,4+2,0*2)*0,15+(1,5+2,2*2)*0,2 |  | 26.98 | [12 empty] | VV | 2 | 2 | True | 0 | ROZPOCET
| VV |  | "m.č.2.23" 14,80*3,4-+(1,25+2,0*2)*0,2 |  | 49.27 | [12 empty] | VV | 2 | 2 | True | 0 | ROZPOCET
| VV |  | "m.č.2.24a,b" 7,4*3,4 |  | 25.16 | [12 empty] | VV | 2 | 2 | True | 0 | ROZPOCET
| VV |  | "m.č.2.25" 7,35*3,4+(1,35+2,15*2)*0,2 |  | 26.12 | [12 empty] | VV | 2 | 2 | True | 0 | ROZPOCET
| VV |  | "m.č. 2.26" 14,8*3,4+(1,25+2,0*2)*0,2*2+(1,4+2,0*2)*0,15 |  | 53.23 | [12 empty] | VV | 2 | 2 | True | 0 | ROZPOCET
| VV |  | "m.č.2.27a,b" 7,4*3,4 |  | 25.16 | [12 empty] | VV | 2 | 2 | True | 0 | ROZPOCET
| VV |  | "m.č.2.29" 7,85*3,4+(1,4+2,0*2)*0,15+(1,35+2,2*2)*0,2 |  | 28.65 | [12 empty] | VV | 2 | 2 | True | 0 | ROZPOCET
| VV |  | "m.č. 2.30" 17,40*3,4+(1,25+2,0*2)*0,2*2 |  | 61.26 | [12 empty] | VV | 2 | 2 | True | 0 | ROZPOCET
| VV |  | "m.č.31 a,b" 7,4*3,4 |  | 25.16 | [12 empty] | VV | 2 | 2 | True | 0 | ROZPOCET
| VV |  | "m.č. 2.32" 7,9*3,4+(1,4+2,0*2)*0,15+(1,5+2,3*2)*0,2 |  | 28.89 | [12 empty] | VV | 2 | 2 | True | 0 | ROZPOCET
| VV |  | "m.č.2.33" 17,45*3,4+(1,25+2,0*2)*0,2*2+(1,4+2,0*2)*0,15 |  | 62.24 | [12 empty] | VV | 2 | 2 | True | 0 | ROZPOCET
| VV |  | "m.č. 2.34a,b" 7,4*3,4 |  | 25.16 | [12 empty] | VV | 2 | 2 | True | 0 | ROZPOCET
| VV |  | "m.č. 2.35"9,8*3,4+(1,15+2,15*2)*0,45 |  | 35.773 | [12 empty] | VV | 2 | 2 | True | 0 | ROZPOCET
| VV |  | "m.č.2.36"11,6*3,4+(1,15+2,15*2)*0,2*2+2,2*3,4*2 |  | 56.58 | [12 empty] | VV | 2 | 2 | True | 0 | ROZPOCET
| VV |  | " 2.NP stávající část nové omítky" | [14 empty] | VV | 2 | 1 | True | 0 | ROZPOCET
| VV |  | "m.č. 2.55" (1,5*2,2-1,1*1,97)*13+(1,5*2,2-0,9*1,97)*3+(2,0+3,1*2)*0,3+(2,4*3,3-2,0*3,1)*2 |  | 25.21 | [12 empty] | VV | 2 | 2 | True | 0 | ROZPOCET
| VV |  | 2,4*3,4-1,75*2,1+(2,4+3,3*2)*0,8+1,5*2,5 |  | 15.435 | [12 empty] | VV | 2 | 2 | True | 0 | ROZPOCET
| VV |  | "m.č. 2.56" 1,6*2,2 |  | 3.52 | [12 empty] | VV | 2 | 2 | True | 0 | ROZPOCET
| VV |  | "m.č. 2.58" (2,4+1,95)*3,3+1,6*2,2-1,1*1,97 |  | 15.708 | [12 empty] | VV | 2 | 2 | True | 0 | ROZPOCET
| VV |  | "m.č. 2.59a,b" 7,4*3,3 |  | 24.42 | [12 empty] | VV | 2 | 2 | True | 0 | ROZPOCET
| VV |  | "m.č. 2.60" (2,05+1,95)*3,3+1,6*2,2-1,1*1,97 |  | 14.553 | [12 empty] | VV | 2 | 2 | True | 0 | ROZPOCET
| VV |  | "m.č. 2.61a,b" 7,4*3,3 |  | 24.42 | [12 empty] | VV | 2 | 2 | True | 0 | ROZPOCET
| VV |  | "m.č. 2.62" (2,05+1,95)*3,3+1,6*2,2-1,1*1,97 |  | 14.553 | [12 empty] | VV | 2 | 2 | True | 0 | ROZPOCET
| VV |  | "m.č. 2.63a,b" 7,4*3,3 |  | 24.42 | [12 empty] | VV | 2 | 2 | True | 0 | ROZPOCET
| VV |  | "m.č. 2.64" 1,6*2,2 |  | 3.52 | [12 empty] | VV | 2 | 2 | True | 0 | ROZPOCET
| VV |  | "m.č. 2.66" (2,05+1,95)*3,3+1,6*2,2-1,1*1,97 |  | 14.553 | [12 empty] | VV | 2 | 2 | True | 0 | ROZPOCET
| VV |  | "m.č. 2.67a,b" 7,4*3,3 |  | 24.42 | [12 empty] | VV | 2 | 2 | True | 0 | ROZPOCET
| VV |  | "m.č. 2.68" (2,05+1,95)*3,3+1,6*2,2-1,1*1,97 |  | 14.553 | [12 empty] | VV | 2 | 2 | True | 0 | ROZPOCET
| VV |  | "m.č. 2.69a,b" 7,4*3,3 |  | 24.42 | [12 empty] | VV | 2 | 2 | True | 0 | ROZPOCET
| VV |  | "m.č. 2.70" 2,45*3,3+(1,6+2,2*2)*0,2 |  | 9.285 | [12 empty] | VV | 2 | 2 | True | 0 | ROZPOCET
| VV |  | "m.č. 2.71" 1,35*2,2 |  | 2.97 | [12 empty] | VV | 2 | 2 | True | 0 | ROZPOCET
| VV |  | "m.č. 2.73" (0,65*2+0,1)*3,3+(0,2+1,75)*3,4+1,3*2,2-1,1*1,97+(1,35+2,2*2)*0,2 |  | 13.093 | [12 empty] | VV | 2 | 2 | True | 0 | ROZPOCET
| VV |  | "m.č. 2.74" 1,6+2,2*2+(1,6+2,2*2)*0,2 |  | 7.2 | [12 empty] | VV | 2 | 2 | True | 0 | ROZPOCET
| VV |  | "m.č. 2.75" 6,15*3,3-(0,8*1,97+0,7*1,97*2)+(1,3+2,2*2)*0,2 |  | 17.101 | [12 empty] | VV | 2 | 2 | True | 0 | ROZPOCET
| VV |  | "m.č. 2.76" 4,50*3,3 |  | 14.85 | [12 empty] | VV | 2 | 2 | True | 0 | ROZPOCET
| VV |  | "m.č. 2.77" 6,25*3,3 |  | 20.625 | [12 empty] | VV | 2 | 2 | True | 0 | ROZPOCET
| VV |  | "m.č. 2.78" 1,0*2,5*4++1,5*2,5+1,35*2,2+(1,32+2,2*2)*0,2 |  | 17.864 | [12 empty] | VV | 2 | 2 | True | 0 | ROZPOCET
| VV |  | "m.č. 2.79a,b" 5,7*3,3+1,5*2,2+1,5*2,2+(1,5+2,2*2)*0,2 |  | 26.59 | [12 empty] | VV | 2 | 2 | True | 0 | ROZPOCET
| VV |  | "m.č. 2.80a,b" 5,7*3,3+(0,5+1,5+0,5)*3,3+1,5*2,2+(1,5+2,2*2)*0,2 |  | 31.54 | [12 empty] | VV | 2 | 2 | True | 0 | ROZPOCET
| VV |  | "m.č. 2.81" (0,5+1,5+0,5)*3,3+1,5*2,2+(1,5+2,2*2)*0,2 |  | 12.73 | [12 empty] | VV | 2 | 2 | True | 0 | ROZPOCET
| VV |  | "m.č. 2.82" 1,5*2,2-1,1*1,97+(1,5+2,2*2)*0,2 |  | 2.313 | [12 empty] | VV | 2 | 2 | True | 0 | ROZPOCET
| VV |  | " přeštukování stávající omítky 2.NP" | [14 empty] | VV | 2 | 1 | True | 0 | ROZPOCET
| VV |  | "m.č. 2.55" 69,90*3,3-(1,1*1,97*13+0,9*1,97*2+0,8*1,97+2,0*3,1+1,75*2,1) |  | 187.502 | [12 empty] | VV | 2 | 2 | True | 0 | ROZPOCET
| VV |  | "m.č. 2.56" 21,15*3,3+(1,2+2,0*2)*0,2*2 |  | 71.875 | [12 empty] | VV | 2 | 2 | True | 0 | ROZPOCET
| VV |  | "m.č. 2.57" 7,90*(3,3-2,0) |  | 10.27 | [12 empty] | VV | 2 | 2 | True | 0 | ROZPOCET
| VV |  | "m.č. 2.58" 20,50*3,3-(1,2*2,0*2+2,4*3,3+1,95*2,3)+(1,2+2,0*2)*0,2*2 |  | 52.525 | [12 empty] | VV | 2 | 2 | True | 0 | ROZPOCET
| VV |  | "m.č. 2.60" 20,30*3,3-(1,2*2,0*2+2,05*3,3+1,95*3,3)+(1,2+2,0*2)*0,2 |  | 50.03 | [12 empty] | VV | 2 | 2 | True | 0 | ROZPOCET
| VV |  | "m.č. 2.62" 20,60*3,3-(1,2*2,0*2+2,05*2+1,95*2)+(1,2+2,0*2)*0,2 |  | 56.22 | [12 empty] | VV | 2 | 2 | True | 0 | ROZPOCET
| VV |  | "m.č. 2.64" 20,20*3,3-(+1,2*2,0*2)+(1,2+2,0*2)*0,2*2 |  | 63.94 | [12 empty] | VV | 2 | 2 | True | 0 | ROZPOCET
| VV |  | "m.č. 2.65" 8,05*(3,3-2,0) |  | 10.465 | [12 empty] | VV | 2 | 2 | True | 0 | ROZPOCET
| VV |  | "m.č. 2.66" 20,90*3,3-(2,4*3,3+1,95*3,3+1,2*2,0*2)+(1,2+2,0*2)*0,2*2 |  | 51.895 | [12 empty] | VV | 2 | 2 | True | 0 | ROZPOCET
| VV |  | "m.č. 2.68" 21,0*3,3-(2,0*3,3+1,95*3,3+1,2*2,0*2)+(1,2+2,0*2)*0,2*2 |  | 53.545 | [12 empty] | VV | 2 | 2 | True | 0 | ROZPOCET
| VV |  | "m.č. 2.70" 11,40*3,3 |  | 37.62 | [12 empty] | VV | 2 | 2 | True | 0 | ROZPOCET
| VV |  | "m.č. 2.71" 10,75*3,3 |  | 35.475 | [12 empty] | VV | 2 | 2 | True | 0 | ROZPOCET
| VV |  | "m.č. 2.72" 14,45*3,3+(1,2+2,0*2)*0,2 |  | 48.725 | [12 empty] | VV | 2 | 2 | True | 0 | ROZPOCET
| VV |  | "m.č. 2.73" 20,95*3,3+(1,2+2,0*2)*0,2*2 |  | 71.215 | [12 empty] | VV | 2 | 2 | True | 0 | ROZPOCET
| VV |  | "m.č. 2.74"17,30*3,3+(1,2+2,0*2)*0,2 |  | 58.13 | [12 empty] | VV | 2 | 2 | True | 0 | ROZPOCET
| VV |  | "m.č. 2.78" 25,10*3,3+(1,2+2,0*2)*0,2*3 |  | 85.95 | [12 empty] | VV | 2 | 2 | True | 0 | ROZPOCET
| VV |  | "m.č. 2.79a,b" (21,52+4,77)*3,3-(5,7*3,3+1,2*2,0*2)+(1,2+2,0*2)*0,2*2 |  | 65.227 | [12 empty] | VV | 2 | 2 | True | 0 | ROZPOCET
| VV |  | "m.č. 2.80a,b" (23,82+4,38)*3,3-(5,7*3,3+1,5*3,3+1,2*2,0*3)+(1,2+2,0*2)*0,2*3 |  | 65.22 | [12 empty] | VV | 2 | 2 | True | 0 | ROZPOCET
| VV |  | "m.č. 2.81" 17,50*3,3+(1,2+2,0*2)*0,2 |  | 58.79 | [12 empty] | VV | 2 | 2 | True | 0 | ROZPOCET
| VV |  | "m.č. 2.82" 14,43*3,3+(1,2+2,0*2)*0,2 |  | 48.659 | [12 empty] | VV | 2 | 2 | True | 0 | ROZPOCET
| VV |  | " v místě nových dveří hala u schoditě" 25,0*2 |  | 50 | [12 empty] | VV | 2 | 2 | True | 0 | ROZPOCET
| VV |  | Součet |  | 7427.031 | [12 empty] | VV | 2 | 4 | True | 1 | ROZPOCET
525 | K | 784211117 | Dvojnásobné bílé malby ze směsí za mokra velmi dobře otěruvzdorných na schodišti výšky do 3,80 m | m2 | 160.05 |  | 0 | CS ÚRS 2021 01 |  | základní |  | 0 | 0.00028 | 0.044814 | 0 | 0 | 16 | K | 2 |  |  |  | ROZPOCET | 0 | 0 | 0 | 0 | 0 | 1 | 0 | 16 | 1928355483
| PP |  | Malby z malířských směsí otěruvzdorných za mokra dvojnásobné, bílé za mokra otěruvzdorné velmi dobře na schodišti o výšce podlaží do 3,80 m | [14 empty] | PP | 2
| Online PSC |  | https://podminky.urs.cz/item/CS_URS_2021_01/784211117 | [14 empty] | Online PSC | 2
| VV |  | " viz. půdorys 1.PP -2.NP nový stav" | [14 empty] | VV | 2 | 1 | True | 0 | ROZPOCET
| VV |  | "m.č. 0.01 -1.02a,b,c" 1,5*3,5*2+(0,2+0,5)*3,3+(1,5+0,45*2)*2,4+(1,5+0,45*2)*3,0+0,5*3,3 |  | 27.42 | [12 empty] | VV | 2 | 2 | True | 0 | ROZPOCET
| VV |  | 4,5*2,7*2 |  | 24.3 | [12 empty] | VV | 2 | 2 | True | 0 | ROZPOCET
| VV |  | "m.č. 2.02 a,b,c" 1,5*3,5*2+(0,2+0,5)*3,3+(1,5+0,45*2)*2,4 |  | 18.57 | [12 empty] | VV | 2 | 2 | True | 0 | ROZPOCET
| VV |  | Mezisoučet |  | 70.29 | [12 empty] | VV | 2 | 3 | True | 0 | ROZPOCET
| VV |  | "0.01, 1.01, 1.02c, 2.01, 2.02c" | [14 empty] | VV | 2 | 1 | True | 0 | ROZPOCET
| VV |  | (2,5+1,5+3,3+1,5)*10,2 |  | 89.76 | [12 empty] | VV | 2 | 2 | True | 0 | ROZPOCET
| VV |  | Součet |  | 160.05 | [12 empty] | VV | 2 | 4 | True | 1 | ROZPOCET
526 | K | 784211143 | Příplatek k cenám 2x maleb ze směsí za mokra za provádění styku 2 barev | m | 1695.16 |  | 0 | CS ÚRS 2021 01 |  | základní |  | 0 | 0 | 0 | 0 | 0 | 16 | K | 2 |  |  |  | ROZPOCET | 0 | 0 | 0 | 0 | 0 | 1 | 0 | 16 | 1134095322
| PP |  | Malby z malířských směsí otěruvzdorných za mokra Příplatek k cenám dvojnásobných maleb za zvýšenou pracnost při provádění styku 2 barev | [14 empty] | PP | 2
| Online PSC |  | https://podminky.urs.cz/item/CS_URS_2021_01/784211143 | [14 empty] | Online PSC | 2
| VV |  | " viz. půdorys 1.PP-2.NP" | [14 empty] | VV | 2 | 1 | True | 0 | ROZPOCET
| VV |  | 3,3*19*2+3,3*28*2+3,3*31*2+36*2*3,3+32*2*3,3 |  | 963.6 | [12 empty] | VV | 2 | 2 | True | 0 | ROZPOCET
| VV |  | " malba v pokojích " 16,80+16,75+16,35+16,8+16,8+16,8+16,75+14,8+14,8+17,4+17,45 |  | 181.5 | [12 empty] | VV | 2 | 2 | True | 0 | ROZPOCET
| VV |  | 21,15+20,5+20,3+20,6+20,2+20,9+21,0+10,75+14,45+20,95 |  | 190.8 | [12 empty] | VV | 2 | 2 | True | 0 | ROZPOCET
| VV |  | "malba cvičebny" 14,8+14,8+15,75+14,4+16,6+16,0+15,8+16,1+15,5+16,4+16,5+10,4+14,7 |  | 197.75 | [12 empty] | VV | 2 | 2 | True | 0 | ROZPOCET
| VV |  | 19,7+17,13+44,27+18,27+21,52+23,82+16,8 |  | 161.51 | [12 empty] | VV | 2 | 2 | True | 0 | ROZPOCET
| VV |  | Součet |  | 1695.16 | [12 empty] | VV | 2 | 4 | True | 1 | ROZPOCET
527 | K | 784211165 | Příplatek k cenám 2x maleb ze směsí za mokra otěruvzdorných za barevnou malbu v sytém odstínu | m2 | 3520.113 |  | 0 | CS ÚRS 2021 01 |  | základní |  | 0 | 3e-05 | 0.1056 | 0 | 0 | 16 | K | 2 |  |  |  | ROZPOCET | 0 | 0 | 0 | 0 | 0 | 1 | 0 | 16 | -300553784
| PP |  | Malby z malířských směsí otěruvzdorných za mokra Příplatek k cenám dvojnásobných maleb za provádění barevné malby tónované na tónovacích automatech, v odstínu sytém | [14 empty] | PP | 2
| Online PSC |  | https://podminky.urs.cz/item/CS_URS_2021_01/784211165 | [14 empty] | Online PSC | 2
| VV |  | " nové omítky stěn" | [14 empty] | VV | 2 | 1 | True | 0 | ROZPOCET
| VV |  | "1.PP" | [14 empty] | VV | 2 | 1 | True | 0 | ROZPOCET
| VV |  | "0.01" (1,5+3,3+1,5+2,8)*3,4+(0,5*2+0,7*2)*0,25+0,3*3,6+6,3*3,4+(2,2+0,25+0,25)*3,4 |  | 63.22 | [12 empty] | VV | 2 | 2 | True | 0 | ROZPOCET
| VV |  | +(1,2+2,1*2)*0,25 |  | 1.35 | [12 empty] | VV | 2 | 2 | True | 0 | ROZPOCET
| VV |  | "0.03" 9,05*3,4 |  | 30.77 | [12 empty] | VV | 2 | 2 | True | 0 | ROZPOCET
| VV |  | "0.04" 9,0*3,4 |  | 30.6 | [12 empty] | VV | 2 | 2 | True | 0 | ROZPOCET
| VV |  | "0.05" 13,20*3,4+(1,75+0,5*2)*0,2*2 |  | 45.98 | [12 empty] | VV | 2 | 2 | True | 0 | ROZPOCET
| VV |  | "0.06" 31,95*3,4-(1,6*2,0+2,4*3,3+2,4*2,4+1,75*0,5*3)+3,3*0,3*2 |  | 91.105 | [12 empty] | VV | 2 | 2 | True | 0 | ROZPOCET
| VV |  | "0.07" 24,65*3,4+(1,35*2,15-1,1*1,97)*0,2+(1,25+2,0*2)*0,3*2 |  | 87.107 | [12 empty] | VV | 2 | 2 | True | 0 | ROZPOCET
| VV |  | (1,2*2+0,8)*3,3 |  | 10.56 | [12 empty] | VV | 2 | 2 | True | 0 | ROZPOCET
| VV |  | "0.08" 22,9*3,4+(1,35*2,15-1,1*1,97)*0,2 |  | 78.007 | [12 empty] | VV | 2 | 2 | True | 0 | ROZPOCET
| VV |  | (1,25+2,0*2)*0,2*2 |  | 2.1 | [12 empty] | VV | 2 | 2 | True | 0 | ROZPOCET
| VV |  | "0.09" 31,09*3,4 |  | 105.706 | [12 empty] | VV | 2 | 2 | True | 0 | ROZPOCET
| VV |  | "0.10" 8,85*3,4+(1,15+2,15*2)*0,2 |  | 31.18 | [12 empty] | VV | 2 | 2 | True | 0 | ROZPOCET
| VV |  | "0.11" 14,05*3,4+(1,25+2,0*2)*0,3 |  | 49.345 | [12 empty] | VV | 2 | 2 | True | 0 | ROZPOCET
| VV |  | "0.12" 14,0*3,4+(1,25+2,0*2)*0,3 |  | 49.175 | [12 empty] | VV | 2 | 2 | True | 0 | ROZPOCET
| VV |  | "0.13" 10,4*3,4 |  | 35.36 | [12 empty] | VV | 2 | 2 | True | 0 | ROZPOCET
| VV |  | "0.14" 18,45*3,4+(1,75+0,5*2)*0,2 |  | 63.28 | [12 empty] | VV | 2 | 2 | True | 0 | ROZPOCET
| VV |  | "0.15" 15,0*3,4+(1,2+2,1*2)*1,0 |  | 56.4 | [12 empty] | VV | 2 | 2 | True | 0 | ROZPOCET
| VV |  | "0.19" 13,85*3,4 |  | 47.09 | [12 empty] | VV | 2 | 2 | True | 0 | ROZPOCET
| VV |  | " v místě vyměněných dveří" 4*2,0*3 |  | 24 | [12 empty] | VV | 2 | 2 | True | 0 | ROZPOCET
| VV |  | " nová část 1. NP" | [14 empty] | VV | 2 | 1 | True | 0 | ROZPOCET
| VV |  | "1.01" 16,60*3,4-(5,2*3,3) |  | 39.28 | [12 empty] | VV | 2 | 2 | True | 0 | ROZPOCET
| VV |  | "1.03" 9,05*3,4+1,05*0,4 |  | 31.19 | [12 empty] | VV | 2 | 2 | True | 0 | ROZPOCET
| VV |  | "1.04" 9,0*3,4+1,65*0,4 |  | 31.26 | [12 empty] | VV | 2 | 2 | True | 0 | ROZPOCET
| VV |  | "1.05" 60,3*3,4-(2,4*3,3+2,4*2,2+2,0*3,1) |  | 185.62 | [12 empty] | VV | 2 | 2 | True | 0 | ROZPOCET
| VV |  | "1.06" 24,95*3,4-(+3,7*2,0)+(1,25+2,0*2)*0,3*2 |  | 80.58 | [12 empty] | VV | 2 | 2 | True | 0 | ROZPOCET
| VV |  | (1,35+2,15*2)*0,3+0,9*1,22*2 |  | 3.891 | [12 empty] | VV | 2 | 2 | True | 0 | ROZPOCET
| VV |  | "1.07" 42,55*3,4-(1,25*2,0*5+3,7*2,0)+(1,25+2,0*2)*0,3*5+(1,35+2,15*2)*0,3 |  | 134.34 | [12 empty] | VV | 2 | 2 | True | 0 | ROZPOCET
| VV |  | 0,9*1,22*2 |  | 2.196 | [12 empty] | VV | 2 | 2 | True | 0 | ROZPOCET
| VV |  | "1.08" 7,85*3,4+(1,15+2,15*2)*0,3 |  | 28.325 | [12 empty] | VV | 2 | 2 | True | 0 | ROZPOCET
| VV |  | "1.09" 9,45*3,4+(1,4+2,0*2+1,35*2,15*2)*0,2 |  | 34.371 | [12 empty] | VV | 2 | 2 | True | 0 | ROZPOCET
| VV |  | "1.10 " 16,80*3,4+(1,25+2,0*2)*0,3*2 |  | 60.27 | [12 empty] | VV | 2 | 2 | True | 0 | ROZPOCET
| VV |  | "1.11a,b" 7,40*3,4 |  | 25.16 | [12 empty] | VV | 2 | 2 | True | 0 | ROZPOCET
| VV |  | "1.12" 9,40*3,4+(1,4+2,0*2+1,35+2,15*2)*0,2 |  | 34.17 | [12 empty] | VV | 2 | 2 | True | 0 | ROZPOCET
| VV |  | "1.13" 16,75*3,4-(1,25*2,0*2+1,4*2,0)+(1,25+2,0*2)*0,3 |  | 50.725 | [12 empty] | VV | 2 | 2 | True | 0 | ROZPOCET
| VV |  | "1.14a,b" 7,4*3,4 |  | 25.16 | [12 empty] | VV | 2 | 2 | True | 0 | ROZPOCET
| VV |  | "1.15" 7,34*3,4+(1,475+2,15*2)*0,2+(1,4+2,0*2)*0,15 |  | 26.921 | [12 empty] | VV | 2 | 2 | True | 0 | ROZPOCET
| VV |  | "1.16" 14,80*3,4+(1,25+2,0*2)*0,3+(1,4+2,0*2)*0,15 |  | 52.705 | [12 empty] | VV | 2 | 2 | True | 0 | ROZPOCET
| VV |  | "1.17" 7,4*3,4 |  | 25.16 | [12 empty] | VV | 2 | 2 | True | 0 | ROZPOCET
| VV |  | "1.18" 7,4*3,4-(1,4*2,0)+(1,4+2,0*2)*0,15+(1,475+2,15*2)*0,2 |  | 24.325 | [12 empty] | VV | 2 | 2 | True | 0 | ROZPOCET
| VV |  | "1.19" 14,85*3,4-(1,25*2,0*2+1,4*2,0)+(1,25+2,0*2)*0,3*2 |  | 45.84 | [12 empty] | VV | 2 | 2 | True | 0 | ROZPOCET
| VV |  | "1.20a,b"7,4*3,1 |  | 22.94 | [12 empty] | VV | 2 | 2 | True | 0 | ROZPOCET
| VV |  | "1.21" 7,85*3,4+(1,15+2,15*2*0,2) |  | 28.7 | [12 empty] | VV | 2 | 2 | True | 0 | ROZPOCET
| VV |  | "1.22" 15,75*3,4+(1,25+2,0*2)*0,3*2 |  | 56.7 | [12 empty] | VV | 2 | 2 | True | 0 | ROZPOCET
| VV |  | "1.23a,b" 7,4*3,4 |  | 25.16 | [12 empty] | VV | 2 | 2 | True | 0 | ROZPOCET
| VV |  | "1.24" 7,4*3,4+(1,15+2,15*2)*0,2 |  | 26.25 | [12 empty] | VV | 2 | 2 | True | 0 | ROZPOCET
| VV |  | "1.25" 14,4*3,4+(1,25+2,0*2)*0,3 |  | 50.535 | [12 empty] | VV | 2 | 2 | True | 0 | ROZPOCET
| VV |  | "1.26a,b" 7,4*3,4 |  | 25.16 | [12 empty] | VV | 2 | 2 | True | 0 | ROZPOCET
| VV |  | "1.27" 16,4*3,4+(1,25+2,0*2)*0,3+(1,15+2,15*2)*0,3 |  | 58.97 | [12 empty] | VV | 2 | 2 | True | 0 | ROZPOCET
| VV |  | "1.28" 13,4*3,4+(1,15+2,15*2)*0,3 |  | 47.195 | [12 empty] | VV | 2 | 2 | True | 0 | ROZPOCET
| VV |  | " stará část" | [14 empty] | VV | 2 | 1 | True | 0 | ROZPOCET
| VV |  | "1.55" 1,35*3,4+(1,5*2,2-1,1*1,97)*13+2,4*3,3-2,0*3,1 |  | 21.039 | [12 empty] | VV | 2 | 2 | True | 0 | ROZPOCET
| VV |  | "1.56a,b" 4,6*3,4-1,5*2,2+(1,5+2,2*2)*0,15+(2,1*2+1,8)*3,4-(1,5*2,2+1,1*1,97*2)+(1,5+2,2*2)*0,3 |  | 27.761 | [12 empty] | VV | 2 | 2 | True | 0 | ROZPOCET
| VV |  | "1.57a,b" (1,9*2+1,8*2)*3,4 |  | 25.16 | [12 empty] | VV | 2 | 2 | True | 0 | ROZPOCET
| VV |  | "1.58 a,b "4,3*3,4-1,5*2,2+(1,5+2,2*2)*0,15+(1,8+1,8*2)*3,4 |  | 30.565 | [12 empty] | VV | 2 | 2 | True | 0 | ROZPOCET
| VV |  | (1,5+2,2*2)*0,2 |  | 1.18 | [12 empty] | VV | 2 | 2 | True | 0 | ROZPOCET
| VV |  | "1.59 a,b " (1,8*2+1,9*2)*3,47 |  | 25.678 | [12 empty] | VV | 2 | 2 | True | 0 | ROZPOCET
| VV |  | "1.60a,b" (4,2+2,15*2+1,8*3)*3,4-(1,5*2,2*2+1,1*1,97*2)+(1,5+2,2*2)*0,15+(1,5+2,2*2)*0,2 |  | 38.391 | [12 empty] | VV | 2 | 2 | True | 0 | ROZPOCET
| VV |  | "1.61a,b" (1,8*2+1,8*2)*3,4 |  | 24.48 | [12 empty] | VV | 2 | 2 | True | 0 | ROZPOCET
| VV |  | "1.62a,b" (4,35+1,95*2+1,8)*3,4-(1,5*2,2*2+1,1*1,97*2)+(1,5+2,2*2)*0,2+(1,5*2,2*2)*0,15 |  | 25.406 | [12 empty] | VV | 2 | 2 | True | 0 | ROZPOCET
| VV |  | "1.63a,b" (1,8*2+1,8*2)*3,4 |  | 24.48 | [12 empty] | VV | 2 | 2 | True | 0 | ROZPOCET
| VV |  | "1.64a,b" (4,05+2,0*2+1,8*2)*3,4+(1,5+2,2*2)*0,2 |  | 40.79 | [12 empty] | VV | 2 | 2 | True | 0 | ROZPOCET
| VV |  | "1.65a,b" (1,8*2+1,8*2)*3,4 |  | 24.48 | [12 empty] | VV | 2 | 2 | True | 0 | ROZPOCET
| VV |  | "1.66a,b" (4,5+2,1*2+1,8)*3,4-(1,5*2,2*2+1,1*1,97*2)+(1,5+2,2*2)*0,15+(1,5+2,2*2)*0,2 |  | 26.831 | [12 empty] | VV | 2 | 2 | True | 0 | ROZPOCET
| VV |  | "1.67a,b" (1,8*2+1,8*2)*3,4 |  | 24.48 | [12 empty] | VV | 2 | 2 | True | 0 | ROZPOCET
| VV |  | "1.68a,b"(4,55+1,8+2,5*2)*3,4-(1,8*2,2*2+1,1*1,97*2)+(1,8+2,2*2)*0,15+(1,5+2,2*2)*0,2 |  | 28.446 | [12 empty] | VV | 2 | 2 | True | 0 | ROZPOCET
| VV |  | "1.69a,b" (1,8*2+1,8*2)*3,4 |  | 24.48 | [12 empty] | VV | 2 | 2 | True | 0 | ROZPOCET
| VV |  | "1.70" (2,5*2+1,4*2)*3,4-0,7*1,97*3+(1,4+2,2*2)*0,2 |  | 23.543 | [12 empty] | VV | 2 | 2 | True | 0 | ROZPOCET
| VV |  | "1.71" (0,9*2+1,3*2)*3,4 |  | 14.96 | [12 empty] | VV | 2 | 2 | True | 0 | ROZPOCET
| VV |  | "1.72" (1,35*2+1,1*2)*3,4 |  | 16.66 | [12 empty] | VV | 2 | 2 | True | 0 | ROZPOCET
| VV |  | "1.73" 1,5*2,2 |  | 3.3 | [12 empty] | VV | 2 | 2 | True | 0 | ROZPOCET
| VV |  | "1.75" (2,0*2,2-1,1*1,97)*8 |  | 17.864 | [12 empty] | VV | 2 | 2 | True | 0 | ROZPOCET
| VV |  | Mezisoučet |  | 2675.408 | [12 empty] | VV | 2 | 3 | True | 0 | ROZPOCET
| VV |  | " potažení stávajících stěn štukem" | [14 empty] | VV | 2 | 1 | True | 0 | ROZPOCET
| VV |  | " 1.PP" | [14 empty] | VV | 2 | 1 | True | 0 | ROZPOCET
| VV |  | "0.17" 14,72*3,3-1,45*2,0*2 |  | 42.776 | [12 empty] | VV | 2 | 2 | True | 0 | ROZPOCET
| VV |  | " 1.NP stávající část" | [14 empty] | VV | 2 | 1 | True | 0 | ROZPOCET
| VV |  | "1.51" 23,9*3,3-(1,6*2,2+1,6*2,2+1,95*2,2)+(1,8+2,0*2)*0,3*2+(1,6+2,2*2)*0,3*2 |  | 74.62 | [12 empty] | VV | 2 | 2 | True | 0 | ROZPOCET
| VV |  | (1,95+2,2*2)*0,3 |  | 1.905 | [12 empty] | VV | 2 | 2 | True | 0 | ROZPOCET
| VV |  | "1.53" 6,3*5,4 |  | 34.02 | [12 empty] | VV | 2 | 2 | True | 0 | ROZPOCET
| VV |  | "1.54" 14,6*3,3+(1,2+2,0*2)*0,3 |  | 49.74 | [12 empty] | VV | 2 | 2 | True | 0 | ROZPOCET
| VV |  | "1.55" 69,10*3,3+(1,95+2,2*2)*0,3*2+15,0 |  | 246.84 | [12 empty] | VV | 2 | 2 | True | 0 | ROZPOCET
| VV |  | "1.56a,b" 1,8*3,3+(3,7*2+4,6)+(1,2*2,0*2)*0,3*2 |  | 20.82 | [12 empty] | VV | 2 | 2 | True | 0 | ROZPOCET
| VV |  | "1.58a,b" 1,8*3,3+(3,7*2+4,3)*3,3+(1,2+2,0*2)*0,3*2 |  | 47.67 | [12 empty] | VV | 2 | 2 | True | 0 | ROZPOCET
| VV |  | "1.60a,b" (4,2+3,7*2+1,8)*3,3+(1,2+2,0*2)*0,3 |  | 45.78 | [12 empty] | VV | 2 | 2 | True | 0 | ROZPOCET
| VV |  | "1.62a,b" (3,7*2+4,35+1,8)*3,3+(1,2+2,0*2)*0,3*2 |  | 47.835 | [12 empty] | VV | 2 | 2 | True | 0 | ROZPOCET
| VV |  | "1.64a,b" (3,7*2+4,05+1,8)*3,3+(1,2+2,0*2)*0,3*2 |  | 46.845 | [12 empty] | VV | 2 | 2 | True | 0 | ROZPOCET
| VV |  | "1.66a,b" (4,5+3,7*2+1,8)*3,3+(1,2+2,0*2)*0,3*2 |  | 48.33 | [12 empty] | VV | 2 | 2 | True | 0 | ROZPOCET
| VV |  | "1.68a,b" (4,55+3,7*2+1,8)*3,3+(1,2+2,0*2)*0,3*2 |  | 48.495 | [12 empty] | VV | 2 | 2 | True | 0 | ROZPOCET
| VV |  | "1.73" 10,4*3,3 |  | 34.32 | [12 empty] | VV | 2 | 2 | True | 0 | ROZPOCET
| VV |  | "1.74" 14,7*3,3+(1,2+2,0*2)*0,2*2 |  | 50.59 | [12 empty] | VV | 2 | 2 | True | 0 | ROZPOCET
| VV |  | "1.75" 19,7*3,3 |  | 65.01 | [12 empty] | VV | 2 | 2 | True | 0 | ROZPOCET
| VV |  | "1.76" 6,9*3,3+(0,5+0,3)*1,8 |  | 24.21 | [12 empty] | VV | 2 | 2 | True | 0 | ROZPOCET
| VV |  | "1.77" 17,13*3,3+(1,2+2,0*2)*0,3 |  | 58.089 | [12 empty] | VV | 2 | 2 | True | 0 | ROZPOCET
| VV |  | "1.78" 4,9*3,3 |  | 16.17 | [12 empty] | VV | 2 | 2 | True | 0 | ROZPOCET
| VV |  | "1.79" 23,7*3,3+(1,2+2,0*2)*0,3*2+(1,5+2,2*2)*0,3 |  | 83.1 | [12 empty] | VV | 2 | 2 | True | 0 | ROZPOCET
| VV |  | "1.80" 44,27*3,3+(1,2+2,0*2)*0,3*5+(1,5+2,2*2)*0,3 |  | 155.661 | [12 empty] | VV | 2 | 2 | True | 0 | ROZPOCET
| VV |  | "1.81" 18,27*3,3+(1,2+2,0*2)*0,3+(1,5+2,2*2)*0,3 |  | 63.621 | [12 empty] | VV | 2 | 2 | True | 0 | ROZPOCET
| VV |  | "2. NP nová část nová omítka" | [14 empty] | VV | 2 | 1 | True | 0 | ROZPOCET
| VV |  | "m.č.2.01" 14,0*3,3+(1,2*2,0*2)*0,3+(5,2+3,6*2)*0,3 |  | 51.36 | [12 empty] | VV | 2 | 2 | True | 0 | ROZPOCET
| VV |  | (0,45*2+0,65*2)*0,15+(2,4+2,3*2)*0,3 |  | 2.43 | [12 empty] | VV | 2 | 2 | True | 0 | ROZPOCET
| VV |  | "m.č.2.03" 9,05*3,4+(1,15+2,15*2)*0,2 |  | 31.86 | [12 empty] | VV | 2 | 2 | True | 0 | ROZPOCET
| VV |  | "m.č.2.04" 9,0*3,4+(1,15+2,15*2)*0,2 |  | 31.69 | [12 empty] | VV | 2 | 2 | True | 0 | ROZPOCET
| VV |  | "m.č.2.05" 60,20*3,4-(2,4*3,1+2,4*2,3+1,25*1,97+0,9*1,97*2+1,1*1,97*9+2,0*2,3) |  | 161.609 | [12 empty] | VV | 2 | 2 | True | 0 | ROZPOCET
| VV |  | (2,0+2,3*2)*0,3+(2,4+2,3*2)*0,3+(2,4+3,1*2)*0,3 |  | 6.66 | [12 empty] | VV | 2 | 2 | True | 0 | ROZPOCET
| VV |  | "m.č.2.06" 18,50*3,4-(1,25*1,97+1,25*2,0+1,1*0,8)+(1,5+2,15*2)*0,2+(1,25+2,0*2)*0,2+(1,1*2+0,8*2)*0,2 |  | 60.028 | [12 empty] | VV | 2 | 2 | True | 0 | ROZPOCET
| VV |  | "m.č.2.07" 9,45*3,4-(1,1*1,97*2+1,4*2,0)+(1,4+2,0*2+1,5+2,2*2)*0,15 |  | 26.691 | [12 empty] | VV | 2 | 2 | True | 0 | ROZPOCET
| VV |  | "m.č.2.08" 16,35*3,4+(1,25+2,0*2)*0,2*2 |  | 57.69 | [12 empty] | VV | 2 | 2 | True | 0 | ROZPOCET
| VV |  | "m.č.2.09a,b" 7,4*3,4 |  | 25.16 | [12 empty] | VV | 2 | 2 | True | 0 | ROZPOCET
| VV |  | "m.č.2.10" 9,45*3,4+(1,4+2,0*2)*0,15 |  | 32.94 | [12 empty] | VV | 2 | 2 | True | 0 | ROZPOCET
| VV |  | "m.č.2.11" 16,8*3,4+(1,25+2,0*2)*0,2*2 |  | 59.22 | [12 empty] | VV | 2 | 2 | True | 0 | ROZPOCET
| VV |  | "m.č.2.12a,b" 7,4*3,4 |  | 25.16 | [12 empty] | VV | 2 | 2 | True | 0 | ROZPOCET
| VV |  | "m.č.2.13" 9,45*3,4+(1,4+2,0*2)*0,15+(1,5+2,3*2)*0,2 |  | 34.16 | [12 empty] | VV | 2 | 2 | True | 0 | ROZPOCET
| VV |  | "m.č.2.14" 16,80*3,4+(1,25+2,0*2)*0,2*2 |  | 59.22 | [12 empty] | VV | 2 | 2 | True | 0 | ROZPOCET
| VV |  | "m.č.2.15a,b" 7,4*3,4 |  | 25.16 | [12 empty] | VV | 2 | 2 | True | 0 | ROZPOCET
| VV |  | "m.č.2.16" 9,45*3,4+(1,4+2,0*2)*0,15+(1,5+2,2*2)*0,2 |  | 34.12 | [12 empty] | VV | 2 | 2 | True | 0 | ROZPOCET
| VV |  | "m.č.2.17" 16,8*3,4+(1,25*2,0*2)*0,2*2 |  | 59.12 | [12 empty] | VV | 2 | 2 | True | 0 | ROZPOCET
| VV |  | "m.č.2.18a,b" 7,4*3,4 |  | 25.16 | [12 empty] | VV | 2 | 2 | True | 0 | ROZPOCET
| VV |  | "m.č.2.19" 9,04*3,4+(1,4+2,0*2)*0,2+(1,5+2,2*2)*0,2 |  | 32.996 | [12 empty] | VV | 2 | 2 | True | 0 | ROZPOCET
| VV |  | "m.č.2.20" 16,75*3,4+(1,25+2,0*2)*0,2 |  | 58 | [12 empty] | VV | 2 | 2 | True | 0 | ROZPOCET
| VV |  | "m.č.2.21a,b" 7,4*3,4 |  | 25.16 | [12 empty] | VV | 2 | 2 | True | 0 | ROZPOCET
| VV |  | "m.č.2.22" 7,35*3,4+(1,4+2,0*2)*0,15+(1,5+2,2*2)*0,2 |  | 26.98 | [12 empty] | VV | 2 | 2 | True | 0 | ROZPOCET
| VV |  | "m.č.2.23" 14,80*3,4-+(1,25+2,0*2)*0,2 |  | 49.27 | [12 empty] | VV | 2 | 2 | True | 0 | ROZPOCET
| VV |  | "m.č.2.24a,b" 7,4*3,4 |  | 25.16 | [12 empty] | VV | 2 | 2 | True | 0 | ROZPOCET
| VV |  | "m.č.2.25" 7,35*3,4+(1,35+2,15*2)*0,2 |  | 26.12 | [12 empty] | VV | 2 | 2 | True | 0 | ROZPOCET
| VV |  | "m.č. 2.26" 14,8*3,4+(1,25+2,0*2)*0,2*2+(1,4+2,0*2)*0,15 |  | 53.23 | [12 empty] | VV | 2 | 2 | True | 0 | ROZPOCET
| VV |  | "m.č.2.27a,b" 7,4*3,4 |  | 25.16 | [12 empty] | VV | 2 | 2 | True | 0 | ROZPOCET
| VV |  | "m.č.2.29" 7,85*3,4+(1,4+2,0*2)*0,15+(1,35+2,2*2)*0,2 |  | 28.65 | [12 empty] | VV | 2 | 2 | True | 0 | ROZPOCET
| VV |  | "m.č. 2.30" 17,40*3,4+(1,25+2,0*2)*0,2*2 |  | 61.26 | [12 empty] | VV | 2 | 2 | True | 0 | ROZPOCET
| VV |  | "m.č.31 a,b" 7,4*3,4 |  | 25.16 | [12 empty] | VV | 2 | 2 | True | 0 | ROZPOCET
| VV |  | "m.č. 2.32" 7,9*3,4+(1,4+2,0*2)*0,15+(1,5+2,3*2)*0,2 |  | 28.89 | [12 empty] | VV | 2 | 2 | True | 0 | ROZPOCET
| VV |  | "m.č.2.33" 17,45*3,4+(1,25+2,0*2)*0,2*2+(1,4+2,0*2)*0,15 |  | 62.24 | [12 empty] | VV | 2 | 2 | True | 0 | ROZPOCET
| VV |  | "m.č. 2.34a,b" 7,4*3,4 |  | 25.16 | [12 empty] | VV | 2 | 2 | True | 0 | ROZPOCET
| VV |  | "m.č. 2.35"9,8*3,4+(1,15+2,15*2)*0,45 |  | 35.773 | [12 empty] | VV | 2 | 2 | True | 0 | ROZPOCET
| VV |  | "m.č.2.36"11,6*3,4+(1,15+2,15*2)*0,2*2+2,2*3,4*2 |  | 56.58 | [12 empty] | VV | 2 | 2 | True | 0 | ROZPOCET
| VV |  | " 2.NP stávající část nové omítky" | [14 empty] | VV | 2 | 1 | True | 0 | ROZPOCET
| VV |  | "m.č. 2.55" (1,5*2,2-1,1*1,97)*13+(1,5*2,2-0,9*1,97)*3+(2,0+3,1*2)*0,3+(2,4*3,3-2,0*3,1)*2 |  | 25.21 | [12 empty] | VV | 2 | 2 | True | 0 | ROZPOCET
| VV |  | 2,4*3,4-1,75*2,1+(2,4+3,3*2)*0,8+1,5*2,5 |  | 15.435 | [12 empty] | VV | 2 | 2 | True | 0 | ROZPOCET
| VV |  | "m.č. 2.56" 1,6*2,2 |  | 3.52 | [12 empty] | VV | 2 | 2 | True | 0 | ROZPOCET
| VV |  | "m.č. 2.58" (2,4+1,95)*3,3+1,6*2,2-1,1*1,97 |  | 15.708 | [12 empty] | VV | 2 | 2 | True | 0 | ROZPOCET
| VV |  | "m.č. 2.59a,b" 7,4*3,3 |  | 24.42 | [12 empty] | VV | 2 | 2 | True | 0 | ROZPOCET
| VV |  | "m.č. 2.60" (2,05+1,95)*3,3+1,6*2,2-1,1*1,97 |  | 14.553 | [12 empty] | VV | 2 | 2 | True | 0 | ROZPOCET
| VV |  | "m.č. 2.61a,b" 7,4*3,3 |  | 24.42 | [12 empty] | VV | 2 | 2 | True | 0 | ROZPOCET
| VV |  | "m.č. 2.62" (2,05+1,95)*3,3+1,6*2,2-1,1*1,97 |  | 14.553 | [12 empty] | VV | 2 | 2 | True | 0 | ROZPOCET
| VV |  | "m.č. 2.63a,b" 7,4*3,3 |  | 24.42 | [12 empty] | VV | 2 | 2 | True | 0 | ROZPOCET
| VV |  | "m.č. 2.64" 1,6*2,2 |  | 3.52 | [12 empty] | VV | 2 | 2 | True | 0 | ROZPOCET
| VV |  | "m.č. 2.66" (2,05+1,95)*3,3+1,6*2,2-1,1*1,97 |  | 14.553 | [12 empty] | VV | 2 | 2 | True | 0 | ROZPOCET
| VV |  | "m.č. 2.67a,b" 7,4*3,3 |  | 24.42 | [12 empty] | VV | 2 | 2 | True | 0 | ROZPOCET
| VV |  | "m.č. 2.68" (2,05+1,95)*3,3+1,6*2,2-1,1*1,97 |  | 14.553 | [12 empty] | VV | 2 | 2 | True | 0 | ROZPOCET
| VV |  | "m.č. 2.69a,b" 7,4*3,3 |  | 24.42 | [12 empty] | VV | 2 | 2 | True | 0 | ROZPOCET
| VV |  | "m.č. 2.70" 2,45*3,3+(1,6+2,2*2)*0,2 |  | 9.285 | [12 empty] | VV | 2 | 2 | True | 0 | ROZPOCET
| VV |  | "m.č. 2.71" 1,35*2,2 |  | 2.97 | [12 empty] | VV | 2 | 2 | True | 0 | ROZPOCET
| VV |  | "m.č. 2.73" (0,65*2+0,1)*3,3+(0,2+1,75)*3,4+1,3*2,2-1,1*1,97+(1,35+2,2*2)*0,2 |  | 13.093 | [12 empty] | VV | 2 | 2 | True | 0 | ROZPOCET
| VV |  | "m.č. 2.74" 1,6+2,2*2+(1,6+2,2*2)*0,2 |  | 7.2 | [12 empty] | VV | 2 | 2 | True | 0 | ROZPOCET
| VV |  | "m.č. 2.75" 6,15*3,3-(0,8*1,97+0,7*1,97*2)+(1,3+2,2*2)*0,2 |  | 17.101 | [12 empty] | VV | 2 | 2 | True | 0 | ROZPOCET
| VV |  | "m.č. 2.76" 4,50*3,3 |  | 14.85 | [12 empty] | VV | 2 | 2 | True | 0 | ROZPOCET
| VV |  | "m.č. 2.77" 6,25*3,3 |  | 20.625 | [12 empty] | VV | 2 | 2 | True | 0 | ROZPOCET
| VV |  | "m.č. 2.78" 1,0*2,5*4++1,5*2,5+1,35*2,2+(1,32+2,2*2)*0,2 |  | 17.864 | [12 empty] | VV | 2 | 2 | True | 0 | ROZPOCET
| VV |  | "m.č. 2.79a,b" 5,7*3,3+1,5*2,2+1,5*2,2+(1,5+2,2*2)*0,2 |  | 26.59 | [12 empty] | VV | 2 | 2 | True | 0 | ROZPOCET
| VV |  | "m.č. 2.80a,b" 5,7*3,3+(0,5+1,5+0,5)*3,3+1,5*2,2+(1,5+2,2*2)*0,2 |  | 31.54 | [12 empty] | VV | 2 | 2 | True | 0 | ROZPOCET
| VV |  | "m.č. 2.81" (0,5+1,5+0,5)*3,3+1,5*2,2+(1,5+2,2*2)*0,2 |  | 12.73 | [12 empty] | VV | 2 | 2 | True | 0 | ROZPOCET
| VV |  | "m.č. 2.82" 1,5*2,2-1,1*1,97+(1,5+2,2*2)*0,2 |  | 2.313 | [12 empty] | VV | 2 | 2 | True | 0 | ROZPOCET
| VV |  | " přeštukování stávající omítky 2.NP" | [14 empty] | VV | 2 | 1 | True | 0 | ROZPOCET
| VV |  | "m.č. 2.55" 69,90*3,3-(1,1*1,97*13+0,9*1,97*2+0,8*1,97+2,0*3,1+1,75*2,1) |  | 187.502 | [12 empty] | VV | 2 | 2 | True | 0 | ROZPOCET
| VV |  | "m.č. 2.56" 21,15*3,3+(1,2+2,0*2)*0,2*2 |  | 71.875 | [12 empty] | VV | 2 | 2 | True | 0 | ROZPOCET
| VV |  | "m.č. 2.57" 7,90*(3,3-2,0) |  | 10.27 | [12 empty] | VV | 2 | 2 | True | 0 | ROZPOCET
| VV |  | "m.č. 2.58" 20,50*3,3-(1,2*2,0*2+2,4*3,3+1,95*2,3)+(1,2+2,0*2)*0,2*2 |  | 52.525 | [12 empty] | VV | 2 | 2 | True | 0 | ROZPOCET
| VV |  | "m.č. 2.60" 20,30*3,3-(1,2*2,0*2+2,05*3,3+1,95*3,3)+(1,2+2,0*2)*0,2 |  | 50.03 | [12 empty] | VV | 2 | 2 | True | 0 | ROZPOCET
| VV |  | "m.č. 2.62" 20,60*3,3-(1,2*2,0*2+2,05*2+1,95*2)+(1,2+2,0*2)*0,2 |  | 56.22 | [12 empty] | VV | 2 | 2 | True | 0 | ROZPOCET
| VV |  | "m.č. 2.64" 20,20*3,3-(+1,2*2,0*2)+(1,2+2,0*2)*0,2*2 |  | 63.94 | [12 empty] | VV | 2 | 2 | True | 0 | ROZPOCET
| VV |  | "m.č. 2.65" 8,05*(3,3-2,0) |  | 10.465 | [12 empty] | VV | 2 | 2 | True | 0 | ROZPOCET
| VV |  | "m.č. 2.66" 20,90*3,3-(2,4*3,3+1,95*3,3+1,2*2,0*2)+(1,2+2,0*2)*0,2*2 |  | 51.895 | [12 empty] | VV | 2 | 2 | True | 0 | ROZPOCET
| VV |  | "m.č. 2.68" 21,0*3,3-(2,0*3,3+1,95*3,3+1,2*2,0*2)+(1,2+2,0*2)*0,2*2 |  | 53.545 | [12 empty] | VV | 2 | 2 | True | 0 | ROZPOCET
| VV |  | "m.č. 2.70" 11,40*3,3 |  | 37.62 | [12 empty] | VV | 2 | 2 | True | 0 | ROZPOCET
| VV |  | "m.č. 2.71" 10,75*3,3 |  | 35.475 | [12 empty] | VV | 2 | 2 | True | 0 | ROZPOCET
| VV |  | "m.č. 2.72" 14,45*3,3+(1,2+2,0*2)*0,2 |  | 48.725 | [12 empty] | VV | 2 | 2 | True | 0 | ROZPOCET
| VV |  | "m.č. 2.73" 20,95*3,3+(1,2+2,0*2)*0,2*2 |  | 71.215 | [12 empty] | VV | 2 | 2 | True | 0 | ROZPOCET
| VV |  | "m.č. 2.74"17,30*3,3+(1,2+2,0*2)*0,2 |  | 58.13 | [12 empty] | VV | 2 | 2 | True | 0 | ROZPOCET
| VV |  | "m.č. 2.78" 25,10*3,3+(1,2+2,0*2)*0,2*3 |  | 85.95 | [12 empty] | VV | 2 | 2 | True | 0 | ROZPOCET
| VV |  | "m.č. 2.79a,b" (21,52+4,77)*3,3-(5,7*3,3+1,2*2,0*2)+(1,2+2,0*2)*0,2*2 |  | 65.227 | [12 empty] | VV | 2 | 2 | True | 0 | ROZPOCET
| VV |  | "m.č. 2.80a,b" (23,82+4,38)*3,3-(5,7*3,3+1,5*3,3+1,2*2,0*3)+(1,2+2,0*2)*0,2*3 |  | 65.22 | [12 empty] | VV | 2 | 2 | True | 0 | ROZPOCET
| VV |  | "m.č. 2.81" 17,50*3,3+(1,2+2,0*2)*0,2 |  | 58.79 | [12 empty] | VV | 2 | 2 | True | 0 | ROZPOCET
| VV |  | "m.č. 2.82" 14,43*3,3+(1,2+2,0*2)*0,2 |  | 48.659 | [12 empty] | VV | 2 | 2 | True | 0 | ROZPOCET
| VV |  | Součet |  | 7040.226 | [12 empty] | VV | 2 | 4 | True | 0 | ROZPOCET
| VV |  | "předpoklad 50% plochy " 7040,226/2 |  | 3520.113 | [12 empty] | VV | 2 | 2 | True | 1 | ROZPOCET
528 | K | 784651001 | Batikování jednou barvou v místnostech výšky do 3,80 m | m2 | 8.91 |  | 0 | CS ÚRS 2021 01 |  | základní |  | 0 | 0 | 0 | 0 | 0 | 16 | K | 2 |  |  |  | ROZPOCET | 0 | 0 | 0 | 0 | 0 | 1 | 0 | 16 | 897553448
| PP |  | Batikování barvou v místnostech výšky do 3,80 m | [14 empty] | PP | 2
| Online PSC |  | https://podminky.urs.cz/item/CS_URS_2021_01/784651001 | [14 empty] | Online PSC | 2
| VV |  | " viz. půdorys 1.PP-1.NP nový stav" | [14 empty] | VV | 2 | 1 | True | 0 | ROZPOCET
| VV |  | "povrchová úprava stěn schodiště a přilehlé chodby" | [14 empty] | VV | 2 | 1 | True | 0 | ROZPOCET
| VV |  | "0.01, 1.01, 1.02c, 2.01, 2.02c" | [14 empty] | VV | 2 | 1 | True | 0 | ROZPOCET
| VV |  | 2,7*3,3 |  | 8.91 | [12 empty] | VV | 2 | 2 | True | 1 | ROZPOCET
529 | K | 784651007 | Batikování jednou barvou na schodišti o výšce podlaží do 3,80 m | m2 | 89.76 |  | 0 | CS ÚRS 2021 01 |  | základní |  | 0 | 0 | 0 | 0 | 0 | 16 | K | 2 |  |  |  | ROZPOCET | 0 | 0 | 0 | 0 | 0 | 1 | 0 | 16 | -1201880870
| PP |  | Batikování barvou na schodišti o výšce podlaží do 3,80 m | [14 empty] | PP | 2
| Online PSC |  | https://podminky.urs.cz/item/CS_URS_2021_01/784651007 | [14 empty] | Online PSC | 2
| VV |  | " viz. půdorys 1.PP-1.NP nový stav" | [14 empty] | VV | 2 | 1 | True | 0 | ROZPOCET
| VV |  | "povrchová úprava stěn schodiště a přilehlé chodby" | [14 empty] | VV | 2 | 1 | True | 0 | ROZPOCET
| VV |  | "0.01, 1.01, 1.02c, 2.01, 2.02c" | [14 empty] | VV | 2 | 1 | True | 0 | ROZPOCET
| VV |  | (2,5+1,5+3,3+1,5)*10,2 |  | 89.76 | [12 empty] | VV | 2 | 2 | True | 1 | ROZPOCET
| D | 786 | Dokončovací práce - čalounické úpravy |  |  |  | 0 |  |  |  |  | 0 |  | 0.86722 |  | 0 | 2 | D | 1 |  |  |  | ROZPOCET | [6 empty] | 0
530 | K | 786627RP20 | Montáž lamelové žaluzie venkovní pro okna plastová manuálně ovládané | m2 | 318.7 |  | 0 | VLASTNÍ |  | základní |  | 0 | 0 | 0 | 0 | 0 | 16 | K | 2 |  |  |  | ROZPOCET | 0 | 0 | 0 | 0 | 0 | 1 | 0 | 16 | 919462083
| PP |  | Montáž lamelové žaluzie venkovní pro okna plastová manuálně ovládané | [14 empty] | PP | 2
| VV |  | "viz. tabulka zámečnických " | [14 empty] | VV | 2 | 1 | True | 0 | ROZPOCET
| VV |  | "venkovní manuální žaluzie včetně příslušenství, krytu venkovní rolety" | [14 empty] | VV | 2 | 1 | True | 0 | ROZPOCET
| VV |  | " nové okna" | [14 empty] | VV | 2 | 1 | True | 0 | ROZPOCET
| VV |  | " stávající okna" 1,2*2,0*(32+28+28)+1,25*2,0*(7+18+18) |  | 318.7 | [12 empty] | VV | 2 | 2 | True | 0 | ROZPOCET
| VV |  | Součet |  | 318.7 | [12 empty] | VV | 2 | 4 | True | 1 | ROZPOCET
531 | M | 61140RP70 | žaluzie vnější lamelová manuálně ovládaná pro okna 120/200 cm (včetně kompletního příslušenství) | kus | 88 |  | 0 | VLASTNÍ |  | základní |  | 0 | 0.00662 | 0.58256 | 0 | 0 | 32 | M | 2 |  |  |  | ROZPOCET | 0 | 0 | 0 | 0 | 0 | 1 | 0 | 16 | 865360483
| PP |  | žaluzie vnější lamelová manuálně ovládaná pro okna 120/200 cm (včetně kompletního příslušenství) | [14 empty] | PP | 2
| VV |  | "viz. tabulka zámečnických prvků" | [14 empty] | VV | 2 | 1 | True | 0 | ROZPOCET
| VV |  | "včetně nosníku pro žaluzie" | [14 empty] | VV | 2 | 1 | True | 0 | ROZPOCET
| VV |  | "viz. montáž + ztratné" 32+28+28 |  | 88 | [12 empty] | VV | 2 | 2 | True | 1 | ROZPOCET
532 | M | 61140RP71 | žaluzie vnější lamelová manuálně ovládaná pro okna 125/200 cm (včetně kompletního příslušenství) | kus | 43 |  | 0 | VLASTNÍ |  | základní |  | 0 | 0.00662 | 0.28466 | 0 | 0 | 32 | M | 2 |  |  |  | ROZPOCET | 0 | 0 | 0 | 0 | 0 | 1 | 0 | 16 | 204239183
| PP |  | žaluzie vnější lamelová manuálně ovládaná pro okna 125/200 cm (včetně kompletního příslušenství) | [14 empty] | PP | 2
| VV |  | "viz. tabulka zámečnických prvků" | [14 empty] | VV | 2 | 1 | True | 0 | ROZPOCET
| VV |  | "včetně nosníku pro žaluzie" | [14 empty] | VV | 2 | 1 | True | 0 | ROZPOCET
| VV |  | "viz. montáž + ztratné" 18*2+7 |  | 43 | [12 empty] | VV | 2 | 2 | True | 1 | ROZPOCET
533 | K | 799-07 | Dodávka a montáž požární rolety ( včetně napojení na EPS) | kompl | 1 |  | 0 | dle specialisty |  | základní |  | 0 | 0 | 0 | 0 | 0 | 16 | K | 2 |  |  |  | ROZPOCET | 0 | 0 | 0 | 0 | 0 | 1 | 0 | 16 | -2023234147
| PP |  | Dodávka a montáž požární rolety ( včetně napojení na EPS) | [14 empty] | PP | 2
| VV |  | " viz. půdorys 1.NP nový stav" | [14 empty] | VV | 2 | 1 | True | 0 | ROZPOCET
| VV |  | " požární roleta s napojením na EPS - kompletní dodávka a montáž" 1 |  | 1 | [12 empty] | VV | 2 | 2 | True | 1 | ROZPOCET
| VV |  | " viz. tabulka výplně požárních otvorů viz. tabulka PO10" | [14 empty] | VV | 2 | 1 | True | 0 | ROZPOCET
534 | K | 998786202 | Přesun hmot procentní pro stínění a čalounické úpravy v objektech v do 12 m | % |  |  | 0 | CS ÚRS 2021 01 |  | základní |  | 0 | 0 | 0 | 0 | 0 | 16 | K | 2 |  |  |  | ROZPOCET | 0 | 0 | 0 | 0 | 0 | 1 | 0 | 16 | 1355965176
| PP |  | Přesun hmot pro stínění a čalounické úpravy stanovený procentní sazbou (%) z ceny vodorovná dopravní vzdálenost do 50 m v objektech výšky přes 6 do 12 m | [14 empty] | PP | 2
| Online PSC |  | https://podminky.urs.cz/item/CS_URS_2021_01/998786202 | [14 empty] | Online PSC | 2
| D | 799 | Samostatné rozpočty prací PSV |  |  |  | 50000 |  |  |  |  | 0 |  | 0 |  | 0 | 2 | D | 1 |  |  |  | ROZPOCET | [6 empty] | 50000
535 | K | 799-01 | Demontáž vestavby mrazírny - ostatní práce ( kompletní demontáž) | kompl | 1 |  | 0 | VLASTNÍ |  | základní |  | 0 | 0 | 0 | 0 | 0 | 16 | K | 2 |  |  |  | ROZPOCET | 0 | 0 | 0 | 0 | 0 | 1 | 0 | 16 | 381325429
| PP |  | Demontáž vestavby mrazírny - ostatní práce ( kompletní demontáž) | [14 empty] | PP | 2
| VV |  | " viz. půdorys 1.PP stávající stav" | [14 empty] | VV | 2 | 1 | True | 0 | ROZPOCET
| VV |  | " demontáž stávající mrazírny m.č. 0.46-0.49" 1 |  | 1 | [12 empty] | VV | 2 | 2 | True | 1 | ROZPOCET
| VV |  | " kompletní demontáž včetně podlahy podhledu stěn a vybavení" | [14 empty] | VV | 2 | 1 | True | 0 | ROZPOCET
| VV |  | "předpoklad" | [14 empty] | VV | 2 | 1 | True | 0 | ROZPOCET
| VV |  | "demontáž a likvidace pomocných ocelových konstrukcí ....hmotnost cca 100 kg" | [14 empty] | VV | 2 | 1 | True | 0 | ROZPOCET
| VV |  | "oprava stávajícíh omítek(VC hladké) stěn-malé plochy -10 ks (max. 5,0 m2)" | [14 empty] | VV | 2 | 1 | True | 0 | ROZPOCET
| VV |  | "oprava stávajícíh omítek stropu DTTO stěny- 20 ks (max 10,0 m2)" | [14 empty] | VV | 2 | 1 | True | 0 | ROZPOCET
| VV |  | "doplnění podlah po vybourání technologie - 0,5 m3" | [14 empty] | VV | 2 | 1 | True | 0 | ROZPOCET
536 | K | 799-04 | Servis stávajících vnějších výplní otvorů okna a dveře ( kompletní ) | kompl | 1 | 50000 | 50000 | VLASTNÍ |  | základní |  | 0 | 0 | 0 | 0 | 0 | 16 | K | 2 |  |  |  | ROZPOCET | 50000 | 0 | 0 | 0 | 0 | 1 | 50000 | 16 | -1674537730
| PP |  | Servis stávajících vnějších výplní otvorů okna a dveře ( kompletní ) | [14 empty] | PP | 2
| VV |  | "viz. půdorysy jednotlivých podlaží" | [14 empty] | VV | 2 | 1 | True | 0 | ROZPOCET
| VV |  | " podrobnosti viz. tabulka vnějších výplní otvorů pastových" | [14 empty] | VV | 2 | 1 | True | 0 | ROZPOCET
| VV |  | " seřízení výplní otvorů, výměna poškozených částí kování, nové těsnění a pod." 1 |  | 1 | [12 empty] | VV | 2 | 2 | True | 1 | ROZPOCET
| VV |  | " těsnění kovové + pružné plastové těsnění" | [14 empty] | VV | 2 | 1 | True | 0 | ROZPOCET
| VV |  | "1250/800" 2 |  | 2 | [12 empty] | VV | 2 | 2 | True | 0 | ROZPOCET
| VV |  | "1200/1200" 2 |  | 2 | [12 empty] | VV | 2 | 2 | True | 0 | ROZPOCET
| VV |  | "1200/1750" 12 |  | 12 | [12 empty] | VV | 2 | 2 | True | 0 | ROZPOCET
| VV |  | "1200/2100" 74 |  | 74 | [12 empty] | VV | 2 | 2 | True | 0 | ROZPOCET
| VV |  | "1250/2900" 2 |  | 2 | [12 empty] | VV | 2 | 2 | True | 0 | ROZPOCET
| VV |  | "1750/2100" 5 |  | 5 | [12 empty] | VV | 2 | 2 | True | 0 | ROZPOCET
| VV |  | "1000/1500" 3 |  | 3 | [12 empty] | VV | 2 | 2 | True | 0 | ROZPOCET
| VV |  | "1800/3000" 1 |  | 1 | [12 empty] | VV | 2 | 2 | True | 0 | ROZPOCET
| VV |  | Mezisoučet |  | 102 | [12 empty] | VV | 2 | 3 | True | 0 | ROZPOCET
| VV |  | "investor stanovil pro tuto položku pevnou částku ve výši 50 000 Kč" | [14 empty] | VV | 2 | 1 | True | 0 | ROZPOCET
537 | K | 799-10.1 | Stavební výpomoc pro práce specialistů | hod | 288 |  | 0 | VLASTNÍ |  | základní |  | 0 | 0 | 0 | 0 | 0 | 16 | K | 2 |  |  |  | ROZPOCET | 0 | 0 | 0 | 0 | 0 | 1 | 0 | 16 | -692293080
| PP |  | Stavební výpomoc pro práce specialistů | [14 empty] | PP | 2
| VV |  | " např. zához rýh, úprava stěn, podlah, doomítání a ostatní práce pro specialisty...." | [14 empty] | VV | 2 | 1 | True | 0 | ROZPOCET
| VV |  | 3*8*12 |  | 288 | [12 empty] | VV | 2 | 2 | True | 1 | ROZPOCET
| VV |  | " oprava vysekaných otvorů po specialistech" | [14 empty] | VV | 2 | 1 | True | 0 | ROZPOCET
| VV |  | " zához rýh, kapes a ostatních vysekaných část, doplnění mazaniny a cementové potěru v podlahách" | [14 empty] | VV | 2 | 1 | True | 0 | ROZPOCET
538 | K | 799-8 | Koordinace stavebních a technologických částí projektu | soubor | 1 |  | 0 | VLASTNÍ |  | základní |  | 0 | 0 | 0 | 0 | 0 | 16 | K | 2 |  |  |  | ROZPOCET | 0 | 0 | 0 | 0 | 0 | 1 | 0 | 16 | -141756793
| PP |  | Koordinace stavebních a technologických částí projektu | [14 empty] | PP | 2
| VV |  | "koordinace při provádění stavebních prací, vedení potrubí, napojení a ostatní práce spojené s koordinací jednotlivých profesí" 1 |  | 1 | [12 empty] | VV | 2 | 2 | True | 1 | ROZPOCET
539 | K | 799-EL EPS a ERO | EPS a ERO - samostatná příloha specialistů | kompl | 1 |  | 0 | dle specialisty |  | základní |  | 0 | 0 | 0 | 0 | 0 | 16 | K | 2 |  |  |  | ROZPOCET | 0 | 0 | 0 | 0 | 0 | 1 | 0 | 16 | 550697624
| PP |  | EPS a ERO - samostatná příloha specialistů | [14 empty] | PP | 2
| VV |  | " viz. rozpočet specialistů" 1 |  | 1 | [12 empty] | VV | 2 | 2 | True | 1 | ROZPOCET
540 | K | 799-EL MaR | Měření a regulace - samostatná příloha specialistů | kompl | 1 |  | 0 | dle specialisty |  | základní |  | 0 | 0 | 0 | 0 | 0 | 16 | K | 2 |  |  |  | ROZPOCET | 0 | 0 | 0 | 0 | 0 | 1 | 0 | 16 | 457544933
| PP |  | Měření a regulace - samostatná příloha specialistů | [14 empty] | PP | 2
| VV |  | " viz. rozpočet specialistů" 1 |  | 1 | [12 empty] | VV | 2 | 2 | True | 1 | ROZPOCET
541 | K | 799-EL SIPL | Silnoproudé elektroinstalace - samostatná příloha specialistů | kompl | 1 |  | 0 | dle specialisty |  | základní |  | 0 | 0 | 0 | 0 | 0 | 16 | K | 2 |  |  |  | ROZPOCET | 0 | 0 | 0 | 0 | 0 | 1 | 0 | 16 | 223424466
| PP |  | Silnoproudé elektroinstalace - samostatná příloha specialistů | [14 empty] | PP | 2
| VV |  | " viz. rozpočet specialistů" 1 |  | 1 | [12 empty] | VV | 2 | 2 | True | 1 | ROZPOCET
542 | K | 799-EL SPL | Slaboproudé elektroinstalace - samostatná příloha specialistů | kompl | 1 |  | 0 | dle specialisty |  | základní |  | 0 | 0 | 0 | 0 | 0 | 16 | K | 2 |  |  |  | ROZPOCET | 0 | 0 | 0 | 0 | 0 | 1 | 0 | 16 | -1419123812
| PP |  | Slaboproudé elektroinstalace - samostatná příloha specialistů | [14 empty] | PP | 2
| VV |  | " viz. rozpočet specialistů" 1 |  | 1 | [12 empty] | VV | 2 | 2 | True | 1 | ROZPOCET
544 | K | 799-MP | Mediciální plyny - samostatná příloha specialistů | kompl | 1 |  | 0 | dle specialisty |  | základní |  | 0 | 0 | 0 | 0 | 0 | 16 | K | 2 |  |  |  | ROZPOCET | 0 | 0 | 0 | 0 | 0 | 1 | 0 | 16 | -5921663
| PP |  | Mediciální plyny - samostatná příloha specialistů | [14 empty] | PP | 2
| VV |  | " viz. rozpočet specialistů" 1 |  | 1 | [12 empty] | VV | 2 | 2 | True | 1 | ROZPOCET
545 | K | 799-PBŘ | Požární ucpávky viz. tabulka požárních výrobků | kompl | 40 |  | 0 | VLASTNÍ |  | základní |  | 0 | 0 | 0 | 0 | 0 | 16 | K | 2 |  |  |  | ROZPOCET | 0 | 0 | 0 | 0 | 0 | 1 | 0 | 16 | 44804781
| PP |  | Požární ucpávky viz. tabulka požárních výrobků | [14 empty] | PP | 2
| VV |  | "podrobnosti viz. tabulka požárních výrobků" 40,0 |  | 40 | [12 empty] | VV | 2 | 2 | True | 1 | ROZPOCET
546 | K | 799-ÚT | Vytápění - samostatná příloha specialistů | kompl | 1 |  | 0 | dle specialisty |  | základní |  | 0 | 0 | 0 | 0 | 0 | 16 | K | 2 |  |  |  | ROZPOCET | 0 | 0 | 0 | 0 | 0 | 1 | 0 | 16 | -1712763162
| PP |  | Vytápění - samostatná příloha specialistů | [14 empty] | PP | 2
| VV |  | " viz. rozpočet specialistů" 1 |  | 1 | [12 empty] | VV | 2 | 2 | True | 1 | ROZPOCET
547 | K | 799-VZT | Vzduchotechnika - samostatná příloha specialistů | kompl | 1 |  | 0 | dle specialisty |  | základní |  | 0 | 0 | 0 | 0 | 0 | 16 | K | 2 |  |  |  | ROZPOCET | 0 | 0 | 0 | 0 | 0 | 1 | 0 | 16 | 2063846109
| PP |  | Vzduchotechnika - samostatná příloha specialistů | [14 empty] | PP | 2
| VV |  | " viz. rozpočet specialistů" 1 |  | 1 | [12 empty] | VV | 2 | 2 | True | 1 | ROZPOCET
548 | K | 799-ZTI | Zdravotechnika - samostatná příloha specialistů | kompl | 1 |  | 0 | dle specialisty |  | základní |  | 0 | 0 | 0 | 0 | 0 | 16 | K | 2 |  |  |  | ROZPOCET | 0 | 0 | 0 | 0 | 0 | 1 | 0 | 16 | -713834682
| PP |  | Zdravotechnika - samostatná příloha specialistů | [14 empty] | PP | 2
| VV |  | " viz. rozpočet specialistů" 1 |  | 1 | [12 empty] | VV | 2 | 2 | True | 1 | ROZPOCET

## SÚ 01 - Úprava rušené výt...
{fe476051-1e22-40c7-a65a-3782365ddf0e}
2
| KRYCÍ LIST SOUPISU PRACÍ | [7 empty] | v --- níže se nacházejí doplnkové a pomocné údaje k sestavám --- v | [8 empty] | False
Stavba:
Nemocnice Třinec p.o. - REHABILITACE přístavba a stavební úpravy
Objekt:
SO 01 - Přístavba, nástavba a stavební úpravy pavilonu T
Soupis:
SÚ 01 - Úprava rušené výtahové šachty
| KSO: |  |  |  |  | CC-CZ:
| Místo: |  | Třinec, Kaštanová 268 |  |  | Datum: | 1.12.2020
| Zadavatel: |  |  |  |  | IČ:
|  | Nemocnice Třinec p.o. |  |  |  | DIČ:
| Uchazeč: |  |  |  |  | IČ: | Vyplň údaj
|  | Vyplň údaj |  |  |  | DIČ: | Vyplň údaj
| Projektant: |  |  |  |  | IČ:
|  | Ateliér EMMET s.r.o. |  |  |  | DIČ:
| Zpracovatel: |  |  |  |  | IČ:
|  | Ateliér EMMET s.r.o. |  |  |  | DIČ:
Poznámka:
| Cena bez DPH | [5 empty] | 0
|  |  | Základ daně |  |  | Sazba daně | Výše daně
| DPH | základní | 0 |  |  | 21% | 0
|  | snížená | 0 |  |  | 15% | 0
|  | zákl. přenesená | 0 |  |  | 21% | 0
|  | sníž. přenesená | 0 |  |  | 15% | 0
|  | nulová | 0 |  |  | 0% | 0
| Cena s DPH |  |  | v | CZK |  | 0
REKAPITULACE ČLENĚNÍ SOUPISU PRACÍ
Stavba:
Nemocnice Třinec p.o. - REHABILITACE přístavba a stavební úpravy
Objekt:
SO 01 - Přístavba, nástavba a stavební úpravy pavilonu T
Soupis:
SÚ 01 - Úprava rušené výtahové šachty
Místo: |  |  | Třinec, Kaštanová 268 |  |  | Datum: | 1.12.2020
Zadavatel: |  |  | Nemocnice Třinec p.o. |  |  | Projektant: | Ateliér EMMET s.r.o.
Uchazeč: |  |  | Vyplň údaj |  |  | Zpracovatel: | Ateliér EMMET s.r.o.
Kód dílu - Popis | [6 empty] | Cena celkem [CZK]
Náklady stavby celkem | [6 empty] | 0 | [11 empty] | -1
| HSV - Práce a dodávky HSV | [5 empty] | 0
| 3 - Svislé a kompletní konstrukce | [5 empty] | 0
| 4 - Vodorovné konstrukce | [5 empty] | 0
| 6 - Úpravy povrchů, podlahy a osazování výplní | [5 empty] | 0
| 61 - Úprava povrchů vnitřních | [5 empty] | 0
| 63 - Podlahy a podlahové konstrukce | [5 empty] | 0
| 9 - Ostatní konstrukce a práce, bourání | [5 empty] | 0
| 97 - Prorážení otvorů a ostatní bourací práce | [5 empty] | 0
| 997 - Přesun sutě | [5 empty] | 0
| 998 - Přesun hmot | [5 empty] | 0
| PSV - Práce a dodávky PSV | [5 empty] | 0
| 713 - Izolace tepelné | [5 empty] | 0
| 767 - Konstrukce zámečnické | [5 empty] | 0
| 771 - Podlahy z dlaždic | [5 empty] | 0
| 784 - Dokončovací práce - malby a tapety | [5 empty] | 0
SOUPIS PRACÍ
Stavba:
Nemocnice Třinec p.o. - REHABILITACE přístavba a stavební úpravy
Objekt:
SO 01 - Přístavba, nástavba a stavební úpravy pavilonu T
Soupis:
SÚ 01 - Úprava rušené výtahové šachty
Místo: |  |  | Třinec, Kaštanová 268 |  |  | Datum: | 1.12.2020
Zadavatel: |  |  | Nemocnice Třinec p.o. |  |  | Projektant: | Ateliér EMMET s.r.o.
Uchazeč: |  |  | Vyplň údaj |  |  | Zpracovatel: | Ateliér EMMET s.r.o.
PČ | Typ | Kód | Popis | MJ | Množství | J.cena [CZK] | Cena celkem [CZK] | Cenová soustava |  | DPH | J. Nh [h] | Nh celkem [h] | J. hmotnost [t] | Hmotnost celkem [t] | J. suť [t] | Suť Celkem [t]
Náklady soupisu celkem | [6 empty] | 0 |  |  |  |  | 0 |  | 12.0201 |  | 5.5566 |  | D | -1 | [10 empty] | 0
| D | HSV | Práce a dodávky HSV |  |  |  | 0 |  |  |  |  | 0 |  | 8.2935 |  | 5.5566 | 1 | D | 0 |  |  |  | ROZPOCET | [6 empty] | 0
| D | 3 | Svislé a kompletní konstrukce |  |  |  | 0 |  |  |  |  | 0 |  | 1.4489 |  | 0 | 1 | D | 1 |  |  |  | ROZPOCET | [6 empty] | 0
1 | K | 317944321 | Válcované nosníky do č.12 dodatečně osazované do připravených otvorů | t | 0.129 |  | 0 | CS ÚRS 2021 01 |  | základní |  | 0 | 1.09 | 0.14061 | 0 | 0 | 4 | K | 2 |  |  |  | ROZPOCET | 0 | 0 | 0 | 0 | 0 | 1 | 0 | 4 | 261275424
| PP |  | Válcované nosníky dodatečně osazované do připravených otvorů bez zazdění hlav do č. 12 | [14 empty] | PP | 2
| Online PSC |  | https://podminky.urs.cz/item/CS_URS_2021_01/317944321 | [14 empty] | Online PSC | 2
| VV |  | " viz. půdorys 1.PP-2.NP bourací práce" | [14 empty] | VV | 2 | 1 | True | 0 | ROZPOCET
| VV |  | " ocelové nosníky osazené nad nový otvor" | [14 empty] | VV | 2 | 1 | True | 0 | ROZPOCET
| VV |  | " v ceně je započítán i základní nátěr ocelových nosníků" | [14 empty] | VV | 2 | 1 | True | 0 | ROZPOCET
| VV |  | "1.PP" | [14 empty] | VV | 2 | 1 | True | 0 | ROZPOCET
| VV |  | " označení I č. 120 " (1,8*2)*11,1*0,001*1,08 |  | 0.043 | [12 empty] | VV | 2 | 2 | True | 0 | ROZPOCET
| VV |  | "1.NP" | [14 empty] | VV | 2 | 1 | True | 0 | ROZPOCET
| VV |  | " označení I č. 120 " (2*1,8)*11,1*0,001*1,08 |  | 0.043 | [12 empty] | VV | 2 | 2 | True | 0 | ROZPOCET
| VV |  | "2.NP" | [14 empty] | VV | 2 | 1 | True | 0 | ROZPOCET
| VV |  | " označení I č. 120 " (2*1,8)*11,1*0,001*1,08 |  | 0.043 | [12 empty] | VV | 2 | 2 | True | 0 | ROZPOCET
| VV |  | Součet |  | 0.129 | [12 empty] | VV | 2 | 4 | True | 1 | ROZPOCET
2 | K | 340239211 | Zazdívka otvorů v příčkách nebo stěnách plochy do 4 m2 cihlami plnými tl do 100 mm | m2 | 7.422 |  | 0 | CS ÚRS 2021 01 |  | základní |  | 0 | 0.12335 | 0.9155 | 0 | 0 | 4 | K | 2 |  |  |  | ROZPOCET | 0 | 0 | 0 | 0 | 0 | 1 | 0 | 4 | 534967654
| PP |  | Zazdívka otvorů v příčkách nebo stěnách cihlami plnými pálenými plochy přes 1 m2 do 4 m2, tloušťky do 100 mm | [14 empty] | PP | 2
| Online PSC |  | https://podminky.urs.cz/item/CS_URS_2021_01/340239211 | [14 empty] | Online PSC | 2
| VV |  | " viz. půdorys 1.PP nový stav" | [14 empty] | VV | 2 | 1 | True | 0 | ROZPOCET
| VV |  | " zazdívka otvoru v místě nových dveří ve výtahové šachtě" (1,5*2,7-0,8*1,97)*3 |  | 7.422 | [12 empty] | VV | 2 | 2 | True | 1 | ROZPOCET
3 | K | 342291121 | Ukotvení příček k cihelným konstrukcím plochými kotvami | m | 61.2 |  | 0 | CS ÚRS 2021 01 |  | základní |  | 0 | 0.00013 | 0.007956 | 0 | 0 | 4 | K | 2 |  |  |  | ROZPOCET | 0 | 0 | 0 | 0 | 0 | 1 | 0 | 4 | 1676841113
| PP |  | Ukotvení příček plochými kotvami, do konstrukce cihelné | [14 empty] | PP | 2
| Online PSC |  | https://podminky.urs.cz/item/CS_URS_2021_01/342291121 | [14 empty] | Online PSC | 2
| VV |  | " viz. půdorys 1.PP-2.NP" | [14 empty] | VV | 2 | 1 | True | 0 | ROZPOCET
| VV |  | " ukotvení příček a zazdívek do stávajícího zdiva" | [14 empty] | VV | 2 | 1 | True | 0 | ROZPOCET
| VV |  | "1.PP" 3,4*6 |  | 20.4 | [12 empty] | VV | 2 | 2 | True | 0 | ROZPOCET
| VV |  | "1.NP" 3,4*6 |  | 20.4 | [12 empty] | VV | 2 | 2 | True | 0 | ROZPOCET
| VV |  | "2.NP" 3,4*6 |  | 20.4 | [12 empty] | VV | 2 | 2 | True | 0 | ROZPOCET
| VV |  | Součet |  | 61.2 | [12 empty] | VV | 2 | 4 | True | 1 | ROZPOCET
4 | K | 346244381 | Plentování jednostranné v do 200 mm válcovaných nosníků cihlami | m2 | 2.16 |  | 0 | CS ÚRS 2021 01 |  | základní |  | 0 | 0.17818 | 0.38487 | 0 | 0 | 4 | K | 2 |  |  |  | ROZPOCET | 0 | 0 | 0 | 0 | 0 | 1 | 0 | 4 | -1125250584
| PP |  | Plentování ocelových válcovaných nosníků jednostranné cihlami na maltu, výška stojiny do 200 mm | [14 empty] | PP | 2
| Online PSC |  | https://podminky.urs.cz/item/CS_URS_2021_01/346244381 | [14 empty] | Online PSC | 2
| VV |  | " viz. půdorysy jednotlivých pater a výpis překladů" | [14 empty] | VV | 2 | 1 | True | 0 | ROZPOCET
| VV |  | " viz. 1.PP-2.NP bourací práce" 1,8*0,2*2*3 |  | 2.16 | [12 empty] | VV | 2 | 2 | True | 0 | ROZPOCET
| VV |  | Součet |  | 2.16 | [12 empty] | VV | 2 | 4 | True | 1 | ROZPOCET
| D | 4 | Vodorovné konstrukce |  |  |  | 0 |  |  |  |  | 0 |  | 2.4213 |  | 0 | 1 | D | 1 |  |  |  | ROZPOCET | [6 empty] | 0
5 | K | 411121121 | Montáž prefabrikovaných ŽB stropů ze stropních panelů š 1200 mm dl do 3800 mm | kus | 15 |  | 0 | CS ÚRS 2021 01 |  | základní |  | 0 | 0.08642 | 1.2963 | 0 | 0 | 4 | K | 2 |  |  |  | ROZPOCET | 0 | 0 | 0 | 0 | 0 | 1 | 0 | 4 | 41493737
| PP |  | Montáž prefabrikovaných železobetonových stropů se zalitím spár, včetně podpěrné konstrukce, na cementovou maltu ze stropních panelů šířky do 1200 mm a délky do 3800 mm | [14 empty] | PP | 2
| Online PSC |  | https://podminky.urs.cz/item/CS_URS_2021_01/411121121 | [14 empty] | Online PSC | 2
| VV |  | " panely pro přestropení malé výtahové šachty" 5*3 |  | 15 | [12 empty] | VV | 2 | 2 | True | 1 | ROZPOCET
6 | M | 59341729 | deska stropní vylehčená PZD 1490x290x90mm, 3kN/m2 | kus | 15 |  | 0 | CS ÚRS 2021 01 |  | základní |  | 0 | 0.075 | 1.125 | 0 | 0 | 8 | M | 2 |  |  |  | ROZPOCET | 0 | 0 | 0 | 0 | 0 | 1 | 0 | 4 | 622923767
| PP |  | deska stropní vylehčená PZD 1490x290x90mm, 3kN/m2 | [14 empty] | PP | 2
| Online PSC |  | https://podminky.urs.cz/item/CS_URS_2021_01/59341729 | [14 empty] | Online PSC | 2
| VV |  | " viz. montáž + ztratné" 15,0 |  | 15 | [12 empty] | VV | 2 | 2 | True | 1 | ROZPOCET
| D | 6 | Úpravy povrchů, podlahy a osazování výplní |  |  |  | 0 |  |  |  |  | 0 |  | 3.034 |  | 0 | 1 | D | 1 |  |  |  | ROZPOCET | [6 empty] | 0
7 | K | 611135101 | Hrubá výplň rýh ve stropech maltou jakékoli šířky rýhy | m2 | 2.1 |  | 0 | CS ÚRS 2021 01 |  | základní |  | 0 | 0.04 | 0.084 | 0 | 0 | 4 | K | 2 |  |  |  | ROZPOCET | 0 | 0 | 0 | 0 | 0 | 1 | 0 | 4 | 962095005
| PP |  | Hrubá výplň rýh maltou jakékoli šířky rýhy ve stropech | [14 empty] | PP | 2
| Online PSC |  | https://podminky.urs.cz/item/CS_URS_2021_01/611135101 | [14 empty] | Online PSC | 2
| VV |  | " viz. půdorys 1.PP nový stav" | [14 empty] | VV | 2 | 1 | True | 0 | ROZPOCET
| VV |  | " oprava stropu v místě přemístěné hliníkové stěny" 2,1*1,0 |  | 2.1 | [12 empty] | VV | 2 | 2 | True | 1 | ROZPOCET
8 | K | 611325423 | Oprava vnitřní vápenocementové štukové omítky stropů v rozsahu plochy do 50% | m2 | 2.1 |  | 0 | CS ÚRS 2021 01 |  | základní |  | 0 | 0.0284 | 0.05964 | 0 | 0 | 4 | K | 2 |  |  |  | ROZPOCET | 0 | 0 | 0 | 0 | 0 | 1 | 0 | 4 | 1776403983
| PP |  | Oprava vápenocementové omítky vnitřních ploch štukové dvouvrstvé, tloušťky do 20 mm a tloušťky štuku do 3 mm stropů, v rozsahu opravované plochy přes 30 do 50% | [14 empty] | PP | 2
| Online PSC |  | https://podminky.urs.cz/item/CS_URS_2021_01/611325423 | [14 empty] | Online PSC | 2
| VV |  | " viz. půdorys 1.PP nový stav" | [14 empty] | VV | 2 | 1 | True | 0 | ROZPOCET
| VV |  | " oprava stropu v místě přemístěné hliníkové stěny" 2,1*1,0 |  | 2.1 | [12 empty] | VV | 2 | 2 | True | 1 | ROZPOCET
9 | K | 612131121 | Penetrační disperzní nátěr vnitřních stěn nanášený ručně | m2 | 14.216 |  | 0 | CS ÚRS 2021 01 |  | základní |  | 0 | 0.00026 | 0.0036962 | 0 | 0 | 4 | K | 2 |  |  |  | ROZPOCET | 0 | 0 | 0 | 0 | 0 | 1 | 0 | 4 | -1457722949
| PP |  | Podkladní a spojovací vrstva vnitřních omítaných ploch penetrace akrylát-silikonová nanášená ručně stěn | [14 empty] | PP | 2
| Online PSC |  | https://podminky.urs.cz/item/CS_URS_2021_01/612131121 | [14 empty] | Online PSC | 2
| VV |  | " viz. půdorys 1.PP-3.NP nový stav" | [14 empty] | VV | 2 | 1 | True | 0 | ROZPOCET
| VV |  | " omítka na nových konstrukcích doplnění dveří do otvoru po dveřích výtahu" | [14 empty] | VV | 2 | 1 | True | 0 | ROZPOCET
| VV |  | (1,5*2,7-0,8*1,97)*4+(1,0+2,2*2)*0,2*4 |  | 14.216 | [12 empty] | VV | 2 | 2 | True | 1 | ROZPOCET
10 | K | 612135101 | Hrubá výplň rýh ve stěnách maltou jakékoli šířky rýhy | m2 | 6.6 |  | 0 | CS ÚRS 2021 01 |  | základní |  | 0 | 0.04 | 0.264 | 0 | 0 | 4 | K | 2 |  |  |  | ROZPOCET | 0 | 0 | 0 | 0 | 0 | 1 | 0 | 4 | 218027505
| PP |  | Hrubá výplň rýh maltou jakékoli šířky rýhy ve stěnách | [14 empty] | PP | 2
| Online PSC |  | https://podminky.urs.cz/item/CS_URS_2021_01/612135101 | [14 empty] | Online PSC | 2
| VV |  | " viz. půdorys 1.PP nový stav" | [14 empty] | VV | 2 | 1 | True | 0 | ROZPOCET
| VV |  | " oprava stěny v místě přemístěné hliníkové stěny" 3,3*2*1,0 |  | 6.6 | [12 empty] | VV | 2 | 2 | True | 1 | ROZPOCET
11 | K | 612321141 | Vápenocementová omítka štuková dvouvrstvá vnitřních stěn nanášená ručně | m2 | 17.816 |  | 0 | CS ÚRS 2021 01 |  | základní |  | 0 | 0.01838 | 0.32746 | 0 | 0 | 4 | K | 2 |  |  |  | ROZPOCET | 0 | 0 | 0 | 0 | 0 | 1 | 0 | 4 | 262012224
| PP |  | Omítka vápenocementová vnitřních ploch nanášená ručně dvouvrstvá, tloušťky jádrové omítky do 10 mm a tloušťky štuku do 3 mm štuková svislých konstrukcí stěn | [14 empty] | PP | 2
| Online PSC |  | https://podminky.urs.cz/item/CS_URS_2021_01/612321141 | [14 empty] | Online PSC | 2
| VV |  | " viz. půdorys 1.PP-3.NP nový stav" | [14 empty] | VV | 2 | 1 | True | 0 | ROZPOCET
| VV |  | " omítka na nových konstrukcích doplnění dveří do otvoru po dveřích výtahu" | [14 empty] | VV | 2 | 1 | True | 0 | ROZPOCET
| VV |  | (1,5*3,3-0,8*1,97)*4+(1,0+2,2*2)*0,2*4 |  | 17.816 | [12 empty] | VV | 2 | 2 | True | 1 | ROZPOCET
12 | K | 612325423 | Oprava vnitřní vápenocementové štukové omítky stěn v rozsahu plochy do 50% | m2 | 80.816 |  | 0 | CS ÚRS 2021 01 |  | základní |  | 0 | 0.0284 | 2.2952 | 0 | 0 | 4 | K | 2 |  |  |  | ROZPOCET | 0 | 0 | 0 | 0 | 0 | 1 | 0 | 4 | -1525556095
| PP |  | Oprava vápenocementové omítky vnitřních ploch štukové dvouvrstvé, tloušťky do 20 mm a tloušťky štuku do 3 mm stěn, v rozsahu opravované plochy přes 30 do 50% | [14 empty] | PP | 2
| Online PSC |  | https://podminky.urs.cz/item/CS_URS_2021_01/612325423 | [14 empty] | Online PSC | 2
| VV |  | " viz. půdorys 1.PP nový stav" | [14 empty] | VV | 2 | 1 | True | 0 | ROZPOCET
| VV |  | " oprava stěny v místě přemístěné hliníkové stěny" 3,3*2*1,0 |  | 6.6 | [12 empty] | VV | 2 | 2 | True | 0 | ROZPOCET
| VV |  | " oprava bývalé výtahové šachty" ((1,5*2+1,55*2)*3,3-0,8*1,97)*4 |  | 74.216 | [12 empty] | VV | 2 | 2 | True | 0 | ROZPOCET
| VV |  | Součet |  | 80.816 | [12 empty] | VV | 2 | 4 | True | 1 | ROZPOCET
| D | 61 | Úprava povrchů vnitřních |  |  |  | 0 |  |  |  |  | 0 |  | 0.001512 |  | 0 | 1 | D | 1 |  |  |  | ROZPOCET | [6 empty] | 0
13 | K | 611121RP29 | Úprava betonových panelů stropu stěrkovou hmotou včetně penetrace a kontaktního můstku | m2 | 7.56 |  | 0 | VLASTNÍ |  | základní |  | 0 | 0.0002 | 0.001512 | 0 | 0 | 4 | K | 2 |  |  |  | ROZPOCET | 0 | 0 | 0 | 0 | 0 | 1 | 0 | 4 | 486634167
| PP |  | Úprava betonových panelů stropu stěrkovou hmotou včetně penetrace a kontaktního můstku | [14 empty] | PP | 2
| VV |  | " viz. půdorys 1.PP - 2.NP nový stav" | [14 empty] | VV | 2 | 1 | True | 0 | ROZPOCET
| VV |  | "přestropení malé výtahové šachty" 2,52*3 |  | 7.56 | [12 empty] | VV | 2 | 2 | True | 1 | ROZPOCET
| D | 63 | Podlahy a podlahové konstrukce |  |  |  | 0 |  |  |  |  | 0 |  | 1.1752 |  | 0 | 1 | D | 1 |  |  |  | ROZPOCET | [6 empty] | 0
14 | K | 632441224 | Potěr anhydritový samonivelační litý C30 tl do 45 mm | m2 | 7.56 |  | 0 | CS ÚRS 2021 01 |  | základní |  | 0 | 0.10557 | 0.79811 | 0 | 0 | 4 | K | 2 |  |  |  | ROZPOCET | 0 | 0 | 0 | 0 | 0 | 1 | 0 | 4 | 141838182
| PP |  | Potěr anhydritový samonivelační litý tř. C 30, tl. přes 40 do 45 mm | [14 empty] | PP | 2
| Online PSC |  | https://podminky.urs.cz/item/CS_URS_2021_01/632441224 | [14 empty] | Online PSC | 2
| VV |  | " viz. půdorys 1.PP - 2.NP nový stav" | [14 empty] | VV | 2 | 1 | True | 0 | ROZPOCET
| VV |  | "přestropení malé výtahové šachty" 2,52*3 |  | 7.56 | [12 empty] | VV | 2 | 2 | True | 1 | ROZPOCET
15 | K | 632451031 | Vyrovnávací potěr tl do 20 mm z MC 15 provedený v ploše | m2 | 7.56 |  | 0 | CS ÚRS 2021 01 |  | základní |  | 0 | 0.04984 | 0.37679 | 0 | 0 | 4 | K | 2 |  |  |  | ROZPOCET | 0 | 0 | 0 | 0 | 0 | 1 | 0 | 4 | 1162396589
| PP |  | Potěr cementový vyrovnávací z malty (MC-15) v ploše o průměrné (střední) tl. od 10 do 20 mm | [14 empty] | PP | 2
| Online PSC |  | https://podminky.urs.cz/item/CS_URS_2021_01/632451031 | [14 empty] | Online PSC | 2
| VV |  | " viz. půdorys 1.PP - 2.NP nový stav" | [14 empty] | VV | 2 | 1 | True | 0 | ROZPOCET
| VV |  | "přestropení malé výtahové šachty" 2,52*3 |  | 7.56 | [12 empty] | VV | 2 | 2 | True | 1 | ROZPOCET
16 | K | 634112123 | Obvodová dilatace podlahovým páskem z pěnového PE s fólií mezi stěnou a mazaninou nebo potěrem v 80 mm | m | 17.1 |  | 0 | CS ÚRS 2021 01 |  | základní |  | 0 | 2e-05 | 0.000342 | 0 | 0 | 4 | K | 2 |  |  |  | ROZPOCET | 0 | 0 | 0 | 0 | 0 | 1 | 0 | 4 | 101024111
| PP |  | Obvodová dilatace mezi stěnou a mazaninou nebo potěrem podlahovým páskem z pěnového PE s fólií tl. do 10 mm, výšky 80 mm | [14 empty] | PP | 2
| Online PSC |  | https://podminky.urs.cz/item/CS_URS_2021_01/634112123 | [14 empty] | Online PSC | 2
| VV |  | " viz. půdorys 1.PP - 2.NP nový stav" | [14 empty] | VV | 2 | 1 | True | 0 | ROZPOCET
| VV |  | "přestropení malé výtahové šachty" 5,7*3 |  | 17.1 | [12 empty] | VV | 2 | 2 | True | 1 | ROZPOCET
| D | 9 | Ostatní konstrukce a práce, bourání |  |  |  | 0 |  |  |  |  | 0 |  | 0.21258 |  | 5.103 | 1 | D | 1 |  |  |  | ROZPOCET | [6 empty] | 0
17 | K | 962032231 | Bourání zdiva z cihel pálených nebo vápenopískových na MV nebo MVC přes 1 m3 | m3 | 2.835 |  | 0 | CS ÚRS 2021 01 |  | základní |  | 0 | 0 | 0 | 1.8 | 5.103 | 4 | K | 2 |  |  |  | ROZPOCET | 0 | 0 | 0 | 0 | 0 | 1 | 0 | 4 | -1173347335
| PP |  | Bourání zdiva nadzákladového z cihel nebo tvárnic z cihel pálených nebo vápenopískových, na maltu vápennou nebo vápenocementovou, objemu přes 1 m3 | [14 empty] | PP | 2
| Online PSC |  | https://podminky.urs.cz/item/CS_URS_2021_01/962032231 | [14 empty] | Online PSC | 2
| VV |  | " viz. půdorys 1.PP-2.NP nový stav" | [14 empty] | VV | 2 | 1 | True | 0 | ROZPOCET
| VV |  | " vybourání otvoru pro přestropení výtahové šachty" | [14 empty] | VV | 2 | 1 | True | 0 | ROZPOCET
| VV |  | (1,5*3,0)*0,45*3-1,2*2,0*0,45*3 |  | 2.835 | [12 empty] | VV | 2 | 2 | True | 1 | ROZPOCET
18 | K | 975043121 | Jednořadové podchycení stropů pro osazení nosníků v do 3,5 m pro zatížení do 1000 kg/m | m | 9 |  | 0 | CS ÚRS 2021 01 |  | základní |  | 0 | 0.02362 | 0.21258 | 0 | 0 | 4 | K | 2 |  |  |  | ROZPOCET | 0 | 0 | 0 | 0 | 0 | 1 | 0 | 4 | -1576559278
| PP |  | Jednořadové podchycení stropů pro osazení nosníků dřevěnou výztuhou v. podchycení do 3,5 m, a při zatížení hmotností přes 750 do 1000 kg/m | [14 empty] | PP | 2
| Online PSC |  | https://podminky.urs.cz/item/CS_URS_2021_01/975043121 | [14 empty] | Online PSC | 2
| VV |  | " podepření stropní konstrukce v místě bouraného otvoru ve výtahové šachtě" 3,0*3 |  | 9 | [12 empty] | VV | 2 | 2 | True | 1 | ROZPOCET
| D | 97 | Prorážení otvorů a ostatní bourací práce |  |  |  | 0 |  |  |  |  | 0 |  | 0 |  | 0.4536 | 1 | D | 1 |  |  |  | ROZPOCET | [6 empty] | 0
19 | K | 974031664 | Vysekání rýh ve zdivu cihelném pro vtahování nosníků hl do 150 mm v do 150 mm | m | 10.8 |  | 0 | CS ÚRS 2021 01 |  | základní |  | 0 | 0 | 0 | 0.042 | 0.4536 | 4 | K | 2 |  |  |  | ROZPOCET | 0 | 0 | 0 | 0 | 0 | 1 | 0 | 4 | 1836732771
| PP |  | Vysekání rýh ve zdivu cihelném na maltu vápennou nebo vápenocementovou pro vtahování nosníků do zdí, před vybouráním otvoru do hl. 150 mm, při v. nosníku do 150 mm | [14 empty] | PP | 2
| Online PSC |  | https://podminky.urs.cz/item/CS_URS_2021_01/974031664 | [14 empty] | Online PSC | 2
| VV |  | " viz. půdorys 1.PP - 2.NP bourací práce" | [14 empty] | VV | 2 | 1 | True | 0 | ROZPOCET
| VV |  | " vysekání rýh pro nové ocelové nosníky" | [14 empty] | VV | 2 | 1 | True | 0 | ROZPOCET
| VV |  | "1.PP" 1,8*2 |  | 3.6 | [12 empty] | VV | 2 | 2 | True | 0 | ROZPOCET
| VV |  | "1.NP" 1,8*2 |  | 3.6 | [12 empty] | VV | 2 | 2 | True | 0 | ROZPOCET
| VV |  | "2.NP" 1,8*2 |  | 3.6 | [12 empty] | VV | 2 | 2 | True | 0 | ROZPOCET
| VV |  | Součet |  | 10.8 | [12 empty] | VV | 2 | 4 | True | 1 | ROZPOCET
| D | 997 | Přesun sutě |  |  |  | 0 |  |  |  |  | 0 |  | 0 |  | 0 | 1 | D | 1 |  |  |  | ROZPOCET | [6 empty] | 0
20 | K | 997013213 | Vnitrostaveništní doprava suti a vybouraných hmot pro budovy v do 12 m ručně | t | 5.557 |  | 0 | CS ÚRS 2021 01 |  | základní |  | 0 | 0 | 0 | 0 | 0 | 4 | K | 2 |  |  |  | ROZPOCET | 0 | 0 | 0 | 0 | 0 | 1 | 0 | 4 | -1847963681
| PP |  | Vnitrostaveništní doprava suti a vybouraných hmot vodorovně do 50 m svisle ručně pro budovy a haly výšky přes 9 do 12 m | [14 empty] | PP | 2
| Online PSC |  | https://podminky.urs.cz/item/CS_URS_2021_01/997013213 | [14 empty] | Online PSC | 2
21 | K | 997013501 | Odvoz suti a vybouraných hmot na skládku nebo meziskládku do 1 km se složením | t | 5.557 |  | 0 | CS ÚRS 2021 01 |  | základní |  | 0 | 0 | 0 | 0 | 0 | 4 | K | 2 |  |  |  | ROZPOCET | 0 | 0 | 0 | 0 | 0 | 1 | 0 | 4 | 564875479
| PP |  | Odvoz suti a vybouraných hmot na skládku nebo meziskládku se složením, na vzdálenost do 1 km | [14 empty] | PP | 2
| Online PSC |  | https://podminky.urs.cz/item/CS_URS_2021_01/997013501 | [14 empty] | Online PSC | 2
22 | K | 997013509 | Příplatek k odvozu suti a vybouraných hmot na skládku ZKD 1 km přes 1 km | t | 105.583 |  | 0 | CS ÚRS 2021 01 |  | základní |  | 0 | 0 | 0 | 0 | 0 | 4 | K | 2 |  |  |  | ROZPOCET | 0 | 0 | 0 | 0 | 0 | 1 | 0 | 4 | 2132099213
| PP |  | Odvoz suti a vybouraných hmot na skládku nebo meziskládku se složením, na vzdálenost Příplatek k ceně za každý další i započatý 1 km přes 1 km | [14 empty] | PP | 2
| Online PSC |  | https://podminky.urs.cz/item/CS_URS_2021_01/997013509 | [14 empty] | Online PSC | 2
| VV |  | " předpoklad skládka nebo zařízení pro nakládání s odpady do 20 km" 5,557*19 |  | 105.583 | [12 empty] | VV | 2 | 2 | True | 1 | ROZPOCET
23 | K | 997013631 | Poplatek za uložení na skládce (skládkovné) stavebního odpadu směsného kód odpadu 17 09 04 | t | 5.557 |  | 0 | CS ÚRS 2021 01 |  | základní |  | 0 | 0 | 0 | 0 | 0 | 4 | K | 2 |  |  |  | ROZPOCET | 0 | 0 | 0 | 0 | 0 | 1 | 0 | 4 | -2058841621
| PP |  | Poplatek za uložení stavebního odpadu na skládce (skládkovné) směsného stavebního a demoličního zatříděného do Katalogu odpadů pod kódem 17 09 04 | [14 empty] | PP | 2
| Online PSC |  | https://podminky.urs.cz/item/CS_URS_2021_01/997013631 | [14 empty] | Online PSC | 2
| D | 998 | Přesun hmot |  |  |  | 0 |  |  |  |  | 0 |  | 0 |  | 0 | 1 | D | 1 |  |  |  | ROZPOCET | [6 empty] | 0
24 | K | 998018002 | Přesun hmot ruční pro budovy v do 12 m | t | 8.294 |  | 0 | CS ÚRS 2021 01 |  | základní |  | 0 | 0 | 0 | 0 | 0 | 4 | K | 2 |  |  |  | ROZPOCET | 0 | 0 | 0 | 0 | 0 | 1 | 0 | 4 | -1011541226
| PP |  | Přesun hmot pro budovy občanské výstavby, bydlení, výrobu a služby ruční - bez užití mechanizace vodorovná dopravní vzdálenost do 100 m pro budovy s jakoukoliv nosnou konstrukcí výšky přes 6 do 12 m | [14 empty] | PP | 2
| Online PSC |  | https://podminky.urs.cz/item/CS_URS_2021_01/998018002 | [14 empty] | Online PSC | 2
| D | PSV | Práce a dodávky PSV |  |  |  | 0 |  |  |  |  | 0 |  | 3.7266 |  | 0 | 2 | D | 0 |  |  |  | ROZPOCET | [6 empty] | 0
| D | 713 | Izolace tepelné |  |  |  | 0 |  |  |  |  | 0 |  | 0.13033 |  | 0 | 2 | D | 1 |  |  |  | ROZPOCET | [6 empty] | 0
25 | K | 713121111 | Montáž izolace tepelné podlah volně kladenými rohožemi, pásy, dílci, deskami 1 vrstva | m2 | 7.56 |  | 0 | CS ÚRS 2021 01 |  | základní |  | 0 | 0 | 0 | 0 | 0 | 16 | K | 2 |  |  |  | ROZPOCET | 0 | 0 | 0 | 0 | 0 | 1 | 0 | 16 | 1815054329
| PP |  | Montáž tepelné izolace podlah rohožemi, pásy, deskami, dílci, bloky (izolační materiál ve specifikaci) kladenými volně jednovrstvá | [14 empty] | PP | 2
| Online PSC |  | https://podminky.urs.cz/item/CS_URS_2021_01/713121111 | [14 empty] | Online PSC | 2
| VV |  | " viz. půdorys 1.PP - 2.NP nový stav" | [14 empty] | VV | 2 | 1 | True | 0 | ROZPOCET
| VV |  | "přestropení malé výtahové šachty" 2,52*3 |  | 7.56 | [12 empty] | VV | 2 | 2 | True | 1 | ROZPOCET
26 | M | 63231202 | deska čedičová minerální pro snížení kročejového hluku (max. zatížení 5 kN/m2) tl 30mm | m2 | 7.938 |  | 0 | CS ÚRS 2021 01 |  | základní |  | 0 | 0.016 | 0.12701 | 0 | 0 | 32 | M | 2 |  |  |  | ROZPOCET | 0 | 0 | 0 | 0 | 0 | 1 | 0 | 16 | -681278185
| PP |  | deska čedičová minerální pro snížení kročejového hluku (max. zatížení 5 kN/m2) tl 30mm | [14 empty] | PP | 2
| Online PSC |  | https://podminky.urs.cz/item/CS_URS_2021_01/63231202 | [14 empty] | Online PSC | 2
| VV |  | " viz. půdorys 1.PP - 2.NP nový stav" | [14 empty] | VV | 2 | 1 | True | 0 | ROZPOCET
| VV |  | "přestropení malé výtahové šachty" 2,52*3 |  | 7.56 | [12 empty] | VV | 2 | 2 | True | 1 | ROZPOCET
| VV |  | 7,56*1,05 'Přepočtené koeficientem množství |  | 7.938 | [12 empty] | VV | 2 | 2 | False | 1 | ROZPOCET
27 | K | 713191132 | Montáž izolace tepelné podlah, stropů vrchem nebo střech překrytí separační fólií z PE | m2 | 7.56 |  | 0 | CS ÚRS 2021 01 |  | základní |  | 0 | 0 | 0 | 0 | 0 | 16 | K | 2 |  |  |  | ROZPOCET | 0 | 0 | 0 | 0 | 0 | 1 | 0 | 16 | 972951110
| PP |  | Montáž tepelné izolace stavebních konstrukcí - doplňky a konstrukční součásti podlah, stropů vrchem nebo střech překrytím fólií separační z PE | [14 empty] | PP | 2
| Online PSC |  | https://podminky.urs.cz/item/CS_URS_2021_01/713191132 | [14 empty] | Online PSC | 2
| VV |  | " viz. půdorys 1.PP - 2.NP nový stav" | [14 empty] | VV | 2 | 1 | True | 0 | ROZPOCET
| VV |  | "přestropení malé výtahové šachty" 2,52*3 |  | 7.56 | [12 empty] | VV | 2 | 2 | True | 1 | ROZPOCET
28 | M | 28323053 | fólie PE (500 kg/m3) separační podlahová oddělující tepelnou izolaci tl 0,6mm | m2 | 8.316 |  | 0 | CS ÚRS 2021 01 |  | základní |  | 0 | 0.0004 | 0.0033264 | 0 | 0 | 32 | M | 2 |  |  |  | ROZPOCET | 0 | 0 | 0 | 0 | 0 | 1 | 0 | 16 | -1091808221
| PP |  | fólie PE (500 kg/m3) separační podlahová oddělující tepelnou izolaci tl 0,6mm | [14 empty] | PP | 2
| Online PSC |  | https://podminky.urs.cz/item/CS_URS_2021_01/28323053 | [14 empty] | Online PSC | 2
| VV |  | " viz. montáž + ztratné" 7,56 |  | 7.56 | [12 empty] | VV | 2 | 2 | True | 1 | ROZPOCET
| VV |  | 7,56*1,1 'Přepočtené koeficientem množství |  | 8.316 | [12 empty] | VV | 2 | 2 | False | 1 | ROZPOCET
29 | K | 998713202 | Přesun hmot procentní pro izolace tepelné v objektech v do 12 m | % |  |  | 0 | CS ÚRS 2021 01 |  | základní |  | 0 | 0 | 0 | 0 | 0 | 16 | K | 2 |  |  |  | ROZPOCET | 0 | 0 | 0 | 0 | 0 | 1 | 0 | 16 | -676511641
| PP |  | Přesun hmot pro izolace tepelné stanovený procentní sazbou (%) z ceny vodorovná dopravní vzdálenost do 50 m v objektech výšky přes 6 do 12 m | [14 empty] | PP | 2
| Online PSC |  | https://podminky.urs.cz/item/CS_URS_2021_01/998713202 | [14 empty] | Online PSC | 2
| D | 767 | Konstrukce zámečnické |  |  |  | 0 |  |  |  |  | 0 |  | 3.0003 |  | 0 | 2 | D | 1 |  |  |  | ROZPOCET | [6 empty] | 0
30 | K | 767111RP01 | Přemístění stávající hlinkové prosklené stěny s dveřmi ( kompltní dodávka) | kus | 1 |  | 0 | VLASTNÍ |  | základní |  | 0 | 3.0003 | 3.0003 | 0 | 0 | 16 | K | 2 |  |  |  | ROZPOCET | 0 | 0 | 0 | 0 | 0 | 1 | 0 | 16 | 44806934
| PP |  | Přemístění stávající hlinkové prosklené stěny s dveřmi ( kompltní dodávka) | [14 empty] | PP | 2
| VV |  | " viz. půdorys 1.PP nový stav" | [14 empty] | VV | 2 | 1 | True | 0 | ROZPOCET
| VV |  | " demontáž stávající stěny včetně rámu, příprava plochy pro montáž na nové pozici , montáž včetně seřízení a doplňkových prvků" 1 |  | 1 | [12 empty] | VV | 2 | 2 | True | 1 | ROZPOCET
31 | K | 998767202 | Přesun hmot procentní pro zámečnické konstrukce v objektech v do 12 m | % |  |  | 0 | CS ÚRS 2021 01 |  | základní |  | 0 | 0 | 0 | 0 | 0 | 16 | K | 2 |  |  |  | ROZPOCET | 0 | 0 | 0 | 0 | 0 | 1 | 0 | 16 | 774842048
| PP |  | Přesun hmot pro zámečnické konstrukce stanovený procentní sazbou (%) z ceny vodorovná dopravní vzdálenost do 50 m v objektech výšky přes 6 do 12 m | [14 empty] | PP | 2
| Online PSC |  | https://podminky.urs.cz/item/CS_URS_2021_01/998767202 | [14 empty] | Online PSC | 2
| D | 771 | Podlahy z dlaždic |  |  |  | 0 |  |  |  |  | 0 |  | 0.32577 |  | 0 | 2 | D | 1 |  |  |  | ROZPOCET | [6 empty] | 0
32 | K | 771111011 | Vysátí podkladu před pokládkou dlažby | m2 | 7.56 |  | 0 | CS ÚRS 2021 01 |  | základní |  | 0 | 0 | 0 | 0 | 0 | 16 | K | 2 |  |  |  | ROZPOCET | 0 | 0 | 0 | 0 | 0 | 1 | 0 | 16 | 1451612419
| PP |  | Příprava podkladu před provedením dlažby vysátí podlah | [14 empty] | PP | 2
| Online PSC |  | https://podminky.urs.cz/item/CS_URS_2021_01/771111011 | [14 empty] | Online PSC | 2
| VV |  | " viz. půdorys 1.PP - 2.NP nový stav" | [14 empty] | VV | 2 | 1 | True | 0 | ROZPOCET
| VV |  | " nové podlahy z keramické dlažby" | [14 empty] | VV | 2 | 1 | True | 0 | ROZPOCET
| VV |  | "přestropení malé výtahové šachty" 2,52*3 |  | 7.56 | [12 empty] | VV | 2 | 2 | True | 1 | ROZPOCET
33 | K | 771121011 | Nátěr penetrační na podlahu | m2 | 7.56 |  | 0 | CS ÚRS 2021 01 |  | základní |  | 0 | 0.0003 | 0.002268 | 0 | 0 | 16 | K | 2 |  |  |  | ROZPOCET | 0 | 0 | 0 | 0 | 0 | 1 | 0 | 16 | -1087615208
| PP |  | Příprava podkladu před provedením dlažby nátěr penetrační na podlahu | [14 empty] | PP | 2
| Online PSC |  | https://podminky.urs.cz/item/CS_URS_2021_01/771121011 | [14 empty] | Online PSC | 2
| VV |  | " viz. půdorys 1.PP - 2.NP nový stav" | [14 empty] | VV | 2 | 1 | True | 0 | ROZPOCET
| VV |  | " nové podlahy z keramické dlažby" | [14 empty] | VV | 2 | 1 | True | 0 | ROZPOCET
| VV |  | "přestropení malé výtahové šachty" 2,52*3 |  | 7.56 | [12 empty] | VV | 2 | 2 | True | 1 | ROZPOCET
34 | K | 771151022 | Samonivelační stěrka podlah pevnosti 30 MPa tl 5 mm | m2 | 7.56 |  | 0 | CS ÚRS 2021 01 |  | základní |  | 0 | 0.0075 | 0.0567 | 0 | 0 | 16 | K | 2 |  |  |  | ROZPOCET | 0 | 0 | 0 | 0 | 0 | 1 | 0 | 16 | -1439351040
| PP |  | Příprava podkladu před provedením dlažby samonivelační stěrka min.pevnosti 30 MPa, tloušťky přes 3 do 5 mm | [14 empty] | PP | 2
| Online PSC |  | https://podminky.urs.cz/item/CS_URS_2021_01/771151022 | [14 empty] | Online PSC | 2
| VV |  | " viz. půdorys 1.PP - 2.NP nový stav" | [14 empty] | VV | 2 | 1 | True | 0 | ROZPOCET
| VV |  | " nové podlahy z keramické dlažby" | [14 empty] | VV | 2 | 1 | True | 0 | ROZPOCET
| VV |  | "přestropení malé výtahové šachty" 2,52*3 |  | 7.56 | [12 empty] | VV | 2 | 2 | True | 1 | ROZPOCET
35 | K | 771474112 | Montáž soklů z dlaždic keramických rovných flexibilní lepidlo v do 90 mm | m | 17.1 |  | 0 | CS ÚRS 2021 01 |  | základní |  | 0 | 0.00043 | 0.007353 | 0 | 0 | 16 | K | 2 |  |  |  | ROZPOCET | 0 | 0 | 0 | 0 | 0 | 1 | 0 | 16 | -1734472706
| PP |  | Montáž soklů z dlaždic keramických lepených flexibilním lepidlem rovných, výšky přes 65 do 90 mm | [14 empty] | PP | 2
| Online PSC |  | https://podminky.urs.cz/item/CS_URS_2021_01/771474112 | [14 empty] | Online PSC | 2
| VV |  | " viz. půdorys 1.PP - 2.NP nový stav" | [14 empty] | VV | 2 | 1 | True | 0 | ROZPOCET
| VV |  | " nové podlahy z keramické dlažby" | [14 empty] | VV | 2 | 1 | True | 0 | ROZPOCET
| VV |  | "přestropení malé výtahové šachty" (6,6-0,9)*3 |  | 17.1 | [12 empty] | VV | 2 | 2 | True | 1 | ROZPOCET
36 | M | 59761275 | sokl-dlažba keramická slinutá hladká do interiéru i exteriéru 330x80mm | kus | 62.7 |  | 0 | CS ÚRS 2021 01 |  | základní |  | 0 | 0.00047 | 0.029469 | 0 | 0 | 32 | M | 2 |  |  |  | ROZPOCET | 0 | 0 | 0 | 0 | 0 | 1 | 0 | 16 | -1541861720
| PP |  | sokl-dlažba keramická slinutá hladká do interiéru i exteriéru 330x80mm | [14 empty] | PP | 2
| Online PSC |  | https://podminky.urs.cz/item/CS_URS_2021_01/59761275 | [14 empty] | Online PSC | 2
| VV |  | " včetně úpravy silikonem" | [14 empty] | VV | 2 | 1 | True | 0 | ROZPOCET
| VV |  | " viz. montáž + ztratné" 5,7/0,3*3 |  | 57 | [12 empty] | VV | 2 | 2 | True | 0 | ROZPOCET
| VV |  | Součet |  | 57 | [12 empty] | VV | 2 | 4 | True | 1 | ROZPOCET
| VV |  | 57*1,1 'Přepočtené koeficientem množství |  | 62.7 | [12 empty] | VV | 2 | 2 | False | 1 | ROZPOCET
37 | K | 771574315 | Montáž podlah keramických hladkých lepených flexibilním rychletuhnoucím lepidlem do 25 ks/m2 | m2 | 7.56 |  | 0 | CS ÚRS 2021 01 |  | základní |  | 0 | 0.0093 | 0.070308 | 0 | 0 | 16 | K | 2 |  |  |  | ROZPOCET | 0 | 0 | 0 | 0 | 0 | 1 | 0 | 16 | 947080930
| PP |  | Montáž podlah z dlaždic keramických lepených flexibilním rychletuhnoucím lepidlem maloformátových hladkých přes 22 do 25 ks/m2 | [14 empty] | PP | 2
| Online PSC |  | https://podminky.urs.cz/item/CS_URS_2021_01/771574315 | [14 empty] | Online PSC | 2
| VV |  | " viz. půdorys 1.PP - 2.NP nový stav" | [14 empty] | VV | 2 | 1 | True | 0 | ROZPOCET
| VV |  | " nové podlahy z keramické dlažby" | [14 empty] | VV | 2 | 1 | True | 0 | ROZPOCET
| VV |  | "přestropení malé výtahové šachty" 2,52*3 |  | 7.56 | [12 empty] | VV | 2 | 2 | True | 1 | ROZPOCET
38 | M | 59761432 | dlažba keramická slinutá hladká do interiéru i exteriéru pro vysoké mechanické namáhání přes 22 do 25ks/m2 | m2 | 8.316 |  | 0 | CS ÚRS 2021 01 |  | základní |  | 0 | 0.0192 | 0.15967 | 0 | 0 | 32 | M | 2 |  |  |  | ROZPOCET | 0 | 0 | 0 | 0 | 0 | 1 | 0 | 16 | -506517533
| PP |  | dlažba keramická slinutá hladká do interiéru i exteriéru pro vysoké mechanické namáhání přes 22 do 25ks/m2 | [14 empty] | PP | 2
| Online PSC |  | https://podminky.urs.cz/item/CS_URS_2021_01/59761432 | [14 empty] | Online PSC | 2
| VV |  | " viz. půdorys 1.PP - 2.NP nový stav" | [14 empty] | VV | 2 | 1 | True | 0 | ROZPOCET
| VV |  | " nové podlahy z keramické dlažby" | [14 empty] | VV | 2 | 1 | True | 0 | ROZPOCET
| VV |  | "přestropení malé výtahové šachty" 2,52*3 |  | 7.56 | [12 empty] | VV | 2 | 2 | True | 1 | ROZPOCET
| VV |  | 7,56*1,1 'Přepočtené koeficientem množství |  | 8.316 | [12 empty] | VV | 2 | 2 | False | 1 | ROZPOCET
39 | K | 998771202 | Přesun hmot procentní pro podlahy z dlaždic v objektech v do 12 m | % |  |  | 0 | CS ÚRS 2021 01 |  | základní |  | 0 | 0 | 0 | 0 | 0 | 16 | K | 2 |  |  |  | ROZPOCET | 0 | 0 | 0 | 0 | 0 | 1 | 0 | 16 | 1277310197
| PP |  | Přesun hmot pro podlahy z dlaždic stanovený procentní sazbou (%) z ceny vodorovná dopravní vzdálenost do 50 m v objektech výšky přes 6 do 12 m | [14 empty] | PP | 2
| Online PSC |  | https://podminky.urs.cz/item/CS_URS_2021_01/998771202 | [14 empty] | Online PSC | 2
| D | 784 | Dokončovací práce - malby a tapety |  |  |  | 0 |  |  |  |  | 0 |  | 0.27015 |  | 0 | 2 | D | 1 |  |  |  | ROZPOCET | [6 empty] | 0
40 | K | 784161401 | Celoplošné vyhlazení podkladu sádrovou stěrkou v místnostech výšky do 3,80 m | m2 | 74.216 |  | 0 | CS ÚRS 2021 01 |  | základní |  | 0 | 0.00318 | 0.23601 | 0 | 0 | 16 | K | 2 |  |  |  | ROZPOCET | 0 | 0 | 0 | 0 | 0 | 1 | 0 | 16 | -473649897
| PP |  | Celoplošné vyrovnání podkladu sádrovou stěrkou, tloušťky do 3 mm vyhlazením v místnostech výšky do 3,80 m | [14 empty] | PP | 2
| Online PSC |  | https://podminky.urs.cz/item/CS_URS_2021_01/784161401 | [14 empty] | Online PSC | 2
| VV |  | " oprava bývalé výtahové šachty 1.PP" (1,5*2+1,55*2)*3,3-0,8*1,97 |  | 18.554 | [12 empty] | VV | 2 | 2 | True | 0 | ROZPOCET
| VV |  | " oprava bývalé výtahové šachty 1.NP " (1,5*2+1,55*2)*3,3-0,8*1,97 |  | 18.554 | [12 empty] | VV | 2 | 2 | True | 0 | ROZPOCET
| VV |  | " oprava bývalé výtahové šachty 2.NP" (1,5*2+1,55*2)*3,3-0,8*1,97 |  | 18.554 | [12 empty] | VV | 2 | 2 | True | 0 | ROZPOCET
| VV |  | " oprava bývalé výtahové šachty střecha" (1,5*2+1,55*2)*3,3-0,8*1,97 |  | 18.554 | [12 empty] | VV | 2 | 2 | True | 0 | ROZPOCET
| VV |  | Součet |  | 74.216 | [12 empty] | VV | 2 | 4 | True | 1 | ROZPOCET
41 | K | 784181121 | Hloubková jednonásobná bezbarvá penetrace podkladu v místnostech výšky do 3,80 m | m2 | 74.216 |  | 0 | CS ÚRS 2021 01 |  | základní |  | 0 | 0.0002 | 0.014843 | 0 | 0 | 16 | K | 2 |  |  |  | ROZPOCET | 0 | 0 | 0 | 0 | 0 | 1 | 0 | 16 | -536025604
| PP |  | Penetrace podkladu jednonásobná hloubková akrylátová bezbarvá v místnostech výšky do 3,80 m | [14 empty] | PP | 2
| Online PSC |  | https://podminky.urs.cz/item/CS_URS_2021_01/784181121 | [14 empty] | Online PSC | 2
| VV |  | " oprava bývalé výtahové šachty 1.PP" (1,5*2+1,55*2)*3,3-0,8*1,97 |  | 18.554 | [12 empty] | VV | 2 | 2 | True | 0 | ROZPOCET
| VV |  | " oprava bývalé výtahové šachty 1.NP " (1,5*2+1,55*2)*3,3-0,8*1,97 |  | 18.554 | [12 empty] | VV | 2 | 2 | True | 0 | ROZPOCET
| VV |  | " oprava bývalé výtahové šachty 2.NP" (1,5*2+1,55*2)*3,3-0,8*1,97 |  | 18.554 | [12 empty] | VV | 2 | 2 | True | 0 | ROZPOCET
| VV |  | " oprava bývalé výtahové šachty střecha" (1,5*2+1,55*2)*3,3-0,8*1,97 |  | 18.554 | [12 empty] | VV | 2 | 2 | True | 0 | ROZPOCET
| VV |  | Součet |  | 74.216 | [12 empty] | VV | 2 | 4 | True | 1 | ROZPOCET
42 | K | 784211101 | Dvojnásobné bílé malby ze směsí za mokra výborně otěruvzdorných v místnostech výšky do 3,80 m | m2 | 74.216 |  | 0 | CS ÚRS 2021 01 |  | základní |  | 0 | 0.00026 | 0.019296 | 0 | 0 | 16 | K | 2 |  |  |  | ROZPOCET | 0 | 0 | 0 | 0 | 0 | 1 | 0 | 16 | 1194771580
| PP |  | Malby z malířských směsí otěruvzdorných za mokra dvojnásobné, bílé za mokra otěruvzdorné výborně v místnostech výšky do 3,80 m | [14 empty] | PP | 2
| Online PSC |  | https://podminky.urs.cz/item/CS_URS_2021_01/784211101 | [14 empty] | Online PSC | 2
| VV |  | " oprava bývalé výtahové šachty 1.PP" (1,5*2+1,55*2)*3,3-0,8*1,97 |  | 18.554 | [12 empty] | VV | 2 | 2 | True | 0 | ROZPOCET
| VV |  | " oprava bývalé výtahové šachty 1.NP " (1,5*2+1,55*2)*3,3-0,8*1,97 |  | 18.554 | [12 empty] | VV | 2 | 2 | True | 0 | ROZPOCET
| VV |  | " oprava bývalé výtahové šachty 2.NP" (1,5*2+1,55*2)*3,3-0,8*1,97 |  | 18.554 | [12 empty] | VV | 2 | 2 | True | 0 | ROZPOCET
| VV |  | " oprava bývalé výtahové šachty střecha" (1,5*2+1,55*2)*3,3-0,8*1,97 |  | 18.554 | [12 empty] | VV | 2 | 2 | True | 0 | ROZPOCET
| VV |  | Součet |  | 74.216 | [12 empty] | VV | 2 | 4 | True | 1 | ROZPOCET

## SÚ 02 - Úprava prostoru o...
{e2b1a50e-388e-4115-8b94-67d862024f56}
2
| KRYCÍ LIST SOUPISU PRACÍ | [7 empty] | v --- níže se nacházejí doplnkové a pomocné údaje k sestavám --- v | [8 empty] | False
Stavba:
Nemocnice Třinec p.o. - REHABILITACE přístavba a stavební úpravy
Objekt:
SO 01 - Přístavba, nástavba a stavební úpravy pavilonu T
Soupis:
SÚ 02 - Úprava prostoru odběrového sálu 1.PP (HTO)
| KSO: |  |  |  |  | CC-CZ:
| Místo: |  | Třinec, Kaštanová 268 |  |  | Datum: | 1.12.2020
| Zadavatel: |  |  |  |  | IČ:
|  | Nemocnice Třinec p.o. |  |  |  | DIČ:
| Uchazeč: |  |  |  |  | IČ: | Vyplň údaj
|  | Vyplň údaj |  |  |  | DIČ: | Vyplň údaj
| Projektant: |  |  |  |  | IČ:
|  | Ateliér EMMET s.r.o. |  |  |  | DIČ:
| Zpracovatel: |  |  |  |  | IČ:
|  | Ateliér EMMET s.r.o. |  |  |  | DIČ:
Poznámka:
| Cena bez DPH | [5 empty] | 0
|  |  | Základ daně |  |  | Sazba daně | Výše daně
| DPH | základní | 0 |  |  | 21% | 0
|  | snížená | 0 |  |  | 15% | 0
|  | zákl. přenesená | 0 |  |  | 21% | 0
|  | sníž. přenesená | 0 |  |  | 15% | 0
|  | nulová | 0 |  |  | 0% | 0
| Cena s DPH |  |  | v | CZK |  | 0
REKAPITULACE ČLENĚNÍ SOUPISU PRACÍ
Stavba:
Nemocnice Třinec p.o. - REHABILITACE přístavba a stavební úpravy
Objekt:
SO 01 - Přístavba, nástavba a stavební úpravy pavilonu T
Soupis:
SÚ 02 - Úprava prostoru odběrového sálu 1.PP (HTO)
Místo: |  |  | Třinec, Kaštanová 268 |  |  | Datum: | 1.12.2020
Zadavatel: |  |  | Nemocnice Třinec p.o. |  |  | Projektant: | Ateliér EMMET s.r.o.
Uchazeč: |  |  | Vyplň údaj |  |  | Zpracovatel: | Ateliér EMMET s.r.o.
Kód dílu - Popis | [6 empty] | Cena celkem [CZK]
Náklady stavby celkem | [6 empty] | 0 | [11 empty] | -1
| HSV - Práce a dodávky HSV | [5 empty] | 0
| 6 - Úpravy povrchů, podlahy a osazování výplní | [5 empty] | 0
| 9 - Ostatní konstrukce a práce, bourání | [5 empty] | 0
| 997 - Přesun sutě | [5 empty] | 0
| 998 - Přesun hmot | [5 empty] | 0
| PSV - Práce a dodávky PSV | [5 empty] | 0
| 776 - Podlahy povlakové | [5 empty] | 0
| 783 - Dokončovací práce - nátěry | [5 empty] | 0
| 784 - Dokončovací práce - malby a tapety | [5 empty] | 0
SOUPIS PRACÍ
Stavba:
Nemocnice Třinec p.o. - REHABILITACE přístavba a stavební úpravy
Objekt:
SO 01 - Přístavba, nástavba a stavební úpravy pavilonu T
Soupis:
SÚ 02 - Úprava prostoru odběrového sálu 1.PP (HTO)
Místo: |  |  | Třinec, Kaštanová 268 |  |  | Datum: | 1.12.2020
Zadavatel: |  |  | Nemocnice Třinec p.o. |  |  | Projektant: | Ateliér EMMET s.r.o.
Uchazeč: |  |  | Vyplň údaj |  |  | Zpracovatel: | Ateliér EMMET s.r.o.
PČ | Typ | Kód | Popis | MJ | Množství | J.cena [CZK] | Cena celkem [CZK] | Cenová soustava |  | DPH | J. Nh [h] | Nh celkem [h] | J. hmotnost [t] | Hmotnost celkem [t] | J. suť [t] | Suť Celkem [t]
Náklady soupisu celkem | [6 empty] | 0 |  |  |  |  | 0 |  | 4.8238 |  | 6.7815 |  | D | -1 | [10 empty] | 0
| D | HSV | Práce a dodávky HSV |  |  |  | 0 |  |  |  |  | 0 |  | 4.1687 |  | 6.6508 | 1 | D | 0 |  |  |  | ROZPOCET | [6 empty] | 0
| D | 6 | Úpravy povrchů, podlahy a osazování výplní |  |  |  | 0 |  |  |  |  | 0 |  | 4.1665 |  | 0 | 1 | D | 1 |  |  |  | ROZPOCET | [6 empty] | 0
1 | K | 612321121 | Vápenocementová omítka hladká jednovrstvá vnitřních stěn nanášená ručně | m2 | 97.806 |  | 0 | CS ÚRS 2021 01 |  | základní |  | 0 | 0.0154 | 1.5062 | 0 | 0 | 4 | K | 2 |  |  |  | ROZPOCET | 0 | 0 | 0 | 0 | 0 | 1 | 0 | 4 | -1331721222
| PP |  | Omítka vápenocementová vnitřních ploch nanášená ručně jednovrstvá, tloušťky do 10 mm hladká svislých konstrukcí stěn | [14 empty] | PP | 2
| Online PSC |  | https://podminky.urs.cz/item/CS_URS_2021_01/612321121 | [14 empty] | Online PSC | 2
| VV |  | " vyspravení podkladu nové omítky" | [14 empty] | VV | 2 | 1 | True | 0 | ROZPOCET
| VV |  | " viz. půdorys 1.PP nový stav" | [14 empty] | VV | 2 | 1 | True | 0 | ROZPOCET
| VV |  | "odběrová místnost" 32,6*3,3-1,2*2,0*4+(1,2+2,0*2)*0,2*4-1,1*1,97*2 |  | 97.806 | [12 empty] | VV | 2 | 2 | True | 1 | ROZPOCET
2 | K | 612321191 | Příplatek k vápenocementové omítce vnitřních stěn za každých dalších 5 mm tloušťky ručně | m2 | 293.418 |  | 0 | CS ÚRS 2021 01 |  | základní |  | 0 | 0.0079 | 2.318 | 0 | 0 | 4 | K | 2 |  |  |  | ROZPOCET | 0 | 0 | 0 | 0 | 0 | 1 | 0 | 4 | 1848695892
| PP |  | Omítka vápenocementová vnitřních ploch nanášená ručně Příplatek k cenám za každých dalších i započatých 5 mm tloušťky omítky přes 10 mm stěn | [14 empty] | PP | 2
| Online PSC |  | https://podminky.urs.cz/item/CS_URS_2021_01/612321191 | [14 empty] | Online PSC | 2
| VV |  | " viz. půdorys 1.PP bourací práce" | [14 empty] | VV | 2 | 1 | True | 0 | ROZPOCET
| VV |  | " 50% plochy + 10,0 mm" 97,806/2*2 |  | 97.806 | [12 empty] | VV | 2 | 2 | True | 0 | ROZPOCET
| VV |  | " 50% plochy + 20,0 mm" 97,806/2*4 |  | 195.612 | [12 empty] | VV | 2 | 2 | True | 0 | ROZPOCET
| VV |  | Součet |  | 293.418 | [12 empty] | VV | 2 | 4 | True | 1 | ROZPOCET
3 | K | 612341131 | Potažení vnitřních stěn sádrovým štukem tloušťky do 3 mm | m2 | 97.806 |  | 0 | CS ÚRS 2021 01 |  | základní |  | 0 | 0.0035 | 0.34232 | 0 | 0 | 4 | K | 2 |  |  |  | ROZPOCET | 0 | 0 | 0 | 0 | 0 | 1 | 0 | 4 | 1188279681
| PP |  | Potažení vnitřních ploch sádrovým štukem tloušťky do 3 mm svislých konstrukcí stěn | [14 empty] | PP | 2
| Online PSC |  | https://podminky.urs.cz/item/CS_URS_2021_01/612341131 | [14 empty] | Online PSC | 2
| VV |  | " viz. půdorys 1.PP nový stav a bourací práce" " | [14 empty] | VV | 2 | 1 | True | 0 | ROZPOCET
| VV |  | "odběrová místnost" 32,6*3,3-1,2*2,0*4+(1,2+2,0*2)*0,2*4-1,1*1,97*2 |  | 97.806 | [12 empty] | VV | 2 | 2 | True | 1 | ROZPOCET
| D | 9 | Ostatní konstrukce a práce, bourání |  |  |  | 0 |  |  |  |  | 0 |  | 0.00216 |  | 6.6508 | 1 | D | 1 |  |  |  | ROZPOCET | [6 empty] | 0
4 | K | 952901111 | Vyčištění budov bytové a občanské výstavby při výšce podlaží do 4 m | m2 | 54 |  | 0 | CS ÚRS 2021 01 |  | základní |  | 0 | 4e-05 | 0.00216 | 0 | 0 | 4 | K | 2 |  |  |  | ROZPOCET | 0 | 0 | 0 | 0 | 0 | 1 | 0 | 4 | 990759420
| PP |  | Vyčištění budov nebo objektů před předáním do užívání budov bytové nebo občanské výstavby, světlé výšky podlaží do 4 m | [14 empty] | PP | 2
| Online PSC |  | https://podminky.urs.cz/item/CS_URS_2021_01/952901111 | [14 empty] | Online PSC | 2
| VV |  | " viz. půdorys 1.PP nový stav" 49,0+5,0 |  | 54 | [12 empty] | VV | 2 | 2 | True | 1 | ROZPOCET
5 | K | 978059541 | Odsekání a odebrání obkladů stěn z vnitřních obkládaček plochy přes 1 m2 | m2 | 97.806 |  | 0 | CS ÚRS 2021 01 |  | základní |  | 0 | 0 | 0 | 0.068 | 6.6508 | 4 | K | 2 |  |  |  | ROZPOCET | 0 | 0 | 0 | 0 | 0 | 1 | 0 | 4 | -1163142693
| PP |  | Odsekání obkladů stěn včetně otlučení podkladní omítky až na zdivo z obkládaček vnitřních, z jakýchkoliv materiálů, plochy přes 1 m2 | [14 empty] | PP | 2
| Online PSC |  | https://podminky.urs.cz/item/CS_URS_2021_01/978059541 | [14 empty] | Online PSC | 2
| VV |  | " viz. půdorys 1.PP nový stav" | [14 empty] | VV | 2 | 1 | True | 0 | ROZPOCET
| VV |  | "odběrová místnost" 32,6*3,3-1,2*2,0*4+(1,2+2,0*2)*0,2*4-1,1*1,97*2 |  | 97.806 | [12 empty] | VV | 2 | 2 | True | 1 | ROZPOCET
| D | 997 | Přesun sutě |  |  |  | 0 |  |  |  |  | 0 |  | 0 |  | 0 | 1 | D | 1 |  |  |  | ROZPOCET | [6 empty] | 0
6 | K | 997013211 | Vnitrostaveništní doprava suti a vybouraných hmot pro budovy v do 6 m ručně | t | 6.781 |  | 0 | CS ÚRS 2021 01 |  | základní |  | 0 | 0 | 0 | 0 | 0 | 4 | K | 2 |  |  |  | ROZPOCET | 0 | 0 | 0 | 0 | 0 | 1 | 0 | 4 | 1234282745
| PP |  | Vnitrostaveništní doprava suti a vybouraných hmot vodorovně do 50 m svisle ručně pro budovy a haly výšky do 6 m | [14 empty] | PP | 2
| Online PSC |  | https://podminky.urs.cz/item/CS_URS_2021_01/997013211 | [14 empty] | Online PSC | 2
7 | K | 997013501 | Odvoz suti a vybouraných hmot na skládku nebo meziskládku do 1 km se složením | t | 6.781 |  | 0 | CS ÚRS 2021 01 |  | základní |  | 0 | 0 | 0 | 0 | 0 | 4 | K | 2 |  |  |  | ROZPOCET | 0 | 0 | 0 | 0 | 0 | 1 | 0 | 4 | 1931412651
| PP |  | Odvoz suti a vybouraných hmot na skládku nebo meziskládku se složením, na vzdálenost do 1 km | [14 empty] | PP | 2
| Online PSC |  | https://podminky.urs.cz/item/CS_URS_2021_01/997013501 | [14 empty] | Online PSC | 2
8 | K | 997013509 | Příplatek k odvozu suti a vybouraných hmot na skládku ZKD 1 km přes 1 km | t | 128.839 |  | 0 | CS ÚRS 2021 01 |  | základní |  | 0 | 0 | 0 | 0 | 0 | 4 | K | 2 |  |  |  | ROZPOCET | 0 | 0 | 0 | 0 | 0 | 1 | 0 | 4 | 957407190
| PP |  | Odvoz suti a vybouraných hmot na skládku nebo meziskládku se složením, na vzdálenost Příplatek k ceně za každý další i započatý 1 km přes 1 km | [14 empty] | PP | 2
| Online PSC |  | https://podminky.urs.cz/item/CS_URS_2021_01/997013509 | [14 empty] | Online PSC | 2
| VV |  | " předpoklad skládka nebo zařízení pro nakládání s odpady do 20 km" 19*6,781 |  | 128.839 | [12 empty] | VV | 2 | 2 | True | 1 | ROZPOCET
9 | K | 997013631 | Poplatek za uložení na skládce (skládkovné) stavebního odpadu směsného kód odpadu 17 09 04 | t | 6.781 |  | 0 | CS ÚRS 2021 01 |  | základní |  | 0 | 0 | 0 | 0 | 0 | 4 | K | 2 |  |  |  | ROZPOCET | 0 | 0 | 0 | 0 | 0 | 1 | 0 | 4 | 1548293805
| PP |  | Poplatek za uložení stavebního odpadu na skládce (skládkovné) směsného stavebního a demoličního zatříděného do Katalogu odpadů pod kódem 17 09 04 | [14 empty] | PP | 2
| Online PSC |  | https://podminky.urs.cz/item/CS_URS_2021_01/997013631 | [14 empty] | Online PSC | 2
| D | 998 | Přesun hmot |  |  |  | 0 |  |  |  |  | 0 |  | 0 |  | 0 | 1 | D | 1 |  |  |  | ROZPOCET | [6 empty] | 0
10 | K | 998018001 | Přesun hmot ruční pro budovy v do 6 m | t | 4.169 |  | 0 | CS ÚRS 2021 01 |  | základní |  | 0 | 0 | 0 | 0 | 0 | 4 | K | 2 |  |  |  | ROZPOCET | 0 | 0 | 0 | 0 | 0 | 1 | 0 | 4 | -195882355
| PP |  | Přesun hmot pro budovy občanské výstavby, bydlení, výrobu a služby ruční - bez užití mechanizace vodorovná dopravní vzdálenost do 100 m pro budovy s jakoukoliv nosnou konstrukcí výšky do 6 m | [14 empty] | PP | 2
| Online PSC |  | https://podminky.urs.cz/item/CS_URS_2021_01/998018001 | [14 empty] | Online PSC | 2
| D | PSV | Práce a dodávky PSV |  |  |  | 0 |  |  |  |  | 0 |  | 0.65508 |  | 0.13065 | 2 | D | 0 |  |  |  | ROZPOCET | [6 empty] | 0
| D | 776 | Podlahy povlakové |  |  |  | 0 |  |  |  |  | 0 |  | 0.57469 |  | 0.13065 | 2 | D | 1 |  |  |  | ROZPOCET | [6 empty] | 0
11 | K | 776111115 | Broušení podkladu povlakových podlah před litím stěrky | m2 | 49 |  | 0 | CS ÚRS 2021 01 |  | základní |  | 0 | 0 | 0 | 0 | 0 | 16 | K | 2 |  |  |  | ROZPOCET | 0 | 0 | 0 | 0 | 0 | 1 | 0 | 16 | 1708995650
| PP |  | Příprava podkladu broušení podlah stávajícího podkladu před litím stěrky | [14 empty] | PP | 2
| Online PSC |  | https://podminky.urs.cz/item/CS_URS_2021_01/776111115 | [14 empty] | Online PSC | 2
| VV |  | " viz. výkres 1.PP bourací práce" | [14 empty] | VV | 2 | 1 | True | 0 | ROZPOCET
| VV |  | " odběrová místnost podlaha" 49,0 |  | 49 | [12 empty] | VV | 2 | 2 | True | 1 | ROZPOCET
12 | K | 776111116 | Odstranění zbytků lepidla z podkladu povlakových podlah broušením | m2 | 49 |  | 0 | CS ÚRS 2021 01 |  | základní |  | 0 | 0 | 0 | 0 | 0 | 16 | K | 2 |  |  |  | ROZPOCET | 0 | 0 | 0 | 0 | 0 | 1 | 0 | 16 | -446799471
| PP |  | Příprava podkladu broušení podlah stávajícího podkladu pro odstranění lepidla (po starých krytinách) | [14 empty] | PP | 2
| Online PSC |  | https://podminky.urs.cz/item/CS_URS_2021_01/776111116 | [14 empty] | Online PSC | 2
| VV |  | " viz. výkres 1.PP bourací práce" | [14 empty] | VV | 2 | 1 | True | 0 | ROZPOCET
| VV |  | " odběrová místnost podlaha" 49,0 |  | 49 | [12 empty] | VV | 2 | 2 | True | 1 | ROZPOCET
13 | K | 776111311 | Vysátí podkladu povlakových podlah | m2 | 49 |  | 0 | CS ÚRS 2021 01 |  | základní |  | 0 | 0 | 0 | 0 | 0 | 16 | K | 2 |  |  |  | ROZPOCET | 0 | 0 | 0 | 0 | 0 | 1 | 0 | 16 | -1894067281
| PP |  | Příprava podkladu vysátí podlah | [14 empty] | PP | 2
| Online PSC |  | https://podminky.urs.cz/item/CS_URS_2021_01/776111311 | [14 empty] | Online PSC | 2
| VV |  | " viz. výkres 1.PP bourací práce" | [14 empty] | VV | 2 | 1 | True | 0 | ROZPOCET
| VV |  | " odběrová místnost podlaha" 49,0 |  | 49 | [12 empty] | VV | 2 | 2 | True | 1 | ROZPOCET
14 | K | 776121321 | Vodou ředitelná penetrace savého podkladu povlakových podlah neředěná | m2 | 49 |  | 0 | CS ÚRS 2021 01 |  | základní |  | 0 | 0.0002 | 0.0098 | 0 | 0 | 16 | K | 2 |  |  |  | ROZPOCET | 0 | 0 | 0 | 0 | 0 | 1 | 0 | 16 | -508861885
| PP |  | Příprava podkladu penetrace neředěná podlah | [14 empty] | PP | 2
| Online PSC |  | https://podminky.urs.cz/item/CS_URS_2021_01/776121321 | [14 empty] | Online PSC | 2
| VV |  | " viz. vysátí podkladu" 49,0 |  | 49 | [12 empty] | VV | 2 | 2 | True | 1 | ROZPOCET
15 | K | 776141112 | Vyrovnání podkladu povlakových podlah stěrkou pevnosti 20 MPa tl 5 mm | m2 | 49 |  | 0 | CS ÚRS 2021 01 |  | základní |  | 0 | 0.00758 | 0.37142 | 0 | 0 | 16 | K | 2 |  |  |  | ROZPOCET | 0 | 0 | 0 | 0 | 0 | 1 | 0 | 16 | -366434988
| PP |  | Příprava podkladu vyrovnání samonivelační stěrkou podlah min.pevnosti 20 MPa, tloušťky přes 3 do 5 mm | [14 empty] | PP | 2
| Online PSC |  | https://podminky.urs.cz/item/CS_URS_2021_01/776141112 | [14 empty] | Online PSC | 2
| VV |  | " viz. výkres 1.PP bourací práce" | [14 empty] | VV | 2 | 1 | True | 0 | ROZPOCET
| VV |  | " odběrová místnost podlaha" 49,0 |  | 49 | [12 empty] | VV | 2 | 2 | True | 1 | ROZPOCET
16 | K | 776201811 | Demontáž lepených povlakových podlah bez podložky ručně | m2 | 52.26 |  | 0 | CS ÚRS 2021 01 |  | základní |  | 0 | 0 | 0 | 0.0025 | 0.13065 | 16 | K | 2 |  |  |  | ROZPOCET | 0 | 0 | 0 | 0 | 0 | 1 | 0 | 16 | 1877905485
| PP |  | Demontáž povlakových podlahovin lepených ručně bez podložky | [14 empty] | PP | 2
| Online PSC |  | https://podminky.urs.cz/item/CS_URS_2021_01/776201811 | [14 empty] | Online PSC | 2
| VV |  | " viz. výkres 1.PP bourací práce" | [14 empty] | VV | 2 | 1 | True | 0 | ROZPOCET
| VV |  | " včetně obvodových lišt" | [14 empty] | VV | 2 | 1 | True | 0 | ROZPOCET
| VV |  | " odběrová místnost podlaha" 49,0+32,6*0,1 |  | 52.26 | [12 empty] | VV | 2 | 2 | True | 1 | ROZPOCET
17 | K | 776221RP26 | Montáž lepením elektrostaticky vodivých pásů z PVC standardním lepidlem, spoj podlah svařováním za tepla včetně frézování | m2 | 53.89 |  | 0 | VLASTNÍ |  | základní |  | 0 | 0.0004 | 0.021556 | 0 | 0 | 16 | K | 2 |  |  |  | ROZPOCET | 0 | 0 | 0 | 0 | 0 | 1 | 0 | 16 | 189385533
| PP |  | Montáž lepením elektrostaticky vodivých pásů z PVC standardním lepidlem, spoj podlah svařováním za tepla včetně frézování | [14 empty] | PP | 2
| VV |  | " viz. půdorys 1.PP - nový stav" | [14 empty] | VV | 2 | 1 | True | 0 | ROZPOCET
| VV |  | " nové vinylové podlahy - podkladní vrstva" | [14 empty] | VV | 2 | 1 | True | 0 | ROZPOCET
| VV |  | " v ploše soklu ponechány otvory pro řešení detailů" | [14 empty] | VV | 2 | 1 | True | 0 | ROZPOCET
| VV |  | " vinyl elektrostat. vodivý" | [14 empty] | VV | 2 | 1 | True | 0 | ROZPOCET
| VV |  | " odběrová místnost" 49,0+32,6*0,15 |  | 53.89 | [12 empty] | VV | 2 | 2 | True | 1 | ROZPOCET
18 | M | 28411026 | PVC vinyl homogenní zátěžová elektrostaticky vodivé tl 2,00mm, R 0,05-1MΩ, třída zátěže 34/43, třída otěru P, hořlavost Bfl S1 | m2 | 59.279 |  | 0 | CS ÚRS 2021 01 |  | základní |  | 0 | 0.0029 | 0.17191 | 0 | 0 | 32 | M | 2 |  |  |  | ROZPOCET | 0 | 0 | 0 | 0 | 0 | 1 | 0 | 16 | -1680347165
| PP |  | PVC vinyl homogenní zátěžová elektrostaticky vodivé tl 2,00mm, R 0,05-1MΩ, třída zátěže 34/43, třída otěru P, hořlavost Bfl S1 | [14 empty] | PP | 2
| Online PSC |  | https://podminky.urs.cz/item/CS_URS_2021_01/28411026 | [14 empty] | Online PSC | 2
| VV |  | " podrobnější specifikace viz. skladby konstrukcí" | [14 empty] | VV | 2 | 1 | True | 0 | ROZPOCET
| VV |  | " viz. montáž + ztratné" 53,89 |  | 53.89 | [12 empty] | VV | 2 | 2 | True | 1 | ROZPOCET
| VV |  | 53,89*1,1 'Přepočtené koeficientem množství |  | 59.279 | [12 empty] | VV | 2 | 2 | False | 1 | ROZPOCET
19 | K | 998776201 | Přesun hmot procentní pro podlahy povlakové v objektech v do 6 m | % |  |  | 0 | CS ÚRS 2021 01 |  | základní |  | 0 | 0 | 0 | 0 | 0 | 16 | K | 2 |  |  |  | ROZPOCET | 0 | 0 | 0 | 0 | 0 | 1 | 0 | 16 | 1170513353
| PP |  | Přesun hmot pro podlahy povlakové stanovený procentní sazbou (%) z ceny vodorovná dopravní vzdálenost do 50 m v objektech výšky do 6 m | [14 empty] | PP | 2
| Online PSC |  | https://podminky.urs.cz/item/CS_URS_2021_01/998776201 | [14 empty] | Online PSC | 2
| D | 783 | Dokončovací práce - nátěry |  |  |  | 0 |  |  |  |  | 0 |  | 0.031272 |  | 0 | 2 | D | 1 |  |  |  | ROZPOCET | [6 empty] | 0
20 | K | 783801201 | Obroušení omítek před provedením nátěru | m2 | 51.266 |  | 0 | CS ÚRS 2021 01 |  | základní |  | 0 | 0 | 0 | 0 | 0 | 16 | K | 2 |  |  |  | ROZPOCET | 0 | 0 | 0 | 0 | 0 | 1 | 0 | 16 | -1108605860
| PP |  | Příprava podkladu omítek před provedením nátěru obroušení | [14 empty] | PP | 2
| Online PSC |  | https://podminky.urs.cz/item/CS_URS_2021_01/783801201 | [14 empty] | Online PSC | 2
| VV |  | " viz. půdorys 1.PP nový stav" | [14 empty] | VV | 2 | 1 | True | 0 | ROZPOCET
| VV |  | "odběrová místnost ochranný nátěr výšky 2,0 m" (32,6-1,2*4)*2,0-1,1*1,97*2 |  | 51.266 | [12 empty] | VV | 2 | 2 | True | 1 | ROZPOCET
21 | K | 783801401 | Ometení omítek před provedením nátěru | m2 | 51.266 |  | 0 | CS ÚRS 2021 01 |  | základní |  | 0 | 0 | 0 | 0 | 0 | 16 | K | 2 |  |  |  | ROZPOCET | 0 | 0 | 0 | 0 | 0 | 1 | 0 | 16 | -1054669282
| PP |  | Příprava podkladu omítek před provedením nátěru ometení | [14 empty] | PP | 2
| Online PSC |  | https://podminky.urs.cz/item/CS_URS_2021_01/783801401 | [14 empty] | Online PSC | 2
| VV |  | " viz. půdorys 1.PP nový stav" | [14 empty] | VV | 2 | 1 | True | 0 | ROZPOCET
| VV |  | "odběrová místnost ochranný nátěr výšky 2,0 m" (32,6-1,2*4)*2,0-1,1*1,97*2 |  | 51.266 | [12 empty] | VV | 2 | 2 | True | 1 | ROZPOCET
22 | K | 783813131 | Penetrační syntetický nátěr hladkých, tenkovrstvých zrnitých a štukových omítek | m2 | 51.266 |  | 0 | CS ÚRS 2021 01 |  | základní |  | 0 | 0.0002 | 0.010253 | 0 | 0 | 16 | K | 2 |  |  |  | ROZPOCET | 0 | 0 | 0 | 0 | 0 | 1 | 0 | 16 | 518796135
| PP |  | Penetrační nátěr omítek hladkých omítek hladkých, zrnitých tenkovrstvých nebo štukových stupně členitosti 1 a 2 syntetický | [14 empty] | PP | 2
| Online PSC |  | https://podminky.urs.cz/item/CS_URS_2021_01/783813131 | [14 empty] | Online PSC | 2
| VV |  | " viz. půdorys 1.PP nový stav" | [14 empty] | VV | 2 | 1 | True | 0 | ROZPOCET
| VV |  | "odběrová místnost ochranný nátěr výšky 2,0 m" (32,6-1,2*4)*2,0-1,1*1,97*2 |  | 51.266 | [12 empty] | VV | 2 | 2 | True | 1 | ROZPOCET
23 | K | 783817421 | Krycí dvojnásobný syntetický nátěr hladkých, zrnitých tenkovrstvých nebo štukových omítek | m2 | 51.266 |  | 0 | CS ÚRS 2021 01 |  | základní |  | 0 | 0.00041 | 0.021019 | 0 | 0 | 16 | K | 2 |  |  |  | ROZPOCET | 0 | 0 | 0 | 0 | 0 | 1 | 0 | 16 | -1783083262
| PP |  | Krycí (ochranný ) nátěr omítek dvojnásobný hladkých omítek hladkých, zrnitých tenkovrstvých nebo štukových stupně členitosti 1 a 2 syntetický | [14 empty] | PP | 2
| Online PSC |  | https://podminky.urs.cz/item/CS_URS_2021_01/783817421 | [14 empty] | Online PSC | 2
| VV |  | " viz. půdorys 1.PP nový stav" | [14 empty] | VV | 2 | 1 | True | 0 | ROZPOCET
| VV |  | "odběrová místnost ochranný nátěr výšky 2,0 m" (32,6-1,2*4)*2,0-1,1*1,97*2 |  | 51.266 | [12 empty] | VV | 2 | 2 | True | 1 | ROZPOCET
| D | 784 | Dokončovací práce - malby a tapety |  |  |  | 0 |  |  |  |  | 0 |  | 0.049125 |  | 0 | 2 | D | 1 |  |  |  | ROZPOCET | [6 empty] | 0
24 | K | 784171101 | Zakrytí vnitřních podlah včetně pozdějšího odkrytí | m2 | 49 |  | 0 | CS ÚRS 2021 01 |  | základní |  | 0 | 0 | 0 | 0 | 0 | 16 | K | 2 |  |  |  | ROZPOCET | 0 | 0 | 0 | 0 | 0 | 1 | 0 | 16 | -1960911161
| PP |  | Zakrytí nemalovaných ploch (materiál ve specifikaci) včetně pozdějšího odkrytí podlah | [14 empty] | PP | 2
| Online PSC |  | https://podminky.urs.cz/item/CS_URS_2021_01/784171101 | [14 empty] | Online PSC | 2
| VV |  | " odběrová místnost podlaha" 49,0 |  | 49 | [12 empty] | VV | 2 | 2 | True | 1 | ROZPOCET
25 | K | 784171111 | Zakrytí vnitřních ploch stěn v místnostech výšky do 3,80 m | m2 | 13.934 |  | 0 | CS ÚRS 2021 01 |  | základní |  | 0 | 0 | 0 | 0 | 0 | 16 | K | 2 |  |  |  | ROZPOCET | 0 | 0 | 0 | 0 | 0 | 1 | 0 | 16 | -328044370
| PP |  | Zakrytí nemalovaných ploch (materiál ve specifikaci) včetně pozdějšího odkrytí svislých ploch např. stěn, oken, dveří v místnostech výšky do 3,80 | [14 empty] | PP | 2
| Online PSC |  | https://podminky.urs.cz/item/CS_URS_2021_01/784171111 | [14 empty] | Online PSC | 2
| VV |  | " odběrová míst ochrana dveří a oken" 1,2*2,0*4+1,1*1,97*2 |  | 13.934 | [12 empty] | VV | 2 | 2 | True | 1 | ROZPOCET
26 | M | 58124842 | fólie pro malířské potřeby zakrývací tl 7µ 4x5m | m2 | 66.081 |  | 0 | CS ÚRS 2021 01 |  | základní |  | 0 | 0 | 0 | 0 | 0 | 32 | M | 2 |  |  |  | ROZPOCET | 0 | 0 | 0 | 0 | 0 | 1 | 0 | 16 | 2115613261
| PP |  | fólie pro malířské potřeby zakrývací tl 7µ 4x5m | [14 empty] | PP | 2
| Online PSC |  | https://podminky.urs.cz/item/CS_URS_2021_01/58124842 | [14 empty] | Online PSC | 2
| VV |  | "viz. montáž + ztratné" 49,0+13,934 |  | 62.934 | [12 empty] | VV | 2 | 2 | True | 1 | ROZPOCET
| VV |  | 62,934*1,05 'Přepočtené koeficientem množství |  | 66.081 | [12 empty] | VV | 2 | 2 | False | 1 | ROZPOCET
27 | K | 784181121 | Hloubková jednonásobná bezbarvá penetrace podkladu v místnostech výšky do 3,80 m | m2 | 100.053 |  | 0 | CS ÚRS 2021 01 |  | základní |  | 0 | 0.0002 | 0.020011 | 0 | 0 | 16 | K | 2 |  |  |  | ROZPOCET | 0 | 0 | 0 | 0 | 0 | 1 | 0 | 16 | -1784468220
| PP |  | Penetrace podkladu jednonásobná hloubková akrylátová bezbarvá v místnostech výšky do 3,80 m | [14 empty] | PP | 2
| Online PSC |  | https://podminky.urs.cz/item/CS_URS_2021_01/784181121 | [14 empty] | Online PSC | 2
| VV |  | " viz. půdorys 1.PP nový stav" | [14 empty] | VV | 2 | 1 | True | 0 | ROZPOCET
| VV |  | " odběrová místnost" 32,6*3,3-1,2*2,0*4-1,1*1,97-0,4*0,4+(1,2+2,0*2)*0,2*4+0,4*3*0,2 |  | 100.053 | [12 empty] | VV | 2 | 2 | True | 1 | ROZPOCET
28 | K | 784211101 | Dvojnásobné bílé malby ze směsí za mokra výborně otěruvzdorných v místnostech výšky do 3,80 m | m2 | 111.98 |  | 0 | CS ÚRS 2021 01 |  | základní |  | 0 | 0.00026 | 0.029115 | 0 | 0 | 16 | K | 2 |  |  |  | ROZPOCET | 0 | 0 | 0 | 0 | 0 | 1 | 0 | 16 | -1765170039
| PP |  | Malby z malířských směsí otěruvzdorných za mokra dvojnásobné, bílé za mokra otěruvzdorné výborně v místnostech výšky do 3,80 m | [14 empty] | PP | 2
| Online PSC |  | https://podminky.urs.cz/item/CS_URS_2021_01/784211101 | [14 empty] | Online PSC | 2
| VV |  | " viz. půdorys 1.PP nový stav" | [14 empty] | VV | 2 | 1 | True | 0 | ROZPOCET
| VV |  | " odběrová místnost" 32,6*3,3+(1,2+2,0*2)*0,2*4+0,4*3*0,2 |  | 111.98 | [12 empty] | VV | 2 | 2 | True | 1 | ROZPOCET

## SÚ 03 - Ochranné prvky s...
{91797ff7-1eb3-416a-bf7a-9469ca6d90cc}
2
| KRYCÍ LIST SOUPISU PRACÍ | [7 empty] | v --- níže se nacházejí doplnkové a pomocné údaje k sestavám --- v | [8 empty] | False
Stavba:
Nemocnice Třinec p.o. - REHABILITACE přístavba a stavební úpravy
Objekt:
SO 01 - Přístavba, nástavba a stavební úpravy pavilonu T
Soupis:
SÚ 03 - Ochranné prvky stěn HTO
| KSO: |  |  |  |  | CC-CZ:
| Místo: |  | Třinec, Kaštanová 268 |  |  | Datum: | 1.12.2020
| Zadavatel: |  |  |  |  | IČ:
|  | Nemocnice Třinec p.o. |  |  |  | DIČ:
| Uchazeč: |  |  |  |  | IČ: | Vyplň údaj
|  | Vyplň údaj |  |  |  | DIČ: | Vyplň údaj
| Projektant: |  |  |  |  | IČ:
|  | Ateliér EMMET s.r.o. |  |  |  | DIČ:
| Zpracovatel: |  |  |  |  | IČ:
|  | Ateliér EMMET s.r.o. |  |  |  | DIČ:
Poznámka:
| Cena bez DPH | [5 empty] | 0
|  |  | Základ daně |  |  | Sazba daně | Výše daně
| DPH | základní | 0 |  |  | 21% | 0
|  | snížená | 0 |  |  | 15% | 0
|  | zákl. přenesená | 0 |  |  | 21% | 0
|  | sníž. přenesená | 0 |  |  | 15% | 0
|  | nulová | 0 |  |  | 0% | 0
| Cena s DPH |  |  | v | CZK |  | 0
REKAPITULACE ČLENĚNÍ SOUPISU PRACÍ
Stavba:
Nemocnice Třinec p.o. - REHABILITACE přístavba a stavební úpravy
Objekt:
SO 01 - Přístavba, nástavba a stavební úpravy pavilonu T
Soupis:
SÚ 03 - Ochranné prvky stěn HTO
Místo: |  |  | Třinec, Kaštanová 268 |  |  | Datum: | 1.12.2020
Zadavatel: |  |  | Nemocnice Třinec p.o. |  |  | Projektant: | Ateliér EMMET s.r.o.
Uchazeč: |  |  | Vyplň údaj |  |  | Zpracovatel: | Ateliér EMMET s.r.o.
Kód dílu - Popis | [6 empty] | Cena celkem [CZK]
Náklady stavby celkem | [6 empty] | 0 | [11 empty] | -1
| PSV - Práce a dodávky PSV | [5 empty] | 0
| 776-A - Podlahy povlakové-ochrana stěn | [5 empty] | 0
SOUPIS PRACÍ
Stavba:
Nemocnice Třinec p.o. - REHABILITACE přístavba a stavební úpravy
Objekt:
SO 01 - Přístavba, nástavba a stavební úpravy pavilonu T
Soupis:
SÚ 03 - Ochranné prvky stěn HTO
Místo: |  |  | Třinec, Kaštanová 268 |  |  | Datum: | 1.12.2020
Zadavatel: |  |  | Nemocnice Třinec p.o. |  |  | Projektant: | Ateliér EMMET s.r.o.
Uchazeč: |  |  | Vyplň údaj |  |  | Zpracovatel: | Ateliér EMMET s.r.o.
PČ | Typ | Kód | Popis | MJ | Množství | J.cena [CZK] | Cena celkem [CZK] | Cenová soustava |  | DPH | J. Nh [h] | Nh celkem [h] | J. hmotnost [t] | Hmotnost celkem [t] | J. suť [t] | Suť Celkem [t]
Náklady soupisu celkem | [6 empty] | 0 |  |  |  |  | 0 |  | 0.48736 |  | 0 |  | D | -1 | [10 empty] | 0
| D | PSV | Práce a dodávky PSV |  |  |  | 0 |  |  |  |  | 0 |  | 0.48736 |  | 0 | 2 | D | 0 |  |  |  | ROZPOCET | [6 empty] | 0
| D | 776-A | Podlahy povlakové-ochrana stěn |  |  |  | 0 |  |  |  |  | 0 |  | 0.48736 |  | 0 | 2 | D | 1 |  |  |  | ROZPOCET | [6 empty] | 0
1 | K | 77652RP22 | Lepení pásů z PVC na stěnu výšky 1,7 m | m | 56.7 |  | 0 | VLASTNÍ |  | základní |  | 0 | 0.0005 | 0.02835 | 0 | 0 | 16 | K | 2 |  |  |  | ROZPOCET | 0 | 0 | 0 | 0 | 0 | 1 | 0 | 16 | -720709149
| PP |  | Lepení pásů z PVC na stěnu výšky 1,7 m | [14 empty] | PP | 2
| VV |  | "viz. půdorys transfúzního oddělení" | [14 empty] | VV | 2 | 1 | True | 0 | ROZPOCET
| VV |  | "chodba" 46,1 |  | 46.1 | [12 empty] | VV | 2 | 2 | True | 0 | ROZPOCET
| VV |  | "chodba II" 10,6 |  | 10.6 | [12 empty] | VV | 2 | 2 | True | 0 | ROZPOCET
| VV |  | Součet |  | 56.7 | [12 empty] | VV | 2 | 4 | True | 1 | ROZPOCET
2 | M | 2841RP23 | ochrana stěn akrylvinylové pláty tl.2,0 mm výška 1700 mm, sražená vrchní hrana | m | 56.7 |  | 0 | VLASTNÍ |  | základní |  | 0 | 0.00264 | 0.14969 | 0 | 0 | 32 | M | 2 |  |  |  | ROZPOCET | 0 | 0 | 0 | 0 | 0 | 1 | 0 | 16 | -792482105
| PP |  | ochrana stěn akrylvinylové pláty tl.2,0 mm výška 1700 mm, sražená vrchní hrana | [14 empty] | PP | 2
| VV |  | " viz. montáž " 46,1+10,6 |  | 56.7 | [12 empty] | VV | 2 | 2 | True | 1 | ROZPOCET
3 | K | 77652RP29 | Lepení pásů z PVC na stěnu výšky do 0,75 m | m | 1.2 |  | 0 | VLASTNÍ |  | základní |  | 0 | 0.0005 | 0.0006 | 0 | 0 | 16 | K | 2 |  |  |  | ROZPOCET | 0 | 0 | 0 | 0 | 0 | 1 | 0 | 16 | 1195695392
| PP |  | Lepení pásů z PVC na stěnu výšky do 0,75 m | [14 empty] | PP | 2
| VV |  | "viz. půdorys transfúzního oddělení" | [14 empty] | VV | 2 | 1 | True | 0 | ROZPOCET
| VV |  | "chodba II" 1,2 |  | 1.2 | [12 empty] | VV | 2 | 2 | True | 0 | ROZPOCET
| VV |  | Součet |  | 1.2 | [12 empty] | VV | 2 | 4 | True | 1 | ROZPOCET
4 | M | 2841RP30 | ochrana stěn akrylvinylové pláty tl.2,0 mm výška 750 mm, sražená vrchní hrana | m | 1.2 |  | 0 | VLASTNÍ |  | základní |  | 0 | 0.00264 | 0.003168 | 0 | 0 | 32 | M | 2 |  |  |  | ROZPOCET | 0 | 0 | 0 | 0 | 0 | 1 | 0 | 16 | 1201957900
| PP |  | ochrana stěn akrylvinylové pláty tl.2,0 mm výška 750 mm, sražená vrchní hrana | [14 empty] | PP | 2
| VV |  | " viz. montáž " 1,2 |  | 1.2 | [12 empty] | VV | 2 | 2 | True | 1 | ROZPOCET
5 | K | 77652RP41 | Lepení pásů z PVC na stěnu výšky 1,85 m | m | 95.4 |  | 0 | VLASTNÍ |  | základní |  | 0 | 0.0005 | 0.0477 | 0 | 0 | 16 | K | 2 |  |  |  | ROZPOCET | 0 | 0 | 0 | 0 | 0 | 1 | 0 | 16 | 99663003
| PP |  | Lepení pásů z PVC na stěnu výšky 1,85 m | [14 empty] | PP | 2
| VV |  | "viz. půdorys transfúzního oddělení" | [14 empty] | VV | 2 | 1 | True | 0 | ROZPOCET
| VV |  | "odběrové místo" 32,9 |  | 32.9 | [12 empty] | VV | 2 | 2 | True | 0 | ROZPOCET
| VV |  | " výroba TP" 32,9 |  | 32.9 | [12 empty] | VV | 2 | 2 | True | 0 | ROZPOCET
| VV |  | " výroba hlučná část+chladící boxy" 29,6 |  | 29.6 | [12 empty] | VV | 2 | 2 | True | 0 | ROZPOCET
| VV |  | Součet |  | 95.4 | [12 empty] | VV | 2 | 4 | True | 1 | ROZPOCET
6 | M | 2841RP42 | ochrana stěn akrylvinylové pláty tl.2,0 mm výška 1850 mm, sražená vrchní hrana | m | 95.4 |  | 0 | VLASTNÍ |  | základní |  | 0 | 0.00264 | 0.25186 | 0 | 0 | 32 | M | 2 |  |  |  | ROZPOCET | 0 | 0 | 0 | 0 | 0 | 1 | 0 | 16 | 995546499
| PP |  | ochrana stěn akrylvinylové pláty tl.2,0 mm výška 1850 mm, sražená vrchní hrana | [14 empty] | PP | 2
| VV |  | " viz. montáž " 32,9+32,9+29,6 |  | 95.4 | [12 empty] | VV | 2 | 2 | True | 1 | ROZPOCET
7 | K | 7666997RP10 | Montáž ochrany rohů lištou rohovou - kryt rohu šířky 50x50 mm, výšky 1850 mm | ks | 21 |  | 0 | VLASTNÍ |  | základní |  | 0 | 0 | 0 | 0 | 0 | 16 | K | 2 |  |  |  | ROZPOCET | 0 | 0 | 0 | 0 | 0 | 1 | 0 | 16 | -692714270
| PP |  | Montáž ochrany rohů lištou rohovou - kryt rohu šířky 50x50 mm, výšky 1850 mm | [14 empty] | PP | 2
| VV |  | "viz. půdorys transfúzního oddělení" | [14 empty] | VV | 2 | 1 | True | 0 | ROZPOCET
| VV |  | "odběrové místo" 2 |  | 2 | [12 empty] | VV | 2 | 2 | True | 0 | ROZPOCET
| VV |  | " výroba TP" 3 |  | 3 | [12 empty] | VV | 2 | 2 | True | 0 | ROZPOCET
| VV |  | " výroba hlučná část+chladící boxy" 16 |  | 16 | [12 empty] | VV | 2 | 2 | True | 0 | ROZPOCET
| VV |  | Součet |  | 21 | [12 empty] | VV | 2 | 4 | True | 1 | ROZPOCET
8 | M | 553430RP11 | lepené akrylvinylové kryty rohů 50/50 mm délky 1,85 m | ks | 21 |  | 0 | VLASTNÍ |  | základní |  | 0 | 0.0001 | 0.0021 | 0 | 0 | 32 | M | 2 |  |  |  | ROZPOCET | 0 | 0 | 0 | 0 | 0 | 1 | 0 | 16 | -103110404
| PP |  | lepené akrylvinylové kryty rohů 50/50 mm délky 1,85 m | [14 empty] | PP | 2
| VV |  | "viz. montáž +ztratné" 2+3+16 |  | 21 | [12 empty] | VV | 2 | 2 | True | 1 | ROZPOCET
9 | K | 7666997RP12 | Montáž ochrany rohů lištou rohovou - kryt rohu šířky 50x50 mm variabilní, výšky 1850 mm | ks | 3 |  | 0 | VLASTNÍ |  | základní |  | 0 | 0 | 0 | 0 | 0 | 16 | K | 2 |  |  |  | ROZPOCET | 0 | 0 | 0 | 0 | 0 | 1 | 0 | 16 | -593326734
| PP |  | Montáž ochrany rohů lištou rohovou - kryt rohu šířky 50x50 mm variabilní, výšky 1850 mm | [14 empty] | PP | 2
| VV |  | "viz. půdorys transfúzního oddělení" | [14 empty] | VV | 2 | 1 | True | 0 | ROZPOCET
| VV |  | "systémové řešení lepení na podklad" | [14 empty] | VV | 2 | 1 | True | 0 | ROZPOCET
| VV |  | "odběrové místo" 1 |  | 1 | [12 empty] | VV | 2 | 2 | True | 0 | ROZPOCET
| VV |  | " výroba TP" 2 |  | 2 | [12 empty] | VV | 2 | 2 | True | 0 | ROZPOCET
| VV |  | Součet |  | 3 | [12 empty] | VV | 2 | 4 | True | 1 | ROZPOCET
10 | M | 553430RP13 | lepené akrylvinylové kryty rohů 50/50 mm délky 1,85 m variabilní ( roh nemá pravý úhel) | ks | 3 |  | 0 | VLASTNÍ |  | základní |  | 0 | 0.0001 | 0.0003 | 0 | 0 | 32 | M | 2 |  |  |  | ROZPOCET | 0 | 0 | 0 | 0 | 0 | 1 | 0 | 16 | -1754808534
| PP |  | lepené akrylvinylové kryty rohů 50/50 mm délky 1,85 m variabilní ( roh nemá pravý úhel) | [14 empty] | PP | 2
| VV |  | "viz. montáž +ztratné" 3 |  | 3 | [12 empty] | VV | 2 | 2 | True | 1 | ROZPOCET
11 | K | 7666997RP14 | Montáž ochrany rohů lištou rohovou - kryt rohu šířky 50x50 mm, výšky 870 mm | ks | 16 |  | 0 | VLASTNÍ |  | základní |  | 0 | 0 | 0 | 0 | 0 | 16 | K | 2 |  |  |  | ROZPOCET | 0 | 0 | 0 | 0 | 0 | 1 | 0 | 16 | -517839252
| PP |  | Montáž ochrany rohů lištou rohovou - kryt rohu šířky 50x50 mm, výšky 870 mm | [14 empty] | PP | 2
| VV |  | "viz. půdorys transfúzního oddělení" | [14 empty] | VV | 2 | 1 | True | 0 | ROZPOCET
| VV |  | "systémové řešení lepení na podklad" | [14 empty] | VV | 2 | 1 | True | 0 | ROZPOCET
| VV |  | "odběrové místo" 8 |  | 8 | [12 empty] | VV | 2 | 2 | True | 0 | ROZPOCET
| VV |  | " výroba TP - olemování ostění okna" 4 |  | 4 | [12 empty] | VV | 2 | 2 | True | 0 | ROZPOCET
| VV |  | " výroba hlučná část+chladící boxy-olemvání ostění okna" 4 |  | 4 | [12 empty] | VV | 2 | 2 | True | 0 | ROZPOCET
| VV |  | Součet |  | 16 | [12 empty] | VV | 2 | 4 | True | 1 | ROZPOCET
12 | M | 553430RP15 | lepené akrylvinylové kryty rohů 50/50 mm délky 0,87 m | ks | 16 |  | 0 | VLASTNÍ |  | základní |  | 0 | 0.0001 | 0.0016 | 0 | 0 | 32 | M | 2 |  |  |  | ROZPOCET | 0 | 0 | 0 | 0 | 0 | 1 | 0 | 16 | 820129169
| PP |  | lepené akrylvinylové kryty rohů 50/50 mm délky 0,87 m | [14 empty] | PP | 2
| VV |  | "viz. montáž +ztratné" 8+4+4 |  | 16 | [12 empty] | VV | 2 | 2 | True | 1 | ROZPOCET
13 | K | 7666997RP16 | Montáž ochrany rohů lištou rohovou - kryt rohu šířky 50x50 mm, výšky 1250 mm | ks | 8 |  | 0 | VLASTNÍ |  | základní |  | 0 | 0 | 0 | 0 | 0 | 16 | K | 2 |  |  |  | ROZPOCET | 0 | 0 | 0 | 0 | 0 | 1 | 0 | 16 | -45774544
| PP |  | Montáž ochrany rohů lištou rohovou - kryt rohu šířky 50x50 mm, výšky 1250 mm | [14 empty] | PP | 2
| VV |  | "viz. půdorys transfúzního oddělení" | [14 empty] | VV | 2 | 1 | True | 0 | ROZPOCET
| VV |  | "systémové řešení lepení na podklad" | [14 empty] | VV | 2 | 1 | True | 0 | ROZPOCET
| VV |  | "odběrové místo" 4 |  | 4 | [12 empty] | VV | 2 | 2 | True | 0 | ROZPOCET
| VV |  | " výroba TP - olemování ostění okna" 2 |  | 2 | [12 empty] | VV | 2 | 2 | True | 0 | ROZPOCET
| VV |  | " výroba hlučná část+chladící boxy-olemvání ostění okna" 2 |  | 2 | [12 empty] | VV | 2 | 2 | True | 0 | ROZPOCET
| VV |  | Součet |  | 8 | [12 empty] | VV | 2 | 4 | True | 1 | ROZPOCET
14 | M | 553430RP17 | lepené akrylvinylové kryty rohů 50/50 mm délky 1,25 m | ks | 8 |  | 0 | VLASTNÍ |  | základní |  | 0 | 0.0001 | 0.0008 | 0 | 0 | 32 | M | 2 |  |  |  | ROZPOCET | 0 | 0 | 0 | 0 | 0 | 1 | 0 | 16 | -1313263609
| PP |  | lepené akrylvinylové kryty rohů 50/50 mm délky 1,25 m | [14 empty] | PP | 2
| VV |  | "viz. montáž +ztratné" 4+2+2 |  | 8 | [12 empty] | VV | 2 | 2 | True | 1 | ROZPOCET
15 | K | 7666997RP50 | Montáž ochrany rohů lištou rohovou - kryt rohu šířky 30x30 mm, výšky 750 mm (olemování podávacího okna) | ks | 2 |  | 0 | VLASTNÍ |  | základní |  | 0 | 0 | 0 | 0 | 0 | 16 | K | 2 |  |  |  | ROZPOCET | 0 | 0 | 0 | 0 | 0 | 1 | 0 | 16 | -1959882539
| PP |  | Montáž ochrany rohů lištou rohovou - kryt rohu šířky 30x30 mm, výšky 750 mm (olemování podávacího okna) | [14 empty] | PP | 2
| VV |  | "viz. půdorys transfúzního oddělení" | [14 empty] | VV | 2 | 1 | True | 0 | ROZPOCET
| VV |  | "systémové řešení lepení na podklad" | [14 empty] | VV | 2 | 1 | True | 0 | ROZPOCET
| VV |  | "chodba" 2 |  | 2 | [12 empty] | VV | 2 | 2 | True | 1 | ROZPOCET
16 | M | 553430RP51 | lepené akrylvinylové kryty rohů 30/30 mm délky 0,75 m (olemování prokládacího okna) | ks | 2 |  | 0 | VLASTNÍ |  | základní |  | 0 | 0.0001 | 0.0002 | 0 | 0 | 32 | M | 2 |  |  |  | ROZPOCET | 0 | 0 | 0 | 0 | 0 | 1 | 0 | 16 | -1571318912
| PP |  | lepené akrylvinylové kryty rohů 30/30 mm délky 0,75 m (olemování prokládacího okna) | [14 empty] | PP | 2
| VV |  | "viz. montáž +ztratné" 2 |  | 2 | [12 empty] | VV | 2 | 2 | True | 1 | ROZPOCET
17 | K | 7666997RP51 | Montáž ochrany rohů lištou rohovou - kryt rohu šířky 30x30 mm, výšky 1250 mm (olemování podávacího okna) | ks | 1 |  | 0 | VLASTNÍ |  | základní |  | 0 | 0 | 0 | 0 | 0 | 16 | K | 2 |  |  |  | ROZPOCET | 0 | 0 | 0 | 0 | 0 | 1 | 0 | 16 | 1115746433
| PP |  | Montáž ochrany rohů lištou rohovou - kryt rohu šířky 30x30 mm, výšky 1250 mm (olemování podávacího okna) | [14 empty] | PP | 2
| VV |  | "viz. půdorys transfúzního oddělení" | [14 empty] | VV | 2 | 1 | True | 0 | ROZPOCET
| VV |  | "systémové řešení lepení na podklad" | [14 empty] | VV | 2 | 1 | True | 0 | ROZPOCET
| VV |  | "chodba" 1 |  | 1 | [12 empty] | VV | 2 | 2 | True | 1 | ROZPOCET
18 | M | 553430RP53 | lepené akrylvinylové kryty rohů 30/30 mm délky 1,25 m (olemování prokládacího okna) | ks | 1 |  | 0 | VLASTNÍ |  | základní |  | 0 | 0.0001 | 0.0001 | 0 | 0 | 32 | M | 2 |  |  |  | ROZPOCET | 0 | 0 | 0 | 0 | 0 | 1 | 0 | 16 | -654642682
| PP |  | lepené akrylvinylové kryty rohů 30/30 mm délky 1,25 m (olemování prokládacího okna) | [14 empty] | PP | 2
| VV |  | "viz. montáž +ztratné" 1 |  | 1 | [12 empty] | VV | 2 | 2 | True | 1 | ROZPOCET
19 | K | 7666997RP55 | Montáž ochrany rohů lištou rohovou - kryt rohu šířky 50x50 mm, výšky 1700 mm | ks | 9 |  | 0 | VLASTNÍ |  | základní |  | 0 | 0 | 0 | 0 | 0 | 16 | K | 2 |  |  |  | ROZPOCET | 0 | 0 | 0 | 0 | 0 | 1 | 0 | 16 | 777250056
| PP |  | Montáž ochrany rohů lištou rohovou - kryt rohu šířky 50x50 mm, výšky 1700 mm | [14 empty] | PP | 2
| VV |  | "viz. půdorys transfúzního oddělení" | [14 empty] | VV | 2 | 1 | True | 0 | ROZPOCET
| VV |  | "systémové řešení lepení na podklad" | [14 empty] | VV | 2 | 1 | True | 0 | ROZPOCET
| VV |  | "chodba" 7 |  | 7 | [12 empty] | VV | 2 | 2 | True | 0 | ROZPOCET
| VV |  | "chodba II" 2 |  | 2 | [12 empty] | VV | 2 | 2 | True | 0 | ROZPOCET
| VV |  | Součet |  | 9 | [12 empty] | VV | 2 | 4 | True | 1 | ROZPOCET
20 | M | 553430RP56 | lepené akrylvinylové kryty rohů 50/50 mm délky 1,70 m | ks | 9 |  | 0 | VLASTNÍ |  | základní |  | 0 | 0.0001 | 0.0009 | 0 | 0 | 32 | M | 2 |  |  |  | ROZPOCET | 0 | 0 | 0 | 0 | 0 | 1 | 0 | 16 | 2123448461
| PP |  | lepené akrylvinylové kryty rohů 50/50 mm délky 1,70 m | [14 empty] | PP | 2
| VV |  | "viz. montáž +ztratné" 7+2 |  | 9 | [12 empty] | VV | 2 | 2 | True | 1 | ROZPOCET
21 | K | 998776201 | Přesun hmot procentní pro podlahy povlakové v objektech v do 6 m | % |  |  | 0 | CS ÚRS 2021 01 |  | základní |  | 0 | 0 | 0 | 0 | 0 | 16 | K | 2 |  |  |  | ROZPOCET | 0 | 0 | 0 | 0 | 0 | 1 | 0 | 16 | -771731008
| PP |  | Přesun hmot pro podlahy povlakové stanovený procentní sazbou (%) z ceny vodorovná dopravní vzdálenost do 50 m v objektech výšky do 6 m | [14 empty] | PP | 2
| Online PSC |  | https://podminky.urs.cz/item/CS_URS_2021_01/998776201 | [14 empty] | Online PSC | 2

## SO 02a - Zateplení stávaj...
{2ac7da36-b7cb-4fd2-84be-4e8a6cb2494d}
2
| KRYCÍ LIST SOUPISU PRACÍ | [7 empty] | v --- níže se nacházejí doplnkové a pomocné údaje k sestavám --- v | [8 empty] | False
Stavba:
Nemocnice Třinec p.o. - REHABILITACE přístavba a stavební úpravy
Objekt:
SO 02 - Zateplení budovy pavilonu T
Soupis:
SO 02a - Zateplení stávající budovy pavilonu T
| KSO: |  |  |  |  | CC-CZ:
| Místo: |  | Třinec, Kaštanová 268 |  |  | Datum: | 1.12.2020
| Zadavatel: |  |  |  |  | IČ:
|  | Nemocnice Třinec p.o. |  |  |  | DIČ:
| Uchazeč: |  |  |  |  | IČ: | Vyplň údaj
|  | Vyplň údaj |  |  |  | DIČ: | Vyplň údaj
| Projektant: |  |  |  |  | IČ:
|  | Ateliér EMMET s.r.o. |  |  |  | DIČ:
| Zpracovatel: |  |  |  |  | IČ:
|  | Ateliér EMMET s.r.o. |  |  |  | DIČ:
Poznámka:
| Cena bez DPH | [5 empty] | 0
|  |  | Základ daně |  |  | Sazba daně | Výše daně
| DPH | základní | 0 |  |  | 21% | 0
|  | snížená | 0 |  |  | 15% | 0
|  | zákl. přenesená | 0 |  |  | 21% | 0
|  | sníž. přenesená | 0 |  |  | 15% | 0
|  | nulová | 0 |  |  | 0% | 0
| Cena s DPH |  |  | v | CZK |  | 0
REKAPITULACE ČLENĚNÍ SOUPISU PRACÍ
Stavba:
Nemocnice Třinec p.o. - REHABILITACE přístavba a stavební úpravy
Objekt:
SO 02 - Zateplení budovy pavilonu T
Soupis:
SO 02a - Zateplení stávající budovy pavilonu T
Místo: |  |  | Třinec, Kaštanová 268 |  |  | Datum: | 1.12.2020
Zadavatel: |  |  | Nemocnice Třinec p.o. |  |  | Projektant: | Ateliér EMMET s.r.o.
Uchazeč: |  |  | Vyplň údaj |  |  | Zpracovatel: | Ateliér EMMET s.r.o.
Kód dílu - Popis | [6 empty] | Cena celkem [CZK]
Náklady stavby celkem | [6 empty] | 0 | [11 empty] | -1
| HSV - Práce a dodávky HSV | [5 empty] | 0
| 1 - Zemní práce | [5 empty] | 0
| 5 - Komunikace pozemní | [5 empty] | 0
| 62 - Úprava povrchů vnějších | [5 empty] | 0
| 94 - Lešení a stavební výtahy | [5 empty] | 0
| 97 - Prorážení otvorů a ostatní bourací práce | [5 empty] | 0
| 997 - Přesun sutě | [5 empty] | 0
| 998 - Přesun hmot | [5 empty] | 0
| PSV - Práce a dodávky PSV | [5 empty] | 0
| 711 - Izolace proti vodě, vlhkosti a plynům | [5 empty] | 0
| 712 - Povlakové krytiny | [5 empty] | 0
| 713 - Izolace tepelné | [5 empty] | 0
| 751 - Vzduchotechnika | [5 empty] | 0
| 762 - Konstrukce tesařské | [5 empty] | 0
| 764 - Konstrukce klempířské | [5 empty] | 0
| 767 - Konstrukce zámečnické | [5 empty] | 0
SOUPIS PRACÍ
Stavba:
Nemocnice Třinec p.o. - REHABILITACE přístavba a stavební úpravy
Objekt:
SO 02 - Zateplení budovy pavilonu T
Soupis:
SO 02a - Zateplení stávající budovy pavilonu T
Místo: |  |  | Třinec, Kaštanová 268 |  |  | Datum: | 1.12.2020
Zadavatel: |  |  | Nemocnice Třinec p.o. |  |  | Projektant: | Ateliér EMMET s.r.o.
Uchazeč: |  |  | Vyplň údaj |  |  | Zpracovatel: | Ateliér EMMET s.r.o.
PČ | Typ | Kód | Popis | MJ | Množství | J.cena [CZK] | Cena celkem [CZK] | Cenová soustava |  | DPH | J. Nh [h] | Nh celkem [h] | J. hmotnost [t] | Hmotnost celkem [t] | J. suť [t] | Suť Celkem [t]
Náklady soupisu celkem | [6 empty] | 0 |  |  |  |  | 0 |  | 84.13 |  | 74.4788 |  | D | -1 | [10 empty] | 0
| D | HSV | Práce a dodávky HSV |  |  |  | 0 |  |  |  |  | 0 |  | 67.1501 |  | 59.0502 | 1 | D | 0 |  |  |  | ROZPOCET | [6 empty] | 0
| D | 1 | Zemní práce |  |  |  | 0 |  |  |  |  | 0 |  | 0 |  | 33.6126 | 1 | D | 1 |  |  |  | ROZPOCET | [6 empty] | 0
1 | K | 113106123 | Rozebrání dlažeb ze zámkových dlaždic komunikací pro pěší ručně | m2 | 48.018 |  | 0 | CS ÚRS 2021 01 |  | základní |  | 0 | 0 | 0 | 0.26 | 12.4847 | 4 | K | 2 |  |  |  | ROZPOCET | 0 | 0 | 0 | 0 | 0 | 1 | 0 | 4 | 424050433
| PP |  | Rozebrání dlažeb komunikací pro pěší s přemístěním hmot na skládku na vzdálenost do 3 m nebo s naložením na dopravní prostředek s ložem z kameniva nebo živice a s jakoukoliv výplní spár ručně ze zámkové dlažby | [14 empty] | PP | 2
| Online PSC |  | https://podminky.urs.cz/item/CS_URS_2021_01/113106123 | [14 empty] | Online PSC | 2
| VV |  | " viz. půdorys 1.PP a řezy" | [14 empty] | VV | 2 | 1 | True | 0 | ROZPOCET
| VV |  | " odstranění stávající zámkové dlažby pro potřeby zateplení soklu pod terénem" | [14 empty] | VV | 2 | 1 | True | 0 | ROZPOCET
| VV |  | (70,74+40,0+5,2)*0,6-21,546 |  | 48.018 | [12 empty] | VV | 2 | 2 | True | 1 | ROZPOCET
2 | K | 113107123 | Odstranění podkladu z kameniva drceného tl 300 mm ručně | m2 | 48.018 |  | 0 | CS ÚRS 2021 01 |  | základní |  | 0 | 0 | 0 | 0.44 | 21.1279 | 4 | K | 2 |  |  |  | ROZPOCET | 0 | 0 | 0 | 0 | 0 | 1 | 0 | 4 | -263108272
| PP |  | Odstranění podkladů nebo krytů ručně s přemístěním hmot na skládku na vzdálenost do 3 m nebo s naložením na dopravní prostředek z kameniva hrubého drceného, o tl. vrstvy přes 200 do 300 mm | [14 empty] | PP | 2
| Online PSC |  | https://podminky.urs.cz/item/CS_URS_2021_01/113107123 | [14 empty] | Online PSC | 2
| VV |  | " viz. půdorys 1.PP a řezy" | [14 empty] | VV | 2 | 1 | True | 0 | ROZPOCET
| VV |  | " odstranění stávající zámkové dlažby pro potřeby zateplení soklu pod terénem" | [14 empty] | VV | 2 | 1 | True | 0 | ROZPOCET
| VV |  | (70,74+40,0+5,2)*0,6-21,546 |  | 48.018 | [12 empty] | VV | 2 | 2 | True | 1 | ROZPOCET
3 | K | 181951112 | Úprava pláně v hornině třídy těžitelnosti I, skupiny 1 až 3 se zhutněním strojně | m2 | 48.018 |  | 0 | CS ÚRS 2021 01 |  | základní |  | 0 | 0 | 0 | 0 | 0 | 4 | K | 2 |  |  |  | ROZPOCET | 0 | 0 | 0 | 0 | 0 | 1 | 0 | 4 | 1714030713
| PP |  | Úprava pláně vyrovnáním výškových rozdílů strojně v hornině třídy těžitelnosti I, skupiny 1 až 3 se zhutněním | [14 empty] | PP | 2
| Online PSC |  | https://podminky.urs.cz/item/CS_URS_2021_01/181951112 | [14 empty] | Online PSC | 2
| VV |  | " viz. půdorys 1.PP a řezy" | [14 empty] | VV | 2 | 1 | True | 0 | ROZPOCET
| VV |  | " odstranění stávající zámkové dlažby pro potřeby zateplení soklu pod terénem" | [14 empty] | VV | 2 | 1 | True | 0 | ROZPOCET
| VV |  | (70,74+40,0+5,2)*0,6-21,546 |  | 48.018 | [12 empty] | VV | 2 | 2 | True | 1 | ROZPOCET
| D | 5 | Komunikace pozemní |  |  |  | 0 |  |  |  |  | 0 |  | 10.3359 |  | 0 | 1 | D | 1 |  |  |  | ROZPOCET | [6 empty] | 0
4 | K | 564871116 | Podklad ze štěrkodrtě ŠD tl. 300 mm | m2 | 48.018 |  | 0 | CS ÚRS 2021 01 |  | základní |  | 0 | 0 | 0 | 0 | 0 | 4 | K | 2 |  |  |  | ROZPOCET | 0 | 0 | 0 | 0 | 0 | 1 | 0 | 4 | -1145567064
| PP |  | Podklad ze štěrkodrti ŠD s rozprostřením a zhutněním, po zhutnění tl. 300 mm | [14 empty] | PP | 2
| Online PSC |  | https://podminky.urs.cz/item/CS_URS_2021_01/564871116 | [14 empty] | Online PSC | 2
| VV |  | " viz. půdorys 1.PP a řezy" | [14 empty] | VV | 2 | 1 | True | 0 | ROZPOCET
| VV |  | " oprava stávající zámkové dlažby pro potřeby zateplení soklu pod terénem" | [14 empty] | VV | 2 | 1 | True | 0 | ROZPOCET
| VV |  | (70,74+40,0+5,2)*0,6-21,546 |  | 48.018 | [12 empty] | VV | 2 | 2 | True | 1 | ROZPOCET
5 | K | 596211111 | Kladení zámkové dlažby komunikací pro pěší tl 60 mm skupiny A pl do 100 m2 | m2 | 48.018 |  | 0 | CS ÚRS 2021 01 |  | základní |  | 0 | 0.08425 | 4.0455 | 0 | 0 | 4 | K | 2 |  |  |  | ROZPOCET | 0 | 0 | 0 | 0 | 0 | 1 | 0 | 4 | -1665071965
| PP |  | Kladení dlažby z betonových zámkových dlaždic komunikací pro pěší s ložem z kameniva těženého nebo drceného tl. do 40 mm, s vyplněním spár s dvojitým hutněním, vibrováním a se smetením přebytečného materiálu na krajnici tl. 60 mm skupiny A, pro plochy přes 50 do 100 m2 | [14 empty] | PP | 2
| Online PSC |  | https://podminky.urs.cz/item/CS_URS_2021_01/596211111 | [14 empty] | Online PSC | 2
| VV |  | " viz. půdorys 1.PP a řezy" | [14 empty] | VV | 2 | 1 | True | 0 | ROZPOCET
| VV |  | " oprava stávající zámkové dlažby pro potřeby zateplení soklu pod terénem" | [14 empty] | VV | 2 | 1 | True | 0 | ROZPOCET
| VV |  | (70,74+40,0+5,2)*0,6-21,546 |  | 48.018 | [12 empty] | VV | 2 | 2 | True | 1 | ROZPOCET
6 | M | 59245018 | dlažba tvar obdélník betonová 200x100x60mm přírodní | m2 | 48.018 |  | 0 | CS ÚRS 2021 01 |  | základní |  | 0 | 0.131 | 6.2904 | 0 | 0 | 8 | M | 2 |  |  |  | ROZPOCET | 0 | 0 | 0 | 0 | 0 | 1 | 0 | 4 | 1769772886
| PP |  | dlažba tvar obdélník betonová 200x100x60mm přírodní | [14 empty] | PP | 2
| Online PSC |  | https://podminky.urs.cz/item/CS_URS_2021_01/59245018 | [14 empty] | Online PSC | 2
| VV |  | " viz. montáž + ztratné" 69,564-21,546 |  | 48.018 | [12 empty] | VV | 2 | 2 | True | 1 | ROZPOCET
| D | 62 | Úprava povrchů vnějších |  |  |  | 0 |  |  |  |  | 0 |  | 56.8142 |  | 0 | 1 | D | 1 |  |  |  | ROZPOCET | [6 empty] | 0
10 | K | 621221011 | Montáž kontaktního zateplení vnějších podhledů lepením a mechanickým kotvením desek z minerální vlny s podélnou orientací tl do 80 mm | m2 | 183.26 |  | 0 | CS ÚRS 2021 01 |  | základní |  | 0 | 0.00939 | 1.7208 | 0 | 0 | 4 | K | 2 |  |  |  | ROZPOCET | 0 | 0 | 0 | 0 | 0 | 1 | 0 | 4 | 192390939
| PP |  | Montáž kontaktního zateplení lepením a mechanickým kotvením z desek z minerální vlny s podélnou orientací vláken na vnější podhledy, tloušťky desek přes 40 do 80 mm | [14 empty] | PP | 2
| Online PSC |  | https://podminky.urs.cz/item/CS_URS_2021_01/621221011 | [14 empty] | Online PSC | 2
| VV |  | "viz. půdorys střechy a řezy nový stav" | [14 empty] | VV | 2 | 1 | True | 0 | ROZPOCET
| VV |  | " zateplení dilatačního napojení přístavby a astávajícího objektu" 15,4*8,3+15,4*3,6 |  | 183.26 | [12 empty] | VV | 2 | 2 | True | 1 | ROZPOCET
11 | M | 63151519 | deska tepelně izolační minerální kontaktních fasád podélné vlákno λ=0,036 tl 50mm | m2 | 186.925 |  | 0 | CS ÚRS 2021 01 |  | základní |  | 0 | 0.0075 | 1.4019 | 0 | 0 | 8 | M | 2 |  |  |  | ROZPOCET | 0 | 0 | 0 | 0 | 0 | 1 | 0 | 4 | 834196524
| PP |  | deska tepelně izolační minerální kontaktních fasád podélné vlákno λ=0,036 tl 50mm | [14 empty] | PP | 2
| Online PSC |  | https://podminky.urs.cz/item/CS_URS_2021_01/63151519 | [14 empty] | Online PSC | 2
| VV |  | " viz. montáž + ztratné" 183,26 |  | 183.26 | [12 empty] | VV | 2 | 2 | True | 1 | ROZPOCET
| VV |  | 183,26*1,02 'Přepočtené koeficientem množství |  | 186.925 | [12 empty] | VV | 2 | 2 | False | 1 | ROZPOCET
17 | K | 622221131 | Montáž kontaktního zateplení vnějších stěn lepením a mechanickým kotvením desek z minerální vlny s kolmou orientací tl do 160 mm | m2 | 876.761 |  | 0 | CS ÚRS 2021 01 |  | základní |  | 0 | 0.01168 | 10.2406 | 0 | 0 | 4 | K | 2 |  |  |  | ROZPOCET | 0 | 0 | 0 | 0 | 0 | 1 | 0 | 4 | -1088563255
| PP |  | Montáž kontaktního zateplení lepením a mechanickým kotvením z desek z minerální vlny s kolmou orientací vláken na vnější stěny, tloušťky desek přes 120 do 160 mm | [14 empty] | PP | 2
| Online PSC |  | https://podminky.urs.cz/item/CS_URS_2021_01/622221131 | [14 empty] | Online PSC | 2
| VV |  | " viz. půdorys pohledy nový stav, řezy" | [14 empty] | VV | 2 | 1 | True | 0 | ROZPOCET
| VV |  | " zateplení objektu - hlavní fasáda" | [14 empty] | VV | 2 | 1 | True | 0 | ROZPOCET
| VV |  | "SV pohled" | [14 empty] | VV | 2 | 1 | True | 0 | ROZPOCET
| VV |  | 60,28*11,3+3,4*1,6*2+1,6*0,5+0,9*10,9+30,73 |  | 733.384 | [12 empty] | VV | 2 | 2 | True | 0 | ROZPOCET
| VV |  | " odpočet otvorů" -(1,2*2,0*29+1,25*2,0*24+1,2*1,75*12+1,2*1,2*2+1,0*1,8*2+1,8*3,0+1,8*2,1+1,7*2,5) |  | -174.71 | [12 empty] | VV | 2 | 2 | True | 0 | ROZPOCET
| VV |  | -(5,2*11,0) |  | -57.2 | [12 empty] | VV | 2 | 2 | True | 0 | ROZPOCET
| VV |  | " JZ pohled" | [14 empty] | VV | 2 | 1 | True | 0 | ROZPOCET
| VV |  | 60,28*11,3+7,1*3,9+1,6*0,5 |  | 709.654 | [12 empty] | VV | 2 | 2 | True | 0 | ROZPOCET
| VV |  | "odpočet otvorů" -(1,2*2,0*22+1,25*2,0*28+1,2*1,75*9+1,2*1,75*14+1,25*0,8*2+1,2*2,9*2) |  | -180.06 | [12 empty] | VV | 2 | 2 | True | 0 | ROZPOCET
| VV |  | "SZ pohled" | [14 empty] | VV | 2 | 1 | True | 0 | ROZPOCET
| VV |  | (6,3+0,16)*12,7+(6,5+0,45)*1,6+(6,25+0,16)*11,15 |  | 164.634 | [12 empty] | VV | 2 | 2 | True | 0 | ROZPOCET
| VV |  | "odpočet otvorů" -1,5*1,0 |  | -1.5 | [12 empty] | VV | 2 | 2 | True | 0 | ROZPOCET
| VV |  | "JV pohled" | [14 empty] | VV | 2 | 1 | True | 0 | ROZPOCET
| VV |  | 15,26*11,5 |  | 175.49 | [12 empty] | VV | 2 | 2 | True | 0 | ROZPOCET
| VV |  | "odpočet otvorů"-(1,8*2,0*5+1,8*2,5) |  | -22.5 | [12 empty] | VV | 2 | 2 | True | 0 | ROZPOCET
| VV |  | "odpočet zateplení nové části objektu"- 579,787 |  | -579.787 | [12 empty] | VV | 2 | 2 | True | 0 | ROZPOCET
| VV |  | Mezisoučet |  | 767.405 | [12 empty] | VV | 2 | 3 | True | 0 | ROZPOCET
| VV |  | " zateplení nástavby výtahů" (6,5+0,16*2)*3,9*2+(7,2*2)*3,9 |  | 109.356 | [12 empty] | VV | 2 | 2 | True | 0 | ROZPOCET
| VV |  | Součet |  | 876.761 | [12 empty] | VV | 2 | 4 | True | 1 | ROZPOCET
19 | M | 63151566 | deska tepelně izolační minerální kontaktních fasád podélné vlákno λ=0,038 tl 160mm | m2 | 782.753 |  | 0 | CS ÚRS 2021 01 |  | základní |  | 0 | 0.018 | 14.0896 | 0 | 0 | 8 | M | 2 |  |  |  | ROZPOCET | 0 | 0 | 0 | 0 | 0 | 1 | 0 | 4 | -1993249277
| PP |  | deska tepelně izolační minerální kontaktních fasád podélné vlákno λ=0,038 tl 160mm | [14 empty] | PP | 2
| Online PSC |  | https://podminky.urs.cz/item/CS_URS_2021_01/63151566 | [14 empty] | Online PSC | 2
| VV |  | " viz. montáž + ztratné" 767,405 |  | 767.405 | [12 empty] | VV | 2 | 2 | True | 1 | ROZPOCET
| VV |  | 767,405*1,02 'Přepočtené koeficientem množství |  | 782.753 | [12 empty] | VV | 2 | 2 | False | 1 | ROZPOCET
20 | M | 63151565 | deska tepelně izolační minerální kontaktních fasád podélné vlákno λ=0,038 tl 140mm | m2 | 109.356 |  | 0 | CS ÚRS 2021 01 |  | základní |  | 0 | 0.0165 | 1.8044 | 0 | 0 | 8 | M | 2 |  |  |  | ROZPOCET | 0 | 0 | 0 | 0 | 0 | 1 | 0 | 4 | -807319201
| PP |  | deska tepelně izolační minerální kontaktních fasád podélné vlákno λ=0,038 tl 140mm | [14 empty] | PP | 2
| Online PSC |  | https://podminky.urs.cz/item/CS_URS_2021_01/63151565 | [14 empty] | Online PSC | 2
| VV |  | " viz. montáž + ztratné" 109,356 |  | 109.356 | [12 empty] | VV | 2 | 2 | True | 1 | ROZPOCET
7 | K | 622131321 | Penetrační nátěr vnějších stěn nanášený strojně | m2 | 956.228 |  | 0 | CS ÚRS 2021 01 |  | základní |  | 0 | 0.00026 | 0.24862 | 0 | 0 | 4 | K | 2 |  |  |  | ROZPOCET | 0 | 0 | 0 | 0 | 0 | 1 | 0 | 4 | 620054614
| PP |  | Podkladní a spojovací vrstva vnějších omítaných ploch penetrace nanášená strojně stěn | [14 empty] | PP | 2
| Online PSC |  | https://podminky.urs.cz/item/CS_URS_2021_01/622131321 | [14 empty] | Online PSC | 2
| VV |  | " viz. pohledy a půdory1.NP nový stav" | [14 empty] | VV | 2 | 1 | True | 0 | ROZPOCET
| VV |  | " zateplení objektu - hlavní fasáda" | [14 empty] | VV | 2 | 1 | True | 0 | ROZPOCET
| VV |  | "SV pohled" | [14 empty] | VV | 2 | 1 | True | 0 | ROZPOCET
| VV |  | 60,28*11,3+3,4*1,6*2+1,6*0,5+0,9*10,9+30,73+7,16*3,9 |  | 761.308 | [12 empty] | VV | 2 | 2 | True | 0 | ROZPOCET
| VV |  | " odpočet otvorů" -(1,2*2,0*29+1,25*2,0*24+1,2*1,75*12+1,2*1,2*2+1,0*1,8*2+1,8*3,0+1,8*2,1+1,7*2,5) |  | -174.71 | [12 empty] | VV | 2 | 2 | True | 0 | ROZPOCET
| VV |  | -(5,2*11,0) |  | -57.2 | [12 empty] | VV | 2 | 2 | True | 0 | ROZPOCET
| VV |  | " JZ pohled" | [14 empty] | VV | 2 | 1 | True | 0 | ROZPOCET
| VV |  | 60,28*11,3+7,1*3,9+1,6*0,5 |  | 709.654 | [12 empty] | VV | 2 | 2 | True | 0 | ROZPOCET
| VV |  | "odpočet otvorů" -(1,2*2,0*22+1,25*2,0*28+1,2*1,75*9+1,2*1,75*14+1,25*0,8*2+1,2*2,9*2) |  | -180.06 | [12 empty] | VV | 2 | 2 | True | 0 | ROZPOCET
| VV |  | "SZ pohled" | [14 empty] | VV | 2 | 1 | True | 0 | ROZPOCET
| VV |  | (6,3+0,16)*12,7+(6,5+0,45)*1,6+(6,25+0,16)*11,15+6,66*3,9 |  | 190.608 | [12 empty] | VV | 2 | 2 | True | 0 | ROZPOCET
| VV |  | "odpočet otvorů" -1,5*1,0 |  | -1.5 | [12 empty] | VV | 2 | 2 | True | 0 | ROZPOCET
| VV |  | "JV pohled" | [14 empty] | VV | 2 | 1 | True | 0 | ROZPOCET
| VV |  | 15,26*11,5+6,66*3,9 |  | 201.464 | [12 empty] | VV | 2 | 2 | True | 0 | ROZPOCET
| VV |  | "odpočet otvorů"-(1,8*2,0*5+1,8*2,5) |  | -22.5 | [12 empty] | VV | 2 | 2 | True | 0 | ROZPOCET
| VV |  | "ostění oken a dveří" | [14 empty] | VV | 2 | 1 | True | 0 | ROZPOCET
| VV |  | (1,2+2,0*2)*(29+22)*0,2 |  | 53.04 | [12 empty] | VV | 2 | 2 | True | 0 | ROZPOCET
| VV |  | (1,25+2,0*2)*(14+28)*0,2 |  | 44.1 | [12 empty] | VV | 2 | 2 | True | 0 | ROZPOCET
| VV |  | (1,2+1,75*2)*(21+14)*0,2 |  | 32.9 | [12 empty] | VV | 2 | 2 | True | 0 | ROZPOCET
| VV |  | (1,2+1,2*2)*2*0,2 |  | 1.44 | [12 empty] | VV | 2 | 2 | True | 0 | ROZPOCET
| VV |  | (1,0+1,8*2)*2*0,2 |  | 1.84 | [12 empty] | VV | 2 | 2 | True | 0 | ROZPOCET
| VV |  | (1,0+2,0*2)*1*0,2 |  | 1 | [12 empty] | VV | 2 | 2 | True | 0 | ROZPOCET
| VV |  | 1,8+3,0*2*0,2 |  | 3 | [12 empty] | VV | 2 | 2 | True | 0 | ROZPOCET
| VV |  | 1,8+2,1*7*0,2 |  | 4.74 | [12 empty] | VV | 2 | 2 | True | 0 | ROZPOCET
| VV |  | 1,7+2,5*2*0,2 |  | 2.7 | [12 empty] | VV | 2 | 2 | True | 0 | ROZPOCET
| VV |  | 5,2+11,0*2*0,2 |  | 9.6 | [12 empty] | VV | 2 | 2 | True | 0 | ROZPOCET
| VV |  | (1,25+0,8*2)*2*0,2 |  | 1.14 | [12 empty] | VV | 2 | 2 | True | 0 | ROZPOCET
| VV |  | (1,2+2,9)*2*0,2 |  | 1.64 | [12 empty] | VV | 2 | 2 | True | 0 | ROZPOCET
| VV |  | (1,0+1,5*2)*2*0,2 |  | 1.6 | [12 empty] | VV | 2 | 2 | True | 0 | ROZPOCET
| VV |  | (1,8+2,5*2)*1*0,2 |  | 1.36 | [12 empty] | VV | 2 | 2 | True | 0 | ROZPOCET
| VV |  | " zateplení vnitřní strany atiky střechy" | [14 empty] | VV | 2 | 1 | True | 0 | ROZPOCET
| VV |  | 0,5*(32,45+15,4+9,1*3+1,0+0,45) |  | 38.3 | [12 empty] | VV | 2 | 2 | True | 0 | ROZPOCET
| VV |  | " zateplení vnitřní strany atiky " 0,8*(14,95*2+27,4)+(6,5+3,2)*1,5 |  | 60.39 | [12 empty] | VV | 2 | 2 | True | 0 | ROZPOCET
| VV |  | " zateplení soklu strojovny výtahu" (6,74+6,3)*0,5+(1,2*0,5) |  | 7.12 | [12 empty] | VV | 2 | 2 | True | 0 | ROZPOCET
| VV |  | " zateplení ventilačních komínů" 5,6*0,9*6 |  | 30.24 | [12 empty] | VV | 2 | 2 | True | 0 | ROZPOCET
| VV |  | " zateplení soklu fasády" | [14 empty] | VV | 2 | 1 | True | 0 | ROZPOCET
| VV |  | "nad terénem" | [14 empty] | VV | 2 | 1 | True | 0 | ROZPOCET
| VV |  | "SV pohled" (4,2+0,16)*0,5+32,0*0,5 |  | 18.18 | [12 empty] | VV | 2 | 2 | True | 0 | ROZPOCET
| VV |  | " JZ pohled" (38,7+0,16)*0,5 |  | 19.43 | [12 empty] | VV | 2 | 2 | True | 0 | ROZPOCET
| VV |  | "JV pohled" (15,31+0,16*2)*0,5 |  | 7.815 | [12 empty] | VV | 2 | 2 | True | 0 | ROZPOCET
| VV |  | "odpočet nové fasády" -812,411 |  | -812.411 | [12 empty] | VV | 2 | 2 | True | 0 | ROZPOCET
| VV |  | Součet |  | 956.228 | [12 empty] | VV | 2 | 4 | True | 1 | ROZPOCET
8 | K | 622211001 | Montáž kontaktního zateplení vnějších stěn lepením a mechanickým kotvením polystyrénových desek tl do 40 mm | m2 | 36.4 |  | 0 | CS ÚRS 2021 01 |  | základní |  | 0 | 0.00827 | 0.30103 | 0 | 0 | 4 | K | 2 |  |  |  | ROZPOCET | 0 | 0 | 0 | 0 | 0 | 1 | 0 | 4 | 176970943
| PP |  | Montáž kontaktního zateplení lepením a mechanickým kotvením z polystyrenových desek nebo z kombinovaných desek na vnější stěny, tloušťky desek do 40 mm | [14 empty] | PP | 2
| Online PSC |  | https://podminky.urs.cz/item/CS_URS_2021_01/622211001 | [14 empty] | Online PSC | 2
| VV |  | " viz. půdorys 1.PP-2.NP - nový stav" | [14 empty] | VV | 2 | 1 | True | 0 | ROZPOCET
| VV |  | " zateplení technického pouzdra žaluzie u stávajícíh oken objektu v šířce 0,4 m" | [14 empty] | VV | 2 | 1 | True | 0 | ROZPOCET
| VV |  | "1.PP" 0,4*(18+14) |  | 12.8 | [12 empty] | VV | 2 | 2 | True | 0 | ROZPOCET
| VV |  | "1.NP" 0,4*29 |  | 11.6 | [12 empty] | VV | 2 | 2 | True | 0 | ROZPOCET
| VV |  | "2.NP" 0,4*30 |  | 12 | [12 empty] | VV | 2 | 2 | True | 0 | ROZPOCET
| VV |  | Součet |  | 36.4 | [12 empty] | VV | 2 | 4 | True | 1 | ROZPOCET
9 | M | 28376439 | deska z polystyrénu XPS, hrana rovná a strukturovaný povrch 250kPa tl 40mm | m2 | 37.128 |  | 0 | CS ÚRS 2021 01 |  | základní |  | 0 | 0.0012 | 0.044554 | 0 | 0 | 8 | M | 2 |  |  |  | ROZPOCET | 0 | 0 | 0 | 0 | 0 | 1 | 0 | 4 | -1899178421
| PP |  | deska z polystyrénu XPS, hrana rovná a strukturovaný povrch 250kPa tl 40mm | [14 empty] | PP | 2
| Online PSC |  | https://podminky.urs.cz/item/CS_URS_2021_01/28376439 | [14 empty] | Online PSC | 2
| VV |  | " viz.montáž + ztratné" 36,4 |  | 36.4 | [12 empty] | VV | 2 | 2 | True | 1 | ROZPOCET
| VV |  | 36,4*1,02 'Přepočtené koeficientem množství |  | 37.128 | [12 empty] | VV | 2 | 2 | False | 1 | ROZPOCET
12 | K | 622211011 | Montáž kontaktního zateplení vnějších stěn lepením a mechanickým kotvením polystyrénových desek tl do 80 mm | m2 | 34.824 |  | 0 | CS ÚRS 2021 01 |  | základní |  | 0 | 0.00835 | 0.29078 | 0 | 0 | 4 | K | 2 |  |  |  | ROZPOCET | 0 | 0 | 0 | 0 | 0 | 1 | 0 | 4 | 1533814040
| PP |  | Montáž kontaktního zateplení lepením a mechanickým kotvením z polystyrenových desek nebo z kombinovaných desek na vnější stěny, tloušťky desek přes 40 do 80 mm | [14 empty] | PP | 2
| Online PSC |  | https://podminky.urs.cz/item/CS_URS_2021_01/622211011 | [14 empty] | Online PSC | 2
| VV |  | " viz.půdorys střechy nový stav " | [14 empty] | VV | 2 | 1 | True | 0 | ROZPOCET
| VV |  | " vnější strana atiky - zateplení" 0,5*(32,45+9,0+0,45) |  | 20.95 | [12 empty] | VV | 2 | 2 | True | 0 | ROZPOCET
| VV |  | " vnější strana atiky - zateplení" 0,3*(27,4+14,945+0,45*2+3,0) |  | 13.874 | [12 empty] | VV | 2 | 2 | True | 0 | ROZPOCET
| VV |  | Součet |  | 34.824 | [12 empty] | VV | 2 | 4 | True | 1 | ROZPOCET
13 | M | 28376440 | deska z polystyrénu XPS, hrana rovná a strukturovaný povrch 300kPa tl 50mm | m2 | 35.52 |  | 0 | CS ÚRS 2021 01 |  | základní |  | 0 | 0.0015 | 0.05328 | 0 | 0 | 8 | M | 2 |  |  |  | ROZPOCET | 0 | 0 | 0 | 0 | 0 | 1 | 0 | 4 | -1323389699
| PP |  | deska z polystyrénu XPS, hrana rovná a strukturovaný povrch 300kPa tl 50mm | [14 empty] | PP | 2
| Online PSC |  | https://podminky.urs.cz/item/CS_URS_2021_01/28376440 | [14 empty] | Online PSC | 2
| VV |  | " viz. montáž + ztratné" 34,824 |  | 34.824 | [12 empty] | VV | 2 | 2 | True | 1 | ROZPOCET
| VV |  | 34,824*1,02 'Přepočtené koeficientem množství |  | 35.52 | [12 empty] | VV | 2 | 2 | False | 1 | ROZPOCET
14 | K | 622211021 | Montáž kontaktního zateplení vnějších stěn lepením a mechanickým kotvením polystyrénových desek tl do 120 mm | m2 | 163.175 |  | 0 | CS ÚRS 2021 01 |  | základní |  | 0 | 0.00852 | 1.3903 | 0 | 0 | 4 | K | 2 |  |  |  | ROZPOCET | 0 | 0 | 0 | 0 | 0 | 1 | 0 | 4 | 209621435
| PP |  | Montáž kontaktního zateplení lepením a mechanickým kotvením z polystyrenových desek nebo z kombinovaných desek na vnější stěny, tloušťky desek přes 80 do 120 mm | [14 empty] | PP | 2
| Online PSC |  | https://podminky.urs.cz/item/CS_URS_2021_01/622211021 | [14 empty] | Online PSC | 2
| VV |  | " viz. půdorys střechy nový stav" | [14 empty] | VV | 2 | 1 | True | 0 | ROZPOCET
| VV |  | " zateplení vnitřní strany atiky střechy" | [14 empty] | VV | 2 | 1 | True | 0 | ROZPOCET
| VV |  | 0,5*(32,45+15,4+9,1*3+1,0+0,45) |  | 38.3 | [12 empty] | VV | 2 | 2 | True | 0 | ROZPOCET
| VV |  | " zateplení vnitřní strany atiky " 0,8*(14,95*2) |  | 23.92 | [12 empty] | VV | 2 | 2 | True | 0 | ROZPOCET
| VV |  | " zateplení soklu strojovny výtahu" (6,74+6,3)*0,5+(1,2*0,5) |  | 7.12 | [12 empty] | VV | 2 | 2 | True | 0 | ROZPOCET
| VV |  | " zateplení ventilačních komínů" 5,6*0,9*6 |  | 30.24 | [12 empty] | VV | 2 | 2 | True | 0 | ROZPOCET
| VV |  | Mezisoučet |  | 99.58 | [12 empty] | VV | 2 | 3 | True | 0 | ROZPOCET
| VV |  | " zateplení soklu fasády" | [14 empty] | VV | 2 | 1 | True | 0 | ROZPOCET
| VV |  | "nad terénem" | [14 empty] | VV | 2 | 1 | True | 0 | ROZPOCET
| VV |  | "SV pohled" (4,2+0,16)*0,5+32,0*0,5 |  | 18.18 | [12 empty] | VV | 2 | 2 | True | 0 | ROZPOCET
| VV |  | " JZ pohled" (38,7+0,16)*0,5 |  | 19.43 | [12 empty] | VV | 2 | 2 | True | 0 | ROZPOCET
| VV |  | "JV pohled" (15,31+0,16*2)*0,5 |  | 7.815 | [12 empty] | VV | 2 | 2 | True | 0 | ROZPOCET
| VV |  | " pod terénem" | [14 empty] | VV | 2 | 1 | True | 0 | ROZPOCET
| VV |  | "SV pohled" (4,2+0,16)*0,2+32,0*0,2 |  | 7.272 | [12 empty] | VV | 2 | 2 | True | 0 | ROZPOCET
| VV |  | " JZ pohled" (38,7+0,16)*0,2 |  | 7.772 | [12 empty] | VV | 2 | 2 | True | 0 | ROZPOCET
| VV |  | "JV pohled" (15,31+0,16*2)*0,2 |  | 3.126 | [12 empty] | VV | 2 | 2 | True | 0 | ROZPOCET
| VV |  | Mezisoučet |  | 63.595 | [12 empty] | VV | 2 | 3 | True | 0 | ROZPOCET
| VV |  | Součet |  | 163.175 | [12 empty] | VV | 2 | 4 | True | 1 | ROZPOCET
15 | M | 28376443 | deska z polystyrénu XPS, hrana rovná a strukturovaný povrch 300kPa tl 100mm | m2 | 101.572 |  | 0 | CS ÚRS 2021 01 |  | základní |  | 0 | 0.003 | 0.30472 | 0 | 0 | 8 | M | 2 |  |  |  | ROZPOCET | 0 | 0 | 0 | 0 | 0 | 1 | 0 | 4 | 2058176148
| PP |  | deska z polystyrénu XPS, hrana rovná a strukturovaný povrch 300kPa tl 100mm | [14 empty] | PP | 2
| Online PSC |  | https://podminky.urs.cz/item/CS_URS_2021_01/28376443 | [14 empty] | Online PSC | 2
| VV |  | " viz. montáž + ztratné" 99,58 |  | 99.58 | [12 empty] | VV | 2 | 2 | True | 1 | ROZPOCET
| VV |  | 99,58*1,02 'Přepočtené koeficientem množství |  | 101.572 | [12 empty] | VV | 2 | 2 | False | 1 | ROZPOCET
16 | M | 28376444 | deska z polystyrénu XPS, hrana rovná a strukturovaný povrch 300kPa tl 120mm | m2 | 63.595 |  | 0 | CS ÚRS 2021 01 |  | základní |  | 0 | 0.0036 | 0.22894 | 0 | 0 | 8 | M | 2 |  |  |  | ROZPOCET | 0 | 0 | 0 | 0 | 0 | 1 | 0 | 4 | -706427916
| PP |  | deska z polystyrénu XPS, hrana rovná a strukturovaný povrch 300kPa tl 120mm | [14 empty] | PP | 2
| Online PSC |  | https://podminky.urs.cz/item/CS_URS_2021_01/28376444 | [14 empty] | Online PSC | 2
| VV |  | " viz. montáž + ztratné" 63,595 |  | 63.595 | [12 empty] | VV | 2 | 2 | True | 1 | ROZPOCET
21 | K | 622212061 | Montáž kontaktního zateplení vnějšího ostění, nadpraží nebo parapetu hl. špalety do 400 mm lepením desek z polystyrenu tl do 80 mm | m | 548 |  | 0 | CS ÚRS 2021 01 |  | základní |  | 0 | 0.00339 | 1.8577 | 0 | 0 | 4 | K | 2 |  |  |  | ROZPOCET | 0 | 0 | 0 | 0 | 0 | 1 | 0 | 4 | 913818120
| PP |  | Montáž kontaktního zateplení vnějšího ostění, nadpraží nebo parapetu lepením z polystyrenových desek nebo z kombinovaných desek hloubky špalet přes 200 do 400 mm, tloušťky desek přes 40 do 80 mm | [14 empty] | PP | 2
| Online PSC |  | https://podminky.urs.cz/item/CS_URS_2021_01/622212061 | [14 empty] | Online PSC | 2
| VV |  | " viz. půdorys 1.PP - 2.NP nový stav, pohledy a řezy" | [14 empty] | VV | 2 | 1 | True | 0 | ROZPOCET
| VV |  | "úprava vnějšího ostění a parapetu okna " | [14 empty] | VV | 2 | 1 | True | 0 | ROZPOCET
| VV |  | "okna a dveře ve staré části objektu" | [14 empty] | VV | 2 | 1 | True | 0 | ROZPOCET
| VV |  | "1,2x2,0" (1,2*2+2,0*2)*(29+28+9) |  | 422.4 | [12 empty] | VV | 2 | 2 | True | 0 | ROZPOCET
| VV |  | "1,2x1,75" (1,2*2+1,75*2)*12 |  | 70.8 | [12 empty] | VV | 2 | 2 | True | 0 | ROZPOCET
| VV |  | "1,0x1,5"(1,0*2+1,5*2)*3 |  | 15 | [12 empty] | VV | 2 | 2 | True | 0 | ROZPOCET
| VV |  | "1,8x3,0 a 1,8x2,1" 1,8*2+3,0*2+1,8*2+2,1*2 |  | 17.4 | [12 empty] | VV | 2 | 2 | True | 0 | ROZPOCET
| VV |  | "1,0x2,0" 1,0*2+2,0*2 |  | 6 | [12 empty] | VV | 2 | 2 | True | 0 | ROZPOCET
| VV |  | "1,2x2,9"(1,2*2+2,9*2)*2 |  | 16.4 | [12 empty] | VV | 2 | 2 | True | 0 | ROZPOCET
| VV |  | Mezisoučet |  | 548 | [12 empty] | VV | 2 | 3 | True | 0 | ROZPOCET
| VV |  | Součet |  | 548 | [12 empty] | VV | 2 | 4 | True | 1 | ROZPOCET
22 | M | 28376470 | deska z polystyrénu XPS, hrana rovná a strukturovaný povrch 200kPa tl 20mm | m2 | 219.2 |  | 0 | CS ÚRS 2021 01 |  | základní |  | 0 | 0.00075 | 0.1644 | 0 | 0 | 8 | M | 2 |  |  |  | ROZPOCET | 0 | 0 | 0 | 0 | 0 | 1 | 0 | 4 | 1761852191
| PP |  | deska z polystyrénu XPS, hrana rovná a strukturovaný povrch 200kPa tl 20mm | [14 empty] | PP | 2
| Online PSC |  | https://podminky.urs.cz/item/CS_URS_2021_01/28376470 | [14 empty] | Online PSC | 2
| VV |  | " viz. montáž + ztratné" 548,0*0,4 |  | 219.2 | [12 empty] | VV | 2 | 2 | True | 1 | ROZPOCET
43 | K | 622251101 | Příplatek k cenám kontaktního zateplení stěn za použití tepelněizolačních zátek z polystyrenu | m2 | 234.399 |  | 0 | CS ÚRS 2021 01 |  | základní |  | 0 | 6e-05 | 0.014064 | 0 | 0 | 4 | K | 2 |  |  |  | ROZPOCET | 0 | 0 | 0 | 0 | 0 | 1 | 0 | 4 | 1538218159
| PP |  | Montáž kontaktního zateplení lepením a mechanickým kotvením Příplatek k cenám za zápustnou montáž kotev s použitím tepelněizolačních zátek na vnější stěny z polystyrenu | [14 empty] | PP | 2
| Online PSC |  | https://podminky.urs.cz/item/CS_URS_2021_01/622251101 | [14 empty] | Online PSC | 2
| VV |  | " viz. montáž" 34,824+36,4+163,175 |  | 234.399 | [12 empty] | VV | 2 | 2 | True | 1 | ROZPOCET
46 | K | 622251105 | Příplatek k cenám kontaktního zateplení stěn za použití tepelněizolačních zátek z minerální vlny | m2 | 1075.369 |  | 0 | CS ÚRS 2021 01 |  | základní |  | 0 | 6e-05 | 0.064522 | 0 | 0 | 4 | K | 2 |  |  |  | ROZPOCET | 0 | 0 | 0 | 0 | 0 | 1 | 0 | 4 | -1896067268
| PP |  | Montáž kontaktního zateplení lepením a mechanickým kotvením Příplatek k cenám za zápustnou montáž kotev s použitím tepelněizolačních zátek na vnější stěny z minerální vlny | [14 empty] | PP | 2
| Online PSC |  | https://podminky.urs.cz/item/CS_URS_2021_01/622251105 | [14 empty] | Online PSC | 2
| VV |  | " viz. montáž" 183,26+782,753+109,356 |  | 1075.369 | [12 empty] | VV | 2 | 2 | True | 1 | ROZPOCET
47 | K | 622251201 | Příplatek k cenám kontaktního zateplení za použití disperzní (organické) armovací hmoty stěrkování | m2 | 27.63 |  | 0 | CS ÚRS 2021 01 |  | základní |  | 0 | 0 | 0 | 0 | 0 | 4 | K | 2 |  |  |  | ROZPOCET | 0 | 0 | 0 | 0 | 0 | 1 | 0 | 4 | 1729808833
| PP |  | Montáž kontaktního zateplení lepením a mechanickým kotvením Příplatek k cenám za použití disperzní (organické) armovací hmoty při stěrkování izolačních desek | [14 empty] | PP | 2
| Online PSC |  | https://podminky.urs.cz/item/CS_URS_2021_01/622251201 | [14 empty] | Online PSC | 2
| VV |  | " viz. půdorys střechy a řezy" | [14 empty] | VV | 2 | 1 | True | 0 | ROZPOCET
| VV |  | " úprava stávajcí atiky " (15,26+39,18+15,26+11,2*2)*0,3 |  | 27.63 | [12 empty] | VV | 2 | 2 | True | 1 | ROZPOCET
24 | K | 622252001 | Montáž profilů kontaktního zateplení připevněných mechanicky | m | 146.755 |  | 0 | CS ÚRS 2021 01 |  | základní |  | 0 | 3e-05 | 0.0044027 | 0 | 0 | 4 | K | 2 |  |  |  | ROZPOCET | 0 | 0 | 0 | 0 | 0 | 1 | 0 | 4 | -1274048166
| PP |  | Montáž profilů kontaktního zateplení zakládacích soklových připevněných hmoždinkami | [14 empty] | PP | 2
| Online PSC |  | https://podminky.urs.cz/item/CS_URS_2021_01/622252001 | [14 empty] | Online PSC | 2
| VV |  | " viz.půdorys 1.NP nový stav" | [14 empty] | VV | 2 | 1 | True | 0 | ROZPOCET
| VV |  | "zakládací lišta pro zateplení" 66,93*2+15,3*2+2,5*2+4,2+7,2*2+6,5*2 |  | 201.06 | [12 empty] | VV | 2 | 2 | True | 0 | ROZPOCET
| VV |  | " odpočet nové části" -54,305 |  | -54.305 | [12 empty] | VV | 2 | 2 | True | 0 | ROZPOCET
| VV |  | Součet |  | 146.755 | [12 empty] | VV | 2 | 4 | True | 1 | ROZPOCET
25 | M | 59051653 | profil zakládací Al tl 0,7mm pro ETICS pro izolant tl 160mm | m | 154.093 |  | 0 | CS ÚRS 2021 01 |  | základní |  | 0 | 0.0006 | 0.092456 | 0 | 0 | 8 | M | 2 |  |  |  | ROZPOCET | 0 | 0 | 0 | 0 | 0 | 1 | 0 | 4 | -373847521
| PP |  | profil zakládací Al tl 0,7mm pro ETICS pro izolant tl 160mm | [14 empty] | PP | 2
| Online PSC |  | https://podminky.urs.cz/item/CS_URS_2021_01/59051653 | [14 empty] | Online PSC | 2
| VV |  | " viz. montáž + ztratné" 146,755 |  | 146.755 | [12 empty] | VV | 2 | 2 | True | 1 | ROZPOCET
| VV |  | 146,755*1,05 'Přepočtené koeficientem množství |  | 154.093 | [12 empty] | VV | 2 | 2 | False | 1 | ROZPOCET
26 | M | 59051651 | profil zakládací Al tl 0,7mm pro ETICS pro izolant tl 140mm | m | 27.4 |  | 0 | CS ÚRS 2021 01 |  | základní |  | 0 | 0.0005 | 0.0137 | 0 | 0 | 8 | M | 2 |  |  |  | ROZPOCET | 0 | 0 | 0 | 0 | 0 | 1 | 0 | 4 | 1953294077
| PP |  | profil zakládací Al tl 0,7mm pro ETICS pro izolant tl 140mm | [14 empty] | PP | 2
| Online PSC |  | https://podminky.urs.cz/item/CS_URS_2021_01/59051651 | [14 empty] | Online PSC | 2
| VV |  | " viz. montáž + ztratné" 7,2*2+6,5*2 |  | 27.4 | [12 empty] | VV | 2 | 2 | True | 1 | ROZPOCET
27 | K | 622252002 | Montáž profilů kontaktního zateplení lepených | m | 1728.03 |  | 0 | CS ÚRS 2021 01 |  | základní |  | 0 | 0 | 0 | 0 | 0 | 4 | K | 2 |  |  |  | ROZPOCET | 0 | 0 | 0 | 0 | 0 | 1 | 0 | 4 | -1193551481
| PP |  | Montáž profilů kontaktního zateplení ostatních stěnových, dilatačních apod. lepených do tmelu | [14 empty] | PP | 2
| Online PSC |  | https://podminky.urs.cz/item/CS_URS_2021_01/622252002 | [14 empty] | Online PSC | 2
| VV |  | " viz. pohledy a řez" | [14 empty] | VV | 2 | 1 | True | 0 | ROZPOCET
| VV |  | " lišty na oknech a dveřích " | [14 empty] | VV | 2 | 1 | True | 0 | ROZPOCET
| VV |  | " APU lišta" (1,2+2,0*2)*29+(1,25+2,0*2)*14+(1,2+1,75*2)*12+(1,2+1,2*2)*2 |  | 287.9 | [12 empty] | VV | 2 | 2 | True | 0 | ROZPOCET
| VV |  | (1,0+1,8*2)*2+(1,8+3,0*2)*1+1,8+2,1*2+1,7+2,5*2+5,2*2+11,0*2+1,0+2,0*2 |  | 67.1 | [12 empty] | VV | 2 | 2 | True | 0 | ROZPOCET
| VV |  | (1,2+2,0*2)*22+(1,25+2,0*2)*28+(1,2+1,75*2)*9+(1,2+1,75*2)*14+(1,25+0,8*2)*2 |  | 375.2 | [12 empty] | VV | 2 | 2 | True | 0 | ROZPOCET
| VV |  | (1,2+2,9*2)*2+(1,0+1,5*2)*2+(1,8+2,0*2)*5+1,8+2,5*2+11,0*2-232,95 |  | -153.15 | [12 empty] | VV | 2 | 2 | True | 0 | ROZPOCET
| VV |  | Mezisoučet |  | 577.05 | [12 empty] | VV | 2 | 3 | True | 0 | ROZPOCET
| VV |  | "parapetní lišta" 1,2*29+1,25*14+1,2*12+1,2*2+2,0+1,8+1,8+1,7+5,2+2,4 |  | 84 | [12 empty] | VV | 2 | 2 | True | 0 | ROZPOCET
| VV |  | 1,2*22+1,25*28+1,2*9+1,2*14+1,25*2+1,2*2+1,0*2-53,75 |  | 42.15 | [12 empty] | VV | 2 | 2 | True | 0 | ROZPOCET
| VV |  | Mezisoučet |  | 126.15 | [12 empty] | VV | 2 | 3 | True | 0 | ROZPOCET
| VV |  | " nadpraží " 1,2*29+1,25*14+1,2*12+1,2*2+2,0+1,8+1,8+1,7+5,2+2,4+2,0-55,75 |  | 30.25 | [12 empty] | VV | 2 | 2 | True | 0 | ROZPOCET
| VV |  | 1,2*22+1,25*28+1,2*9+1,2*14+1,25*2+1,2*2+1,0*2+1,7+5,2*2+2,4*2+1,2*2+1,8*5+1,8 |  | 126 | [12 empty] | VV | 2 | 2 | True | 0 | ROZPOCET
| VV |  | Mezisoučet |  | 156.25 | [12 empty] | VV | 2 | 3 | True | 0 | ROZPOCET
| VV |  | " ostění" 2,0*2*(29+14)+1,75*21+2+1,2*2*2+1,8*2*2+3,0*2*2+2,1*2*2+2,5*2*2+11,0*4 |  | 297.15 | [12 empty] | VV | 2 | 2 | True | 0 | ROZPOCET
| VV |  | 2,0*2*22+2,0*2*28+1,75*2*9+1,75*2*14+0,8*2*2+2,9*2*2+1,5*2*2-176,0 |  | 125.3 | [12 empty] | VV | 2 | 2 | True | 0 | ROZPOCET
| VV |  | Mezisoučet |  | 422.45 | [12 empty] | VV | 2 | 3 | True | 0 | ROZPOCET
| VV |  | "lišty na fasádě" | [14 empty] | VV | 2 | 1 | True | 0 | ROZPOCET
| VV |  | " rohová" 13,09*2+1,6*3+15,0+4,0*3+11,7*2+2,2+2,2*2+11,7*4+5,2+30,0-30,98 |  | 139 | [12 empty] | VV | 2 | 2 | True | 0 | ROZPOCET
| VV |  | " dilatační stěnová" 11,6*6 |  | 69.6 | [12 empty] | VV | 2 | 2 | True | 0 | ROZPOCET
| VV |  | "dilatační rohová" 12,0 |  | 12 | [12 empty] | VV | 2 | 2 | True | 0 | ROZPOCET
| VV |  | "ukončení atiky" (67,11+15,31*2+3,2+15,31*2+11,1*2+13,32)*2-108,61 |  | 225.53 | [12 empty] | VV | 2 | 2 | True | 0 | ROZPOCET
| VV |  | Mezisoučet |  | 446.13 | [12 empty] | VV | 2 | 3 | True | 0 | ROZPOCET
| VV |  | Součet |  | 1728.03 | [12 empty] | VV | 2 | 4 | True | 1 | ROZPOCET
28 | M | 63127466 | profil rohový Al 23x23mm s výztužnou tkaninou š 100mm pro ETICS | m | 145.95 |  | 0 | CS ÚRS 2021 01 |  | základní |  | 0 | 0.00011 | 0.016054 | 0 | 0 | 8 | M | 2 |  |  |  | ROZPOCET | 0 | 0 | 0 | 0 | 0 | 1 | 0 | 4 | 110878388
| PP |  | profil rohový Al 23x23mm s výztužnou tkaninou š 100mm pro ETICS | [14 empty] | PP | 2
| Online PSC |  | https://podminky.urs.cz/item/CS_URS_2021_01/63127466 | [14 empty] | Online PSC | 2
| VV |  | " viz. montáž + ztratné" 139,0 |  | 139 | [12 empty] | VV | 2 | 2 | True | 1 | ROZPOCET
| VV |  | 139*1,05 'Přepočtené koeficientem množství |  | 145.95 | [12 empty] | VV | 2 | 2 | False | 1 | ROZPOCET
29 | M | 59051500 | profil dilatační stěnový PVC s výztužnou tkaninou pro ETICS | m | 73.08 |  | 0 | CS ÚRS 2021 01 |  | základní |  | 0 | 0.0005 | 0.03654 | 0 | 0 | 8 | M | 2 |  |  |  | ROZPOCET | 0 | 0 | 0 | 0 | 0 | 1 | 0 | 4 | 1230182368
| PP |  | profil dilatační stěnový PVC s výztužnou tkaninou pro ETICS | [14 empty] | PP | 2
| Online PSC |  | https://podminky.urs.cz/item/CS_URS_2021_01/59051500 | [14 empty] | Online PSC | 2
| VV |  | " viz. montáž + ztratné" 69,6 |  | 69.6 | [12 empty] | VV | 2 | 2 | True | 1 | ROZPOCET
| VV |  | 69,6*1,05 'Přepočtené koeficientem množství |  | 73.08 | [12 empty] | VV | 2 | 2 | False | 1 | ROZPOCET
30 | M | 59051502 | profil dilatační rohový PVC s výztužnou tkaninou pro ETICS | m | 12.6 |  | 0 | CS ÚRS 2021 01 |  | základní |  | 0 | 0.0005 | 0.0063 | 0 | 0 | 8 | M | 2 |  |  |  | ROZPOCET | 0 | 0 | 0 | 0 | 0 | 1 | 0 | 4 | -1091588186
| PP |  | profil dilatační rohový PVC s výztužnou tkaninou pro ETICS | [14 empty] | PP | 2
| Online PSC |  | https://podminky.urs.cz/item/CS_URS_2021_01/59051502 | [14 empty] | Online PSC | 2
| VV |  | " viz. montáž + ztratné" 12,0 |  | 12 | [12 empty] | VV | 2 | 2 | True | 1 | ROZPOCET
| VV |  | 12*1,05 'Přepočtené koeficientem množství |  | 12.6 | [12 empty] | VV | 2 | 2 | False | 1 | ROZPOCET
31 | M | 28342206 | profil ukončovací PVC s výztužnou tkaninu pro ukončení atiky ETICS | m | 236.807 |  | 0 | CS ÚRS 2021 01 |  | základní |  | 0 | 0.0002 | 0.047361 | 0 | 0 | 8 | M | 2 |  |  |  | ROZPOCET | 0 | 0 | 0 | 0 | 0 | 1 | 0 | 4 | 964914441
| PP |  | profil ukončovací PVC s výztužnou tkaninu pro ukončení atiky ETICS | [14 empty] | PP | 2
| Online PSC |  | https://podminky.urs.cz/item/CS_URS_2021_01/28342206 | [14 empty] | Online PSC | 2
| VV |  | " viz. montáž + ztratné" 225,53 |  | 225.53 | [12 empty] | VV | 2 | 2 | True | 1 | ROZPOCET
| VV |  | 225,53*1,05 'Přepočtené koeficientem množství |  | 236.807 | [12 empty] | VV | 2 | 2 | False | 1 | ROZPOCET
32 | M | 59051512 | profil začišťovací s okapnicí PVC s výztužnou tkaninou pro parapet ETICS | m | 132.458 |  | 0 | CS ÚRS 2021 01 |  | základní |  | 0 | 0.0002 | 0.026492 | 0 | 0 | 8 | M | 2 |  |  |  | ROZPOCET | 0 | 0 | 0 | 0 | 0 | 1 | 0 | 4 | -916071361
| PP |  | profil začišťovací s okapnicí PVC s výztužnou tkaninou pro parapet ETICS | [14 empty] | PP | 2
| Online PSC |  | https://podminky.urs.cz/item/CS_URS_2021_01/59051512 | [14 empty] | Online PSC | 2
| VV |  | " viz. montáž + ztratné" 126,15 |  | 126.15 | [12 empty] | VV | 2 | 2 | True | 1 | ROZPOCET
| VV |  | 126,15*1,05 'Přepočtené koeficientem množství |  | 132.458 | [12 empty] | VV | 2 | 2 | False | 1 | ROZPOCET
33 | M | 59051510 | profil začišťovací s okapnicí PVC s výztužnou tkaninou pro nadpraží ETICS | m | 164.063 |  | 0 | CS ÚRS 2021 01 |  | základní |  | 0 | 0.0003 | 0.049219 | 0 | 0 | 8 | M | 2 |  |  |  | ROZPOCET | 0 | 0 | 0 | 0 | 0 | 1 | 0 | 4 | 504956610
| PP |  | profil začišťovací s okapnicí PVC s výztužnou tkaninou pro nadpraží ETICS | [14 empty] | PP | 2
| Online PSC |  | https://podminky.urs.cz/item/CS_URS_2021_01/59051510 | [14 empty] | Online PSC | 2
| VV |  | " viz. montáž + ztratné" 156,25 |  | 156.25 | [12 empty] | VV | 2 | 2 | True | 1 | ROZPOCET
| VV |  | 156,25*1,05 'Přepočtené koeficientem množství |  | 164.063 | [12 empty] | VV | 2 | 2 | False | 1 | ROZPOCET
34 | M | 59051476 | profil začišťovací PVC 9mm s výztužnou tkaninou pro ostění ETICS | m | 443.573 |  | 0 | CS ÚRS 2021 01 |  | základní |  | 0 | 4e-05 | 0.017743 | 0 | 0 | 8 | M | 2 |  |  |  | ROZPOCET | 0 | 0 | 0 | 0 | 0 | 1 | 0 | 4 | 153784908
| PP |  | profil začišťovací PVC 9mm s výztužnou tkaninou pro ostění ETICS | [14 empty] | PP | 2
| Online PSC |  | https://podminky.urs.cz/item/CS_URS_2021_01/59051476 | [14 empty] | Online PSC | 2
| VV |  | " viz. montáž + ztratné" 422,45 |  | 422.45 | [12 empty] | VV | 2 | 2 | True | 1 | ROZPOCET
| VV |  | 422,45*1,05 'Přepočtené koeficientem množství |  | 443.573 | [12 empty] | VV | 2 | 2 | False | 1 | ROZPOCET
136 | M | 28342RP33 | profil začišťovací PVC 6mm s výztužnou tkaninou pro okna ETICS | m | 605.903 |  | 0 |  |  | základní |  | 0 | 4e-05 | 0.024236 | 0 | 0 | 8 | M | 2 |  |  |  | ROZPOCET | 0 | 0 | 0 | 0 | 0 | 1 | 0 | 4 | -1238217152
| PP |  | profil začišťovací PVC 6mm s výztužnou tkaninou pro okna ETICS | [14 empty] | PP | 2
| VV |  | " viz. montáž + ztratné" 577,05 |  | 577.05 | [12 empty] | VV | 2 | 2 | True | 1 | ROZPOCET
| VV |  | 577,05*1,05 'Přepočtené koeficientem množství |  | 605.903 | [12 empty] | VV | 2 | 2 | False | 1 | ROZPOCET
48 | K | 622335202 | Oprava cementové škrábané omítky vnějších stěn v rozsahu do 30% | m2 | 1302.46 |  | 0 | CS ÚRS 2021 01 |  | základní |  | 0 | 0.01469 | 19.1331 | 0 | 0 | 4 | K | 2 |  |  |  | ROZPOCET | 0 | 0 | 0 | 0 | 0 | 1 | 0 | 4 | 838971316
| PP |  | Oprava cementové škrábané (břízolitové) omítky vnějších ploch stěn, v rozsahu opravované plochy přes 10 do 30% | [14 empty] | PP | 2
| Online PSC |  | https://podminky.urs.cz/item/CS_URS_2021_01/622335202 | [14 empty] | Online PSC | 2
| VV |  | " viz. půdorys 1.PP-2.NP nový stav, pohledy" | [14 empty] | VV | 2 | 1 | True | 0 | ROZPOCET
| VV |  | "oprava stávající omítky objektu" | [14 empty] | VV | 2 | 1 | True | 0 | ROZPOCET
| VV |  | 31,3*11,0*2+(72,2*2+6,5*2)*3,9 |  | 1302.46 | [12 empty] | VV | 2 | 2 | True | 1 | ROZPOCET
37 | K | 622511111 | Tenkovrstvá akrylátová mozaiková střednězrnná omítka včetně penetrace vnějších stěn | m2 | 45.425 |  | 0 | CS ÚRS 2021 01 |  | základní |  | 0 | 0.00628 | 0.28527 | 0 | 0 | 4 | K | 2 |  |  |  | ROZPOCET | 0 | 0 | 0 | 0 | 0 | 1 | 0 | 4 | 978662396
| PP |  | Omítka tenkovrstvá akrylátová vnějších ploch probarvená, včetně penetrace podkladu mozaiková střednězrnná stěn | [14 empty] | PP | 2
| Online PSC |  | https://podminky.urs.cz/item/CS_URS_2021_01/622511111 | [14 empty] | Online PSC | 2
| VV |  | " zateplení soklu fasády" | [14 empty] | VV | 2 | 1 | True | 0 | ROZPOCET
| VV |  | "nad terénem" | [14 empty] | VV | 2 | 1 | True | 0 | ROZPOCET
| VV |  | "SV pohled" (4,2+0,16)*0,5+32,0*0,5 |  | 18.18 | [12 empty] | VV | 2 | 2 | True | 0 | ROZPOCET
| VV |  | " JZ pohled" (38,7+0,16)*0,5 |  | 19.43 | [12 empty] | VV | 2 | 2 | True | 0 | ROZPOCET
| VV |  | "JV pohled" (15,31+0,16*2)*0,5 |  | 7.815 | [12 empty] | VV | 2 | 2 | True | 0 | ROZPOCET
| VV |  | Součet |  | 45.425 | [12 empty] | VV | 2 | 4 | True | 1 | ROZPOCET
35 | K | 622521001 | Tenkovrstvá silikátová zrnitá omítka tl. 1,0 mm včetně penetrace vnějších stěn | m2 | 150 |  | 0 | CS ÚRS 2021 01 |  | základní |  | 0 | 0.00198 | 0.297 | 0 | 0 | 4 | K | 2 |  |  |  | ROZPOCET | 0 | 0 | 0 | 0 | 0 | 1 | 0 | 4 | 669223595
| PP |  | Omítka tenkovrstvá silikátová vnějších ploch probarvená, včetně penetrace podkladu zrnitá, tloušťky 1,0 mm stěn | [14 empty] | PP | 2
| Online PSC |  | https://podminky.urs.cz/item/CS_URS_2021_01/622521001 | [14 empty] | Online PSC | 2
| VV |  | " viz. půdorys pohledy nový stav, řezy" | [14 empty] | VV | 2 | 1 | True | 0 | ROZPOCET
| VV |  | " zateplení objektu - hlavní fasáda" | [14 empty] | VV | 2 | 1 | True | 0 | ROZPOCET
| VV |  | "SV pohled" | [14 empty] | VV | 2 | 1 | True | 0 | ROZPOCET
| VV |  | "hladká omítka meziokenních pilířů" 2,0*1,0*18+0,75*2,0*8 |  | 48 | [12 empty] | VV | 2 | 2 | True | 0 | ROZPOCET
| VV |  | " JZ pohled" | [14 empty] | VV | 2 | 1 | True | 0 | ROZPOCET
| VV |  | "odpočet hladká omítka meziokenních pilířů " 1,0*2,0*51 |  | 102 | [12 empty] | VV | 2 | 2 | True | 0 | ROZPOCET
| VV |  | Součet |  | 150 | [12 empty] | VV | 2 | 4 | True | 1 | ROZPOCET
36 | K | 622521021 | Tenkovrstvá silikátová zrnitá omítka tl. 2,0 mm včetně penetrace vnějších stěn | m2 | 731.087 |  | 0 | CS ÚRS 2021 01 |  | základní |  | 0 | 0.00348 | 2.5442 | 0 | 0 | 4 | K | 2 |  |  |  | ROZPOCET | 0 | 0 | 0 | 0 | 0 | 1 | 0 | 4 | 732934741
| PP |  | Omítka tenkovrstvá silikátová vnějších ploch probarvená, včetně penetrace podkladu zrnitá, tloušťky 2,0 mm stěn | [14 empty] | PP | 2
| Online PSC |  | https://podminky.urs.cz/item/CS_URS_2021_01/622521021 | [14 empty] | Online PSC | 2
| VV |  | " viz. půdorys pohledy nový stav, řezy" | [14 empty] | VV | 2 | 1 | True | 0 | ROZPOCET
| VV |  | " zateplení objektu - hlavní fasáda" | [14 empty] | VV | 2 | 1 | True | 0 | ROZPOCET
| VV |  | "SV pohled" | [14 empty] | VV | 2 | 1 | True | 0 | ROZPOCET
| VV |  | 60,28*11,3+3,4*1,6*2+1,6*0,5+0,9*10,9+30,73+7,16*3,9 |  | 761.308 | [12 empty] | VV | 2 | 2 | True | 0 | ROZPOCET
| VV |  | " odpočet otvorů" -(1,25*2,0*24+1,2*1,75*12+1,2*1,2*2+1,0*1,8*2+1,8*3,0+1,8*2,1+1,7*2,5) |  | -105.11 | [12 empty] | VV | 2 | 2 | True | 0 | ROZPOCET
| VV |  | -(5,2*11,0) |  | -57.2 | [12 empty] | VV | 2 | 2 | True | 0 | ROZPOCET
| VV |  | "odpočet hladké omítky" -(2,0*1,0*18+0,75*2,0*8) |  | -48 | [12 empty] | VV | 2 | 2 | True | 0 | ROZPOCET
| VV |  | " JZ pohled" | [14 empty] | VV | 2 | 1 | True | 0 | ROZPOCET
| VV |  | 60,28*11,3+7,1*3,9+1,6*0,5 |  | 709.654 | [12 empty] | VV | 2 | 2 | True | 0 | ROZPOCET
| VV |  | "odpočet otvorů" -(1,2*2,0*22+1,25*2,0*14+1,2*1,75*9+1,2*1,75*14+1,25*0,8*2+1,2*2,9*2) |  | -145.06 | [12 empty] | VV | 2 | 2 | True | 0 | ROZPOCET
| VV |  | "odpočet hladké omítky" -(1,0*2,0*51) |  | -102 | [12 empty] | VV | 2 | 2 | True | 0 | ROZPOCET
| VV |  | "SZ pohled" | [14 empty] | VV | 2 | 1 | True | 0 | ROZPOCET
| VV |  | 6,66*3,9 |  | 25.974 | [12 empty] | VV | 2 | 2 | True | 0 | ROZPOCET
| VV |  | "odpočet otvorů" -1,5*1,0 |  | -1.5 | [12 empty] | VV | 2 | 2 | True | 0 | ROZPOCET
| VV |  | "JV pohled" | [14 empty] | VV | 2 | 1 | True | 0 | ROZPOCET
| VV |  | 15,26*11,5+6,66*3,9 |  | 201.464 | [12 empty] | VV | 2 | 2 | True | 0 | ROZPOCET
| VV |  | "odpočet otvorů"-(1,8*2,0*5+1,8*2,5) |  | -22.5 | [12 empty] | VV | 2 | 2 | True | 0 | ROZPOCET
| VV |  | "ostění oken a dveří" | [14 empty] | VV | 2 | 1 | True | 0 | ROZPOCET
| VV |  | (1,2+2,0*2)*(29+22)*0,4 |  | 106.08 | [12 empty] | VV | 2 | 2 | True | 0 | ROZPOCET
| VV |  | (1,25+2,0*2)*(14+28)*0,4 |  | 88.2 | [12 empty] | VV | 2 | 2 | True | 0 | ROZPOCET
| VV |  | (1,2+1,75*2)*(21+14)*0,4 |  | 65.8 | [12 empty] | VV | 2 | 2 | True | 0 | ROZPOCET
| VV |  | (1,2+1,2*2)*2*0,4 |  | 2.88 | [12 empty] | VV | 2 | 2 | True | 0 | ROZPOCET
| VV |  | (1,0+1,8*2)*2*0,4 |  | 3.68 | [12 empty] | VV | 2 | 2 | True | 0 | ROZPOCET
| VV |  | (1,0+2,0*2)*1*0,4 |  | 2 | [12 empty] | VV | 2 | 2 | True | 0 | ROZPOCET
| VV |  | 1,8+3,0*2*0,4 |  | 4.2 | [12 empty] | VV | 2 | 2 | True | 0 | ROZPOCET
| VV |  | 1,8+2,1*7*0,4 |  | 7.68 | [12 empty] | VV | 2 | 2 | True | 0 | ROZPOCET
| VV |  | 1,7+2,5*2*0,4 |  | 3.7 | [12 empty] | VV | 2 | 2 | True | 0 | ROZPOCET
| VV |  | 5,2+11,0*2*0,4 |  | 14 | [12 empty] | VV | 2 | 2 | True | 0 | ROZPOCET
| VV |  | (1,25+0,8*2)*2*0,4 |  | 2.28 | [12 empty] | VV | 2 | 2 | True | 0 | ROZPOCET
| VV |  | (1,2+2,9)*2*0,4 |  | 3.28 | [12 empty] | VV | 2 | 2 | True | 0 | ROZPOCET
| VV |  | (1,0+1,5*2)*2*0,4 |  | 3.2 | [12 empty] | VV | 2 | 2 | True | 0 | ROZPOCET
| VV |  | (1,8+2,5*2)*1*0,4 |  | 2.72 | [12 empty] | VV | 2 | 2 | True | 0 | ROZPOCET
| VV |  | "odpočet nové části" -795,643 |  | -795.643 | [12 empty] | VV | 2 | 2 | True | 0 | ROZPOCET
| VV |  | Součet |  | 731.087 | [12 empty] | VV | 2 | 4 | True | 1 | ROZPOCET
38 | K | 629991001 | Zakrytí podélných ploch fólií volně položenou | m2 | 357.23 |  | 0 | CS ÚRS 2021 01 |  | základní |  | 0 | 0 | 0 | 0 | 0 | 4 | K | 2 |  |  |  | ROZPOCET | 0 | 0 | 0 | 0 | 0 | 1 | 0 | 4 | -194567751
| PP |  | Zakrytí vnějších ploch před znečištěním včetně pozdějšího odkrytí ploch podélných rovných (např. chodníků) fólií položenou volně | [14 empty] | PP | 2
| Online PSC |  | https://podminky.urs.cz/item/CS_URS_2021_01/629991001 | [14 empty] | Online PSC | 2
| VV |  | " viz. půdorys 1.PP nový stav" | [14 empty] | VV | 2 | 1 | True | 0 | ROZPOCET
| VV |  | "ochrana zpevněných ploch při provádění fasády" (67,11*2+115,26*2)*1,5+1,5*1,5*5 |  | 558.36 | [12 empty] | VV | 2 | 2 | True | 0 | ROZPOCET
| VV |  | " odpočet nové části" -201,13 |  | -201.13 | [12 empty] | VV | 2 | 2 | True | 0 | ROZPOCET
| VV |  | Součet |  | 357.23 | [12 empty] | VV | 2 | 4 | True | 1 | ROZPOCET
39 | K | 629991012 | Zakrytí výplní otvorů fólií přilepenou na začišťovací lišty | m2 | 276.57 |  | 0 | CS ÚRS 2021 01 |  | základní |  | 0 | 0 | 0 | 0 | 0 | 4 | K | 2 |  |  |  | ROZPOCET | 0 | 0 | 0 | 0 | 0 | 1 | 0 | 4 | -1924240859
| PP |  | Zakrytí vnějších ploch před znečištěním včetně pozdějšího odkrytí výplní otvorů a svislých ploch fólií přilepenou na začišťovací lištu | [14 empty] | PP | 2
| Online PSC |  | https://podminky.urs.cz/item/CS_URS_2021_01/629991012 | [14 empty] | Online PSC | 2
| VV |  | " viz. půdorys pohledy nový stav, řezy" | [14 empty] | VV | 2 | 1 | True | 0 | ROZPOCET
| VV |  | 1,25*2,0*10+1,2*1,75*12+1,2*1,2*2+1,0*1,8*2+1,8*3,0+1,8*2,1+1,7*2,5 |  | 70.11 | [12 empty] | VV | 2 | 2 | True | 0 | ROZPOCET
| VV |  | 1,2*2,0*22+1,25*2,0*28+1,2*1,75*9+1,2*1,75*14+1,25*0,8*2+1,2*2,9*2 |  | 180.06 | [12 empty] | VV | 2 | 2 | True | 0 | ROZPOCET
| VV |  | 1,5*1,0+1,2*2,0 |  | 3.9 | [12 empty] | VV | 2 | 2 | True | 0 | ROZPOCET
| VV |  | 1,8*2,0*5+1,8*2,5 |  | 22.5 | [12 empty] | VV | 2 | 2 | True | 0 | ROZPOCET
| VV |  | Součet |  | 276.57 | [12 empty] | VV | 2 | 4 | True | 1 | ROZPOCET
49 | K | 629995101 | Očištění vnějších ploch tlakovou vodou | m2 | 1302.46 |  | 0 | CS ÚRS 2021 01 |  | základní |  | 0 | 0 | 0 | 0 | 0 | 4 | K | 2 |  |  |  | ROZPOCET | 0 | 0 | 0 | 0 | 0 | 1 | 0 | 4 | 1192277954
| PP |  | Očištění vnějších ploch tlakovou vodou omytím | [14 empty] | PP | 2
| Online PSC |  | https://podminky.urs.cz/item/CS_URS_2021_01/629995101 | [14 empty] | Online PSC | 2
| VV |  | " viz. půdorys 1.PP-2.NP nový stav, pohledy" | [14 empty] | VV | 2 | 1 | True | 0 | ROZPOCET
| VV |  | "oprava stávající omítky objektu" | [14 empty] | VV | 2 | 1 | True | 0 | ROZPOCET
| VV |  | 31,3*11,0*2+(72,2*2+6,5*2)*3,9 |  | 1302.46 | [12 empty] | VV | 2 | 2 | True | 1 | ROZPOCET
40 | K | 629999011 | Příplatek k úpravám povrchů za provádění styku dvou barev nebo struktur na fasádě | m | 527.8 |  | 0 | CS ÚRS 2021 01 |  | základní |  | 0 | 0 | 0 | 0 | 0 | 4 | K | 2 |  |  |  | ROZPOCET | 0 | 0 | 0 | 0 | 0 | 1 | 0 | 4 | -1439747104
| PP |  | Příplatky k cenám úprav vnějších povrchů za zvýšenou pracnost při provádění styku dvou struktur na fasádě | [14 empty] | PP | 2
| Online PSC |  | https://podminky.urs.cz/item/CS_URS_2021_01/629999011 | [14 empty] | Online PSC | 2
| VV |  | " viz pohledy a půdorysy 1.PP-2.NP nový stav, řezy" | [14 empty] | VV | 2 | 1 | True | 0 | ROZPOCET
| VV |  | 7,1+7,1+6,5*2+13,3*2+4,0*3+2,0*(36+16+18*2+15*2+18*2) |  | 373.8 | [12 empty] | VV | 2 | 2 | True | 0 | ROZPOCET
| VV |  | 1,0*(36+16+18,0*2+15*2+18*2) |  | 154 | [12 empty] | VV | 2 | 2 | True | 0 | ROZPOCET
| VV |  | Součet |  | 527.8 | [12 empty] | VV | 2 | 4 | True | 1 | ROZPOCET
41 | K | 629999031 | Příplatek k omítce vnějších povrchů za zvýšenou pracnost při ploše otvorů přes 45 do 65 % | m2 | 536.405 |  | 0 | CS ÚRS 2021 01 |  | základní |  | 0 | 0 | 0 | 0 | 0 | 4 | K | 2 |  |  |  | ROZPOCET | 0 | 0 | 0 | 0 | 0 | 1 | 0 | 4 | 817709738
| PP |  | Příplatky k cenám úprav vnějších povrchů za zvýšenou pracnost při provádění prací menšího rozsahu omítané plochy s podílem otvorů v ploše fasády přes 45 do 65 % | [14 empty] | PP | 2
| Online PSC |  | https://podminky.urs.cz/item/CS_URS_2021_01/629999031 | [14 empty] | Online PSC | 2
| VV |  | "SV pohled" | [14 empty] | VV | 2 | 1 | True | 0 | ROZPOCET
| VV |  | 60,28*11,3+3,4*1,6*2+1,6*0,5+0,9*10,9+30,73+7,16*3,9 |  | 761.308 | [12 empty] | VV | 2 | 2 | True | 0 | ROZPOCET
| VV |  | " odpočet otvorů" -(1,2*2,0*29+1,25*2,0*24+1,2*1,75*12+1,2*1,2*2+1,0*1,8*2+1,8*3,0+1,8*2,1+1,7*2,5) |  | -174.71 | [12 empty] | VV | 2 | 2 | True | 0 | ROZPOCET
| VV |  | " JZ pohled" | [14 empty] | VV | 2 | 1 | True | 0 | ROZPOCET
| VV |  | 60,28*11,3+7,1*3,9+1,6*0,5 |  | 709.654 | [12 empty] | VV | 2 | 2 | True | 0 | ROZPOCET
| VV |  | "odpočet otvorů" -(1,2*2,0*22+1,25*2,0*28+1,2*1,75*9+1,2*1,75*14+1,25*0,8*2+1,2*2,9*2) |  | -180.06 | [12 empty] | VV | 2 | 2 | True | 0 | ROZPOCET
| VV |  | " odpočet nové části" -579,787 |  | -579.787 | [12 empty] | VV | 2 | 2 | True | 0 | ROZPOCET
| VV |  | Součet |  | 536.405 | [12 empty] | VV | 2 | 4 | True | 1 | ROZPOCET
42 | K | 629999042 | Příplatek k úpravám vnějších povrchů za provádění prací v nadstřešní části | m2 | 83.192 |  | 0 | CS ÚRS 2021 01 |  | základní |  | 0 | 0 | 0 | 0 | 0 | 4 | K | 2 |  |  |  | ROZPOCET | 0 | 0 | 0 | 0 | 0 | 1 | 0 | 4 | 728281039
| PP |  | Příplatky k cenám úprav vnějších povrchů za ztížené pracovní podmínky práce v nadstřešní části objektu | [14 empty] | PP | 2
| Online PSC |  | https://podminky.urs.cz/item/CS_URS_2021_01/629999042 | [14 empty] | Online PSC | 2
| VV |  | "viz. pohledy nový stav" (7,1+6,5)*3,9+(3,15+0,16+6,5+0,16)*1,6+14,2 |  | 83.192 | [12 empty] | VV | 2 | 2 | True | 1 | ROZPOCET
| D | 94 | Lešení a stavební výtahy |  |  |  | 0 |  |  |  |  | 0 |  | 0 |  | 0 | 1 | D | 1 |  |  |  | ROZPOCET | [6 empty] | 0
51 | K | 941111132 | Montáž lešení řadového trubkového lehkého s podlahami zatížení do 200 kg/m2 š do 1,5 m v do 25 m | m2 | 1318.692 |  | 0 | CS ÚRS 2021 01 |  | základní |  | 0 | 0 | 0 | 0 | 0 | 4 | K | 2 |  |  |  | ROZPOCET | 0 | 0 | 0 | 0 | 0 | 1 | 0 | 4 | -59390435
| PP |  | Montáž lešení řadového trubkového lehkého pracovního s podlahami s provozním zatížením tř. 3 do 200 kg/m2 šířky tř. W12 přes 1,2 do 1,5 m, výšky přes 10 do 25 m | [14 empty] | PP | 2
| Online PSC |  | https://podminky.urs.cz/item/CS_URS_2021_01/941111132 | [14 empty] | Online PSC | 2
| VV |  | " montáž lešení pro venkovní úpravy fasády" | [14 empty] | VV | 2 | 1 | True | 0 | ROZPOCET
| VV |  | (67,11+1,5*2)*(11,5-1,0)*2 |  | 1472.31 | [12 empty] | VV | 2 | 2 | True | 0 | ROZPOCET
| VV |  | (15,31+1,5*2)*(11,5-1,0)*2 |  | 384.51 | [12 empty] | VV | 2 | 2 | True | 0 | ROZPOCET
| VV |  | 7,1*3,3*2+6,5*3,3*2+(3,2+6,5)*1,6*2 |  | 120.8 | [12 empty] | VV | 2 | 2 | True | 0 | ROZPOCET
| VV |  | "odpočet lešení nové přístavby" -658,928 |  | -658.928 | [12 empty] | VV | 2 | 2 | True | 0 | ROZPOCET
| VV |  | Součet |  | 1318.692 | [12 empty] | VV | 2 | 4 | True | 1 | ROZPOCET
52 | K | 941111232 | Příplatek k lešení řadovému trubkovému lehkému s podlahami š 1,5 m v 25 m za první a ZKD den použití | m2 | 118682.28 |  | 0 | CS ÚRS 2021 01 |  | základní |  | 0 | 0 | 0 | 0 | 0 | 4 | K | 2 |  |  |  | ROZPOCET | 0 | 0 | 0 | 0 | 0 | 1 | 0 | 4 | -273275451
| PP |  | Montáž lešení řadového trubkového lehkého pracovního s podlahami s provozním zatížením tř. 3 do 200 kg/m2 Příplatek za první a každý další den použití lešení k ceně -1132 | [14 empty] | PP | 2
| Online PSC |  | https://podminky.urs.cz/item/CS_URS_2021_01/941111232 | [14 empty] | Online PSC | 2
| VV |  | " předpoklad 90 dní" 1318,692*90 |  | 118682.28 | [12 empty] | VV | 2 | 2 | True | 1 | ROZPOCET
53 | K | 941111832 | Demontáž lešení řadového trubkového lehkého s podlahami zatížení do 200 kg/m2 š do 1,5 m v do 25 m | m2 | 1318.692 |  | 0 | CS ÚRS 2021 01 |  | základní |  | 0 | 0 | 0 | 0 | 0 | 4 | K | 2 |  |  |  | ROZPOCET | 0 | 0 | 0 | 0 | 0 | 1 | 0 | 4 | 355882122
| PP |  | Demontáž lešení řadového trubkového lehkého pracovního s podlahami s provozním zatížením tř. 3 do 200 kg/m2 šířky tř. W12 přes 1,2 do 1,5 m, výšky přes 10 do 25 m | [14 empty] | PP | 2
| Online PSC |  | https://podminky.urs.cz/item/CS_URS_2021_01/941111832 | [14 empty] | Online PSC | 2
| VV |  | " viz. montáž" 1318,692 |  | 1318.692 | [12 empty] | VV | 2 | 2 | True | 1 | ROZPOCET
54 | K | 944511111 | Montáž ochranné sítě z textilie z umělých vláken | m2 | 1318.692 |  | 0 | CS ÚRS 2021 01 |  | základní |  | 0 | 0 | 0 | 0 | 0 | 4 | K | 2 |  |  |  | ROZPOCET | 0 | 0 | 0 | 0 | 0 | 1 | 0 | 4 | 2074090711
| PP |  | Montáž ochranné sítě zavěšené na konstrukci lešení z textilie z umělých vláken | [14 empty] | PP | 2
| Online PSC |  | https://podminky.urs.cz/item/CS_URS_2021_01/944511111 | [14 empty] | Online PSC | 2
| VV |  | " montáž lešení pro venkovní úpravy fasády" | [14 empty] | VV | 2 | 1 | True | 0 | ROZPOCET
| VV |  | (67,11+1,5*2)*(11,5-1,0)*2 |  | 1472.31 | [12 empty] | VV | 2 | 2 | True | 0 | ROZPOCET
| VV |  | (15,31+1,5*2)*(11,5-1,0)*2 |  | 384.51 | [12 empty] | VV | 2 | 2 | True | 0 | ROZPOCET
| VV |  | 7,1*3,3*2+6,5*3,3*2+(3,2+6,5)*1,6*2 |  | 120.8 | [12 empty] | VV | 2 | 2 | True | 0 | ROZPOCET
| VV |  | "odpočet lešení nové přístavby" -658,928 |  | -658.928 | [12 empty] | VV | 2 | 2 | True | 0 | ROZPOCET
| VV |  | Součet |  | 1318.692 | [12 empty] | VV | 2 | 4 | True | 1 | ROZPOCET
55 | K | 944511211 | Příplatek k ochranné síti za první a ZKD den použití | m2 | 118682.28 |  | 0 | CS ÚRS 2021 01 |  | základní |  | 0 | 0 | 0 | 0 | 0 | 4 | K | 2 |  |  |  | ROZPOCET | 0 | 0 | 0 | 0 | 0 | 1 | 0 | 4 | -1656129531
| PP |  | Montáž ochranné sítě Příplatek za první a každý další den použití sítě k ceně -1111 | [14 empty] | PP | 2
| Online PSC |  | https://podminky.urs.cz/item/CS_URS_2021_01/944511211 | [14 empty] | Online PSC | 2
| VV |  | " předpoklad 90 dní" 1318,692*90 |  | 118682.28 | [12 empty] | VV | 2 | 2 | True | 1 | ROZPOCET
56 | K | 944511811 | Demontáž ochranné sítě z textilie z umělých vláken | m2 | 1318.692 |  | 0 | CS ÚRS 2021 01 |  | základní |  | 0 | 0 | 0 | 0 | 0 | 4 | K | 2 |  |  |  | ROZPOCET | 0 | 0 | 0 | 0 | 0 | 1 | 0 | 4 | -1806687981
| PP |  | Demontáž ochranné sítě zavěšené na konstrukci lešení z textilie z umělých vláken | [14 empty] | PP | 2
| Online PSC |  | https://podminky.urs.cz/item/CS_URS_2021_01/944511811 | [14 empty] | Online PSC | 2
| VV |  | " viz. montáž" 1318,692 |  | 1318.692 | [12 empty] | VV | 2 | 2 | True | 1 | ROZPOCET
57 | K | 944711112 | Montáž záchytné stříšky š do 2 m | m | 9 |  | 0 | CS ÚRS 2021 01 |  | základní |  | 0 | 0 | 0 | 0 | 0 | 4 | K | 2 |  |  |  | ROZPOCET | 0 | 0 | 0 | 0 | 0 | 1 | 0 | 4 | 192948816
| PP |  | Montáž záchytné stříšky zřizované současně s lehkým nebo těžkým lešením, šířky přes 1,5 do 2,0 m | [14 empty] | PP | 2
| Online PSC |  | https://podminky.urs.cz/item/CS_URS_2021_01/944711112 | [14 empty] | Online PSC | 2
| VV |  | " ochranné stříšky nad vstupy" 3*3,0 |  | 9 | [12 empty] | VV | 2 | 2 | True | 1 | ROZPOCET
58 | K | 944711212 | Příplatek k záchytné stříšce š do 2 m za první a ZKD den použití | m | 810 |  | 0 | CS ÚRS 2021 01 |  | základní |  | 0 | 0 | 0 | 0 | 0 | 4 | K | 2 |  |  |  | ROZPOCET | 0 | 0 | 0 | 0 | 0 | 1 | 0 | 4 | -1716438395
| PP |  | Montáž záchytné stříšky Příplatek za první a každý další den použití záchytné stříšky k ceně -1112 | [14 empty] | PP | 2
| Online PSC |  | https://podminky.urs.cz/item/CS_URS_2021_01/944711212 | [14 empty] | Online PSC | 2
| VV |  | " ochranné stříšky nad vstupy" 3*3,0*90 |  | 810 | [12 empty] | VV | 2 | 2 | True | 1 | ROZPOCET
59 | K | 944711812 | Demontáž záchytné stříšky š do 2 m | m | 9 |  | 0 | CS ÚRS 2021 01 |  | základní |  | 0 | 0 | 0 | 0 | 0 | 4 | K | 2 |  |  |  | ROZPOCET | 0 | 0 | 0 | 0 | 0 | 1 | 0 | 4 | 236931876
| PP |  | Demontáž záchytné stříšky zřizované současně s lehkým nebo těžkým lešením, šířky přes 1,5 do 2,0 m | [14 empty] | PP | 2
| Online PSC |  | https://podminky.urs.cz/item/CS_URS_2021_01/944711812 | [14 empty] | Online PSC | 2
| VV |  | " ochranné stříšky nad vstupy" 3*3,0 |  | 9 | [12 empty] | VV | 2 | 2 | True | 1 | ROZPOCET
| D | 97 | Prorážení otvorů a ostatní bourací práce |  |  |  | 0 |  |  |  |  | 0 |  | 0 |  | 25.4376 | 1 | D | 1 |  |  |  | ROZPOCET | [6 empty] | 0
62 | K | 967042712 | Odsekání zdiva z kamene nebo betonu plošné tl do 100 mm | m2 | 7.25 |  | 0 | CS ÚRS 2021 01 |  | základní |  | 0 | 0 | 0 | 0.25 | 1.8125 | 4 | K | 2 |  |  |  | ROZPOCET | 0 | 0 | 0 | 0 | 0 | 1 | 0 | 4 | -425603701
| PP |  | Odsekání zdiva z kamene nebo betonu plošné, tl. do 100 mm | [14 empty] | PP | 2
| Online PSC |  | https://podminky.urs.cz/item/CS_URS_2021_01/967042712 | [14 empty] | Online PSC | 2
| VV |  | " zateplení soklu fasády - úprava základových konstrukcí " | [14 empty] | VV | 2 | 1 | True | 0 | ROZPOCET
| VV |  | " pod terénem" | [14 empty] | VV | 2 | 1 | True | 0 | ROZPOCET
| VV |  | "SV pohled" (4,2+0,16)*0,5+32,0*0,2 |  | 8.58 | [12 empty] | VV | 2 | 2 | True | 0 | ROZPOCET
| VV |  | " JZ pohled" (38,7+0,16)*0,2 |  | 7.772 | [12 empty] | VV | 2 | 2 | True | 0 | ROZPOCET
| VV |  | "JV pohled" (15,31+0,16*2)*0,5 |  | 7.815 | [12 empty] | VV | 2 | 2 | True | 0 | ROZPOCET
| VV |  | Mezisoučet |  | 24.167 | [12 empty] | VV | 2 | 3 | True | 0 | ROZPOCET
| VV |  | " předpoklad 30% " 24,167/100*30 |  | 7.25 | [12 empty] | VV | 2 | 2 | True | 1 | ROZPOCET
60 | K | 978036141 | Otlučení (osekání) cementových omítek vnějších ploch v rozsahu do 30 % | m2 | 1302.46 |  | 0 | CS ÚRS 2021 01 |  | základní |  | 0 | 0 | 0 | 0.016 | 20.8394 | 4 | K | 2 |  |  |  | ROZPOCET | 0 | 0 | 0 | 0 | 0 | 1 | 0 | 4 | 1325824673
| PP |  | Otlučení cementových omítek vnějších ploch s vyškrabáním spar zdiva a s očištěním povrchu, v rozsahu přes 20 do 30 % | [14 empty] | PP | 2
| Online PSC |  | https://podminky.urs.cz/item/CS_URS_2021_01/978036141 | [14 empty] | Online PSC | 2
| VV |  | " viz. půdorys 1.PP-2.NP nový stav, pohledy" | [14 empty] | VV | 2 | 1 | True | 0 | ROZPOCET
| VV |  | "oprava stávající omítky objektu" | [14 empty] | VV | 2 | 1 | True | 0 | ROZPOCET
| VV |  | 31,3*11,0*2+(72,2*2+6,5*2)*3,9 |  | 1302.46 | [12 empty] | VV | 2 | 2 | True | 1 | ROZPOCET
61 | K | 978059641 | Odsekání a odebrání obkladů stěn z vnějších obkládaček plochy přes 1 m2 | m2 | 31.3 |  | 0 | CS ÚRS 2021 01 |  | základní |  | 0 | 0 | 0 | 0.089 | 2.7857 | 4 | K | 2 |  |  |  | ROZPOCET | 0 | 0 | 0 | 0 | 0 | 1 | 0 | 4 | 1101952286
| PP |  | Odsekání obkladů stěn včetně otlučení podkladní omítky až na zdivo z obkládaček vnějších, z jakýchkoliv materiálů, plochy přes 1 m2 | [14 empty] | PP | 2
| Online PSC |  | https://podminky.urs.cz/item/CS_URS_2021_01/978059641 | [14 empty] | Online PSC | 2
| VV |  | " otlučení stávajícího obkladu venkovního obkladu" 31,3*0,5*2" |  | 31.3 | [12 empty] | VV | 2 | 2 | True | 1 | ROZPOCET
| D | 997 | Přesun sutě |  |  |  | 0 |  |  |  |  | 0 |  | 0 |  | 0 | 1 | D | 1 |  |  |  | ROZPOCET | [6 empty] | 0
63 | K | 997013153 | Vnitrostaveništní doprava suti a vybouraných hmot pro budovy v do 12 m s omezením mechanizace | t | 74.479 |  | 0 | CS ÚRS 2021 01 |  | základní |  | 0 | 0 | 0 | 0 | 0 | 4 | K | 2 |  |  |  | ROZPOCET | 0 | 0 | 0 | 0 | 0 | 1 | 0 | 4 | 1818137370
| PP |  | Vnitrostaveništní doprava suti a vybouraných hmot vodorovně do 50 m svisle s omezením mechanizace pro budovy a haly výšky přes 9 do 12 m | [14 empty] | PP | 2
| Online PSC |  | https://podminky.urs.cz/item/CS_URS_2021_01/997013153 | [14 empty] | Online PSC | 2
64 | K | 997013501 | Odvoz suti a vybouraných hmot na skládku nebo meziskládku do 1 km se složením | t | 74.479 |  | 0 | CS ÚRS 2021 01 |  | základní |  | 0 | 0 | 0 | 0 | 0 | 4 | K | 2 |  |  |  | ROZPOCET | 0 | 0 | 0 | 0 | 0 | 1 | 0 | 4 | 762315740
| PP |  | Odvoz suti a vybouraných hmot na skládku nebo meziskládku se složením, na vzdálenost do 1 km | [14 empty] | PP | 2
| Online PSC |  | https://podminky.urs.cz/item/CS_URS_2021_01/997013501 | [14 empty] | Online PSC | 2
65 | K | 997013509 | Příplatek k odvozu suti a vybouraných hmot na skládku ZKD 1 km přes 1 km | t | 1415.101 |  | 0 | CS ÚRS 2021 01 |  | základní |  | 0 | 0 | 0 | 0 | 0 | 4 | K | 2 |  |  |  | ROZPOCET | 0 | 0 | 0 | 0 | 0 | 1 | 0 | 4 | -778260847
| PP |  | Odvoz suti a vybouraných hmot na skládku nebo meziskládku se složením, na vzdálenost Příplatek k ceně za každý další i započatý 1 km přes 1 km | [14 empty] | PP | 2
| Online PSC |  | https://podminky.urs.cz/item/CS_URS_2021_01/997013509 | [14 empty] | Online PSC | 2
| VV |  | "předpoklad skládka nebo zařízení pro nakládání s odpadem do 20 km" | [14 empty] | VV | 2 | 1 | True | 0 | ROZPOCET
| VV |  | 19*74,479 |  | 1415.101 | [12 empty] | VV | 2 | 2 | True | 1 | ROZPOCET
66 | K | 997013631 | Poplatek za uložení na skládce (skládkovné) stavebního odpadu směsného kód odpadu 17 09 04 | t | 74.479 |  | 0 | CS ÚRS 2021 01 |  | základní |  | 0 | 0 | 0 | 0 | 0 | 4 | K | 2 |  |  |  | ROZPOCET | 0 | 0 | 0 | 0 | 0 | 1 | 0 | 4 | 1041021427
| PP |  | Poplatek za uložení stavebního odpadu na skládce (skládkovné) směsného stavebního a demoličního zatříděného do Katalogu odpadů pod kódem 17 09 04 | [14 empty] | PP | 2
| Online PSC |  | https://podminky.urs.cz/item/CS_URS_2021_01/997013631 | [14 empty] | Online PSC | 2
| D | 998 | Přesun hmot |  |  |  | 0 |  |  |  |  | 0 |  | 0 |  | 0 | 1 | D | 1 |  |  |  | ROZPOCET | [6 empty] | 0
67 | K | 998017002 | Přesun hmot s omezením mechanizace pro budovy v do 12 m | t | 67.15 |  | 0 | CS ÚRS 2021 01 |  | základní |  | 0 | 0 | 0 | 0 | 0 | 4 | K | 2 |  |  |  | ROZPOCET | 0 | 0 | 0 | 0 | 0 | 1 | 0 | 4 | 1877576095
| PP |  | Přesun hmot pro budovy občanské výstavby, bydlení, výrobu a služby s omezením mechanizace vodorovná dopravní vzdálenost do 100 m pro budovy s jakoukoliv nosnou konstrukcí výšky přes 6 do 12 m | [14 empty] | PP | 2
| Online PSC |  | https://podminky.urs.cz/item/CS_URS_2021_01/998017002 | [14 empty] | Online PSC | 2
| D | PSV | Práce a dodávky PSV |  |  |  | 0 |  |  |  |  | 0 |  | 16.9799 |  | 15.4287 | 2 | D | 0 |  |  |  | ROZPOCET | [6 empty] | 0
| D | 711 | Izolace proti vodě, vlhkosti a plynům |  |  |  | 0 |  |  |  |  | 0 |  | 0.52072 |  | 0 | 2 | D | 1 |  |  |  | ROZPOCET | [6 empty] | 0
68 | K | 711161223 | Izolace proti zemní vlhkosti nopovou fólií s textilií svislá, nopek v 9,0 mm | m2 | 69.592 |  | 0 | CS ÚRS 2021 01 |  | základní |  | 0 | 0.00078 | 0.054282 | 0 | 0 | 16 | K | 2 |  |  |  | ROZPOCET | 0 | 0 | 0 | 0 | 0 | 1 | 0 | 16 | 1537520090
| PP |  | Izolace proti zemní vlhkosti a beztlakové vodě nopovými fóliemi na ploše svislé S vrstva ochranná, odvětrávací a drenážní s nakašírovanou filtrační textilií výška nopku 9,0 mm, tl. fólie do 0,6 mm | [14 empty] | PP | 2
| Online PSC |  | https://podminky.urs.cz/item/CS_URS_2021_01/711161223 | [14 empty] | Online PSC | 2
| VV |  | " zateplení soklu fasády" | [14 empty] | VV | 2 | 1 | True | 0 | ROZPOCET
| VV |  | "nad terénem" | [14 empty] | VV | 2 | 1 | True | 0 | ROZPOCET
| VV |  | "SV pohled" (4,2+0,16)*0,5+32,0*0,5 |  | 18.18 | [12 empty] | VV | 2 | 2 | True | 0 | ROZPOCET
| VV |  | " JZ pohled" (38,7+0,16)*0,5 |  | 19.43 | [12 empty] | VV | 2 | 2 | True | 0 | ROZPOCET
| VV |  | "JV pohled" (15,31+0,16*2)*0,5 |  | 7.815 | [12 empty] | VV | 2 | 2 | True | 0 | ROZPOCET
| VV |  | " pod terénem" | [14 empty] | VV | 2 | 1 | True | 0 | ROZPOCET
| VV |  | "SV pohled" (4,2+0,16)*0,5+32,0*0,2 |  | 8.58 | [12 empty] | VV | 2 | 2 | True | 0 | ROZPOCET
| VV |  | " JZ pohled" (38,7+0,16)*0,2 |  | 7.772 | [12 empty] | VV | 2 | 2 | True | 0 | ROZPOCET
| VV |  | "JV pohled" (15,31+0,16*2)*0,5 |  | 7.815 | [12 empty] | VV | 2 | 2 | True | 0 | ROZPOCET
| VV |  | Součet |  | 69.592 | [12 empty] | VV | 2 | 4 | True | 1 | ROZPOCET
69 | K | 711161384 | Izolace proti zemní vlhkosti nopovou fólií ukončení provětrávací lištou | m | 90.85 |  | 0 | CS ÚRS 2021 01 |  | základní |  | 0 | 0.00016 | 0.014536 | 0 | 0 | 16 | K | 2 |  |  |  | ROZPOCET | 0 | 0 | 0 | 0 | 0 | 1 | 0 | 16 | 2082534044
| PP |  | Izolace proti zemní vlhkosti a beztlakové vodě nopovými fóliemi ostatní ukončení izolace provětrávací lištou | [14 empty] | PP | 2
| Online PSC |  | https://podminky.urs.cz/item/CS_URS_2021_01/711161384 | [14 empty] | Online PSC | 2
| VV |  | " zateplení soklu fasády" | [14 empty] | VV | 2 | 1 | True | 0 | ROZPOCET
| VV |  | "nad terénem" | [14 empty] | VV | 2 | 1 | True | 0 | ROZPOCET
| VV |  | "SV pohled" (4,2+0,16)+32,0 |  | 36.36 | [12 empty] | VV | 2 | 2 | True | 0 | ROZPOCET
| VV |  | " JZ pohled" (38,7+0,16) |  | 38.86 | [12 empty] | VV | 2 | 2 | True | 0 | ROZPOCET
| VV |  | "JV pohled" (15,31+0,16*2) |  | 15.63 | [12 empty] | VV | 2 | 2 | True | 0 | ROZPOCET
| VV |  | Součet |  | 90.85 | [12 empty] | VV | 2 | 4 | True | 1 | ROZPOCET
70 | K | 711412001 | Provedení izolace proti tlakové vodě svislé za studena nátěrem penetračním | m2 | 63.595 |  | 0 | CS ÚRS 2021 01 |  | základní |  | 0 | 0 | 0 | 0 | 0 | 16 | K | 2 |  |  |  | ROZPOCET | 0 | 0 | 0 | 0 | 0 | 1 | 0 | 16 | -2003648525
| PP |  | Provedení izolace proti povrchové a podpovrchové tlakové vodě natěradly a tmely za studena na ploše svislé S nátěrem penetračním | [14 empty] | PP | 2
| Online PSC |  | https://podminky.urs.cz/item/CS_URS_2021_01/711412001 | [14 empty] | Online PSC | 2
| VV |  | " viz. půdorys střechy nový stav" | [14 empty] | VV | 2 | 1 | True | 0 | ROZPOCET
| VV |  | " zateplení soklu fasády" | [14 empty] | VV | 2 | 1 | True | 0 | ROZPOCET
| VV |  | "nad terénem" | [14 empty] | VV | 2 | 1 | True | 0 | ROZPOCET
| VV |  | "SV pohled" (4,2+0,16)*0,5+32,0*0,5 |  | 18.18 | [12 empty] | VV | 2 | 2 | True | 0 | ROZPOCET
| VV |  | " JZ pohled" (38,7+0,16)*0,5 |  | 19.43 | [12 empty] | VV | 2 | 2 | True | 0 | ROZPOCET
| VV |  | "JV pohled" (15,31+0,16*2)*0,5 |  | 7.815 | [12 empty] | VV | 2 | 2 | True | 0 | ROZPOCET
| VV |  | " pod terénem" | [14 empty] | VV | 2 | 1 | True | 0 | ROZPOCET
| VV |  | "SV pohled" (4,2+0,16)*0,2+32,0*0,2 |  | 7.272 | [12 empty] | VV | 2 | 2 | True | 0 | ROZPOCET
| VV |  | " JZ pohled" (38,7+0,16)*0,2 |  | 7.772 | [12 empty] | VV | 2 | 2 | True | 0 | ROZPOCET
| VV |  | "JV pohled" (15,31+0,16*2)*0,2 |  | 3.126 | [12 empty] | VV | 2 | 2 | True | 0 | ROZPOCET
| VV |  | Součet |  | 63.595 | [12 empty] | VV | 2 | 4 | True | 1 | ROZPOCET
71 | M | 11163150 | lak penetrační asfaltový | t | 0.022 |  | 0 | CS ÚRS 2021 01 |  | základní |  | 0 | 1 | 0.022 | 0 | 0 | 32 | M | 2 |  |  |  | ROZPOCET | 0 | 0 | 0 | 0 | 0 | 1 | 0 | 16 | 1714800848
| PP |  | lak penetrační asfaltový | [14 empty] | PP | 2
| Online PSC |  | https://podminky.urs.cz/item/CS_URS_2021_01/11163150 | [14 empty] | Online PSC | 2
| VV |  | " viz.montáž+ ztratné" 63,595 |  | 63.595 | [12 empty] | VV | 2 | 2 | True | 1 | ROZPOCET
| VV |  | 63,595*0,00035 'Přepočtené koeficientem množství |  | 0.022 | [12 empty] | VV | 2 | 2 | False | 1 | ROZPOCET
72 | K | 711442559 | Provedení izolace proti tlakové vodě svislé přitavením pásu NAIP | m2 | 63.595 |  | 0 | CS ÚRS 2021 01 |  | základní |  | 0 | 0.0004 | 0.025438 | 0 | 0 | 16 | K | 2 |  |  |  | ROZPOCET | 0 | 0 | 0 | 0 | 0 | 1 | 0 | 16 | 1581667519
| PP |  | Provedení izolace proti povrchové a podpovrchové tlakové vodě pásy přitavením NAIP na ploše svislé S | [14 empty] | PP | 2
| Online PSC |  | https://podminky.urs.cz/item/CS_URS_2021_01/711442559 | [14 empty] | Online PSC | 2
| VV |  | " viz. půdorys střechy nový stav" | [14 empty] | VV | 2 | 1 | True | 0 | ROZPOCET
| VV |  | " zateplení soklu fasády" | [14 empty] | VV | 2 | 1 | True | 0 | ROZPOCET
| VV |  | "nad terénem" | [14 empty] | VV | 2 | 1 | True | 0 | ROZPOCET
| VV |  | "SV pohled" (4,2+0,16)*0,5+32,0*0,5 |  | 18.18 | [12 empty] | VV | 2 | 2 | True | 0 | ROZPOCET
| VV |  | " JZ pohled" (38,7+0,16)*0,5 |  | 19.43 | [12 empty] | VV | 2 | 2 | True | 0 | ROZPOCET
| VV |  | "JV pohled" (15,31+0,16*2)*0,5 |  | 7.815 | [12 empty] | VV | 2 | 2 | True | 0 | ROZPOCET
| VV |  | " pod terénem" | [14 empty] | VV | 2 | 1 | True | 0 | ROZPOCET
| VV |  | "SV pohled" (4,2+0,16)*0,2+32,0*0,2 |  | 7.272 | [12 empty] | VV | 2 | 2 | True | 0 | ROZPOCET
| VV |  | " JZ pohled" (38,7+0,16)*0,2 |  | 7.772 | [12 empty] | VV | 2 | 2 | True | 0 | ROZPOCET
| VV |  | "JV pohled" (15,31+0,16*2)*0,2 |  | 3.126 | [12 empty] | VV | 2 | 2 | True | 0 | ROZPOCET
| VV |  | Součet |  | 63.595 | [12 empty] | VV | 2 | 4 | True | 1 | ROZPOCET
73 | M | 62855001 | pás asfaltový natavitelný modifikovaný SBS tl 4,0mm s vložkou z polyesterové rohože a spalitelnou PE fólií nebo jemnozrnným minerálním posypem na horním povrchu | m2 | 76.314 |  | 0 | CS ÚRS 2021 01 |  | základní |  | 0 | 0.0053 | 0.40446 | 0 | 0 | 32 | M | 2 |  |  |  | ROZPOCET | 0 | 0 | 0 | 0 | 0 | 1 | 0 | 16 | 439200461
| PP |  | pás asfaltový natavitelný modifikovaný SBS tl 4,0mm s vložkou z polyesterové rohože a spalitelnou PE fólií nebo jemnozrnným minerálním posypem na horním povrchu | [14 empty] | PP | 2
| Online PSC |  | https://podminky.urs.cz/item/CS_URS_2021_01/62855001 | [14 empty] | Online PSC | 2
| VV |  | " viz.montáž+ ztratné" 63,595 |  | 63.595 | [12 empty] | VV | 2 | 2 | True | 1 | ROZPOCET
| VV |  | 63,595*1,2 'Přepočtené koeficientem množství |  | 76.314 | [12 empty] | VV | 2 | 2 | False | 1 | ROZPOCET
74 | K | 998711201 | Přesun hmot procentní pro izolace proti vodě, vlhkosti a plynům v objektech v do 6 m | % |  |  | 0 | CS ÚRS 2021 01 |  | základní |  | 0 | 0 | 0 | 0 | 0 | 16 | K | 2 |  |  |  | ROZPOCET | 0 | 0 | 0 | 0 | 0 | 1 | 0 | 16 | 514699341
| PP |  | Přesun hmot pro izolace proti vodě, vlhkosti a plynům stanovený procentní sazbou (%) z ceny vodorovná dopravní vzdálenost do 50 m v objektech výšky do 6 m | [14 empty] | PP | 2
| Online PSC |  | https://podminky.urs.cz/item/CS_URS_2021_01/998711201 | [14 empty] | Online PSC | 2
| D | 712 | Povlakové krytiny |  |  |  | 0 |  |  |  |  | 0 |  | 3.1583 |  | 8.0529 | 2 | D | 1 |  |  |  | ROZPOCET | [6 empty] | 0
75 | K | 712300831 | Odstranění povlakové krytiny střech do 10° jednovrstvé | m2 | 452.994 |  | 0 | CS ÚRS 2021 01 |  | základní |  | 0 | 0 | 0 | 0.006 | 2.718 | 16 | K | 2 |  |  |  | ROZPOCET | 0 | 0 | 0 | 0 | 0 | 1 | 0 | 16 | -1606486891
| PP |  | Odstranění ze střech plochých do 10° krytiny povlakové jednovrstvé | [14 empty] | PP | 2
| Online PSC |  | https://podminky.urs.cz/item/CS_URS_2021_01/712300831 | [14 empty] | Online PSC | 2
| VV |  | " viz. půdorys 1.PP bouracích prací" | [14 empty] | VV | 2 | 1 | True | 0 | ROZPOCET
| VV |  | " vybourání konstrukční vrstvy střechy - krytina" (14,6*10,4)*1,05+14,6*0,3+0,5*(9,75*2) |  | 173.562 | [12 empty] | VV | 2 | 2 | True | 0 | ROZPOCET
| VV |  | " vybourání konstrukční vrstvy střechy - geotextilie" (14,6*10,4)*1,05 |  | 159.432 | [12 empty] | VV | 2 | 2 | True | 0 | ROZPOCET
| VV |  | " viz. půdorys střechy nový stav" 120,0 |  | 120 | [12 empty] | VV | 2 | 2 | True | 0 | ROZPOCET
| VV |  | Součet |  | 452.994 | [12 empty] | VV | 2 | 4 | True | 1 | ROZPOCET
76 | K | 712300833 | Odstranění povlakové krytiny střech do 10° třívrstvé | m2 | 279.432 |  | 0 | CS ÚRS 2021 01 |  | základní |  | 0 | 0 | 0 | 0.014 | 3.912 | 16 | K | 2 |  |  |  | ROZPOCET | 0 | 0 | 0 | 0 | 0 | 1 | 0 | 16 | -209278146
| PP |  | Odstranění ze střech plochých do 10° krytiny povlakové třívrstvé | [14 empty] | PP | 2
| Online PSC |  | https://podminky.urs.cz/item/CS_URS_2021_01/712300833 | [14 empty] | Online PSC | 2
| VV |  | " viz. půdorys 1.PP bouracích prací" | [14 empty] | VV | 2 | 1 | True | 0 | ROZPOCET
| VV |  | " vybourání konstrukční vrstvy střechy" (14,6*10,4)*1,05 |  | 159.432 | [12 empty] | VV | 2 | 2 | True | 0 | ROZPOCET
| VV |  | " viz. půdorys střechy nový stav" 120,0 |  | 120 | [12 empty] | VV | 2 | 2 | True | 0 | ROZPOCET
| VV |  | Součet |  | 279.432 | [12 empty] | VV | 2 | 4 | True | 1 | ROZPOCET
77 | K | 712300843 | Odstranění povlakové krytiny střech do 10° od zbytkového asfaltového pásu odsekáním | m2 | 279.432 |  | 0 | CS ÚRS 2021 01 |  | základní |  | 0 | 0 | 0 | 0.002 | 0.55886 | 16 | K | 2 |  |  |  | ROZPOCET | 0 | 0 | 0 | 0 | 0 | 1 | 0 | 16 | -1277414272
| PP |  | Odstranění ze střech plochých do 10° zbytkového asfaltového pásu odsekáním | [14 empty] | PP | 2
| Online PSC |  | https://podminky.urs.cz/item/CS_URS_2021_01/712300843 | [14 empty] | Online PSC | 2
| VV |  | " viz. půdorys 1.PP bouracích prací" | [14 empty] | VV | 2 | 1 | True | 0 | ROZPOCET
| VV |  | " vybourání konstrukční vrstvy střechy" (14,6*10,4)*1,05 |  | 159.432 | [12 empty] | VV | 2 | 2 | True | 0 | ROZPOCET
| VV |  | " viz. půdorys střechy nový stav" 120,0 |  | 120 | [12 empty] | VV | 2 | 2 | True | 0 | ROZPOCET
| VV |  | Součet |  | 279.432 | [12 empty] | VV | 2 | 4 | True | 1 | ROZPOCET
78 | K | 712300921 | Příplatek k opravě povlakové krytiny do 10° za správkový kus NAIP přitavením | kus | 31 |  | 0 | CS ÚRS 2021 01 |  | základní |  | 0 | 0.00045 | 0.01395 | 0 | 0 | 16 | K | 2 |  |  |  | ROZPOCET | 0 | 0 | 0 | 0 | 0 | 1 | 0 | 16 | -2092872636
| PP |  | Opravy povlakové krytiny střech plochých do 10° Příplatek k ceně za správkový kus NAIP přitavením | [14 empty] | PP | 2
| Online PSC |  | https://podminky.urs.cz/item/CS_URS_2021_01/712300921 | [14 empty] | Online PSC | 2
| VV |  | " viz. půdorys sřechy nový stav" | [14 empty] | VV | 2 | 1 | True | 0 | ROZPOCET
| VV |  | " oprava podkladních vrstev po provedení foukané izolace " 31 |  | 31 | [12 empty] | VV | 2 | 2 | True | 1 | ROZPOCET
79 | K | 712300RP30 | Oprava povlakové krytiny střech plochých do 10° NAIP přitavením + penetrační nátěr | m2 | 120 |  | 0 | VLASTNÍ |  | základní |  | 0 | 0.00045 | 0.054 | 0 | 0 | 16 | K | 2 |  |  |  | ROZPOCET | 0 | 0 | 0 | 0 | 0 | 1 | 0 | 16 | -259771185
| PP |  | Oprava povlakové krytiny střech plochých do 10° NAIP přitavením + penetrační nátěr | [14 empty] | PP | 2
| VV |  | " viz. půdorys sřechy nový stav" | [14 empty] | VV | 2 | 1 | True | 0 | ROZPOCET
| VV |  | " oprava podkladních vrstev střechy v místě odstraění stření krytiny " 120,0 |  | 120 | [12 empty] | VV | 2 | 2 | True | 1 | ROZPOCET
80 | M | 62853004 | pás asfaltový natavitelný modifikovaný SBS tl 4,0mm s vložkou ze skleněné tkaniny a spalitelnou PE fólií nebo jemnozrnným minerálním posypem na horním povrchu | m2 | 173.65 |  | 0 | CS ÚRS 2021 01 |  | základní |  | 0 | 0.0054 | 0.93771 | 0 | 0 | 32 | M | 2 |  |  |  | ROZPOCET | 0 | 0 | 0 | 0 | 0 | 1 | 0 | 16 | 911566984
| PP |  | pás asfaltový natavitelný modifikovaný SBS tl 4,0mm s vložkou ze skleněné tkaniny a spalitelnou PE fólií nebo jemnozrnným minerálním posypem na horním povrchu | [14 empty] | PP | 2
| Online PSC |  | https://podminky.urs.cz/item/CS_URS_2021_01/62853004 | [14 empty] | Online PSC | 2
| VV |  | " viz. montáž + ztratné" | [14 empty] | VV | 2 | 1 | True | 0 | ROZPOCET
| VV |  | 31,0*1,0+120,0 |  | 151 | [12 empty] | VV | 2 | 2 | True | 1 | ROZPOCET
| VV |  | 151*1,15 'Přepočtené koeficientem množství |  | 173.65 | [12 empty] | VV | 2 | 2 | False | 1 | ROZPOCET
87 | K | 712363803 | Odstranění povlakové krytiny mechanicky kotvené do betonu, budova v do 18 m | m2 | 240 |  | 0 | CS ÚRS 2021 01 |  | základní |  | 0 | 0 | 0 | 0.0036 | 0.864 | 16 | K | 2 |  |  |  | ROZPOCET | 0 | 0 | 0 | 0 | 0 | 1 | 0 | 16 | 1465976246
| PP |  | Odstranění povlakové krytiny střech plochých do 10° s mechanicky kotvenou izolací pro jakoukoli tloušťku izolace budovy výšky do 18 m, kotvené do betonu | [14 empty] | PP | 2
| Online PSC |  | https://podminky.urs.cz/item/CS_URS_2021_01/712363803 | [14 empty] | Online PSC | 2
| VV |  | " viz. půdorys střechy nový stav" | [14 empty] | VV | 2 | 1 | True | 0 | ROZPOCET
| VV |  | " odstranění stávající krytiny dle stávající skladby folie +geotextilie" 120,0*2 |  | 240 | [12 empty] | VV | 2 | 2 | True | 1 | ROZPOCET
85 | K | 712363RP1 | Provedení povlakové krytiny střech do 10° termoplastickou fólií PVC lepený systém ( systémové řešení) | m2 | 673.535 |  | 0 | VLASTNÍ |  | základní |  | 0 | 0 | 0 | 0 | 0 | 16 | K | 2 |  |  |  | ROZPOCET | 0 | 0 | 0 | 0 | 0 | 1 | 0 | 16 | 139396694
| PP |  | Provedení povlakové krytiny střech do 10° termoplastickou fólií PVC lepený systém ( systémové řešení) | [14 empty] | PP | 2
| VV |  | " viz. půdorys střechy - noý stav" | [14 empty] | VV | 2 | 1 | True | 0 | ROZPOCET
| VV |  | " v cena zahrnuje kompletní řešení střešního pláště včetně všech potřebných doplňků a profilů" | [14 empty] | VV | 2 | 1 | True | 0 | ROZPOCET
| VV |  | " střecha nad stávající částí" | [14 empty] | VV | 2 | 1 | True | 0 | ROZPOCET
| VV |  | 515,0+105,6*(0,45+0,75)+5,6*0,5*6+(0,45+0,75+0,45)*9,10 |  | 673.535 | [12 empty] | VV | 2 | 2 | True | 0 | ROZPOCET
| VV |  | Součet |  | 673.535 | [12 empty] | VV | 2 | 4 | True | 1 | ROZPOCET
86 | M | 28322RP39 | fólie hydroizolační střešní mPVC určená k lepení tl 1,8 mm ( systémové řešení) | m2 | 774.565 |  | 0 | VLASTNÍ |  | základní |  | 0 | 0.0025 | 1.9364 | 0 | 0 | 32 | M | 2 |  |  |  | ROZPOCET | 0 | 0 | 0 | 0 | 0 | 1 | 0 | 16 | -399974423
| PP |  | fólie hydroizolační střešní mPVC určená k lepení tl 1,8 mm ( systémové řešení) | [14 empty] | PP | 2
| VV |  | " včetně řešení detailů prostupů střešní rovinou" | [14 empty] | VV | 2 | 1 | True | 0 | ROZPOCET
| VV |  | " včetně systémového řešení viz. tabulka klempířských prvků k07, k08, k09, k10" | [14 empty] | VV | 2 | 1 | True | 0 | ROZPOCET
| VV |  | " viz. montáž + ztratné" 673,535 |  | 673.535 | [12 empty] | VV | 2 | 2 | True | 1 | ROZPOCET
| VV |  | 673,535*1,15 'Přepočtené koeficientem množství |  | 774.565 | [12 empty] | VV | 2 | 2 | False | 1 | ROZPOCET
88 | K | 712391171 | Provedení povlakové krytiny střech do 10° podkladní textilní vrstvy | m2 | 626.84 |  | 0 | CS ÚRS 2021 01 |  | základní |  | 0 | 0 | 0 | 0 | 0 | 16 | K | 2 |  |  |  | ROZPOCET | 0 | 0 | 0 | 0 | 0 | 1 | 0 | 16 | -82871798
| PP |  | Provedení povlakové krytiny střech plochých do 10° -ostatní práce provedení vrstvy textilní podkladní | [14 empty] | PP | 2
| Online PSC |  | https://podminky.urs.cz/item/CS_URS_2021_01/712391171 | [14 empty] | Online PSC | 2
| VV |  | " viz. půdorys střechy - noý stav" | [14 empty] | VV | 2 | 1 | True | 0 | ROZPOCET
| VV |  | " v cena zahrnuje kompletní řešení střešního pláště včetně všech potřebných doplňků a profilů" | [14 empty] | VV | 2 | 1 | True | 0 | ROZPOCET
| VV |  | " střecha nad stávající částí" | [14 empty] | VV | 2 | 1 | True | 0 | ROZPOCET
| VV |  | 515,0+105,6*(0,45+0,45)+5,6*0,5*6 |  | 626.84 | [12 empty] | VV | 2 | 2 | True | 0 | ROZPOCET
| VV |  | Součet |  | 626.84 | [12 empty] | VV | 2 | 4 | True | 1 | ROZPOCET
89 | M | 69311068 | geotextilie netkaná separační, ochranná, filtrační, drenážní PP 300g/m2 | m2 | 720.866 |  | 0 | CS ÚRS 2021 01 |  | základní |  | 0 | 0.0003 | 0.21626 | 0 | 0 | 32 | M | 2 |  |  |  | ROZPOCET | 0 | 0 | 0 | 0 | 0 | 1 | 0 | 16 | 5566195
| PP |  | geotextilie netkaná separační, ochranná, filtrační, drenážní PP 300g/m2 | [14 empty] | PP | 2
| Online PSC |  | https://podminky.urs.cz/item/CS_URS_2021_01/69311068 | [14 empty] | Online PSC | 2
| VV |  | " viz. montáž + ztratné" 626,84 |  | 626.84 | [12 empty] | VV | 2 | 2 | True | 1 | ROZPOCET
| VV |  | 626,84*1,15 'Přepočtené koeficientem množství |  | 720.866 | [12 empty] | VV | 2 | 2 | False | 1 | ROZPOCET
94 | K | 998712202 | Přesun hmot procentní pro krytiny povlakové v objektech v do 12 m | % |  |  | 0 | CS ÚRS 2021 01 |  | základní |  | 0 | 0 | 0 | 0 | 0 | 16 | K | 2 |  |  |  | ROZPOCET | 0 | 0 | 0 | 0 | 0 | 1 | 0 | 16 | -1980016078
| PP |  | Přesun hmot pro povlakové krytiny stanovený procentní sazbou (%) z ceny vodorovná dopravní vzdálenost do 50 m v objektech výšky přes 6 do 12 m | [14 empty] | PP | 2
| Online PSC |  | https://podminky.urs.cz/item/CS_URS_2021_01/998712202 | [14 empty] | Online PSC | 2
| D | 713 | Izolace tepelné |  |  |  | 0 |  |  |  |  | 0 |  | 5.0062 |  | 6.1035 | 2 | D | 1 |  |  |  | ROZPOCET | [6 empty] | 0
95 | K | 713114123 | Tepelná foukaná izolace celulózová vlákna vodorovná do dutiny tl do 250 mm | m3 | 123.6 |  | 0 | CS ÚRS 2021 01 |  | základní |  | 0 | 0.04 | 4.944 | 0 | 0 | 16 | K | 2 |  |  |  | ROZPOCET | 0 | 0 | 0 | 0 | 0 | 1 | 0 | 16 | 1256581778
| PP |  | Tepelná foukaná izolace vodorovných konstrukcí z celulózových vláken do dutiny, tloušťky vrstvy přes 200 do 250 mm (40 kg/m3) | [14 empty] | PP | 2
| Online PSC |  | https://podminky.urs.cz/item/CS_URS_2021_01/713114123 | [14 empty] | Online PSC | 2
| VV |  | " viz. půdorys střechy - nový stav" | [14 empty] | VV | 2 | 1 | True | 0 | ROZPOCET
| VV |  | " tepelná izolace stávající střechy " 515,0*0,24 |  | 123.6 | [12 empty] | VV | 2 | 2 | True | 1 | ROZPOCET
96 | K | 713140811 | Odstranění tepelné izolace střech nadstřešní volně kladené z vláknitých materiálů suchých tl do 100 mm | m2 | 151.84 |  | 0 | CS ÚRS 2021 01 |  | základní |  | 0 | 0 | 0 | 0.0145 | 2.2017 | 16 | K | 2 |  |  |  | ROZPOCET | 0 | 0 | 0 | 0 | 0 | 1 | 0 | 16 | 353163526
| PP |  | Odstranění tepelné izolace střech plochých z rohoží, pásů, dílců, desek, bloků nadstřešních izolací volně položených z vláknitých materiálů suchých, tloušťka izolace do 100 mm | [14 empty] | PP | 2
| Online PSC |  | https://podminky.urs.cz/item/CS_URS_2021_01/713140811 | [14 empty] | Online PSC | 2
| VV |  | " viz. půdorys 1.PP ouracích prací" | [14 empty] | VV | 2 | 1 | True | 0 | ROZPOCET
| VV |  | " odstranění tepelné izolace střechy - měkké desky" 10,4*14,6 |  | 151.84 | [12 empty] | VV | 2 | 2 | True | 1 | ROZPOCET
97 | K | 713140813 | Odstranění tepelné izolace střech nadstřešní volně kladené z vláknitých materiálů suchých tl přes 100 mm | m2 | 151.84 |  | 0 | CS ÚRS 2021 01 |  | základní |  | 0 | 0 | 0 | 0.024 | 3.6442 | 16 | K | 2 |  |  |  | ROZPOCET | 0 | 0 | 0 | 0 | 0 | 1 | 0 | 16 | -648950283
| PP |  | Odstranění tepelné izolace střech plochých z rohoží, pásů, dílců, desek, bloků nadstřešních izolací volně položených z vláknitých materiálů suchých, tloušťka izolace přes 100 mm | [14 empty] | PP | 2
| Online PSC |  | https://podminky.urs.cz/item/CS_URS_2021_01/713140813 | [14 empty] | Online PSC | 2
| VV |  | " viz. půdorys 1.PP ouracích prací" | [14 empty] | VV | 2 | 1 | True | 0 | ROZPOCET
| VV |  | " odstranění tepelné izolace střechy" 10,4*14,6 |  | 151.84 | [12 empty] | VV | 2 | 2 | True | 1 | ROZPOCET
98 | K | 713140RP2 | Odstranění tepelné izolace střech nadstřešní volně kladené ostatní - parozábrana | m2 | 143.14 |  | 0 | VLASTNÍ |  | základní |  | 0 | 0 | 0 | 0.0018 | 0.25765 | 16 | K | 2 |  |  |  | ROZPOCET | 0 | 0 | 0 | 0 | 0 | 1 | 0 | 16 | -146244840
| PP |  | Odstranění tepelné izolace střech nadstřešní volně kladené ostatní - parozábrana | [14 empty] | PP | 2
| VV |  | " viz. půdorys 1.PP bouracích prací" | [14 empty] | VV | 2 | 1 | True | 0 | ROZPOCET
| VV |  | " odstranění tepelné izolace střechy" 10,4*14,6-2,9*3,0 |  | 143.14 | [12 empty] | VV | 2 | 2 | True | 1 | ROZPOCET
103 | K | 713141358 | Montáž spádové izolace na zhlaví atiky šířky do 500 mm ukotvené šrouby | m | 68.41 |  | 0 | CS ÚRS 2021 01 |  | základní |  | 0 | 0.00016 | 0.010946 | 0 | 0 | 16 | K | 2 |  |  |  | ROZPOCET | 0 | 0 | 0 | 0 | 0 | 1 | 0 | 16 | -522399636
| PP |  | Montáž tepelné izolace střech plochých spádovými klíny na zhlaví atiky šířky do 500 mm mechanicky ukotvenými šrouby | [14 empty] | PP | 2
| Online PSC |  | https://podminky.urs.cz/item/CS_URS_2021_01/713141358 | [14 empty] | Online PSC | 2
| VV |  | " viz. půdorys střechy nový stav" | [14 empty] | VV | 2 | 1 | True | 0 | ROZPOCET
| VV |  | " úprava zhlaví atiky" 9,1*3+32,45+27,4+14,93*2+6,5+3,5-58,6 |  | 68.41 | [12 empty] | VV | 2 | 2 | True | 1 | ROZPOCET
104 | M | 28376142 | klín izolační z pěnového polystyrenu EPS 150 spádový | m3 | 2.052 |  | 0 | CS ÚRS 2021 01 |  | základní |  | 0 | 0.025 | 0.0513 | 0 | 0 | 32 | M | 2 |  |  |  | ROZPOCET | 0 | 0 | 0 | 0 | 0 | 1 | 0 | 16 | 1220855279
| PP |  | klín izolační z pěnového polystyrenu EPS 150 spádový | [14 empty] | PP | 2
| Online PSC |  | https://podminky.urs.cz/item/CS_URS_2021_01/28376142 | [14 empty] | Online PSC | 2
| VV |  | " viz. montáž + ztratné" | [14 empty] | VV | 2 | 1 | True | 0 | ROZPOCET
| VV |  | " úprava zhlaví atiky " 0,3*0,1*(127,01-58,6) |  | 2.052 | [12 empty] | VV | 2 | 2 | True | 0 | ROZPOCET
| VV |  | Součet |  | 2.052 | [12 empty] | VV | 2 | 4 | True | 1 | ROZPOCET
105 | K | 998713202 | Přesun hmot procentní pro izolace tepelné v objektech v do 12 m | % |  |  | 0 | CS ÚRS 2021 01 |  | základní |  | 0 | 0 | 0 | 0 | 0 | 16 | K | 2 |  |  |  | ROZPOCET | 0 | 0 | 0 | 0 | 0 | 1 | 0 | 16 | 548789824
| PP |  | Přesun hmot pro izolace tepelné stanovený procentní sazbou (%) z ceny vodorovná dopravní vzdálenost do 50 m v objektech výšky přes 6 do 12 m | [14 empty] | PP | 2
| Online PSC |  | https://podminky.urs.cz/item/CS_URS_2021_01/998713202 | [14 empty] | Online PSC | 2
| D | 751 | Vzduchotechnika |  |  |  | 0 |  |  |  |  | 0 |  | 0 |  | 1 | 2 | D | 1 |  |  |  | ROZPOCET | [6 empty] | 0
106 | K | 751611RP1 | Demontáž a zpětná montáž vzduchotechnických jednotek ke zpětnému použití ( včetně odpojení od VZT potrubí a EL a ost. ) | kus | 4 |  | 0 | VLASTNÍ |  | základní |  | 0 | 0 | 0 | 0.25 | 1 | 16 | K | 2 |  |  |  | ROZPOCET | 0 | 0 | 0 | 0 | 0 | 1 | 0 | 16 | 758700161
| PP |  | Demontáž a zpětná montáž vzduchotechnických jednotek ke zpětnému použití ( včetně odpojení od VZT potrubí a EL a ost. ) | [14 empty] | PP | 2
| VV |  | " viz. půdorys bouracích prací 1.PP-2.NP" 4 |  | 4 | [12 empty] | VV | 2 | 2 | True | 1 | ROZPOCET
| VV |  | " demontáž stávajícíh jednotek VZT pro další použití " | [14 empty] | VV | 2 | 1 | True | 0 | ROZPOCET
| VV |  | " demontáž bude provedena včetně kotvení a odpojení od médií" | [14 empty] | VV | 2 | 1 | True | 0 | ROZPOCET
| VV |  | úprava kotevních prvků, zpětná montáž a napojení" | [14 empty] | VV | 2 | 1 | True | 0 | ROZPOCET
| D | 762 | Konstrukce tesařské |  |  |  | 0 |  |  |  |  | 0 |  | 1.5426 |  | 0 | 2 | D | 1 |  |  |  | ROZPOCET | [6 empty] | 0
107 | K | 762361312 | Konstrukční a vyrovnávací vrstva pod klempířské prvky (atiky) z desek dřevoštěpkových tl. 22 mm | m2 | 110.5 |  | 0 | CS ÚRS 2021 01 |  | základní |  | 0 | 0.01396 | 1.5426 | 0 | 0 | 16 | K | 2 |  |  |  | ROZPOCET | 0 | 0 | 0 | 0 | 0 | 1 | 0 | 16 | 1484330361
| PP |  | Konstrukční vrstva pod klempířské prvky pro oplechování horních ploch zdí a nadezdívek (atik) z desek dřevoštěpkových šroubovaných do podkladu, tloušťky desky 22 mm | [14 empty] | PP | 2
| Online PSC |  | https://podminky.urs.cz/item/CS_URS_2021_01/762361312 | [14 empty] | Online PSC | 2
| VV |  | " viz. půdorys střechy nový stav" | [14 empty] | VV | 2 | 1 | True | 0 | ROZPOCET
| VV |  | " podkladní vrstva atiky" | [14 empty] | VV | 2 | 1 | True | 0 | ROZPOCET
| VV |  | 23,0+87,5 |  | 110.5 | [12 empty] | VV | 2 | 2 | True | 1 | ROZPOCET
108 | K | 998762202 | Přesun hmot procentní pro kce tesařské v objektech v do 12 m | % |  |  | 0 | CS ÚRS 2021 01 |  | základní |  | 0 | 0 | 0 | 0 | 0 | 16 | K | 2 |  |  |  | ROZPOCET | 0 | 0 | 0 | 0 | 0 | 1 | 0 | 16 | 592719021
| PP |  | Přesun hmot pro konstrukce tesařské stanovený procentní sazbou (%) z ceny vodorovná dopravní vzdálenost do 50 m v objektech výšky přes 6 do 12 m | [14 empty] | PP | 2
| Online PSC |  | https://podminky.urs.cz/item/CS_URS_2021_01/998762202 | [14 empty] | Online PSC | 2
| D | 764 | Konstrukce klempířské |  |  |  | 0 |  |  |  |  | 0 |  | 0.75134 |  | 0.14228 | 2 | D | 1 |  |  |  | ROZPOCET | [6 empty] | 0
109 | K | 764002851 | Demontáž oplechování parapetů do suti | m | 85.2 |  | 0 | CS ÚRS 2021 01 |  | základní |  | 0 | 0 | 0 | 0.00167 | 0.14228 | 16 | K | 2 |  |  |  | ROZPOCET | 0 | 0 | 0 | 0 | 0 | 1 | 0 | 16 | 449031518
| PP |  | Demontáž klempířských konstrukcí oplechování parapetů do suti | [14 empty] | PP | 2
| Online PSC |  | https://podminky.urs.cz/item/CS_URS_2021_01/764002851 | [14 empty] | Online PSC | 2
| VV |  | " viz. půdorys 1.PP-2.NP" | [14 empty] | VV | 2 | 1 | True | 0 | ROZPOCET
| VV |  | " demontáž parapetů stávajících oken" 1,2*71 |  | 85.2 | [12 empty] | VV | 2 | 2 | True | 1 | ROZPOCET
110 | K | 764041RP55 | Dilatační vnější dvoudílná stěnová lišta z TiZn předzvětralého plechu včetně tmelení (včetně vložky minerální tepelné izolace) | m | 45.5 |  | 0 | VLASTNÍ |  | základní |  | 0 | 0.00118 | 0.05369 | 0 | 0 | 16 | K | 2 |  |  |  | ROZPOCET | 0 | 0 | 0 | 0 | 0 | 1 | 0 | 16 | 611274203
| PP |  | Dilatační vnější dvoudílná stěnová lišta z TiZn předzvětralého plechu včetně tmelení (včetně vložky minerální tepelné izolace) | [14 empty] | PP | 2
| VV |  | " viz. tabulka klempířských výrobků" | [14 empty] | VV | 2 | 1 | True | 0 | ROZPOCET
| VV |  | " nové klempířské výrobky ozn. k05" 45,5 |  | 45.5 | [12 empty] | VV | 2 | 2 | True | 1 | ROZPOCET
111 | K | 764041RP56 | Dilatační vnější dvoudílná koutová lišta z TiZn předzvětralého plechu včetně tmelení r.š.2x200 mm | m | 10.6 |  | 0 |  |  | základní |  | 0 | 0.00118 | 0.012508 | 0 | 0 | 16 | K | 2 |  |  |  | ROZPOCET | 0 | 0 | 0 | 0 | 0 | 1 | 0 | 16 | -1560827596
| PP |  | Dilatační vnější dvoudílná koutová lišta z TiZn předzvětralého plechu včetně tmelení r.š.2x200 mm | [14 empty] | PP | 2
| VV |  | " viz. tabulka klempířských výrobků" | [14 empty] | VV | 2 | 1 | True | 0 | ROZPOCET
| VV |  | " nové klempířské výrobky ozn. k06" 10,6 |  | 10.6 | [12 empty] | VV | 2 | 2 | True | 1 | ROZPOCET
112 | K | 764242436 | Oplechování rovné okapové hrany z TiZn předzvětralého plechu rš 500 mm | m | 74.8 |  | 0 | CS ÚRS 2021 01 |  | základní |  | 0 | 0.00298 | 0.2229 | 0 | 0 | 16 | K | 2 |  |  |  | ROZPOCET | 0 | 0 | 0 | 0 | 0 | 1 | 0 | 16 | -156468029
| PP |  | Oplechování střešních prvků z titanzinkového předzvětralého plechu okapu okapovým plechem střechy rovné rš 500 mm | [14 empty] | PP | 2
| Online PSC |  | https://podminky.urs.cz/item/CS_URS_2021_01/764242436 | [14 empty] | Online PSC | 2
| VV |  | " viz. tabulka klempířských výrobků" | [14 empty] | VV | 2 | 1 | True | 0 | ROZPOCET
| VV |  | " včetně dilatace po cca 6,0 m" | [14 empty] | VV | 2 | 1 | True | 0 | ROZPOCET
| VV |  | " nové klempířské výrobky ozn. k12" 74,8 |  | 74.8 | [12 empty] | VV | 2 | 2 | True | 1 | ROZPOCET
113 | K | 764245409 | Oplechování horních ploch a nadezdívek bez rohů z TiZn předzvětralého plechu celoplošně lepené rš 800 mm | m | 23 |  | 0 | CS ÚRS 2021 01 |  | základní |  | 0 | 0.00624 | 0.14352 | 0 | 0 | 16 | K | 2 |  |  |  | ROZPOCET | 0 | 0 | 0 | 0 | 0 | 1 | 0 | 16 | -131459378
| PP |  | Oplechování horních ploch zdí a nadezdívek (atik) z titanzinkového předzvětralého plechu celoplošně lepené rš 800 mm | [14 empty] | PP | 2
| Online PSC |  | https://podminky.urs.cz/item/CS_URS_2021_01/764245409 | [14 empty] | Online PSC | 2
| VV |  | " viz. tabulka klempířských výrobků" | [14 empty] | VV | 2 | 1 | True | 0 | ROZPOCET
| VV |  | " včetně dilatace po cca 6,0 m" | [14 empty] | VV | 2 | 1 | True | 0 | ROZPOCET
| VV |  | " nové klempířské výrobky ozn. k11" 23,0 |  | 23 | [12 empty] | VV | 2 | 2 | True | 1 | ROZPOCET
114 | K | 764245RP22 | Oplechování římsy L profil s okapničkou z TiZn předzvětralého plechu rš 200+300 mm | m | 15.1 |  | 0 | VLASTNÍ |  | základní |  | 0 | 0.00257 | 0.038807 | 0 | 0 | 16 | K | 2 |  |  |  | ROZPOCET | 0 | 0 | 0 | 0 | 0 | 1 | 0 | 16 | -351001393
| PP |  | Oplechování římsy L profil s okapničkou z TiZn předzvětralého plechu rš 200+300 mm | [14 empty] | PP | 2
| VV |  | " viz. tabulka klempířských výrobků" | [14 empty] | VV | 2 | 1 | True | 0 | ROZPOCET
| VV |  | " změna tepelné izolace ve 3.NP" | [14 empty] | VV | 2 | 1 | True | 0 | ROZPOCET
| VV |  | " včetně dilatace po cca 6,0 m" | [14 empty] | VV | 2 | 1 | True | 0 | ROZPOCET
| VV |  | " nové klempířské výrobky ozn. k17" 15,1 |  | 15.1 | [12 empty] | VV | 2 | 2 | True | 1 | ROZPOCET
115 | K | 764245RP60 | Oplechování horních ploch zdí a nadezdívek (atik) z titanzinkového předzvětralého plechu dvoudílné rš 200 mm | m | 7.5 |  | 0 |  |  | základní |  | 0 | 0.00257 | 0.019275 | 0 | 0 | 16 | K | 2 |  |  |  | ROZPOCET | 0 | 0 | 0 | 0 | 0 | 1 | 0 | 16 | -1398451232
| PP |  | Oplechování horních ploch zdí a nadezdívek (atik) z titanzinkového předzvětralého plechu dvoudílné rš 200 mm | [14 empty] | PP | 2
| VV |  | " viz. tabulka klempířských výrobků" | [14 empty] | VV | 2 | 1 | True | 0 | ROZPOCET
| VV |  | " oplechování atiky u stěny 3.NP" | [14 empty] | VV | 2 | 1 | True | 0 | ROZPOCET
| VV |  | " nové klempířské výrobky ozn. k14" 7,5 |  | 7.5 | [12 empty] | VV | 2 | 2 | True | 1 | ROZPOCET
116 | K | 764245RP61 | Dilatační oplechování svislé stěny z TiZn předzvětralého plechu dvoudílná rš 200 mm | m | 21.4 |  | 0 |  |  | základní |  | 0 | 0.00257 | 0.054998 | 0 | 0 | 16 | K | 2 |  |  |  | ROZPOCET | 0 | 0 | 0 | 0 | 0 | 1 | 0 | 16 | 1824251475
| PP |  | Dilatační oplechování svislé stěny z TiZn předzvětralého plechu dvoudílná rš 200 mm | [14 empty] | PP | 2
| VV |  | " viz. tabulka klempířských výrobků" | [14 empty] | VV | 2 | 1 | True | 0 | ROZPOCET
| VV |  | " vysoká atika , 3.NP, spojovací chodba" | [14 empty] | VV | 2 | 1 | True | 0 | ROZPOCET
| VV |  | " nové klempířské výrobky ozn. k16" 10,0+7,9+3,5 |  | 21.4 | [12 empty] | VV | 2 | 2 | True | 1 | ROZPOCET
119 | K | 764306RP2 | Montáž ventilační turbíny na střeše s krytinou povlakovou (systémové řešení) | kus | 14 |  | 0 | VLASTNÍ |  | základní |  | 0 | 0 | 0 | 0 | 0 | 16 | K | 2 |  |  |  | ROZPOCET | 0 | 0 | 0 | 0 | 0 | 1 | 0 | 16 | -426635110
| PP |  | Montáž ventilační turbíny na střeše s krytinou povlakovou (systémové řešení) | [14 empty] | PP | 2
| VV |  | " viz. půdorys střechy nový stav" | [14 empty] | VV | 2 | 1 | True | 0 | ROZPOCET
| VV |  | " montáž ventilačních turbín včetně úpravy střešního pláště" 14,0 |  | 14 | [12 empty] | VV | 2 | 2 | True | 1 | ROZPOCET
120 | M | 55381RP8 | ventilační turbína Al do D 300mm výšky 400 mm nad horní hranou střešního pláště ( kompletní řešení) | kus | 7 |  | 0 | VLASTNÍ |  | základní |  | 0 | 0.0027 | 0.0189 | 0 | 0 | 32 | M | 2 |  |  |  | ROZPOCET | 0 | 0 | 0 | 0 | 0 | 1 | 0 | 16 | -280102786
| PP |  | ventilační turbína Al do D 300mm výšky 400 mm nad horní hranou střešního pláště ( kompletní řešení) | [14 empty] | PP | 2
| VV |  | " hlavice s povrchovou úpravou eleoxovaný hliník se zvýšenou odolností" | [14 empty] | VV | 2 | 1 | True | 0 | ROZPOCET
| VV |  | " viz. montáž " 7 |  | 7 | [12 empty] | VV | 2 | 2 | True | 1 | ROZPOCET
121 | M | 55381RP9 | ventilační turbína Al do D 300mm výšky 1000 mm nad horní hranou střešního pláště ( kompletní řešení) | kus | 7 |  | 0 |  |  | základní |  | 0 | 0.0027 | 0.0189 | 0 | 0 | 32 | M | 2 |  |  |  | ROZPOCET | 0 | 0 | 0 | 0 | 0 | 1 | 0 | 16 | 1669923282
| PP |  | ventilační turbína Al do D 300mm výšky 1000 mm nad horní hranou střešního pláště ( kompletní řešení) | [14 empty] | PP | 2
| VV |  | " hlavice s povrchovou úpravou eleoxovaný hliník se zvýšenou odolností" | [14 empty] | VV | 2 | 1 | True | 0 | ROZPOCET
| VV |  | " viz. montáž " 7 |  | 7 | [12 empty] | VV | 2 | 2 | True | 1 | ROZPOCET
122 | K | 764541407 | Žlab podokapní půlkruhový z TiZn předzvětralého plechu tl 0,8mm rš 400 mm | m | 32.35 |  | 0 | CS ÚRS 2021 01 |  | základní |  | 0 | 0.00366 | 0.1184 | 0 | 0 | 16 | K | 2 |  |  |  | ROZPOCET | 0 | 0 | 0 | 0 | 0 | 1 | 0 | 16 | 1648951247
| PP |  | Žlab podokapní z titanzinkového předzvětralého plechu včetně háků a čel půlkruhový rš 400 mm | [14 empty] | PP | 2
| Online PSC |  | https://podminky.urs.cz/item/CS_URS_2021_01/764541407 | [14 empty] | Online PSC | 2
| VV |  | " viz. tabulka klempířských výrobků" | [14 empty] | VV | 2 | 1 | True | 0 | ROZPOCET
| VV |  | " nové klempířské výrobky ozn. k013" 32,35 |  | 32.35 | [12 empty] | VV | 2 | 2 | True | 1 | ROZPOCET
123 | K | 764541449 | Kotlík oválný (trychtýřový) pro podokapní žlaby z TiZn předzvětralého plechu 400/120 mm | kus | 2 |  | 0 | CS ÚRS 2021 01 |  | základní |  | 0 | 0.00073 | 0.00146 | 0 | 0 | 16 | K | 2 |  |  |  | ROZPOCET | 0 | 0 | 0 | 0 | 0 | 1 | 0 | 16 | 386849345
| PP |  | Žlab podokapní z titanzinkového předzvětralého plechu včetně háků a čel kotlík oválný (trychtýřový), rš žlabu/průměr svodu 400/120 mm | [14 empty] | PP | 2
| Online PSC |  | https://podminky.urs.cz/item/CS_URS_2021_01/764541449 | [14 empty] | Online PSC | 2
| VV |  | " viz. tabulka klempířských výrobků" | [14 empty] | VV | 2 | 1 | True | 0 | ROZPOCET
| VV |  | " nové klempířské výrobky " 2 |  | 2 | [12 empty] | VV | 2 | 2 | True | 1 | ROZPOCET
124 | K | 764548424 | Svody kruhové včetně objímek, kolen, odskoků z TiZn předzvětralého plechu průměru 120 mm | m | 16.6 |  | 0 | CS ÚRS 2021 01 |  | základní |  | 0 | 0.00289 | 0.047974 | 0 | 0 | 16 | K | 2 |  |  |  | ROZPOCET | 0 | 0 | 0 | 0 | 0 | 1 | 0 | 16 | 1299305341
| PP |  | Svod z titanzinkového předzvětralého plechu včetně objímek, kolen a odskoků kruhový, průměru 120 mm | [14 empty] | PP | 2
| Online PSC |  | https://podminky.urs.cz/item/CS_URS_2021_01/764548424 | [14 empty] | Online PSC | 2
| VV |  | " viz. tabulka klempířských výrobků" | [14 empty] | VV | 2 | 1 | True | 0 | ROZPOCET
| VV |  | " nové klempířské výrobky ozn. k015" 42,6-26,0 |  | 16.6 | [12 empty] | VV | 2 | 2 | True | 1 | ROZPOCET
125 | K | 998764202 | Přesun hmot procentní pro konstrukce klempířské v objektech v do 12 m | % |  |  | 0 | CS ÚRS 2021 01 |  | základní |  | 0 | 0 | 0 | 0 | 0 | 16 | K | 2 |  |  |  | ROZPOCET | 0 | 0 | 0 | 0 | 0 | 1 | 0 | 16 | 845703467
| PP |  | Přesun hmot pro konstrukce klempířské stanovený procentní sazbou (%) z ceny vodorovná dopravní vzdálenost do 50 m v objektech výšky přes 6 do 12 m | [14 empty] | PP | 2
| Online PSC |  | https://podminky.urs.cz/item/CS_URS_2021_01/998764202 | [14 empty] | Online PSC | 2
| D | 767 | Konstrukce zámečnické |  |  |  | 0 |  |  |  |  | 0 |  | 6.0007 |  | 0.13 | 2 | D | 1 |  |  |  | ROZPOCET | [6 empty] | 0
132 | K | 767111RP08 | Dodávka a montáž hlinkového okna 1,8x2,05 m (viz. tabulka hliníkových výrobků ozn. AL 04) | kus | 1 |  | 0 |  |  | základní |  | 0 | 3.0003 | 3.0003 | 0 | 0 | 16 | K | 2 |  |  |  | ROZPOCET | 0 | 0 | 0 | 0 | 0 | 1 | 0 | 16 | -1304554206
| PP |  | Dodávka a montáž hlinkového okna 1,8x2,05 m (viz. tabulka hliníkových výrobků ozn. AL 04) | [14 empty] | PP | 2
| VV |  | "viz. tabulka hliníkové výrobky" | [14 empty] | VV | 2 | 1 | True | 0 | ROZPOCET
| VV |  | " nové okno na mezipodestě schodiště 1.NP " 1 |  | 1 | [12 empty] | VV | 2 | 2 | True | 1 | ROZPOCET
| VV |  | " kompletní řešení včetně difúzní a parotěsné pásky" | [14 empty] | VV | 2 | 1 | True | 0 | ROZPOCET
133 | K | 767111RP09 | Dodávka a montáž hlinkového okna 1,8x3,0 m (viz. tabulka hliníkových výrobků ozn. AL 05) | kus | 1 |  | 0 |  |  | základní |  | 0 | 3.0003 | 3.0003 | 0 | 0 | 16 | K | 2 |  |  |  | ROZPOCET | 0 | 0 | 0 | 0 | 0 | 1 | 0 | 16 | -1185941129
| PP |  | Dodávka a montáž hlinkového okna 1,8x3,0 m (viz. tabulka hliníkových výrobků ozn. AL 05) | [14 empty] | PP | 2
| VV |  | "viz. tabulka hliníkové výrobky" | [14 empty] | VV | 2 | 1 | True | 0 | ROZPOCET
| VV |  | " nové okno na mezipodestě schodiště 2.NP " 1 |  | 1 | [12 empty] | VV | 2 | 2 | True | 1 | ROZPOCET
| VV |  | " kompletní řešení včetně difúzní a parotěsné pásky" | [14 empty] | VV | 2 | 1 | True | 0 | ROZPOCET
134 | K | 767893815 | Demontáž stříšek nad vstupy s výplní skleněnou | m | 5 |  | 0 | CS ÚRS 2021 01 |  | základní |  | 0 | 0 | 0 | 0.026 | 0.13 | 16 | K | 2 |  |  |  | ROZPOCET | 0 | 0 | 0 | 0 | 0 | 1 | 0 | 16 | -1769625995
| PP |  | Demontáž stříšek nad venkovními vstupy z kovových profilů, výplň ze skla | [14 empty] | PP | 2
| Online PSC |  | https://podminky.urs.cz/item/CS_URS_2021_01/767893815 | [14 empty] | Online PSC | 2
| VV |  | "viz. půdroys 1.PP stávající stav" | [14 empty] | VV | 2 | 1 | True | 0 | ROZPOCET
| VV |  | " demontáž stávajícíh stříšek" 5 |  | 5 | [12 empty] | VV | 2 | 2 | True | 1 | ROZPOCET
135 | K | 998767202 | Přesun hmot procentní pro zámečnické konstrukce v objektech v do 12 m | % |  |  | 0 | CS ÚRS 2021 01 |  | základní |  | 0 | 0 | 0 | 0 | 0 | 16 | K | 2 |  |  |  | ROZPOCET | 0 | 0 | 0 | 0 | 0 | 1 | 0 | 16 | -225357582
| PP |  | Přesun hmot pro zámečnické konstrukce stanovený procentní sazbou (%) z ceny vodorovná dopravní vzdálenost do 50 m v objektech výšky přes 6 do 12 m | [14 empty] | PP | 2
| Online PSC |  | https://podminky.urs.cz/item/CS_URS_2021_01/998767202 | [14 empty] | Online PSC | 2

## SO 02b - Zateplení nové č...
{5cc05f8a-39bb-4d20-baa0-f9b912e0cd5b}
2
| KRYCÍ LIST SOUPISU PRACÍ | [7 empty] | v --- níže se nacházejí doplnkové a pomocné údaje k sestavám --- v | [8 empty] | False
Stavba:
Nemocnice Třinec p.o. - REHABILITACE přístavba a stavební úpravy
Objekt:
SO 02 - Zateplení budovy pavilonu T
Soupis:
SO 02b - Zateplení nové části pavilonu T
| KSO: |  |  |  |  | CC-CZ:
| Místo: |  | Třinec, Kaštanová 268 |  |  | Datum: | 1.12.2020
| Zadavatel: |  |  |  |  | IČ:
|  | Nemocnice Třinec p.o. |  |  |  | DIČ:
| Uchazeč: |  |  |  |  | IČ: | Vyplň údaj
|  | Vyplň údaj |  |  |  | DIČ: | Vyplň údaj
| Projektant: |  |  |  |  | IČ:
|  | Ateliér EMMET s.r.o. |  |  |  | DIČ:
| Zpracovatel: |  |  |  |  | IČ:
|  | Ateliér EMMET s.r.o. |  |  |  | DIČ:
Poznámka:
| Cena bez DPH | [5 empty] | 0
|  |  | Základ daně |  |  | Sazba daně | Výše daně
| DPH | základní | 0 |  |  | 21% | 0
|  | snížená | 0 |  |  | 15% | 0
|  | zákl. přenesená | 0 |  |  | 21% | 0
|  | sníž. přenesená | 0 |  |  | 15% | 0
|  | nulová | 0 |  |  | 0% | 0
| Cena s DPH |  |  | v | CZK |  | 0
REKAPITULACE ČLENĚNÍ SOUPISU PRACÍ
Stavba:
Nemocnice Třinec p.o. - REHABILITACE přístavba a stavební úpravy
Objekt:
SO 02 - Zateplení budovy pavilonu T
Soupis:
SO 02b - Zateplení nové části pavilonu T
Místo: |  |  | Třinec, Kaštanová 268 |  |  | Datum: | 1.12.2020
Zadavatel: |  |  | Nemocnice Třinec p.o. |  |  | Projektant: | Ateliér EMMET s.r.o.
Uchazeč: |  |  | Vyplň údaj |  |  | Zpracovatel: | Ateliér EMMET s.r.o.
Kód dílu - Popis | [6 empty] | Cena celkem [CZK]
Náklady stavby celkem | [6 empty] | 0 | [11 empty] | -1
| HSV - Práce a dodávky HSV | [5 empty] | 0
| 1 - Zemní práce | [5 empty] | 0
| 5 - Komunikace pozemní | [5 empty] | 0
| 62 - Úprava povrchů vnějších | [5 empty] | 0
| 63 - Podlahy a podlahové konstrukce | [5 empty] | 0
| 94 - Lešení a stavební výtahy | [5 empty] | 0
| 97 - Prorážení otvorů a ostatní bourací práce | [5 empty] | 0
| 997 - Přesun sutě | [5 empty] | 0
| 998 - Přesun hmot | [5 empty] | 0
| PSV - Práce a dodávky PSV | [5 empty] | 0
| 711 - Izolace proti vodě, vlhkosti a plynům | [5 empty] | 0
| 712 - Povlakové krytiny | [5 empty] | 0
| 713 - Izolace tepelné | [5 empty] | 0
| 762 - Konstrukce tesařské | [5 empty] | 0
| 764 - Konstrukce klempířské | [5 empty] | 0
| 766 - Konstrukce truhlářské | [5 empty] | 0
| 767 - Konstrukce zámečnické | [5 empty] | 0
SOUPIS PRACÍ
Stavba:
Nemocnice Třinec p.o. - REHABILITACE přístavba a stavební úpravy
Objekt:
SO 02 - Zateplení budovy pavilonu T
Soupis:
SO 02b - Zateplení nové části pavilonu T
Místo: |  |  | Třinec, Kaštanová 268 |  |  | Datum: | 1.12.2020
Zadavatel: |  |  | Nemocnice Třinec p.o. |  |  | Projektant: | Ateliér EMMET s.r.o.
Uchazeč: |  |  | Vyplň údaj |  |  | Zpracovatel: | Ateliér EMMET s.r.o.
PČ | Typ | Kód | Popis | MJ | Množství | J.cena [CZK] | Cena celkem [CZK] | Cenová soustava |  | DPH | J. Nh [h] | Nh celkem [h] | J. hmotnost [t] | Hmotnost celkem [t] | J. suť [t] | Suť Celkem [t]
Náklady soupisu celkem | [6 empty] | 0 |  |  |  |  | 0 |  | 72.744 |  | 19.4837 |  | D | -1 | [10 empty] | 0
| D | HSV | Práce a dodávky HSV |  |  |  | 0 |  |  |  |  | 0 |  | 47.4001 |  | 19.4837 | 1 | D | 0 |  |  |  | ROZPOCET | [6 empty] | 0
| D | 1 | Zemní práce |  |  |  | 0 |  |  |  |  | 0 |  | 0 |  | 15.0822 | 1 | D | 1 |  |  |  | ROZPOCET | [6 empty] | 0
1 | K | 113106123 | Rozebrání dlažeb ze zámkových dlaždic komunikací pro pěší ručně | m2 | 21.546 |  | 0 | CS ÚRS 2021 01 |  | základní |  | 0 | 0 | 0 | 0.26 | 5.602 | 4 | K | 2 |  |  |  | ROZPOCET | 0 | 0 | 0 | 0 | 0 | 1 | 0 | 4 | -1868480963
| PP |  | Rozebrání dlažeb komunikací pro pěší s přemístěním hmot na skládku na vzdálenost do 3 m nebo s naložením na dopravní prostředek s ložem z kameniva nebo živice a s jakoukoliv výplní spár ručně ze zámkové dlažby | [14 empty] | PP | 2
| Online PSC |  | https://podminky.urs.cz/item/CS_URS_2021_01/113106123 | [14 empty] | Online PSC | 2
| VV |  | " viz. půdorys 1.PP a řezy" | [14 empty] | VV | 2 | 1 | True | 0 | ROZPOCET
| VV |  | " odstranění stávající zámkové dlažby pro potřeby zateplení soklu pod terénem" | [14 empty] | VV | 2 | 1 | True | 0 | ROZPOCET
| VV |  | (9,7*2+0,6*2+15,31)*0,6 |  | 21.546 | [12 empty] | VV | 2 | 2 | True | 1 | ROZPOCET
2 | K | 113107123 | Odstranění podkladu z kameniva drceného tl 300 mm ručně | m2 | 21.546 |  | 0 | CS ÚRS 2021 01 |  | základní |  | 0 | 0 | 0 | 0.44 | 9.4802 | 4 | K | 2 |  |  |  | ROZPOCET | 0 | 0 | 0 | 0 | 0 | 1 | 0 | 4 | -450020399
| PP |  | Odstranění podkladů nebo krytů ručně s přemístěním hmot na skládku na vzdálenost do 3 m nebo s naložením na dopravní prostředek z kameniva hrubého drceného, o tl. vrstvy přes 200 do 300 mm | [14 empty] | PP | 2
| Online PSC |  | https://podminky.urs.cz/item/CS_URS_2021_01/113107123 | [14 empty] | Online PSC | 2
| VV |  | " viz. půdorys 1.PP a řezy" | [14 empty] | VV | 2 | 1 | True | 0 | ROZPOCET
| VV |  | " odstranění stávající zámkové dlažby pro potřeby zateplení soklu pod terénem" 21,546 |  | 21.546 | [12 empty] | VV | 2 | 2 | True | 1 | ROZPOCET
3 | K | 181951112 | Úprava pláně v hornině třídy těžitelnosti I, skupiny 1 až 3 se zhutněním strojně | m2 | 30 |  | 0 | CS ÚRS 2021 01 |  | základní |  | 0 | 0 | 0 | 0 | 0 | 4 | K | 2 |  |  |  | ROZPOCET | 0 | 0 | 0 | 0 | 0 | 1 | 0 | 4 | -1864814600
| PP |  | Úprava pláně vyrovnáním výškových rozdílů strojně v hornině třídy těžitelnosti I, skupiny 1 až 3 se zhutněním | [14 empty] | PP | 2
| Online PSC |  | https://podminky.urs.cz/item/CS_URS_2021_01/181951112 | [14 empty] | Online PSC | 2
| VV |  | " viz. půdorys 1.PP a řezy" | [14 empty] | VV | 2 | 1 | True | 0 | ROZPOCET
| VV |  | " odstranění stávající zámkové dlažby pro potřeby zateplení soklu pod terénem" 30,0 |  | 30 | [12 empty] | VV | 2 | 2 | True | 1 | ROZPOCET
| D | 5 | Komunikace pozemní |  |  |  | 0 |  |  |  |  | 0 |  | 4.7789 |  | 0 | 1 | D | 1 |  |  |  | ROZPOCET | [6 empty] | 0
4 | K | 564871116 | Podklad ze štěrkodrtě ŠD tl. 300 mm | m2 | 21.546 |  | 0 | CS ÚRS 2021 01 |  | základní |  | 0 | 0 | 0 | 0 | 0 | 4 | K | 2 |  |  |  | ROZPOCET | 0 | 0 | 0 | 0 | 0 | 1 | 0 | 4 | -106227244
| PP |  | Podklad ze štěrkodrti ŠD s rozprostřením a zhutněním, po zhutnění tl. 300 mm | [14 empty] | PP | 2
| Online PSC |  | https://podminky.urs.cz/item/CS_URS_2021_01/564871116 | [14 empty] | Online PSC | 2
| VV |  | " viz. půdorys 1.PP a řezy" | [14 empty] | VV | 2 | 1 | True | 0 | ROZPOCET
| VV |  | " oprava stávající zámkové dlažby pro potřeby zateplení soklu pod terénem" 21,546 |  | 21.546 | [12 empty] | VV | 2 | 2 | True | 1 | ROZPOCET
5 | K | 596211111 | Kladení zámkové dlažby komunikací pro pěší tl 60 mm skupiny A pl do 100 m2 | m2 | 21.546 |  | 0 | CS ÚRS 2021 01 |  | základní |  | 0 | 0.08425 | 1.8153 | 0 | 0 | 4 | K | 2 |  |  |  | ROZPOCET | 0 | 0 | 0 | 0 | 0 | 1 | 0 | 4 | -181785541
| PP |  | Kladení dlažby z betonových zámkových dlaždic komunikací pro pěší s ložem z kameniva těženého nebo drceného tl. do 40 mm, s vyplněním spár s dvojitým hutněním, vibrováním a se smetením přebytečného materiálu na krajnici tl. 60 mm skupiny A, pro plochy přes 50 do 100 m2 | [14 empty] | PP | 2
| Online PSC |  | https://podminky.urs.cz/item/CS_URS_2021_01/596211111 | [14 empty] | Online PSC | 2
| VV |  | " viz. půdorys 1.PP a řezy" | [14 empty] | VV | 2 | 1 | True | 0 | ROZPOCET
| VV |  | " oprava stávající zámkové dlažby pro potřeby zateplení soklu pod terénem" 21,546 |  | 21.546 | [12 empty] | VV | 2 | 2 | True | 1 | ROZPOCET
6 | M | 59245018 | dlažba tvar obdélník betonová 200x100x60mm přírodní | m2 | 22.623 |  | 0 | CS ÚRS 2021 01 |  | základní |  | 0 | 0.131 | 2.9636 | 0 | 0 | 8 | M | 2 |  |  |  | ROZPOCET | 0 | 0 | 0 | 0 | 0 | 1 | 0 | 4 | -1662715178
| PP |  | dlažba tvar obdélník betonová 200x100x60mm přírodní | [14 empty] | PP | 2
| Online PSC |  | https://podminky.urs.cz/item/CS_URS_2021_01/59245018 | [14 empty] | Online PSC | 2
| VV |  | " viz. montáž + ztratné" 21,546 |  | 21.546 | [12 empty] | VV | 2 | 2 | True | 1 | ROZPOCET
| VV |  | 21,546*1,05 'Přepočtené koeficientem množství |  | 22.623 | [12 empty] | VV | 2 | 2 | False | 1 | ROZPOCET
| D | 62 | Úprava povrchů vnějších |  |  |  | 0 |  |  |  |  | 0 |  | 25.4398 |  | 0 | 1 | D | 1 |  |  |  | ROZPOCET | [6 empty] | 0
7 | K | 621221131 | Montáž kontaktního zateplení vnějších podhledů lepením a mechanickým kotvením desek z minerální vlny s kolmou orientací tl do 160 mm | m2 | 3.3 |  | 0 | CS ÚRS 2021 01 |  | základní |  | 0 | 0.01168 | 0.038544 | 0 | 0 | 4 | K | 2 |  |  |  | ROZPOCET | 0 | 0 | 0 | 0 | 0 | 1 | 0 | 4 | -196677792
| PP |  | Montáž kontaktního zateplení lepením a mechanickým kotvením z desek z minerální vlny s kolmou orientací vláken na vnější podhledy, tloušťky desek přes 120 do 160 mm | [14 empty] | PP | 2
| Online PSC |  | https://podminky.urs.cz/item/CS_URS_2021_01/621221131 | [14 empty] | Online PSC | 2
| VV |  | "viz. půdorys 1.PP nový stav pohledy" | [14 empty] | VV | 2 | 1 | True | 0 | ROZPOCET
| VV |  | "zateplení podhleduu vstupu" 3,3 |  | 3.3 | [12 empty] | VV | 2 | 2 | True | 1 | ROZPOCET
8 | K | 622221131 | Montáž kontaktního zateplení vnějších stěn lepením a mechanickým kotvením desek z minerální vlny s kolmou orientací tl do 160 mm | m2 | 579.787 |  | 0 | CS ÚRS 2021 01 |  | základní |  | 0 | 0.01168 | 6.7719 | 0 | 0 | 4 | K | 2 |  |  |  | ROZPOCET | 0 | 0 | 0 | 0 | 0 | 1 | 0 | 4 | 2035929309
| PP |  | Montáž kontaktního zateplení lepením a mechanickým kotvením z desek z minerální vlny s kolmou orientací vláken na vnější stěny, tloušťky desek přes 120 do 160 mm | [14 empty] | PP | 2
| Online PSC |  | https://podminky.urs.cz/item/CS_URS_2021_01/622221131 | [14 empty] | Online PSC | 2
| VV |  | " viz. půdorys pohledy nový stav, řezy" | [14 empty] | VV | 2 | 1 | True | 0 | ROZPOCET
| VV |  | " zateplení objektu - hlavní fasáda" | [14 empty] | VV | 2 | 1 | True | 0 | ROZPOCET
| VV |  | "SV pohled" | [14 empty] | VV | 2 | 1 | True | 0 | ROZPOCET
| VV |  | 192,3+(3,15+0,16)*12,62+1,655*2,6*2 |  | 242.678 | [12 empty] | VV | 2 | 2 | True | 0 | ROZPOCET
| VV |  | " odpočet otvorů" -(1,25*2,0*14) |  | -35 | [12 empty] | VV | 2 | 2 | True | 0 | ROZPOCET
| VV |  | " JZ pohled" | [14 empty] | VV | 2 | 1 | True | 0 | ROZPOCET
| VV |  | 276,5 |  | 276.5 | [12 empty] | VV | 2 | 2 | True | 0 | ROZPOCET
| VV |  | "odpočet otvorů" -(1,25*2,0*29) |  | -72.5 | [12 empty] | VV | 2 | 2 | True | 0 | ROZPOCET
| VV |  | "SZ pohled" | [14 empty] | VV | 2 | 1 | True | 0 | ROZPOCET
| VV |  | (6,3+0,16)*12,7+(6,5+0,45)*2,1+(6,25+0,16)*11,15 |  | 168.109 | [12 empty] | VV | 2 | 2 | True | 0 | ROZPOCET
| VV |  | Mezisoučet |  | 579.787 | [12 empty] | VV | 2 | 3 | True | 0 | ROZPOCET
| VV |  | Součet |  | 579.787 | [12 empty] | VV | 2 | 4 | True | 1 | ROZPOCET
9 | M | 63151566 | deska tepelně izolační minerální kontaktních fasád podélné vlákno λ=0,038 tl 160mm | m2 | 594.749 |  | 0 | CS ÚRS 2021 01 |  | základní |  | 0 | 0.018 | 10.7055 | 0 | 0 | 8 | M | 2 |  |  |  | ROZPOCET | 0 | 0 | 0 | 0 | 0 | 1 | 0 | 4 | -630379556
| PP |  | deska tepelně izolační minerální kontaktních fasád podélné vlákno λ=0,038 tl 160mm | [14 empty] | PP | 2
| Online PSC |  | https://podminky.urs.cz/item/CS_URS_2021_01/63151566 | [14 empty] | Online PSC | 2
| VV |  | " viz. montáž + ztratné" 579,787+3,3 |  | 583.087 | [12 empty] | VV | 2 | 2 | True | 1 | ROZPOCET
| VV |  | 583,087*1,02 'Přepočtené koeficientem množství |  | 594.749 | [12 empty] | VV | 2 | 2 | False | 1 | ROZPOCET
10 | K | 621251105 | Příplatek k cenám kontaktního zateplení podhledů za použití tepelněizolačních zátek z minerální vlny | m2 | 3.3 |  | 0 | CS ÚRS 2021 01 |  | základní |  | 0 | 9e-05 | 0.000297 | 0 | 0 | 4 | K | 2 |  |  |  | ROZPOCET | 0 | 0 | 0 | 0 | 0 | 1 | 0 | 4 | 1802227816
| PP |  | Montáž kontaktního zateplení lepením a mechanickým kotvením Příplatek k cenám za zápustnou montáž kotev s použitím tepelněizolačních zátek na vnější podhledy z minerální vlny | [14 empty] | PP | 2
| Online PSC |  | https://podminky.urs.cz/item/CS_URS_2021_01/621251105 | [14 empty] | Online PSC | 2
| VV |  | "viz. půdorys 1.PP nový stav pohledy" | [14 empty] | VV | 2 | 1 | True | 0 | ROZPOCET
| VV |  | "zateplení podhleduu vstupu" 3,3 |  | 3.3 | [12 empty] | VV | 2 | 2 | True | 1 | ROZPOCET
11 | K | 621521021 | Tenkovrstvá silikátová zrnitá omítka tl. 2,0 mm včetně penetrace vnějších podhledů | m2 | 3.3 |  | 0 | CS ÚRS 2021 01 |  | základní |  | 0 | 0.00348 | 0.011484 | 0 | 0 | 4 | K | 2 |  |  |  | ROZPOCET | 0 | 0 | 0 | 0 | 0 | 1 | 0 | 4 | -754867512
| PP |  | Omítka tenkovrstvá silikátová vnějších ploch probarvená, včetně penetrace podkladu zrnitá, tloušťky 2,0 mm podhledů | [14 empty] | PP | 2
| Online PSC |  | https://podminky.urs.cz/item/CS_URS_2021_01/621521021 | [14 empty] | Online PSC | 2
| VV |  | "viz. půdorys 1.PP nový stav pohledy" | [14 empty] | VV | 2 | 1 | True | 0 | ROZPOCET
| VV |  | "zateplení podhleduu vstupu" 3,3 |  | 3.3 | [12 empty] | VV | 2 | 2 | True | 1 | ROZPOCET
12 | K | 622131321 | Penetrační nátěr vnějších stěn nanášený strojně | m2 | 812.411 |  | 0 | CS ÚRS 2021 01 |  | základní |  | 0 | 0.00026 | 0.21123 | 0 | 0 | 4 | K | 2 |  |  |  | ROZPOCET | 0 | 0 | 0 | 0 | 0 | 1 | 0 | 4 | -2018413595
| PP |  | Podkladní a spojovací vrstva vnějších omítaných ploch penetrace nanášená strojně stěn | [14 empty] | PP | 2
| Online PSC |  | https://podminky.urs.cz/item/CS_URS_2021_01/622131321 | [14 empty] | Online PSC | 2
| VV |  | " viz. pohledy a půdory1.NP nový stav" | [14 empty] | VV | 2 | 1 | True | 0 | ROZPOCET
| VV |  | " zateplení objektu - hlavní fasáda" | [14 empty] | VV | 2 | 1 | True | 0 | ROZPOCET
| VV |  | "SV pohled" | [14 empty] | VV | 2 | 1 | True | 0 | ROZPOCET
| VV |  | 192,3+(3,15+0,16)*12,62+1,655*2,6*2 |  | 242.678 | [12 empty] | VV | 2 | 2 | True | 0 | ROZPOCET
| VV |  | " odpočet otvorů" -(1,25*2,0*14) |  | -35 | [12 empty] | VV | 2 | 2 | True | 0 | ROZPOCET
| VV |  | " JZ pohled" | [14 empty] | VV | 2 | 1 | True | 0 | ROZPOCET
| VV |  | 276,5 |  | 276.5 | [12 empty] | VV | 2 | 2 | True | 0 | ROZPOCET
| VV |  | "odpočet otvorů" -(1,25*2,0*29) |  | -72.5 | [12 empty] | VV | 2 | 2 | True | 0 | ROZPOCET
| VV |  | "SZ pohled" | [14 empty] | VV | 2 | 1 | True | 0 | ROZPOCET
| VV |  | (6,3+0,16)*12,7+(6,5+0,45)*2,1+(6,25+0,16)*11,15 |  | 168.109 | [12 empty] | VV | 2 | 2 | True | 0 | ROZPOCET
| VV |  | "ostění oken a dveří" | [14 empty] | VV | 2 | 1 | True | 0 | ROZPOCET
| VV |  | (1,25+2,0*2)*(14+29)*0,2 |  | 45.15 | [12 empty] | VV | 2 | 2 | True | 0 | ROZPOCET
| VV |  | 5,2+11,0*2*0,2 |  | 9.6 | [12 empty] | VV | 2 | 2 | True | 0 | ROZPOCET
| VV |  | (2,0+2,6*2)*0,2+11,5*2*0,2 |  | 6.04 | [12 empty] | VV | 2 | 2 | True | 0 | ROZPOCET
| VV |  | " zateplení vnitřní strany atiky střechy" | [14 empty] | VV | 2 | 1 | True | 0 | ROZPOCET
| VV |  | 0,5*(32,45+15,4+9,1*3+1,0+0,45) |  | 38.3 | [12 empty] | VV | 2 | 2 | True | 0 | ROZPOCET
| VV |  | " zateplení vnitřní strany atiky " 0,8*(14,95*2+27,4)+(6,5+3,2)*1,5 |  | 60.39 | [12 empty] | VV | 2 | 2 | True | 0 | ROZPOCET
| VV |  | " zateplení soklu strojovny výtahu" (6,74+6,3)*0,5+(1,2*0,5) |  | 7.12 | [12 empty] | VV | 2 | 2 | True | 0 | ROZPOCET
| VV |  | " zateplení soklu fasády" | [14 empty] | VV | 2 | 1 | True | 0 | ROZPOCET
| VV |  | "nad terénem" | [14 empty] | VV | 2 | 1 | True | 0 | ROZPOCET
| VV |  | "SV pohled" (28,16+0,16)*0,9 |  | 25.488 | [12 empty] | VV | 2 | 2 | True | 0 | ROZPOCET
| VV |  | "SZ pohled" (15,31+0,16*2)*0,9 |  | 14.067 | [12 empty] | VV | 2 | 2 | True | 0 | ROZPOCET
| VV |  | " JZ pohled" 29,41*0,9 |  | 26.469 | [12 empty] | VV | 2 | 2 | True | 0 | ROZPOCET
| VV |  | Součet |  | 812.411 | [12 empty] | VV | 2 | 4 | True | 1 | ROZPOCET
13 | K | 622211011 | Montáž kontaktního zateplení vnějších stěn lepením a mechanickým kotvením polystyrénových desek tl do 80 mm | m2 | 20.95 |  | 0 | CS ÚRS 2021 01 |  | základní |  | 0 | 0.00835 | 0.17493 | 0 | 0 | 4 | K | 2 |  |  |  | ROZPOCET | 0 | 0 | 0 | 0 | 0 | 1 | 0 | 4 | -1992402275
| PP |  | Montáž kontaktního zateplení lepením a mechanickým kotvením z polystyrenových desek nebo z kombinovaných desek na vnější stěny, tloušťky desek přes 40 do 80 mm | [14 empty] | PP | 2
| Online PSC |  | https://podminky.urs.cz/item/CS_URS_2021_01/622211011 | [14 empty] | Online PSC | 2
| VV |  | " viz.půdorys střechy nový stav " | [14 empty] | VV | 2 | 1 | True | 0 | ROZPOCET
| VV |  | " vnější strana atiky - zateplení" 0,5*(32,45+9,0+0,45) |  | 20.95 | [12 empty] | VV | 2 | 2 | True | 0 | ROZPOCET
| VV |  | Součet |  | 20.95 | [12 empty] | VV | 2 | 4 | True | 1 | ROZPOCET
14 | M | 28376440 | deska z polystyrénu XPS, hrana rovná a strukturovaný povrch 300kPa tl 50mm | m2 | 21.369 |  | 0 | CS ÚRS 2021 01 |  | základní |  | 0 | 0.0015 | 0.032053 | 0 | 0 | 8 | M | 2 |  |  |  | ROZPOCET | 0 | 0 | 0 | 0 | 0 | 1 | 0 | 4 | 499250323
| PP |  | deska z polystyrénu XPS, hrana rovná a strukturovaný povrch 300kPa tl 50mm | [14 empty] | PP | 2
| Online PSC |  | https://podminky.urs.cz/item/CS_URS_2021_01/28376440 | [14 empty] | Online PSC | 2
| VV |  | " viz. montáž + ztratné" 20,95 |  | 20.95 | [12 empty] | VV | 2 | 2 | True | 1 | ROZPOCET
| VV |  | 20,95*1,02 'Přepočtené koeficientem množství |  | 21.369 | [12 empty] | VV | 2 | 2 | False | 1 | ROZPOCET
15 | K | 622211021 | Montáž kontaktního zateplení vnějších stěn lepením a mechanickým kotvením polystyrénových desek tl do 120 mm | m2 | 212.394 |  | 0 | CS ÚRS 2021 01 |  | základní |  | 0 | 0.00852 | 1.8096 | 0 | 0 | 4 | K | 2 |  |  |  | ROZPOCET | 0 | 0 | 0 | 0 | 0 | 1 | 0 | 4 | 1124362555
| PP |  | Montáž kontaktního zateplení lepením a mechanickým kotvením z polystyrenových desek nebo z kombinovaných desek na vnější stěny, tloušťky desek přes 80 do 120 mm | [14 empty] | PP | 2
| Online PSC |  | https://podminky.urs.cz/item/CS_URS_2021_01/622211021 | [14 empty] | Online PSC | 2
| VV |  | " viz. půdorys střechy nový stav" | [14 empty] | VV | 2 | 1 | True | 0 | ROZPOCET
| VV |  | " zateplení vnitřní strany atiky střechy" | [14 empty] | VV | 2 | 1 | True | 0 | ROZPOCET
| VV |  | 0,5*(32,45+15,4+9,1*3+1,0+0,45) |  | 38.3 | [12 empty] | VV | 2 | 2 | True | 0 | ROZPOCET
| VV |  | " zateplení vnitřní strany atiky " 0,8*(14,95*2+27,4)+(6,5+3,2)*1,9 |  | 64.27 | [12 empty] | VV | 2 | 2 | True | 0 | ROZPOCET
| VV |  | " zateplení soklu strojovny výtahu" (6,74+6,3)*0,5+(1,2*0,5) |  | 7.12 | [12 empty] | VV | 2 | 2 | True | 0 | ROZPOCET
| VV |  | Mezisoučet |  | 109.69 | [12 empty] | VV | 2 | 3 | True | 0 | ROZPOCET
| VV |  | " zateplení soklu fasády" | [14 empty] | VV | 2 | 1 | True | 0 | ROZPOCET
| VV |  | "nad terénem" | [14 empty] | VV | 2 | 1 | True | 0 | ROZPOCET
| VV |  | "SV pohled"(28,16+0,16)*0,9 |  | 25.488 | [12 empty] | VV | 2 | 2 | True | 0 | ROZPOCET
| VV |  | "SZ pohled" (15,31+0,16*2)*0,9 |  | 14.067 | [12 empty] | VV | 2 | 2 | True | 0 | ROZPOCET
| VV |  | " JZ pohled" 29,41*0,9 |  | 26.469 | [12 empty] | VV | 2 | 2 | True | 0 | ROZPOCET
| VV |  | " pod terénem" | [14 empty] | VV | 2 | 1 | True | 0 | ROZPOCET
| VV |  | "SV pohled"(28,16+0,16)*0,5 |  | 14.16 | [12 empty] | VV | 2 | 2 | True | 0 | ROZPOCET
| VV |  | "SZ pohled" (15,31+0,16*2)*0,5 |  | 7.815 | [12 empty] | VV | 2 | 2 | True | 0 | ROZPOCET
| VV |  | " JZ pohled" 29,41*0,5 |  | 14.705 | [12 empty] | VV | 2 | 2 | True | 0 | ROZPOCET
| VV |  | Mezisoučet |  | 102.704 | [12 empty] | VV | 2 | 3 | True | 0 | ROZPOCET
| VV |  | Součet |  | 212.394 | [12 empty] | VV | 2 | 4 | True | 1 | ROZPOCET
16 | M | 28376443 | deska z polystyrénu XPS, hrana rovná a strukturovaný povrch 300kPa tl 100mm | m2 | 111.884 |  | 0 | CS ÚRS 2021 01 |  | základní |  | 0 | 0.003 | 0.33565 | 0 | 0 | 8 | M | 2 |  |  |  | ROZPOCET | 0 | 0 | 0 | 0 | 0 | 1 | 0 | 4 | 1813896768
| PP |  | deska z polystyrénu XPS, hrana rovná a strukturovaný povrch 300kPa tl 100mm | [14 empty] | PP | 2
| Online PSC |  | https://podminky.urs.cz/item/CS_URS_2021_01/28376443 | [14 empty] | Online PSC | 2
| VV |  | " viz. montáž + ztratné" 109,69 |  | 109.69 | [12 empty] | VV | 2 | 2 | True | 1 | ROZPOCET
| VV |  | 109,69*1,02 'Přepočtené koeficientem množství |  | 111.884 | [12 empty] | VV | 2 | 2 | False | 1 | ROZPOCET
17 | M | 28376444 | deska z polystyrénu XPS, hrana rovná a strukturovaný povrch 300kPa tl 120mm | m2 | 102.74 |  | 0 | CS ÚRS 2021 01 |  | základní |  | 0 | 0.0036 | 0.36986 | 0 | 0 | 8 | M | 2 |  |  |  | ROZPOCET | 0 | 0 | 0 | 0 | 0 | 1 | 0 | 4 | 332102527
| PP |  | deska z polystyrénu XPS, hrana rovná a strukturovaný povrch 300kPa tl 120mm | [14 empty] | PP | 2
| Online PSC |  | https://podminky.urs.cz/item/CS_URS_2021_01/28376444 | [14 empty] | Online PSC | 2
| VV |  | " viz. montáž + ztratné" 102,74 |  | 102.74 | [12 empty] | VV | 2 | 2 | True | 1 | ROZPOCET
18 | K | 622212061 | Montáž kontaktního zateplení vnějšího ostění, nadpraží nebo parapetu hl. špalety do 400 mm lepením desek z polystyrenu tl do 80 mm | m | 387.8 |  | 0 | CS ÚRS 2021 01 |  | základní |  | 0 | 0.00339 | 1.3146 | 0 | 0 | 4 | K | 2 |  |  |  | ROZPOCET | 0 | 0 | 0 | 0 | 0 | 1 | 0 | 4 | -926611376
| PP |  | Montáž kontaktního zateplení vnějšího ostění, nadpraží nebo parapetu lepením z polystyrenových desek nebo z kombinovaných desek hloubky špalet přes 200 do 400 mm, tloušťky desek přes 40 do 80 mm | [14 empty] | PP | 2
| Online PSC |  | https://podminky.urs.cz/item/CS_URS_2021_01/622212061 | [14 empty] | Online PSC | 2
| VV |  | " viz. půdorys 1.PP - 2.NP nový stav, pohledy a řezy" | [14 empty] | VV | 2 | 1 | True | 0 | ROZPOCET
| VV |  | "úprava vnějšího ostění a parapetu okna " | [14 empty] | VV | 2 | 1 | True | 0 | ROZPOCET
| VV |  | "okna a dveře v nové části objektu" | [14 empty] | VV | 2 | 1 | True | 0 | ROZPOCET
| VV |  | "1,25x2,0" (1,25*2+2,0*2)*(14+22+14) |  | 325 | [12 empty] | VV | 2 | 2 | True | 0 | ROZPOCET
| VV |  | "1,25x0,8" (1,25*2+0,8*2)*2 |  | 8.2 | [12 empty] | VV | 2 | 2 | True | 0 | ROZPOCET
| VV |  | "1,7x2,5" (1,7*2+2,5*2) |  | 8.4 | [12 empty] | VV | 2 | 2 | True | 0 | ROZPOCET
| VV |  | 11,55*4 |  | 46.2 | [12 empty] | VV | 2 | 2 | True | 0 | ROZPOCET
| VV |  | Součet |  | 387.8 | [12 empty] | VV | 2 | 4 | True | 1 | ROZPOCET
19 | M | 28376439 | deska z polystyrénu XPS, hrana rovná a strukturovaný povrch 250kPa tl 40mm | m2 | 155.12 |  | 0 | CS ÚRS 2021 01 |  | základní |  | 0 | 0.0012 | 0.18614 | 0 | 0 | 8 | M | 2 |  |  |  | ROZPOCET | 0 | 0 | 0 | 0 | 0 | 1 | 0 | 4 | 1278133500
| PP |  | deska z polystyrénu XPS, hrana rovná a strukturovaný povrch 250kPa tl 40mm | [14 empty] | PP | 2
| Online PSC |  | https://podminky.urs.cz/item/CS_URS_2021_01/28376439 | [14 empty] | Online PSC | 2
| VV |  | " viz. montáž + ztratné" 387,8*0,4 |  | 155.12 | [12 empty] | VV | 2 | 2 | True | 1 | ROZPOCET
20 | K | 622251101 | Příplatek k cenám kontaktního zateplení stěn za použití tepelněizolačních zátek z polystyrenu | m2 | 621.144 |  | 0 | CS ÚRS 2021 01 |  | základní |  | 0 | 6e-05 | 0.037269 | 0 | 0 | 4 | K | 2 |  |  |  | ROZPOCET | 0 | 0 | 0 | 0 | 0 | 1 | 0 | 4 | 2024072064
| PP |  | Montáž kontaktního zateplení lepením a mechanickým kotvením Příplatek k cenám za zápustnou montáž kotev s použitím tepelněizolačních zátek na vnější stěny z polystyrenu | [14 empty] | PP | 2
| Online PSC |  | https://podminky.urs.cz/item/CS_URS_2021_01/622251101 | [14 empty] | Online PSC | 2
| VV |  | " viz. montáž"20,95+212,394+387,8 |  | 621.144 | [12 empty] | VV | 2 | 2 | True | 1 | ROZPOCET
21 | K | 622251105 | Příplatek k cenám kontaktního zateplení stěn za použití tepelněizolačních zátek z minerální vlny | m2 | 872.403 |  | 0 | CS ÚRS 2021 01 |  | základní |  | 0 | 6e-05 | 0.052344 | 0 | 0 | 4 | K | 2 |  |  |  | ROZPOCET | 0 | 0 | 0 | 0 | 0 | 1 | 0 | 4 | -669615732
| PP |  | Montáž kontaktního zateplení lepením a mechanickým kotvením Příplatek k cenám za zápustnou montáž kotev s použitím tepelněizolačních zátek na vnější stěny z minerální vlny | [14 empty] | PP | 2
| Online PSC |  | https://podminky.urs.cz/item/CS_URS_2021_01/622251105 | [14 empty] | Online PSC | 2
| VV |  | " viz. montáž" 183,26+689,143 |  | 872.403 | [12 empty] | VV | 2 | 2 | True | 1 | ROZPOCET
22 | K | 622252001 | Montáž profilů kontaktního zateplení připevněných mechanicky | m | 54.305 |  | 0 | CS ÚRS 2021 01 |  | základní |  | 0 | 3e-05 | 0.0016291 | 0 | 0 | 4 | K | 2 |  |  |  | ROZPOCET | 0 | 0 | 0 | 0 | 0 | 1 | 0 | 4 | 325188827
| PP |  | Montáž profilů kontaktního zateplení zakládacích soklových připevněných hmoždinkami | [14 empty] | PP | 2
| Online PSC |  | https://podminky.urs.cz/item/CS_URS_2021_01/622252001 | [14 empty] | Online PSC | 2
| VV |  | " viz.půdorys 1.NP nový stav" | [14 empty] | VV | 2 | 1 | True | 0 | ROZPOCET
| VV |  | "zakládací lišta pro zateplení" 18,02+6,25+6,3+20,425+1,655*2 |  | 54.305 | [12 empty] | VV | 2 | 2 | True | 1 | ROZPOCET
23 | M | 59051653 | profil zakládací Al tl 0,7mm pro ETICS pro izolant tl 160mm | m | 57.02 |  | 0 | CS ÚRS 2021 01 |  | základní |  | 0 | 0.0006 | 0.034212 | 0 | 0 | 8 | M | 2 |  |  |  | ROZPOCET | 0 | 0 | 0 | 0 | 0 | 1 | 0 | 4 | -1475536346
| PP |  | profil zakládací Al tl 0,7mm pro ETICS pro izolant tl 160mm | [14 empty] | PP | 2
| Online PSC |  | https://podminky.urs.cz/item/CS_URS_2021_01/59051653 | [14 empty] | Online PSC | 2
| VV |  | " viz. montáž + ztratné" 54,305 |  | 54.305 | [12 empty] | VV | 2 | 2 | True | 1 | ROZPOCET
| VV |  | 54,305*1,05 'Přepočtené koeficientem množství |  | 57.02 | [12 empty] | VV | 2 | 2 | False | 1 | ROZPOCET
24 | K | 622252002 | Montáž profilů kontaktního zateplení lepených | m | 658.04 |  | 0 | CS ÚRS 2021 01 |  | základní |  | 0 | 0 | 0 | 0 | 0 | 4 | K | 2 |  |  |  | ROZPOCET | 0 | 0 | 0 | 0 | 0 | 1 | 0 | 4 | -1338820771
| PP |  | Montáž profilů kontaktního zateplení ostatních stěnových, dilatačních apod. lepených do tmelu | [14 empty] | PP | 2
| Online PSC |  | https://podminky.urs.cz/item/CS_URS_2021_01/622252002 | [14 empty] | Online PSC | 2
| VV |  | " viz. pohledy a řez" | [14 empty] | VV | 2 | 1 | True | 0 | ROZPOCET
| VV |  | " lišty na oknech a dveřích " | [14 empty] | VV | 2 | 1 | True | 0 | ROZPOCET
| VV |  | " APU lišta" (1,25+2,0*2)*29+(1,25+2,0*2)*14+2,0+2,6*2 |  | 232.95 | [12 empty] | VV | 2 | 2 | True | 0 | ROZPOCET
| VV |  | Mezisoučet |  | 232.95 | [12 empty] | VV | 2 | 3 | True | 0 | ROZPOCET
| VV |  | "parapetní lišta" 1,25*29+1,25*14 |  | 53.75 | [12 empty] | VV | 2 | 2 | True | 0 | ROZPOCET
| VV |  | Mezisoučet |  | 53.75 | [12 empty] | VV | 2 | 3 | True | 0 | ROZPOCET
| VV |  | " nadpraží " 1,25*29+1,25*14+2,0 |  | 55.75 | [12 empty] | VV | 2 | 2 | True | 0 | ROZPOCET
| VV |  | Mezisoučet |  | 55.75 | [12 empty] | VV | 2 | 3 | True | 0 | ROZPOCET
| VV |  | " ostění" 2,0*2*(29+14)+2,0*2 |  | 176 | [12 empty] | VV | 2 | 2 | True | 0 | ROZPOCET
| VV |  | Mezisoučet |  | 176 | [12 empty] | VV | 2 | 3 | True | 0 | ROZPOCET
| VV |  | "lišty na fasádě" | [14 empty] | VV | 2 | 1 | True | 0 | ROZPOCET
| VV |  | " rohová" 13,09*2+1,6*3 |  | 30.98 | [12 empty] | VV | 2 | 2 | True | 0 | ROZPOCET
| VV |  | "ukončení atiky" (18,02+6,25+6,3+20,425+1,655*2)*2 |  | 108.61 | [12 empty] | VV | 2 | 2 | True | 0 | ROZPOCET
| VV |  | Mezisoučet |  | 139.59 | [12 empty] | VV | 2 | 3 | True | 0 | ROZPOCET
| VV |  | Součet |  | 658.04 | [12 empty] | VV | 2 | 4 | True | 1 | ROZPOCET
25 | M | 63127466 | profil rohový Al 23x23mm s výztužnou tkaninou š 100mm pro ETICS | m | 32.529 |  | 0 | CS ÚRS 2021 01 |  | základní |  | 0 | 0.00011 | 0.0035782 | 0 | 0 | 8 | M | 2 |  |  |  | ROZPOCET | 0 | 0 | 0 | 0 | 0 | 1 | 0 | 4 | 1386941127
| PP |  | profil rohový Al 23x23mm s výztužnou tkaninou š 100mm pro ETICS | [14 empty] | PP | 2
| Online PSC |  | https://podminky.urs.cz/item/CS_URS_2021_01/63127466 | [14 empty] | Online PSC | 2
| VV |  | " viz. montáž + ztratné" 30,98 |  | 30.98 | [12 empty] | VV | 2 | 2 | True | 1 | ROZPOCET
| VV |  | 30,98*1,05 'Přepočtené koeficientem množství |  | 32.529 | [12 empty] | VV | 2 | 2 | False | 1 | ROZPOCET
26 | M | 28342206 | profil ukončovací PVC s výztužnou tkaninu pro ukončení atiky ETICS | m | 114.041 |  | 0 | CS ÚRS 2021 01 |  | základní |  | 0 | 0.0002 | 0.022808 | 0 | 0 | 8 | M | 2 |  |  |  | ROZPOCET | 0 | 0 | 0 | 0 | 0 | 1 | 0 | 4 | 1103275048
| PP |  | profil ukončovací PVC s výztužnou tkaninu pro ukončení atiky ETICS | [14 empty] | PP | 2
| Online PSC |  | https://podminky.urs.cz/item/CS_URS_2021_01/28342206 | [14 empty] | Online PSC | 2
| VV |  | " viz. montáž + ztratné" 108,61 |  | 108.61 | [12 empty] | VV | 2 | 2 | True | 1 | ROZPOCET
| VV |  | 108,61*1,05 'Přepočtené koeficientem množství |  | 114.041 | [12 empty] | VV | 2 | 2 | False | 1 | ROZPOCET
27 | M | 59051512 | profil začišťovací s okapnicí PVC s výztužnou tkaninou pro parapet ETICS | m | 56.438 |  | 0 | CS ÚRS 2021 01 |  | základní |  | 0 | 0.0002 | 0.011288 | 0 | 0 | 8 | M | 2 |  |  |  | ROZPOCET | 0 | 0 | 0 | 0 | 0 | 1 | 0 | 4 | -987584652
| PP |  | profil začišťovací s okapnicí PVC s výztužnou tkaninou pro parapet ETICS | [14 empty] | PP | 2
| Online PSC |  | https://podminky.urs.cz/item/CS_URS_2021_01/59051512 | [14 empty] | Online PSC | 2
| VV |  | " viz. montáž + ztratné" 53,75 |  | 53.75 | [12 empty] | VV | 2 | 2 | True | 1 | ROZPOCET
| VV |  | 53,75*1,05 'Přepočtené koeficientem množství |  | 56.438 | [12 empty] | VV | 2 | 2 | False | 1 | ROZPOCET
28 | M | 59051510 | profil začišťovací s okapnicí PVC s výztužnou tkaninou pro nadpraží ETICS | m | 58.538 |  | 0 | CS ÚRS 2021 01 |  | základní |  | 0 | 0.0003 | 0.017561 | 0 | 0 | 8 | M | 2 |  |  |  | ROZPOCET | 0 | 0 | 0 | 0 | 0 | 1 | 0 | 4 | -1676862202
| PP |  | profil začišťovací s okapnicí PVC s výztužnou tkaninou pro nadpraží ETICS | [14 empty] | PP | 2
| Online PSC |  | https://podminky.urs.cz/item/CS_URS_2021_01/59051510 | [14 empty] | Online PSC | 2
| VV |  | " viz. montáž + ztratné" 55,75 |  | 55.75 | [12 empty] | VV | 2 | 2 | True | 1 | ROZPOCET
| VV |  | 55,75*1,05 'Přepočtené koeficientem množství |  | 58.538 | [12 empty] | VV | 2 | 2 | False | 1 | ROZPOCET
29 | M | 59051476 | profil začišťovací PVC 9mm s výztužnou tkaninou pro ostění ETICS | m | 184.8 |  | 0 | CS ÚRS 2021 01 |  | základní |  | 0 | 4e-05 | 0.007392 | 0 | 0 | 8 | M | 2 |  |  |  | ROZPOCET | 0 | 0 | 0 | 0 | 0 | 1 | 0 | 4 | -1614140031
| PP |  | profil začišťovací PVC 9mm s výztužnou tkaninou pro ostění ETICS | [14 empty] | PP | 2
| Online PSC |  | https://podminky.urs.cz/item/CS_URS_2021_01/59051476 | [14 empty] | Online PSC | 2
| VV |  | " viz. montáž + ztratné" 176,0 |  | 176 | [12 empty] | VV | 2 | 2 | True | 1 | ROZPOCET
| VV |  | 176*1,05 'Přepočtené koeficientem množství |  | 184.8 | [12 empty] | VV | 2 | 2 | False | 1 | ROZPOCET
30 | M | 28342RP33 | profil začišťovací PVC 6mm s výztužnou tkaninou pro okna ETICS | m | 244.598 |  | 0 |  |  | základní |  | 0 | 4e-05 | 0.0097839 | 0 | 0 | 8 | M | 2 |  |  |  | ROZPOCET | 0 | 0 | 0 | 0 | 0 | 1 | 0 | 4 | -459388708
| PP |  | profil začišťovací PVC 6mm s výztužnou tkaninou pro okna ETICS | [14 empty] | PP | 2
| VV |  | " viz. montáž + ztratné" 232,95 |  | 232.95 | [12 empty] | VV | 2 | 2 | True | 1 | ROZPOCET
| VV |  | 232,95*1,05 'Přepočtené koeficientem množství |  | 244.598 | [12 empty] | VV | 2 | 2 | False | 1 | ROZPOCET
31 | K | 622511111 | Tenkovrstvá akrylátová mozaiková střednězrnná omítka včetně penetrace vnějších stěn | m2 | 66.024 |  | 0 | CS ÚRS 2021 01 |  | základní |  | 0 | 0.00628 | 0.41463 | 0 | 0 | 4 | K | 2 |  |  |  | ROZPOCET | 0 | 0 | 0 | 0 | 0 | 1 | 0 | 4 | 1416300933
| PP |  | Omítka tenkovrstvá akrylátová vnějších ploch probarvená, včetně penetrace podkladu mozaiková střednězrnná stěn | [14 empty] | PP | 2
| Online PSC |  | https://podminky.urs.cz/item/CS_URS_2021_01/622511111 | [14 empty] | Online PSC | 2
| VV |  | " zateplení soklu fasády" | [14 empty] | VV | 2 | 1 | True | 0 | ROZPOCET
| VV |  | "nad terénem" | [14 empty] | VV | 2 | 1 | True | 0 | ROZPOCET
| VV |  | "SV pohled" (28,16+0,16)*0,9 |  | 25.488 | [12 empty] | VV | 2 | 2 | True | 0 | ROZPOCET
| VV |  | "SZ pohled" (15,31+0,16*2)*0,9 |  | 14.067 | [12 empty] | VV | 2 | 2 | True | 0 | ROZPOCET
| VV |  | " JZ pohled" 29,41*0,9 |  | 26.469 | [12 empty] | VV | 2 | 2 | True | 0 | ROZPOCET
| VV |  | Součet |  | 66.024 | [12 empty] | VV | 2 | 4 | True | 1 | ROZPOCET
32 | K | 622521001 | Tenkovrstvá silikátová zrnitá omítka tl. 1,0 mm včetně penetrace vnějších stěn | m2 | 48.8 |  | 0 | CS ÚRS 2021 01 |  | základní |  | 0 | 0.00198 | 0.096624 | 0 | 0 | 4 | K | 2 |  |  |  | ROZPOCET | 0 | 0 | 0 | 0 | 0 | 1 | 0 | 4 | -411101554
| PP |  | Omítka tenkovrstvá silikátová vnějších ploch probarvená, včetně penetrace podkladu zrnitá, tloušťky 1,0 mm stěn | [14 empty] | PP | 2
| Online PSC |  | https://podminky.urs.cz/item/CS_URS_2021_01/622521001 | [14 empty] | Online PSC | 2
| VV |  | " viz. půdorys pohledy nový stav, řezy" | [14 empty] | VV | 2 | 1 | True | 0 | ROZPOCET
| VV |  | " zateplení objektu - hlavní fasáda" | [14 empty] | VV | 2 | 1 | True | 0 | ROZPOCET
| VV |  | "SV pohled" | [14 empty] | VV | 2 | 1 | True | 0 | ROZPOCET
| VV |  | "hladká omítka meziokenních pilířů" 0,8*2,0*8 |  | 12.8 | [12 empty] | VV | 2 | 2 | True | 0 | ROZPOCET
| VV |  | " JZ pohled" | [14 empty] | VV | 2 | 1 | True | 0 | ROZPOCET
| VV |  | "odpočet hladká omítka meziokenních pilířů " 1,0*2,0*18 |  | 36 | [12 empty] | VV | 2 | 2 | True | 0 | ROZPOCET
| VV |  | Součet |  | 48.8 | [12 empty] | VV | 2 | 4 | True | 1 | ROZPOCET
33 | K | 622521021 | Tenkovrstvá silikátová zrnitá omítka tl. 2,0 mm včetně penetrace vnějších stěn | m2 | 795.643 |  | 0 | CS ÚRS 2021 01 |  | základní |  | 0 | 0.00348 | 2.7688 | 0 | 0 | 4 | K | 2 |  |  |  | ROZPOCET | 0 | 0 | 0 | 0 | 0 | 1 | 0 | 4 | 1768069908
| PP |  | Omítka tenkovrstvá silikátová vnějších ploch probarvená, včetně penetrace podkladu zrnitá, tloušťky 2,0 mm stěn | [14 empty] | PP | 2
| Online PSC |  | https://podminky.urs.cz/item/CS_URS_2021_01/622521021 | [14 empty] | Online PSC | 2
| VV |  | " viz. půdorys pohledy nový stav, řezy" | [14 empty] | VV | 2 | 1 | True | 0 | ROZPOCET
| VV |  | " zateplení objektu - hlavní fasáda" | [14 empty] | VV | 2 | 1 | True | 0 | ROZPOCET
| VV |  | "SV pohled" | [14 empty] | VV | 2 | 1 | True | 0 | ROZPOCET
| VV |  | 192,3+(3,15+0,16)*12,62+1,655*2,6*2 |  | 242.678 | [12 empty] | VV | 2 | 2 | True | 0 | ROZPOCET
| VV |  | " odpočet otvorů" -(1,25*2,0*14) |  | -35 | [12 empty] | VV | 2 | 2 | True | 0 | ROZPOCET
| VV |  | " JZ pohled" | [14 empty] | VV | 2 | 1 | True | 0 | ROZPOCET
| VV |  | 276,5 |  | 276.5 | [12 empty] | VV | 2 | 2 | True | 0 | ROZPOCET
| VV |  | "odpočet otvorů" -(1,25*2,0*29) |  | -72.5 | [12 empty] | VV | 2 | 2 | True | 0 | ROZPOCET
| VV |  | "SZ pohled" | [14 empty] | VV | 2 | 1 | True | 0 | ROZPOCET
| VV |  | (6,3+0,16)*12,7+(6,5+0,45)*2,1+(6,25+0,16)*11,15 |  | 168.109 | [12 empty] | VV | 2 | 2 | True | 0 | ROZPOCET
| VV |  | Mezisoučet |  | 579.787 | [12 empty] | VV | 2 | 3 | True | 0 | ROZPOCET
| VV |  | " zateplení nástavby výtahů" (6,5+0,16*2)*3,9*2+(7,2*2)*3,9 |  | 109.356 | [12 empty] | VV | 2 | 2 | True | 0 | ROZPOCET
| VV |  | "ostění oken a dveří" | [14 empty] | VV | 2 | 1 | True | 0 | ROZPOCET
| VV |  | (1,25+2,0*2)*(14+29)*0,4 |  | 90.3 | [12 empty] | VV | 2 | 2 | True | 0 | ROZPOCET
| VV |  | (5,2+11,0*2)*0,4 |  | 10.88 | [12 empty] | VV | 2 | 2 | True | 0 | ROZPOCET
| VV |  | (1,25+0,9*2)*2*0,4 |  | 2.44 | [12 empty] | VV | 2 | 2 | True | 0 | ROZPOCET
| VV |  | (2,0+2,6*2)*0,4 |  | 2.88 | [12 empty] | VV | 2 | 2 | True | 0 | ROZPOCET
| VV |  | Součet |  | 795.643 | [12 empty] | VV | 2 | 4 | True | 1 | ROZPOCET
34 | K | 629991001 | Zakrytí podélných ploch fólií volně položenou | m2 | 72 |  | 0 | CS ÚRS 2021 01 |  | základní |  | 0 | 0 | 0 | 0 | 0 | 4 | K | 2 |  |  |  | ROZPOCET | 0 | 0 | 0 | 0 | 0 | 1 | 0 | 4 | -1654310375
| PP |  | Zakrytí vnějších ploch před znečištěním včetně pozdějšího odkrytí ploch podélných rovných (např. chodníků) fólií položenou volně | [14 empty] | PP | 2
| Online PSC |  | https://podminky.urs.cz/item/CS_URS_2021_01/629991001 | [14 empty] | Online PSC | 2
| VV |  | " viz. půdorys 1.PP nový stav" | [14 empty] | VV | 2 | 1 | True | 0 | ROZPOCET
| VV |  | "ochrana zpevněných ploch při provádění fasády" 48*1,5 |  | 72 | [12 empty] | VV | 2 | 2 | True | 1 | ROZPOCET
35 | K | 629991012 | Zakrytí výplní otvorů fólií přilepenou na začišťovací lišty | m2 | 201.13 |  | 0 | CS ÚRS 2021 01 |  | základní |  | 0 | 0 | 0 | 0 | 0 | 4 | K | 2 |  |  |  | ROZPOCET | 0 | 0 | 0 | 0 | 0 | 1 | 0 | 4 | -2078005966
| PP |  | Zakrytí vnějších ploch před znečištěním včetně pozdějšího odkrytí výplní otvorů a svislých ploch fólií přilepenou na začišťovací lištu | [14 empty] | PP | 2
| Online PSC |  | https://podminky.urs.cz/item/CS_URS_2021_01/629991012 | [14 empty] | Online PSC | 2
| VV |  | " viz. půdorys pohledy nový stav, řezy" | [14 empty] | VV | 2 | 1 | True | 0 | ROZPOCET
| VV |  | 1,25*2,0*29+1,25*2,0*14+2,0*2,6+62,1+26,33 |  | 201.13 | [12 empty] | VV | 2 | 2 | True | 0 | ROZPOCET
| VV |  | Součet |  | 201.13 | [12 empty] | VV | 2 | 4 | True | 1 | ROZPOCET
36 | K | 629999011 | Příplatek k úpravám povrchů za provádění styku dvou barev nebo struktur na fasádě | m | 193.3 |  | 0 | CS ÚRS 2021 01 |  | základní |  | 0 | 0 | 0 | 0 | 0 | 4 | K | 2 |  |  |  | ROZPOCET | 0 | 0 | 0 | 0 | 0 | 1 | 0 | 4 | -2140349456
| PP |  | Příplatky k cenám úprav vnějších povrchů za zvýšenou pracnost při provádění styku dvou struktur na fasádě | [14 empty] | PP | 2
| Online PSC |  | https://podminky.urs.cz/item/CS_URS_2021_01/629999011 | [14 empty] | Online PSC | 2
| VV |  | " viz pohledy a půdorysy 1.PP-2.NP nový stav, řezy" | [14 empty] | VV | 2 | 1 | True | 0 | ROZPOCET
| VV |  | 11,55*2+7,1+7,1 |  | 37.3 | [12 empty] | VV | 2 | 2 | True | 0 | ROZPOCET
| VV |  | (1,0*2+2,0*2)*(8+18) |  | 156 | [12 empty] | VV | 2 | 2 | True | 0 | ROZPOCET
| VV |  | Součet |  | 193.3 | [12 empty] | VV | 2 | 4 | True | 1 | ROZPOCET
37 | K | 629999031 | Příplatek k omítce vnějších povrchů za zvýšenou pracnost při ploše otvorů přes 45 do 65 % | m2 | 579.787 |  | 0 | CS ÚRS 2021 01 |  | základní |  | 0 | 0 | 0 | 0 | 0 | 4 | K | 2 |  |  |  | ROZPOCET | 0 | 0 | 0 | 0 | 0 | 1 | 0 | 4 | 1121681590
| PP |  | Příplatky k cenám úprav vnějších povrchů za zvýšenou pracnost při provádění prací menšího rozsahu omítané plochy s podílem otvorů v ploše fasády přes 45 do 65 % | [14 empty] | PP | 2
| Online PSC |  | https://podminky.urs.cz/item/CS_URS_2021_01/629999031 | [14 empty] | Online PSC | 2
| VV |  | " viz. půdorys pohledy nový stav, řezy" | [14 empty] | VV | 2 | 1 | True | 0 | ROZPOCET
| VV |  | " zateplení objektu - hlavní fasáda" | [14 empty] | VV | 2 | 1 | True | 0 | ROZPOCET
| VV |  | "SV pohled" | [14 empty] | VV | 2 | 1 | True | 0 | ROZPOCET
| VV |  | 192,3+(3,15+0,16)*12,62+1,655*2,6*2 |  | 242.678 | [12 empty] | VV | 2 | 2 | True | 0 | ROZPOCET
| VV |  | " odpočet otvorů" -(1,25*2,0*14) |  | -35 | [12 empty] | VV | 2 | 2 | True | 0 | ROZPOCET
| VV |  | " JZ pohled" | [14 empty] | VV | 2 | 1 | True | 0 | ROZPOCET
| VV |  | 276,5 |  | 276.5 | [12 empty] | VV | 2 | 2 | True | 0 | ROZPOCET
| VV |  | "odpočet otvorů" -(1,25*2,0*29) |  | -72.5 | [12 empty] | VV | 2 | 2 | True | 0 | ROZPOCET
| VV |  | "SZ pohled" | [14 empty] | VV | 2 | 1 | True | 0 | ROZPOCET
| VV |  | (6,3+0,16)*12,7+(6,5+0,45)*2,1+(6,25+0,16)*11,15 |  | 168.109 | [12 empty] | VV | 2 | 2 | True | 0 | ROZPOCET
| VV |  | Mezisoučet |  | 579.787 | [12 empty] | VV | 2 | 3 | True | 0 | ROZPOCET
| VV |  | Součet |  | 579.787 | [12 empty] | VV | 2 | 4 | True | 1 | ROZPOCET
38 | K | 629999042 | Příplatek k úpravám vnějších povrchů za provádění prací v nadstřešní části | m2 | 30.152 |  | 0 | CS ÚRS 2021 01 |  | základní |  | 0 | 0 | 0 | 0 | 0 | 4 | K | 2 |  |  |  | ROZPOCET | 0 | 0 | 0 | 0 | 0 | 1 | 0 | 4 | -516745643
| PP |  | Příplatky k cenám úprav vnějších povrchů za ztížené pracovní podmínky práce v nadstřešní části objektu | [14 empty] | PP | 2
| Online PSC |  | https://podminky.urs.cz/item/CS_URS_2021_01/629999042 | [14 empty] | Online PSC | 2
| VV |  | "viz. pohledy nový stav" (3,15+0,16+6,5+0,16)*1,6+14,2 |  | 30.152 | [12 empty] | VV | 2 | 2 | True | 1 | ROZPOCET
| D | 63 | Podlahy a podlahové konstrukce |  |  |  | 0 |  |  |  |  | 0 |  | 17.1814 |  | 0 | 1 | D | 1 |  |  |  | ROZPOCET | [6 empty] | 0
39 | K | 632450131 | Vyrovnávací cementový potěr tl do 20 mm ze suchých směsí provedený v ploše | m2 | 409.082 |  | 0 | CS ÚRS 2021 01 |  | základní |  | 0 | 0.042 | 17.1814 | 0 | 0 | 4 | K | 2 |  |  |  | ROZPOCET | 0 | 0 | 0 | 0 | 0 | 1 | 0 | 4 | 2091785265
| PP |  | Potěr cementový vyrovnávací ze suchých směsí v ploše o průměrné (střední) tl. od 10 do 20 mm | [14 empty] | PP | 2
| Online PSC |  | https://podminky.urs.cz/item/CS_URS_2021_01/632450131 | [14 empty] | Online PSC | 2
| VV |  | " viz půdorys střechy - nový stav" | [14 empty] | VV | 2 | 1 | True | 0 | ROZPOCET
| VV |  | " nová část střechy" | [14 empty] | VV | 2 | 1 | True | 0 | ROZPOCET
| VV |  | " konstrukční vrstva střechy vyrovnávací potěr" 27,40*14,93 |  | 409.082 | [12 empty] | VV | 2 | 2 | True | 1 | ROZPOCET
| D | 94 | Lešení a stavební výtahy |  |  |  | 0 |  |  |  |  | 0 |  | 0 |  | 0 | 1 | D | 1 |  |  |  | ROZPOCET | [6 empty] | 0
40 | K | 941111132 | Montáž lešení řadového trubkového lehkého s podlahami zatížení do 200 kg/m2 š do 1,5 m v do 25 m | m2 | 658.928 |  | 0 | CS ÚRS 2021 01 |  | základní |  | 0 | 0 | 0 | 0 | 0 | 4 | K | 2 |  |  |  | ROZPOCET | 0 | 0 | 0 | 0 | 0 | 1 | 0 | 4 | -1999595987
| PP |  | Montáž lešení řadového trubkového lehkého pracovního s podlahami s provozním zatížením tř. 3 do 200 kg/m2 šířky tř. W12 přes 1,2 do 1,5 m, výšky přes 10 do 25 m | [14 empty] | PP | 2
| Online PSC |  | https://podminky.urs.cz/item/CS_URS_2021_01/941111132 | [14 empty] | Online PSC | 2
| VV |  | " montáž lešení pro venkovní úpravy fasády" | [14 empty] | VV | 2 | 1 | True | 0 | ROZPOCET
| VV |  | (18,02+1,5*2)*(11,5-1,0) |  | 220.71 | [12 empty] | VV | 2 | 2 | True | 0 | ROZPOCET
| VV |  | (20,425+1,5*2)*(11,5-1,0) |  | 245.963 | [12 empty] | VV | 2 | 2 | True | 0 | ROZPOCET
| VV |  | (15,31+1,5*2)*(11,5-1,0) |  | 192.255 | [12 empty] | VV | 2 | 2 | True | 0 | ROZPOCET
| VV |  | Součet |  | 658.928 | [12 empty] | VV | 2 | 4 | True | 1 | ROZPOCET
41 | K | 941111232 | Příplatek k lešení řadovému trubkovému lehkému s podlahami š 1,5 m v 25 m za první a ZKD den použití | m2 | 59303.52 |  | 0 | CS ÚRS 2021 01 |  | základní |  | 0 | 0 | 0 | 0 | 0 | 4 | K | 2 |  |  |  | ROZPOCET | 0 | 0 | 0 | 0 | 0 | 1 | 0 | 4 | 75672004
| PP |  | Montáž lešení řadového trubkového lehkého pracovního s podlahami s provozním zatížením tř. 3 do 200 kg/m2 Příplatek za první a každý další den použití lešení k ceně -1132 | [14 empty] | PP | 2
| Online PSC |  | https://podminky.urs.cz/item/CS_URS_2021_01/941111232 | [14 empty] | Online PSC | 2
| VV |  | " předpoklad 90 dní" 658,928*90 |  | 59303.52 | [12 empty] | VV | 2 | 2 | True | 1 | ROZPOCET
42 | K | 941111832 | Demontáž lešení řadového trubkového lehkého s podlahami zatížení do 200 kg/m2 š do 1,5 m v do 25 m | m2 | 658.928 |  | 0 | CS ÚRS 2021 01 |  | základní |  | 0 | 0 | 0 | 0 | 0 | 4 | K | 2 |  |  |  | ROZPOCET | 0 | 0 | 0 | 0 | 0 | 1 | 0 | 4 | 1596755261
| PP |  | Demontáž lešení řadového trubkového lehkého pracovního s podlahami s provozním zatížením tř. 3 do 200 kg/m2 šířky tř. W12 přes 1,2 do 1,5 m, výšky přes 10 do 25 m | [14 empty] | PP | 2
| Online PSC |  | https://podminky.urs.cz/item/CS_URS_2021_01/941111832 | [14 empty] | Online PSC | 2
| VV |  | " viz. montáž" 658,928 |  | 658.928 | [12 empty] | VV | 2 | 2 | True | 1 | ROZPOCET
43 | K | 944511111 | Montáž ochranné sítě z textilie z umělých vláken | m2 | 658.928 |  | 0 | CS ÚRS 2021 01 |  | základní |  | 0 | 0 | 0 | 0 | 0 | 4 | K | 2 |  |  |  | ROZPOCET | 0 | 0 | 0 | 0 | 0 | 1 | 0 | 4 | -382296894
| PP |  | Montáž ochranné sítě zavěšené na konstrukci lešení z textilie z umělých vláken | [14 empty] | PP | 2
| Online PSC |  | https://podminky.urs.cz/item/CS_URS_2021_01/944511111 | [14 empty] | Online PSC | 2
| VV |  | " montáž lešení pro venkovní úpravy fasády" | [14 empty] | VV | 2 | 1 | True | 0 | ROZPOCET
| VV |  | (18,02+1,5*2)*(11,5-1,0) |  | 220.71 | [12 empty] | VV | 2 | 2 | True | 0 | ROZPOCET
| VV |  | (20,425+1,5*2)*(11,5-1,0) |  | 245.963 | [12 empty] | VV | 2 | 2 | True | 0 | ROZPOCET
| VV |  | (15,31+1,5*2)*(11,5-1,0) |  | 192.255 | [12 empty] | VV | 2 | 2 | True | 0 | ROZPOCET
| VV |  | Součet |  | 658.928 | [12 empty] | VV | 2 | 4 | True | 1 | ROZPOCET
44 | K | 944511211 | Příplatek k ochranné síti za první a ZKD den použití | m2 | 59303.52 |  | 0 | CS ÚRS 2021 01 |  | základní |  | 0 | 0 | 0 | 0 | 0 | 4 | K | 2 |  |  |  | ROZPOCET | 0 | 0 | 0 | 0 | 0 | 1 | 0 | 4 | 798536932
| PP |  | Montáž ochranné sítě Příplatek za první a každý další den použití sítě k ceně -1111 | [14 empty] | PP | 2
| Online PSC |  | https://podminky.urs.cz/item/CS_URS_2021_01/944511211 | [14 empty] | Online PSC | 2
| VV |  | " předpoklad 90 dní" 658,928*90 |  | 59303.52 | [12 empty] | VV | 2 | 2 | True | 1 | ROZPOCET
45 | K | 944511811 | Demontáž ochranné sítě z textilie z umělých vláken | m2 | 658.928 |  | 0 | CS ÚRS 2021 01 |  | základní |  | 0 | 0 | 0 | 0 | 0 | 4 | K | 2 |  |  |  | ROZPOCET | 0 | 0 | 0 | 0 | 0 | 1 | 0 | 4 | 1755918325
| PP |  | Demontáž ochranné sítě zavěšené na konstrukci lešení z textilie z umělých vláken | [14 empty] | PP | 2
| Online PSC |  | https://podminky.urs.cz/item/CS_URS_2021_01/944511811 | [14 empty] | Online PSC | 2
| VV |  | " viz. montáž" 658,928 |  | 658.928 | [12 empty] | VV | 2 | 2 | True | 1 | ROZPOCET
| D | 97 | Prorážení otvorů a ostatní bourací práce |  |  |  | 0 |  |  |  |  | 0 |  | 0 |  | 4.4015 | 1 | D | 1 |  |  |  | ROZPOCET | [6 empty] | 0
46 | K | 967042712 | Odsekání zdiva z kamene nebo betonu plošné tl do 100 mm | m2 | 17.606 |  | 0 | CS ÚRS 2021 01 |  | základní |  | 0 | 0 | 0 | 0.25 | 4.4015 | 4 | K | 2 |  |  |  | ROZPOCET | 0 | 0 | 0 | 0 | 0 | 1 | 0 | 4 | -521036166
| PP |  | Odsekání zdiva z kamene nebo betonu plošné, tl. do 100 mm | [14 empty] | PP | 2
| Online PSC |  | https://podminky.urs.cz/item/CS_URS_2021_01/967042712 | [14 empty] | Online PSC | 2
| VV |  | " zateplení soklu fasády - úprava základových konstrukcí " | [14 empty] | VV | 2 | 1 | True | 0 | ROZPOCET
| VV |  | " pod terénem" | [14 empty] | VV | 2 | 1 | True | 0 | ROZPOCET
| VV |  | "SV pohled" (28,16+0,16)*0,8 |  | 22.656 | [12 empty] | VV | 2 | 2 | True | 0 | ROZPOCET
| VV |  | "SZ pohled" (15,31+0,16*2)*0,8 |  | 12.504 | [12 empty] | VV | 2 | 2 | True | 0 | ROZPOCET
| VV |  | " JZ pohled"29,41*0,8 |  | 23.528 | [12 empty] | VV | 2 | 2 | True | 0 | ROZPOCET
| VV |  | Mezisoučet |  | 58.688 | [12 empty] | VV | 2 | 3 | True | 0 | ROZPOCET
| VV |  | " předpoklad 30% " 58,688/100*30 |  | 17.606 | [12 empty] | VV | 2 | 2 | True | 1 | ROZPOCET
| D | 997 | Přesun sutě |  |  |  | 0 |  |  |  |  | 0 |  | 0 |  | 0 | 1 | D | 1 |  |  |  | ROZPOCET | [6 empty] | 0
47 | K | 997013153 | Vnitrostaveništní doprava suti a vybouraných hmot pro budovy v do 12 m s omezením mechanizace | t | 19.484 |  | 0 | CS ÚRS 2021 01 |  | základní |  | 0 | 0 | 0 | 0 | 0 | 4 | K | 2 |  |  |  | ROZPOCET | 0 | 0 | 0 | 0 | 0 | 1 | 0 | 4 | 356104317
| PP |  | Vnitrostaveništní doprava suti a vybouraných hmot vodorovně do 50 m svisle s omezením mechanizace pro budovy a haly výšky přes 9 do 12 m | [14 empty] | PP | 2
| Online PSC |  | https://podminky.urs.cz/item/CS_URS_2021_01/997013153 | [14 empty] | Online PSC | 2
48 | K | 997013501 | Odvoz suti a vybouraných hmot na skládku nebo meziskládku do 1 km se složením | t | 19.484 |  | 0 | CS ÚRS 2021 01 |  | základní |  | 0 | 0 | 0 | 0 | 0 | 4 | K | 2 |  |  |  | ROZPOCET | 0 | 0 | 0 | 0 | 0 | 1 | 0 | 4 | -1749819005
| PP |  | Odvoz suti a vybouraných hmot na skládku nebo meziskládku se složením, na vzdálenost do 1 km | [14 empty] | PP | 2
| Online PSC |  | https://podminky.urs.cz/item/CS_URS_2021_01/997013501 | [14 empty] | Online PSC | 2
49 | K | 997013509 | Příplatek k odvozu suti a vybouraných hmot na skládku ZKD 1 km přes 1 km | t | 370.196 |  | 0 | CS ÚRS 2021 01 |  | základní |  | 0 | 0 | 0 | 0 | 0 | 4 | K | 2 |  |  |  | ROZPOCET | 0 | 0 | 0 | 0 | 0 | 1 | 0 | 4 | 1671022957
| PP |  | Odvoz suti a vybouraných hmot na skládku nebo meziskládku se složením, na vzdálenost Příplatek k ceně za každý další i započatý 1 km přes 1 km | [14 empty] | PP | 2
| Online PSC |  | https://podminky.urs.cz/item/CS_URS_2021_01/997013509 | [14 empty] | Online PSC | 2
| VV |  | "předpoklad skládka nebo zařízení pro nakládání s odpadem do 20 km" | [14 empty] | VV | 2 | 1 | True | 0 | ROZPOCET
| VV |  | 19*19,484 |  | 370.196 | [12 empty] | VV | 2 | 2 | True | 1 | ROZPOCET
50 | K | 997013631 | Poplatek za uložení na skládce (skládkovné) stavebního odpadu směsného kód odpadu 17 09 04 | t | 19.484 |  | 0 | CS ÚRS 2021 01 |  | základní |  | 0 | 0 | 0 | 0 | 0 | 4 | K | 2 |  |  |  | ROZPOCET | 0 | 0 | 0 | 0 | 0 | 1 | 0 | 4 | 1950869069
| PP |  | Poplatek za uložení stavebního odpadu na skládce (skládkovné) směsného stavebního a demoličního zatříděného do Katalogu odpadů pod kódem 17 09 04 | [14 empty] | PP | 2
| Online PSC |  | https://podminky.urs.cz/item/CS_URS_2021_01/997013631 | [14 empty] | Online PSC | 2
| D | 998 | Přesun hmot |  |  |  | 0 |  |  |  |  | 0 |  | 0 |  | 0 | 1 | D | 1 |  |  |  | ROZPOCET | [6 empty] | 0
51 | K | 998017002 | Přesun hmot s omezením mechanizace pro budovy v do 12 m | t | 47.4 |  | 0 | CS ÚRS 2021 01 |  | základní |  | 0 | 0 | 0 | 0 | 0 | 4 | K | 2 |  |  |  | ROZPOCET | 0 | 0 | 0 | 0 | 0 | 1 | 0 | 4 | -734763045
| PP |  | Přesun hmot pro budovy občanské výstavby, bydlení, výrobu a služby s omezením mechanizace vodorovná dopravní vzdálenost do 100 m pro budovy s jakoukoliv nosnou konstrukcí výšky přes 6 do 12 m | [14 empty] | PP | 2
| Online PSC |  | https://podminky.urs.cz/item/CS_URS_2021_01/998017002 | [14 empty] | Online PSC | 2
| D | PSV | Práce a dodávky PSV |  |  |  | 0 |  |  |  |  | 0 |  | 25.3439 |  | 0 | 2 | D | 0 |  |  |  | ROZPOCET | [6 empty] | 0
| D | 711 | Izolace proti vodě, vlhkosti a plynům |  |  |  | 0 |  |  |  |  | 0 |  | 0.83929 |  | 0 | 2 | D | 1 |  |  |  | ROZPOCET | [6 empty] | 0
52 | K | 711161223 | Izolace proti zemní vlhkosti nopovou fólií s textilií svislá, nopek v 9,0 mm | m2 | 124.712 |  | 0 | CS ÚRS 2021 01 |  | základní |  | 0 | 0.00078 | 0.097275 | 0 | 0 | 16 | K | 2 |  |  |  | ROZPOCET | 0 | 0 | 0 | 0 | 0 | 1 | 0 | 16 | -552844958
| PP |  | Izolace proti zemní vlhkosti a beztlakové vodě nopovými fóliemi na ploše svislé S vrstva ochranná, odvětrávací a drenážní s nakašírovanou filtrační textilií výška nopku 9,0 mm, tl. fólie do 0,6 mm | [14 empty] | PP | 2
| Online PSC |  | https://podminky.urs.cz/item/CS_URS_2021_01/711161223 | [14 empty] | Online PSC | 2
| VV |  | " zateplení soklu fasády" | [14 empty] | VV | 2 | 1 | True | 0 | ROZPOCET
| VV |  | "nad terénem" | [14 empty] | VV | 2 | 1 | True | 0 | ROZPOCET
| VV |  | "SV pohled" (28,16+0,16)*0,9 |  | 25.488 | [12 empty] | VV | 2 | 2 | True | 0 | ROZPOCET
| VV |  | "SZ pohled" (15,31+0,16*2)*0,9 |  | 14.067 | [12 empty] | VV | 2 | 2 | True | 0 | ROZPOCET
| VV |  | " JZ pohled" 29,41*0,9 |  | 26.469 | [12 empty] | VV | 2 | 2 | True | 0 | ROZPOCET
| VV |  | " pod terénem" | [14 empty] | VV | 2 | 1 | True | 0 | ROZPOCET
| VV |  | "SV pohled" (28,16+0,16)*0,8 |  | 22.656 | [12 empty] | VV | 2 | 2 | True | 0 | ROZPOCET
| VV |  | "SZ pohled" (15,31+0,16*2)*0,8 |  | 12.504 | [12 empty] | VV | 2 | 2 | True | 0 | ROZPOCET
| VV |  | " JZ pohled" 29,41*0,8 |  | 23.528 | [12 empty] | VV | 2 | 2 | True | 0 | ROZPOCET
| VV |  | Součet |  | 124.712 | [12 empty] | VV | 2 | 4 | True | 1 | ROZPOCET
53 | K | 711161384 | Izolace proti zemní vlhkosti nopovou fólií ukončení provětrávací lištou | m | 73.36 |  | 0 | CS ÚRS 2021 01 |  | základní |  | 0 | 0.00016 | 0.011738 | 0 | 0 | 16 | K | 2 |  |  |  | ROZPOCET | 0 | 0 | 0 | 0 | 0 | 1 | 0 | 16 | 2037787337
| PP |  | Izolace proti zemní vlhkosti a beztlakové vodě nopovými fóliemi ostatní ukončení izolace provětrávací lištou | [14 empty] | PP | 2
| Online PSC |  | https://podminky.urs.cz/item/CS_URS_2021_01/711161384 | [14 empty] | Online PSC | 2
| VV |  | " zateplení soklu fasády" | [14 empty] | VV | 2 | 1 | True | 0 | ROZPOCET
| VV |  | "nad terénem" | [14 empty] | VV | 2 | 1 | True | 0 | ROZPOCET
| VV |  | "SV pohled" (28,16+0,16) |  | 28.32 | [12 empty] | VV | 2 | 2 | True | 0 | ROZPOCET
| VV |  | "SZ pohled" (15,31+0,16*2) |  | 15.63 | [12 empty] | VV | 2 | 2 | True | 0 | ROZPOCET
| VV |  | " JZ pohled" 29,41 |  | 29.41 | [12 empty] | VV | 2 | 2 | True | 0 | ROZPOCET
| VV |  | Součet |  | 73.36 | [12 empty] | VV | 2 | 4 | True | 1 | ROZPOCET
54 | K | 711412001 | Provedení izolace proti tlakové vodě svislé za studena nátěrem penetračním | m2 | 102.704 |  | 0 | CS ÚRS 2021 01 |  | základní |  | 0 | 0 | 0 | 0 | 0 | 16 | K | 2 |  |  |  | ROZPOCET | 0 | 0 | 0 | 0 | 0 | 1 | 0 | 16 | -1407960494
| PP |  | Provedení izolace proti povrchové a podpovrchové tlakové vodě natěradly a tmely za studena na ploše svislé S nátěrem penetračním | [14 empty] | PP | 2
| Online PSC |  | https://podminky.urs.cz/item/CS_URS_2021_01/711412001 | [14 empty] | Online PSC | 2
| VV |  | " viz. půdorys střechy nový stav" | [14 empty] | VV | 2 | 1 | True | 0 | ROZPOCET
| VV |  | " zateplení soklu fasády" | [14 empty] | VV | 2 | 1 | True | 0 | ROZPOCET
| VV |  | "nad terénem" | [14 empty] | VV | 2 | 1 | True | 0 | ROZPOCET
| VV |  | "SV pohled" (28,16+0,16)*0,9 |  | 25.488 | [12 empty] | VV | 2 | 2 | True | 0 | ROZPOCET
| VV |  | "SZ pohled" (15,31+0,16*2)*0,9 |  | 14.067 | [12 empty] | VV | 2 | 2 | True | 0 | ROZPOCET
| VV |  | " JZ pohled" 29,41*0,9 |  | 26.469 | [12 empty] | VV | 2 | 2 | True | 0 | ROZPOCET
| VV |  | " pod terénem" | [14 empty] | VV | 2 | 1 | True | 0 | ROZPOCET
| VV |  | "SV pohled" (28,16+0,16)*0,5 |  | 14.16 | [12 empty] | VV | 2 | 2 | True | 0 | ROZPOCET
| VV |  | "SZ pohled" (15,31+0,16*2)*0,5 |  | 7.815 | [12 empty] | VV | 2 | 2 | True | 0 | ROZPOCET
| VV |  | " JZ pohled" 29,41*0,5 |  | 14.705 | [12 empty] | VV | 2 | 2 | True | 0 | ROZPOCET
| VV |  | Součet |  | 102.704 | [12 empty] | VV | 2 | 4 | True | 1 | ROZPOCET
55 | M | 11163150 | lak penetrační asfaltový | t | 0.036 |  | 0 | CS ÚRS 2021 01 |  | základní |  | 0 | 1 | 0.036 | 0 | 0 | 32 | M | 2 |  |  |  | ROZPOCET | 0 | 0 | 0 | 0 | 0 | 1 | 0 | 16 | 713464346
| PP |  | lak penetrační asfaltový | [14 empty] | PP | 2
| Online PSC |  | https://podminky.urs.cz/item/CS_URS_2021_01/11163150 | [14 empty] | Online PSC | 2
| VV |  | " viz.montáž+ ztratné" 102,704 |  | 102.704 | [12 empty] | VV | 2 | 2 | True | 1 | ROZPOCET
| VV |  | 102,704*0,00035 'Přepočtené koeficientem množství |  | 0.036 | [12 empty] | VV | 2 | 2 | False | 1 | ROZPOCET
56 | K | 711442559 | Provedení izolace proti tlakové vodě svislé přitavením pásu NAIP | m2 | 102.704 |  | 0 | CS ÚRS 2021 01 |  | základní |  | 0 | 0.0004 | 0.041082 | 0 | 0 | 16 | K | 2 |  |  |  | ROZPOCET | 0 | 0 | 0 | 0 | 0 | 1 | 0 | 16 | 1575048180
| PP |  | Provedení izolace proti povrchové a podpovrchové tlakové vodě pásy přitavením NAIP na ploše svislé S | [14 empty] | PP | 2
| Online PSC |  | https://podminky.urs.cz/item/CS_URS_2021_01/711442559 | [14 empty] | Online PSC | 2
| VV |  | " viz. půdorys střechy nový stav" | [14 empty] | VV | 2 | 1 | True | 0 | ROZPOCET
| VV |  | " zateplení soklu fasády" | [14 empty] | VV | 2 | 1 | True | 0 | ROZPOCET
| VV |  | "nad terénem" | [14 empty] | VV | 2 | 1 | True | 0 | ROZPOCET
| VV |  | "SV pohled" (28,16+0,16)*0,9 |  | 25.488 | [12 empty] | VV | 2 | 2 | True | 0 | ROZPOCET
| VV |  | "SZ pohled" (15,31+0,16*2)*0,9 |  | 14.067 | [12 empty] | VV | 2 | 2 | True | 0 | ROZPOCET
| VV |  | " JZ pohled" 29,41*0,9 |  | 26.469 | [12 empty] | VV | 2 | 2 | True | 0 | ROZPOCET
| VV |  | " pod terénem" | [14 empty] | VV | 2 | 1 | True | 0 | ROZPOCET
| VV |  | "SV pohled" (28,16+0,16)*0,5 |  | 14.16 | [12 empty] | VV | 2 | 2 | True | 0 | ROZPOCET
| VV |  | "SZ pohled" (15,31+0,16*2)*0,5 |  | 7.815 | [12 empty] | VV | 2 | 2 | True | 0 | ROZPOCET
| VV |  | " JZ pohled" 29,41*0,5 |  | 14.705 | [12 empty] | VV | 2 | 2 | True | 0 | ROZPOCET
| VV |  | Součet |  | 102.704 | [12 empty] | VV | 2 | 4 | True | 1 | ROZPOCET
57 | M | 62855001 | pás asfaltový natavitelný modifikovaný SBS tl 4,0mm s vložkou z polyesterové rohože a spalitelnou PE fólií nebo jemnozrnným minerálním posypem na horním povrchu | m2 | 123.245 |  | 0 | CS ÚRS 2021 01 |  | základní |  | 0 | 0.0053 | 0.6532 | 0 | 0 | 32 | M | 2 |  |  |  | ROZPOCET | 0 | 0 | 0 | 0 | 0 | 1 | 0 | 16 | 1637789304
| PP |  | pás asfaltový natavitelný modifikovaný SBS tl 4,0mm s vložkou z polyesterové rohože a spalitelnou PE fólií nebo jemnozrnným minerálním posypem na horním povrchu | [14 empty] | PP | 2
| Online PSC |  | https://podminky.urs.cz/item/CS_URS_2021_01/62855001 | [14 empty] | Online PSC | 2
| VV |  | " viz.montáž+ ztratné" 102,704 |  | 102.704 | [12 empty] | VV | 2 | 2 | True | 1 | ROZPOCET
| VV |  | 102,704*1,2 'Přepočtené koeficientem množství |  | 123.245 | [12 empty] | VV | 2 | 2 | False | 1 | ROZPOCET
58 | K | 998711201 | Přesun hmot procentní pro izolace proti vodě, vlhkosti a plynům v objektech v do 6 m | % |  |  | 0 | CS ÚRS 2021 01 |  | základní |  | 0 | 0 | 0 | 0 | 0 | 16 | K | 2 |  |  |  | ROZPOCET | 0 | 0 | 0 | 0 | 0 | 1 | 0 | 16 | 469583579
| PP |  | Přesun hmot pro izolace proti vodě, vlhkosti a plynům stanovený procentní sazbou (%) z ceny vodorovná dopravní vzdálenost do 50 m v objektech výšky do 6 m | [14 empty] | PP | 2
| Online PSC |  | https://podminky.urs.cz/item/CS_URS_2021_01/998711201 | [14 empty] | Online PSC | 2
| D | 712 | Povlakové krytiny |  |  |  | 0 |  |  |  |  | 0 |  | 5.5848 |  | 0 | 2 | D | 1 |  |  |  | ROZPOCET | [6 empty] | 0
59 | K | 712311101 | Provedení povlakové krytiny střech do 10° za studena lakem penetračním nebo asfaltovým | m2 | 458.85 |  | 0 | CS ÚRS 2021 01 |  | základní |  | 0 | 0 | 0 | 0 | 0 | 16 | K | 2 |  |  |  | ROZPOCET | 0 | 0 | 0 | 0 | 0 | 1 | 0 | 16 | -2023783910
| PP |  | Provedení povlakové krytiny střech plochých do 10° natěradly a tmely za studena nátěrem lakem penetračním nebo asfaltovým | [14 empty] | PP | 2
| Online PSC |  | https://podminky.urs.cz/item/CS_URS_2021_01/712311101 | [14 empty] | Online PSC | 2
| VV |  | " viz půdorys střechy - nový stav" | [14 empty] | VV | 2 | 1 | True | 0 | ROZPOCET
| VV |  | " nová část střechy" | [14 empty] | VV | 2 | 1 | True | 0 | ROZPOCET
| VV |  | " konstrukční vrstva střechy " 27,40*14,93+(14,93*2+27,4+2,75+2,2)*0,8 |  | 458.85 | [12 empty] | VV | 2 | 2 | True | 1 | ROZPOCET
60 | M | 11163150 | lak penetrační asfaltový | t | 0.138 |  | 0 | CS ÚRS 2021 01 |  | základní |  | 0 | 1 | 0.138 | 0 | 0 | 32 | M | 2 |  |  |  | ROZPOCET | 0 | 0 | 0 | 0 | 0 | 1 | 0 | 16 | -2006282937
| PP |  | lak penetrační asfaltový | [14 empty] | PP | 2
| Online PSC |  | https://podminky.urs.cz/item/CS_URS_2021_01/11163150 | [14 empty] | Online PSC | 2
| VV |  | " viz. montáž + ztratné" 458,85 |  | 458.85 | [12 empty] | VV | 2 | 2 | True | 1 | ROZPOCET
| VV |  | 458,85*0,0003 'Přepočtené koeficientem množství |  | 0.138 | [12 empty] | VV | 2 | 2 | False | 1 | ROZPOCET
61 | K | 712341559 | Provedení povlakové krytiny střech do 10° pásy NAIP přitavením v plné ploše | m2 | 458.85 |  | 0 | CS ÚRS 2021 01 |  | základní |  | 0 | 0.00088 | 0.40379 | 0 | 0 | 16 | K | 2 |  |  |  | ROZPOCET | 0 | 0 | 0 | 0 | 0 | 1 | 0 | 16 | 471497692
| PP |  | Provedení povlakové krytiny střech plochých do 10° pásy přitavením NAIP v plné ploše | [14 empty] | PP | 2
| Online PSC |  | https://podminky.urs.cz/item/CS_URS_2021_01/712341559 | [14 empty] | Online PSC | 2
| VV |  | " viz půdorys střechy - nový stav" | [14 empty] | VV | 2 | 1 | True | 0 | ROZPOCET
| VV |  | " nová část střechy" | [14 empty] | VV | 2 | 1 | True | 0 | ROZPOCET
| VV |  | " konstrukční vrstva střechy " 27,40*14,93+(14,93*2+27,4+2,75+2,2)*0,8 |  | 458.85 | [12 empty] | VV | 2 | 2 | True | 1 | ROZPOCET
62 | M | 62856RP5 | pás asfaltový SBS modifikovaný tl 4,2mm mikroventilační s vložkou ze hliníkové fólie, ikroventilační s THERM pruhy, kombinovaná vložka Al folie a skleněné rohože tl. 4,2 mm | m2 | 527.678 |  | 0 | VLASTNÍ |  | základní |  | 0 | 0.0055 | 2.9022 | 0 | 0 | 32 | M | 2 |  |  |  | ROZPOCET | 0 | 0 | 0 | 0 | 0 | 1 | 0 | 16 | -2016465941
| PP |  | pás asfaltový SBS modifikovaný tl 4,2mm mikroventilační s vložkou ze hliníkové fólie, ikroventilační s THERM pruhy, kombinovaná vložka Al folie a skleněné rohože tl. 4,2 mm | [14 empty] | PP | 2
| VV |  | " vceně je i řešní detailů a prostupů - samostatné přířezy" | [14 empty] | VV | 2 | 1 | True | 0 | ROZPOCET
| VV |  | " viz. montáž + ztratné" 458,85 |  | 458.85 | [12 empty] | VV | 2 | 2 | True | 1 | ROZPOCET
| VV |  | 458,85*1,15 'Přepočtené koeficientem množství |  | 527.678 | [12 empty] | VV | 2 | 2 | False | 1 | ROZPOCET
63 | K | 712363RP1 | Provedení povlakové krytiny střech do 10° termoplastickou fólií PVC lepený systém ( systémové řešení) | m2 | 466.85 |  | 0 | VLASTNÍ |  | základní |  | 0 | 0 | 0 | 0 | 0 | 16 | K | 2 |  |  |  | ROZPOCET | 0 | 0 | 0 | 0 | 0 | 1 | 0 | 16 | -1855061503
| PP |  | Provedení povlakové krytiny střech do 10° termoplastickou fólií PVC lepený systém ( systémové řešení) | [14 empty] | PP | 2
| VV |  | " viz. půdorys střechy - noý stav" | [14 empty] | VV | 2 | 1 | True | 0 | ROZPOCET
| VV |  | " v cena zahrnuje kompletní řešení střešního pláště včetně všech potřebných doplňků a profilů" | [14 empty] | VV | 2 | 1 | True | 0 | ROZPOCET
| VV |  | " konstrukční vrstva nové střechy " 27,40*14,93+(14,93*2+27,4+2,75+2,2+6,5+3,5)*0,8 |  | 466.85 | [12 empty] | VV | 2 | 2 | True | 0 | ROZPOCET
| VV |  | Součet |  | 466.85 | [12 empty] | VV | 2 | 4 | True | 1 | ROZPOCET
64 | M | 28322RP39 | fólie hydroizolační střešní mPVC určená k lepení tl 1,8 mm ( systémové řešení) | m2 | 536.878 |  | 0 | VLASTNÍ |  | základní |  | 0 | 0.0025 | 1.3422 | 0 | 0 | 32 | M | 2 |  |  |  | ROZPOCET | 0 | 0 | 0 | 0 | 0 | 1 | 0 | 16 | -1941072554
| PP |  | fólie hydroizolační střešní mPVC určená k lepení tl 1,8 mm ( systémové řešení) | [14 empty] | PP | 2
| VV |  | " včetně řešení detailů prostupů střešní rovinou" | [14 empty] | VV | 2 | 1 | True | 0 | ROZPOCET
| VV |  | " včetně systémového řešení viz. tabulka klempířských prvků k07, k08, k09, k10" | [14 empty] | VV | 2 | 1 | True | 0 | ROZPOCET
| VV |  | " viz. montáž + ztratné" 466,85 |  | 466.85 | [12 empty] | VV | 2 | 2 | True | 1 | ROZPOCET
| VV |  | 466,85*1,15 'Přepočtené koeficientem množství |  | 536.878 | [12 empty] | VV | 2 | 2 | False | 1 | ROZPOCET
65 | K | 712391171 | Provedení povlakové krytiny střech do 10° podkladní textilní vrstvy | m2 | 458.85 |  | 0 | CS ÚRS 2021 01 |  | základní |  | 0 | 0 | 0 | 0 | 0 | 16 | K | 2 |  |  |  | ROZPOCET | 0 | 0 | 0 | 0 | 0 | 1 | 0 | 16 | -301369490
| PP |  | Provedení povlakové krytiny střech plochých do 10° -ostatní práce provedení vrstvy textilní podkladní | [14 empty] | PP | 2
| Online PSC |  | https://podminky.urs.cz/item/CS_URS_2021_01/712391171 | [14 empty] | Online PSC | 2
| VV |  | " viz. půdorys střechy - noý stav" | [14 empty] | VV | 2 | 1 | True | 0 | ROZPOCET
| VV |  | " v cena zahrnuje kompletní řešení střešního pláště včetně všech potřebných doplňků a profilů" | [14 empty] | VV | 2 | 1 | True | 0 | ROZPOCET
| VV |  | " konstrukční vrstva střechy nové části " 27,40*14,93+(14,93*2+27,4+2,75+2,2)*0,8 |  | 458.85 | [12 empty] | VV | 2 | 2 | True | 0 | ROZPOCET
| VV |  | Součet |  | 458.85 | [12 empty] | VV | 2 | 4 | True | 1 | ROZPOCET
66 | M | 69311068 | geotextilie netkaná separační, ochranná, filtrační, drenážní PP 300g/m2 | m2 | 527.678 |  | 0 | CS ÚRS 2021 01 |  | základní |  | 0 | 0.0003 | 0.1583 | 0 | 0 | 32 | M | 2 |  |  |  | ROZPOCET | 0 | 0 | 0 | 0 | 0 | 1 | 0 | 16 | 824201450
| PP |  | geotextilie netkaná separační, ochranná, filtrační, drenážní PP 300g/m2 | [14 empty] | PP | 2
| Online PSC |  | https://podminky.urs.cz/item/CS_URS_2021_01/69311068 | [14 empty] | Online PSC | 2
| VV |  | " viz. montáž + ztratné" 458,85 |  | 458.85 | [12 empty] | VV | 2 | 2 | True | 1 | ROZPOCET
| VV |  | 458,85*1,15 'Přepočtené koeficientem množství |  | 527.678 | [12 empty] | VV | 2 | 2 | False | 1 | ROZPOCET
67 | K | 712997001 | Provedení povlakové krytiny přilepením klínů do asfaltu | m | 65.195 |  | 0 | CS ÚRS 2021 01 |  | základní |  | 0 | 0.00031 | 0.02021 | 0 | 0 | 16 | K | 2 |  |  |  | ROZPOCET | 0 | 0 | 0 | 0 | 0 | 1 | 0 | 16 | 1459457615
| PP |  | Provedení povlakové krytiny střech - ostatní práce přilepení klínů do asfaltu | [14 empty] | PP | 2
| Online PSC |  | https://podminky.urs.cz/item/CS_URS_2021_01/712997001 | [14 empty] | Online PSC | 2
| VV |  | " viz. půdorys střechy - nový stav" | [14 empty] | VV | 2 | 1 | True | 0 | ROZPOCET
| VV |  | " nová část střechy" | [14 empty] | VV | 2 | 1 | True | 0 | ROZPOCET
| VV |  | " konstrukční součást střechy" 27,40+14,93*2+2,75+2,185+3,0 |  | 65.195 | [12 empty] | VV | 2 | 2 | True | 1 | ROZPOCET
68 | M | 63152RP10 | klín atikový přechodný EPS 150S plochých střech tl 100x100mm | m | 68.455 |  | 0 |  |  | základní |  | 0 | 0.0015 | 0.10268 | 0 | 0 | 32 | M | 2 |  |  |  | ROZPOCET | 0 | 0 | 0 | 0 | 0 | 1 | 0 | 16 | 1410378683
| PP |  | klín atikový přechodný EPS 150S plochých střech tl 100x100mm | [14 empty] | PP | 2
| VV |  | " viz. montáž + ztratné" 65,195 |  | 65.195 | [12 empty] | VV | 2 | 2 | True | 1 | ROZPOCET
| VV |  | 65,195*1,05 'Přepočtené koeficientem množství |  | 68.455 | [12 empty] | VV | 2 | 2 | False | 1 | ROZPOCET
69 | K | 712999001 | Montáž dekorační lišty z PVC vytvářející imitaci falcového spoje | m | 985.5 |  | 0 | CS ÚRS 2021 01 |  | základní |  | 0 | 0 | 0 | 0 | 0 | 16 | K | 2 |  |  |  | ROZPOCET | 0 | 0 | 0 | 0 | 0 | 1 | 0 | 16 | 1575330213
| PP |  | Provedení povlakové krytiny střech - ostatní práce vytvoření imitace falcového spoje dekorační lištou z PVC | [14 empty] | PP | 2
| Online PSC |  | https://podminky.urs.cz/item/CS_URS_2021_01/712999001 | [14 empty] | Online PSC | 2
| VV |  | " viz. půdorys střechy nový stav" | [14 empty] | VV | 2 | 1 | True | 0 | ROZPOCET
| VV |  | " rozteč prvků cca 1,0 m" 9,2*7+15,1*61 |  | 985.5 | [12 empty] | VV | 2 | 2 | True | 1 | ROZPOCET
70 | M | 28343060 | profil dekorační vytvářející imitaci falcového spoje z PVC světle šedý dl 3m | m | 1034.775 |  | 0 | CS ÚRS 2021 01 |  | základní |  | 0 | 0.0005 | 0.51739 | 0 | 0 | 32 | M | 2 |  |  |  | ROZPOCET | 0 | 0 | 0 | 0 | 0 | 1 | 0 | 16 | -1387335910
| PP |  | profil dekorační vytvářející imitaci falcového spoje z PVC světle šedý dl 3m | [14 empty] | PP | 2
| Online PSC |  | https://podminky.urs.cz/item/CS_URS_2021_01/28343060 | [14 empty] | Online PSC | 2
| VV |  | " viz. montáž + ztratné" 985,5 |  | 985.5 | [12 empty] | VV | 2 | 2 | True | 1 | ROZPOCET
| VV |  | 985,5*1,05 'Přepočtené koeficientem množství |  | 1034.775 | [12 empty] | VV | 2 | 2 | False | 1 | ROZPOCET
71 | K | 998712202 | Přesun hmot procentní pro krytiny povlakové v objektech v do 12 m | % |  |  | 0 | CS ÚRS 2021 01 |  | základní |  | 0 | 0 | 0 | 0 | 0 | 16 | K | 2 |  |  |  | ROZPOCET | 0 | 0 | 0 | 0 | 0 | 1 | 0 | 16 | -2100880092
| PP |  | Přesun hmot pro povlakové krytiny stanovený procentní sazbou (%) z ceny vodorovná dopravní vzdálenost do 50 m v objektech výšky přes 6 do 12 m | [14 empty] | PP | 2
| Online PSC |  | https://podminky.urs.cz/item/CS_URS_2021_01/998712202 | [14 empty] | Online PSC | 2
| D | 713 | Izolace tepelné |  |  |  | 0 |  |  |  |  | 0 |  | 4.7087 |  | 0 | 2 | D | 1 |  |  |  | ROZPOCET | [6 empty] | 0
72 | K | 713141151 | Montáž izolace tepelné střech plochých kladené volně 1 vrstva rohoží, pásů, dílců, desek | m2 | 409.082 |  | 0 | CS ÚRS 2021 01 |  | základní |  | 0 | 0 | 0 | 0 | 0 | 16 | K | 2 |  |  |  | ROZPOCET | 0 | 0 | 0 | 0 | 0 | 1 | 0 | 16 | 1825245240
| PP |  | Montáž tepelné izolace střech plochých rohožemi, pásy, deskami, dílci, bloky (izolační materiál ve specifikaci) kladenými volně jednovrstvá | [14 empty] | PP | 2
| Online PSC |  | https://podminky.urs.cz/item/CS_URS_2021_01/713141151 | [14 empty] | Online PSC | 2
| VV |  | " viz půdorys střechy - nový stav" | [14 empty] | VV | 2 | 1 | True | 0 | ROZPOCET
| VV |  | " nová část střechy" | [14 empty] | VV | 2 | 1 | True | 0 | ROZPOCET
| VV |  | " konstrukční vrstva střechy " 27,40*14,93 |  | 409.082 | [12 empty] | VV | 2 | 2 | True | 1 | ROZPOCET
73 | K | 713141263 | Přikotvení tepelné izolace šrouby do betonu pro izolaci tl přes 240 mm | m2 | 409.082 |  | 0 | CS ÚRS 2021 01 |  | základní |  | 0 | 0.0001 | 0.040908 | 0 | 0 | 16 | K | 2 |  |  |  | ROZPOCET | 0 | 0 | 0 | 0 | 0 | 1 | 0 | 16 | 1664399307
| PP |  | Montáž tepelné izolace střech plochých mechanické přikotvení šrouby včetně dodávky šroubů, bez položení tepelné izolace tl. izolace přes 240 mm do betonu | [14 empty] | PP | 2
| Online PSC |  | https://podminky.urs.cz/item/CS_URS_2021_01/713141263 | [14 empty] | Online PSC | 2
| VV |  | " konstrukční vrstva střechy " 27,40*14,93 |  | 409.082 | [12 empty] | VV | 2 | 2 | True | 1 | ROZPOCET
74 | M | 28375993 | deska EPS 150 do plochých střech a podlah λ=0,035 tl 200mm | m2 | 417.264 |  | 0 | CS ÚRS 2021 01 |  | základní |  | 0 | 0.006 | 2.5036 | 0 | 0 | 32 | M | 2 |  |  |  | ROZPOCET | 0 | 0 | 0 | 0 | 0 | 1 | 0 | 16 | 333238998
| PP |  | deska EPS 150 do plochých střech a podlah λ=0,035 tl 200mm | [14 empty] | PP | 2
| Online PSC |  | https://podminky.urs.cz/item/CS_URS_2021_01/28375993 | [14 empty] | Online PSC | 2
| VV |  | " viz. montáž + ztratné" 409,082 |  | 409.082 | [12 empty] | VV | 2 | 2 | True | 1 | ROZPOCET
| VV |  | 409,082*1,02 'Přepočtené koeficientem množství |  | 417.264 | [12 empty] | VV | 2 | 2 | False | 1 | ROZPOCET
75 | K | 713141331 | Montáž izolace tepelné střech plochých lepené za studena zplna, spádová vrstva | m2 | 409.082 |  | 0 | CS ÚRS 2021 01 |  | základní |  | 0 | 0.00116 | 0.47454 | 0 | 0 | 16 | K | 2 |  |  |  | ROZPOCET | 0 | 0 | 0 | 0 | 0 | 1 | 0 | 16 | 1076764234
| PP |  | Montáž tepelné izolace střech plochých spádovými klíny v ploše přilepenými za studena zplna | [14 empty] | PP | 2
| Online PSC |  | https://podminky.urs.cz/item/CS_URS_2021_01/713141331 | [14 empty] | Online PSC | 2
| VV |  | " viz půdorys střechy - nový stav" | [14 empty] | VV | 2 | 1 | True | 0 | ROZPOCET
| VV |  | " nová část střechy" | [14 empty] | VV | 2 | 1 | True | 0 | ROZPOCET
| VV |  | " konstrukční vrstva střechy " 27,40*14,93 |  | 409.082 | [12 empty] | VV | 2 | 2 | True | 1 | ROZPOCET
76 | K | 713141358 | Montáž spádové izolace na zhlaví atiky šířky do 500 mm ukotvené šrouby | m | 58.6 |  | 0 | CS ÚRS 2021 01 |  | základní |  | 0 | 0.00016 | 0.009376 | 0 | 0 | 16 | K | 2 |  |  |  | ROZPOCET | 0 | 0 | 0 | 0 | 0 | 1 | 0 | 16 | 730937016
| PP |  | Montáž tepelné izolace střech plochých spádovými klíny na zhlaví atiky šířky do 500 mm mechanicky ukotvenými šrouby | [14 empty] | PP | 2
| Online PSC |  | https://podminky.urs.cz/item/CS_URS_2021_01/713141358 | [14 empty] | Online PSC | 2
| VV |  | " viz. půdorys střechy nový stav" | [14 empty] | VV | 2 | 1 | True | 0 | ROZPOCET
| VV |  | " úprava zhlaví atiky" 27,98+15,31*2 |  | 58.6 | [12 empty] | VV | 2 | 2 | True | 1 | ROZPOCET
77 | M | 28376142 | klín izolační z pěnového polystyrenu EPS 150 spádový | m3 | 67.211 |  | 0 | CS ÚRS 2021 01 |  | základní |  | 0 | 0.025 | 1.6803 | 0 | 0 | 32 | M | 2 |  |  |  | ROZPOCET | 0 | 0 | 0 | 0 | 0 | 1 | 0 | 16 | 563589853
| PP |  | klín izolační z pěnového polystyrenu EPS 150 spádový | [14 empty] | PP | 2
| Online PSC |  | https://podminky.urs.cz/item/CS_URS_2021_01/28376142 | [14 empty] | Online PSC | 2
| VV |  | " viz. montáž + ztratné" | [14 empty] | VV | 2 | 1 | True | 0 | ROZPOCET
| VV |  | " konstrukční vrstva střechy " 27,40*14,93*(0,02+0,3)/2 |  | 65.453 | [12 empty] | VV | 2 | 2 | True | 0 | ROZPOCET
| VV |  | " úprava zhlaví atiky " 0,3*0,1*58,60 |  | 1.758 | [12 empty] | VV | 2 | 2 | True | 0 | ROZPOCET
| VV |  | Součet |  | 67.211 | [12 empty] | VV | 2 | 4 | True | 1 | ROZPOCET
78 | K | 998713202 | Přesun hmot procentní pro izolace tepelné v objektech v do 12 m | % |  |  | 0 | CS ÚRS 2021 01 |  | základní |  | 0 | 0 | 0 | 0 | 0 | 16 | K | 2 |  |  |  | ROZPOCET | 0 | 0 | 0 | 0 | 0 | 1 | 0 | 16 | -312941468
| PP |  | Přesun hmot pro izolace tepelné stanovený procentní sazbou (%) z ceny vodorovná dopravní vzdálenost do 50 m v objektech výšky přes 6 do 12 m | [14 empty] | PP | 2
| Online PSC |  | https://podminky.urs.cz/item/CS_URS_2021_01/998713202 | [14 empty] | Online PSC | 2
| D | 762 | Konstrukce tesařské |  |  |  | 0 |  |  |  |  | 0 |  | 0.16054 |  | 0 | 2 | D | 1 |  |  |  | ROZPOCET | [6 empty] | 0
79 | K | 762361312 | Konstrukční a vyrovnávací vrstva pod klempířské prvky (atiky) z desek dřevoštěpkových tl. 22 mm | m2 | 11.5 |  | 0 | CS ÚRS 2021 01 |  | základní |  | 0 | 0.01396 | 0.16054 | 0 | 0 | 16 | K | 2 |  |  |  | ROZPOCET | 0 | 0 | 0 | 0 | 0 | 1 | 0 | 16 | -1826204786
| PP |  | Konstrukční vrstva pod klempířské prvky pro oplechování horních ploch zdí a nadezdívek (atik) z desek dřevoštěpkových šroubovaných do podkladu, tloušťky desky 22 mm | [14 empty] | PP | 2
| Online PSC |  | https://podminky.urs.cz/item/CS_URS_2021_01/762361312 | [14 empty] | Online PSC | 2
| VV |  | " viz. půdorys střechy nový stav" | [14 empty] | VV | 2 | 1 | True | 0 | ROZPOCET
| VV |  | " podkladní vrstva atiky" | [14 empty] | VV | 2 | 1 | True | 0 | ROZPOCET
| VV |  | 11,5 |  | 11.5 | [12 empty] | VV | 2 | 2 | True | 1 | ROZPOCET
80 | K | 998762202 | Přesun hmot procentní pro kce tesařské v objektech v do 12 m | % |  |  | 0 | CS ÚRS 2021 01 |  | základní |  | 0 | 0 | 0 | 0 | 0 | 16 | K | 2 |  |  |  | ROZPOCET | 0 | 0 | 0 | 0 | 0 | 1 | 0 | 16 | 1155074121
| PP |  | Přesun hmot pro konstrukce tesařské stanovený procentní sazbou (%) z ceny vodorovná dopravní vzdálenost do 50 m v objektech výšky přes 6 do 12 m | [14 empty] | PP | 2
| Online PSC |  | https://podminky.urs.cz/item/CS_URS_2021_01/998762202 | [14 empty] | Online PSC | 2
| D | 764 | Konstrukce klempířské |  |  |  | 0 |  |  |  |  | 0 |  | 1.0634 |  | 0 | 2 | D | 1 |  |  |  | ROZPOCET | [6 empty] | 0
81 | K | 764242436 | Oplechování rovné okapové hrany z TiZn předzvětralého plechu rš 500 mm | m | 42.45 |  | 0 | CS ÚRS 2021 01 |  | základní |  | 0 | 0.00298 | 0.1265 | 0 | 0 | 16 | K | 2 |  |  |  | ROZPOCET | 0 | 0 | 0 | 0 | 0 | 1 | 0 | 16 | 89256606
| PP |  | Oplechování střešních prvků z titanzinkového předzvětralého plechu okapu okapovým plechem střechy rovné rš 500 mm | [14 empty] | PP | 2
| Online PSC |  | https://podminky.urs.cz/item/CS_URS_2021_01/764242436 | [14 empty] | Online PSC | 2
| VV |  | " viz. tabulka klempířských výrobků" | [14 empty] | VV | 2 | 1 | True | 0 | ROZPOCET
| VV |  | " včetně dilatace po cca 6,0 m" | [14 empty] | VV | 2 | 1 | True | 0 | ROZPOCET
| VV |  | " nové klempířské výrobky ozn. k12" 74,8-32,35 |  | 42.45 | [12 empty] | VV | 2 | 2 | True | 1 | ROZPOCET
82 | K | 764246445 | Oplechování parapetů rovných celoplošně lepené z TiZn předzvětralého plechu rš 400 mm | m | 132.1 |  | 0 | CS ÚRS 2021 01 |  | základní |  | 0 | 0.00315 | 0.41612 | 0 | 0 | 16 | K | 2 |  |  |  | ROZPOCET | 0 | 0 | 0 | 0 | 0 | 1 | 0 | 16 | 297555399
| PP |  | Oplechování parapetů z titanzinkového předzvětralého plechu rovných celoplošně lepené, bez rohů rš 400 mm | [14 empty] | PP | 2
| Online PSC |  | https://podminky.urs.cz/item/CS_URS_2021_01/764246445 | [14 empty] | Online PSC | 2
| VV |  | " viz. tabulka klempířských výrobků" | [14 empty] | VV | 2 | 1 | True | 0 | ROZPOCET
| VV |  | " nové klempířské výrobky ozn. k01" 56,5 |  | 56.5 | [12 empty] | VV | 2 | 2 | True | 0 | ROZPOCET
| VV |  | " nové klempířské výrobky ozn. k02" 72,1 |  | 72.1 | [12 empty] | VV | 2 | 2 | True | 0 | ROZPOCET
| VV |  | " nové klempířské výrobky ozn. k04" 3,5 |  | 3.5 | [12 empty] | VV | 2 | 2 | True | 0 | ROZPOCET
| VV |  | Součet |  | 132.1 | [12 empty] | VV | 2 | 4 | True | 1 | ROZPOCET
83 | K | 764246446 | Oplechování parapetů rovných celoplošně lepené z TiZn předzvětralého plechu rš 500 mm | m | 73.5 |  | 0 | CS ÚRS 2021 01 |  | základní |  | 0 | 0.00393 | 0.28886 | 0 | 0 | 16 | K | 2 |  |  |  | ROZPOCET | 0 | 0 | 0 | 0 | 0 | 1 | 0 | 16 | 1104738127
| PP |  | Oplechování parapetů z titanzinkového předzvětralého plechu rovných celoplošně lepené, bez rohů rš 500 mm | [14 empty] | PP | 2
| Online PSC |  | https://podminky.urs.cz/item/CS_URS_2021_01/764246446 | [14 empty] | Online PSC | 2
| VV |  | " viz. tabulka klempířských výrobků" | [14 empty] | VV | 2 | 1 | True | 0 | ROZPOCET
| VV |  | " nové klempířské výrobky ozn. k03" 73,5 |  | 73.5 | [12 empty] | VV | 2 | 2 | True | 1 | ROZPOCET
84 | K | 764541407 | Žlab podokapní půlkruhový z TiZn předzvětralého plechu tl 0,8mm rš 400 mm | m | 42.45 |  | 0 | CS ÚRS 2021 01 |  | základní |  | 0 | 0.00366 | 0.15537 | 0 | 0 | 16 | K | 2 |  |  |  | ROZPOCET | 0 | 0 | 0 | 0 | 0 | 1 | 0 | 16 | 1391894449
| PP |  | Žlab podokapní z titanzinkového předzvětralého plechu včetně háků a čel půlkruhový rš 400 mm | [14 empty] | PP | 2
| Online PSC |  | https://podminky.urs.cz/item/CS_URS_2021_01/764541407 | [14 empty] | Online PSC | 2
| VV |  | " viz. tabulka klempířských výrobků" | [14 empty] | VV | 2 | 1 | True | 0 | ROZPOCET
| VV |  | " nové klempířské výrobky ozn. k013" 74,8-32,35 |  | 42.45 | [12 empty] | VV | 2 | 2 | True | 1 | ROZPOCET
85 | K | 764541449 | Kotlík oválný (trychtýřový) pro podokapní žlaby z TiZn předzvětralého plechu 400/120 mm | kus | 2 |  | 0 | CS ÚRS 2021 01 |  | základní |  | 0 | 0.00073 | 0.00146 | 0 | 0 | 16 | K | 2 |  |  |  | ROZPOCET | 0 | 0 | 0 | 0 | 0 | 1 | 0 | 16 | -1971373465
| PP |  | Žlab podokapní z titanzinkového předzvětralého plechu včetně háků a čel kotlík oválný (trychtýřový), rš žlabu/průměr svodu 400/120 mm | [14 empty] | PP | 2
| Online PSC |  | https://podminky.urs.cz/item/CS_URS_2021_01/764541449 | [14 empty] | Online PSC | 2
| VV |  | " viz. tabulka klempířských výrobků" | [14 empty] | VV | 2 | 1 | True | 0 | ROZPOCET
| VV |  | " nové klempířské výrobky " 2 |  | 2 | [12 empty] | VV | 2 | 2 | True | 1 | ROZPOCET
86 | K | 764548424 | Svody kruhové včetně objímek, kolen, odskoků z TiZn předzvětralého plechu průměru 120 mm | m | 26 |  | 0 | CS ÚRS 2021 01 |  | základní |  | 0 | 0.00289 | 0.07514 | 0 | 0 | 16 | K | 2 |  |  |  | ROZPOCET | 0 | 0 | 0 | 0 | 0 | 1 | 0 | 16 | -875998952
| PP |  | Svod z titanzinkového předzvětralého plechu včetně objímek, kolen a odskoků kruhový, průměru 120 mm | [14 empty] | PP | 2
| Online PSC |  | https://podminky.urs.cz/item/CS_URS_2021_01/764548424 | [14 empty] | Online PSC | 2
| VV |  | " viz. tabulka klempířských výrobků" | [14 empty] | VV | 2 | 1 | True | 0 | ROZPOCET
| VV |  | " nové klempířské výrobky ozn. k015" 4,0+11,0*2 |  | 26 | [12 empty] | VV | 2 | 2 | True | 1 | ROZPOCET
87 | K | 998764202 | Přesun hmot procentní pro konstrukce klempířské v objektech v do 12 m | % |  |  | 0 | CS ÚRS 2021 01 |  | základní |  | 0 | 0 | 0 | 0 | 0 | 16 | K | 2 |  |  |  | ROZPOCET | 0 | 0 | 0 | 0 | 0 | 1 | 0 | 16 | -326831711
| PP |  | Přesun hmot pro konstrukce klempířské stanovený procentní sazbou (%) z ceny vodorovná dopravní vzdálenost do 50 m v objektech výšky přes 6 do 12 m | [14 empty] | PP | 2
| Online PSC |  | https://podminky.urs.cz/item/CS_URS_2021_01/998764202 | [14 empty] | Online PSC | 2
| D | 766 | Konstrukce truhlářské |  |  |  | 0 |  |  |  |  | 0 |  | 3.9861 |  | 0 | 2 | D | 1 |  |  |  | ROZPOCET | [6 empty] | 0
88 | K | 766622131 | Montáž plastových oken plochy přes 1 m2 otevíravých výšky do 1,5 m s rámem do zdiva | m2 | 107.5 |  | 0 | CS ÚRS 2021 01 |  | základní |  | 0 | 0.00027 | 0.029025 | 0 | 0 | 16 | K | 2 |  |  |  | ROZPOCET | 0 | 0 | 0 | 0 | 0 | 1 | 0 | 16 | 460049687
| PP |  | Montáž oken plastových včetně montáže rámu plochy přes 1 m2 otevíravých do zdiva, výšky do 1,5 m | [14 empty] | PP | 2
| Online PSC |  | https://podminky.urs.cz/item/CS_URS_2021_01/766622131 | [14 empty] | Online PSC | 2
| VV |  | " viz. půdorys 1.PP-2.NP nový stav" | [14 empty] | VV | 2 | 1 | True | 0 | ROZPOCET
| VV |  | " viz. tabulka plastových výrobků" | [14 empty] | VV | 2 | 1 | True | 0 | ROZPOCET
| VV |  | " PL 01" 1,25*2,0*(7+18+18) |  | 107.5 | [12 empty] | VV | 2 | 2 | True | 1 | ROZPOCET
89 | M | 61140052 | okno plastové otevíravé/sklopné trojsklo přes plochu 1m2 do v 1,5m | m2 | 107.5 |  | 0 | CS ÚRS 2021 01 |  | základní |  | 0 | 0.03681 | 3.9571 | 0 | 0 | 32 | M | 2 |  |  |  | ROZPOCET | 0 | 0 | 0 | 0 | 0 | 1 | 0 | 16 | -1067703494
| PP |  | okno plastové otevíravé/sklopné trojsklo přes plochu 1m2 do v 1,5m | [14 empty] | PP | 2
| Online PSC |  | https://podminky.urs.cz/item/CS_URS_2021_01/61140052 | [14 empty] | Online PSC | 2
| VV |  | " v ceně za okno bude započítána i difúzní a parotěsná páska, kování" | [14 empty] | VV | 2 | 1 | True | 0 | ROZPOCET
| VV |  | " viz. montáž + ztratné" 1,25*2,0*43,0 |  | 107.5 | [12 empty] | VV | 2 | 2 | True | 1 | ROZPOCET
90 | K | 998766202 | Přesun hmot procentní pro konstrukce truhlářské v objektech v do 12 m | % |  |  | 0 | CS ÚRS 2021 01 |  | základní |  | 0 | 0 | 0 | 0 | 0 | 16 | K | 2 |  |  |  | ROZPOCET | 0 | 0 | 0 | 0 | 0 | 1 | 0 | 16 | -41490763
| PP |  | Přesun hmot pro konstrukce truhlářské stanovený procentní sazbou (%) z ceny vodorovná dopravní vzdálenost do 50 m v objektech výšky přes 6 do 12 m | [14 empty] | PP | 2
| Online PSC |  | https://podminky.urs.cz/item/CS_URS_2021_01/998766202 | [14 empty] | Online PSC | 2
| D | 767 | Konstrukce zámečnické |  |  |  | 0 |  |  |  |  | 0 |  | 9.001 |  | 0 | 2 | D | 1 |  |  |  | ROZPOCET | [6 empty] | 0
91 | K | 767111RP05 | Dodávka a montáž prosklené venkovní fasádní stěny - systémové řešení včetně vstupních automatických dveří (viz. tabulka hliníkových výrobků ozn. AL 01) | kus | 1 |  | 0 |  |  | základní |  | 0 | 3.0003 | 3.0003 | 0 | 0 | 16 | K | 2 |  |  |  | ROZPOCET | 0 | 0 | 0 | 0 | 0 | 1 | 0 | 16 | -1547410406
| PP |  | Dodávka a montáž prosklené venkovní fasádní stěny - systémové řešení včetně vstupních automatických dveří (viz. tabulka hliníkových výrobků ozn. AL 01) | [14 empty] | PP | 2
| VV |  | "viz. tabulka hliníkové výrobky" | [14 empty] | VV | 2 | 1 | True | 0 | ROZPOCET
| VV |  | "celkový fasádní systém včetně automatických vstupních dveří v 1.PP" 1 |  | 1 | [12 empty] | VV | 2 | 2 | True | 1 | ROZPOCET
| VV |  | " v ceně je i stříška nad vchodem" | [14 empty] | VV | 2 | 1 | True | 0 | ROZPOCET
92 | K | 767111RP06 | Dodávka a montáž prosklené venkovní fasádní stěny - systémové řešení (viz. tabulka hliníkových výrobků ozn. AL 02) | kus | 1 |  | 0 |  |  | základní |  | 0 | 3.0003 | 3.0003 | 0 | 0 | 16 | K | 2 |  |  |  | ROZPOCET | 0 | 0 | 0 | 0 | 0 | 1 | 0 | 16 | -714606785
| PP |  | Dodávka a montáž prosklené venkovní fasádní stěny - systémové řešení (viz. tabulka hliníkových výrobků ozn. AL 02) | [14 empty] | PP | 2
| VV |  | "viz. tabulka hliníkové výrobky" | [14 empty] | VV | 2 | 1 | True | 0 | ROZPOCET
| VV |  | "celkový fasádní systém 1.PP-2.NP" 1 |  | 1 | [12 empty] | VV | 2 | 2 | True | 1 | ROZPOCET
93 | K | 767111RP07 | Dodávka a montáž prosklených vstupních dveří s nadsvětlíkem 2,0x2,6 m (viz. tabulka hliníkových výrobků ozn. AL 03) | kus | 1 |  | 0 |  |  | základní |  | 0 | 3.0003 | 3.0003 | 0 | 0 | 16 | K | 2 |  |  |  | ROZPOCET | 0 | 0 | 0 | 0 | 0 | 1 | 0 | 16 | 748495397
| PP |  | Dodávka a montáž prosklených vstupních dveří s nadsvětlíkem 2,0x2,6 m (viz. tabulka hliníkových výrobků ozn. AL 03) | [14 empty] | PP | 2
| VV |  | "viz. tabulka hliníkové výrobky" | [14 empty] | VV | 2 | 1 | True | 0 | ROZPOCET
| VV |  | " vstupní dveře prosklené s nadsvětlíkem v 1.PP" 1 |  | 1 | [12 empty] | VV | 2 | 2 | True | 1 | ROZPOCET
| VV |  | " kompletní řešení včetně difúzní a parotěsné pásky" | [14 empty] | VV | 2 | 1 | True | 0 | ROZPOCET
94 | K | 998767202 | Přesun hmot procentní pro zámečnické konstrukce v objektech v do 12 m | % |  |  | 0 | CS ÚRS 2021 01 |  | základní |  | 0 | 0 | 0 | 0 | 0 | 16 | K | 2 |  |  |  | ROZPOCET | 0 | 0 | 0 | 0 | 0 | 1 | 0 | 16 | -422782495
| PP |  | Přesun hmot pro zámečnické konstrukce stanovený procentní sazbou (%) z ceny vodorovná dopravní vzdálenost do 50 m v objektech výšky přes 6 do 12 m | [14 empty] | PP | 2
| Online PSC |  | https://podminky.urs.cz/item/CS_URS_2021_01/998767202 | [14 empty] | Online PSC | 2

## SO 03 - Parkoviště a zpev...
{a6b31428-7f90-4c89-bbd0-ab1ff069322b}
2
| KRYCÍ LIST SOUPISU PRACÍ | [7 empty] | v --- níže se nacházejí doplnkové a pomocné údaje k sestavám --- v | [8 empty] | False
Stavba:
Nemocnice Třinec p.o. - REHABILITACE přístavba a stavební úpravy
Objekt:
SO 03 - Parkoviště a zpevněné plochy
| KSO: |  |  |  |  | CC-CZ:
| Místo: |  | Třinec, Kaštanová 268 |  |  | Datum: | 1.12.2020
| Zadavatel: |  |  |  |  | IČ:
|  | Nemocnice Třinec p.o. |  |  |  | DIČ:
| Uchazeč: |  |  |  |  | IČ: | Vyplň údaj
|  | Vyplň údaj |  |  |  | DIČ: | Vyplň údaj
| Projektant: |  |  |  |  | IČ:
|  | Ateliér EMMET s.r.o. |  |  |  | DIČ:
| Zpracovatel: |  |  |  |  | IČ:
|  | Ateliér EMMET s.r.o. |  |  |  | DIČ:
Poznámka:
| Cena bez DPH | [5 empty] | 0
|  |  | Základ daně |  |  | Sazba daně | Výše daně
| DPH | základní | 0 |  |  | 21% | 0
|  | snížená | 0 |  |  | 15% | 0
|  | zákl. přenesená | 0 |  |  | 21% | 0
|  | sníž. přenesená | 0 |  |  | 15% | 0
|  | nulová | 0 |  |  | 0% | 0
| Cena s DPH |  |  | v | CZK |  | 0
REKAPITULACE ČLENĚNÍ SOUPISU PRACÍ
Stavba:
Nemocnice Třinec p.o. - REHABILITACE přístavba a stavební úpravy
Objekt:
SO 03 - Parkoviště a zpevněné plochy
Místo: |  |  | Třinec, Kaštanová 268 |  |  | Datum: | 1.12.2020
Zadavatel: |  |  | Nemocnice Třinec p.o. |  |  | Projektant: | Ateliér EMMET s.r.o.
Uchazeč: |  |  | Vyplň údaj |  |  | Zpracovatel: | Ateliér EMMET s.r.o.
Kód dílu - Popis | [6 empty] | Cena celkem [CZK]
Náklady stavby celkem | [6 empty] | 0 | [11 empty] | -1
| HSV - Práce a dodávky HSV | [5 empty] | 0
| 1 - Zemní práce | [5 empty] | 0
| 3 - Svislé a kompletní konstrukce | [5 empty] | 0
| 5 - Komunikace pozemní | [5 empty] | 0
| 63 - Podlahy a podlahové konstrukce | [5 empty] | 0
| 9 - Ostatní konstrukce a práce, bourání | [5 empty] | 0
| 997 - Přesun sutě | [5 empty] | 0
| 998 - Přesun hmot | [5 empty] | 0
| PSV - Práce a dodávky PSV | [5 empty] | 0
| 762 - Konstrukce tesařské | [5 empty] | 0
SOUPIS PRACÍ
Stavba:
Nemocnice Třinec p.o. - REHABILITACE přístavba a stavební úpravy
Objekt:
SO 03 - Parkoviště a zpevněné plochy
Místo: |  |  | Třinec, Kaštanová 268 |  |  | Datum: | 1.12.2020
Zadavatel: |  |  | Nemocnice Třinec p.o. |  |  | Projektant: | Ateliér EMMET s.r.o.
Uchazeč: |  |  | Vyplň údaj |  |  | Zpracovatel: | Ateliér EMMET s.r.o.
PČ | Typ | Kód | Popis | MJ | Množství | J.cena [CZK] | Cena celkem [CZK] | Cenová soustava |  | DPH | J. Nh [h] | Nh celkem [h] | J. hmotnost [t] | Hmotnost celkem [t] | J. suť [t] | Suť Celkem [t]
Náklady soupisu celkem | [6 empty] | 0 |  |  |  |  | 0 |  | 890.4431 |  | 594.9525 |  | D | -1 | [10 empty] | 0
| D | HSV | Práce a dodávky HSV |  |  |  | 0 |  |  |  |  | 0 |  | 889.8274 |  | 594.9525 | 1 | D | 0 |  |  |  | ROZPOCET | [6 empty] | 0
| D | 1 | Zemní práce |  |  |  | 0 |  |  |  |  | 0 |  | 607.5247 |  | 588.25 | 1 | D | 1 |  |  |  | ROZPOCET | [6 empty] | 0
1 | K | 113107211 | Odstranění podkladu z kameniva těženého tl 100 mm strojně pl přes 200 m2 | m2 | 350 |  | 0 | CS ÚRS 2021 01 |  | základní |  | 0 | 0 | 0 | 0.18 | 63 | 4 | K | 2 |  |  |  | ROZPOCET | 0 | 0 | 0 | 0 | 0 | 1 | 0 | 4 | -1452874463
| PP |  | Odstranění podkladů nebo krytů strojně plochy jednotlivě přes 200 m2 s přemístěním hmot na skládku na vzdálenost do 20 m nebo s naložením na dopravní prostředek z kameniva těženého, o tl. vrstvy do 100 mm | [14 empty] | PP | 2
| Online PSC |  | https://podminky.urs.cz/item/CS_URS_2021_01/113107211 | [14 empty] | Online PSC | 2
| VV |  | "viz. koordinační situace " | [14 empty] | VV | 2 | 1 | True | 0 | ROZPOCET
| VV |  | " vybourání stávajícíh konstrukčních vrstev asfaltové plochy " | [14 empty] | VV | 2 | 1 | True | 0 | ROZPOCET
| VV |  | " v místě nové přístavby" 350 |  | 350 | [12 empty] | VV | 2 | 2 | True | 1 | ROZPOCET
2 | K | 113107213 | Odstranění podkladu z kameniva těženého tl 300 mm strojně pl přes 200 m2 | m2 | 250 |  | 0 | CS ÚRS 2021 01 |  | základní |  | 0 | 0 | 0 | 0.5 | 125 | 4 | K | 2 |  |  |  | ROZPOCET | 0 | 0 | 0 | 0 | 0 | 1 | 0 | 4 | 1991191133
| PP |  | Odstranění podkladů nebo krytů strojně plochy jednotlivě přes 200 m2 s přemístěním hmot na skládku na vzdálenost do 20 m nebo s naložením na dopravní prostředek z kameniva těženého, o tl. vrstvy přes 200 do 300 mm | [14 empty] | PP | 2
| Online PSC |  | https://podminky.urs.cz/item/CS_URS_2021_01/113107213 | [14 empty] | Online PSC | 2
| VV |  | "viz. koordinační situace " | [14 empty] | VV | 2 | 1 | True | 0 | ROZPOCET
| VV |  | " vybourání stávajícíh konstrukčních vrstev asfaltové plochy " | [14 empty] | VV | 2 | 1 | True | 0 | ROZPOCET
| VV |  | " v místě nové přístavby" 250,0 |  | 250 | [12 empty] | VV | 2 | 2 | True | 1 | ROZPOCET
3 | K | 113107246 | Odstranění podkladu živičného tl 300 mm strojně pl přes 200 m2 | m2 | 600 |  | 0 | CS ÚRS 2021 01 |  | základní |  | 0 | 0 | 0 | 0.65 | 390 | 4 | K | 2 |  |  |  | ROZPOCET | 0 | 0 | 0 | 0 | 0 | 1 | 0 | 4 | -1032075089
| PP |  | Odstranění podkladů nebo krytů strojně plochy jednotlivě přes 200 m2 s přemístěním hmot na skládku na vzdálenost do 20 m nebo s naložením na dopravní prostředek živičných, o tl. vrstvy přes 250 do 300 mm | [14 empty] | PP | 2
| Online PSC |  | https://podminky.urs.cz/item/CS_URS_2021_01/113107246 | [14 empty] | Online PSC | 2
| VV |  | "viz. koordinační situace " | [14 empty] | VV | 2 | 1 | True | 0 | ROZPOCET
| VV |  | " vybourání stávajícíh konstrukčních vrstev asfaltové plochy " | [14 empty] | VV | 2 | 1 | True | 0 | ROZPOCET
| VV |  | " v místě nové přístavby" 250,0+350 |  | 600 | [12 empty] | VV | 2 | 2 | True | 1 | ROZPOCET
4 | K | 113202111 | Vytrhání obrub krajníků obrubníků stojatých | m | 50 |  | 0 | CS ÚRS 2021 01 |  | základní |  | 0 | 0 | 0 | 0.205 | 10.25 | 4 | K | 2 |  |  |  | ROZPOCET | 0 | 0 | 0 | 0 | 0 | 1 | 0 | 4 | -21492409
| PP |  | Vytrhání obrub s vybouráním lože, s přemístěním hmot na skládku na vzdálenost do 3 m nebo s naložením na dopravní prostředek z krajníků nebo obrubníků stojatých | [14 empty] | PP | 2
| Online PSC |  | https://podminky.urs.cz/item/CS_URS_2021_01/113202111 | [14 empty] | Online PSC | 2
| VV |  | "viz. koordinační situace " | [14 empty] | VV | 2 | 1 | True | 0 | ROZPOCET
| VV |  | " vybourání stávajících obrubníků" 50,0 |  | 50 | [12 empty] | VV | 2 | 2 | True | 1 | ROZPOCET
5 | K | 121151103 | Sejmutí ornice plochy do 100 m2 tl vrstvy do 200 mm strojně | m2 | 800 |  | 0 | CS ÚRS 2021 01 |  | základní |  | 0 | 0 | 0 | 0 | 0 | 4 | K | 2 |  |  |  | ROZPOCET | 0 | 0 | 0 | 0 | 0 | 1 | 0 | 4 | -261509189
| PP |  | Sejmutí ornice strojně při souvislé ploše do 100 m2, tl. vrstvy do 200 mm | [14 empty] | PP | 2
| Online PSC |  | https://podminky.urs.cz/item/CS_URS_2021_01/121151103 | [14 empty] | Online PSC | 2
| VV |  | " viz. koordinační situace" | [14 empty] | VV | 2 | 1 | True | 0 | ROZPOCET
| VV |  | " odstranění ornice v ploše nové zelené příkopy" 120,0 |  | 120 | [12 empty] | VV | 2 | 2 | True | 0 | ROZPOCET
| VV |  | " odstranění z plochy pro nové zpevněné plochy" 680,0 |  | 680 | [12 empty] | VV | 2 | 2 | True | 0 | ROZPOCET
| VV |  | "veškerá ornice bude použita v rámci sadových úprav" | [14 empty] | VV | 2 | 1 | True | 0 | ROZPOCET
| VV |  | Součet |  | 800 | [12 empty] | VV | 2 | 4 | True | 1 | ROZPOCET
6 | K | 122251102 | Odkopávky a prokopávky nezapažené v hornině třídy těžitelnosti I, skupiny 3 objem do 50 m3 strojně | m3 | 38.4 |  | 0 | CS ÚRS 2021 01 |  | základní |  | 0 | 0 | 0 | 0 | 0 | 4 | K | 2 |  |  |  | ROZPOCET | 0 | 0 | 0 | 0 | 0 | 1 | 0 | 4 | 2000191851
| PP |  | Odkopávky a prokopávky nezapažené strojně v hornině třídy těžitelnosti I skupiny 3 přes 20 do 50 m3 | [14 empty] | PP | 2
| Online PSC |  | https://podminky.urs.cz/item/CS_URS_2021_01/122251102 | [14 empty] | Online PSC | 2
| VV |  | " viz. koordinační situace" | [14 empty] | VV | 2 | 1 | True | 0 | ROZPOCET
| VV |  | " odkopávka pro vytvoření zeleného příkopu" (0,6*0,4+(1,0*0,4/2*2))*60,0 |  | 38.4 | [12 empty] | VV | 2 | 2 | True | 1 | ROZPOCET
7 | K | 122251104 | Odkopávky a prokopávky nezapažené v hornině třídy těžitelnosti I, skupiny 3 objem do 500 m3 strojně | m3 | 405 |  | 0 | CS ÚRS 2021 01 |  | základní |  | 0 | 0 | 0 | 0 | 0 | 4 | K | 2 |  |  |  | ROZPOCET | 0 | 0 | 0 | 0 | 0 | 1 | 0 | 4 | 373407466
| PP |  | Odkopávky a prokopávky nezapažené strojně v hornině třídy těžitelnosti I skupiny 3 přes 100 do 500 m3 | [14 empty] | PP | 2
| Online PSC |  | https://podminky.urs.cz/item/CS_URS_2021_01/122251104 | [14 empty] | Online PSC | 2
| VV |  | "viz. situace zpevněných ploch" | [14 empty] | VV | 2 | 1 | True | 0 | ROZPOCET
| VV |  | " připrava podloží pro nové zpevněné plochy" | [14 empty] | VV | 2 | 1 | True | 0 | ROZPOCET
| VV |  | " výkop pro nové zpevněné plochy a obrubníky" 405,0 |  | 405 | [12 empty] | VV | 2 | 2 | True | 0 | ROZPOCET
| VV |  | Součet |  | 405 | [12 empty] | VV | 2 | 4 | True | 1 | ROZPOCET
8 | K | 162351103 | Vodorovné přemístění do 500 m výkopku/sypaniny z horniny třídy těžitelnosti I, skupiny 1 až 3 | m3 | 372.6 |  | 0 | CS ÚRS 2021 01 |  | základní |  | 0 | 0 | 0 | 0 | 0 | 4 | K | 2 |  |  |  | ROZPOCET | 0 | 0 | 0 | 0 | 0 | 1 | 0 | 4 | -1515864474
| PP |  | Vodorovné přemístění výkopku nebo sypaniny po suchu na obvyklém dopravním prostředku, bez naložení výkopku, avšak se složením bez rozhrnutí z horniny třídy těžitelnosti I skupiny 1 až 3 na vzdálenost přes 50 do 500 m | [14 empty] | PP | 2
| Online PSC |  | https://podminky.urs.cz/item/CS_URS_2021_01/162351103 | [14 empty] | Online PSC | 2
| VV |  | " viz. koordinační situace" | [14 empty] | VV | 2 | 1 | True | 0 | ROZPOCET
| VV |  | " zemina potřebná pro násypy ostatních zpevněných ploch" 11,04+180,0+145,6*0,1+7,0 |  | 212.6 | [12 empty] | VV | 2 | 2 | True | 0 | ROZPOCET
| VV |  | " přemístění ornice pro potřeby sadových úprav" 800,0*0,2 |  | 160 | [12 empty] | VV | 2 | 2 | True | 0 | ROZPOCET
| VV |  | Součet |  | 372.6 | [12 empty] | VV | 2 | 4 | True | 1 | ROZPOCET
9 | K | 162751117 | Vodorovné přemístění do 10000 m výkopku/sypaniny z horniny třídy těžitelnosti I, skupiny 1 až 3 | m3 | 137.36 |  | 0 | CS ÚRS 2021 01 |  | základní |  | 0 | 0 | 0 | 0 | 0 | 4 | K | 2 |  |  |  | ROZPOCET | 0 | 0 | 0 | 0 | 0 | 1 | 0 | 4 | -1948728395
| PP |  | Vodorovné přemístění výkopku nebo sypaniny po suchu na obvyklém dopravním prostředku, bez naložení výkopku, avšak se složením bez rozhrnutí z horniny třídy těžitelnosti I skupiny 1 až 3 na vzdálenost přes 9 000 do 10 000 m | [14 empty] | PP | 2
| Online PSC |  | https://podminky.urs.cz/item/CS_URS_2021_01/162751117 | [14 empty] | Online PSC | 2
| VV |  | " předpoklad skládka nebo zařízení pro nakládání s odady do 20 km" | [14 empty] | VV | 2 | 1 | True | 0 | ROZPOCET
| VV |  | "sjednoceno s bilancemi zeminy sadových úprav" | [14 empty] | VV | 2 | 1 | True | 0 | ROZPOCET
| VV |  | " odvoz přebytečné zeminy" 38,4+405-(11,04+180,0+7,0+216,0*0,5) |  | 137.36 | [12 empty] | VV | 2 | 2 | True | 0 | ROZPOCET
| VV |  | Součet |  | 137.36 | [12 empty] | VV | 2 | 4 | True | 1 | ROZPOCET
10 | K | 162751119 | Příplatek k vodorovnému přemístění výkopku/sypaniny z horniny třídy těžitelnosti I, skupiny 1 až 3 ZKD 1000 m přes 10000 m | m3 | 137.36 |  | 0 | CS ÚRS 2021 01 |  | základní |  | 0 | 0 | 0 | 0 | 0 | 4 | K | 2 |  |  |  | ROZPOCET | 0 | 0 | 0 | 0 | 0 | 1 | 0 | 4 | 1722440305
| PP |  | Vodorovné přemístění výkopku nebo sypaniny po suchu na obvyklém dopravním prostředku, bez naložení výkopku, avšak se složením bez rozhrnutí z horniny třídy těžitelnosti I skupiny 1 až 3 na vzdálenost Příplatek k ceně za každých dalších i započatých 1 000 m | [14 empty] | PP | 2
| Online PSC |  | https://podminky.urs.cz/item/CS_URS_2021_01/162751119 | [14 empty] | Online PSC | 2
| VV |  | " předpoklad skládka nebo zařízení pro nakládání s odady do 20 km" | [14 empty] | VV | 2 | 1 | True | 0 | ROZPOCET
| VV |  | "sjednoceno s bilancemi zeminy sadových úprav" | [14 empty] | VV | 2 | 1 | True | 0 | ROZPOCET
| VV |  | " odvoz přebytečné zeminy" 38,4+405,0-(11,04+180,0+7,0+216,0*0,5) |  | 137.36 | [12 empty] | VV | 2 | 2 | True | 0 | ROZPOCET
| VV |  | Součet |  | 137.36 | [12 empty] | VV | 2 | 4 | True | 1 | ROZPOCET
11 | K | 171151101 | Hutnění boků násypů pro jakýkoliv sklon a míru zhutnění svahu | m2 | 168 |  | 0 | CS ÚRS 2021 01 |  | základní |  | 0 | 0 | 0 | 0 | 0 | 4 | K | 2 |  |  |  | ROZPOCET | 0 | 0 | 0 | 0 | 0 | 1 | 0 | 4 | -856329014
| PP |  | Hutnění boků násypů z hornin soudržných a sypkých pro jakýkoliv sklon, délku a míru zhutnění svahu | [14 empty] | PP | 2
| Online PSC |  | https://podminky.urs.cz/item/CS_URS_2021_01/171151101 | [14 empty] | Online PSC | 2
| VV |  | " viz. koordinační situace" | [14 empty] | VV | 2 | 1 | True | 0 | ROZPOCET
| VV |  | " hutnění svahů nově vytvořeného zeleného příkopu" (1,1+0,6+1,1)*60,0 |  | 168 | [12 empty] | VV | 2 | 2 | True | 1 | ROZPOCET
| VV |  | " bude použita zemina z výkopu" | [14 empty] | VV | 2 | 1 | True | 0 | ROZPOCET
12 | K | 171152121 | Uložení sypaniny z hornin nesoudržných kamenitých do násypů zhutněných silnic a dálnic | m3 | 405 |  | 0 | CS ÚRS 2021 01 |  | základní |  | 0 | 0 | 0 | 0 | 0 | 4 | K | 2 |  |  |  | ROZPOCET | 0 | 0 | 0 | 0 | 0 | 1 | 0 | 4 | -746020440
| PP |  | Uložení sypaniny do zhutněných násypů pro silnice, dálnice a letiště s rozprostřením sypaniny ve vrstvách, s hrubým urovnáním a uzavřením povrchu násypu z hornin nesoudržných kamenitých | [14 empty] | PP | 2
| Online PSC |  | https://podminky.urs.cz/item/CS_URS_2021_01/171152121 | [14 empty] | Online PSC | 2
| VV |  | " viz. situace zpevněných ploch" | [14 empty] | VV | 2 | 1 | True | 0 | ROZPOCET
| VV |  | "podkladní vrstva nových pojížděných zpevněných ploch" | [14 empty] | VV | 2 | 1 | True | 0 | ROZPOCET
| VV |  | " včetně spádování a hutněnní dle TZ zpevněných ploch" 405,0 |  | 405 | [12 empty] | VV | 2 | 2 | True | 1 | ROZPOCET
13 | M | 58343rp36 | kamenivo drcené hrubé frakce 16/32 | t | 607.5 |  | 0 | CS ÚRS 2021 01 |  | základní |  | 0 | 1 | 607.5 | 0 | 0 | 8 | M | 2 |  |  |  | ROZPOCET | 0 | 0 | 0 | 0 | 0 | 1 | 0 | 4 | -1694801987
| PP |  | kamenivo drcené hrubé frakce 16/32 | [14 empty] | PP | 2
| Online PSC |  | https://podminky.urs.cz/item/CS_URS_2021_01/58343rp36 | [14 empty] | Online PSC | 2
| VV |  | " viz. montáž" 405,0*1500*0,001 |  | 607.5 | [12 empty] | VV | 2 | 2 | True | 1 | ROZPOCET
14 | K | 171152501 | Zhutnění podloží z hornin soudržných nebo nesoudržných pod násypy | m2 | 1357 |  | 0 | CS ÚRS 2021 01 |  | základní |  | 0 | 0 | 0 | 0 | 0 | 4 | K | 2 |  |  |  | ROZPOCET | 0 | 0 | 0 | 0 | 0 | 1 | 0 | 4 | -2019105411
| PP |  | Zhutnění podloží pod násypy z rostlé horniny třídy těžitelnosti I a II, skupiny 1 až 4 z hornin soudružných a nesoudržných | [14 empty] | PP | 2
| Online PSC |  | https://podminky.urs.cz/item/CS_URS_2021_01/171152501 | [14 empty] | Online PSC | 2
| VV |  | " viz. koordinační situace a technická zpráva" | [14 empty] | VV | 2 | 1 | True | 0 | ROZPOCET
| VV |  | " nová zpevněná plocha parkovací stání " 55+180,0+175,0 |  | 410 | [12 empty] | VV | 2 | 2 | True | 0 | ROZPOCET
| VV |  | " nová zpevněná plocha chodník " 22,0+100,0+75,0 |  | 197 | [12 empty] | VV | 2 | 2 | True | 0 | ROZPOCET
| VV |  | " nová zpevněná plocha nová živičná vozovka " 750,0 |  | 750 | [12 empty] | VV | 2 | 2 | True | 0 | ROZPOCET
| VV |  | Součet |  | 1357 | [12 empty] | VV | 2 | 4 | True | 1 | ROZPOCET
15 | K | 171201221 | Poplatek za uložení na skládce (skládkovné) zeminy a kamení kód odpadu 17 05 04 | t | 219.776 |  | 0 | CS ÚRS 2021 01 |  | základní |  | 0 | 0 | 0 | 0 | 0 | 4 | K | 2 |  |  |  | ROZPOCET | 0 | 0 | 0 | 0 | 0 | 1 | 0 | 4 | -256856017
| PP |  | Poplatek za uložení stavebního odpadu na skládce (skládkovné) zeminy a kamení zatříděného do Katalogu odpadů pod kódem 17 05 04 | [14 empty] | PP | 2
| Online PSC |  | https://podminky.urs.cz/item/CS_URS_2021_01/171201221 | [14 empty] | Online PSC | 2
| VV |  | " předpoklad skládka nebo zařízení pro nakládání s odady do 20 km" | [14 empty] | VV | 2 | 1 | True | 0 | ROZPOCET
| VV |  | "sjednoceno s bilancemi zeminy sadových úprav" | [14 empty] | VV | 2 | 1 | True | 0 | ROZPOCET
| VV |  | " odvoz přebytečné zeminy" 38,4+405,0-(11,04+180,0+7,0+216,0*0,5) |  | 137.36 | [12 empty] | VV | 2 | 2 | True | 0 | ROZPOCET
| VV |  | Mezisoučet |  | 137.36 | [12 empty] | VV | 2 | 3 | True | 0 | ROZPOCET
| VV |  | " tonáž zeminy" 137,36*1,6 |  | 219.776 | [12 empty] | VV | 2 | 2 | True | 1 | ROZPOCET
16 | K | 171251201 | Uložení sypaniny na skládky nebo meziskládky | m3 | 137.36 |  | 0 | CS ÚRS 2021 01 |  | základní |  | 0 | 0 | 0 | 0 | 0 | 4 | K | 2 |  |  |  | ROZPOCET | 0 | 0 | 0 | 0 | 0 | 1 | 0 | 4 | -1663534670
| PP |  | Uložení sypaniny na skládky nebo meziskládky bez hutnění s upravením uložené sypaniny do předepsaného tvaru | [14 empty] | PP | 2
| Online PSC |  | https://podminky.urs.cz/item/CS_URS_2021_01/171251201 | [14 empty] | Online PSC | 2
| VV |  | " předpoklad skládka nebo zařízení pro nakládání s odady do 20 km" | [14 empty] | VV | 2 | 1 | True | 0 | ROZPOCET
| VV |  | "sjednoceno s bilancemi zeminy sadových úprav" | [14 empty] | VV | 2 | 1 | True | 0 | ROZPOCET
| VV |  | " odvoz přebytečné zeminy" 38,4+405,0-(11,04+180,0+7,0+216,0*0,5) |  | 137.36 | [12 empty] | VV | 2 | 2 | True | 0 | ROZPOCET
| VV |  | Součet |  | 137.36 | [12 empty] | VV | 2 | 4 | True | 1 | ROZPOCET
17 | K | 181411132 | Založení parkového trávníku výsevem plochy do 1000 m2 ve svahu do 1:2 | m2 | 168 |  | 0 | CS ÚRS 2021 01 |  | základní |  | 0 | 0 | 0 | 0 | 0 | 4 | K | 2 |  |  |  | ROZPOCET | 0 | 0 | 0 | 0 | 0 | 1 | 0 | 4 | 540966257
| PP |  | Založení trávníku na půdě předem připravené plochy do 1000 m2 výsevem včetně utažení parkového na svahu přes 1:5 do 1:2 | [14 empty] | PP | 2
| Online PSC |  | https://podminky.urs.cz/item/CS_URS_2021_01/181411132 | [14 empty] | Online PSC | 2
| VV |  | " viz. koordinační situace" | [14 empty] | VV | 2 | 1 | True | 0 | ROZPOCET
| VV |  | " hutnění svahů nově vytvořeného zeleného příkopu" (1,1+0,6+1,1)*60,0 |  | 168 | [12 empty] | VV | 2 | 2 | True | 1 | ROZPOCET
18 | M | 00572470 | osivo směs travní univerzál | kg | 2.52 |  | 0 | CS ÚRS 2021 01 |  | základní |  | 0 | 0.001 | 0.00252 | 0 | 0 | 8 | M | 2 |  |  |  | ROZPOCET | 0 | 0 | 0 | 0 | 0 | 1 | 0 | 4 | 1028374281
| PP |  | osivo směs travní univerzál | [14 empty] | PP | 2
| Online PSC |  | https://podminky.urs.cz/item/CS_URS_2021_01/00572470 | [14 empty] | Online PSC | 2
| VV |  | " viz. montáž + ztratné" 168,0 |  | 168 | [12 empty] | VV | 2 | 2 | True | 1 | ROZPOCET
| VV |  | 168*0,015 'Přepočtené koeficientem množství |  | 2.52 | [12 empty] | VV | 2 | 2 | False | 1 | ROZPOCET
19 | K | 181951112 | Úprava pláně v hornině třídy těžitelnosti I, skupiny 1 až 3 se zhutněním strojně | m2 | 1357 |  | 0 | CS ÚRS 2021 01 |  | základní |  | 0 | 0 | 0 | 0 | 0 | 4 | K | 2 |  |  |  | ROZPOCET | 0 | 0 | 0 | 0 | 0 | 1 | 0 | 4 | 1097536110
| PP |  | Úprava pláně vyrovnáním výškových rozdílů strojně v hornině třídy těžitelnosti I, skupiny 1 až 3 se zhutněním | [14 empty] | PP | 2
| Online PSC |  | https://podminky.urs.cz/item/CS_URS_2021_01/181951112 | [14 empty] | Online PSC | 2
| VV |  | " viz. koordinační situace a technická zpráva" | [14 empty] | VV | 2 | 1 | True | 0 | ROZPOCET
| VV |  | " nová zpevněná plocha parkovací stání " 55,0+175,0+180,0 |  | 410 | [12 empty] | VV | 2 | 2 | True | 0 | ROZPOCET
| VV |  | " nová zpevněná plocha chodník " 75,0+22,0+100,0 |  | 197 | [12 empty] | VV | 2 | 2 | True | 0 | ROZPOCET
| VV |  | " nová zpevněná plocha nová živičná vozovka " 750,0 |  | 750 | [12 empty] | VV | 2 | 2 | True | 0 | ROZPOCET
| VV |  | Součet |  | 1357 | [12 empty] | VV | 2 | 4 | True | 1 | ROZPOCET
20 | K | 182111111 | Zpevnění svahu jutovou, kokosovou nebo plastovou rohoží do 1:1 | m2 | 168 |  | 0 | CS ÚRS 2021 01 |  | základní |  | 0 | 0 | 0 | 0 | 0 | 4 | K | 2 |  |  |  | ROZPOCET | 0 | 0 | 0 | 0 | 0 | 1 | 0 | 4 | 701397920
| PP |  | Zpevnění svahu jutovou, kokosovou nebo plastovou rohoží na svahu přes 1:2 do 1:1 | [14 empty] | PP | 2
| Online PSC |  | https://podminky.urs.cz/item/CS_URS_2021_01/182111111 | [14 empty] | Online PSC | 2
| VV |  | " viz. koordinační situace" | [14 empty] | VV | 2 | 1 | True | 0 | ROZPOCET
| VV |  | " hutnění svahů nově vytvořeného zeleného příkopu" (1,1+0,6+1,1)*60,0 |  | 168 | [12 empty] | VV | 2 | 2 | True | 1 | ROZPOCET
21 | M | 69311049 | tkanina jutová přírodní 120g/m2 | m2 | 184.8 |  | 0 | CS ÚRS 2021 01 |  | základní |  | 0 | 0.00012 | 0.022176 | 0 | 0 | 8 | M | 2 |  |  |  | ROZPOCET | 0 | 0 | 0 | 0 | 0 | 1 | 0 | 4 | 390495618
| PP |  | tkanina jutová přírodní 120g/m2 | [14 empty] | PP | 2
| Online PSC |  | https://podminky.urs.cz/item/CS_URS_2021_01/69311049 | [14 empty] | Online PSC | 2
| VV |  | " viz. montáž + ztratné" 168,0 |  | 168 | [12 empty] | VV | 2 | 2 | True | 1 | ROZPOCET
| VV |  | 168*1,1 'Přepočtené koeficientem množství |  | 184.8 | [12 empty] | VV | 2 | 2 | False | 1 | ROZPOCET
22 | K | 182151111 | Svahování v zářezech v hornině třídy těžitelnosti I, skupiny 1 až 3 strojně | m2 | 168 |  | 0 | CS ÚRS 2021 01 |  | základní |  | 0 | 0 | 0 | 0 | 0 | 4 | K | 2 |  |  |  | ROZPOCET | 0 | 0 | 0 | 0 | 0 | 1 | 0 | 4 | 547362817
| PP |  | Svahování trvalých svahů do projektovaných profilů strojně s potřebným přemístěním výkopku při svahování v zářezech v hornině třídy těžitelnosti I, skupiny 1 až 3 | [14 empty] | PP | 2
| Online PSC |  | https://podminky.urs.cz/item/CS_URS_2021_01/182151111 | [14 empty] | Online PSC | 2
| VV |  | " viz. koordinační situace" | [14 empty] | VV | 2 | 1 | True | 0 | ROZPOCET
| VV |  | " hutnění svahů nově vytvořeného zeleného příkopu" (1,1+0,6+1,1)*60,0 |  | 168 | [12 empty] | VV | 2 | 2 | True | 1 | ROZPOCET
| D | 3 | Svislé a kompletní konstrukce |  |  |  | 0 |  |  |  |  | 0 |  | 16.9225 |  | 0 | 1 | D | 1 |  |  |  | ROZPOCET | [6 empty] | 0
23 | K | 339921132 | Osazování betonových palisád do betonového základu v řadě výšky prvku přes 0,5 do 1 m | m | 13 |  | 0 | CS ÚRS 2021 01 |  | základní |  | 0 | 0.24127 | 3.1365 | 0 | 0 | 4 | K | 2 |  |  |  | ROZPOCET | 0 | 0 | 0 | 0 | 0 | 1 | 0 | 4 | -1778021091
| PP |  | Osazování palisád betonových v řadě se zabetonováním výšky palisády přes 500 do 1000 mm | [14 empty] | PP | 2
| Online PSC |  | https://podminky.urs.cz/item/CS_URS_2021_01/339921132 | [14 empty] | Online PSC | 2
| VV |  | " viz. koordinační situace" | [14 empty] | VV | 2 | 1 | True | 0 | ROZPOCET
| VV |  | " okraj zpevněné plochy" 4,0+6,0*1,5 |  | 13 | [12 empty] | VV | 2 | 2 | True | 1 | ROZPOCET
24 | M | 59228RP5 | palisáda hranatá armovaná 180x120x1000mm (včetně betonového základu) | kus | 113 |  | 0 | VLASTNÍ |  | základní |  | 0 | 0.122 | 13.786 | 0 | 0 | 8 | M | 2 |  |  |  | ROZPOCET | 0 | 0 | 0 | 0 | 0 | 1 | 0 | 4 | 1639620455
| PP |  | palisáda hranatá armovaná 180x120x1000mm (včetně betonového základu) | [14 empty] | PP | 2
| VV |  | " viz. montáž + ztratné"35+78 |  | 113 | [12 empty] | VV | 2 | 2 | True | 1 | ROZPOCET
| D | 5 | Komunikace pozemní |  |  |  | 0 |  |  |  |  | 0 |  | 164.0505 |  | 0 | 1 | D | 1 |  |  |  | ROZPOCET | [6 empty] | 0
25 | K | 561011121 | Zřízení podkladu ze zeminy upravené vápnem, cementem, směsnými pojivy tl 150 mm plochy do 5000 m2 | m2 | 1160 |  | 0 | CS ÚRS 2021 01 |  | základní |  | 0 | 0 | 0 | 0 | 0 | 4 | K | 2 |  |  |  | ROZPOCET | 0 | 0 | 0 | 0 | 0 | 1 | 0 | 4 | 1940479435
| PP |  | Zřízení podkladu ze zeminy upravené hydraulickými pojivy vápnem, cementem nebo směsnými pojivy (materiál ve specifikaci) s rozprostřením, promísením, vlhčením, zhutněním a ošetřením vodou plochy přes 1 000 do 5 000 m2, tloušťka po zhutnění do 150 mm | [14 empty] | PP | 2
| Online PSC |  | https://podminky.urs.cz/item/CS_URS_2021_01/561011121 | [14 empty] | Online PSC | 2
| VV |  | " podkladní vrstva pojížděných zpevněných ploch - předpoklad úpravy podloží" | [14 empty] | VV | 2 | 1 | True | 0 | ROZPOCET
| VV |  | 750,0+55,0+175,0+180,0 |  | 1160 | [12 empty] | VV | 2 | 2 | True | 1 | ROZPOCET
26 | M | 58530170 | vápno nehašené CL 90-Q pro úpravu zemin standardní | t | 4.176 |  | 0 | CS ÚRS 2021 01 |  | základní |  | 0 | 1 | 4.176 | 0 | 0 | 8 | M | 2 |  |  |  | ROZPOCET | 0 | 0 | 0 | 0 | 0 | 1 | 0 | 4 | -943975117
| PP |  | vápno nehašené CL 90-Q pro úpravu zemin standardní | [14 empty] | PP | 2
| Online PSC |  | https://podminky.urs.cz/item/CS_URS_2021_01/58530170 | [14 empty] | Online PSC | 2
| VV |  | "předpoklad je 2,0 %z celkového objemu zeminy" | [14 empty] | VV | 2 | 1 | True | 0 | ROZPOCET
| VV |  | 1160*0,15/100*2*1,2 |  | 4.176 | [12 empty] | VV | 2 | 2 | True | 1 | ROZPOCET
27 | K | 564811111 | Podklad ze štěrkodrtě ŠD tl 50 mm | m2 | 607 |  | 0 | CS ÚRS 2021 01 |  | základní |  | 0 | 0 | 0 | 0 | 0 | 4 | K | 2 |  |  |  | ROZPOCET | 0 | 0 | 0 | 0 | 0 | 1 | 0 | 4 | -52454307
| PP |  | Podklad ze štěrkodrti ŠD s rozprostřením a zhutněním, po zhutnění tl. 50 mm | [14 empty] | PP | 2
| Online PSC |  | https://podminky.urs.cz/item/CS_URS_2021_01/564811111 | [14 empty] | Online PSC | 2
| VV |  | " viz. koordinační situace a technická zpráva" | [14 empty] | VV | 2 | 1 | True | 0 | ROZPOCET
| VV |  | " podkladní vrstvy nové zpevněné plochy - chodník frakce 8/16" 75+22+100,0 |  | 197 | [12 empty] | VV | 2 | 2 | True | 0 | ROZPOCET
| VV |  | " nová zpevněná plocha parkovací stání" 55,0+175,0+180,0 |  | 410 | [12 empty] | VV | 2 | 2 | True | 0 | ROZPOCET
| VV |  | Součet |  | 607 | [12 empty] | VV | 2 | 4 | True | 1 | ROZPOCET
28 | K | 564841111 | Podklad ze štěrkodrtě ŠD tl 120 mm | m2 | 197 |  | 0 | CS ÚRS 2021 01 |  | základní |  | 0 | 0 | 0 | 0 | 0 | 4 | K | 2 |  |  |  | ROZPOCET | 0 | 0 | 0 | 0 | 0 | 1 | 0 | 4 | 1835649329
| PP |  | Podklad ze štěrkodrti ŠD s rozprostřením a zhutněním, po zhutnění tl. 120 mm | [14 empty] | PP | 2
| Online PSC |  | https://podminky.urs.cz/item/CS_URS_2021_01/564841111 | [14 empty] | Online PSC | 2
| VV |  | " viz. koordinační situace a technická zpráva" | [14 empty] | VV | 2 | 1 | True | 0 | ROZPOCET
| VV |  | " podkladní vrstvy nové zpevněné plochy - chodník frakce 0/63" 75+22+100,0 |  | 197 | [12 empty] | VV | 2 | 2 | True | 1 | ROZPOCET
29 | K | 564851111 | Podklad ze štěrkodrtě ŠD tl 150 mm | m2 | 1570 |  | 0 | CS ÚRS 2021 01 |  | základní |  | 0 | 0 | 0 | 0 | 0 | 4 | K | 2 |  |  |  | ROZPOCET | 0 | 0 | 0 | 0 | 0 | 1 | 0 | 4 | 944809518
| PP |  | Podklad ze štěrkodrti ŠD s rozprostřením a zhutněním, po zhutnění tl. 150 mm | [14 empty] | PP | 2
| Online PSC |  | https://podminky.urs.cz/item/CS_URS_2021_01/564851111 | [14 empty] | Online PSC | 2
| VV |  | " viz. kordinační situace a technická zpráva" | [14 empty] | VV | 2 | 1 | True | 0 | ROZPOCET
| VV |  | " nová zpevněná plocha parkovací stání frakce 32/63" 410,0 |  | 410 | [12 empty] | VV | 2 | 2 | True | 0 | ROZPOCET
| VV |  | " nová zpevněná plocha parkovací stání frakce 0/63" 410,0 |  | 410 | [12 empty] | VV | 2 | 2 | True | 0 | ROZPOCET
| VV |  | " nová zpevněná plocha - živičná plocha 0/63 " 750,0 |  | 750 | [12 empty] | VV | 2 | 2 | True | 0 | ROZPOCET
| VV |  | Součet |  | 1570 | [12 empty] | VV | 2 | 4 | True | 1 | ROZPOCET
30 | K | 564851114 | Podklad ze štěrkodrtě ŠD tl 180 mm | m2 | 750 |  | 0 | CS ÚRS 2021 01 |  | základní |  | 0 | 0 | 0 | 0 | 0 | 4 | K | 2 |  |  |  | ROZPOCET | 0 | 0 | 0 | 0 | 0 | 1 | 0 | 4 | -2076278623
| PP |  | Podklad ze štěrkodrti ŠD s rozprostřením a zhutněním, po zhutnění tl. 180 mm | [14 empty] | PP | 2
| Online PSC |  | https://podminky.urs.cz/item/CS_URS_2021_01/564851114 | [14 empty] | Online PSC | 2
| VV |  | " viz. koordinační situace a technická zpráva" | [14 empty] | VV | 2 | 1 | True | 0 | ROZPOCET
| VV |  | " nová zpevněná plocha - živičná plocha štěrkodrť 16-32" 750,0 |  | 750 | [12 empty] | VV | 2 | 2 | True | 1 | ROZPOCET
31 | K | 565155121 | Asfaltový beton vrstva podkladní ACP 16 (obalované kamenivo OKS) tl 70 mm š přes 3 m | m2 | 750 |  | 0 | CS ÚRS 2021 01 |  | základní |  | 0 | 0 | 0 | 0 | 0 | 4 | K | 2 |  |  |  | ROZPOCET | 0 | 0 | 0 | 0 | 0 | 1 | 0 | 4 | -268526493
| PP |  | Asfaltový beton vrstva podkladní ACP 16 (obalované kamenivo střednězrnné - OKS) s rozprostřením a zhutněním v pruhu šířky přes 3 m, po zhutnění tl. 70 mm | [14 empty] | PP | 2
| Online PSC |  | https://podminky.urs.cz/item/CS_URS_2021_01/565155121 | [14 empty] | Online PSC | 2
| VV |  | " viz. koordinační situace a technická zpráva" | [14 empty] | VV | 2 | 1 | True | 0 | ROZPOCET
| VV |  | " nová zpevněná plocha - živičná plocha " 750,0 |  | 750 | [12 empty] | VV | 2 | 2 | True | 1 | ROZPOCET
32 | K | 572141112 | Vyrovnání povrchu dosavadních krytů asfaltovým betonem ACO (AB) tl do 60 mm | m2 | 30 |  | 0 | CS ÚRS 2021 01 |  | základní |  | 0 | 0.1562 | 4.686 | 0 | 0 | 4 | K | 2 |  |  |  | ROZPOCET | 0 | 0 | 0 | 0 | 0 | 1 | 0 | 4 | 2065752506
| PP |  | Vyrovnání povrchu dosavadních krytů s rozprostřením hmot a zhutněním asfaltovým betonem ACO (AB) tl. přes 40 do 60 mm | [14 empty] | PP | 2
| Online PSC |  | https://podminky.urs.cz/item/CS_URS_2021_01/572141112 | [14 empty] | Online PSC | 2
| VV |  | " viz. koordinační situace a technická zpráva" | [14 empty] | VV | 2 | 1 | True | 0 | ROZPOCET
| VV |  | " oprava stávající živičné komunikace" 30,0 |  | 30 | [12 empty] | VV | 2 | 2 | True | 1 | ROZPOCET
33 | K | 572531122 | Ošetření trhlin asfaltovou sanační hmotou š do 30 mm | m | 20 |  | 0 | CS ÚRS 2021 01 |  | základní |  | 0 | 0.00127 | 0.0254 | 0 | 0 | 4 | K | 2 |  |  |  | ROZPOCET | 0 | 0 | 0 | 0 | 0 | 1 | 0 | 4 | -1730809758
| PP |  | Vyspravení trhlin dosavadního krytu asfaltovou sanační hmotou ošetření trhlin šířky přes 20 do 30 mm | [14 empty] | PP | 2
| Online PSC |  | https://podminky.urs.cz/item/CS_URS_2021_01/572531122 | [14 empty] | Online PSC | 2
| VV |  | " viz. koordinační situace a technická zpráva" | [14 empty] | VV | 2 | 1 | True | 0 | ROZPOCET
| VV |  | " oprava stávající živičné komunikace" | [14 empty] | VV | 2 | 1 | True | 0 | ROZPOCET
| VV |  | "předpoklad " 20,0 |  | 20 | [12 empty] | VV | 2 | 2 | True | 1 | ROZPOCET
34 | K | 573211106 | Postřik živičný spojovací z asfaltu v množství 0,20 kg/m2 | m2 | 750 |  | 0 | CS ÚRS 2021 01 |  | základní |  | 0 | 0 | 0 | 0 | 0 | 4 | K | 2 |  |  |  | ROZPOCET | 0 | 0 | 0 | 0 | 0 | 1 | 0 | 4 | 1265433937
| PP |  | Postřik spojovací PS bez posypu kamenivem z asfaltu silničního, v množství 0,20 kg/m2 | [14 empty] | PP | 2
| Online PSC |  | https://podminky.urs.cz/item/CS_URS_2021_01/573211106 | [14 empty] | Online PSC | 2
| VV |  | " viz. koordinační situace a technická zpráva" | [14 empty] | VV | 2 | 1 | True | 0 | ROZPOCET
| VV |  | " nová zpevněná plocha - živičná plocha " 750,0 |  | 750 | [12 empty] | VV | 2 | 2 | True | 1 | ROZPOCET
35 | K | 577134141 | Asfaltový beton vrstva obrusná ACO 11 (ABS) tř. I tl 40 mm š přes 3 m z modifikovaného asfaltu | m2 | 750 |  | 0 | CS ÚRS 2021 01 |  | základní |  | 0 | 0 | 0 | 0 | 0 | 4 | K | 2 |  |  |  | ROZPOCET | 0 | 0 | 0 | 0 | 0 | 1 | 0 | 4 | -1807950306
| PP |  | Asfaltový beton vrstva obrusná ACO 11 (ABS) s rozprostřením a se zhutněním z modifikovaného asfaltu v pruhu šířky přes 3 m, po zhutnění tl. 40 mm | [14 empty] | PP | 2
| Online PSC |  | https://podminky.urs.cz/item/CS_URS_2021_01/577134141 | [14 empty] | Online PSC | 2
| VV |  | " viz. koordinační situace a technická zpráva" | [14 empty] | VV | 2 | 1 | True | 0 | ROZPOCET
| VV |  | " nová zpevněná plocha - živičná plocha " 750,0 |  | 750 | [12 empty] | VV | 2 | 2 | True | 1 | ROZPOCET
36 | K | 596211112 | Kladení zámkové dlažby komunikací pro pěší tl 60 mm skupiny A pl do 300 m2 | m2 | 197 |  | 0 | CS ÚRS 2021 01 |  | základní |  | 0 | 0.08425 | 16.5973 | 0 | 0 | 4 | K | 2 |  |  |  | ROZPOCET | 0 | 0 | 0 | 0 | 0 | 1 | 0 | 4 | 627659696
| PP |  | Kladení dlažby z betonových zámkových dlaždic komunikací pro pěší s ložem z kameniva těženého nebo drceného tl. do 40 mm, s vyplněním spár s dvojitým hutněním, vibrováním a se smetením přebytečného materiálu na krajnici tl. 60 mm skupiny A, pro plochy přes 100 do 300 m2 | [14 empty] | PP | 2
| Online PSC |  | https://podminky.urs.cz/item/CS_URS_2021_01/596211112 | [14 empty] | Online PSC | 2
| VV |  | " viz. kordinační situace a technická zpráva" | [14 empty] | VV | 2 | 1 | True | 0 | ROZPOCET
| VV |  | " nová zpevněná plocha chodník" 75,0+22,0+100,0 |  | 197 | [12 empty] | VV | 2 | 2 | True | 1 | ROZPOCET
37 | M | 59245018 | dlažba tvar obdélník betonová 200x100x60mm přírodní | m2 | 206.85 |  | 0 | CS ÚRS 2021 01 |  | základní |  | 0 | 0.131 | 27.0973 | 0 | 0 | 8 | M | 2 |  |  |  | ROZPOCET | 0 | 0 | 0 | 0 | 0 | 1 | 0 | 4 | -1251940760
| PP |  | dlažba tvar obdélník betonová 200x100x60mm přírodní | [14 empty] | PP | 2
| Online PSC |  | https://podminky.urs.cz/item/CS_URS_2021_01/59245018 | [14 empty] | Online PSC | 2
| VV |  | " viz. montáž + ztratné" 197,0 |  | 197 | [12 empty] | VV | 2 | 2 | True | 1 | ROZPOCET
| VV |  | 197*1,05 'Přepočtené koeficientem množství |  | 206.85 | [12 empty] | VV | 2 | 2 | False | 1 | ROZPOCET
38 | K | 596211212 | Kladení zámkové dlažby komunikací pro pěší tl 80 mm skupiny A pl do 300 m2 | m2 | 410 |  | 0 | CS ÚRS 2021 01 |  | základní |  | 0 | 0.08565 | 35.1165 | 0 | 0 | 4 | K | 2 |  |  |  | ROZPOCET | 0 | 0 | 0 | 0 | 0 | 1 | 0 | 4 | 771273992
| PP |  | Kladení dlažby z betonových zámkových dlaždic komunikací pro pěší s ložem z kameniva těženého nebo drceného tl. do 40 mm, s vyplněním spár s dvojitým hutněním, vibrováním a se smetením přebytečného materiálu na krajnici tl. 80 mm skupiny A, pro plochy přes 100 do 300 m2 | [14 empty] | PP | 2
| Online PSC |  | https://podminky.urs.cz/item/CS_URS_2021_01/596211212 | [14 empty] | Online PSC | 2
| VV |  | " viz. kordinační situace a technická zpráva" | [14 empty] | VV | 2 | 1 | True | 0 | ROZPOCET
| VV |  | " nová zpevněná plocha parkovací stání" 55,0+175,0+180,0 |  | 410 | [12 empty] | VV | 2 | 2 | True | 1 | ROZPOCET
39 | M | 59245005 | dlažba tvar obdélník betonová 200x100x80mm barevná | m2 | 430.5 |  | 0 | CS ÚRS 2021 01 |  | základní |  | 0 | 0.176 | 75.768 | 0 | 0 | 8 | M | 2 |  |  |  | ROZPOCET | 0 | 0 | 0 | 0 | 0 | 1 | 0 | 4 | 727381723
| PP |  | dlažba tvar obdélník betonová 200x100x80mm barevná | [14 empty] | PP | 2
| Online PSC |  | https://podminky.urs.cz/item/CS_URS_2021_01/59245005 | [14 empty] | Online PSC | 2
| VV |  | " viz. montáž + ztratné" 410,0 |  | 410 | [12 empty] | VV | 2 | 2 | True | 1 | ROZPOCET
| VV |  | 410*1,05 'Přepočtené koeficientem množství |  | 430.5 | [12 empty] | VV | 2 | 2 | False | 1 | ROZPOCET
40 | K | 599141111 | Vyplnění spár mezi silničními dílci živičnou zálivkou | m | 100 |  | 0 | CS ÚRS 2021 01 |  | základní |  | 0 | 0.0036 | 0.36 | 0 | 0 | 4 | K | 2 |  |  |  | ROZPOCET | 0 | 0 | 0 | 0 | 0 | 1 | 0 | 4 | 2047176229
| PP |  | Vyplnění spár mezi silničními dílci jakékoliv tloušťky živičnou zálivkou | [14 empty] | PP | 2
| Online PSC |  | https://podminky.urs.cz/item/CS_URS_2021_01/599141111 | [14 empty] | Online PSC | 2
| VV |  | " viz. koordinační situace a technická zpráva" | [14 empty] | VV | 2 | 1 | True | 0 | ROZPOCET
| VV |  | " oprava stávající živičné komunikace" 100,0 |  | 100 | [12 empty] | VV | 2 | 2 | True | 1 | ROZPOCET
41 | K | 599142111 | Úprava zálivky dilatačních nebo pracovních spár v cementobetonovém krytu hl do 40 mm š do 40 mm | m | 100 |  | 0 | CS ÚRS 2021 01 |  | základní |  | 0 | 0.00224 | 0.224 | 0 | 0 | 4 | K | 2 |  |  |  | ROZPOCET | 0 | 0 | 0 | 0 | 0 | 1 | 0 | 4 | -8846806
| PP |  | Úprava zálivky dilatačních nebo pracovních spár v cementobetonovém krytu, hloubky do 40 mm, šířky přes 20 do 40 mm | [14 empty] | PP | 2
| Online PSC |  | https://podminky.urs.cz/item/CS_URS_2021_01/599142111 | [14 empty] | Online PSC | 2
| VV |  | "pro potřeby zpevněných ploch" | [14 empty] | VV | 2 | 1 | True | 0 | ROZPOCET
| VV |  | " pro další opravy předpoklad " 100,0 |  | 100 | [12 empty] | VV | 2 | 2 | True | 0 | ROZPOCET
| VV |  | Součet |  | 100 | [12 empty] | VV | 2 | 4 | True | 1 | ROZPOCET
| D | 63 | Podlahy a podlahové konstrukce |  |  |  | 0 |  |  |  |  | 0 |  | 9.5756 |  | 0 | 1 | D | 1 |  |  |  | ROZPOCET | [6 empty] | 0
42 | K | 637121112 | Okapový chodník z kačírku tl 150 mm s udusáním | m2 | 19 |  | 0 | CS ÚRS 2021 01 |  | základní |  | 0 | 0.2756 | 5.2364 | 0 | 0 | 4 | K | 2 |  |  |  | ROZPOCET | 0 | 0 | 0 | 0 | 0 | 1 | 0 | 4 | -1742938132
| PP |  | Okapový chodník z kameniva s udusáním a urovnáním povrchu z kačírku tl. 150 mm | [14 empty] | PP | 2
| Online PSC |  | https://podminky.urs.cz/item/CS_URS_2021_01/637121112 | [14 empty] | Online PSC | 2
| VV |  | " viz. koordinační situace" 10,0+2,0+7,0 |  | 19 | [12 empty] | VV | 2 | 2 | True | 1 | ROZPOCET
43 | K | 637311131 | Okapový chodník z betonových záhonových obrubníků lože beton | m | 33.65 |  | 0 | CS ÚRS 2021 01 |  | základní |  | 0 | 0.12895 | 4.3392 | 0 | 0 | 4 | K | 2 |  |  |  | ROZPOCET | 0 | 0 | 0 | 0 | 0 | 1 | 0 | 4 | -939280200
| PP |  | Okapový chodník z obrubníků betonových zahradních, se zalitím spár cementovou maltou do lože z betonu prostého | [14 empty] | PP | 2
| Online PSC |  | https://podminky.urs.cz/item/CS_URS_2021_01/637311131 | [14 empty] | Online PSC | 2
| VV |  | " viz. koordinační situace" | [14 empty] | VV | 2 | 1 | True | 0 | ROZPOCET
| VV |  | "obrubník pro kačírek" 15,8+15,45+0,6*4 |  | 33.65 | [12 empty] | VV | 2 | 2 | True | 1 | ROZPOCET
| D | 9 | Ostatní konstrukce a práce, bourání |  |  |  | 0 |  |  |  |  | 0 |  | 91.7541 |  | 6.7025 | 1 | D | 1 |  |  |  | ROZPOCET | [6 empty] | 0
44 | K | 914111112 | Montáž svislé dopravní značky do velikosti 1 m2 páskováním na sloup | kus | 7 |  | 0 | CS ÚRS 2021 01 |  | základní |  | 0 | 1e-05 | 7e-05 | 0 | 0 | 4 | K | 2 |  |  |  | ROZPOCET | 0 | 0 | 0 | 0 | 0 | 1 | 0 | 4 | 2074447198
| PP |  | Montáž svislé dopravní značky základní velikosti do 1 m2 páskováním na sloupy | [14 empty] | PP | 2
| Online PSC |  | https://podminky.urs.cz/item/CS_URS_2021_01/914111112 | [14 empty] | Online PSC | 2
| VV |  | " viz. koordinační situace" | [14 empty] | VV | 2 | 1 | True | 0 | ROZPOCET
| VV |  | " dopravní značky pro nové parkoviště " 4+3 |  | 7 | [12 empty] | VV | 2 | 2 | True | 1 | ROZPOCET
45 | M | 40445621 | informativní značky provozní IP1-IP3, IP4b-IP7, IP10a, b 500x500mm | kus | 4 |  | 0 | CS ÚRS 2021 01 |  | základní |  | 0 | 0.0026 | 0.0104 | 0 | 0 | 8 | M | 2 |  |  |  | ROZPOCET | 0 | 0 | 0 | 0 | 0 | 1 | 0 | 4 | -255954703
| PP |  | informativní značky provozní IP1-IP3, IP4b-IP7, IP10a, b 500x500mm | [14 empty] | PP | 2
| Online PSC |  | https://podminky.urs.cz/item/CS_URS_2021_01/40445621 | [14 empty] | Online PSC | 2
| VV |  | " viz. montáž + ztratné" 4 |  | 4 | [12 empty] | VV | 2 | 2 | True | 1 | ROZPOCET
46 | M | 40445650 | dodatkové tabulky E7, E12, E13 500x300mm | kus | 3 |  | 0 | CS ÚRS 2021 01 |  | základní |  | 0 | 0.0017 | 0.0051 | 0 | 0 | 8 | M | 2 |  |  |  | ROZPOCET | 0 | 0 | 0 | 0 | 0 | 1 | 0 | 4 | -476178307
| PP |  | dodatkové tabulky E7, E12, E13 500x300mm | [14 empty] | PP | 2
| Online PSC |  | https://podminky.urs.cz/item/CS_URS_2021_01/40445650 | [14 empty] | Online PSC | 2
| VV |  | "viz. montáž " 3 |  | 3 | [12 empty] | VV | 2 | 2 | True | 1 | ROZPOCET
47 | K | 914511111 | Montáž sloupku dopravních značek délky do 3,5 m s betonovým základem | kus | 4 |  | 0 | CS ÚRS 2021 01 |  | základní |  | 0 | 0.10941 | 0.43764 | 0 | 0 | 4 | K | 2 |  |  |  | ROZPOCET | 0 | 0 | 0 | 0 | 0 | 1 | 0 | 4 | 727169559
| PP |  | Montáž sloupku dopravních značek délky do 3,5 m do betonového základu | [14 empty] | PP | 2
| Online PSC |  | https://podminky.urs.cz/item/CS_URS_2021_01/914511111 | [14 empty] | Online PSC | 2
| VV |  | " viz. koordinační situace" | [14 empty] | VV | 2 | 1 | True | 0 | ROZPOCET
| VV |  | " dopravní značky pro nové parkoviště " 4 |  | 4 | [12 empty] | VV | 2 | 2 | True | 1 | ROZPOCET
48 | M | 40445225 | sloupek pro dopravní značku Zn D 60mm v 3,5m | kus | 4 |  | 0 | CS ÚRS 2021 01 |  | základní |  | 0 | 0.0061 | 0.0244 | 0 | 0 | 8 | M | 2 |  |  |  | ROZPOCET | 0 | 0 | 0 | 0 | 0 | 1 | 0 | 4 | -1047931299
| PP |  | sloupek pro dopravní značku Zn D 60mm v 3,5m | [14 empty] | PP | 2
| Online PSC |  | https://podminky.urs.cz/item/CS_URS_2021_01/40445225 | [14 empty] | Online PSC | 2
| VV |  | " viz. montáž + ztratné" 4 |  | 4 | [12 empty] | VV | 2 | 2 | True | 1 | ROZPOCET
49 | M | 40445240 | patka pro sloupek Al D 60mm | kus | 4 |  | 0 | CS ÚRS 2021 01 |  | základní |  | 0 | 0.003 | 0.012 | 0 | 0 | 8 | M | 2 |  |  |  | ROZPOCET | 0 | 0 | 0 | 0 | 0 | 1 | 0 | 4 | -493812401
| PP |  | patka pro sloupek Al D 60mm | [14 empty] | PP | 2
| Online PSC |  | https://podminky.urs.cz/item/CS_URS_2021_01/40445240 | [14 empty] | Online PSC | 2
| VV |  | " viz. montáž + ztratné" 4 |  | 4 | [12 empty] | VV | 2 | 2 | True | 1 | ROZPOCET
50 | K | 915111111 | Vodorovné dopravní značení dělící čáry souvislé š 125 mm základní bílá barva | m | 209.4 |  | 0 | CS ÚRS 2021 01 |  | základní |  | 0 | 8e-05 | 0.016752 | 0 | 0 | 4 | K | 2 |  |  |  | ROZPOCET | 0 | 0 | 0 | 0 | 0 | 1 | 0 | 4 | 954119547
| PP |  | Vodorovné dopravní značení stříkané barvou dělící čára šířky 125 mm souvislá bílá základní | [14 empty] | PP | 2
| Online PSC |  | https://podminky.urs.cz/item/CS_URS_2021_01/915111111 | [14 empty] | Online PSC | 2
| VV |  | " viz. koordinační situace a technická zpráva" | [14 empty] | VV | 2 | 1 | True | 0 | ROZPOCET
| VV |  | "vodorovné dopravní značení - čáry" 5,7*6+6,3*(3+11+10)+12,0*2 |  | 209.4 | [12 empty] | VV | 2 | 2 | True | 1 | ROZPOCET
51 | K | 915131111 | Vodorovné dopravní značení přechody pro chodce, šipky, symboly základní bílá barva | m2 | 35 |  | 0 | CS ÚRS 2021 01 |  | základní |  | 0 | 0.0006 | 0.021 | 0 | 0 | 4 | K | 2 |  |  |  | ROZPOCET | 0 | 0 | 0 | 0 | 0 | 1 | 0 | 4 | -780660099
| PP |  | Vodorovné dopravní značení stříkané barvou přechody pro chodce, šipky, symboly bílé základní | [14 empty] | PP | 2
| Online PSC |  | https://podminky.urs.cz/item/CS_URS_2021_01/915131111 | [14 empty] | Online PSC | 2
| VV |  | " viz. koordinační situace a technická zpráva" | [14 empty] | VV | 2 | 1 | True | 0 | ROZPOCET
| VV |  | "vodorovné dopravní značení - plošné nápisy, piktogramy" 30,0+1,0*5 |  | 35 | [12 empty] | VV | 2 | 2 | True | 1 | ROZPOCET
52 | K | 915611111 | Předznačení vodorovného liniového značení | m | 209.4 |  | 0 | CS ÚRS 2021 01 |  | základní |  | 0 | 0 | 0 | 0 | 0 | 4 | K | 2 |  |  |  | ROZPOCET | 0 | 0 | 0 | 0 | 0 | 1 | 0 | 4 | -1966088345
| PP |  | Předznačení pro vodorovné značení stříkané barvou nebo prováděné z nátěrových hmot liniové dělicí čáry, vodicí proužky | [14 empty] | PP | 2
| Online PSC |  | https://podminky.urs.cz/item/CS_URS_2021_01/915611111 | [14 empty] | Online PSC | 2
| VV |  | " viz. koordinační situace a technická zpráva" | [14 empty] | VV | 2 | 1 | True | 0 | ROZPOCET
| VV |  | "vodorovné dopravní značení - čáry" 5,7*6+6,3*(3+11+10)+12,0*2 |  | 209.4 | [12 empty] | VV | 2 | 2 | True | 1 | ROZPOCET
53 | K | 915621111 | Předznačení vodorovného plošného značení | m2 | 35 |  | 0 | CS ÚRS 2021 01 |  | základní |  | 0 | 1e-05 | 0.00035 | 0 | 0 | 4 | K | 2 |  |  |  | ROZPOCET | 0 | 0 | 0 | 0 | 0 | 1 | 0 | 4 | -232556741
| PP |  | Předznačení pro vodorovné značení stříkané barvou nebo prováděné z nátěrových hmot plošné šipky, symboly, nápisy | [14 empty] | PP | 2
| Online PSC |  | https://podminky.urs.cz/item/CS_URS_2021_01/915621111 | [14 empty] | Online PSC | 2
| VV |  | " viz. koordinační situace a technická zpráva" | [14 empty] | VV | 2 | 1 | True | 0 | ROZPOCET
| VV |  | "vodorovné dopravní značení - plošné nápisy, piktogramy" 30,0+1,0*5 |  | 35 | [12 empty] | VV | 2 | 2 | True | 1 | ROZPOCET
54 | K | 916131213 | Osazení silničního obrubníku betonového stojatého s boční opěrou do lože z betonu prostého | m | 249 |  | 0 | CS ÚRS 2021 01 |  | základní |  | 0 | 0.1554 | 38.6946 | 0 | 0 | 4 | K | 2 |  |  |  | ROZPOCET | 0 | 0 | 0 | 0 | 0 | 1 | 0 | 4 | -452734698
| PP |  | Osazení silničního obrubníku betonového se zřízením lože, s vyplněním a zatřením spár cementovou maltou stojatého s boční opěrou z betonu prostého, do lože z betonu prostého | [14 empty] | PP | 2
| Online PSC |  | https://podminky.urs.cz/item/CS_URS_2021_01/916131213 | [14 empty] | Online PSC | 2
| VV |  | "viz. koordinační situace" | [14 empty] | VV | 2 | 1 | True | 0 | ROZPOCET
| VV |  | " v ceně budou zohledněny i obloukové obrubníky" | [14 empty] | VV | 2 | 1 | True | 0 | ROZPOCET
| VV |  | "silniční obrubník" 77,0+36,0+30,0+54,0+52,0 |  | 249 | [12 empty] | VV | 2 | 2 | True | 1 | ROZPOCET
55 | M | 59217034 | obrubník betonový silniční 1000x150x300mm | m | 249 |  | 0 | CS ÚRS 2021 01 |  | základní |  | 0 | 0.102 | 25.398 | 0 | 0 | 8 | M | 2 |  |  |  | ROZPOCET | 0 | 0 | 0 | 0 | 0 | 1 | 0 | 4 | 1135201793
| PP |  | obrubník betonový silniční 1000x150x300mm | [14 empty] | PP | 2
| Online PSC |  | https://podminky.urs.cz/item/CS_URS_2021_01/59217034 | [14 empty] | Online PSC | 2
| VV |  | "včetně oblouků" | [14 empty] | VV | 2 | 1 | True | 0 | ROZPOCET
| VV |  | " viz. montáž + ztratné" 249,0 |  | 249 | [12 empty] | VV | 2 | 2 | True | 1 | ROZPOCET
56 | K | 916231213 | Osazení chodníkového obrubníku betonového stojatého s boční opěrou do lože z betonu prostého | m | 88 |  | 0 | CS ÚRS 2021 01 |  | základní |  | 0 | 0.1295 | 11.396 | 0 | 0 | 4 | K | 2 |  |  |  | ROZPOCET | 0 | 0 | 0 | 0 | 0 | 1 | 0 | 4 | 1288731990
| PP |  | Osazení chodníkového obrubníku betonového se zřízením lože, s vyplněním a zatřením spár cementovou maltou stojatého s boční opěrou z betonu prostého, do lože z betonu prostého | [14 empty] | PP | 2
| Online PSC |  | https://podminky.urs.cz/item/CS_URS_2021_01/916231213 | [14 empty] | Online PSC | 2
| VV |  | "viz. koordinační situace" | [14 empty] | VV | 2 | 1 | True | 0 | ROZPOCET
| VV |  | " v ceně budou zohledněny i obloukové obrubníky" | [14 empty] | VV | 2 | 1 | True | 0 | ROZPOCET
| VV |  | "chodníkový obrubník" 34,0+1*14,0+40,0 |  | 88 | [12 empty] | VV | 2 | 2 | True | 1 | ROZPOCET
57 | M | 59217017 | obrubník betonový chodníkový 1000x100x250mm | m | 92.4 |  | 0 | CS ÚRS 2021 01 |  | základní |  | 0 | 0.05612 | 5.1855 | 0 | 0 | 8 | M | 2 |  |  |  | ROZPOCET | 0 | 0 | 0 | 0 | 0 | 1 | 0 | 4 | 2015577356
| PP |  | obrubník betonový chodníkový 1000x100x250mm | [14 empty] | PP | 2
| Online PSC |  | https://podminky.urs.cz/item/CS_URS_2021_01/59217017 | [14 empty] | Online PSC | 2
| VV |  | " včetně oblouků" | [14 empty] | VV | 2 | 1 | True | 0 | ROZPOCET
| VV |  | " viz. montáž + ztratné" 88,0 |  | 88 | [12 empty] | VV | 2 | 2 | True | 1 | ROZPOCET
| VV |  | 88*1,05 'Přepočtené koeficientem množství |  | 92.4 | [12 empty] | VV | 2 | 2 | False | 1 | ROZPOCET
58 | K | 919413RP70 | Vtokový objekt zeleného příkopu ( kompletní řešení) | kus | 1 |  | 0 | VLASTNÍ |  | základní |  | 0 | 9.895 | 9.895 | 0 | 0 | 4 | K | 2 |  |  |  | ROZPOCET | 0 | 0 | 0 | 0 | 0 | 1 | 0 | 4 | -231436461
| PP |  | Vtokový objekt zeleného příkopu ( kompletní řešení) | [14 empty] | PP | 2
| VV |  | " viz. SO 07 v.č.07-04." | [14 empty] | VV | 2 | 1 | True | 0 | ROZPOCET
| VV |  | " viz. samostatný výkres vtokový objekt" 1 |  | 1 | [12 empty] | VV | 2 | 2 | True | 1 | ROZPOCET
| VV |  | " vtokový objekt délky 4,4 m, betonová jímka 1,2x1,4x0,7 m" | [14 empty] | VV | 2 | 1 | True | 0 | ROZPOCET
| VV |  | "vyskládaní plochy svahu a dna vtokového objektu lomovým kamenem" | [14 empty] | VV | 2 | 1 | True | 0 | ROZPOCET
| VV |  | " betonová jímka + základové konstrukce+odvodné potrubí DN 200, ocelové česle" | [14 empty] | VV | 2 | 1 | True | 0 | ROZPOCET
| VV |  | " včetně napojení na prodlouženou dešťovou kanalizaci. | [14 empty] | VV | 2 | 1 | True | 0 | ROZPOCET
59 | K | 919726122 | Geotextilie pro ochranu, separaci a filtraci netkaná měrná hmotnost do 300 g/m2 | m2 | 1388.73 |  | 0 | CS ÚRS 2021 01 |  | základní |  | 0 | 0.00047 | 0.6527 | 0 | 0 | 4 | K | 2 |  |  |  | ROZPOCET | 0 | 0 | 0 | 0 | 0 | 1 | 0 | 4 | 1910935946
| PP |  | Geotextilie netkaná pro ochranu, separaci nebo filtraci měrná hmotnost přes 200 do 300 g/m2 | [14 empty] | PP | 2
| Online PSC |  | https://podminky.urs.cz/item/CS_URS_2021_01/919726122 | [14 empty] | Online PSC | 2
| VV |  | " viz. koordinační situace" | [14 empty] | VV | 2 | 1 | True | 0 | ROZPOCET
| VV |  | " podkladní vrstva okapového chodníku" 15,8*0,6+15,45*0,6+(15,8*2+0,6*2+15,45*2+0,6*2)*0,2 |  | 31.73 | [12 empty] | VV | 2 | 2 | True | 0 | ROZPOCET
| VV |  | " dle technické zprávy části zpevněné plochy a komunikace se v podloží zpevněných ploch předpokládá" | [14 empty] | VV | 2 | 1 | True | 0 | ROZPOCET
| VV |  | " nestabilní zemina, proto je navržena částěčná výměna podloží v tl 20 cm" | [14 empty] | VV | 2 | 1 | True | 0 | ROZPOCET
| VV |  | " nová zpevněná plocha parkovací stání " 410,0 |  | 410 | [12 empty] | VV | 2 | 2 | True | 0 | ROZPOCET
| VV |  | " nová zpevněná plocha chodník " 75,0+22,0+100,0 |  | 197 | [12 empty] | VV | 2 | 2 | True | 0 | ROZPOCET
| VV |  | " nová zpevněná plocha nová živičná vozovka " 750,0 |  | 750 | [12 empty] | VV | 2 | 2 | True | 0 | ROZPOCET
| VV |  | Součet |  | 1388.73 | [12 empty] | VV | 2 | 4 | True | 1 | ROZPOCET
60 | K | 919735122 | Řezání stávajícího betonového krytu hl do 100 mm | m | 230 |  | 0 | CS ÚRS 2021 01 |  | základní |  | 0 | 2e-05 | 0.0046 | 0 | 0 | 4 | K | 2 |  |  |  | ROZPOCET | 0 | 0 | 0 | 0 | 0 | 1 | 0 | 4 | -1641484190
| PP |  | Řezání stávajícího betonového krytu nebo podkladu hloubky přes 50 do 100 mm | [14 empty] | PP | 2
| Online PSC |  | https://podminky.urs.cz/item/CS_URS_2021_01/919735122 | [14 empty] | Online PSC | 2
| VV |  | "viz. koordinační situace " | [14 empty] | VV | 2 | 1 | True | 0 | ROZPOCET
| VV |  | " vybourání stávajícíh konstrukčních vrstev asfaltové plochy " | [14 empty] | VV | 2 | 1 | True | 0 | ROZPOCET
| VV |  | " v místě nové přístavby" 180,0 |  | 180 | [12 empty] | VV | 2 | 2 | True | 0 | ROZPOCET
| VV |  | "pro potřeby zpevněných ploch"50,0 |  | 50 | [12 empty] | VV | 2 | 2 | True | 0 | ROZPOCET
| VV |  | Součet |  | 230 | [12 empty] | VV | 2 | 4 | True | 1 | ROZPOCET
61 | K | 966008212 | Bourání odvodňovacího žlabu z betonových příkopových tvárnic š do 800 mm | m | 19.15 |  | 0 | CS ÚRS 2021 01 |  | základní |  | 0 | 0 | 0 | 0.35 | 6.7025 | 4 | K | 2 |  |  |  | ROZPOCET | 0 | 0 | 0 | 0 | 0 | 1 | 0 | 4 | 518022437
| PP |  | Bourání odvodňovacího žlabu s odklizením a uložením vybouraného materiálu na skládku na vzdálenost do 10 m nebo s naložením na dopravní prostředek z betonových příkopových tvárnic nebo desek šířky přes 500 do 800 mm | [14 empty] | PP | 2
| Online PSC |  | https://podminky.urs.cz/item/CS_URS_2021_01/966008212 | [14 empty] | Online PSC | 2
| VV |  | " viz. situace zpevněných ploch " | [14 empty] | VV | 2 | 1 | True | 0 | ROZPOCET
| VV |  | " vybourání stávajícího odvodňovacího žlabu" 7,95+11,2 |  | 19.15 | [12 empty] | VV | 2 | 2 | True | 1 | ROZPOCET
| D | 997 | Přesun sutě |  |  |  | 0 |  |  |  |  | 0 |  | 0 |  | 0 | 1 | D | 1 |  |  |  | ROZPOCET | [6 empty] | 0
62 | K | 997221561 | Vodorovná doprava suti z kusových materiálů do 1 km | t | 594.953 |  | 0 | CS ÚRS 2021 01 |  | základní |  | 0 | 0 | 0 | 0 | 0 | 4 | K | 2 |  |  |  | ROZPOCET | 0 | 0 | 0 | 0 | 0 | 1 | 0 | 4 | -631438096
| PP |  | Vodorovná doprava suti bez naložení, ale se složením a s hrubým urovnáním z kusových materiálů, na vzdálenost do 1 km | [14 empty] | PP | 2
| Online PSC |  | https://podminky.urs.cz/item/CS_URS_2021_01/997221561 | [14 empty] | Online PSC | 2
63 | K | 997221569 | Příplatek ZKD 1 km u vodorovné dopravy suti z kusových materiálů | t | 11304.107 |  | 0 | CS ÚRS 2021 01 |  | základní |  | 0 | 0 | 0 | 0 | 0 | 4 | K | 2 |  |  |  | ROZPOCET | 0 | 0 | 0 | 0 | 0 | 1 | 0 | 4 | 1246050922
| PP |  | Vodorovná doprava suti bez naložení, ale se složením a s hrubým urovnáním Příplatek k ceně za každý další i započatý 1 km přes 1 km | [14 empty] | PP | 2
| Online PSC |  | https://podminky.urs.cz/item/CS_URS_2021_01/997221569 | [14 empty] | Online PSC | 2
| VV |  | " předpoklad skládka nebo zařízení pro nakládání s odpady do 20 km" 594,953*19 |  | 11304.107 | [12 empty] | VV | 2 | 2 | True | 1 | ROZPOCET
64 | K | 997221615 | Poplatek za uložení na skládce (skládkovné) stavebního odpadu betonového kód odpadu 17 01 01 | t | 16.953 |  | 0 | CS ÚRS 2020 02 |  | základní |  | 0 | 0 | 0 | 0 | 0 | 4 | K | 2 |  |  |  | ROZPOCET | 0 | 0 | 0 | 0 | 0 | 1 | 0 | 4 | 811876471
| PP |  | Poplatek za uložení stavebního odpadu na skládce (skládkovné) z prostého betonu zatříděného do Katalogu odpadů pod kódem 17 01 01 | [14 empty] | PP | 2
| VV |  | 10,25+6,703 |  | 16.953 | [12 empty] | VV | 2 | 2 | True | 1 | ROZPOCET
65 | K | 997221645 | Poplatek za uložení na skládce (skládkovné) odpadu asfaltového bez dehtu kód odpadu 17 03 02 | t | 390 |  | 0 | CS ÚRS 2021 01 |  | základní |  | 0 | 0 | 0 | 0 | 0 | 4 | K | 2 |  |  |  | ROZPOCET | 0 | 0 | 0 | 0 | 0 | 1 | 0 | 4 | -1408034169
| PP |  | Poplatek za uložení stavebního odpadu na skládce (skládkovné) asfaltového bez obsahu dehtu zatříděného do Katalogu odpadů pod kódem 17 03 02 | [14 empty] | PP | 2
| Online PSC |  | https://podminky.urs.cz/item/CS_URS_2021_01/997221645 | [14 empty] | Online PSC | 2
| VV |  | 390,0 |  | 390 | [12 empty] | VV | 2 | 2 | True | 1 | ROZPOCET
66 | K | 997221655 | Poplatek za uložení na skládce (skládkovné) zeminy a kamení kód odpadu 17 05 04 | t | 188 |  | 0 | CS ÚRS 2021 01 |  | základní |  | 0 | 0 | 0 | 0 | 0 | 4 | K | 2 |  |  |  | ROZPOCET | 0 | 0 | 0 | 0 | 0 | 1 | 0 | 4 | -1480431041
| PP |  | Poplatek za uložení stavebního odpadu na skládce (skládkovné) zeminy a kamení zatříděného do Katalogu odpadů pod kódem 17 05 04 | [14 empty] | PP | 2
| Online PSC |  | https://podminky.urs.cz/item/CS_URS_2021_01/997221655 | [14 empty] | Online PSC | 2
| VV |  | 594,953-390,0-16,953 |  | 188 | [12 empty] | VV | 2 | 2 | True | 1 | ROZPOCET
| D | 998 | Přesun hmot |  |  |  | 0 |  |  |  |  | 0 |  | 0 |  | 0 | 1 | D | 1 |  |  |  | ROZPOCET | [6 empty] | 0
67 | K | 998225111 | Přesun hmot pro pozemní komunikace s krytem z kamene, monolitickým betonovým nebo živičným | t | 889.827 |  | 0 | CS ÚRS 2021 01 |  | základní |  | 0 | 0 | 0 | 0 | 0 | 4 | K | 2 |  |  |  | ROZPOCET | 0 | 0 | 0 | 0 | 0 | 1 | 0 | 4 | -792051173
| PP |  | Přesun hmot pro komunikace s krytem z kameniva, monolitickým betonovým nebo živičným dopravní vzdálenost do 200 m jakékoliv délky objektu | [14 empty] | PP | 2
| Online PSC |  | https://podminky.urs.cz/item/CS_URS_2021_01/998225111 | [14 empty] | Online PSC | 2
68 | K | 998225194 | Příplatek k přesunu hmot pro pozemní komunikace s krytem z kamene, živičným, betonovým do 5000 m | t | 889.827 |  | 0 | CS ÚRS 2021 01 |  | základní |  | 0 | 0 | 0 | 0 | 0 | 4 | K | 2 |  |  |  | ROZPOCET | 0 | 0 | 0 | 0 | 0 | 1 | 0 | 4 | -1914929661
| PP |  | Přesun hmot pro komunikace s krytem z kameniva, monolitickým betonovým nebo živičným Příplatek k ceně za zvětšený přesun přes vymezenou největší dopravní vzdálenost do 5000 m | [14 empty] | PP | 2
| Online PSC |  | https://podminky.urs.cz/item/CS_URS_2021_01/998225194 | [14 empty] | Online PSC | 2
| D | PSV | Práce a dodávky PSV |  |  |  | 0 |  |  |  |  | 0 |  | 0.61573 |  | 0 | 2 | D | 0 |  |  |  | ROZPOCET | [6 empty] | 0
| D | 762 | Konstrukce tesařské |  |  |  | 0 |  |  |  |  | 0 |  | 0.61573 |  | 0 | 2 | D | 1 |  |  |  | ROZPOCET | [6 empty] | 0
69 | K | 762951001 | Montáž podkladního roštu terasy z plných profilů osové vzdálenosti podpěr do 300 mm | m2 | 22 |  | 0 | CS ÚRS 2021 01 |  | základní |  | 0 | 0 | 0 | 0 | 0 | 16 | K | 2 |  |  |  | ROZPOCET | 0 | 0 | 0 | 0 | 0 | 1 | 0 | 16 | 591914862
| PP |  | Montáž terasy podkladního roštu z profilů plných, osové vzdálenosti podpěr do 300 mm | [14 empty] | PP | 2
| Online PSC |  | https://podminky.urs.cz/item/CS_URS_2021_01/762951001 | [14 empty] | Online PSC | 2
| VV |  | " viz. zpevevněné plochy" | [14 empty] | VV | 2 | 1 | True | 0 | ROZPOCET
| VV |  | " prvky pro vytvoření terasových částí v místě rehabilitačních prvků" | [14 empty] | VV | 2 | 1 | True | 0 | ROZPOCET
| VV |  | 3,6*4+7,6 |  | 22 | [12 empty] | VV | 2 | 2 | True | 1 | ROZPOCET
70 | M | 61198145 | terasový hranol 90x90mm exotická dřevina | m | 85.44 |  | 0 | CS ÚRS 2021 01 |  | základní |  | 0 | 0 | 0 | 0 | 0 | 32 | M | 2 |  |  |  | ROZPOCET | 0 | 0 | 0 | 0 | 0 | 1 | 0 | 16 | 1693835545
| PP |  | terasový hranol 90x90mm exotická dřevina | [14 empty] | PP | 2
| Online PSC |  | https://podminky.urs.cz/item/CS_URS_2021_01/61198145 | [14 empty] | Online PSC | 2
| VV |  | "včetně impregnace a povrchové úpravy" | [14 empty] | VV | 2 | 1 | True | 0 | ROZPOCET
| VV |  | " prvky pro vytvoření terasových částí v místě rehabilitačních prvků" | [14 empty] | VV | 2 | 1 | True | 0 | ROZPOCET
| VV |  | (12,0*2)+6,75*4+9,44+25,0 |  | 85.44 | [12 empty] | VV | 2 | 2 | True | 1 | ROZPOCET
71 | K | 762952022 | Montáž teras z prken š do 120 mm z dřevin tvrdých skrytým spojem broušených bez povrchové úpravy | m2 | 22 |  | 0 | CS ÚRS 2021 01 |  | základní |  | 0 | 4e-05 | 0.00088 | 0 | 0 | 16 | K | 2 |  |  |  | ROZPOCET | 0 | 0 | 0 | 0 | 0 | 1 | 0 | 16 | -1957017195
| PP |  | Montáž terasy nášlapné vrstvy z prken z dřevin tvrdých nebo neobyčejně tvrdých, s broušením, omytím a kartáčováním, bez povrchové úpravy, spojovaných skrytými spojkami, šířky přes 90 do 120 mm | [14 empty] | PP | 2
| Online PSC |  | https://podminky.urs.cz/item/CS_URS_2021_01/762952022 | [14 empty] | Online PSC | 2
| VV |  | " viz. zpevevněné plochy" | [14 empty] | VV | 2 | 1 | True | 0 | ROZPOCET
| VV |  | " prvky pro vytvoření terasových částí v místě rehabilitačních prvků" | [14 empty] | VV | 2 | 1 | True | 0 | ROZPOCET
| VV |  | 3,6*4+7,6 |  | 22 | [12 empty] | VV | 2 | 2 | True | 1 | ROZPOCET
72 | M | 61198RP22 | prkno terasové jednostranně jemně drážkované tl 21mm (systémové řešení) | m2 | 23.76 |  | 0 | VLASTNÍ |  | základní |  | 0 | 0.024 | 0.57024 | 0 | 0 | 32 | M | 2 |  |  |  | ROZPOCET | 0 | 0 | 0 | 0 | 0 | 1 | 0 | 16 | -1440361624
| PP |  | prkno terasové jednostranně jemně drážkované tl 21mm (systémové řešení) | [14 empty] | PP | 2
| VV |  | "včetně impregnace" | [14 empty] | VV | 2 | 1 | True | 0 | ROZPOCET
| VV |  | " prvky pro vytvoření terasových částí v místě rehabilitačních prvků" | [14 empty] | VV | 2 | 1 | True | 0 | ROZPOCET
| VV |  | 3,6*4+7,6 |  | 22 | [12 empty] | VV | 2 | 2 | True | 1 | ROZPOCET
| VV |  | 22*1,08 'Přepočtené koeficientem množství |  | 23.76 | [12 empty] | VV | 2 | 2 | False | 1 | ROZPOCET
73 | K | 762952101 | Ukončovací lišta terasy | m | 36.75 |  | 0 | CS ÚRS 2021 01 |  | základní |  | 0 | 0.0011 | 0.040425 | 0 | 0 | 16 | K | 2 |  |  |  | ROZPOCET | 0 | 0 | 0 | 0 | 0 | 1 | 0 | 16 | 1818336803
| PP |  | Montáž terasy nášlapné vrstvy z prken z dřevoplastu, bez povrchové úpravy, spojovaných ukončovací lišta připevněná šroubováním | [14 empty] | PP | 2
| Online PSC |  | https://podminky.urs.cz/item/CS_URS_2021_01/762952101 | [14 empty] | Online PSC | 2
| VV |  | " prvky pro vytvoření terasových částí v místě rehabilitačních prvků" | [14 empty] | VV | 2 | 1 | True | 0 | ROZPOCET
| VV |  | 6,75*4+9,75 |  | 36.75 | [12 empty] | VV | 2 | 2 | True | 1 | ROZPOCET
74 | K | 762953002 | Nátěr dřevěných teras olejový dvojnásobný s očištěním | m2 | 22 |  | 0 | CS ÚRS 2021 01 |  | základní |  | 0 | 0.00019 | 0.00418 | 0 | 0 | 16 | K | 2 |  |  |  | ROZPOCET | 0 | 0 | 0 | 0 | 0 | 1 | 0 | 16 | -521049010
| PP |  | Montáž terasy nátěr dřevěných teras olejem, včetně očištění dvojnásobně | [14 empty] | PP | 2
| Online PSC |  | https://podminky.urs.cz/item/CS_URS_2021_01/762953002 | [14 empty] | Online PSC | 2
| VV |  | " prvky pro vytvoření terasových částí v místě rehabilitačních prvků" | [14 empty] | VV | 2 | 1 | True | 0 | ROZPOCET
| VV |  | 3,6*4+7,6 |  | 22 | [12 empty] | VV | 2 | 2 | True | 1 | ROZPOCET
75 | K | 998762201 | Přesun hmot procentní pro kce tesařské v objektech v do 6 m | % |  |  | 0 | CS ÚRS 2021 01 |  | základní |  | 0 | 0 | 0 | 0 | 0 | 16 | K | 2 |  |  |  | ROZPOCET | 0 | 0 | 0 | 0 | 0 | 1 | 0 | 16 | 2120888505
| PP |  | Přesun hmot pro konstrukce tesařské stanovený procentní sazbou (%) z ceny vodorovná dopravní vzdálenost do 50 m v objektech výšky do 6 m | [14 empty] | PP | 2
| Online PSC |  | https://podminky.urs.cz/item/CS_URS_2021_01/998762201 | [14 empty] | Online PSC | 2

## SO 04 - Terénní a sadové ...
{361a5abb-9cb7-46ec-b59a-eb5f92a94c99}
2
| KRYCÍ LIST SOUPISU PRACÍ | [7 empty] | v --- níže se nacházejí doplnkové a pomocné údaje k sestavám --- v | [8 empty] | False
Stavba:
Nemocnice Třinec p.o. - REHABILITACE přístavba a stavební úpravy
Objekt:
SO 04 - Terénní a sadové úpravy
| KSO: |  |  |  |  | CC-CZ:
| Místo: |  | Třinec, Kaštanová 268 |  |  | Datum: | 1.12.2020
| Zadavatel: |  |  |  |  | IČ:
|  | Nemocnice Třinec p.o. |  |  |  | DIČ:
| Uchazeč: |  |  |  |  | IČ: | Vyplň údaj
|  | Vyplň údaj |  |  |  | DIČ: | Vyplň údaj
| Projektant: |  |  |  |  | IČ:
|  | Ateliér EMMET s.r.o. |  |  |  | DIČ:
| Zpracovatel: |  |  |  |  | IČ:
|  | Ateliér EMMET s.r.o. |  |  |  | DIČ:
Poznámka:
| Cena bez DPH | [5 empty] | 0
|  |  | Základ daně |  |  | Sazba daně | Výše daně
| DPH | základní | 0 |  |  | 21% | 0
|  | snížená | 0 |  |  | 15% | 0
|  | zákl. přenesená | 0 |  |  | 21% | 0
|  | sníž. přenesená | 0 |  |  | 15% | 0
|  | nulová | 0 |  |  | 0% | 0
| Cena s DPH |  |  | v | CZK |  | 0
REKAPITULACE ČLENĚNÍ SOUPISU PRACÍ
Stavba:
Nemocnice Třinec p.o. - REHABILITACE přístavba a stavební úpravy
Objekt:
SO 04 - Terénní a sadové úpravy
Místo: |  |  | Třinec, Kaštanová 268 |  |  | Datum: | 1.12.2020
Zadavatel: |  |  | Nemocnice Třinec p.o. |  |  | Projektant: | Ateliér EMMET s.r.o.
Uchazeč: |  |  | Vyplň údaj |  |  | Zpracovatel: | Ateliér EMMET s.r.o.
Kód dílu - Popis | [6 empty] | Cena celkem [CZK]
Náklady stavby celkem | [6 empty] | 0 | [11 empty] | -1
| HSV - Práce a dodávky HSV | [5 empty] | 0
| 1 - Zemní práce | [5 empty] | 0
| 2 - Zakládání | [5 empty] | 0
| 3 - Svislé a kompletní konstrukce | [5 empty] | 0
| 6 - Úpravy povrchů, podlahy a osazování výplní | [5 empty] | 0
| 8 - Trubní vedení | [5 empty] | 0
| 93 - Různé dokončovací konstrukce a práce inženýrských staveb | [5 empty] | 0
| 998 - Přesun hmot | [5 empty] | 0
| PSV - Práce a dodávky PSV | [5 empty] | 0
| 741 - Elektroinstalace - silnoproud | [5 empty] | 0
| 767 - Konstrukce zámečnické | [5 empty] | 0
| VRN1 - Průzkumné, geodetické a projektové práce | [5 empty] | 0
SOUPIS PRACÍ
Stavba:
Nemocnice Třinec p.o. - REHABILITACE přístavba a stavební úpravy
Objekt:
SO 04 - Terénní a sadové úpravy
Místo: |  |  | Třinec, Kaštanová 268 |  |  | Datum: | 1.12.2020
Zadavatel: |  |  | Nemocnice Třinec p.o. |  |  | Projektant: | Ateliér EMMET s.r.o.
Uchazeč: |  |  | Vyplň údaj |  |  | Zpracovatel: | Ateliér EMMET s.r.o.
PČ | Typ | Kód | Popis | MJ | Množství | J.cena [CZK] | Cena celkem [CZK] | Cenová soustava |  | DPH | J. Nh [h] | Nh celkem [h] | J. hmotnost [t] | Hmotnost celkem [t] | J. suť [t] | Suť Celkem [t]
Náklady soupisu celkem | [6 empty] | 0 |  |  |  |  | 0 |  | 113.4684 |  | 0 |  | D | -1 | [10 empty] | 0
| D | HSV | Práce a dodávky HSV |  |  |  | 0 |  |  |  |  | 0 |  | 106.4471 |  | 0 | 1 | D | 0 |  |  |  | ROZPOCET | [6 empty] | 0
| D | 1 | Zemní práce |  |  |  | 0 |  |  |  |  | 0 |  | 14.0897 |  | 0 | 1 | D | 1 |  |  |  | ROZPOCET | [6 empty] | 0
1 | K | 112101122 | Odstranění stromů jehličnatých průměru kmene do 500 mm | kus | 4 |  | 0 | CS ÚRS 2021 01 |  | základní |  | 0 | 0 | 0 | 0 | 0 | 4 | K | 2 |  |  |  | ROZPOCET | 0 | 0 | 0 | 0 | 0 | 1 | 0 | 4 | 961028871
| PP |  | Odstranění stromů s odřezáním kmene a s odvětvením jehličnatých bez odkornění, průměru kmene přes 300 do 500 mm | [14 empty] | PP | 2
| Online PSC |  | https://podminky.urs.cz/item/CS_URS_2021_01/112101122 | [14 empty] | Online PSC | 2
| VV |  | "viz. koordinační situace" | [14 empty] | VV | 2 | 1 | True | 0 | ROZPOCET
| VV |  | " odstranění stávajících stromů" 4 |  | 4 | [12 empty] | VV | 2 | 2 | True | 1 | ROZPOCET
2 | K | 112251102 | Odstranění pařezů D do 500 mm | kus | 4 |  | 0 | CS ÚRS 2021 01 |  | základní |  | 0 | 0 | 0 | 0 | 0 | 4 | K | 2 |  |  |  | ROZPOCET | 0 | 0 | 0 | 0 | 0 | 1 | 0 | 4 | 1568626238
| PP |  | Odstranění pařezů strojně s jejich vykopáním, vytrháním nebo odstřelením průměru přes 300 do 500 mm | [14 empty] | PP | 2
| Online PSC |  | https://podminky.urs.cz/item/CS_URS_2021_01/112251102 | [14 empty] | Online PSC | 2
| VV |  | "viz. koordinační situace" | [14 empty] | VV | 2 | 1 | True | 0 | ROZPOCET
| VV |  | " odstranění stávajících pařezů " 4 |  | 4 | [12 empty] | VV | 2 | 2 | True | 1 | ROZPOCET
3 | K | 112251105 | Odstranění pařezů D do 1100 mm | kus | 1 |  | 0 | CS ÚRS 2021 01 |  | základní |  | 0 | 0 | 0 | 0 | 0 | 4 | K | 2 |  |  |  | ROZPOCET | 0 | 0 | 0 | 0 | 0 | 1 | 0 | 4 | -888180406
| PP |  | Odstranění pařezů strojně s jejich vykopáním, vytrháním nebo odstřelením průměru přes 900 do 1100 mm | [14 empty] | PP | 2
| Online PSC |  | https://podminky.urs.cz/item/CS_URS_2021_01/112251105 | [14 empty] | Online PSC | 2
| VV |  | "viz. koordinační situace" | [14 empty] | VV | 2 | 1 | True | 0 | ROZPOCET
| VV |  | " odstranění stávajících pařezů " 1 |  | 1 | [12 empty] | VV | 2 | 2 | True | 1 | ROZPOCET
4 | K | 121151113 | Sejmutí ornice plochy do 500 m2 tl vrstvy do 200 mm strojně | m2 | 22.5 |  | 0 | CS ÚRS 2021 01 |  | základní |  | 0 | 0 | 0 | 0 | 0 | 4 | K | 2 |  |  |  | ROZPOCET | 0 | 0 | 0 | 0 | 0 | 1 | 0 | 4 | -310700908
| PP |  | Sejmutí ornice strojně při souvislé ploše přes 100 do 500 m2, tl. vrstvy do 200 mm | [14 empty] | PP | 2
| Online PSC |  | https://podminky.urs.cz/item/CS_URS_2021_01/121151113 | [14 empty] | Online PSC | 2
| VV |  | " viz. koordinační situace" | [14 empty] | VV | 2 | 1 | True | 0 | ROZPOCET
| VV |  | "sejmutí ornice v místě gabionové stěny na ploše pro svahy násypu" 11,0+11,5 |  | 22.5 | [12 empty] | VV | 2 | 2 | True | 1 | ROZPOCET
| VV |  | " ornice bude využita pro ohumusování svahů" | [14 empty] | VV | 2 | 1 | True | 0 | ROZPOCET
5 | K | 132212111 | Hloubení rýh š do 800 mm v soudržných horninách třídy těžitelnosti I, skupiny 3 ručně | m3 | 24.84 |  | 0 | CS ÚRS 2021 01 |  | základní |  | 0 | 0 | 0 | 0 | 0 | 4 | K | 2 |  |  |  | ROZPOCET | 0 | 0 | 0 | 0 | 0 | 1 | 0 | 4 | -1322976008
| PP |  | Hloubení rýh šířky do 800 mm ručně zapažených i nezapažených, s urovnáním dna do předepsaného profilu a spádu v hornině třídy těžitelnosti I skupiny 3 soudržných | [14 empty] | PP | 2
| Online PSC |  | https://podminky.urs.cz/item/CS_URS_2021_01/132212111 | [14 empty] | Online PSC | 2
| VV |  | " viz. koordinační situace" | [14 empty] | VV | 2 | 1 | True | 0 | ROZPOCET
| VV |  | " výkop pro základové konstrukce gabionové stěny" (0,6*2,0)*11,5+(0,8*0,6*2)*11,5 |  | 24.84 | [12 empty] | VV | 2 | 2 | True | 1 | ROZPOCET
6 | K | 171103201 | Uložení sypanin z horniny třídy těžitelnosti I a II, skupiny 1 až 4 do hrází nádrží se zhutněním 100 % PS C s příměsí jílu do 20 % | m3 | 180 |  | 0 | CS ÚRS 2021 01 |  | základní |  | 0 | 0 | 0 | 0 | 0 | 4 | K | 2 |  |  |  | ROZPOCET | 0 | 0 | 0 | 0 | 0 | 1 | 0 | 4 | -624705104
| PP |  | Uložení netříděných sypanin do zemních hrází z hornin třídy těžitelnosti I a II, skupiny 1 až 4 pro jakoukoliv šířku koruny přehradních a jiných vodních nádrží se zhutněním do 100 % PS - koef. C s příměsí jílové hlíny do 20 % objemu | [14 empty] | PP | 2
| Online PSC |  | https://podminky.urs.cz/item/CS_URS_2021_01/171103201 | [14 empty] | Online PSC | 2
| VV |  | "viz. situace terénních a sadových úprav - terénní úpravy" | [14 empty] | VV | 2 | 1 | True | 0 | ROZPOCET
| VV |  | "terénní úpravy pro vytvoření potřebných ploch " 30,0*10,0*0,6 |  | 180 | [12 empty] | VV | 2 | 2 | True | 1 | ROZPOCET
| VV |  | " bude použita zemina z výkopu" | [14 empty] | VV | 2 | 1 | True | 0 | ROZPOCET
7 | K | 174101101 | Zásyp jam, šachet rýh nebo kolem objektů sypaninou se zhutněním | m3 | 16.04 |  | 0 | CS ÚRS 2021 01 |  | základní |  | 0 | 0 | 0 | 0 | 0 | 4 | K | 2 |  |  |  | ROZPOCET | 0 | 0 | 0 | 0 | 0 | 1 | 0 | 4 | -1019602469
| PP |  | Zásyp sypaninou z jakékoliv horniny strojně s uložením výkopku ve vrstvách se zhutněním jam, šachet, rýh nebo kolem objektů v těchto vykopávkách | [14 empty] | PP | 2
| Online PSC |  | https://podminky.urs.cz/item/CS_URS_2021_01/174101101 | [14 empty] | Online PSC | 2
| VV |  | " viz. koordinační situace" | [14 empty] | VV | 2 | 1 | True | 0 | ROZPOCET
| VV |  | "zásyp výpokpu pro základové konstrukce gabionové stěny" (0,8*0,6*2)*11,5 |  | 11.04 | [12 empty] | VV | 2 | 2 | True | 0 | ROZPOCET
| VV |  | " zásyp jam po výkopu pařezů" 1,0*1,0*5 |  | 5 | [12 empty] | VV | 2 | 2 | True | 0 | ROZPOCET
| VV |  | Součet |  | 16.04 | [12 empty] | VV | 2 | 4 | True | 1 | ROZPOCET
8 | K | 181411131 | Založení parkového trávníku výsevem plochy do 1000 m2 v rovině a ve svahu do 1:5 | m2 | 495.4 |  | 0 | CS ÚRS 2021 01 |  | základní |  | 0 | 0 | 0 | 0 | 0 | 4 | K | 2 |  |  |  | ROZPOCET | 0 | 0 | 0 | 0 | 0 | 1 | 0 | 4 | -206859029
| PP |  | Založení trávníku na půdě předem připravené plochy do 1000 m2 výsevem včetně utažení parkového v rovině nebo na svahu do 1:5 | [14 empty] | PP | 2
| Online PSC |  | https://podminky.urs.cz/item/CS_URS_2021_01/181411131 | [14 empty] | Online PSC | 2
| VV |  | "viz. situace terénních a sadových úprav - sadové úpravy" | [14 empty] | VV | 2 | 1 | True | 0 | ROZPOCET
| VV |  | "založení trávníku" 565,0+76,0-145,6 |  | 495.4 | [12 empty] | VV | 2 | 2 | True | 1 | ROZPOCET
9 | K | 181411132 | Založení parkového trávníku výsevem plochy do 1000 m2 ve svahu do 1:2 | m2 | 145.6 |  | 0 | CS ÚRS 2021 01 |  | základní |  | 0 | 0 | 0 | 0 | 0 | 4 | K | 2 |  |  |  | ROZPOCET | 0 | 0 | 0 | 0 | 0 | 1 | 0 | 4 | -414020624
| PP |  | Založení trávníku na půdě předem připravené plochy do 1000 m2 výsevem včetně utažení parkového na svahu přes 1:5 do 1:2 | [14 empty] | PP | 2
| Online PSC |  | https://podminky.urs.cz/item/CS_URS_2021_01/181411132 | [14 empty] | Online PSC | 2
| VV |  | "viz. situace terénních a sadových úprav - sadové úpravy" | [14 empty] | VV | 2 | 1 | True | 0 | ROZPOCET
| VV |  | "založení trávníku ve svahu" 135,0+7,5+3,1 |  | 145.6 | [12 empty] | VV | 2 | 2 | True | 1 | ROZPOCET
10 | M | 00572410 | osivo směs travní parková | kg | 9.615 |  | 0 | CS ÚRS 2021 01 |  | základní |  | 0 | 0.001 | 0.009615 | 0 | 0 | 8 | M | 2 |  |  |  | ROZPOCET | 0 | 0 | 0 | 0 | 0 | 1 | 0 | 4 | -1320515833
| PP |  | osivo směs travní parková | [14 empty] | PP | 2
| Online PSC |  | https://podminky.urs.cz/item/CS_URS_2021_01/00572410 | [14 empty] | Online PSC | 2
| VV |  | "viz. montáž + ztratné" 145,6+495,4 |  | 641 | [12 empty] | VV | 2 | 2 | True | 1 | ROZPOCET
| VV |  | 641*0,015 'Přepočtené koeficientem množství |  | 9.615 | [12 empty] | VV | 2 | 2 | False | 1 | ROZPOCET
11 | K | 181951112 | Úprava pláně v hornině třídy těžitelnosti I, skupiny 1 až 3 se zhutněním strojně | m2 | 641 |  | 0 | CS ÚRS 2021 01 |  | základní |  | 0 | 0 | 0 | 0 | 0 | 4 | K | 2 |  |  |  | ROZPOCET | 0 | 0 | 0 | 0 | 0 | 1 | 0 | 4 | -2038189596
| PP |  | Úprava pláně vyrovnáním výškových rozdílů strojně v hornině třídy těžitelnosti I, skupiny 1 až 3 se zhutněním | [14 empty] | PP | 2
| Online PSC |  | https://podminky.urs.cz/item/CS_URS_2021_01/181951112 | [14 empty] | Online PSC | 2
| VV |  | "viz. situace terénních a sadových úprav - sadové úpravy" | [14 empty] | VV | 2 | 1 | True | 0 | ROZPOCET
| VV |  | 565,0+76,0 |  | 641 | [12 empty] | VV | 2 | 2 | True | 1 | ROZPOCET
12 | K | 182251101 | Svahování násypů strojně | m2 | 145.6 |  | 0 | CS ÚRS 2021 01 |  | základní |  | 0 | 0 | 0 | 0 | 0 | 4 | K | 2 |  |  |  | ROZPOCET | 0 | 0 | 0 | 0 | 0 | 1 | 0 | 4 | 966679682
| PP |  | Svahování trvalých svahů do projektovaných profilů strojně s potřebným přemístěním výkopku při svahování násypů v jakékoliv hornině | [14 empty] | PP | 2
| Online PSC |  | https://podminky.urs.cz/item/CS_URS_2021_01/182251101 | [14 empty] | Online PSC | 2
| VV |  | "viz. situace terénních a sadových úprav - sadové úpravy" | [14 empty] | VV | 2 | 1 | True | 0 | ROZPOCET
| VV |  | "svahování násypů v rámci sadových úprav" 135,0+7,5+3,1 |  | 145.6 | [12 empty] | VV | 2 | 2 | True | 1 | ROZPOCET
| VV |  | "bude použita zemina z výkopů" | [14 empty] | VV | 2 | 1 | True | 0 | ROZPOCET
13 | K | 182303111 | Doplnění zeminy nebo substrátu na travnatých plochách tl 50 mm rovina v rovinně a svahu do 1:5 | m2 | 641 |  | 0 | CS ÚRS 2021 01 |  | základní |  | 0 | 0 | 0 | 0 | 0 | 4 | K | 2 |  |  |  | ROZPOCET | 0 | 0 | 0 | 0 | 0 | 1 | 0 | 4 | 367252516
| PP |  | Doplnění zeminy nebo substrátu na travnatých plochách tloušťky do 50 mm v rovině nebo na svahu do 1:5 | [14 empty] | PP | 2
| Online PSC |  | https://podminky.urs.cz/item/CS_URS_2021_01/182303111 | [14 empty] | Online PSC | 2
| VV |  | " viz. koordinační situace" | [14 empty] | VV | 2 | 1 | True | 0 | ROZPOCET
| VV |  | " pro nové zelené plochy bude požita ornice sejmutí ze zpevněných ploch v tl 10 cm" | [14 empty] | VV | 2 | 1 | True | 0 | ROZPOCET
| VV |  | "viz. situace terénních a sadových úprav - sadové úpravy" | [14 empty] | VV | 2 | 1 | True | 0 | ROZPOCET
| VV |  | "založení trávníku" 565,0+76,0 |  | 641 | [12 empty] | VV | 2 | 2 | True | 1 | ROZPOCET
14 | K | 182351023 | Rozprostření ornice pl do 100 m2 ve svahu přes 1:5 tl vrstvy do 200 mm strojně | m2 | 145.6 |  | 0 | CS ÚRS 2021 01 |  | základní |  | 0 | 0 | 0 | 0 | 0 | 4 | K | 2 |  |  |  | ROZPOCET | 0 | 0 | 0 | 0 | 0 | 1 | 0 | 4 | 133432220
| PP |  | Rozprostření a urovnání ornice ve svahu sklonu přes 1:5 strojně při souvislé ploše do 100 m2, tl. vrstvy do 200 mm | [14 empty] | PP | 2
| Online PSC |  | https://podminky.urs.cz/item/CS_URS_2021_01/182351023 | [14 empty] | Online PSC | 2
| VV |  | "viz. situace terénních a sadových úprav - sadové úpravy" | [14 empty] | VV | 2 | 1 | True | 0 | ROZPOCET
| VV |  | "rozprostření ornice před prováděním sadových úprav" 135,0+7,5+3,1 |  | 145.6 | [12 empty] | VV | 2 | 2 | True | 1 | ROZPOCET
| VV |  | " jako ornice bude použita ornice sejmutá sv místě nových zpevněných ploch" | [14 empty] | VV | 2 | 1 | True | 0 | ROZPOCET
15 | K | 183101315 | Jamky pro výsadbu s výměnou 100 % půdy zeminy tř 1 až 4 objem do 0,4 m3 v rovině a svahu do 1:5 | kus | 8 |  | 0 | CS ÚRS 2021 01 |  | základní |  | 0 | 0 | 0 | 0 | 0 | 4 | K | 2 |  |  |  | ROZPOCET | 0 | 0 | 0 | 0 | 0 | 1 | 0 | 4 | -942630731
| PP |  | Hloubení jamek pro vysazování rostlin v zemině tř.1 až 4 s výměnou půdy z 100% v rovině nebo na svahu do 1:5, objemu přes 0,125 do 0,40 m3 | [14 empty] | PP | 2
| Online PSC |  | https://podminky.urs.cz/item/CS_URS_2021_01/183101315 | [14 empty] | Online PSC | 2
| VV |  | "viz. situace terénních a sadových úprav - sadové úpravy" | [14 empty] | VV | 2 | 1 | True | 0 | ROZPOCET
| VV |  | "cena včetně zpětného záhozu - stromy" 4+2+2 |  | 8 | [12 empty] | VV | 2 | 2 | True | 1 | ROZPOCET
16 | K | 183111214 | Jamky pro výsadbu s výměnou 50 % půdy zeminy tř 1 až 4 objem do 0,02 m3 v rovině a svahu do 1:5 | kus | 667 |  | 0 | CS ÚRS 2021 01 |  | základní |  | 0 | 0 | 0 | 0 | 0 | 4 | K | 2 |  |  |  | ROZPOCET | 0 | 0 | 0 | 0 | 0 | 1 | 0 | 4 | 915093604
| PP |  | Hloubení jamek pro vysazování rostlin v zemině tř.1 až 4 s výměnou půdy z 50% v rovině nebo na svahu do 1:5, objemu přes 0,01 do 0,02 m3 | [14 empty] | PP | 2
| Online PSC |  | https://podminky.urs.cz/item/CS_URS_2021_01/183111214 | [14 empty] | Online PSC | 2
| VV |  | "viz. situace terénních a sadových úprav - sadové úpravy" | [14 empty] | VV | 2 | 1 | True | 0 | ROZPOCET
| VV |  | "cena včetně zpětného záhozu - keře" 80+80+140+7+360 |  | 667 | [12 empty] | VV | 2 | 2 | True | 0 | ROZPOCET
| VV |  | Součet |  | 667 | [12 empty] | VV | 2 | 4 | True | 1 | ROZPOCET
17 | M | 10321100 | zahradní substrát pro výsadbu VL | m3 | 9.87 |  | 0 | CS ÚRS 2021 01 |  | základní |  | 0 | 0.22 | 2.1714 | 0 | 0 | 8 | M | 2 |  |  |  | ROZPOCET | 0 | 0 | 0 | 0 | 0 | 1 | 0 | 4 | 440043481
| PP |  | zahradní substrát pro výsadbu VL | [14 empty] | PP | 2
| Online PSC |  | https://podminky.urs.cz/item/CS_URS_2021_01/10321100 | [14 empty] | Online PSC | 2
| VV |  | " viz. montáž" 0,4*8+0,02/2*667 |  | 9.87 | [12 empty] | VV | 2 | 2 | True | 1 | ROZPOCET
18 | K | 183211312 | Výsadba trvalek prostokořenných | kus | 360 |  | 0 | CS ÚRS 2021 01 |  | základní |  | 0 | 0 | 0 | 0 | 0 | 4 | K | 2 |  |  |  | ROZPOCET | 0 | 0 | 0 | 0 | 0 | 1 | 0 | 4 | 891614253
| PP |  | Výsadba květin do připravené půdy se zalitím do připravené půdy, se zalitím trvalek prostokořenných | [14 empty] | PP | 2
| Online PSC |  | https://podminky.urs.cz/item/CS_URS_2021_01/183211312 | [14 empty] | Online PSC | 2
| VV |  | " viz. situace sadových úprav" | [14 empty] | VV | 2 | 1 | True | 0 | ROZPOCET
| VV |  | " výsadba u akupresurního chodníku" 360,0 |  | 360 | [12 empty] | VV | 2 | 2 | True | 1 | ROZPOCET
19 | M | 02652RP225 | traviny | kus | 360 |  | 0 | VLASTNÍ |  | základní |  | 0 | 0.001 | 0.36 | 0 | 0 | 8 | M | 2 |  |  |  | ROZPOCET | 0 | 0 | 0 | 0 | 0 | 1 | 0 | 4 | 1745066047
| PP |  | traviny | [14 empty] | PP | 2
| VV |  | " viz. montáž" 360,0 |  | 360 | [12 empty] | VV | 2 | 2 | True | 1 | ROZPOCET
20 | K | 184102211 | Výsadba keře bez balu v do 1 m do jamky se zalitím v rovině a svahu do 1:5 | kus | 307 |  | 0 | CS ÚRS 2021 01 |  | základní |  | 0 | 0 | 0 | 0 | 0 | 4 | K | 2 |  |  |  | ROZPOCET | 0 | 0 | 0 | 0 | 0 | 1 | 0 | 4 | -1570131164
| PP |  | Výsadba keře bez balu do předem vyhloubené jamky se zalitím v rovině nebo na svahu do 1:5 výšky do 1 m v terénu | [14 empty] | PP | 2
| Online PSC |  | https://podminky.urs.cz/item/CS_URS_2021_01/184102211 | [14 empty] | Online PSC | 2
| VV |  | "viz. situace terénních a sadových úprav - sadové úpravy" | [14 empty] | VV | 2 | 1 | True | 0 | ROZPOCET
| VV |  | "výsadba různých druhů rostlin" | [14 empty] | VV | 2 | 1 | True | 0 | ROZPOCET
| VV |  | " rozkladitá a plazivá zeleň" 80,0 |  | 80 | [12 empty] | VV | 2 | 2 | True | 0 | ROZPOCET
| VV |  | "volně rostoucí živý plot" 80,0 |  | 80 | [12 empty] | VV | 2 | 2 | True | 0 | ROZPOCET
| VV |  | "zpevnění svahu" 140,0 |  | 140 | [12 empty] | VV | 2 | 2 | True | 0 | ROZPOCET
| VV |  | "popínavá zeleň" 7 |  | 7 | [12 empty] | VV | 2 | 2 | True | 0 | ROZPOCET
| VV |  | Součet |  | 307 | [12 empty] | VV | 2 | 4 | True | 1 | ROZPOCET
21 | M | 02650RP20 | popínavá a plazivá zeleň | kus | 7 |  | 0 | VLASTNÍ |  | základní |  | 0 | 0.001 | 0.007 | 0 | 0 | 8 | M | 2 |  |  |  | ROZPOCET | 0 | 0 | 0 | 0 | 0 | 1 | 0 | 4 | -308937905
| PP |  | popínavá a plazivá zeleň | [14 empty] | PP | 2
| VV |  | "viz. montáž" 7 |  | 7 | [12 empty] | VV | 2 | 2 | True | 1 | ROZPOCET
22 | M | 02650RP31 | sazenice pro živý plot | kus | 80 |  | 0 | VLASTNÍ |  | základní |  | 0 | 0.001 | 0.08 | 0 | 0 | 8 | M | 2 |  |  |  | ROZPOCET | 0 | 0 | 0 | 0 | 0 | 1 | 0 | 4 | 1591537570
| PP |  | sazenice pro živý plot | [14 empty] | PP | 2
| VV |  | "viz. montáž" 80,0 |  | 80 | [12 empty] | VV | 2 | 2 | True | 1 | ROZPOCET
23 | M | 026505RP32 | rozkladitá a plazivá zeleň | kus | 80 |  | 0 | VLASTNÍ |  | základní |  | 0 | 0.009 | 0.72 | 0 | 0 | 8 | M | 2 |  |  |  | ROZPOCET | 0 | 0 | 0 | 0 | 0 | 1 | 0 | 4 | 1628794522
| PP |  | rozkladitá a plazivá zeleň | [14 empty] | PP | 2
| VV |  | "viz. montáž" 80,0 |  | 80 | [12 empty] | VV | 2 | 2 | True | 1 | ROZPOCET
24 | M | 026505RP37 | zeleň pro zpevnění svahu | kus | 140 |  | 0 | VLASTNÍ |  | základní |  | 0 | 0.009 | 1.26 | 0 | 0 | 8 | M | 2 |  |  |  | ROZPOCET | 0 | 0 | 0 | 0 | 0 | 1 | 0 | 4 | -1180829033
| PP |  | zeleň pro zpevnění svahu | [14 empty] | PP | 2
| VV |  | "viz. montáž" 140,0 |  | 140 | [12 empty] | VV | 2 | 2 | True | 1 | ROZPOCET
25 | K | 184201112 | Výsadba stromu bez balu do jamky výška kmene do 2,5 m v rovině a svahu do 1:5 | kus | 8 |  | 0 | CS ÚRS 2021 01 |  | základní |  | 0 | 0 | 0 | 0 | 0 | 4 | K | 2 |  |  |  | ROZPOCET | 0 | 0 | 0 | 0 | 0 | 1 | 0 | 4 | 862893558
| PP |  | Výsadba stromů bez balu do předem vyhloubené jamky se zalitím v rovině nebo na svahu do 1:5, při výšce kmene přes 1,8 do 2,5 m | [14 empty] | PP | 2
| Online PSC |  | https://podminky.urs.cz/item/CS_URS_2021_01/184201112 | [14 empty] | Online PSC | 2
| VV |  | "viz. situace terénních a sadových úprav - sadové úpravy" | [14 empty] | VV | 2 | 1 | True | 0 | ROZPOCET
| VV |  | "výsadba různých druhů stromů" | [14 empty] | VV | 2 | 1 | True | 0 | ROZPOCET
| VV |  | "stromy v ploše " 8 |  | 8 | [12 empty] | VV | 2 | 2 | True | 1 | ROZPOCET
26 | M | 02650RP32 | solitérní listnatý strom katalpa trubačovitá - náhradní výsadba | kus | 4 |  | 0 | VLASTNÍ |  | základní |  | 0 | 4e-05 | 0.00016 | 0 | 0 | 8 | M | 2 |  |  |  | ROZPOCET | 0 | 0 | 0 | 0 | 0 | 1 | 0 | 4 | -279483407
| PP |  | solitérní listnatý strom katalpa trubačovitá - náhradní výsadba | [14 empty] | PP | 2
| VV |  | " vzrostlý stromek výšky min. 1,5 m" | [14 empty] | VV | 2 | 1 | True | 0 | ROZPOCET
| VV |  | "viz. výsadba" 4,0 |  | 4 | [12 empty] | VV | 2 | 2 | True | 1 | ROZPOCET
27 | M | 02650RP36 | solitérní listnatý strom třešeň sakura | kus | 2 |  | 0 | VLASTNÍ |  | základní |  | 0 | 4e-05 | 8e-05 | 0 | 0 | 8 | M | 2 |  |  |  | ROZPOCET | 0 | 0 | 0 | 0 | 0 | 1 | 0 | 4 | -927010314
| PP |  | solitérní listnatý strom třešeň sakura | [14 empty] | PP | 2
| VV |  | " vzrostlý stromek výšky min. 1,5 m" | [14 empty] | VV | 2 | 1 | True | 0 | ROZPOCET
| VV |  | "viz. výsadba" 2,0 |  | 2 | [12 empty] | VV | 2 | 2 | True | 1 | ROZPOCET
28 | M | 02650RP39 | solitérní jehličnatý strom jedle kavkazská | kus | 2 |  | 0 | VLASTNÍ |  | základní |  | 0 | 4e-05 | 8e-05 | 0 | 0 | 8 | M | 2 |  |  |  | ROZPOCET | 0 | 0 | 0 | 0 | 0 | 1 | 0 | 4 | -495367500
| PP |  | solitérní jehličnatý strom jedle kavkazská | [14 empty] | PP | 2
| VV |  | " vzrostlý stromek výšky min. 1,5 m" | [14 empty] | VV | 2 | 1 | True | 0 | ROZPOCET
| VV |  | "viz. výsadba" 2 |  | 2 | [12 empty] | VV | 2 | 2 | True | 1 | ROZPOCET
29 | K | 184215132 | Ukotvení kmene dřevin třemi kůly D do 0,1 m délky do 2 m | kus | 7 |  | 0 | CS ÚRS 2021 01 |  | základní |  | 0 | 5e-05 | 0.00035 | 0 | 0 | 4 | K | 2 |  |  |  | ROZPOCET | 0 | 0 | 0 | 0 | 0 | 1 | 0 | 4 | -751453201
| PP |  | Ukotvení dřeviny kůly třemi kůly, délky přes 1 do 2 m | [14 empty] | PP | 2
| Online PSC |  | https://podminky.urs.cz/item/CS_URS_2021_01/184215132 | [14 empty] | Online PSC | 2
| VV |  | "viz. situace terénních a sadových úprav - sadové úpravy" | [14 empty] | VV | 2 | 1 | True | 0 | ROZPOCET
| VV |  | "výsadba různých druhů stromů - podpůrná konstrukce stromků při vysazování" 7 |  | 7 | [12 empty] | VV | 2 | 2 | True | 1 | ROZPOCET
30 | M | 05217118 | tyče dřevěné v kůře D 100mm dl 8m | m3 | 0.499 |  | 0 | CS ÚRS 2021 01 |  | základní |  | 0 | 0.65 | 0.32435 | 0 | 0 | 8 | M | 2 |  |  |  | ROZPOCET | 0 | 0 | 0 | 0 | 0 | 1 | 0 | 4 | 1996593589
| PP |  | tyče dřevěné v kůře D 100mm dl 8m | [14 empty] | PP | 2
| Online PSC |  | https://podminky.urs.cz/item/CS_URS_2021_01/05217118 | [14 empty] | Online PSC | 2
| VV |  | "viz. situace terénních a sadových úprav - sadové úpravy" | [14 empty] | VV | 2 | 1 | True | 0 | ROZPOCET
| VV |  | "výsadba různých druhů stromů - podpůrná konstrukce stromků při vysazování" | [14 empty] | VV | 2 | 1 | True | 0 | ROZPOCET
| VV |  | 7*(3,14*0,055*0,055)*2,5*3 |  | 0.499 | [12 empty] | VV | 2 | 2 | True | 1 | ROZPOCET
31 | K | 184215331 | Ukotvení dřeviny popruhy a ocelovými lanky do výztuže obvodu kmene do 200 mm, výšky do 5 m | kus | 8 |  | 0 | CS ÚRS 2021 01 |  | základní |  | 0 | 0 | 0 | 0 | 0 | 4 | K | 2 |  |  |  | ROZPOCET | 0 | 0 | 0 | 0 | 0 | 1 | 0 | 4 | 1855604495
| PP |  | Ukotvení dřeviny nadzemním kotvením za kmen pomocí textilních popruhů a ocelových lanek na konstrukci, obvodu kmene do 200 mm, výšky do 5 m | [14 empty] | PP | 2
| Online PSC |  | https://podminky.urs.cz/item/CS_URS_2021_01/184215331 | [14 empty] | Online PSC | 2
| VV |  | "viz. situace terénních a sadových úprav - sadové úpravy" | [14 empty] | VV | 2 | 1 | True | 0 | ROZPOCET
| VV |  | "výsadba různých druhů stromů - podpůrná konstrukce stromků při vysazování" | [14 empty] | VV | 2 | 1 | True | 0 | ROZPOCET
| VV |  | 4+2+2 |  | 8 | [12 empty] | VV | 2 | 2 | True | 1 | ROZPOCET
32 | M | 60591RP2 | kotvící a vyvazovací prvky pro jednu dřevinu | kus | 8 |  | 0 | VLASTNÍ |  | základní |  | 0 | 0.00354 | 0.02832 | 0 | 0 | 8 | M | 2 |  |  |  | ROZPOCET | 0 | 0 | 0 | 0 | 0 | 1 | 0 | 4 | 1330319562
| PP |  | kotvící a vyvazovací prvky pro jednu dřevinu | [14 empty] | PP | 2
| VV |  | " viz. montáž + ztratné" 8 |  | 8 | [12 empty] | VV | 2 | 2 | True | 1 | ROZPOCET
33 | K | 184501121 | Zhotovení obalu z juty v jedné vrstvě v rovině a svahu do 1:5 | m2 | 1.005 |  | 0 | CS ÚRS 2021 01 |  | základní |  | 0 | 0.00036 | 0.0003618 | 0 | 0 | 4 | K | 2 |  |  |  | ROZPOCET | 0 | 0 | 0 | 0 | 0 | 1 | 0 | 4 | -1236492957
| PP |  | Zhotovení obalu kmene a spodních částí větví stromu z juty v jedné vrstvě v rovině nebo na svahu do 1:5 | [14 empty] | PP | 2
| Online PSC |  | https://podminky.urs.cz/item/CS_URS_2021_01/184501121 | [14 empty] | Online PSC | 2
| VV |  | "viz. situace terénních a sadových úprav - sadové úpravy" | [14 empty] | VV | 2 | 1 | True | 0 | ROZPOCET
| VV |  | "výsadba různých druhů stromů - podpůrná konstrukce stromků při vysazování" | [14 empty] | VV | 2 | 1 | True | 0 | ROZPOCET
| VV |  | 8*(3,14*0,2*0,2)*1,0 |  | 1.005 | [12 empty] | VV | 2 | 2 | True | 1 | ROZPOCET
34 | K | 184813212 | Ochranné oplocení kořenové zóny stromu v rovině nebo na svahu do 1:5, výšky do 2000 mm | m | 22 |  | 0 | CS ÚRS 2021 01 |  | základní |  | 0 | 0.01125 | 0.2475 | 0 | 0 | 4 | K | 2 |  |  |  | ROZPOCET | 0 | 0 | 0 | 0 | 0 | 1 | 0 | 4 | -1397845182
| PP |  | Ochranné oplocení kořenové zóny stromu v rovině nebo na svahu do 1:5, výšky přes 1500 do 2000 mm | [14 empty] | PP | 2
| Online PSC |  | https://podminky.urs.cz/item/CS_URS_2021_01/184813212 | [14 empty] | Online PSC | 2
| VV |  | " viz. koordinační situace" | [14 empty] | VV | 2 | 1 | True | 0 | ROZPOCET
| VV |  | "ochrana proti přejíždění v kořenovém systému, ochrana nadzemních částí stromů" | [14 empty] | VV | 2 | 1 | True | 0 | ROZPOCET
| VV |  | " ochrana stávajícíh stromů" 4*2,5+12,0 |  | 22 | [12 empty] | VV | 2 | 2 | True | 1 | ROZPOCET
35 | K | 184813252 | Odstranění ochranného oplocení kořenové zóny stromu v rovině nebo na svahu do 1:5, výšky do 2000 mm | m | 22 |  | 0 | CS ÚRS 2021 01 |  | základní |  | 0 | 0 | 0 | 0 | 0 | 4 | K | 2 |  |  |  | ROZPOCET | 0 | 0 | 0 | 0 | 0 | 1 | 0 | 4 | -170450947
| PP |  | Odstranění ochranného oplocení kořenové zóny stromu v rovině nebo na svahu do 1:5, výšky přes 1500 do 2000 mm | [14 empty] | PP | 2
| Online PSC |  | https://podminky.urs.cz/item/CS_URS_2021_01/184813252 | [14 empty] | Online PSC | 2
| VV |  | " viz. koordinační situace" | [14 empty] | VV | 2 | 1 | True | 0 | ROZPOCET
| VV |  | " ochrana stávajícíh stromů" 4*2,5+12,0 |  | 22 | [12 empty] | VV | 2 | 2 | True | 1 | ROZPOCET
36 | K | 184813RP22 | Ochrana kořenového systému stromů v bezprostřední blízkosti stavby | kompl | 1 |  | 0 | VLASTNÍ |  | základní |  | 0 | 0 | 0 | 0 | 0 | 4 | K | 2 |  |  |  | ROZPOCET | 0 | 0 | 0 | 0 | 0 | 1 | 0 | 4 | -623422207
| PP |  | Ochrana kořenového systému stromů v bezprostřední blízkosti stavby | [14 empty] | PP | 2
| VV |  | " viz. koordinační situace" | [14 empty] | VV | 2 | 1 | True | 0 | ROZPOCET
| VV |  | "ochrana rounem z netkané geotextilie 500g/m2, na rouno bude navezena cca 20 cm silná vrstva drenáže a na ni prkna či fošny" 1 |  | 1 | [12 empty] | VV | 2 | 2 | True | 1 | ROZPOCET
37 | K | 184911231 | Rozprostření valounků velikosti do 0,25 m v rovině a svahu do 1:5 | m2 | 20 |  | 0 | CS ÚRS 2021 01 |  | základní |  | 0 | 0 | 0 | 0 | 0 | 4 | K | 2 |  |  |  | ROZPOCET | 0 | 0 | 0 | 0 | 0 | 1 | 0 | 4 | -1422041284
| PP |  | Rozprostření valounků frakce přes 150 až 250 mm v rovině nebo na svahu do 1:5 | [14 empty] | PP | 2
| Online PSC |  | https://podminky.urs.cz/item/CS_URS_2021_01/184911231 | [14 empty] | Online PSC | 2
| VV |  | " viz. situace sadových úprav" | [14 empty] | VV | 2 | 1 | True | 0 | ROZPOCET
| VV |  | " vytvoření akupresurního chodníku " 20,0 |  | 20 | [12 empty] | VV | 2 | 2 | True | 1 | ROZPOCET
38 | M | 58337RP100 | valouny pro akupresurní chodník včetně podkladní a výplňové vrstvy | t | 7.5 |  | 0 | VLASTNÍ |  | základní |  | 0 | 1 | 7.5 | 0 | 0 | 8 | M | 2 |  |  |  | ROZPOCET | 0 | 0 | 0 | 0 | 0 | 1 | 0 | 4 | -762293238
| PP |  | valouny pro akupresurní chodník včetně podkladní a výplňové vrstvy | [14 empty] | PP | 2
| VV |  | " viz. montáž" 20,0*0,15*2500*0,001 |  | 7.5 | [12 empty] | VV | 2 | 2 | True | 1 | ROZPOCET
39 | K | 184911311 | Položení mulčovací textilie v rovině a svahu do 1:5 | m2 | 187.4 |  | 0 | CS ÚRS 2021 01 |  | základní |  | 0 | 0 | 0 | 0 | 0 | 4 | K | 2 |  |  |  | ROZPOCET | 0 | 0 | 0 | 0 | 0 | 1 | 0 | 4 | 2113021864
| PP |  | Položení mulčovací textilie proti prorůstání plevelů kolem vysázených rostlin v rovině nebo na svahu do 1:5 | [14 empty] | PP | 2
| Online PSC |  | https://podminky.urs.cz/item/CS_URS_2021_01/184911311 | [14 empty] | Online PSC | 2
| VV |  | " viz. situace sadové úpravy" | [14 empty] | VV | 2 | 1 | True | 0 | ROZPOCET
| VV |  | " mulčovací netkaná textilie" 40,0+60,0+20,0 |  | 120 | [12 empty] | VV | 2 | 2 | True | 0 | ROZPOCET
| VV |  | " geotextilie pro kačírek" 55,0+(30,0*2+1,0*2)*0,2 |  | 67.4 | [12 empty] | VV | 2 | 2 | True | 0 | ROZPOCET
| VV |  | Součet |  | 187.4 | [12 empty] | VV | 2 | 4 | True | 1 | ROZPOCET
40 | K | 184911312 | Položení mulčovací textilie ve svahu do 1:2 | m2 | 130 |  | 0 | CS ÚRS 2021 01 |  | základní |  | 0 | 0 | 0 | 0 | 0 | 4 | K | 2 |  |  |  | ROZPOCET | 0 | 0 | 0 | 0 | 0 | 1 | 0 | 4 | 163103440
| PP |  | Položení mulčovací textilie proti prorůstání plevelů kolem vysázených rostlin na svahu přes 1:5 do 1:2 | [14 empty] | PP | 2
| Online PSC |  | https://podminky.urs.cz/item/CS_URS_2021_01/184911312 | [14 empty] | Online PSC | 2
| VV |  | " viz. situace sadové úpravy" | [14 empty] | VV | 2 | 1 | True | 0 | ROZPOCET
| VV |  | " mulčovací netkaná textilie" 70,0+60,0 |  | 130 | [12 empty] | VV | 2 | 2 | True | 1 | ROZPOCET
41 | M | 69311226 | geotextilie netkaná separační, ochranná, filtrační, drenážní PES 150g/m2 | m2 | 67.4 |  | 0 | CS ÚRS 2021 01 |  | základní |  | 0 | 0.00015 | 0.01011 | 0 | 0 | 8 | M | 2 |  |  |  | ROZPOCET | 0 | 0 | 0 | 0 | 0 | 1 | 0 | 4 | 639731611
| PP |  | geotextilie netkaná separační, ochranná, filtrační, drenážní PES 150g/m2 | [14 empty] | PP | 2
| Online PSC |  | https://podminky.urs.cz/item/CS_URS_2021_01/69311226 | [14 empty] | Online PSC | 2
| VV |  | " viz. montáž" 67,40 |  | 67.4 | [12 empty] | VV | 2 | 2 | True | 1 | ROZPOCET
42 | M | 69311RP50 | geotextilie netkaná separační, ochranná - mulčovací | m2 | 143 |  | 0 | VLASTNÍ |  | základní |  | 0 | 0.0002 | 0.0286 | 0 | 0 | 8 | M | 2 |  |  |  | ROZPOCET | 0 | 0 | 0 | 0 | 0 | 1 | 0 | 4 | 1624693472
| PP |  | geotextilie netkaná separační, ochranná - mulčovací | [14 empty] | PP | 2
| VV |  | " viz. montáž" 70,0+60,0 |  | 130 | [12 empty] | VV | 2 | 2 | True | 1 | ROZPOCET
| VV |  | 130*1,1 'Přepočtené koeficientem množství |  | 143 | [12 empty] | VV | 2 | 2 | False | 1 | ROZPOCET
43 | K | 184911421 | Mulčování rostlin kůrou tl. do 0,1 m v rovině a svahu do 1:5 | m2 | 60 |  | 0 | CS ÚRS 2021 01 |  | základní |  | 0 | 0 | 0 | 0 | 0 | 4 | K | 2 |  |  |  | ROZPOCET | 0 | 0 | 0 | 0 | 0 | 1 | 0 | 4 | 1150756328
| PP |  | Mulčování vysazených rostlin mulčovací kůrou, tl. do 100 mm v rovině nebo na svahu do 1:5 | [14 empty] | PP | 2
| Online PSC |  | https://podminky.urs.cz/item/CS_URS_2021_01/184911421 | [14 empty] | Online PSC | 2
| VV |  | "viz. situace terénních a sadových úprav - sadové úpravy" | [14 empty] | VV | 2 | 1 | True | 0 | ROZPOCET
| VV |  | "povrchová úprava některých záhonů" 20,0+40,0 |  | 60 | [12 empty] | VV | 2 | 2 | True | 1 | ROZPOCET
44 | M | 10391100 | kůra mulčovací VL | m3 | 6.6 |  | 0 | CS ÚRS 2021 01 |  | základní |  | 0 | 0.2 | 1.32 | 0 | 0 | 8 | M | 2 |  |  |  | ROZPOCET | 0 | 0 | 0 | 0 | 0 | 1 | 0 | 4 | -1390453132
| PP |  | kůra mulčovací VL | [14 empty] | PP | 2
| Online PSC |  | https://podminky.urs.cz/item/CS_URS_2021_01/10391100 | [14 empty] | Online PSC | 2
| VV |  | "viz. montáž + ztratné" 60,0*0,1 |  | 6 | [12 empty] | VV | 2 | 2 | True | 1 | ROZPOCET
| VV |  | 6*1,1 'Přepočtené koeficientem množství |  | 6.6 | [12 empty] | VV | 2 | 2 | False | 1 | ROZPOCET
45 | K | 185802113 | Hnojení půdy umělým hnojivem na široko v rovině a svahu do 1:5 | t | 0.009 |  | 0 | CS ÚRS 2021 01 |  | základní |  | 0 | 0 | 0 | 0 | 0 | 4 | K | 2 |  |  |  | ROZPOCET | 0 | 0 | 0 | 0 | 0 | 1 | 0 | 4 | 144780293
| PP |  | Hnojení půdy nebo trávníku v rovině nebo na svahu do 1:5 umělým hnojivem na široko | [14 empty] | PP | 2
| Online PSC |  | https://podminky.urs.cz/item/CS_URS_2021_01/185802113 | [14 empty] | Online PSC | 2
| VV |  | " viz. situace sadových úprav" (565,0+76,0)*0,005*0,001 |  | 0.003 | [12 empty] | VV | 2 | 2 | True | 0 | ROZPOCET
| VV |  | (565,0+76,0)*0,01*0,001 |  | 0.006 | [12 empty] | VV | 2 | 2 | True | 0 | ROZPOCET
| VV |  | Součet |  | 0.009 | [12 empty] | VV | 2 | 4 | True | 1 | ROZPOCET
46 | M | 25191155 | hnojivo průmyslové | kg | 9 |  | 0 | CS ÚRS 2021 01 |  | základní |  | 0 | 0.001 | 0.009 | 0 | 0 | 8 | M | 2 |  |  |  | ROZPOCET | 0 | 0 | 0 | 0 | 0 | 1 | 0 | 4 | -2104537134
| PP |  | hnojivo průmyslové | [14 empty] | PP | 2
| Online PSC |  | https://podminky.urs.cz/item/CS_URS_2021_01/25191155 | [14 empty] | Online PSC | 2
| VV |  | " předpoklad 5 g/m2" 9,0 |  | 9 | [12 empty] | VV | 2 | 2 | True | 1 | ROZPOCET
47 | K | 185802114 | Hnojení půdy umělým hnojivem k jednotlivým rostlinám v rovině a svahu do 1:5 | t | 0.013 |  | 0 | CS ÚRS 2021 01 |  | základní |  | 0 | 0 | 0 | 0 | 0 | 4 | K | 2 |  |  |  | ROZPOCET | 0 | 0 | 0 | 0 | 0 | 1 | 0 | 4 | -303486041
| PP |  | Hnojení půdy nebo trávníku v rovině nebo na svahu do 1:5 umělým hnojivem s rozdělením k jednotlivým rostlinám | [14 empty] | PP | 2
| Online PSC |  | https://podminky.urs.cz/item/CS_URS_2021_01/185802114 | [14 empty] | Online PSC | 2
| VV |  | "viz. situace terénních a sadových úprav - sadové úpravy" | [14 empty] | VV | 2 | 1 | True | 0 | ROZPOCET
| VV |  | "cena včetně zpětného záhozu - stromy" (4+2+2)*0,4*4*0,001 |  | 0.013 | [12 empty] | VV | 2 | 2 | True | 1 | ROZPOCET
48 | M | 10321RP6 | hnojivo s dlouhodobým účinkem + půdní kondicionér | kg | 12.8 |  | 0 | VLASTNÍ |  | základní |  | 0 | 0.001 | 0.0128 | 0 | 0 | 8 | M | 2 |  |  |  | ROZPOCET | 0 | 0 | 0 | 0 | 0 | 1 | 0 | 4 | -1348499126
| PP |  | hnojivo s dlouhodobým účinkem + půdní kondicionér | [14 empty] | PP | 2
| VV |  | "cena včetně zpětného záhozu - stromy" (4+2+2)*0,4*4 |  | 12.8 | [12 empty] | VV | 2 | 2 | True | 1 | ROZPOCET
49 | K | 185803211 | Uválcování trávníku v rovině a svahu do 1:5 | m2 | 641 |  | 0 | CS ÚRS 2021 01 |  | základní |  | 0 | 0 | 0 | 0 | 0 | 4 | K | 2 |  |  |  | ROZPOCET | 0 | 0 | 0 | 0 | 0 | 1 | 0 | 4 | -1040490224
| PP |  | Uválcování trávníku v rovině nebo na svahu do 1:5 | [14 empty] | PP | 2
| Online PSC |  | https://podminky.urs.cz/item/CS_URS_2021_01/185803211 | [14 empty] | Online PSC | 2
| VV |  | " viz. situace sadových úprav" 565,0+76,0 |  | 641 | [12 empty] | VV | 2 | 2 | True | 1 | ROZPOCET
50 | K | 185804312 | Zalití rostlin vodou plocha přes 20 m2 | m3 | 10 |  | 0 | CS ÚRS 2021 01 |  | základní |  | 0 | 0 | 0 | 0 | 0 | 4 | K | 2 |  |  |  | ROZPOCET | 0 | 0 | 0 | 0 | 0 | 1 | 0 | 4 | 656158161
| PP |  | Zalití rostlin vodou plochy záhonů jednotlivě přes 20 m2 | [14 empty] | PP | 2
| Online PSC |  | https://podminky.urs.cz/item/CS_URS_2021_01/185804312 | [14 empty] | Online PSC | 2
| VV |  | " viz. situace sadových úprav" | [14 empty] | VV | 2 | 1 | True | 0 | ROZPOCET
| VV |  | " předpoklad " 10,0 |  | 10 | [12 empty] | VV | 2 | 2 | True | 1 | ROZPOCET
| D | 2 | Zakládání |  |  |  | 0 |  |  |  |  | 0 |  | 27.3575 |  | 0 | 1 | D | 1 |  |  |  | ROZPOCET | [6 empty] | 0
51 | K | 271532211 | Podsyp pod základové konstrukce se zhutněním z hrubého kameniva frakce 32 až 63 mm | m3 | 3.45 |  | 0 | CS ÚRS 2021 01 |  | základní |  | 0 | 2.16 | 7.452 | 0 | 0 | 4 | K | 2 |  |  |  | ROZPOCET | 0 | 0 | 0 | 0 | 0 | 1 | 0 | 4 | 761596612
| PP |  | Podsyp pod základové konstrukce se zhutněním a urovnáním povrchu z kameniva hrubého, frakce 32 - 63 mm | [14 empty] | PP | 2
| Online PSC |  | https://podminky.urs.cz/item/CS_URS_2021_01/271532211 | [14 empty] | Online PSC | 2
| VV |  | "viz. koordinační situace" | [14 empty] | VV | 2 | 1 | True | 0 | ROZPOCET
| VV |  | " podkladní vrstva základu gabionové stěny " 11,5*1,5*0,1 *2 |  | 3.45 | [12 empty] | VV | 2 | 2 | True | 1 | ROZPOCET
52 | K | 273361821 | Výztuž základových desek betonářskou ocelí 10 505 (R) | t | 0.373 |  | 0 | CS ÚRS 2021 01 |  | základní |  | 0 | 1.0606 | 0.39561 | 0 | 0 | 4 | K | 2 |  |  |  | ROZPOCET | 0 | 0 | 0 | 0 | 0 | 1 | 0 | 4 | -474235366
| PP |  | Výztuž základů desek z betonářské oceli 10 505 (R) nebo BSt 500 | [14 empty] | PP | 2
| Online PSC |  | https://podminky.urs.cz/item/CS_URS_2021_01/273361821 | [14 empty] | Online PSC | 2
| VV |  | " viz. koordinační situace" | [14 empty] | VV | 2 | 1 | True | 0 | ROZPOCET
| VV |  | " základ gabionové stěny" 11,5*1,5*0,5*40*1,08*0,001 |  | 0.373 | [12 empty] | VV | 2 | 2 | True | 1 | ROZPOCET
53 | K | 274313611 | Základové pásy z betonu tř. C 16/20 | m3 | 8.625 |  | 0 | CS ÚRS 2021 01 |  | základní |  | 0 | 2.2563 | 19.4609 | 0 | 0 | 4 | K | 2 |  |  |  | ROZPOCET | 0 | 0 | 0 | 0 | 0 | 1 | 0 | 4 | -1813315535
| PP |  | Základy z betonu prostého pasy betonu kamenem neprokládaného tř. C 16/20 | [14 empty] | PP | 2
| Online PSC |  | https://podminky.urs.cz/item/CS_URS_2021_01/274313611 | [14 empty] | Online PSC | 2
| VV |  | " viz. koordinační situace" | [14 empty] | VV | 2 | 1 | True | 0 | ROZPOCET
| VV |  | " základ gabionové stěny" 11,5*1,5*0,5 |  | 8.625 | [12 empty] | VV | 2 | 2 | True | 1 | ROZPOCET
54 | K | 274351121 | Zřízení bednění základových pasů rovného | m2 | 18.2 |  | 0 | CS ÚRS 2021 01 |  | základní |  | 0 | 0.00269 | 0.048958 | 0 | 0 | 4 | K | 2 |  |  |  | ROZPOCET | 0 | 0 | 0 | 0 | 0 | 1 | 0 | 4 | 586343755
| PP |  | Bednění základů pasů rovné zřízení | [14 empty] | PP | 2
| Online PSC |  | https://podminky.urs.cz/item/CS_URS_2021_01/274351121 | [14 empty] | Online PSC | 2
| VV |  | " viz. koordinační situace" | [14 empty] | VV | 2 | 1 | True | 0 | ROZPOCET
| VV |  | " základ gabionové stěny" (11,5*2+1,5*2)*0,7 |  | 18.2 | [12 empty] | VV | 2 | 2 | True | 1 | ROZPOCET
55 | K | 274351122 | Odstranění bednění základových pasů rovného | m2 | 18.2 |  | 0 | CS ÚRS 2021 01 |  | základní |  | 0 | 0 | 0 | 0 | 0 | 4 | K | 2 |  |  |  | ROZPOCET | 0 | 0 | 0 | 0 | 0 | 1 | 0 | 4 | 1855476860
| PP |  | Bednění základů pasů rovné odstranění | [14 empty] | PP | 2
| Online PSC |  | https://podminky.urs.cz/item/CS_URS_2021_01/274351122 | [14 empty] | Online PSC | 2
| VV |  | " viz. koordinační situace" | [14 empty] | VV | 2 | 1 | True | 0 | ROZPOCET
| VV |  | " základ gabionové stěny" (11,5*2+1,5*2)*0,7 |  | 18.2 | [12 empty] | VV | 2 | 2 | True | 1 | ROZPOCET
| D | 3 | Svislé a kompletní konstrukce |  |  |  | 0 |  |  |  |  | 0 |  | 28.9783 |  | 0 | 1 | D | 1 |  |  |  | ROZPOCET | [6 empty] | 0
56 | K | 327215RP56 | Opěrná zeď z gabionových matrací dvouzákrutová síť s úpravou galfan vyplněná lomovým kamenem - systémové řešení | m3 | 13.8 |  | 0 | VLASTNÍ |  | základní |  | 0 | 2.0999 | 28.9783 | 0 | 0 | 4 | K | 2 |  |  |  | ROZPOCET | 0 | 0 | 0 | 0 | 0 | 1 | 0 | 4 | 1785739589
| PP |  | Opěrná zeď z gabionových matrací dvouzákrutová síť s úpravou galfan vyplněná lomovým kamenem - systémové řešení | [14 empty] | PP | 2
| VV |  | "viz. koordinační situace" | [14 empty] | VV | 2 | 1 | True | 0 | ROZPOCET
| VV |  | " kompletní dodávka" | [14 empty] | VV | 2 | 1 | True | 0 | ROZPOCET
| VV |  | " gabionová stěna opěrná stěna nad hřištěm" 11,5*1,0*1,2 |  | 13.8 | [12 empty] | VV | 2 | 2 | True | 1 | ROZPOCET
| D | 6 | Úpravy povrchů, podlahy a osazování výplní |  |  |  | 0 |  |  |  |  | 0 |  | 31.694 |  | 0 | 1 | D | 1 |  |  |  | ROZPOCET | [6 empty] | 0
57 | K | 637121112 | Okapový chodník z kačírku tl 150 mm s udusáním | m2 | 115 |  | 0 | CS ÚRS 2021 01 |  | základní |  | 0 | 0.2756 | 31.694 | 0 | 0 | 4 | K | 2 |  |  |  | ROZPOCET | 0 | 0 | 0 | 0 | 0 | 1 | 0 | 4 | 66937503
| PP |  | Okapový chodník z kameniva s udusáním a urovnáním povrchu z kačírku tl. 150 mm | [14 empty] | PP | 2
| Online PSC |  | https://podminky.urs.cz/item/CS_URS_2021_01/637121112 | [14 empty] | Online PSC | 2
| VV |  | "viz. situace terénních a sadových úprav - sadové úpravy" | [14 empty] | VV | 2 | 1 | True | 0 | ROZPOCET
| VV |  | "povrchová úprava ploch" 60,0+55 |  | 115 | [12 empty] | VV | 2 | 2 | True | 1 | ROZPOCET
| D | 8 | Trubní vedení |  |  |  | 0 |  |  |  |  | 0 |  | 0.0028 |  | 0 | 1 | D | 1 |  |  |  | ROZPOCET | [6 empty] | 0
58 | K | 899722112 | Krytí potrubí z plastů výstražnou fólií z PVC 25 cm | m | 40 |  | 0 | CS ÚRS 2021 01 |  | základní |  | 0 | 7e-05 | 0.0028 | 0 | 0 | 4 | K | 2 |  |  |  | ROZPOCET | 0 | 0 | 0 | 0 | 0 | 1 | 0 | 4 | 615717436
| PP |  | Krytí potrubí z plastů výstražnou fólií z PVC šířky 25 cm | [14 empty] | PP | 2
| Online PSC |  | https://podminky.urs.cz/item/CS_URS_2021_01/899722112 | [14 empty] | Online PSC | 2
| VV |  | " viz. situace sadových úprav" | [14 empty] | VV | 2 | 1 | True | 0 | ROZPOCET
| VV |  | " ochrana stávající kabelu NN" 40,0 |  | 40 | [12 empty] | VV | 2 | 2 | True | 1 | ROZPOCET
| D | 93 | Různé dokončovací konstrukce a práce inženýrských staveb |  |  |  | 0 |  |  |  |  | 0 |  | 4.3248 |  | 0 | 1 | D | 1 |  |  |  | ROZPOCET | [6 empty] | 0
64 | K | 936104211 | Montáž odpadkového koše do betonové patky | kus | 5 |  | 0 | CS ÚRS 2021 01 |  | základní |  | 0 | 0.07287 | 0.36435 | 0 | 0 | 4 | K | 2 |  |  |  | ROZPOCET | 0 | 0 | 0 | 0 | 0 | 1 | 0 | 4 | -942970690
| PP |  | Montáž odpadkového koše do betonové patky | [14 empty] | PP | 2
| Online PSC |  | https://podminky.urs.cz/item/CS_URS_2021_01/936104211 | [14 empty] | Online PSC | 2
| VV |  | "viz. situace terénních a sadových úprav - venkovní vybavení" | [14 empty] | VV | 2 | 1 | True | 0 | ROZPOCET
| VV |  | "koš venkovní" 5,0 |  | 5 | [12 empty] | VV | 2 | 2 | True | 1 | ROZPOCET
65 | M | 74910130 | koš odpadkový kovový kotvený, uzamykatelný v 885mm š 370mm obsah 60L | kus | 5 |  | 0 | CS ÚRS 2021 01 |  | základní |  | 0 | 0.01 | 0.05 | 0 | 0 | 8 | M | 2 |  |  |  | ROZPOCET | 0 | 0 | 0 | 0 | 0 | 1 | 0 | 4 | 1425823506
| PP |  | koš odpadkový kovový kotvený, uzamykatelný v 885mm š 370mm obsah 60L | [14 empty] | PP | 2
| Online PSC |  | https://podminky.urs.cz/item/CS_URS_2021_01/74910130 | [14 empty] | Online PSC | 2
| VV |  | "viz. montáž" 5,0 |  | 5 | [12 empty] | VV | 2 | 2 | True | 1 | ROZPOCET
| VV |  | "včetně základů a kotvících prvků" | [14 empty] | VV | 2 | 1 | True | 0 | ROZPOCET
66 | K | 936124112 | Montáž lavičky stabilní parkové se zabetonováním noh | kus | 4 |  | 0 | CS ÚRS 2021 01 |  | základní |  | 0 | 0.35744 | 1.4298 | 0 | 0 | 4 | K | 2 |  |  |  | ROZPOCET | 0 | 0 | 0 | 0 | 0 | 1 | 0 | 4 | -1027765146
| PP |  | Montáž lavičky parkové stabilní se zabetonováním noh | [14 empty] | PP | 2
| Online PSC |  | https://podminky.urs.cz/item/CS_URS_2021_01/936124112 | [14 empty] | Online PSC | 2
| VV |  | "viz. situace terénních a sadových úprav - venkovní vybavení" | [14 empty] | VV | 2 | 1 | True | 0 | ROZPOCET
| VV |  | " lavičky s opěradlem" 4 |  | 4 | [12 empty] | VV | 2 | 2 | True | 0 | ROZPOCET
| VV |  | Součet |  | 4 | [12 empty] | VV | 2 | 4 | True | 1 | ROZPOCET
67 | M | 74910RP2 | lavička s opěradlem (kotvená) 180 cm konstrukce - ocel, sedák - dřevo | kus | 4 |  | 0 | VLASTNÍ |  | základní |  | 0 | 0.07 | 0.28 | 0 | 0 | 8 | M | 2 |  |  |  | ROZPOCET | 0 | 0 | 0 | 0 | 0 | 1 | 0 | 4 | -2082659572
| PP |  | lavička s opěradlem (kotvená) 180 cm konstrukce - ocel, sedák - dřevo | [14 empty] | PP | 2
| VV |  | "zinkovaná ocelová nosná kostra opatřena práškovým vypalovacím lakem, sedák i opěradlo v jediném celku tvoří lamely z masivního dřeva" | [14 empty] | VV | 2 | 1 | True | 0 | ROZPOCET
| VV |  | "lavička s opěradlem včetně základových konstrukcí a kotevních prvků" 4,0 |  | 4 | [12 empty] | VV | 2 | 2 | True | 1 | ROZPOCET
68 | K | 916371RP22 | Zahradní obrubník neviditelný pozinkovaná ocel (včetně systémových prvků) | m | 33.2 |  | 0 | VLASTNÍ |  | základní |  | 0 | 0.03014 | 1.0006 | 0 | 0 | 4 | K | 2 |  |  |  | ROZPOCET | 0 | 0 | 0 | 0 | 0 | 1 | 0 | 4 | 1569421744
| PP |  | Zahradní obrubník neviditelný pozinkovaná ocel (včetně systémových prvků) | [14 empty] | PP | 2
| VV |  | " viz. situace sadových úprav" | [14 empty] | VV | 2 | 1 | True | 0 | ROZPOCET
| VV |  | " ohraničení akuresurního chodníku " 16,0*2+0,6*2 |  | 33.2 | [12 empty] | VV | 2 | 2 | True | 1 | ROZPOCET
69 | K | 936001001 | Montáž prvků městské a zahradní architektury hmotnosti do 0,1 t | kus | 12 |  | 0 | CS ÚRS 2021 01 |  | základní |  | 0 | 0 | 0 | 0 | 0 | 4 | K | 2 |  |  |  | ROZPOCET | 0 | 0 | 0 | 0 | 0 | 1 | 0 | 4 | -1891605670
| PP |  | Montáž prvků městské a zahradní architektury hmotnosti do 0,1 t | [14 empty] | PP | 2
| Online PSC |  | https://podminky.urs.cz/item/CS_URS_2021_01/936001001 | [14 empty] | Online PSC | 2
| VV |  | " viz. situace sadových úprav" | [14 empty] | VV | 2 | 1 | True | 0 | ROZPOCET
| VV |  | " terénní schodišťové stupně" 6*2 |  | 12 | [12 empty] | VV | 2 | 2 | True | 1 | ROZPOCET
70 | M | 59373RP88 | stupeň schodišťový nosný ŽB vibrolisovaný exteriérový 500x350x150 mm včetně podklaní vrstvy | kus | 6 |  | 0 | VLASTNÍ |  | základní |  | 0 | 0.1 | 0.6 | 0 | 0 | 8 | M | 2 |  |  |  | ROZPOCET | 0 | 0 | 0 | 0 | 0 | 1 | 0 | 4 | 20881825
| PP |  | stupeň schodišťový nosný ŽB vibrolisovaný exteriérový 500x350x150 mm včetně podklaní vrstvy | [14 empty] | PP | 2
| VV |  | "viz. montáž" 6,0 |  | 6 | [12 empty] | VV | 2 | 2 | True | 1 | ROZPOCET
71 | M | 59373RP89 | stupeň schodišťový nosný ŽB vibrolisovaný exteriérový 1000x350x150 mm včetně podklaní vrstvy | kus | 6 |  | 0 | VLASTNÍ |  | základní |  | 0 | 0.1 | 0.6 | 0 | 0 | 8 | M | 2 |  |  |  | ROZPOCET | 0 | 0 | 0 | 0 | 0 | 1 | 0 | 4 | 874638390
| PP |  | stupeň schodišťový nosný ŽB vibrolisovaný exteriérový 1000x350x150 mm včetně podklaní vrstvy | [14 empty] | PP | 2
| VV |  | "viz. montáž" 6,0 |  | 6 | [12 empty] | VV | 2 | 2 | True | 1 | ROZPOCET
| D | 998 | Přesun hmot |  |  |  | 0 |  |  |  |  | 0 |  | 0 |  | 0 | 1 | D | 1 |  |  |  | ROZPOCET | [6 empty] | 0
72 | K | 998231311 | Přesun hmot pro sadovnické a krajinářské úpravy vodorovně do 5000 m | t | 106.447 |  | 0 | CS ÚRS 2021 01 |  | základní |  | 0 | 0 | 0 | 0 | 0 | 4 | K | 2 |  |  |  | ROZPOCET | 0 | 0 | 0 | 0 | 0 | 1 | 0 | 4 | 528962624
| PP |  | Přesun hmot pro sadovnické a krajinářské úpravy - strojně dopravní vzdálenost do 5000 m | [14 empty] | PP | 2
| Online PSC |  | https://podminky.urs.cz/item/CS_URS_2021_01/998231311 | [14 empty] | Online PSC | 2
| D | PSV | Práce a dodávky PSV |  |  |  | 0 |  |  |  |  | 0 |  | 7.0213 |  | 0 | 2 | D | 0 |  |  |  | ROZPOCET | [6 empty] | 0
| D | 741 | Elektroinstalace - silnoproud |  |  |  | 0 |  |  |  |  | 0 |  | 0.0088 |  | 0 | 2 | D | 1 |  |  |  | ROZPOCET | [6 empty] | 0
73 | K | 741110311 | Montáž trubka ochranná do krabic plastová tuhá D do 40 mm uložená volně | m | 40 |  | 0 | CS ÚRS 2021 01 |  | základní |  | 0 | 0 | 0 | 0 | 0 | 16 | K | 2 |  |  |  | ROZPOCET | 0 | 0 | 0 | 0 | 0 | 1 | 0 | 16 | -11988690
| PP |  | Montáž trubek ochranných s nasunutím nebo našroubováním do krabic plastových tuhých, uložených volně, vnitřního Ø do 40 mm | [14 empty] | PP | 2
| Online PSC |  | https://podminky.urs.cz/item/CS_URS_2021_01/741110311 | [14 empty] | Online PSC | 2
| VV |  | " viz technická zpráva" | [14 empty] | VV | 2 | 1 | True | 0 | ROZPOCET
| VV |  | "chránička pro stávající vedení NN" 40,0 |  | 40 | [12 empty] | VV | 2 | 2 | True | 1 | ROZPOCET
74 | M | 34571RP4 | trubka elektroinstalační DN 40 mm (chránička dělená ) | m | 40 |  | 0 | VLASTNÍ |  | základní |  | 0 | 0.00022 | 0.0088 | 0 | 0 | 32 | M | 2 |  |  |  | ROZPOCET | 0 | 0 | 0 | 0 | 0 | 1 | 0 | 16 | -288780024
| PP |  | trubka elektroinstalační DN 40 mm (chránička dělená ) | [14 empty] | PP | 2
| VV |  | "dělená kabelová trubka DN 40, rudá" | [14 empty] | VV | 2 | 1 | True | 0 | ROZPOCET
| VV |  | " viz. montáž + ztratné" 40,0 |  | 40 | [12 empty] | VV | 2 | 2 | True | 1 | ROZPOCET
75 | K | 741110RP22 | Ochrana a zajištění stávajícího vedení NN ve výkopu (ochrana proti poškození, úprava stávajícího vedení) | soubor | 1 |  | 0 | VLASTNÍ |  | základní |  | 0 | 0 | 0 | 0 | 0 | 16 | K | 2 |  |  |  | ROZPOCET | 0 | 0 | 0 | 0 | 0 | 1 | 0 | 16 | 1575997647
| PP |  | Ochrana a zajištění stávajícího vedení NN ve výkopu (ochrana proti poškození, úprava stávajícího vedení) | [14 empty] | PP | 2
| VV |  | " viz technická zpráva" 1 |  | 1 | [12 empty] | VV | 2 | 2 | True | 1 | ROZPOCET
| VV |  | "ochrana stávajícího vedení NN (viz. v.č. C/03-Koordinační situace....aktuální trasa NN-připojení vodoléčby" | [14 empty] | VV | 2 | 1 | True | 0 | ROZPOCET
| VV |  | "chránička dělená pro dodatečnou montáž DN 110 (dodávka a montáž) ...50 bm" | [14 empty] | VV | 2 | 1 | True | 0 | ROZPOCET
| VV |  | "ochrana a zajištění stávajícího vedení proti poškození ( ve výkopu).....50 bm" | [14 empty] | VV | 2 | 1 | True | 0 | ROZPOCET
| VV |  | "výstražná signální folie š. 330 mm červená (dodávka a montáž)....50 bm" | [14 empty] | VV | 2 | 1 | True | 0 | ROZPOCET
76 | K | 998741201 | Přesun hmot procentní pro silnoproud v objektech v do 6 m | % |  |  | 0 | CS ÚRS 2021 01 |  | základní |  | 0 | 0 | 0 | 0 | 0 | 16 | K | 2 |  |  |  | ROZPOCET | 0 | 0 | 0 | 0 | 0 | 1 | 0 | 16 | 116692447
| PP |  | Přesun hmot pro silnoproud stanovený procentní sazbou (%) z ceny vodorovná dopravní vzdálenost do 50 m v objektech výšky do 6 m | [14 empty] | PP | 2
| Online PSC |  | https://podminky.urs.cz/item/CS_URS_2021_01/998741201 | [14 empty] | Online PSC | 2
| D | 767 | Konstrukce zámečnické |  |  |  | 0 |  |  |  |  | 0 |  | 7.0125 |  | 0 | 2 | D | 1 |  |  |  | ROZPOCET | [6 empty] | 0
77 | K | 767995115 | Montáž atypických zámečnických konstrukcí hmotnosti do 100 kg | kg | 250 |  | 0 | CS ÚRS 2021 01 |  | základní |  | 0 | 5e-05 | 0.0125 | 0 | 0 | 16 | K | 2 |  |  |  | ROZPOCET | 0 | 0 | 0 | 0 | 0 | 1 | 0 | 16 | -1446793478
| PP |  | Montáž ostatních atypických zámečnických konstrukcí hmotnosti přes 50 do 100 kg | [14 empty] | PP | 2
| Online PSC |  | https://podminky.urs.cz/item/CS_URS_2021_01/767995115 | [14 empty] | Online PSC | 2
| VV |  | " montáž nosné konstrukce pro treláž - ocelový jekl+ příčník+ lanko" | [14 empty] | VV | 2 | 1 | True | 0 | ROZPOCET
| VV |  | " předpokládaná hmotnost " 250,0 |  | 250 | [12 empty] | VV | 2 | 2 | True | 0 | ROZPOCET
| VV |  | Součet |  | 250 | [12 empty] | VV | 2 | 4 | True | 1 | ROZPOCET
78 | M | 14550RP2 | lankový systém - vedení popínavých rostlin (podrobnosti viz. PD) | kus | 7 |  | 0 | VLASTNÍ |  | základní |  | 0 | 1 | 7 | 0 | 0 | 32 | M | 2 |  |  |  | ROZPOCET | 0 | 0 | 0 | 0 | 0 | 1 | 0 | 16 | -1322597463
| PP |  | lankový systém - vedení popínavých rostlin (podrobnosti viz. PD) | [14 empty] | PP | 2
| VV |  | " viz. výkres C 05" | [14 empty] | VV | 2 | 1 | True | 0 | ROZPOCET
| VV |  | " viz. tabulka zámečnických výrobků" 7 |  | 7 | [12 empty] | VV | 2 | 2 | True | 1 | ROZPOCET
79 | K | 998767201 | Přesun hmot procentní pro zámečnické konstrukce v objektech v do 6 m | % |  |  | 0 | CS ÚRS 2021 01 |  | základní |  | 0 | 0 | 0 | 0 | 0 | 16 | K | 2 |  |  |  | ROZPOCET | 0 | 0 | 0 | 0 | 0 | 1 | 0 | 16 | 1351107723
| PP |  | Přesun hmot pro zámečnické konstrukce stanovený procentní sazbou (%) z ceny vodorovná dopravní vzdálenost do 50 m v objektech výšky do 6 m | [14 empty] | PP | 2
| Online PSC |  | https://podminky.urs.cz/item/CS_URS_2021_01/998767201 | [14 empty] | Online PSC | 2
| D | VRN1 | Průzkumné, geodetické a projektové práce |  |  |  | 0 |  |  |  |  | 0 |  | 0 |  | 0 | 5 | D | 0 |  |  |  | ROZPOCET | [6 empty] | 0
80 | K | 012103RP1 | Geodetické práce před výstavbou - vytýčení inženýrských sítí - stávající vedení NN - přípojka vodoléčby | soubor | 1 |  | 0 | VLASTNÍ |  | základní |  | 0 | 0 | 0 | 0 | 0 | 1024 | K | 1 |  |  |  | ROZPOCET | 0 | 0 | 0 | 0 | 0 | 1 | 0 | 1024 | -1497233055
| PP |  | Geodetické práce před výstavbou - vytýčení inženýrských sítí - stávající vedení NN - přípojka vodoléčby | [14 empty] | PP | 1
| VV |  | " předp zahájením prací na sadových úpravách bude přesně vytýčen průběh stávajícího vedení NN" 1 |  | 1 | [12 empty] | VV | 1 | 2 | True | 1 | ROZPOCET
| VV |  | " viz. situace sadoých úprav - cca 40,0mb" | [14 empty] | VV | 1 | 1 | True | 0 | ROZPOCET

## SO 05 - Přípojka NN a hla...
{0ca772cd-78ae-4d6c-af0e-b9ace868e08a}
2
| KRYCÍ LIST SOUPISU PRACÍ | [7 empty] | v --- níže se nacházejí doplnkové a pomocné údaje k sestavám --- v | [8 empty] | False
Stavba:
Nemocnice Třinec p.o. - REHABILITACE přístavba a stavební úpravy
Objekt:
SO 05 - Přípojka NN a hlavní rozvodna NN
| KSO: |  |  |  |  | CC-CZ:
| Místo: |  | Třinec, Kaštanová 268 |  |  | Datum: | 1.12.2020
| Zadavatel: |  |  |  |  | IČ:
|  | Nemocnice Třinec p.o. |  |  |  | DIČ:
| Uchazeč: |  |  |  |  | IČ: | Vyplň údaj
|  | Vyplň údaj |  |  |  | DIČ: | Vyplň údaj
| Projektant: |  |  |  |  | IČ:
|  | Ateliér EMMET s.r.o. |  |  |  | DIČ:
| Zpracovatel: |  |  |  |  | IČ:
|  | Ateliér EMMET s.r.o. |  |  |  | DIČ:
Poznámka:
| Cena bez DPH | [5 empty] | 0
|  |  | Základ daně |  |  | Sazba daně | Výše daně
| DPH | základní | 0 |  |  | 21% | 0
|  | snížená | 0 |  |  | 15% | 0
|  | zákl. přenesená | 0 |  |  | 21% | 0
|  | sníž. přenesená | 0 |  |  | 15% | 0
|  | nulová | 0 |  |  | 0% | 0
| Cena s DPH |  |  | v | CZK |  | 0
REKAPITULACE ČLENĚNÍ SOUPISU PRACÍ
Stavba:
Nemocnice Třinec p.o. - REHABILITACE přístavba a stavební úpravy
Objekt:
SO 05 - Přípojka NN a hlavní rozvodna NN
Místo: |  |  | Třinec, Kaštanová 268 |  |  | Datum: | 1.12.2020
Zadavatel: |  |  | Nemocnice Třinec p.o. |  |  | Projektant: | Ateliér EMMET s.r.o.
Uchazeč: |  |  | Vyplň údaj |  |  | Zpracovatel: | Ateliér EMMET s.r.o.
Kód dílu - Popis | [6 empty] | Cena celkem [CZK]
Náklady stavby celkem | [6 empty] | 0 | [11 empty] | -1
| PSV - Práce a dodávky PSV | [5 empty] | 0
| 799 - Samostatné rozpočty prací PSV | [5 empty] | 0
SOUPIS PRACÍ
Stavba:
Nemocnice Třinec p.o. - REHABILITACE přístavba a stavební úpravy
Objekt:
SO 05 - Přípojka NN a hlavní rozvodna NN
Místo: |  |  | Třinec, Kaštanová 268 |  |  | Datum: | 1.12.2020
Zadavatel: |  |  | Nemocnice Třinec p.o. |  |  | Projektant: | Ateliér EMMET s.r.o.
Uchazeč: |  |  | Vyplň údaj |  |  | Zpracovatel: | Ateliér EMMET s.r.o.
PČ | Typ | Kód | Popis | MJ | Množství | J.cena [CZK] | Cena celkem [CZK] | Cenová soustava |  | DPH | J. Nh [h] | Nh celkem [h] | J. hmotnost [t] | Hmotnost celkem [t] | J. suť [t] | Suť Celkem [t]
Náklady soupisu celkem | [6 empty] | 0 |  |  |  |  | 0 |  | 0 |  | 0 |  | D | -1 | [10 empty] | 0
| D | PSV | Práce a dodávky PSV |  |  |  | 0 |  |  |  |  | 0 |  | 0 |  | 0 | 2 | D | 0 |  |  |  | ROZPOCET | [6 empty] | 0
| D | 799 | Samostatné rozpočty prací PSV |  |  |  | 0 |  |  |  |  | 0 |  | 0 |  | 0 | 2 | D | 1 |  |  |  | ROZPOCET | [6 empty] | 0
1 | K | 799-SO05 | SO 05 Přípojka NN a hlavní rozvodna NN | soubor | 1 |  | 0 | dle specialisty |  | základní |  | 0 | 0 | 0 | 0 | 0 | 16 | K | 2 |  |  |  | ROZPOCET | 0 | 0 | 0 | 0 | 0 | 1 | 0 | 16 | -947311972
| PP |  | SO 05 Přípojka NN a hlavní rozvodna NN | [14 empty] | PP | 2
| VV |  | "dle samostatného rozpočtu specialisty" 1,0 |  | 1 | [12 empty] | VV | 2 | 2 | True | 1 | ROZPOCET

## SO 06 - Přípojka mediciál...
{a45c119f-f8d9-4162-a760-5a224f1f9527}
2
| KRYCÍ LIST SOUPISU PRACÍ | [7 empty] | v --- níže se nacházejí doplnkové a pomocné údaje k sestavám --- v | [8 empty] | False
Stavba:
Nemocnice Třinec p.o. - REHABILITACE přístavba a stavební úpravy
Objekt:
SO 06 - Přípojka mediciálních plynů
| KSO: |  |  |  |  | CC-CZ:
| Místo: |  | Třinec, Kaštanová 268 |  |  | Datum: | 1.12.2020
| Zadavatel: |  |  |  |  | IČ:
|  | Nemocnice Třinec p.o. |  |  |  | DIČ:
| Uchazeč: |  |  |  |  | IČ: | Vyplň údaj
|  | Vyplň údaj |  |  |  | DIČ: | Vyplň údaj
| Projektant: |  |  |  |  | IČ:
|  | Ateliér EMMET s.r.o. |  |  |  | DIČ:
| Zpracovatel: |  |  |  |  | IČ:
|  | Ateliér EMMET s.r.o. |  |  |  | DIČ:
Poznámka:
| Cena bez DPH | [5 empty] | 0
|  |  | Základ daně |  |  | Sazba daně | Výše daně
| DPH | základní | 0 |  |  | 21% | 0
|  | snížená | 0 |  |  | 15% | 0
|  | zákl. přenesená | 0 |  |  | 21% | 0
|  | sníž. přenesená | 0 |  |  | 15% | 0
|  | nulová | 0 |  |  | 0% | 0
| Cena s DPH |  |  | v | CZK |  | 0
REKAPITULACE ČLENĚNÍ SOUPISU PRACÍ
Stavba:
Nemocnice Třinec p.o. - REHABILITACE přístavba a stavební úpravy
Objekt:
SO 06 - Přípojka mediciálních plynů
Místo: |  |  | Třinec, Kaštanová 268 |  |  | Datum: | 1.12.2020
Zadavatel: |  |  | Nemocnice Třinec p.o. |  |  | Projektant: | Ateliér EMMET s.r.o.
Uchazeč: |  |  | Vyplň údaj |  |  | Zpracovatel: | Ateliér EMMET s.r.o.
Kód dílu - Popis | [6 empty] | Cena celkem [CZK]
Náklady stavby celkem | [6 empty] | 0 | [11 empty] | -1
| PSV - Práce a dodávky PSV | [5 empty] | 0
| 799 - Samostatné rozpočty prací PSV | [5 empty] | 0
SOUPIS PRACÍ
Stavba:
Nemocnice Třinec p.o. - REHABILITACE přístavba a stavební úpravy
Objekt:
SO 06 - Přípojka mediciálních plynů
Místo: |  |  | Třinec, Kaštanová 268 |  |  | Datum: | 1.12.2020
Zadavatel: |  |  | Nemocnice Třinec p.o. |  |  | Projektant: | Ateliér EMMET s.r.o.
Uchazeč: |  |  | Vyplň údaj |  |  | Zpracovatel: | Ateliér EMMET s.r.o.
PČ | Typ | Kód | Popis | MJ | Množství | J.cena [CZK] | Cena celkem [CZK] | Cenová soustava |  | DPH | J. Nh [h] | Nh celkem [h] | J. hmotnost [t] | Hmotnost celkem [t] | J. suť [t] | Suť Celkem [t]
Náklady soupisu celkem | [6 empty] | 0 |  |  |  |  | 0 |  | 0 |  | 0 |  | D | -1 | [10 empty] | 0
| D | PSV | Práce a dodávky PSV |  |  |  | 0 |  |  |  |  | 0 |  | 0 |  | 0 | 2 | D | 0 |  |  |  | ROZPOCET | [6 empty] | 0
| D | 799 | Samostatné rozpočty prací PSV |  |  |  | 0 |  |  |  |  | 0 |  | 0 |  | 0 | 2 | D | 1 |  |  |  | ROZPOCET | [6 empty] | 0
1 | K | 799-SO06 | Dodávka a montáž SO 06 Přípojky mediciálních plynů | soubor | 1 |  | 0 |  |  | základní |  | 0 | 0 | 0 | 0 | 0 | 16 | K | 2 |  |  |  | ROZPOCET | 0 | 0 | 0 | 0 | 0 | 1 | 0 | 16 | -1534376185
| PP |  | Dodávka a montáž SO 06 Přípojky mediciálních plynů | [14 empty] | PP | 2
| VV |  | "dle samostatného rozpočtu specialisty" 1,0 |  | 1 | [12 empty] | VV | 2 | 2 | True | 1 | ROZPOCET

## SO 07 - Úprava areálové k...
{e4e670b9-939d-4d74-8d72-fcd8029cd36f}
2
| KRYCÍ LIST SOUPISU PRACÍ | [7 empty] | v --- níže se nacházejí doplnkové a pomocné údaje k sestavám --- v | [8 empty] | False
Stavba:
Nemocnice Třinec p.o. - REHABILITACE přístavba a stavební úpravy
Objekt:
SO 07 - Úprava areálové kanalizace
| KSO: |  |  |  |  | CC-CZ:
| Místo: |  | Třinec, Kaštanová 268 |  |  | Datum: | 1.12.2020
| Zadavatel: |  |  |  |  | IČ:
|  | Nemocnice Třinec p.o. |  |  |  | DIČ:
| Uchazeč: |  |  |  |  | IČ: | Vyplň údaj
|  | Vyplň údaj |  |  |  | DIČ: | Vyplň údaj
| Projektant: |  |  |  |  | IČ:
|  | Ateliér EMMET s.r.o. |  |  |  | DIČ:
| Zpracovatel: |  |  |  |  | IČ:
|  | Ateliér EMMET s.r.o. |  |  |  | DIČ:
Poznámka:
| Cena bez DPH | [5 empty] | 0
|  |  | Základ daně |  |  | Sazba daně | Výše daně
| DPH | základní | 0 |  |  | 21% | 0
|  | snížená | 0 |  |  | 15% | 0
|  | zákl. přenesená | 0 |  |  | 21% | 0
|  | sníž. přenesená | 0 |  |  | 15% | 0
|  | nulová | 0 |  |  | 0% | 0
| Cena s DPH |  |  | v | CZK |  | 0
REKAPITULACE ČLENĚNÍ SOUPISU PRACÍ
Stavba:
Nemocnice Třinec p.o. - REHABILITACE přístavba a stavební úpravy
Objekt:
SO 07 - Úprava areálové kanalizace
Místo: |  |  | Třinec, Kaštanová 268 |  |  | Datum: | 1.12.2020
Zadavatel: |  |  | Nemocnice Třinec p.o. |  |  | Projektant: | Ateliér EMMET s.r.o.
Uchazeč: |  |  | Vyplň údaj |  |  | Zpracovatel: | Ateliér EMMET s.r.o.
Kód dílu - Popis | [6 empty] | Cena celkem [CZK]
Náklady stavby celkem | [6 empty] | 0 | [11 empty] | -1
| PSV - Práce a dodávky PSV | [5 empty] | 0
| 799 - Samostatné rozpočty prací PSV | [5 empty] | 0
SOUPIS PRACÍ
Stavba:
Nemocnice Třinec p.o. - REHABILITACE přístavba a stavební úpravy
Objekt:
SO 07 - Úprava areálové kanalizace
Místo: |  |  | Třinec, Kaštanová 268 |  |  | Datum: | 1.12.2020
Zadavatel: |  |  | Nemocnice Třinec p.o. |  |  | Projektant: | Ateliér EMMET s.r.o.
Uchazeč: |  |  | Vyplň údaj |  |  | Zpracovatel: | Ateliér EMMET s.r.o.
PČ | Typ | Kód | Popis | MJ | Množství | J.cena [CZK] | Cena celkem [CZK] | Cenová soustava |  | DPH | J. Nh [h] | Nh celkem [h] | J. hmotnost [t] | Hmotnost celkem [t] | J. suť [t] | Suť Celkem [t]
Náklady soupisu celkem | [6 empty] | 0 |  |  |  |  | 0 |  | 0 |  | 0 |  | D | -1 | [10 empty] | 0
| D | PSV | Práce a dodávky PSV |  |  |  | 0 |  |  |  |  | 0 |  | 0 |  | 0 | 2 | D | 0 |  |  |  | ROZPOCET | [6 empty] | 0
| D | 799 | Samostatné rozpočty prací PSV |  |  |  | 0 |  |  |  |  | 0 |  | 0 |  | 0 | 2 | D | 1 |  |  |  | ROZPOCET | [6 empty] | 0
1 | K | 799-SO06 | SO 07 Úprava areálové kanalizace | soubor | 1 |  | 0 | dle specialisty |  | základní |  | 0 | 0 | 0 | 0 | 0 | 16 | K | 2 |  |  |  | ROZPOCET | 0 | 0 | 0 | 0 | 0 | 1 | 0 | 16 | -2098314653
| PP |  | SO 07 Úprava areálové kanalizace | [14 empty] | PP | 2
| VV |  | "dle samostatného rozpočtu specialisty" 1,0 |  | 1 | [12 empty] | VV | 2 | 2 | True | 1 | ROZPOCET

## SO 08 - Venkovní osvětlení
{b0eb7a56-919f-48de-8dc9-57a05ca6ea0f}
2
| KRYCÍ LIST SOUPISU PRACÍ | [7 empty] | v --- níže se nacházejí doplnkové a pomocné údaje k sestavám --- v | [8 empty] | False
Stavba:
Nemocnice Třinec p.o. - REHABILITACE přístavba a stavební úpravy
Objekt:
SO 08 - Venkovní osvětlení
| KSO: |  |  |  |  | CC-CZ:
| Místo: |  | Třinec, Kaštanová 268 |  |  | Datum: | 1.12.2020
| Zadavatel: |  |  |  |  | IČ:
|  | Nemocnice Třinec p.o. |  |  |  | DIČ:
| Uchazeč: |  |  |  |  | IČ: | Vyplň údaj
|  | Vyplň údaj |  |  |  | DIČ: | Vyplň údaj
| Projektant: |  |  |  |  | IČ:
|  | Ateliér EMMET s.r.o. |  |  |  | DIČ:
| Zpracovatel: |  |  |  |  | IČ:
|  | Ateliér EMMET s.r.o. |  |  |  | DIČ:
Poznámka:
| Cena bez DPH | [5 empty] | 0
|  |  | Základ daně |  |  | Sazba daně | Výše daně
| DPH | základní | 0 |  |  | 21% | 0
|  | snížená | 0 |  |  | 15% | 0
|  | zákl. přenesená | 0 |  |  | 21% | 0
|  | sníž. přenesená | 0 |  |  | 15% | 0
|  | nulová | 0 |  |  | 0% | 0
| Cena s DPH |  |  | v | CZK |  | 0
REKAPITULACE ČLENĚNÍ SOUPISU PRACÍ
Stavba:
Nemocnice Třinec p.o. - REHABILITACE přístavba a stavební úpravy
Objekt:
SO 08 - Venkovní osvětlení
Místo: |  |  | Třinec, Kaštanová 268 |  |  | Datum: | 1.12.2020
Zadavatel: |  |  | Nemocnice Třinec p.o. |  |  | Projektant: | Ateliér EMMET s.r.o.
Uchazeč: |  |  | Vyplň údaj |  |  | Zpracovatel: | Ateliér EMMET s.r.o.
Kód dílu - Popis | [6 empty] | Cena celkem [CZK]
Náklady stavby celkem | [6 empty] | 0 | [11 empty] | -1
| PSV - Práce a dodávky PSV | [5 empty] | 0
| 799 - Samostatné rozpočty prací PSV | [5 empty] | 0
SOUPIS PRACÍ
Stavba:
Nemocnice Třinec p.o. - REHABILITACE přístavba a stavební úpravy
Objekt:
SO 08 - Venkovní osvětlení
Místo: |  |  | Třinec, Kaštanová 268 |  |  | Datum: | 1.12.2020
Zadavatel: |  |  | Nemocnice Třinec p.o. |  |  | Projektant: | Ateliér EMMET s.r.o.
Uchazeč: |  |  | Vyplň údaj |  |  | Zpracovatel: | Ateliér EMMET s.r.o.
PČ | Typ | Kód | Popis | MJ | Množství | J.cena [CZK] | Cena celkem [CZK] | Cenová soustava |  | DPH | J. Nh [h] | Nh celkem [h] | J. hmotnost [t] | Hmotnost celkem [t] | J. suť [t] | Suť Celkem [t]
Náklady soupisu celkem | [6 empty] | 0 |  |  |  |  | 0 |  | 0 |  | 0 |  | D | -1 | [10 empty] | 0
| D | PSV | Práce a dodávky PSV |  |  |  | 0 |  |  |  |  | 0 |  | 0 |  | 0 | 2 | D | 0 |  |  |  | ROZPOCET | [6 empty] | 0
| D | 799 | Samostatné rozpočty prací PSV |  |  |  | 0 |  |  |  |  | 0 |  | 0 |  | 0 | 2 | D | 1 |  |  |  | ROZPOCET | [6 empty] | 0
1 | K | 799-SO08 | SO 08 Venkovní osvětlení | soubor | 1 |  | 0 | dle specialisty |  | základní |  | 0 | 0 | 0 | 0 | 0 | 16 | K | 2 |  |  |  | ROZPOCET | 0 | 0 | 0 | 0 | 0 | 1 | 0 | 16 | -1742289068
| PP |  | SO 08 Venkovní osvětlení | [14 empty] | PP | 2
| VV |  | "dle samostatného rozpočtu specialisty" 1,0 |  | 1 | [12 empty] | VV | 2 | 2 | True | 1 | ROZPOCET

## PS 01a - Stavební úpravy ...
{536cfaf9-74ed-497c-b14e-3d39c58ae178}
2
| KRYCÍ LIST SOUPISU PRACÍ | [7 empty] | v --- níže se nacházejí doplnkové a pomocné údaje k sestavám --- v | [8 empty] | False
Stavba:
Nemocnice Třinec p.o. - REHABILITACE přístavba a stavební úpravy
Objekt:
PS 01 - Výtahy a sanace hospodářské budovy
Soupis:
PS 01a - Stavební úpravy a sanace výtahu hospodářské budovy
| KSO: |  |  |  |  | CC-CZ:
| Místo: |  | Třinec, Kaštanová 268 |  |  | Datum: | 1.12.2020
| Zadavatel: |  |  |  |  | IČ:
|  | Nemocnice Třinec p.o. |  |  |  | DIČ:
| Uchazeč: |  |  |  |  | IČ: | Vyplň údaj
|  | Vyplň údaj |  |  |  | DIČ: | Vyplň údaj
| Projektant: |  |  |  |  | IČ:
|  | Ateliér EMMET s.r.o. |  |  |  | DIČ:
| Zpracovatel: |  |  |  |  | IČ:
|  | Ateliér EMMET s.r.o. |  |  |  | DIČ:
Poznámka:
| Cena bez DPH | [5 empty] | 0
|  |  | Základ daně |  |  | Sazba daně | Výše daně
| DPH | základní | 0 |  |  | 21% | 0
|  | snížená | 0 |  |  | 15% | 0
|  | zákl. přenesená | 0 |  |  | 21% | 0
|  | sníž. přenesená | 0 |  |  | 15% | 0
|  | nulová | 0 |  |  | 0% | 0
| Cena s DPH |  |  | v | CZK |  | 0
REKAPITULACE ČLENĚNÍ SOUPISU PRACÍ
Stavba:
Nemocnice Třinec p.o. - REHABILITACE přístavba a stavební úpravy
Objekt:
PS 01 - Výtahy a sanace hospodářské budovy
Soupis:
PS 01a - Stavební úpravy a sanace výtahu hospodářské budovy
Místo: |  |  | Třinec, Kaštanová 268 |  |  | Datum: | 1.12.2020
Zadavatel: |  |  | Nemocnice Třinec p.o. |  |  | Projektant: | Ateliér EMMET s.r.o.
Uchazeč: |  |  | Vyplň údaj |  |  | Zpracovatel: | Ateliér EMMET s.r.o.
Kód dílu - Popis | [6 empty] | Cena celkem [CZK]
Náklady stavby celkem | [6 empty] | 0 | [11 empty] | -1
| HSV - Práce a dodávky HSV | [5 empty] | 0
| 1 - Zemní práce | [5 empty] | 0
| 2 - Zakládání | [5 empty] | 0
| 3 - Svislé a kompletní konstrukce | [5 empty] | 0
| 5 - Komunikace pozemní | [5 empty] | 0
| 62 - Úprava povrchů vnějších | [5 empty] | 0
| 61 - Úprava povrchů vnitřních | [5 empty] | 0
| 63 - Podlahy a podlahové konstrukce | [5 empty] | 0
| 8 - Trubní vedení | [5 empty] | 0
| 94 - Lešení a stavební výtahy | [5 empty] | 0
| 96 - Bourání konstrukcí | [5 empty] | 0
| 97 - Prorážení otvorů a ostatní bourací práce | [5 empty] | 0
| 997 - Přesun sutě | [5 empty] | 0
| 998 - Přesun hmot | [5 empty] | 0
| PSV - Práce a dodávky PSV | [5 empty] | 0
| 711 - Izolace proti vodě, vlhkosti a plynům | [5 empty] | 0
| 713 - Izolace tepelné | [5 empty] | 0
| 721 - Zdravotechnika - vnitřní kanalizace | [5 empty] | 0
| 763 - Konstrukce suché výstavby | [5 empty] | 0
| 764 - Konstrukce klempířské | [5 empty] | 0
| 766 - Konstrukce truhlářské | [5 empty] | 0
| 771 - Podlahy z dlaždic | [5 empty] | 0
| 776 - Podlahy povlakové | [5 empty] | 0
| 784 - Dokončovací práce - malby a tapety | [5 empty] | 0
SOUPIS PRACÍ
Stavba:
Nemocnice Třinec p.o. - REHABILITACE přístavba a stavební úpravy
Objekt:
PS 01 - Výtahy a sanace hospodářské budovy
Soupis:
PS 01a - Stavební úpravy a sanace výtahu hospodářské budovy
Místo: |  |  | Třinec, Kaštanová 268 |  |  | Datum: | 1.12.2020
Zadavatel: |  |  | Nemocnice Třinec p.o. |  |  | Projektant: | Ateliér EMMET s.r.o.
Uchazeč: |  |  | Vyplň údaj |  |  | Zpracovatel: | Ateliér EMMET s.r.o.
PČ | Typ | Kód | Popis | MJ | Množství | J.cena [CZK] | Cena celkem [CZK] | Cenová soustava |  | DPH | J. Nh [h] | Nh celkem [h] | J. hmotnost [t] | Hmotnost celkem [t] | J. suť [t] | Suť Celkem [t]
Náklady soupisu celkem | [6 empty] | 0 |  |  |  |  | 0 |  | 93.4248 |  | 55.3471 |  | D | -1 | [10 empty] | 0
| D | HSV | Práce a dodávky HSV |  |  |  | 0 |  |  |  |  | 0 |  | 91.8675 |  | 55.1718 | 1 | D | 0 |  |  |  | ROZPOCET | [6 empty] | 0
| D | 1 | Zemní práce |  |  |  | 0 |  |  |  |  | 0 |  | 27.8403 |  | 6.54 | 1 | D | 1 |  |  |  | ROZPOCET | [6 empty] | 0
1 | K | 113106132 | Rozebrání dlažeb z betonových nebo kamenných dlaždic komunikací pro pěší strojně pl do 50 m2 | m2 | 12 |  | 0 | CS ÚRS 2021 01 |  | základní |  | 0 | 0 | 0 | 0.255 | 3.06 | 4 | K | 2 |  |  |  | ROZPOCET | 0 | 0 | 0 | 0 | 0 | 1 | 0 | 4 | 1041970683
| PP |  | Rozebrání dlažeb komunikací pro pěší s přemístěním hmot na skládku na vzdálenost do 3 m nebo s naložením na dopravní prostředek s ložem z kameniva nebo živice a s jakoukoliv výplní spár strojně plochy jednotlivě do 50 m2 z betonových, kameninových nebo dlaždic, desek nebo tvarovek | [14 empty] | PP | 2
| Online PSC |  | https://podminky.urs.cz/item/CS_URS_2021_01/113106132 | [14 empty] | Online PSC | 2
| VV |  | " viz. půdorys HB - sanace nový stav" | [14 empty] | VV | 2 | 1 | True | 0 | ROZPOCET
| VV |  | " odstranění stávajícího okapového chodníku" 20,0*0,6 |  | 12 | [12 empty] | VV | 2 | 2 | True | 1 | ROZPOCET
2 | K | 113107322 | Odstranění podkladu z kameniva drceného tl 200 mm strojně pl do 50 m2 | m2 | 12 |  | 0 | CS ÚRS 2021 01 |  | základní |  | 0 | 0 | 0 | 0.29 | 3.48 | 4 | K | 2 |  |  |  | ROZPOCET | 0 | 0 | 0 | 0 | 0 | 1 | 0 | 4 | -1546331191
| PP |  | Odstranění podkladů nebo krytů strojně plochy jednotlivě do 50 m2 s přemístěním hmot na skládku na vzdálenost do 3 m nebo s naložením na dopravní prostředek z kameniva hrubého drceného, o tl. vrstvy přes 100 do 200 mm | [14 empty] | PP | 2
| Online PSC |  | https://podminky.urs.cz/item/CS_URS_2021_01/113107322 | [14 empty] | Online PSC | 2
| VV |  | " viz. půdorys HB - sanace nový stav" | [14 empty] | VV | 2 | 1 | True | 0 | ROZPOCET
| VV |  | " odstranění stávajícího okapového chodníku" 20,0*0,6 |  | 12 | [12 empty] | VV | 2 | 2 | True | 1 | ROZPOCET
3 | K | 121151103 | Sejmutí ornice plochy do 100 m2 tl vrstvy do 200 mm strojně | m2 | 100 |  | 0 | CS ÚRS 2021 01 |  | základní |  | 0 | 0 | 0 | 0 | 0 | 4 | K | 2 |  |  |  | ROZPOCET | 0 | 0 | 0 | 0 | 0 | 1 | 0 | 4 | 725293009
| PP |  | Sejmutí ornice strojně při souvislé ploše do 100 m2, tl. vrstvy do 200 mm | [14 empty] | PP | 2
| Online PSC |  | https://podminky.urs.cz/item/CS_URS_2021_01/121151103 | [14 empty] | Online PSC | 2
| VV |  | " viz. půdorys HB - sanace nový stav" | [14 empty] | VV | 2 | 1 | True | 0 | ROZPOCET
| VV |  | " pro výkop sanacezdiva v okolí výtahové šachty hospodářské budovy" 55,0 |  | 55 | [12 empty] | VV | 2 | 2 | True | 0 | ROZPOCET
| VV |  | " pro vsakovací jámu" 45,0 |  | 45 | [12 empty] | VV | 2 | 2 | True | 0 | ROZPOCET
| VV |  | Součet |  | 100 | [12 empty] | VV | 2 | 4 | True | 1 | ROZPOCET
4 | K | 132212211 | Hloubení rýh š do 2000 mm v soudržných horninách třídy těžitelnosti I, skupiny 3 ručně | m3 | 104.37 |  | 0 | CS ÚRS 2021 01 |  | základní |  | 0 | 0 | 0 | 0 | 0 | 4 | K | 2 |  |  |  | ROZPOCET | 0 | 0 | 0 | 0 | 0 | 1 | 0 | 4 | -757680624
| PP |  | Hloubení rýh šířky přes 800 do 2 000 mm ručně zapažených i nezapažených, s urovnáním dna do předepsaného profilu a spádu v hornině třídy těžitelnosti I skupiny 3 soudržných | [14 empty] | PP | 2
| Online PSC |  | https://podminky.urs.cz/item/CS_URS_2021_01/132212211 | [14 empty] | Online PSC | 2
| VV |  | " viz. půdorys HB - sanace nový stav" | [14 empty] | VV | 2 | 1 | True | 0 | ROZPOCET
| VV |  | " 20 cm z výkoupu tvoří sejmutí ornice" | [14 empty] | VV | 2 | 1 | True | 0 | ROZPOCET
| VV |  | " výkop pro potřeby sanace v okolí výtahové šachty hospodářské budovy" | [14 empty] | VV | 2 | 1 | True | 0 | ROZPOCET
| VV |  | " vzhledem k předpokládaému výskytu sítí ruční výkop" | [14 empty] | VV | 2 | 1 | True | 0 | ROZPOCET
| VV |  | 4,5*1,0*(2,11-0,2)+4,5*(1,4*1,91/2) |  | 14.612 | [12 empty] | VV | 2 | 2 | True | 0 | ROZPOCET
| VV |  | (4,0+3,0)*(2,5-0,2)+7,0*(1,4*2,3/2) |  | 27.37 | [12 empty] | VV | 2 | 2 | True | 0 | ROZPOCET
| VV |  | " výkop pro vsakovací jámu 1/2 bude strojní výkop a 1/2 ruční výkop" | [14 empty] | VV | 2 | 1 | True | 0 | ROZPOCET
| VV |  | (1,5*4*3,4+(4,0*2+1,5*2+0,6*4)*0,6*3,4+(8,0*2+2,7*2)*2,0*3,6/2)/2 |  | 62.388 | [12 empty] | VV | 2 | 2 | True | 0 | ROZPOCET
| VV |  | Součet |  | 104.37 | [12 empty] | VV | 2 | 4 | True | 1 | ROZPOCET
5 | K | 132251252 | Hloubení rýh nezapažených š do 2000 mm v hornině třídy těžitelnosti I, skupiny 3 objem do 50 m3 strojně | m3 | 90.367 |  | 0 | CS ÚRS 2021 01 |  | základní |  | 0 | 0 | 0 | 0 | 0 | 4 | K | 2 |  |  |  | ROZPOCET | 0 | 0 | 0 | 0 | 0 | 1 | 0 | 4 | 1276900617
| PP |  | Hloubení nezapažených rýh šířky přes 800 do 2 000 mm strojně s urovnáním dna do předepsaného profilu a spádu v hornině třídy těžitelnosti I skupiny 3 přes 20 do 50 m3 | [14 empty] | PP | 2
| Online PSC |  | https://podminky.urs.cz/item/CS_URS_2021_01/132251252 | [14 empty] | Online PSC | 2
| VV |  | " viz. půdorys HB - sanace nový stav" | [14 empty] | VV | 2 | 1 | True | 0 | ROZPOCET
| VV |  | " výkop pro potřeby sanace v okolí výtahové šachty hospodářské budovy" | [14 empty] | VV | 2 | 1 | True | 0 | ROZPOCET
| VV |  | 7,8*1,0*2,11+ 7,8*(1,4*2,11/2) |  | 27.979 | [12 empty] | VV | 2 | 2 | True | 0 | ROZPOCET
| VV |  | " výkop pro vsakovací jámu 1/2 bude strojní výkop a 1/2 ruční výkop" | [14 empty] | VV | 2 | 1 | True | 0 | ROZPOCET
| VV |  | (1,5*4*3,4+(4,0*2+1,5*2+0,6*4)*0,6*3,4+(8,0*2+2,7*2)*2,0*3,6/2)/2 |  | 62.388 | [12 empty] | VV | 2 | 2 | True | 0 | ROZPOCET
| VV |  | Součet |  | 90.367 | [12 empty] | VV | 2 | 4 | True | 1 | ROZPOCET
6 | K | 139751101 | Vykopávky v uzavřených prostorech v hornině třídy těžitelnosti I, skupiny 1 až 3 ručně | m3 | 3.964 |  | 0 | CS ÚRS 2021 01 |  | základní |  | 0 | 0 | 0 | 0 | 0 | 4 | K | 2 |  |  |  | ROZPOCET | 0 | 0 | 0 | 0 | 0 | 1 | 0 | 4 | -673669657
| PP |  | Vykopávka v uzavřených prostorech ručně v hornině třídy těžitelnosti I skupiny 1 až 3 | [14 empty] | PP | 2
| Online PSC |  | https://podminky.urs.cz/item/CS_URS_2021_01/139751101 | [14 empty] | Online PSC | 2
| VV |  | " viz. výkres HB - výtah - nový stav" | [14 empty] | VV | 2 | 1 | True | 0 | ROZPOCET
| VV |  | " výkop pro provedení nových stavebních konstrukcí " (0,2+0,5)/2*(1,23+3,3)*2,5 |  | 3.964 | [12 empty] | VV | 2 | 2 | True | 1 | ROZPOCET
7 | K | 151101202 | Zřízení příložného pažení stěn výkopu hl do 8 m | m2 | 15.855 |  | 0 | CS ÚRS 2021 01 |  | základní |  | 0 | 0.00072 | 0.011416 | 0 | 0 | 4 | K | 2 |  |  |  | ROZPOCET | 0 | 0 | 0 | 0 | 0 | 1 | 0 | 4 | -98385290
| PP |  | Zřízení pažení stěn výkopu bez rozepření nebo vzepření příložné, hloubky do 8 m | [14 empty] | PP | 2
| Online PSC |  | https://podminky.urs.cz/item/CS_URS_2021_01/151101202 | [14 empty] | Online PSC | 2
| VV |  | " viz. výkres HB - výtah - nový stav" | [14 empty] | VV | 2 | 1 | True | 0 | ROZPOCET
| VV |  | " v místě bourané betonové stěny bude současně s bouráním prováděno zajištění výkopu" | [14 empty] | VV | 2 | 1 | True | 0 | ROZPOCET
| VV |  | 2,5*(1,23+3,3)+(0,5*2)*(1,23+3,3) |  | 15.855 | [12 empty] | VV | 2 | 2 | True | 1 | ROZPOCET
8 | K | 151101212 | Odstranění příložného pažení stěn hl do 8 m | m2 | 15.855 |  | 0 | CS ÚRS 2021 01 |  | základní |  | 0 | 0 | 0 | 0 | 0 | 4 | K | 2 |  |  |  | ROZPOCET | 0 | 0 | 0 | 0 | 0 | 1 | 0 | 4 | 478292008
| PP |  | Odstranění pažení stěn výkopu bez rozepření nebo vzepření s uložením pažin na vzdálenost do 3 m od okraje výkopu příložné, hloubky do 8 m | [14 empty] | PP | 2
| Online PSC |  | https://podminky.urs.cz/item/CS_URS_2021_01/151101212 | [14 empty] | Online PSC | 2
| VV |  | " viz. výkres HB - výtah - nový stav" | [14 empty] | VV | 2 | 1 | True | 0 | ROZPOCET
| VV |  | " v místě bourané betonové stěny bude současně s bouráním prováděno zajištění výkopu" | [14 empty] | VV | 2 | 1 | True | 0 | ROZPOCET
| VV |  | 2,5*(1,23+3,3)+(0,5*2)*(1,23+3,3) |  | 15.855 | [12 empty] | VV | 2 | 2 | True | 1 | ROZPOCET
9 | K | 151101302 | Zřízení rozepření stěn při pažení příložném hl do 8 m | m3 | 15.855 |  | 0 | CS ÚRS 2021 01 |  | základní |  | 0 | 0.00048 | 0.0076104 | 0 | 0 | 4 | K | 2 |  |  |  | ROZPOCET | 0 | 0 | 0 | 0 | 0 | 1 | 0 | 4 | -913863484
| PP |  | Zřízení rozepření zapažených stěn výkopů s potřebným přepažováním při pažení příložném, hloubky do 8 m | [14 empty] | PP | 2
| Online PSC |  | https://podminky.urs.cz/item/CS_URS_2021_01/151101302 | [14 empty] | Online PSC | 2
| VV |  | " viz. výkres HB - výtah - nový stav" | [14 empty] | VV | 2 | 1 | True | 0 | ROZPOCET
| VV |  | " v místě bourané betonové stěny bude současně s bouráním prováděno zajištění výkopu" | [14 empty] | VV | 2 | 1 | True | 0 | ROZPOCET
| VV |  | 2,5*(1,23+3,3)+(0,5*2)*(1,23+3,3) |  | 15.855 | [12 empty] | VV | 2 | 2 | True | 1 | ROZPOCET
10 | K | 151101312 | Odstranění rozepření stěn při pažení příložném hl do 8 m | m3 | 15.855 |  | 0 | CS ÚRS 2021 01 |  | základní |  | 0 | 0 | 0 | 0 | 0 | 4 | K | 2 |  |  |  | ROZPOCET | 0 | 0 | 0 | 0 | 0 | 1 | 0 | 4 | -350220815
| PP |  | Odstranění rozepření stěn výkopů s uložením materiálu na vzdálenost do 3 m od okraje výkopu pažení příložného, hloubky do 8 m | [14 empty] | PP | 2
| Online PSC |  | https://podminky.urs.cz/item/CS_URS_2021_01/151101312 | [14 empty] | Online PSC | 2
| VV |  | " viz. výkres HB - výtah - nový stav" | [14 empty] | VV | 2 | 1 | True | 0 | ROZPOCET
| VV |  | " v místě bourané betonové stěny bude současně s bouráním prováděno zajištění výkopu" | [14 empty] | VV | 2 | 1 | True | 0 | ROZPOCET
| VV |  | 2,5*(1,23+3,3)+(0,5*2)*(1,23+3,3) |  | 15.855 | [12 empty] | VV | 2 | 2 | True | 1 | ROZPOCET
11 | K | 151101402 | Zřízení vzepření stěn při pažení příložném hl do 8 m | m2 | 15.855 |  | 0 | CS ÚRS 2021 01 |  | základní |  | 0 | 0.00112 | 0.017758 | 0 | 0 | 4 | K | 2 |  |  |  | ROZPOCET | 0 | 0 | 0 | 0 | 0 | 1 | 0 | 4 | 1807657715
| PP |  | Zřízení vzepření zapažených stěn výkopů s potřebným přepažováním při pažení příložném, hloubky do 8 m | [14 empty] | PP | 2
| Online PSC |  | https://podminky.urs.cz/item/CS_URS_2021_01/151101402 | [14 empty] | Online PSC | 2
| VV |  | " viz. výkres HB - výtah - nový stav" | [14 empty] | VV | 2 | 1 | True | 0 | ROZPOCET
| VV |  | " v místě bourané betonové stěny bude současně s bouráním prováděno zajištění výkopu" | [14 empty] | VV | 2 | 1 | True | 0 | ROZPOCET
| VV |  | 2,5*(1,23+3,3)+(0,5*2)*(1,23+3,3) |  | 15.855 | [12 empty] | VV | 2 | 2 | True | 1 | ROZPOCET
12 | K | 151101412 | Odstranění vzepření stěn při pažení příložném hl do 8 m | m2 | 15.855 |  | 0 | CS ÚRS 2021 01 |  | základní |  | 0 | 0 | 0 | 0 | 0 | 4 | K | 2 |  |  |  | ROZPOCET | 0 | 0 | 0 | 0 | 0 | 1 | 0 | 4 | 1223177321
| PP |  | Odstranění vzepření stěn výkopů s uložením materiálu na vzdálenost do 3 m od kraje výkopu při pažení příložném, hloubky do 8 m | [14 empty] | PP | 2
| Online PSC |  | https://podminky.urs.cz/item/CS_URS_2021_01/151101412 | [14 empty] | Online PSC | 2
| VV |  | " viz. výkres HB - výtah - nový stav" | [14 empty] | VV | 2 | 1 | True | 0 | ROZPOCET
| VV |  | " v místě bourané betonové stěny bude současně s bouráním prováděno zajištění výkopu" | [14 empty] | VV | 2 | 1 | True | 0 | ROZPOCET
| VV |  | 2,5*(1,23+3,3)+(0,5*2)*(1,23+3,3) |  | 15.855 | [12 empty] | VV | 2 | 2 | True | 1 | ROZPOCET
13 | K | 161111502 | Svislé přemístění výkopku z horniny třídy těžitelnosti I, skupiny 1 až 3 hl výkopu přes 3 do 6 m nošením | m3 | 3.964 |  | 0 | CS ÚRS 2021 01 |  | základní |  | 0 | 0 | 0 | 0 | 0 | 4 | K | 2 |  |  |  | ROZPOCET | 0 | 0 | 0 | 0 | 0 | 1 | 0 | 4 | 1969821199
| PP |  | Svislé přemístění výkopku nošením bez naložení, avšak s vyprázdněním nádoby na hromady nebo do dopravního prostředku z horniny třídy těžitelnosti I skupiny 1 až 3, při hloubce výkopu přes 3 do 6 m | [14 empty] | PP | 2
| Online PSC |  | https://podminky.urs.cz/item/CS_URS_2021_01/161111502 | [14 empty] | Online PSC | 2
| VV |  | " viz. výkres HB - výtah - nový stav" | [14 empty] | VV | 2 | 1 | True | 0 | ROZPOCET
| VV |  | " výkop pro provedení nových stavebních konstrukcí " (0,2+0,5)/2*(1,23+3,3)*2,5 |  | 3.964 | [12 empty] | VV | 2 | 2 | True | 1 | ROZPOCET
14 | K | 162351103 | Vodorovné přemístění do 500 m výkopku/sypaniny z horniny třídy těžitelnosti I, skupiny 1 až 3 | m3 | 25.536 |  | 0 | CS ÚRS 2021 01 |  | základní |  | 0 | 0 | 0 | 0 | 0 | 4 | K | 2 |  |  |  | ROZPOCET | 0 | 0 | 0 | 0 | 0 | 1 | 0 | 4 | 1457388192
| PP |  | Vodorovné přemístění výkopku nebo sypaniny po suchu na obvyklém dopravním prostředku, bez naložení výkopku, avšak se složením bez rozhrnutí z horniny třídy těžitelnosti I skupiny 1 až 3 na vzdálenost přes 50 do 500 m | [14 empty] | PP | 2
| Online PSC |  | https://podminky.urs.cz/item/CS_URS_2021_01/162351103 | [14 empty] | Online PSC | 2
| VV |  | " viz. půdorys HB - sanace nový stav" | [14 empty] | VV | 2 | 1 | True | 0 | ROZPOCET
| VV |  | " výkop pro potřeby sanace v okolí výtahové šachty hospodářské budovy a vsakovací jímky" | [14 empty] | VV | 2 | 1 | True | 0 | ROZPOCET
| VV |  | " zemina bude použita při teréních úpravách okolí objektu" | [14 empty] | VV | 2 | 1 | True | 0 | ROZPOCET
| VV |  | 104,37+90,367+3,964-93,85-25,327-1,8-52,188 |  | 25.536 | [12 empty] | VV | 2 | 2 | True | 1 | ROZPOCET
15 | K | 174111101 | Zásyp jam, šachet rýh nebo kolem objektů sypaninou se zhutněním ručně | m3 | 93.85 |  | 0 | CS ÚRS 2021 01 |  | základní |  | 0 | 0 | 0 | 0 | 0 | 4 | K | 2 |  |  |  | ROZPOCET | 0 | 0 | 0 | 0 | 0 | 1 | 0 | 4 | -985297633
| PP |  | Zásyp sypaninou z jakékoliv horniny ručně s uložením výkopku ve vrstvách se zhutněním jam, šachet, rýh nebo kolem objektů v těchto vykopávkách | [14 empty] | PP | 2
| Online PSC |  | https://podminky.urs.cz/item/CS_URS_2021_01/174111101 | [14 empty] | Online PSC | 2
| VV |  | " viz. půdorys HB - sanace nový stav" | [14 empty] | VV | 2 | 1 | True | 0 | ROZPOCET
| VV |  | " výkop pro potřeby sanace v okolí výtahové šachty hospodářské budovy" | [14 empty] | VV | 2 | 1 | True | 0 | ROZPOCET
| VV |  | " před provedením zásypu bude zemina prověřena vzhledem k vhodnosti použití" | [14 empty] | VV | 2 | 1 | True | 0 | ROZPOCET
| VV |  | " vzhledem k předpokládaému výskytu sítí ruční výkop" | [14 empty] | VV | 2 | 1 | True | 0 | ROZPOCET
| VV |  | 4,5*1,0*1,91+4,5*(1,4*1,91/2) |  | 14.612 | [12 empty] | VV | 2 | 2 | True | 0 | ROZPOCET
| VV |  | (4,0+3,0)*2,3+7,0*(1,4*2,3/2) |  | 27.37 | [12 empty] | VV | 2 | 2 | True | 0 | ROZPOCET
| VV |  | " výkop pro vsakovací jámu 1/2 bude strojní výkop a 1/2 ruční výkop" | [14 empty] | VV | 2 | 1 | True | 0 | ROZPOCET
| VV |  | (1,5*4*3,4+(4,0*2+1,5*2+0,6*4)*0,6*3,4+(8,0*2+2,7*2)*2,0*3,6/2)/2 |  | 62.388 | [12 empty] | VV | 2 | 2 | True | 0 | ROZPOCET
| VV |  | " odpočet obsypu potrubí a lože potrubí drenáže" -(6,312+4,208) |  | -10.52 | [12 empty] | VV | 2 | 2 | True | 0 | ROZPOCET
| VV |  | Součet |  | 93.85 | [12 empty] | VV | 2 | 4 | True | 1 | ROZPOCET
16 | K | 174151101 | Zásyp jam, šachet rýh nebo kolem objektů sypaninou se zhutněním | m3 | 97.915 |  | 0 | CS ÚRS 2021 01 |  | základní |  | 0 | 0 | 0 | 0 | 0 | 4 | K | 2 |  |  |  | ROZPOCET | 0 | 0 | 0 | 0 | 0 | 1 | 0 | 4 | -1192519410
| PP |  | Zásyp sypaninou z jakékoliv horniny strojně s uložením výkopku ve vrstvách se zhutněním jam, šachet, rýh nebo kolem objektů v těchto vykopávkách | [14 empty] | PP | 2
| Online PSC |  | https://podminky.urs.cz/item/CS_URS_2021_01/174151101 | [14 empty] | Online PSC | 2
| VV |  | " viz. půdorys HB - sanace nový stav" | [14 empty] | VV | 2 | 1 | True | 0 | ROZPOCET
| VV |  | "zásyp pro výkop pro potřeby sanace v okolí výtahové šachty hospodářské budovy" | [14 empty] | VV | 2 | 1 | True | 0 | ROZPOCET
| VV |  | 7,8*1,0*1,91+ 7,8*(1,4*1,91/2) |  | 25.327 | [12 empty] | VV | 2 | 2 | True | 0 | ROZPOCET
| VV |  | " zásyp pro výkop pro vsakovací jámu 1/2 bude strojní výkop a 1/2 ruční výkop" | [14 empty] | VV | 2 | 1 | True | 0 | ROZPOCET
| VV |  | ((4,0*2+1,5*2+0,6*4)*0,6*3,4+(8,0*2+2,7*2)*2,0*3,6/2)/2 |  | 52.188 | [12 empty] | VV | 2 | 2 | True | 0 | ROZPOCET
| VV |  | "konstrukční vrstvy vsakovací jámy" | [14 empty] | VV | 2 | 1 | True | 0 | ROZPOCET
| VV |  | " kamenivo frakce 0-16" 1,5*4,0*2,2 |  | 13.2 | [12 empty] | VV | 2 | 2 | True | 0 | ROZPOCET
| VV |  | "kamenivo frakce 16-32" 1,5*4,0*0,9 |  | 5.4 | [12 empty] | VV | 2 | 2 | True | 0 | ROZPOCET
| VV |  | " zásyp zeminou z výkopu - propustnou" 1,5*4,0*0,3 |  | 1.8 | [12 empty] | VV | 2 | 2 | True | 0 | ROZPOCET
| VV |  | Součet |  | 97.915 | [12 empty] | VV | 2 | 4 | True | 1 | ROZPOCET
17 | M | 58333RP22 | kamenivo těžené hrubé frakce 0/16 | t | 0.018 |  | 0 | VLASTNÍ |  | základní |  | 0 | 1 | 0.018 | 0 | 0 | 8 | M | 2 |  |  |  | ROZPOCET | 0 | 0 | 0 | 0 | 0 | 1 | 0 | 4 | 420665093
| PP |  | kamenivo těžené hrubé frakce 0/16 | [14 empty] | PP | 2
| VV |  | "viz. montáž + ztratné" 1,05*4,0*2,2*2,0*0,001 |  | 0.018 | [12 empty] | VV | 2 | 2 | True | 1 | ROZPOCET
18 | M | 58333674 | kamenivo těžené hrubé frakce 16/32 | t | 0.012 |  | 0 | CS ÚRS 2021 01 |  | základní |  | 0 | 1 | 0.012 | 0 | 0 | 8 | M | 2 |  |  |  | ROZPOCET | 0 | 0 | 0 | 0 | 0 | 1 | 0 | 4 | 146670216
| PP |  | kamenivo těžené hrubé frakce 16/32 | [14 empty] | PP | 2
| Online PSC |  | https://podminky.urs.cz/item/CS_URS_2021_01/58333674 | [14 empty] | Online PSC | 2
| VV |  | "viz. montáž + ztratné" 1,5*4,0*0,9*2,2*0,001 |  | 0.012 | [12 empty] | VV | 2 | 2 | True | 1 | ROZPOCET
19 | K | 175111101 | Obsypání potrubí ručně sypaninou bez prohození, uloženou do 3 m | m3 | 6.312 |  | 0 | CS ÚRS 2021 01 |  | základní |  | 0 | 0 | 0 | 0 | 0 | 4 | K | 2 |  |  |  | ROZPOCET | 0 | 0 | 0 | 0 | 0 | 1 | 0 | 4 | -400901285
| PP |  | Obsypání potrubí ručně sypaninou z vhodných hornin třídy těžitelnosti I a II, skupiny 1 až 4 nebo materiálem připraveným podél výkopu ve vzdálenosti do 3 m od jeho kraje pro jakoukoliv hloubku výkopu a míru zhutnění bez prohození sypaniny | [14 empty] | PP | 2
| Online PSC |  | https://podminky.urs.cz/item/CS_URS_2021_01/175111101 | [14 empty] | Online PSC | 2
| VV |  | " viz. půdorys HB - sanace nový stav" | [14 empty] | VV | 2 | 1 | True | 0 | ROZPOCET
| VV |  | " sanace zdiva v okolí výtahové šachty hospodářské budovy" 20,3*0,8*0,3 |  | 4.872 | [12 empty] | VV | 2 | 2 | True | 0 | ROZPOCET
| VV |  | " pro vsakovací jámu" 6,0*0,8*0,3 |  | 1.44 | [12 empty] | VV | 2 | 2 | True | 0 | ROZPOCET
| VV |  | Součet |  | 6.312 | [12 empty] | VV | 2 | 4 | True | 1 | ROZPOCET
20 | M | 58343865 | kamenivo drcené hrubé frakce 8/11 | t | 27.772 |  | 0 | CS ÚRS 2021 01 |  | základní |  | 0 | 1 | 27.772 | 0 | 0 | 8 | M | 2 |  |  |  | ROZPOCET | 0 | 0 | 0 | 0 | 0 | 1 | 0 | 4 | 1274346447
| PP |  | kamenivo drcené hrubé frakce 8/11 | [14 empty] | PP | 2
| Online PSC |  | https://podminky.urs.cz/item/CS_URS_2021_01/58343865 | [14 empty] | Online PSC | 2
| VV |  | " viz. montáž" 6,312*2200*0,001 |  | 13.886 | [12 empty] | VV | 2 | 2 | True | 1 | ROZPOCET
| VV |  | 13,886*2 'Přepočtené koeficientem množství |  | 27.772 | [12 empty] | VV | 2 | 2 | False | 1 | ROZPOCET
21 | K | 181311103 | Rozprostření ornice tl vrstvy do 200 mm v rovině nebo ve svahu do 1:5 ručně | m2 | 100 |  | 0 | CS ÚRS 2021 01 |  | základní |  | 0 | 0 | 0 | 0 | 0 | 4 | K | 2 |  |  |  | ROZPOCET | 0 | 0 | 0 | 0 | 0 | 1 | 0 | 4 | 491295952
| PP |  | Rozprostření a urovnání ornice v rovině nebo ve svahu sklonu do 1:5 ručně při souvislé ploše, tl. vrstvy do 200 mm | [14 empty] | PP | 2
| Online PSC |  | https://podminky.urs.cz/item/CS_URS_2021_01/181311103 | [14 empty] | Online PSC | 2
| VV |  | " viz. půdorys HB - sanace nový stav" | [14 empty] | VV | 2 | 1 | True | 0 | ROZPOCET
| VV |  | " pro výkop sanace zdiva v okolí výtahové šachty hospodářské budovy" 55,0 |  | 55 | [12 empty] | VV | 2 | 2 | True | 0 | ROZPOCET
| VV |  | " pro vsakovací jámu" 45,0 |  | 45 | [12 empty] | VV | 2 | 2 | True | 0 | ROZPOCET
| VV |  | Součet |  | 100 | [12 empty] | VV | 2 | 4 | True | 1 | ROZPOCET
22 | K | 181411131 | Založení parkového trávníku výsevem plochy do 1000 m2 v rovině a ve svahu do 1:5 | m2 | 100 |  | 0 | CS ÚRS 2021 01 |  | základní |  | 0 | 0 | 0 | 0 | 0 | 4 | K | 2 |  |  |  | ROZPOCET | 0 | 0 | 0 | 0 | 0 | 1 | 0 | 4 | -2015585897
| PP |  | Založení trávníku na půdě předem připravené plochy do 1000 m2 výsevem včetně utažení parkového v rovině nebo na svahu do 1:5 | [14 empty] | PP | 2
| Online PSC |  | https://podminky.urs.cz/item/CS_URS_2021_01/181411131 | [14 empty] | Online PSC | 2
| VV |  | " viz. půdorys HB - sanace nový stav" | [14 empty] | VV | 2 | 1 | True | 0 | ROZPOCET
| VV |  | " následá úprava terénu po zásypu" | [14 empty] | VV | 2 | 1 | True | 0 | ROZPOCET
| VV |  | " pro výkop sanace zdiva v okolí výtahové šachty hospodářské budovy" 55,0 |  | 55 | [12 empty] | VV | 2 | 2 | True | 0 | ROZPOCET
| VV |  | " pro vsakovací jámu" 45,0 |  | 45 | [12 empty] | VV | 2 | 2 | True | 0 | ROZPOCET
| VV |  | Součet |  | 100 | [12 empty] | VV | 2 | 4 | True | 1 | ROZPOCET
23 | M | 00572470 | osivo směs travní univerzál | kg | 1.5 |  | 0 | CS ÚRS 2021 01 |  | základní |  | 0 | 0.001 | 0.0015 | 0 | 0 | 8 | M | 2 |  |  |  | ROZPOCET | 0 | 0 | 0 | 0 | 0 | 1 | 0 | 4 | -1038505357
| PP |  | osivo směs travní univerzál | [14 empty] | PP | 2
| Online PSC |  | https://podminky.urs.cz/item/CS_URS_2021_01/00572470 | [14 empty] | Online PSC | 2
| VV |  | " viz. založení" 100,0 |  | 100 | [12 empty] | VV | 2 | 2 | True | 1 | ROZPOCET
| VV |  | 100*0,015 'Přepočtené koeficientem množství |  | 1.5 | [12 empty] | VV | 2 | 2 | False | 1 | ROZPOCET
24 | K | 181951112 | Úprava pláně v hornině třídy těžitelnosti I, skupiny 1 až 3 se zhutněním strojně | m2 | 100 |  | 0 | CS ÚRS 2021 01 |  | základní |  | 0 | 0 | 0 | 0 | 0 | 4 | K | 2 |  |  |  | ROZPOCET | 0 | 0 | 0 | 0 | 0 | 1 | 0 | 4 | 326679052
| PP |  | Úprava pláně vyrovnáním výškových rozdílů strojně v hornině třídy těžitelnosti I, skupiny 1 až 3 se zhutněním | [14 empty] | PP | 2
| Online PSC |  | https://podminky.urs.cz/item/CS_URS_2021_01/181951112 | [14 empty] | Online PSC | 2
| VV |  | " viz. půdorys HB - sanace nový stav" | [14 empty] | VV | 2 | 1 | True | 0 | ROZPOCET
| VV |  | " následá úprava terénu po zásypu" | [14 empty] | VV | 2 | 1 | True | 0 | ROZPOCET
| VV |  | " pro výkop sanace zdiva v okolí výtahové šachty hospodářské budovy" 55,0 |  | 55 | [12 empty] | VV | 2 | 2 | True | 0 | ROZPOCET
| VV |  | " pro vsakovací jámu" 45,0 |  | 45 | [12 empty] | VV | 2 | 2 | True | 0 | ROZPOCET
| VV |  | Součet |  | 100 | [12 empty] | VV | 2 | 4 | True | 1 | ROZPOCET
| D | 2 | Zakládání |  |  |  | 0 |  |  |  |  | 0 |  | 21.2355 |  | 0 | 1 | D | 1 |  |  |  | ROZPOCET | [6 empty] | 0
25 | K | 211971110 | Zřízení opláštění žeber nebo trativodů geotextilií v rýze nebo zářezu sklonu do 1:2 | m2 | 149.74 |  | 0 | CS ÚRS 2021 01 |  | základní |  | 0 | 0.00017 | 0.025456 | 0 | 0 | 4 | K | 2 |  |  |  | ROZPOCET | 0 | 0 | 0 | 0 | 0 | 1 | 0 | 4 | 1831096226
| PP |  | Zřízení opláštění výplně z geotextilie odvodňovacích žeber nebo trativodů v rýze nebo zářezu se stěnami šikmými o sklonu do 1:2 | [14 empty] | PP | 2
| Online PSC |  | https://podminky.urs.cz/item/CS_URS_2021_01/211971110 | [14 empty] | Online PSC | 2
| VV |  | " viz. půdorys HB - sanace nový stav" | [14 empty] | VV | 2 | 1 | True | 0 | ROZPOCET
| VV |  | " zdiva v okolí výtahové šachty hospodářské budovy" 20,3*3,8 |  | 77.14 | [12 empty] | VV | 2 | 2 | True | 0 | ROZPOCET
| VV |  | " pro vsakovací jámu" 6,0*2,5+1,5*4,0*3+(1,5+1,5+4,0+4,0)*3,6 |  | 72.6 | [12 empty] | VV | 2 | 2 | True | 0 | ROZPOCET
| VV |  | Součet |  | 149.74 | [12 empty] | VV | 2 | 4 | True | 1 | ROZPOCET
26 | M | 69311068 | geotextilie netkaná separační, ochranná, filtrační, drenážní PP 300g/m2 | m2 | 88.711 |  | 0 | CS ÚRS 2021 01 |  | základní |  | 0 | 0.0003 | 0.026613 | 0 | 0 | 8 | M | 2 |  |  |  | ROZPOCET | 0 | 0 | 0 | 0 | 0 | 1 | 0 | 4 | 1619670778
| PP |  | geotextilie netkaná separační, ochranná, filtrační, drenážní PP 300g/m2 | [14 empty] | PP | 2
| Online PSC |  | https://podminky.urs.cz/item/CS_URS_2021_01/69311068 | [14 empty] | Online PSC | 2
| VV |  | " viz. půdorys HB - sanace nový stav" | [14 empty] | VV | 2 | 1 | True | 0 | ROZPOCET
| VV |  | " zdiva v okolí výtahové šachty hospodářské budovy" 20,3*3,8 |  | 77.14 | [12 empty] | VV | 2 | 2 | True | 1 | ROZPOCET
| VV |  | 77,14*1,15 'Přepočtené koeficientem množství |  | 88.711 | [12 empty] | VV | 2 | 2 | False | 1 | ROZPOCET
27 | M | 69311060 | geotextilie netkaná separační, ochranná, filtrační, drenážní PP 200g/m2 | m2 | 83.49 |  | 0 | CS ÚRS 2021 01 |  | základní |  | 0 | 0.0002 | 0.016698 | 0 | 0 | 8 | M | 2 |  |  |  | ROZPOCET | 0 | 0 | 0 | 0 | 0 | 1 | 0 | 4 | 1275935141
| PP |  | geotextilie netkaná separační, ochranná, filtrační, drenážní PP 200g/m2 | [14 empty] | PP | 2
| Online PSC |  | https://podminky.urs.cz/item/CS_URS_2021_01/69311060 | [14 empty] | Online PSC | 2
| VV |  | " viz. půdorys HB - sanace nový stav" | [14 empty] | VV | 2 | 1 | True | 0 | ROZPOCET
| VV |  | " pro vsakovací jámu" 6,0*2,5+1,5*4,0*3+(1,5+1,5+4,0+4,0)*3,6 |  | 72.6 | [12 empty] | VV | 2 | 2 | True | 1 | ROZPOCET
| VV |  | 72,6*1,15 'Přepočtené koeficientem množství |  | 83.49 | [12 empty] | VV | 2 | 2 | False | 1 | ROZPOCET
28 | K | 212572121 | Lože pro trativody z kameniva drobného těženého | m3 | 4.208 |  | 0 | CS ÚRS 2021 01 |  | základní |  | 0 | 1.92 | 8.0794 | 0 | 0 | 4 | K | 2 |  |  |  | ROZPOCET | 0 | 0 | 0 | 0 | 0 | 1 | 0 | 4 | -1313613846
| PP |  | Lože pro trativody z kameniva drobného těženého | [14 empty] | PP | 2
| Online PSC |  | https://podminky.urs.cz/item/CS_URS_2021_01/212572121 | [14 empty] | Online PSC | 2
| VV |  | " viz. půdorys HB - sanace nový stav" | [14 empty] | VV | 2 | 1 | True | 0 | ROZPOCET
| VV |  | " zdiva v okolí výtahové šachty hospodářské budovy" 20,3*0,8*0,2 |  | 3.248 | [12 empty] | VV | 2 | 2 | True | 0 | ROZPOCET
| VV |  | " pro vsakovací jámu" 6,0*0,8*0,2 |  | 0.96 | [12 empty] | VV | 2 | 2 | True | 0 | ROZPOCET
| VV |  | Součet |  | 4.208 | [12 empty] | VV | 2 | 4 | True | 1 | ROZPOCET
29 | K | 212755214 | Trativody z drenážních trubek plastových flexibilních D 100 mm bez lože | m | 27 |  | 0 | CS ÚRS 2021 01 |  | základní |  | 0 | 0.00049 | 0.01323 | 0 | 0 | 4 | K | 2 |  |  |  | ROZPOCET | 0 | 0 | 0 | 0 | 0 | 1 | 0 | 4 | -1495472408
| PP |  | Trativody bez lože z drenážních trubek plastových flexibilních D 100 mm | [14 empty] | PP | 2
| Online PSC |  | https://podminky.urs.cz/item/CS_URS_2021_01/212755214 | [14 empty] | Online PSC | 2
| VV |  | " viz. půdorys HB - sanace nový stav" | [14 empty] | VV | 2 | 1 | True | 0 | ROZPOCET
| VV |  | " sanace zdiva v okolí výtahové šachty hospodářské budovy" 20,5 |  | 20.5 | [12 empty] | VV | 2 | 2 | True | 0 | ROZPOCET
| VV |  | " pro vsakovací jámu" 6,5 |  | 6.5 | [12 empty] | VV | 2 | 2 | True | 0 | ROZPOCET
| VV |  | Součet |  | 27 | [12 empty] | VV | 2 | 4 | True | 1 | ROZPOCET
30 | K | 271562211 | Podsyp pod základové konstrukce se zhutněním z drobného kameniva frakce 0 až 4 mm | m3 | 0.704 |  | 0 | CS ÚRS 2021 01 |  | základní |  | 0 | 1.98 | 1.3939 | 0 | 0 | 4 | K | 2 |  |  |  | ROZPOCET | 0 | 0 | 0 | 0 | 0 | 1 | 0 | 4 | 2072736974
| PP |  | Podsyp pod základové konstrukce se zhutněním a urovnáním povrchu z kameniva drobného, frakce 0 - 4 mm | [14 empty] | PP | 2
| Online PSC |  | https://podminky.urs.cz/item/CS_URS_2021_01/271562211 | [14 empty] | Online PSC | 2
| VV |  | " viz. výkres HB - výtah - nový stav" | [14 empty] | VV | 2 | 1 | True | 0 | ROZPOCET
| VV |  | " podkladní vrstva v místě nové základové desky výtahové šachty" (3,6+0,445+1,2)*0,895*0,15 |  | 0.704 | [12 empty] | VV | 2 | 2 | True | 1 | ROZPOCET
31 | K | 273322611 | Základové desky ze ŽB se zvýšenými nároky na prostředí tř. C 30/37 | m3 | 2.156 |  | 0 | CS ÚRS 2021 01 |  | základní |  | 0 | 2.4533 | 5.2893 | 0 | 0 | 4 | K | 2 |  |  |  | ROZPOCET | 0 | 0 | 0 | 0 | 0 | 1 | 0 | 4 | -1505803309
| PP |  | Základy z betonu železového (bez výztuže) desky z betonu se zvýšenými nároky na prostředí tř. C 30/37 | [14 empty] | PP | 2
| Online PSC |  | https://podminky.urs.cz/item/CS_URS_2021_01/273322611 | [14 empty] | Online PSC | 2
| VV |  | " viz. výkres HB - výtah - nový stav" | [14 empty] | VV | 2 | 1 | True | 0 | ROZPOCET
| VV |  | " nové základové desky výtahové šachty" 3,6*0,895*0,35 |  | 1.128 | [12 empty] | VV | 2 | 2 | True | 0 | ROZPOCET
| VV |  | " dobetonávky stávající konstrukce zákadů" (1,039*0,616)*1,132+0,595*0,45*1,132 |  | 1.028 | [12 empty] | VV | 2 | 2 | True | 0 | ROZPOCET
| VV |  | Součet |  | 2.156 | [12 empty] | VV | 2 | 4 | True | 1 | ROZPOCET
32 | K | 273351121 | Zřízení bednění základových desek | m2 | 10.08 |  | 0 | CS ÚRS 2021 01 |  | základní |  | 0 | 0.00247 | 0.024898 | 0 | 0 | 4 | K | 2 |  |  |  | ROZPOCET | 0 | 0 | 0 | 0 | 0 | 1 | 0 | 4 | -1758448687
| PP |  | Bednění základů desek zřízení | [14 empty] | PP | 2
| Online PSC |  | https://podminky.urs.cz/item/CS_URS_2021_01/273351121 | [14 empty] | Online PSC | 2
| VV |  | " viz. výkres HB - výtah - nový stav" | [14 empty] | VV | 2 | 1 | True | 0 | ROZPOCET
| VV |  | " podkladní vrstva v místě nové základové desky výtahové šachty" (1,0+0,6+2,55+0,45+1,0)*0,5*2 |  | 5.6 | [12 empty] | VV | 2 | 2 | True | 0 | ROZPOCET
| VV |  | (1,1+0,6)*1,4+(0,6+0,45*2)*1,4 |  | 4.48 | [12 empty] | VV | 2 | 2 | True | 0 | ROZPOCET
| VV |  | Součet |  | 10.08 | [12 empty] | VV | 2 | 4 | True | 1 | ROZPOCET
33 | K | 273351122 | Odstranění bednění základových desek | m2 | 10.08 |  | 0 | CS ÚRS 2021 01 |  | základní |  | 0 | 0 | 0 | 0 | 0 | 4 | K | 2 |  |  |  | ROZPOCET | 0 | 0 | 0 | 0 | 0 | 1 | 0 | 4 | 897815053
| PP |  | Bednění základů desek odstranění | [14 empty] | PP | 2
| Online PSC |  | https://podminky.urs.cz/item/CS_URS_2021_01/273351122 | [14 empty] | Online PSC | 2
| VV |  | " viz. výkres HB - výtah - nový stav" | [14 empty] | VV | 2 | 1 | True | 0 | ROZPOCET
| VV |  | " podkladní vrstva v místě nové základové desky výtahové šachty" (1,0+0,6+2,55+0,45+1,0)*0,5*2 |  | 5.6 | [12 empty] | VV | 2 | 2 | True | 0 | ROZPOCET
| VV |  | (1,1+0,6)*1,4+(0,6+0,45*2)*1,4 |  | 4.48 | [12 empty] | VV | 2 | 2 | True | 0 | ROZPOCET
| VV |  | Součet |  | 10.08 | [12 empty] | VV | 2 | 4 | True | 1 | ROZPOCET
34 | K | 273362021 | Výztuž základových desek svařovanými sítěmi Kari | t | 0.279 |  | 0 | CS ÚRS 2021 01 |  | základní |  | 0 | 1.0628 | 0.29651 | 0 | 0 | 4 | K | 2 |  |  |  | ROZPOCET | 0 | 0 | 0 | 0 | 0 | 1 | 0 | 4 | 452269884
| PP |  | Výztuž základů desek ze svařovaných sítí z drátů typu KARI | [14 empty] | PP | 2
| Online PSC |  | https://podminky.urs.cz/item/CS_URS_2021_01/273362021 | [14 empty] | Online PSC | 2
| VV |  | " viz. výkres HB - výtah - nový stav" | [14 empty] | VV | 2 | 1 | True | 0 | ROZPOCET
| VV |  | " nové základové desky výtahové šachty" (3,6*0,895*0,35)*120*0,001*1,08 |  | 0.146 | [12 empty] | VV | 2 | 2 | True | 0 | ROZPOCET
| VV |  | " dobetonávky stávající konstrukce zákadů" ((1,039*0,616)*1,132+0,595*0,45*1,132)*120*0,001*1,08 |  | 0.133 | [12 empty] | VV | 2 | 2 | True | 0 | ROZPOCET
| VV |  | Součet |  | 0.279 | [12 empty] | VV | 2 | 4 | True | 1 | ROZPOCET
35 | K | 279311117 | Postupné podbetonování základového zdiva prostým betonem tř. C 30/37 | m3 | 2.376 |  | 0 | CS ÚRS 2021 01 |  | základní |  | 0 | 2.4533 | 5.829 | 0 | 0 | 4 | K | 2 |  |  |  | ROZPOCET | 0 | 0 | 0 | 0 | 0 | 1 | 0 | 4 | -1800880841
| PP |  | Postupné podbetonování základového zdiva jakékoliv tloušťky, bez výkopu, bez zapažení a bednění, prostým betonem tř. C 30/37 | [14 empty] | PP | 2
| Online PSC |  | https://podminky.urs.cz/item/CS_URS_2021_01/279311117 | [14 empty] | Online PSC | 2
| VV |  | " viz. výkres HB - výtah - nový stav" | [14 empty] | VV | 2 | 1 | True | 0 | ROZPOCET
| VV |  | " dobetonávka stávajícíh základových konstrukcí - předpoklad" | [14 empty] | VV | 2 | 1 | True | 0 | ROZPOCET
| VV |  | " podbetonávka bude probíhat v jednotlivých krocích" | [14 empty] | VV | 2 | 1 | True | 0 | ROZPOCET
| VV |  | (1,2*0,45+0,45*0,45)*3,2 |  | 2.376 | [12 empty] | VV | 2 | 2 | True | 1 | ROZPOCET
36 | K | 279351311 | Zřízení jednostranného bednění základových zdí | m2 | 14.4 |  | 0 | CS ÚRS 2021 01 |  | základní |  | 0 | 0.00346 | 0.049824 | 0 | 0 | 4 | K | 2 |  |  |  | ROZPOCET | 0 | 0 | 0 | 0 | 0 | 1 | 0 | 4 | 1105561123
| PP |  | Bednění základových zdí rovné jednostranné zřízení | [14 empty] | PP | 2
| Online PSC |  | https://podminky.urs.cz/item/CS_URS_2021_01/279351311 | [14 empty] | Online PSC | 2
| VV |  | " viz. výkres HB - výtah - nový stav" | [14 empty] | VV | 2 | 1 | True | 0 | ROZPOCET
| VV |  | " dobetonávka stávajícíh základových konstrukcí - předpoklad" | [14 empty] | VV | 2 | 1 | True | 0 | ROZPOCET
| VV |  | " podbetonávka bude probíhat v jednotlivých krocích" (0,65*3+1,2)*3,2+0,45*3*3,2 |  | 14.4 | [12 empty] | VV | 2 | 2 | True | 1 | ROZPOCET
37 | K | 279351312 | Odstranění jednostranného bednění základových zdí | m2 | 14.4 |  | 0 | CS ÚRS 2021 01 |  | základní |  | 0 | 0 | 0 | 0 | 0 | 4 | K | 2 |  |  |  | ROZPOCET | 0 | 0 | 0 | 0 | 0 | 1 | 0 | 4 | -1336907641
| PP |  | Bednění základových zdí rovné jednostranné odstranění | [14 empty] | PP | 2
| Online PSC |  | https://podminky.urs.cz/item/CS_URS_2021_01/279351312 | [14 empty] | Online PSC | 2
| VV |  | " viz. výkres HB - výtah - nový stav" | [14 empty] | VV | 2 | 1 | True | 0 | ROZPOCET
| VV |  | " dobetonávka stávajícíh základových konstrukcí - předpoklad" | [14 empty] | VV | 2 | 1 | True | 0 | ROZPOCET
| VV |  | " podbetonávka bude probíhat v jednotlivých krocích" (0,65*3+1,2)*3,2+0,45*3*3,2 |  | 14.4 | [12 empty] | VV | 2 | 2 | True | 1 | ROZPOCET
38 | K | 279361821 | Výztuž základových zdí nosných betonářskou ocelí 10 505 | t | 0.18 |  | 0 | CS ÚRS 2021 01 |  | základní |  | 0 | 1.0594 | 0.19069 | 0 | 0 | 4 | K | 2 |  |  |  | ROZPOCET | 0 | 0 | 0 | 0 | 0 | 1 | 0 | 4 | 1246407444
| PP |  | Výztuž základových zdí nosných svislých nebo odkloněných od svislice, rovinných nebo oblých, deskových nebo žebrových, včetně výztuže jejich žeber z betonářské oceli 10 505 (R) nebo BSt 500 | [14 empty] | PP | 2
| Online PSC |  | https://podminky.urs.cz/item/CS_URS_2021_01/279361821 | [14 empty] | Online PSC | 2
| VV |  | " viz. výkres HB - výtah - nový stav" | [14 empty] | VV | 2 | 1 | True | 0 | ROZPOCET
| VV |  | " dobetonávka stávajícíh základových konstrukcí - předpoklad" | [14 empty] | VV | 2 | 1 | True | 0 | ROZPOCET
| VV |  | " podbetonávka bude probíhat v jednotlivých krocích" | [14 empty] | VV | 2 | 1 | True | 0 | ROZPOCET
| VV |  | (1,2*0,45+0,45*0,45)*3,2*70*1,08*0,001 |  | 0.18 | [12 empty] | VV | 2 | 2 | True | 1 | ROZPOCET
| D | 3 | Svislé a kompletní konstrukce |  |  |  | 0 |  |  |  |  | 0 |  | 28.1776 |  | 9.85e-05 | 1 | D | 1 |  |  |  | ROZPOCET | [6 empty] | 0
39 | K | 310237241 | Zazdívka otvorů pl do 0,25 m2 ve zdivu nadzákladovém cihlami pálenými tl do 300 mm | kus | 1 |  | 0 | CS ÚRS 2021 01 |  | základní |  | 0 | 0.12021 | 0.12021 | 0 | 0 | 4 | K | 2 |  |  |  | ROZPOCET | 0 | 0 | 0 | 0 | 0 | 1 | 0 | 4 | 456823894
| PP |  | Zazdívka otvorů ve zdivu nadzákladovém cihlami pálenými plochy přes 0,09 m2 do 0,25 m2, ve zdi tl. do 300 mm | [14 empty] | PP | 2
| Online PSC |  | https://podminky.urs.cz/item/CS_URS_2021_01/310237241 | [14 empty] | Online PSC | 2
| VV |  | " viz. výkres HB - výtah - nový stav" | [14 empty] | VV | 2 | 1 | True | 0 | ROZPOCET
| VV |  | " dozdívka v místě vybouraných konstrukcí 2.PP" 1 |  | 1 | [12 empty] | VV | 2 | 2 | True | 1 | ROZPOCET
40 | K | 311113143 | Nosná zeď tl do 250 mm z hladkých tvárnic ztraceného bednění včetně výplně z betonu tř. C 20/25 | m2 | 15.847 |  | 0 | CS ÚRS 2021 01 |  | základní |  | 0 | 0.54605 | 8.6533 | 0 | 0 | 4 | K | 2 |  |  |  | ROZPOCET | 0 | 0 | 0 | 0 | 0 | 1 | 0 | 4 | -829202960
| PP |  | Nadzákladové zdi z tvárnic ztraceného bednění hladkých, včetně výplně z betonu třídy C 20/25, tloušťky zdiva přes 200 do 250 mm | [14 empty] | PP | 2
| Online PSC |  | https://podminky.urs.cz/item/CS_URS_2021_01/311113143 | [14 empty] | Online PSC | 2
| VV |  | " viz. výkres HB - výtah - nový stav" | [14 empty] | VV | 2 | 1 | True | 0 | ROZPOCET
| VV |  | " nová konstrukce výtahové šachty" (3,0+0,445)*(1,23+0,07+3,3) |  | 15.847 | [12 empty] | VV | 2 | 2 | True | 1 | ROZPOCET
41 | K | 311361821 | Výztuž nosných zdí betonářskou ocelí 10 505 | t | 0.323 |  | 0 | CS ÚRS 2021 01 |  | základní |  | 0 | 1.0492 | 0.3389 | 0 | 0 | 4 | K | 2 |  |  |  | ROZPOCET | 0 | 0 | 0 | 0 | 0 | 1 | 0 | 4 | -1221835361
| PP |  | Výztuž nadzákladových zdí nosných svislých nebo odkloněných od svislice, rovných nebo oblých z betonářské oceli 10 505 (R) nebo BSt 500 | [14 empty] | PP | 2
| Online PSC |  | https://podminky.urs.cz/item/CS_URS_2021_01/311361821 | [14 empty] | Online PSC | 2
| VV |  | " viz. výkres HB - výtah - nový stav" | [14 empty] | VV | 2 | 1 | True | 0 | ROZPOCET
| VV |  | " nová konstrukce výtahové šachty výztuž R 16" | [14 empty] | VV | 2 | 1 | True | 0 | ROZPOCET
| VV |  | "vodorovná 2xR16 v každé spáře" 18*2*(0,3+0,2+2,35+0,45+0,45)*1,578*0,001*1,08 |  | 0.23 | [12 empty] | VV | 2 | 2 | True | 0 | ROZPOCET
| VV |  | " svislá -2 ks R 16 na tvarovku" (1,23+3,3)*2*6*1,578*0,001*1,08 |  | 0.093 | [12 empty] | VV | 2 | 2 | True | 0 | ROZPOCET
| VV |  | Součet |  | 0.323 | [12 empty] | VV | 2 | 4 | True | 1 | ROZPOCET
42 | K | 317941123 | Osazování ocelových válcovaných nosníků na zdivu I, IE, U, UE nebo L do č 22 | t | 0.073 |  | 0 | CS ÚRS 2021 01 |  | základní |  | 0 | 0.01709 | 0.0012476 | 0 | 0 | 4 | K | 2 |  |  |  | ROZPOCET | 0 | 0 | 0 | 0 | 0 | 1 | 0 | 4 | 539502770
| PP |  | Osazování ocelových válcovaných nosníků na zdivu I nebo IE nebo U nebo UE nebo L č. 14 až 22 nebo výšky do 220 mm | [14 empty] | PP | 2
| Online PSC |  | https://podminky.urs.cz/item/CS_URS_2021_01/317941123 | [14 empty] | Online PSC | 2
| VV |  | " viz. výkres HB - výtah - nový stav" | [14 empty] | VV | 2 | 1 | True | 0 | ROZPOCET
| VV |  | " výpis ocelových nosníků - nové konstrukce" | [14 empty] | VV | 2 | 1 | True | 0 | ROZPOCET
| VV |  | "I 160" (2,2*1+1,9*1)*17,9*0,001 |  | 0.073 | [12 empty] | VV | 2 | 2 | True | 1 | ROZPOCET
43 | M | 13010748 | ocel profilová IPE 160 jakost 11 375 | t | 0.079 |  | 0 | CS ÚRS 2021 01 |  | základní |  | 0 | 1 | 0.079 | 0 | 0 | 8 | M | 2 |  |  |  | ROZPOCET | 0 | 0 | 0 | 0 | 0 | 1 | 0 | 4 | 1606746364
| PP |  | ocel profilová IPE 160 jakost 11 375 | [14 empty] | PP | 2
| Online PSC |  | https://podminky.urs.cz/item/CS_URS_2021_01/13010748 | [14 empty] | Online PSC | 2
| VV |  | " viz. montáž + ztratné" | [14 empty] | VV | 2 | 1 | True | 0 | ROZPOCET
| VV |  | " v ceně bude zahrnut základní nátěr ocelových prvků" | [14 empty] | VV | 2 | 1 | True | 0 | ROZPOCET
| VV |  | "I 160" (2,2*1+1,9*1)*17,9*0,001*1,08 |  | 0.079 | [12 empty] | VV | 2 | 2 | True | 1 | ROZPOCET
44 | K | 317944323 | Válcované nosníky č.14 až 22 dodatečně osazované do připravených otvorů | t | 0.615 |  | 0 | CS ÚRS 2021 01 |  | základní |  | 0 | 1.09 | 0.67035 | 0 | 0 | 4 | K | 2 |  |  |  | ROZPOCET | 0 | 0 | 0 | 0 | 0 | 1 | 0 | 4 | -1001310729
| PP |  | Válcované nosníky dodatečně osazované do připravených otvorů bez zazdění hlav č. 14 až 22 | [14 empty] | PP | 2
| Online PSC |  | https://podminky.urs.cz/item/CS_URS_2021_01/317944323 | [14 empty] | Online PSC | 2
| VV |  | " viz. výkres HB - výtah - nový stav" | [14 empty] | VV | 2 | 1 | True | 0 | ROZPOCET
| VV |  | " výpis ocelových nosníků - nové konstrukce" | [14 empty] | VV | 2 | 1 | True | 0 | ROZPOCET
| VV |  | " v ceně bude zahrnut základní nátěr ocelových prvků" | [14 empty] | VV | 2 | 1 | True | 0 | ROZPOCET
| VV |  | "I 160" (3*3,0+3,4+4,3+5,1+5,0*2)*17,9*0,001*1,08 |  | 0.615 | [12 empty] | VV | 2 | 2 | True | 1 | ROZPOCET
45 | K | 319202RP16 | Dodatečná izolace zdiva tl do 600 mm tlakovou injektáží polyuretanovou pryskyřicí - chemická injektáž | m | 9.85 |  | 0 | VLASTNÍ |  | základní |  | 0 | 0.0008 | 0.00788 | 1e-05 | 9.85e-05 | 4 | K | 2 |  |  |  | ROZPOCET | 0 | 0 | 0 | 0 | 0 | 1 | 0 | 4 | 2032943943
| PP |  | Dodatečná izolace zdiva tl do 600 mm tlakovou injektáží polyuretanovou pryskyřicí - chemická injektáž | [14 empty] | PP | 2
| VV |  | "vodorovné (mírně šikmé) vrty průměru 12-14 mm v osové vzdálenosti 100-150 mm, spotřeba injektážní látky 20 l/m2, včetně zaplnění vrtů" | [14 empty] | VV | 2 | 1 | True | 0 | ROZPOCET
| VV |  | "v ceně jsou i náklady vyvrtání otvorů (8 kusů /m), jejich vyčištění a provedení injektáže včetně dodávky injektážní hmoty" | [14 empty] | VV | 2 | 1 | True | 0 | ROZPOCET
| VV |  | " otlučení omítky pro provedení vrtů" | [14 empty] | VV | 2 | 1 | True | 0 | ROZPOCET
| VV |  | 1,25+3,9+1,0+3,7 |  | 9.85 | [12 empty] | VV | 2 | 2 | True | 1 | ROZPOCET
46 | K | 342242223 | Příčky jednoduché z příčkovek betonových tl 120 mm | m2 | 15.629 |  | 0 | CS ÚRS 2021 01 |  | základní |  | 0 | 0.147 | 2.2975 | 0 | 0 | 4 | K | 2 |  |  |  | ROZPOCET | 0 | 0 | 0 | 0 | 0 | 1 | 0 | 4 | 141767343
| PP |  | Příčky nebo přizdívky jednoduché z příčkovek betonových na cementovou maltu betonových, tloušťky 120 mm | [14 empty] | PP | 2
| Online PSC |  | https://podminky.urs.cz/item/CS_URS_2021_01/342242223 | [14 empty] | Online PSC | 2
| VV |  | " viz. výkres HB - výtah - nový stav" | [14 empty] | VV | 2 | 1 | True | 0 | ROZPOCET
| VV |  | " nová konstrukce výtahové šachty" (2,55+0,45+0,45)*(1,23+3,3) |  | 15.629 | [12 empty] | VV | 2 | 2 | True | 1 | ROZPOCET
47 | K | 342242225 | Příčky jednoduché z příčkovek betonových tl 175 mm | m2 | 19.026 |  | 0 | CS ÚRS 2021 01 |  | základní |  | 0 | 0.19425 | 3.6958 | 0 | 0 | 4 | K | 2 |  |  |  | ROZPOCET | 0 | 0 | 0 | 0 | 0 | 1 | 0 | 4 | -725514701
| PP |  | Příčky nebo přizdívky jednoduché z příčkovek betonových na cementovou maltu betonových, tloušťky 175 mm | [14 empty] | PP | 2
| Online PSC |  | https://podminky.urs.cz/item/CS_URS_2021_01/342242225 | [14 empty] | Online PSC | 2
| VV |  | " viz. výkres HB - výtah - nový stav" | [14 empty] | VV | 2 | 1 | True | 0 | ROZPOCET
| VV |  | " nová konstrukce výtahové šachty" (4,2)*(1,23+3,3) |  | 19.026 | [12 empty] | VV | 2 | 2 | True | 1 | ROZPOCET
48 | K | 342244221 | Příčka z cihel broušených na tenkovrstvou maltu tloušťky 140 mm | m2 | 26.204 |  | 0 | CS ÚRS 2021 01 |  | základní |  | 0 | 0.10445 | 2.737 | 0 | 0 | 4 | K | 2 |  |  |  | ROZPOCET | 0 | 0 | 0 | 0 | 0 | 1 | 0 | 4 | 1539036725
| PP |  | Příčky jednoduché z cihel děrovaných broušených, na tenkovrstvou maltu, pevnost cihel do P15, tl. příčky 140 mm | [14 empty] | PP | 2
| Online PSC |  | https://podminky.urs.cz/item/CS_URS_2021_01/342244221 | [14 empty] | Online PSC | 2
| VV |  | " viz. výkres HB - výtah - nový stav" | [14 empty] | VV | 2 | 1 | True | 0 | ROZPOCET
| VV |  | " nová příčka výměníkové stanice" 5,132*3,35-1,45*1,97+0,5*3,35 |  | 16.011 | [12 empty] | VV | 2 | 2 | True | 0 | ROZPOCET
| VV |  | " příčka v ve 2.PP" 2,5*3,35-1,873*2,28 |  | 4.105 | [12 empty] | VV | 2 | 2 | True | 0 | ROZPOCET
| VV |  | " příčka v ve 1.PP" 2,55*3,8-1,58*2,28 |  | 6.088 | [12 empty] | VV | 2 | 2 | True | 0 | ROZPOCET
| VV |  | Součet |  | 26.204 | [12 empty] | VV | 2 | 4 | True | 1 | ROZPOCET
49 | K | 342291121 | Ukotvení příček k cihelným konstrukcím plochými kotvami | m | 29.45 |  | 0 | CS ÚRS 2021 01 |  | základní |  | 0 | 0.00013 | 0.0038285 | 0 | 0 | 4 | K | 2 |  |  |  | ROZPOCET | 0 | 0 | 0 | 0 | 0 | 1 | 0 | 4 | -1560407950
| PP |  | Ukotvení příček plochými kotvami, do konstrukce cihelné | [14 empty] | PP | 2
| Online PSC |  | https://podminky.urs.cz/item/CS_URS_2021_01/342291121 | [14 empty] | Online PSC | 2
| VV |  | " viz. výkres HB - výtah - nový stav" | [14 empty] | VV | 2 | 1 | True | 0 | ROZPOCET
| VV |  | " kotvení příček do stávající konstukce" 3,35*2+2,55+2,55+3,8*2 |  | 19.4 | [12 empty] | VV | 2 | 2 | True | 0 | ROZPOCET
| VV |  | " nová příčka výměníkové stanice" 3,35*3 |  | 10.05 | [12 empty] | VV | 2 | 2 | True | 0 | ROZPOCET
| VV |  | Součet |  | 29.45 | [12 empty] | VV | 2 | 4 | True | 1 | ROZPOCET
50 | K | 346244381 | Plentování jednostranné v do 200 mm válcovaných nosníků cihlami | m2 | 9.96 |  | 0 | CS ÚRS 2021 01 |  | základní |  | 0 | 0.17818 | 1.7747 | 0 | 0 | 4 | K | 2 |  |  |  | ROZPOCET | 0 | 0 | 0 | 0 | 0 | 1 | 0 | 4 | -690555099
| PP |  | Plentování ocelových válcovaných nosníků jednostranné cihlami na maltu, výška stojiny do 200 mm | [14 empty] | PP | 2
| Online PSC |  | https://podminky.urs.cz/item/CS_URS_2021_01/346244381 | [14 empty] | Online PSC | 2
| VV |  | " viz. výkres HB - výtah - nový stav" | [14 empty] | VV | 2 | 1 | True | 0 | ROZPOCET
| VV |  | " plentování ocelových nosníků" | [14 empty] | VV | 2 | 1 | True | 0 | ROZPOCET
| VV |  | (3,0*2+3,4*2+4,3*2+5,1*2+5,0*2)*0,2 |  | 8.32 | [12 empty] | VV | 2 | 2 | True | 0 | ROZPOCET
| VV |  | (2,2*2+1,9*2)*0,2 |  | 1.64 | [12 empty] | VV | 2 | 2 | True | 0 | ROZPOCET
| VV |  | Součet |  | 9.96 | [12 empty] | VV | 2 | 4 | True | 1 | ROZPOCET
51 | K | 346244831 | Přizdívky izolační tl 290 mm z cihel dl 290 mm pevnosti P 20 na MC 10 | m2 | 13.68 |  | 0 | CS ÚRS 2021 01 |  | základní |  | 0 | 0.57003 | 7.798 | 0 | 0 | 4 | K | 2 |  |  |  | ROZPOCET | 0 | 0 | 0 | 0 | 0 | 1 | 0 | 4 | 341729070
| PP |  | Přizdívky izolační a ochranné z cihel pálených na maltu MC-10 včetně vytvoření požlábku v ohybu izolace vodorovné na svislou, se zatřenou cementovou omítkou z malty min. MC 10 tl. 20 mm pod izolaci z cihel plných dl. 290 mm, P 10 až P 20 tl. 290 mm | [14 empty] | PP | 2
| Online PSC |  | https://podminky.urs.cz/item/CS_URS_2021_01/346244831 | [14 empty] | Online PSC | 2
| VV |  | " viz. výkres HB - výtah - nový stav" | [14 empty] | VV | 2 | 1 | True | 0 | ROZPOCET
| VV |  | " dozdívka v 1.PP " 3,6*3,8 |  | 13.68 | [12 empty] | VV | 2 | 2 | True | 1 | ROZPOCET
| D | 5 | Komunikace pozemní |  |  |  | 0 |  |  |  |  | 0 |  | 0 |  | 0 | 1 | D | 1 |  |  |  | ROZPOCET | [6 empty] | 0
52 | K | 564831111 | Podklad ze štěrkodrtě ŠD tl 100 mm | m2 | 12.6 |  | 0 | CS ÚRS 2021 01 |  | základní |  | 0 | 0 | 0 | 0 | 0 | 4 | K | 2 |  |  |  | ROZPOCET | 0 | 0 | 0 | 0 | 0 | 1 | 0 | 4 | 592376796
| PP |  | Podklad ze štěrkodrti ŠD s rozprostřením a zhutněním, po zhutnění tl. 100 mm | [14 empty] | PP | 2
| Online PSC |  | https://podminky.urs.cz/item/CS_URS_2021_01/564831111 | [14 empty] | Online PSC | 2
| VV |  | " viz. výkres HB - výtah - sanace" | [14 empty] | VV | 2 | 1 | True | 0 | ROZPOCET
| VV |  | "podklad - nový okapový chodník v místě sanačních úprav frakce 4-8 mm" 21,0*0,6 |  | 12.6 | [12 empty] | VV | 2 | 2 | True | 1 | ROZPOCET
| D | 62 | Úprava povrchů vnějších |  |  |  | 0 |  |  |  |  | 0 |  | 0.6292 |  | 0 | 1 | D | 1 |  |  |  | ROZPOCET | [6 empty] | 0
53 | K | 622131121 | Penetrační nátěr vnějších stěn nanášený ručně | m2 | 10 |  | 0 | CS ÚRS 2021 01 |  | základní |  | 0 | 0.00026 | 0.0026 | 0 | 0 | 4 | K | 2 |  |  |  | ROZPOCET | 0 | 0 | 0 | 0 | 0 | 1 | 0 | 4 | 1587595073
| PP |  | Podkladní a spojovací vrstva vnějších omítaných ploch penetrace nanášená ručně stěn | [14 empty] | PP | 2
| Online PSC |  | https://podminky.urs.cz/item/CS_URS_2021_01/622131121 | [14 empty] | Online PSC | 2
| VV |  | " viz. půdorys HB - sanace nový stav" | [14 empty] | VV | 2 | 1 | True | 0 | ROZPOCET
| VV |  | " podkladní vrstva opravy soklu" 10,0 |  | 10 | [12 empty] | VV | 2 | 2 | True | 1 | ROZPOCET
54 | K | 622135002 | Vyrovnání podkladu vnějších stěn maltou cementovou tl do 10 mm | m2 | 20 |  | 0 | CS ÚRS 2021 01 |  | základní |  | 0 | 0.0273 | 0.546 | 0 | 0 | 4 | K | 2 |  |  |  | ROZPOCET | 0 | 0 | 0 | 0 | 0 | 1 | 0 | 4 | 427155585
| PP |  | Vyrovnání nerovností podkladu vnějších omítaných ploch maltou, tloušťky do 10 mm cementovou stěn | [14 empty] | PP | 2
| Online PSC |  | https://podminky.urs.cz/item/CS_URS_2021_01/622135002 | [14 empty] | Online PSC | 2
| VV |  | " viz. půdorys HB - sanace nový stav" | [14 empty] | VV | 2 | 1 | True | 0 | ROZPOCET
| VV |  | " podkladní vrstva opravy soklu" 10,0*2 |  | 20 | [12 empty] | VV | 2 | 2 | True | 1 | ROZPOCET
55 | K | 622142001 | Potažení vnějších stěn sklovláknitým pletivem vtlačeným do tenkovrstvé hmoty | m2 | 10 |  | 0 | CS ÚRS 2021 01 |  | základní |  | 0 | 0.00438 | 0.0438 | 0 | 0 | 4 | K | 2 |  |  |  | ROZPOCET | 0 | 0 | 0 | 0 | 0 | 1 | 0 | 4 | -2004880372
| PP |  | Potažení vnějších ploch pletivem v ploše nebo pruzích, na plném podkladu sklovláknitým vtlačením do tmelu stěn | [14 empty] | PP | 2
| Online PSC |  | https://podminky.urs.cz/item/CS_URS_2021_01/622142001 | [14 empty] | Online PSC | 2
| VV |  | " viz. půdorys HB - sanace nový stav" | [14 empty] | VV | 2 | 1 | True | 0 | ROZPOCET
| VV |  | " podkladní vrstva opravy soklu" 10,0 |  | 10 | [12 empty] | VV | 2 | 2 | True | 1 | ROZPOCET
56 | K | 622511101 | Tenkovrstvá akrylátová mozaiková jemnozrnná omítka včetně penetrace vnějších stěn | m2 | 10 |  | 0 | CS ÚRS 2021 01 |  | základní |  | 0 | 0.00368 | 0.0368 | 0 | 0 | 4 | K | 2 |  |  |  | ROZPOCET | 0 | 0 | 0 | 0 | 0 | 1 | 0 | 4 | -1541422234
| PP |  | Omítka tenkovrstvá akrylátová vnějších ploch probarvená, včetně penetrace podkladu mozaiková jemnozrnná stěn | [14 empty] | PP | 2
| Online PSC |  | https://podminky.urs.cz/item/CS_URS_2021_01/622511101 | [14 empty] | Online PSC | 2
| VV |  | " viz. půdorys HB - sanace nový stav" | [14 empty] | VV | 2 | 1 | True | 0 | ROZPOCET
| VV |  | " podkladní vrstva opravy soklu" 10,0 |  | 10 | [12 empty] | VV | 2 | 2 | True | 1 | ROZPOCET
| D | 61 | Úprava povrchů vnitřních |  |  |  | 0 |  |  |  |  | 0 |  | 4.7601 |  | 0 | 1 | D | 1 |  |  |  | ROZPOCET | [6 empty] | 0
57 | K | 611131121 | Penetrační disperzní nátěr vnitřních stropů nanášený ručně | m2 | 25.296 |  | 0 | CS ÚRS 2021 01 |  | základní |  | 0 | 0.00026 | 0.006577 | 0 | 0 | 4 | K | 2 |  |  |  | ROZPOCET | 0 | 0 | 0 | 0 | 0 | 1 | 0 | 4 | -1586631683
| PP |  | Podkladní a spojovací vrstva vnitřních omítaných ploch penetrace akrylát-silikonová nanášená ručně stropů | [14 empty] | PP | 2
| Online PSC |  | https://podminky.urs.cz/item/CS_URS_2021_01/611131121 | [14 empty] | Online PSC | 2
| VV |  | " viz. výkres HB - výtah - nový stav" | [14 empty] | VV | 2 | 1 | True | 0 | ROZPOCET
| VV |  | " penetrační nátěr" 7,8+2,1+3,0*5,132 |  | 25.296 | [12 empty] | VV | 2 | 2 | True | 1 | ROZPOCET
58 | K | 611321141 | Vápenocementová omítka štuková dvouvrstvá vnitřních stropů rovných nanášená ručně | m2 | 3 |  | 0 | CS ÚRS 2021 01 |  | základní |  | 0 | 0.01838 | 0.05514 | 0 | 0 | 4 | K | 2 |  |  |  | ROZPOCET | 0 | 0 | 0 | 0 | 0 | 1 | 0 | 4 | -2129243112
| PP |  | Omítka vápenocementová vnitřních ploch nanášená ručně dvouvrstvá, tloušťky jádrové omítky do 10 mm a tloušťky štuku do 3 mm štuková vodorovných konstrukcí stropů rovných | [14 empty] | PP | 2
| Online PSC |  | https://podminky.urs.cz/item/CS_URS_2021_01/611321141 | [14 empty] | Online PSC | 2
| VV |  | " viz. výkres HB - výtah - nový stav" | [14 empty] | VV | 2 | 1 | True | 0 | ROZPOCET
| VV |  | " omítka stropu" 3,0 |  | 3 | [12 empty] | VV | 2 | 2 | True | 1 | ROZPOCET
59 | K | 612131121 | Penetrační disperzní nátěr vnitřních stěn nanášený ručně | m2 | 148.841 |  | 0 | CS ÚRS 2021 01 |  | základní |  | 0 | 0.00026 | 0.038699 | 0 | 0 | 4 | K | 2 |  |  |  | ROZPOCET | 0 | 0 | 0 | 0 | 0 | 1 | 0 | 4 | 306010985
| PP |  | Podkladní a spojovací vrstva vnitřních omítaných ploch penetrace akrylát-silikonová nanášená ručně stěn | [14 empty] | PP | 2
| Online PSC |  | https://podminky.urs.cz/item/CS_URS_2021_01/612131121 | [14 empty] | Online PSC | 2
| VV |  | " omítka šachty výtahové" 11,34*(1,23+3,3+3,8)-1,873*2,28*2 |  | 85.921 | [12 empty] | VV | 2 | 2 | True | 0 | ROZPOCET
| VV |  | (1,873+2,28*2)*0,15*2 |  | 1.93 | [12 empty] | VV | 2 | 2 | True | 0 | ROZPOCET
| VV |  | " podklad omítky stěn " | [14 empty] | VV | 2 | 1 | True | 0 | ROZPOCET
| VV |  | "2.PP" 4,5*3,35-1,873*2,28 |  | 10.805 | [12 empty] | VV | 2 | 2 | True | 0 | ROZPOCET
| VV |  | "1.PP" 2,55*3,8-1,58*2,2+(0,5*3,8) |  | 8.114 | [12 empty] | VV | 2 | 2 | True | 0 | ROZPOCET
| VV |  | "příčka výměníkové stanice" (5,132*2*3,35)-(1,45*1,97*2)+1,0*3,35*4 |  | 42.071 | [12 empty] | VV | 2 | 2 | True | 0 | ROZPOCET
| VV |  | Součet |  | 148.841 | [12 empty] | VV | 2 | 4 | True | 1 | ROZPOCET
60 | K | 612321141 | Vápenocementová omítka štuková dvouvrstvá vnitřních stěn nanášená ručně | m2 | 42.109 |  | 0 | CS ÚRS 2021 01 |  | základní |  | 0 | 0.01838 | 0.77396 | 0 | 0 | 4 | K | 2 |  |  |  | ROZPOCET | 0 | 0 | 0 | 0 | 0 | 1 | 0 | 4 | -1831761382
| PP |  | Omítka vápenocementová vnitřních ploch nanášená ručně dvouvrstvá, tloušťky jádrové omítky do 10 mm a tloušťky štuku do 3 mm štuková svislých konstrukcí stěn | [14 empty] | PP | 2
| Online PSC |  | https://podminky.urs.cz/item/CS_URS_2021_01/612321141 | [14 empty] | Online PSC | 2
| VV |  | " viz. výkres HB - výtah - nový stav" | [14 empty] | VV | 2 | 1 | True | 0 | ROZPOCET
| VV |  | "2.PP" 4,5*3,35-1,873*2,28 |  | 10.805 | [12 empty] | VV | 2 | 2 | True | 0 | ROZPOCET
| VV |  | "1.PP" 2,55*3,8-1,58*2,2+(0,5*3,8)+(1,58+2,2)*0,15 |  | 8.681 | [12 empty] | VV | 2 | 2 | True | 0 | ROZPOCET
| VV |  | " nová příčka výměníkové stanice" (2,541+5,132)*3,3-1,45*1,97*2+0,9*3,35 |  | 22.623 | [12 empty] | VV | 2 | 2 | True | 0 | ROZPOCET
| VV |  | Součet |  | 42.109 | [12 empty] | VV | 2 | 4 | True | 1 | ROZPOCET
61 | K | 617331151 | Cementová omítka štuková dvouvrstvá ocelí hlazená světlíků nebo výtahových šachet nanášená ručně | m2 | 67.329 |  | 0 | CS ÚRS 2021 01 |  | základní |  | 0 | 0.0257 | 1.7304 | 0 | 0 | 4 | K | 2 |  |  |  | ROZPOCET | 0 | 0 | 0 | 0 | 0 | 1 | 0 | 4 | 1263242468
| PP |  | Omítka cementová vnitřních ploch nanášená ručně dvouvrstvá, tloušťky jádrové omítky do 10 mm a tloušťky štuku do 3 mm štuková ocelí hlazená uzavřených nebo omezených prostor světlíků nebo výtahových šachet | [14 empty] | PP | 2
| Online PSC |  | https://podminky.urs.cz/item/CS_URS_2021_01/617331151 | [14 empty] | Online PSC | 2
| VV |  | " viz. výkres HB - výtah - nový stav" | [14 empty] | VV | 2 | 1 | True | 0 | ROZPOCET
| VV |  | " omítka šachty výtahové" 7,8+11,34*(1,23+3,3+3,8)-1,873*2,28*2 |  | 93.721 | [12 empty] | VV | 2 | 2 | True | 0 | ROZPOCET
| VV |  | (1,873+2,28*2)*0,15*2-3,4*(1,23+3,3+3,8) |  | -26.392 | [12 empty] | VV | 2 | 2 | True | 0 | ROZPOCET
| VV |  | Součet |  | 67.329 | [12 empty] | VV | 2 | 4 | True | 1 | ROZPOCET
62 | K | 617335422 | Oprava vnitřní cementové štukové omítky světlíků nebo šachet v rozsahu plochy do 30% | m2 | 28.322 |  | 0 | CS ÚRS 2021 01 |  | základní |  | 0 | 0.01591 | 0.4506 | 0 | 0 | 4 | K | 2 |  |  |  | ROZPOCET | 0 | 0 | 0 | 0 | 0 | 1 | 0 | 4 | -2093483238
| PP |  | Oprava cementové omítky vnitřních ploch štukové dvouvrstvé, tloušťky do 20 mm, světlíků nebo výtahových šachet, v rozsahu opravované plochy přes 10 do 30% | [14 empty] | PP | 2
| Online PSC |  | https://podminky.urs.cz/item/CS_URS_2021_01/617335422 | [14 empty] | Online PSC | 2
| VV |  | " viz. výkres HB - výtah - nový stav" | [14 empty] | VV | 2 | 1 | True | 0 | ROZPOCET
| VV |  | " omítka šachty výtahové" | [14 empty] | VV | 2 | 1 | True | 0 | ROZPOCET
| VV |  | 3,4*(1,23+3,3+3,8) |  | 28.322 | [12 empty] | VV | 2 | 2 | True | 1 | ROZPOCET
63 | K | 611325423 | Oprava vnitřní vápenocementové štukové omítky stropů v rozsahu plochy do 50% | m2 | 15.396 |  | 0 | CS ÚRS 2021 01 |  | základní |  | 0 | 0.0284 | 0.43725 | 0 | 0 | 4 | K | 2 |  |  |  | ROZPOCET | 0 | 0 | 0 | 0 | 0 | 1 | 0 | 4 | -6675191
| PP |  | Oprava vápenocementové omítky vnitřních ploch štukové dvouvrstvé, tloušťky do 20 mm a tloušťky štuku do 3 mm stropů, v rozsahu opravované plochy přes 30 do 50% | [14 empty] | PP | 2
| Online PSC |  | https://podminky.urs.cz/item/CS_URS_2021_01/611325423 | [14 empty] | Online PSC | 2
| VV |  | " oprava stěn výměníkové stanice v místě nové příčky" 5,132*1,5*2 |  | 15.396 | [12 empty] | VV | 2 | 2 | True | 1 | ROZPOCET
64 | K | 612325423 | Oprava vnitřní vápenocementové štukové omítky stěn v rozsahu plochy do 50% | m2 | 20.1 |  | 0 | CS ÚRS 2021 01 |  | základní |  | 0 | 0.0284 | 0.57084 | 0 | 0 | 4 | K | 2 |  |  |  | ROZPOCET | 0 | 0 | 0 | 0 | 0 | 1 | 0 | 4 | -1719532727
| PP |  | Oprava vápenocementové omítky vnitřních ploch štukové dvouvrstvé, tloušťky do 20 mm a tloušťky štuku do 3 mm stěn, v rozsahu opravované plochy přes 30 do 50% | [14 empty] | PP | 2
| Online PSC |  | https://podminky.urs.cz/item/CS_URS_2021_01/612325423 | [14 empty] | Online PSC | 2
| VV |  | " oprava stěn výměníkové stanice v místě nové příčky" 1,5*3,35*4 |  | 20.1 | [12 empty] | VV | 2 | 2 | True | 1 | ROZPOCET
65 | K | 61282RP1 | Pás minerální hydroizolační stěrky š. 200 mm - utěsnění roviny vrtů | m | 9.85 |  | 0 | VLASTNÍ |  | základní |  | 0 | 0.0345 | 0.33983 | 0 | 0 | 4 | K | 2 |  |  |  | ROZPOCET | 0 | 0 | 0 | 0 | 0 | 1 | 0 | 4 | -1431743616
| PP |  | Pás minerální hydroizolační stěrky š. 200 mm - utěsnění roviny vrtů | [14 empty] | PP | 2
| VV |  | "viz. půdorys 1.PP" | [14 empty] | VV | 2 | 1 | True | 0 | ROZPOCET
| VV |  | "utěsnění plochy vrtů po proedené injketáži" 3,7+1,25+3,9+1,0 |  | 9.85 | [12 empty] | VV | 2 | 2 | True | 1 | ROZPOCET
66 | K | 61282RP2 | Osazení a dodávka difúzní lišty vnitřní ( dvoudílná) | m | 10.343 |  | 0 | VLASTNÍ |  | základní |  | 0 | 0.0345 | 0.35683 | 0 | 0 | 4 | K | 2 |  |  |  | ROZPOCET | 0 | 0 | 0 | 0 | 0 | 1 | 0 | 4 | -1425419477
| PP |  | Osazení a dodávka difúzní lišty vnitřní ( dvoudílná) | [14 empty] | PP | 2
| VV |  | "viz. půdorys 1.PP" | [14 empty] | VV | 2 | 1 | True | 0 | ROZPOCET
| VV |  | "osazení difúzní lišty v místě provedené injektáže" 3,7+1,25+3,9+1,0 |  | 9.85 | [12 empty] | VV | 2 | 2 | True | 1 | ROZPOCET
| VV |  | 9,85*1,05 'Přepočtené koeficientem množství |  | 10.343 | [12 empty] | VV | 2 | 2 | False | 1 | ROZPOCET
| D | 63 | Podlahy a podlahové konstrukce |  |  |  | 0 |  |  |  |  | 0 |  | 8.8693 |  | 0 | 1 | D | 1 |  |  |  | ROZPOCET | [6 empty] | 0
67 | K | 631311115 | Mazanina tl do 80 mm z betonu prostého bez zvýšených nároků na prostředí tř. C 20/25 | m3 | 0.468 |  | 0 | CS ÚRS 2021 01 |  | základní |  | 0 | 2.4533 | 1.1481 | 0 | 0 | 4 | K | 2 |  |  |  | ROZPOCET | 0 | 0 | 0 | 0 | 0 | 1 | 0 | 4 | -1108988587
| PP |  | Mazanina z betonu prostého bez zvýšených nároků na prostředí tl. přes 50 do 80 mm tř. C 20/25 | [14 empty] | PP | 2
| Online PSC |  | https://podminky.urs.cz/item/CS_URS_2021_01/631311115 | [14 empty] | Online PSC | 2
| VV |  | " viz. výkres HB - výtah - nový stav" | [14 empty] | VV | 2 | 1 | True | 0 | ROZPOCET
| VV |  | " podkladní vrstva nových přizdívek" (3,0+0,5+4,3)*0,6*0,1 |  | 0.468 | [12 empty] | VV | 2 | 2 | True | 1 | ROZPOCET
68 | K | 631312131 | Doplnění dosavadních mazanin betonem prostým plochy do 4 m2 tloušťky přes 80 mm | m3 | 1.214 |  | 0 | CS ÚRS 2021 01 |  | základní |  | 0 | 2.2563 | 2.7392 | 0 | 0 | 4 | K | 2 |  |  |  | ROZPOCET | 0 | 0 | 0 | 0 | 0 | 1 | 0 | 4 | -303104738
| PP |  | Doplnění dosavadních mazanin prostým betonem s dodáním hmot, bez potěru, plochy jednotlivě přes 1 m2 do 4 m2 a tl. přes 80 mm | [14 empty] | PP | 2
| Online PSC |  | https://podminky.urs.cz/item/CS_URS_2021_01/631312131 | [14 empty] | Online PSC | 2
| VV |  | " viz. výkres HB - výtah - nový stav" | [14 empty] | VV | 2 | 1 | True | 0 | ROZPOCET
| VV |  | " doplnění podlahové konstrukce v místě vybouraných konstrukcí" | [14 empty] | VV | 2 | 1 | True | 0 | ROZPOCET
| VV |  | "2.PP" 2,0*0,1+2,0*0,1+0,5*0,25 |  | 0.525 | [12 empty] | VV | 2 | 2 | True | 0 | ROZPOCET
| VV |  | "1.PP" 0,9*2,55*0,3 |  | 0.689 | [12 empty] | VV | 2 | 2 | True | 0 | ROZPOCET
| VV |  | Součet |  | 1.214 | [12 empty] | VV | 2 | 4 | True | 1 | ROZPOCET
69 | K | 631319011 | Příplatek k mazanině tl do 80 mm za přehlazení povrchu | m3 | 0.468 |  | 0 | CS ÚRS 2021 01 |  | základní |  | 0 | 0 | 0 | 0 | 0 | 4 | K | 2 |  |  |  | ROZPOCET | 0 | 0 | 0 | 0 | 0 | 1 | 0 | 4 | -1918911012
| PP |  | Příplatek k cenám mazanin za úpravu povrchu mazaniny přehlazením, mazanina tl. přes 50 do 80 mm | [14 empty] | PP | 2
| Online PSC |  | https://podminky.urs.cz/item/CS_URS_2021_01/631319011 | [14 empty] | Online PSC | 2
| VV |  | " viz. výkres HB - výtah - nový stav" | [14 empty] | VV | 2 | 1 | True | 0 | ROZPOCET
| VV |  | " podkladní vrstva nových přizdívek" (3,0+0,5+4,3)*0,6*0,1 |  | 0.468 | [12 empty] | VV | 2 | 2 | True | 1 | ROZPOCET
70 | K | 631319195 | Příplatek k mazanině tl do 80 mm za plochu do 5 m2 | m3 | 0.468 |  | 0 | CS ÚRS 2021 01 |  | základní |  | 0 | 0 | 0 | 0 | 0 | 4 | K | 2 |  |  |  | ROZPOCET | 0 | 0 | 0 | 0 | 0 | 1 | 0 | 4 | -856975615
| PP |  | Příplatek k cenám mazanin za malou plochu do 5 m2 jednotlivě mazanina tl. přes 50 do 80 mm | [14 empty] | PP | 2
| Online PSC |  | https://podminky.urs.cz/item/CS_URS_2021_01/631319195 | [14 empty] | Online PSC | 2
| VV |  | " viz. výkres HB - výtah - nový stav" | [14 empty] | VV | 2 | 1 | True | 0 | ROZPOCET
| VV |  | " podkladní vrstva nových přizdívek" (3,0+0,5+4,3)*0,6*0,1 |  | 0.468 | [12 empty] | VV | 2 | 2 | True | 1 | ROZPOCET
71 | K | 637211411 | Okapový chodník z betonových zámkových dlaždic tl 60 mm do kameniva | m2 | 12.6 |  | 0 | CS ÚRS 2021 01 |  | základní |  | 0 | 0.18048 | 2.274 | 0 | 0 | 4 | K | 2 |  |  |  | ROZPOCET | 0 | 0 | 0 | 0 | 0 | 1 | 0 | 4 | 1708980616
| PP |  | Okapový chodník z dlaždic betonových zámkových s vyplněním spár drobným kamenivem do kameniva těženého nebo drceného, tl. dlaždic 60 mm | [14 empty] | PP | 2
| Online PSC |  | https://podminky.urs.cz/item/CS_URS_2021_01/637211411 | [14 empty] | Online PSC | 2
| VV |  | " viz. výkres HB - výtah - sanace" | [14 empty] | VV | 2 | 1 | True | 0 | ROZPOCET
| VV |  | "nový okapový chodník v místě sanačních úprav" 21,0*0,6 |  | 12.6 | [12 empty] | VV | 2 | 2 | True | 1 | ROZPOCET
72 | K | 637311131 | Okapový chodník z betonových záhonových obrubníků lože beton | m | 21 |  | 0 | CS ÚRS 2021 01 |  | základní |  | 0 | 0.12895 | 2.708 | 0 | 0 | 4 | K | 2 |  |  |  | ROZPOCET | 0 | 0 | 0 | 0 | 0 | 1 | 0 | 4 | -598748911
| PP |  | Okapový chodník z obrubníků betonových zahradních, se zalitím spár cementovou maltou do lože z betonu prostého | [14 empty] | PP | 2
| Online PSC |  | https://podminky.urs.cz/item/CS_URS_2021_01/637311131 | [14 empty] | Online PSC | 2
| VV |  | " viz. výkres HB - výtah - sanace" | [14 empty] | VV | 2 | 1 | True | 0 | ROZPOCET
| VV |  | "nový okapový chodník v místě sanačních úprav" 21,0 |  | 21 | [12 empty] | VV | 2 | 2 | True | 1 | ROZPOCET
| D | 8 | Trubní vedení |  |  |  | 0 |  |  |  |  | 0 |  | 0.16571 |  | 0 | 1 | D | 1 |  |  |  | ROZPOCET | [6 empty] | 0
73 | K | 871350RP20 | Dodávka a montáž doplnění dešťové kanalizace u hospodářské budovy | kompl | 1 |  | 0 | VLASTNÍ |  | základní |  | 0 | 1e-05 | 1e-05 | 0 | 0 | 4 | K | 2 |  |  |  | ROZPOCET | 0 | 0 | 0 | 0 | 0 | 1 | 0 | 4 | 12142991
| PP |  | Dodávka a montáž doplnění dešťové kanalizace u hospodářské budovy | [14 empty] | PP | 2
| VV |  | " viz. půdorys HB - sanace nový stav" | [14 empty] | VV | 2 | 1 | True | 0 | ROZPOCET
| VV |  | " doplnění systému dešťových vod " 1 |  | 1 | [12 empty] | VV | 2 | 2 | True | 1 | ROZPOCET
| VV |  | " napojení na lapač spalvenin, nové vedení dešťové kanalizace, zaústění " | [14 empty] | VV | 2 | 1 | True | 0 | ROZPOCET
| VV |  | " kompletní řešení včetně příslušenství , podkladního lože a obsypu potrubí , kontrolních šachet , napojovacích šachet" | [14 empty] | VV | 2 | 1 | True | 0 | ROZPOCET
| VV |  | " délka potrubí cca 30,0 m, DN specifikováno pro upřesnění na stavbě" | [14 empty] | VV | 2 | 1 | True | 0 | ROZPOCET
| VV |  | " šachty 3 ks max výšky 1,5m" | [14 empty] | VV | 2 | 1 | True | 0 | ROZPOCET
74 | K | 894811RP5 | Revizní šachta z PVC-U korugovaná typ přímý, DN 315 do 2000 mm (včetně dna, poklopu, odbočet a napojení) | kus | 1 |  | 0 | VLASTNÍ |  | základní |  | 0 | 0.06538 | 0.06538 | 0 | 0 | 4 | K | 2 |  |  |  | ROZPOCET | 0 | 0 | 0 | 0 | 0 | 1 | 0 | 4 | 1392769455
| PP |  | Revizní šachta z PVC-U korugovaná typ přímý, DN 315 do 2000 mm (včetně dna, poklopu, odbočet a napojení) | [14 empty] | PP | 2
| VV |  | "revizní šachta drenážního systému kolem objektu" | [14 empty] | VV | 2 | 1 | True | 0 | ROZPOCET
| VV |  | "poklop šachtový litinový B125 bez větracích otvorů" | [14 empty] | VV | 2 | 1 | True | 0 | ROZPOCET
| VV |  | "dno obetonované betonem prostým C 20/25" | [14 empty] | VV | 2 | 1 | True | 0 | ROZPOCET
| VV |  | " kompletní dodávka včetně napojení drenáže" 1 |  | 1 | [12 empty] | VV | 2 | 2 | True | 1 | ROZPOCET
75 | K | 894811RP6 | Revizní šachta z PVC-U korugovaná typ přímý, DN 315 hloubka od 2000 do 2500 mm (včetně dna, poklopu, odbočet a napojení) | kus | 3 |  | 0 | VLASTNÍ |  | základní |  | 0 | 0.03344 | 0.10032 | 0 | 0 | 4 | K | 2 |  |  |  | ROZPOCET | 0 | 0 | 0 | 0 | 0 | 1 | 0 | 4 | -1688442258
| PP |  | Revizní šachta z PVC- U korugovaná typ přímý, DN 315 hloubka od 2000 do 2500 mm (včetně dna, poklopu, odbočet a napojení) | [14 empty] | PP | 2
| VV |  | "revizní šachta drenážního systému kolem objektu" | [14 empty] | VV | 2 | 1 | True | 0 | ROZPOCET
| VV |  | "poklop šachtový litinový B125 bez větracích otvorů" | [14 empty] | VV | 2 | 1 | True | 0 | ROZPOCET
| VV |  | "dno obetonované betonem prostým C 20/25" | [14 empty] | VV | 2 | 1 | True | 0 | ROZPOCET
| VV |  | " kompletní dodávka včetně napojení drenáže" 3 |  | 3 | [12 empty] | VV | 2 | 2 | True | 1 | ROZPOCET
| D | 94 | Lešení a stavební výtahy |  |  |  | 0 |  |  |  |  | 0 |  | 0.0039515 |  | 0 | 1 | D | 1 |  |  |  | ROZPOCET | [6 empty] | 0
76 | K | 949101111 | Lešení pomocné pro objekty pozemních staveb s lešeňovou podlahou v do 1,9 m zatížení do 150 kg/m2 | m2 | 30.396 |  | 0 | CS ÚRS 2021 01 |  | základní |  | 0 | 0.00013 | 0.0039515 | 0 | 0 | 4 | K | 2 |  |  |  | ROZPOCET | 0 | 0 | 0 | 0 | 0 | 1 | 0 | 4 | 1884780261
| PP |  | Lešení pomocné pracovní pro objekty pozemních staveb pro zatížení do 150 kg/m2, o výšce lešeňové podlahy do 1,9 m | [14 empty] | PP | 2
| Online PSC |  | https://podminky.urs.cz/item/CS_URS_2021_01/949101111 | [14 empty] | Online PSC | 2
| VV |  | " viz. výkres HB - výtah - nový stav" 5,0+10,0+5,132*3 |  | 30.396 | [12 empty] | VV | 2 | 2 | True | 1 | ROZPOCET
77 | K | 949311RP5 | Montáž lešení trubkového do šachet o půdorysné ploše do 6 m2 v do 10 m | m | 8.4 |  | 0 | VLASTNÍ |  | základní |  | 0 | 0 | 0 | 0 | 0 | 4 | K | 2 |  |  |  | ROZPOCET | 0 | 0 | 0 | 0 | 0 | 1 | 0 | 4 | 1653096559
| PP |  | Montáž lešení trubkového do šachet (výtahových, potrubních) o půdorysné ploše do 10 m2, výšky do 10 m | [14 empty] | PP | 2
| VV |  | " lešení pro výtahovou šachtu" 8,40 |  | 8.4 | [12 empty] | VV | 2 | 2 | True | 1 | ROZPOCET
78 | K | 949311211 | Příplatek k lešení trubkovému do šachet do 6 m2 v do 30 m za první a ZKD den použití | m | 252 |  | 0 | CS ÚRS 2021 01 |  | základní |  | 0 | 0 | 0 | 0 | 0 | 4 | K | 2 |  |  |  | ROZPOCET | 0 | 0 | 0 | 0 | 0 | 1 | 0 | 4 | 1775406729
| PP |  | Montáž lešení trubkového do šachet (výtahových, potrubních) Příplatek za první a každý další den použití lešení k ceně -1111, -1112 nebo -1113 | [14 empty] | PP | 2
| Online PSC |  | https://podminky.urs.cz/item/CS_URS_2021_01/949311211 | [14 empty] | Online PSC | 2
| VV |  | " lešení pro výtahovou šachtu" 8,40*30 |  | 252 | [12 empty] | VV | 2 | 2 | True | 1 | ROZPOCET
79 | K | 949321RP6 | Demontáž lešení dílcového do šachet o půdorysné ploše do 10 m2 v do 10 m | m | 8.4 |  | 0 | VLASTNÍ |  | základní |  | 0 | 0 | 0 | 0 | 0 | 4 | K | 2 |  |  |  | ROZPOCET | 0 | 0 | 0 | 0 | 0 | 1 | 0 | 4 | -871301687
| PP |  | Demontáž lešení dílcového do šachet o půdorysné ploše do 10 m2 v do 10 m | [14 empty] | PP | 2
| VV |  | " lešení pro výtahovou šachtu" 8,40 |  | 8.4 | [12 empty] | VV | 2 | 2 | True | 1 | ROZPOCET
| D | 96 | Bourání konstrukcí |  |  |  | 0 |  |  |  |  | 0 |  | 0 |  | 44.864 | 1 | D | 1 |  |  |  | ROZPOCET | [6 empty] | 0
80 | K | 962032231 | Bourání zdiva z cihel pálených nebo vápenopískových na MV nebo MVC přes 1 m3 | m3 | 4.725 |  | 0 | CS ÚRS 2021 01 |  | základní |  | 0 | 0 | 0 | 1.8 | 8.505 | 4 | K | 2 |  |  |  | ROZPOCET | 0 | 0 | 0 | 0 | 0 | 1 | 0 | 4 | 292251918
| PP |  | Bourání zdiva nadzákladového z cihel nebo tvárnic z cihel pálených nebo vápenopískových, na maltu vápennou nebo vápenocementovou, objemu přes 1 m3 | [14 empty] | PP | 2
| Online PSC |  | https://podminky.urs.cz/item/CS_URS_2021_01/962032231 | [14 empty] | Online PSC | 2
| VV |  | " viz. výkres HB - výtah - nový stav" | [14 empty] | VV | 2 | 1 | True | 0 | ROZPOCET
| VV |  | " vybourání stěny výměníkové stanice" 1,8*3,35-(1,45*2,0)*0,45 |  | 4.725 | [12 empty] | VV | 2 | 2 | True | 1 | ROZPOCET
81 | K | 962032314 | Bourání pilířů cihelných z dutých nebo plných cihel pálených i nepálených na jakoukoli maltu | m3 | 0.686 |  | 0 | CS ÚRS 2021 01 |  | základní |  | 0 | 0 | 0 | 1.8 | 1.2348 | 4 | K | 2 |  |  |  | ROZPOCET | 0 | 0 | 0 | 0 | 0 | 1 | 0 | 4 | 1666461357
| PP |  | Bourání zdiva nadzákladového z cihel nebo tvárnic pilířů cihelných průřezu do 0,36 m2 | [14 empty] | PP | 2
| Online PSC |  | https://podminky.urs.cz/item/CS_URS_2021_01/962032314 | [14 empty] | Online PSC | 2
| VV |  | " viz. výkres HB - výtah - nový stav" | [14 empty] | VV | 2 | 1 | True | 0 | ROZPOCET
| VV |  | " vybourání pilíře viz. půdorys 1.NP" 0,455*0,45*3,35 |  | 0.686 | [12 empty] | VV | 2 | 2 | True | 1 | ROZPOCET
82 | K | 962052211 | Bourání zdiva nadzákladového ze ŽB přes 1 m3 | m3 | 13.992 |  | 0 | CS ÚRS 2021 01 |  | základní |  | 0 | 0 | 0 | 2.1 | 29.3832 | 4 | K | 2 |  |  |  | ROZPOCET | 0 | 0 | 0 | 0 | 0 | 1 | 0 | 4 | 1209513588
| PP |  | Bourání zdiva železobetonového nadzákladového, objemu přes 1 m3 | [14 empty] | PP | 2
| Online PSC |  | https://podminky.urs.cz/item/CS_URS_2021_01/962052211 | [14 empty] | Online PSC | 2
| VV |  | " viz. výkres HB - výtah - nový stav" | [14 empty] | VV | 2 | 1 | True | 0 | ROZPOCET
| VV |  | " v ceněn bude zohledněno vybourání stěny po etapách" | [14 empty] | VV | 2 | 1 | True | 0 | ROZPOCET
| VV |  | " vybourání stávající stěny výtahové šachty" 2,5*(8,31+0,07)*0,45 |  | 9.428 | [12 empty] | VV | 2 | 2 | True | 0 | ROZPOCET
| VV |  | (0,671+0,919)*3,35*0,45+2,55*0,15*(3,3+1,23)+0,288*0,45*3,35 |  | 4.564 | [12 empty] | VV | 2 | 2 | True | 0 | ROZPOCET
| VV |  | Součet |  | 13.992 | [12 empty] | VV | 2 | 4 | True | 1 | ROZPOCET
83 | K | 963051113 | Bourání ŽB stropů deskových tl přes 80 mm | m3 | 0.9 |  | 0 | CS ÚRS 2021 01 |  | základní |  | 0 | 0 | 0 | 2.4 | 2.16 | 4 | K | 2 |  |  |  | ROZPOCET | 0 | 0 | 0 | 0 | 0 | 1 | 0 | 4 | 1183339755
| PP |  | Bourání železobetonových stropů deskových, tl. přes 80 mm | [14 empty] | PP | 2
| Online PSC |  | https://podminky.urs.cz/item/CS_URS_2021_01/963051113 | [14 empty] | Online PSC | 2
| VV |  | " viz. výkres HB - výtah - nový stav" | [14 empty] | VV | 2 | 1 | True | 0 | ROZPOCET
| VV |  | " vybourání konstrukční vrstvy podlahy před výtahovou šachtou 1.PP" | [14 empty] | VV | 2 | 1 | True | 0 | ROZPOCET
| VV |  | 2,5*1,2*0,3 |  | 0.9 | [12 empty] | VV | 2 | 2 | True | 1 | ROZPOCET
84 | K | 964072221 | Vybourání válcovaných nosníků ze zdiva smíšeného dl do 4 m hmotnosti do 20 kg/m | t | 0.086 |  | 0 | CS ÚRS 2021 01 |  | základní |  | 0 | 0 | 0 | 1.258 | 0.10819 | 4 | K | 2 |  |  |  | ROZPOCET | 0 | 0 | 0 | 0 | 0 | 1 | 0 | 4 | -1876803189
| PP |  | Vybourání válcovaných nosníků uložených ve zdivu smíšeném nebo kamenném délky do 4 m, hmotnosti do 20 kg/m | [14 empty] | PP | 2
| Online PSC |  | https://podminky.urs.cz/item/CS_URS_2021_01/964072221 | [14 empty] | Online PSC | 2
| VV |  | " viz. výkres HB - výtah - nový stav" | [14 empty] | VV | 2 | 1 | True | 0 | ROZPOCET
| VV |  | " vybourání do stávající výměníkové stanice"(2,0*3)*14,4*0,001 |  | 0.086 | [12 empty] | VV | 2 | 2 | True | 1 | ROZPOCET
85 | K | 965045112 | Bourání potěrů cementových nebo pískocementových tl do 50 mm pl do 4 m2 | m2 | 6 |  | 0 | CS ÚRS 2021 01 |  | základní |  | 0 | 0 | 0 | 0.09 | 0.54 | 4 | K | 2 |  |  |  | ROZPOCET | 0 | 0 | 0 | 0 | 0 | 1 | 0 | 4 | 1573170815
| PP |  | Bourání potěrů tl. do 50 mm cementových nebo pískocementových, plochy do 4 m2 | [14 empty] | PP | 2
| Online PSC |  | https://podminky.urs.cz/item/CS_URS_2021_01/965045112 | [14 empty] | Online PSC | 2
| VV |  | " viz. výkres HB - výtah - nový stav" | [14 empty] | VV | 2 | 1 | True | 0 | ROZPOCET
| VV |  | " vybourání konstrukční vrstvy podlahy před výtahovou šachtou 1.PP" | [14 empty] | VV | 2 | 1 | True | 0 | ROZPOCET
| VV |  | 2,5*1,2*2 |  | 6 | [12 empty] | VV | 2 | 2 | True | 1 | ROZPOCET
86 | K | 967023693 | Přisekání kamenných nebo jiných ploch s tvrdým povrchem pl přes 2 m2 | m2 | 14.821 |  | 0 | CS ÚRS 2021 01 |  | základní |  | 0 | 0 | 0 | 0.038 | 0.5632 | 4 | K | 2 |  |  |  | ROZPOCET | 0 | 0 | 0 | 0 | 0 | 1 | 0 | 4 | 1284618635
| PP |  | Přisekání (špicování) ploch kamenných nebo jiných s tvrdým povrchem pro nové povrchové vrstvy, plochy přes 2 m2 | [14 empty] | PP | 2
| Online PSC |  | https://podminky.urs.cz/item/CS_URS_2021_01/967023693 | [14 empty] | Online PSC | 2
| VV |  | " viz. výkres HB - výtah - nový stav" | [14 empty] | VV | 2 | 1 | True | 0 | ROZPOCET
| VV |  | "úprava stěn a stropu po vybourání stávajících konstrukcí" | [14 empty] | VV | 2 | 1 | True | 0 | ROZPOCET
| VV |  | (8,31*2*0,45)+2,55*0,45*2+3,55*0,45+0,15*3,55*2+2,5*0,15*2+(0,671+0,919)*0,45*2 |  | 14.618 | [12 empty] | VV | 2 | 2 | True | 0 | ROZPOCET
| VV |  | 0,45*0,45 |  | 0.203 | [12 empty] | VV | 2 | 2 | True | 0 | ROZPOCET
| VV |  | Součet |  | 14.821 | [12 empty] | VV | 2 | 4 | True | 1 | ROZPOCET
87 | K | 967031732 | Přisekání plošné zdiva z cihel pálených na MV nebo MVC tl do 100 mm | m2 | 11.965 |  | 0 | CS ÚRS 2021 01 |  | základní |  | 0 | 0 | 0 | 0.183 | 2.1896 | 4 | K | 2 |  |  |  | ROZPOCET | 0 | 0 | 0 | 0 | 0 | 1 | 0 | 4 | -1082868137
| PP |  | Přisekání (špicování) plošné nebo rovných ostění zdiva z cihel pálených plošné, na maltu vápennou nebo vápenocementovou, tl. na maltu vápennou nebo vápenocementovou, tl. do 100 mm | [14 empty] | PP | 2
| Online PSC |  | https://podminky.urs.cz/item/CS_URS_2021_01/967031732 | [14 empty] | Online PSC | 2
| VV |  | " viz. výkres HB - výtah - nový stav" | [14 empty] | VV | 2 | 1 | True | 0 | ROZPOCET
| VV |  | "úprava stěn a stropu po vybourání stávajících konstrukcí" | [14 empty] | VV | 2 | 1 | True | 0 | ROZPOCET
| VV |  | 0,45*0,45+3,55*0,45+0,45 |  | 2.25 | [12 empty] | VV | 2 | 2 | True | 0 | ROZPOCET
| VV |  | " pro novou příčku ve výměníkové stanice" 2,6*3,35+0,15*2*3,35 |  | 9.715 | [12 empty] | VV | 2 | 2 | True | 0 | ROZPOCET
| VV |  | Součet |  | 11.965 | [12 empty] | VV | 2 | 4 | True | 1 | ROZPOCET
88 | K | 968072456 | Vybourání kovových dveřních zárubní pl přes 2 m2 | m2 | 2.857 |  | 0 | CS ÚRS 2021 01 |  | základní |  | 0 | 0 | 0 | 0.063 | 0.17999 | 4 | K | 2 |  |  |  | ROZPOCET | 0 | 0 | 0 | 0 | 0 | 1 | 0 | 4 | -772188921
| PP |  | Vybourání kovových rámů oken s křídly, dveřních zárubní, vrat, stěn, ostění nebo obkladů dveřních zárubní, plochy přes 2 m2 | [14 empty] | PP | 2
| Online PSC |  | https://podminky.urs.cz/item/CS_URS_2021_01/968072456 | [14 empty] | Online PSC | 2
| VV |  | " viz. výkres HB - výtah - nový stav" | [14 empty] | VV | 2 | 1 | True | 0 | ROZPOCET
| VV |  | " vybourání do stávající výměníkové stanice" 1,45*1,97 |  | 2.857 | [12 empty] | VV | 2 | 2 | True | 1 | ROZPOCET
| D | 97 | Prorážení otvorů a ostatní bourací práce |  |  |  | 0 |  |  |  |  | 0 |  | 0.18583 |  | 3.7677 | 1 | D | 1 |  |  |  | ROZPOCET | [6 empty] | 0
89 | K | 974032164 | Vysekání rýh ve stěnách nebo příčkách z dutých cihel nebo tvárnic hl do 150 mm š do 150 mm | m | 14 |  | 0 | CS ÚRS 2021 01 |  | základní |  | 0 | 0 | 0 | 0.034 | 0.476 | 4 | K | 2 |  |  |  | ROZPOCET | 0 | 0 | 0 | 0 | 0 | 1 | 0 | 4 | -1189854935
| PP |  | Vysekání rýh ve stěnách nebo příčkách z dutých cihel, tvárnic, desek z dutých cihel nebo tvárnic do hl. 150 mm a šířky do 150 mm | [14 empty] | PP | 2
| Online PSC |  | https://podminky.urs.cz/item/CS_URS_2021_01/974032164 | [14 empty] | Online PSC | 2
| VV |  | " viz. výkres HB - výtah - nový stav" | [14 empty] | VV | 2 | 1 | True | 0 | ROZPOCET
| VV |  | " vysekání rýh pro nosníky ve stávajícíh konstrukcích" 9,0+5,0 |  | 14 | [12 empty] | VV | 2 | 2 | True | 1 | ROZPOCET
90 | K | 952901111 | Vyčištění budov bytové a občanské výstavby při výšce podlaží do 4 m | m2 | 30.396 |  | 0 | CS ÚRS 2021 01 |  | základní |  | 0 | 4e-05 | 0.0012158 | 0 | 0 | 4 | K | 2 |  |  |  | ROZPOCET | 0 | 0 | 0 | 0 | 0 | 1 | 0 | 4 | 754934393
| PP |  | Vyčištění budov nebo objektů před předáním do užívání budov bytové nebo občanské výstavby, světlé výšky podlaží do 4 m | [14 empty] | PP | 2
| Online PSC |  | https://podminky.urs.cz/item/CS_URS_2021_01/952901111 | [14 empty] | Online PSC | 2
| VV |  | " viz. výkres HB - výtah - nový stav" 5,0+10,0+5,132*3 |  | 30.396 | [12 empty] | VV | 2 | 2 | True | 1 | ROZPOCET
91 | K | 974032167 | Vysekání rýh ve stěnách nebo příčkách z dutých cihel nebo tvárnic hl do 150 mm š do 300 mm | m | 26.8 |  | 0 | CS ÚRS 2021 01 |  | základní |  | 0 | 0 | 0 | 0.067 | 1.7956 | 4 | K | 2 |  |  |  | ROZPOCET | 0 | 0 | 0 | 0 | 0 | 1 | 0 | 4 | 160277332
| PP |  | Vysekání rýh ve stěnách nebo příčkách z dutých cihel, tvárnic, desek z dutých cihel nebo tvárnic do hl. 150 mm a šířky do 300 mm | [14 empty] | PP | 2
| Online PSC |  | https://podminky.urs.cz/item/CS_URS_2021_01/974032167 | [14 empty] | Online PSC | 2
| VV |  | " viz. výkres HB - výtah - nový stav" | [14 empty] | VV | 2 | 1 | True | 0 | ROZPOCET
| VV |  | " vysekání rýh pro nosníky ve stávajícíh konstrukcích" 9,0+3,4+4,3+5,1+5,0 |  | 26.8 | [12 empty] | VV | 2 | 2 | True | 1 | ROZPOCET
92 | K | 975043121 | Jednořadové podchycení stropů pro osazení nosníků v do 3,5 m pro zatížení do 1000 kg/m | m | 6.9 |  | 0 | CS ÚRS 2021 01 |  | základní |  | 0 | 0.02362 | 0.16298 | 0 | 0 | 4 | K | 2 |  |  |  | ROZPOCET | 0 | 0 | 0 | 0 | 0 | 1 | 0 | 4 | 1880337754
| PP |  | Jednořadové podchycení stropů pro osazení nosníků dřevěnou výztuhou v. podchycení do 3,5 m, a při zatížení hmotností přes 750 do 1000 kg/m | [14 empty] | PP | 2
| Online PSC |  | https://podminky.urs.cz/item/CS_URS_2021_01/975043121 | [14 empty] | Online PSC | 2
| VV |  | " viz. výkres HB - výtah - nový stav" | [14 empty] | VV | 2 | 1 | True | 0 | ROZPOCET
| VV |  | " vybourání konstrukční vrstvy podlahy před výtahovou šachtou 1.PP" 2,5 |  | 2.5 | [12 empty] | VV | 2 | 2 | True | 0 | ROZPOCET
| VV |  | " yvbourání otvoru ve výměníkové stanici" 4,4 |  | 4.4 | [12 empty] | VV | 2 | 2 | True | 0 | ROZPOCET
| VV |  | Součet |  | 6.9 | [12 empty] | VV | 2 | 4 | True | 1 | ROZPOCET
93 | K | 977211RP1 | Řezání ŽB kcí s výztuží průměru do 16 mm hl do 520 mm | m | 36.296 |  | 0 | VLASTNÍ |  | základní |  | 0 | 0.00042 | 0.015244 | 0 | 0 | 4 | K | 2 |  |  |  | ROZPOCET | 0 | 0 | 0 | 0 | 0 | 1 | 0 | 4 | -159363978
| PP |  | Řezání ŽB kcí s výztuží průměru do 16 mm hl do 520 mm | [14 empty] | PP | 2
| VV |  | " viz. výkres HB - výtah - nový stav" | [14 empty] | VV | 2 | 1 | True | 0 | ROZPOCET
| VV |  | "odřezání bouraných konstrukcí" 2,55*2+0,919+0,617+3,35*3+8,13*2+3,35 |  | 36.296 | [12 empty] | VV | 2 | 2 | True | 1 | ROZPOCET
94 | K | 977211RP2 | Řezání zděných konstrukcí hl do 520 mm | m | 15.05 |  | 0 | VLASTNÍ |  | základní |  | 0 | 0.00042 | 0.006321 | 0 | 0 | 4 | K | 2 |  |  |  | ROZPOCET | 0 | 0 | 0 | 0 | 0 | 1 | 0 | 4 | 354111379
| PP |  | Řezání zděných konstrukcí hl do 520 mm | [14 empty] | PP | 2
| VV |  | " viz. výkres HB - výtah - nový stav" | [14 empty] | VV | 2 | 1 | True | 0 | ROZPOCET
| VV |  | " vybourání pilíře viz. půdorys 1.NP" 3,35 |  | 3.35 | [12 empty] | VV | 2 | 2 | True | 0 | ROZPOCET
| VV |  | " vybourání stěny výměníkové stanice" 3,35*2+5,0 |  | 11.7 | [12 empty] | VV | 2 | 2 | True | 0 | ROZPOCET
| VV |  | Součet |  | 15.05 | [12 empty] | VV | 2 | 4 | True | 1 | ROZPOCET
95 | K | 977312111 | Řezání stávajících betonových mazanin vyztužených hl do 50 mm | m | 13.532 |  | 0 | CS ÚRS 2021 01 |  | základní |  | 0 | 0 | 0 | 0 | 0 | 4 | K | 2 |  |  |  | ROZPOCET | 0 | 0 | 0 | 0 | 0 | 1 | 0 | 4 | 1868352692
| PP |  | Řezání stávajících betonových mazanin s vyztužením hloubky do 50 mm | [14 empty] | PP | 2
| Online PSC |  | https://podminky.urs.cz/item/CS_URS_2021_01/977312111 | [14 empty] | Online PSC | 2
| VV |  | " viz. výkres HB - výtah - nový stav" | [14 empty] | VV | 2 | 1 | True | 0 | ROZPOCET
| VV |  | " vybourání konstrukční vrstvy podlahy před výtahovou šachtou 1.PP" 2,5*2+1,2*2 |  | 7.4 | [12 empty] | VV | 2 | 2 | True | 0 | ROZPOCET
| VV |  | " v místě nové příčky u výměníkové stanice" 5,132+1,0 |  | 6.132 | [12 empty] | VV | 2 | 2 | True | 0 | ROZPOCET
| VV |  | Součet |  | 13.532 | [12 empty] | VV | 2 | 4 | True | 1 | ROZPOCET
96 | K | 977312RP8 | Řezání stávajících betonových stropních konstrukcí vyztužených hl do 300 mm | m | 7.4 |  | 0 | VLASTNÍ |  | základní |  | 0 | 1e-05 | 7.4e-05 | 0 | 0 | 4 | K | 2 |  |  |  | ROZPOCET | 0 | 0 | 0 | 0 | 0 | 1 | 0 | 4 | 874146379
| PP |  | Řezání stávajících betonových stropních konstrukcí vyztužených hl do 300 mm | [14 empty] | PP | 2
| VV |  | " vybourání konstrukční vrstvy podlahy před výtahovou šachtou 1.PP" 2,5*2+1,2*2 |  | 7.4 | [12 empty] | VV | 2 | 2 | True | 1 | ROZPOCET
97 | K | 985111211 | Odsekání betonu stěn tl do 80 mm | m2 | 4.171 |  | 0 | CS ÚRS 2021 01 |  | základní |  | 0 | 0 | 0 | 0.188 | 0.78415 | 4 | K | 2 |  |  |  | ROZPOCET | 0 | 0 | 0 | 0 | 0 | 1 | 0 | 4 | -953029291
| PP |  | Odsekání vrstev betonu stěn, tloušťka odsekané vrstvy do 80 mm | [14 empty] | PP | 2
| Online PSC |  | https://podminky.urs.cz/item/CS_URS_2021_01/985111211 | [14 empty] | Online PSC | 2
| VV |  | " viz. výkres HB - výtah - nový stav" | [14 empty] | VV | 2 | 1 | True | 0 | ROZPOCET
| VV |  | " úprava stávajícíh základových konstrukcí v místě napojení nových" 1,3*1,3+0,616*1,3 |  | 2.491 | [12 empty] | VV | 2 | 2 | True | 0 | ROZPOCET
| VV |  | 0,6*1,3+0,9*0,5*2 |  | 1.68 | [12 empty] | VV | 2 | 2 | True | 0 | ROZPOCET
| VV |  | Součet |  | 4.171 | [12 empty] | VV | 2 | 4 | True | 1 | ROZPOCET
98 | K | 985131RP9 | Očištění ploch stěn stávající výtahové šachty (odmaštění, odstranění prachu a nečistot) | m2 | 95.079 |  | 0 | VLASTNÍ |  | základní |  | 0 | 0 | 0 | 0 | 0 | 4 | K | 2 |  |  |  | ROZPOCET | 0 | 0 | 0 | 0 | 0 | 1 | 0 | 4 | -913447089
| PP |  | Očištění ploch stěn stávající výtahové šachty (odmaštění, odstranění prachu a nečistot) | [14 empty] | PP | 2
| VV |  | " viz. výkres HB - výtah - nový stav" | [14 empty] | VV | 2 | 1 | True | 0 | ROZPOCET
| VV |  | "očištění stávající konstrukce výtahové šachty" (3,4*2+2,55*2)*8,31-1,3*2,1*2+(1,3+2,1*2)*0,3 |  | 95.079 | [12 empty] | VV | 2 | 2 | True | 1 | ROZPOCET
99 | K | 985131311 | Ruční dočištění ploch stěn, rubu kleneb a podlah ocelových kartáči | m2 | 4.171 |  | 0 | CS ÚRS 2021 01 |  | základní |  | 0 | 0 | 0 | 0 | 0 | 4 | K | 2 |  |  |  | ROZPOCET | 0 | 0 | 0 | 0 | 0 | 1 | 0 | 4 | 1067690947
| PP |  | Očištění ploch stěn, rubu kleneb a podlah ruční dočištění ocelovými kartáči | [14 empty] | PP | 2
| Online PSC |  | https://podminky.urs.cz/item/CS_URS_2021_01/985131311 | [14 empty] | Online PSC | 2
| VV |  | " viz. výkres HB - výtah - nový stav" | [14 empty] | VV | 2 | 1 | True | 0 | ROZPOCET
| VV |  | " úprava stávajícíh základových konstrukcí v místě napojení nových" 1,3*1,3+0,616*1,3 |  | 2.491 | [12 empty] | VV | 2 | 2 | True | 0 | ROZPOCET
| VV |  | 0,6*1,3+0,9*0,5*2 |  | 1.68 | [12 empty] | VV | 2 | 2 | True | 0 | ROZPOCET
| VV |  | Součet |  | 4.171 | [12 empty] | VV | 2 | 4 | True | 1 | ROZPOCET
100 | K | 978059641 | Odsekání a odebrání obkladů stěn z vnějších obkládaček plochy přes 1 m2 | m2 | 8 |  | 0 | CS ÚRS 2021 01 |  | základní |  | 0 | 0 | 0 | 0.089 | 0.712 | 4 | K | 2 |  |  |  | ROZPOCET | 0 | 0 | 0 | 0 | 0 | 1 | 0 | 4 | 2130327643
| PP |  | Odsekání obkladů stěn včetně otlučení podkladní omítky až na zdivo z obkládaček vnějších, z jakýchkoliv materiálů, plochy přes 1 m2 | [14 empty] | PP | 2
| Online PSC |  | https://podminky.urs.cz/item/CS_URS_2021_01/978059641 | [14 empty] | Online PSC | 2
| VV |  | " viz. půdorys HB - sanace nový stav" | [14 empty] | VV | 2 | 1 | True | 0 | ROZPOCET
| VV |  | " odstranění stávajícího keramického obkladu krčku" 13,0*0,5+1,5 |  | 8 | [12 empty] | VV | 2 | 2 | True | 1 | ROZPOCET
| D | 997 | Přesun sutě |  |  |  | 0 |  |  |  |  | 0 |  | 0 |  | 0 | 1 | D | 1 |  |  |  | ROZPOCET | [6 empty] | 0
101 | K | 997013211 | Vnitrostaveništní doprava suti a vybouraných hmot pro budovy v do 6 m ručně | t | 55.347 |  | 0 | CS ÚRS 2021 01 |  | základní |  | 0 | 0 | 0 | 0 | 0 | 4 | K | 2 |  |  |  | ROZPOCET | 0 | 0 | 0 | 0 | 0 | 1 | 0 | 4 | -1294631121
| PP |  | Vnitrostaveništní doprava suti a vybouraných hmot vodorovně do 50 m svisle ručně pro budovy a haly výšky do 6 m | [14 empty] | PP | 2
| Online PSC |  | https://podminky.urs.cz/item/CS_URS_2021_01/997013211 | [14 empty] | Online PSC | 2
102 | K | 997013501 | Odvoz suti a vybouraných hmot na skládku nebo meziskládku do 1 km se složením | t | 55.347 |  | 0 | CS ÚRS 2021 01 |  | základní |  | 0 | 0 | 0 | 0 | 0 | 4 | K | 2 |  |  |  | ROZPOCET | 0 | 0 | 0 | 0 | 0 | 1 | 0 | 4 | 1235461835
| PP |  | Odvoz suti a vybouraných hmot na skládku nebo meziskládku se složením, na vzdálenost do 1 km | [14 empty] | PP | 2
| Online PSC |  | https://podminky.urs.cz/item/CS_URS_2021_01/997013501 | [14 empty] | Online PSC | 2
103 | K | 997013509 | Příplatek k odvozu suti a vybouraných hmot na skládku ZKD 1 km přes 1 km | t | 1051.593 |  | 0 | CS ÚRS 2021 01 |  | základní |  | 0 | 0 | 0 | 0 | 0 | 4 | K | 2 |  |  |  | ROZPOCET | 0 | 0 | 0 | 0 | 0 | 1 | 0 | 4 | -2117330842
| PP |  | Odvoz suti a vybouraných hmot na skládku nebo meziskládku se složením, na vzdálenost Příplatek k ceně za každý další i započatý 1 km přes 1 km | [14 empty] | PP | 2
| Online PSC |  | https://podminky.urs.cz/item/CS_URS_2021_01/997013509 | [14 empty] | Online PSC | 2
| VV |  | " předpoklad skládka nebo zařízení pro nakládání s odpady" 55,347*19 |  | 1051.593 | [12 empty] | VV | 2 | 2 | True | 1 | ROZPOCET
104 | K | 997013631 | Poplatek za uložení na skládce (skládkovné) stavebního odpadu směsného kód odpadu 17 09 04 | t | 55.347 |  | 0 | CS ÚRS 2021 01 |  | základní |  | 0 | 0 | 0 | 0 | 0 | 4 | K | 2 |  |  |  | ROZPOCET | 0 | 0 | 0 | 0 | 0 | 1 | 0 | 4 | 1846145230
| PP |  | Poplatek za uložení stavebního odpadu na skládce (skládkovné) směsného stavebního a demoličního zatříděného do Katalogu odpadů pod kódem 17 09 04 | [14 empty] | PP | 2
| Online PSC |  | https://podminky.urs.cz/item/CS_URS_2021_01/997013631 | [14 empty] | Online PSC | 2
| D | 998 | Přesun hmot |  |  |  | 0 |  |  |  |  | 0 |  | 0 |  | 0 | 1 | D | 1 |  |  |  | ROZPOCET | [6 empty] | 0
105 | K | 998018001 | Přesun hmot ruční pro budovy v do 6 m | t | 91.868 |  | 0 | CS ÚRS 2021 01 |  | základní |  | 0 | 0 | 0 | 0 | 0 | 4 | K | 2 |  |  |  | ROZPOCET | 0 | 0 | 0 | 0 | 0 | 1 | 0 | 4 | -659790995
| PP |  | Přesun hmot pro budovy občanské výstavby, bydlení, výrobu a služby ruční - bez užití mechanizace vodorovná dopravní vzdálenost do 100 m pro budovy s jakoukoliv nosnou konstrukcí výšky do 6 m | [14 empty] | PP | 2
| Online PSC |  | https://podminky.urs.cz/item/CS_URS_2021_01/998018001 | [14 empty] | Online PSC | 2
| D | PSV | Práce a dodávky PSV |  |  |  | 0 |  |  |  |  | 0 |  | 1.5573 |  | 0.17528 | 2 | D | 0 |  |  |  | ROZPOCET | [6 empty] | 0
| D | 711 | Izolace proti vodě, vlhkosti a plynům |  |  |  | 0 |  |  |  |  | 0 |  | 0.7595 |  | 0 | 2 | D | 1 |  |  |  | ROZPOCET | [6 empty] | 0
106 | K | 711161215 | Izolace proti zemní vlhkosti nopovou fólií svislá, nopek v 20,0 mm, tl do 1,0 mm | m2 | 42.021 |  | 0 | CS ÚRS 2021 01 |  | základní |  | 0 | 0.0008 | 0.033617 | 0 | 0 | 16 | K | 2 |  |  |  | ROZPOCET | 0 | 0 | 0 | 0 | 0 | 1 | 0 | 16 | -1918856000
| PP |  | Izolace proti zemní vlhkosti a beztlakové vodě nopovými fóliemi na ploše svislé S vrstva ochranná, odvětrávací a drenážní výška nopku 20,0 mm, tl. fólie do 1,0 mm | [14 empty] | PP | 2
| Online PSC |  | https://podminky.urs.cz/item/CS_URS_2021_01/711161215 | [14 empty] | Online PSC | 2
| VV |  | " viz. půdorys HB - sanace nový stav" | [14 empty] | VV | 2 | 1 | True | 0 | ROZPOCET
| VV |  | " zdiva v okolí výtahové šachty hospodářské budovy" 20,3*1,8 |  | 36.54 | [12 empty] | VV | 2 | 2 | True | 1 | ROZPOCET
| VV |  | 36,54*1,15 'Přepočtené koeficientem množství |  | 42.021 | [12 empty] | VV | 2 | 2 | False | 1 | ROZPOCET
107 | K | 711161384 | Izolace proti zemní vlhkosti nopovou fólií ukončení provětrávací lištou | m | 20.5 |  | 0 | CS ÚRS 2021 01 |  | základní |  | 0 | 0.00016 | 0.00328 | 0 | 0 | 16 | K | 2 |  |  |  | ROZPOCET | 0 | 0 | 0 | 0 | 0 | 1 | 0 | 16 | 881009610
| PP |  | Izolace proti zemní vlhkosti a beztlakové vodě nopovými fóliemi ostatní ukončení izolace provětrávací lištou | [14 empty] | PP | 2
| Online PSC |  | https://podminky.urs.cz/item/CS_URS_2021_01/711161384 | [14 empty] | Online PSC | 2
| VV |  | " viz. půdorys HB - sanace nový stav" | [14 empty] | VV | 2 | 1 | True | 0 | ROZPOCET
| VV |  | " zdiva v okolí výtahové šachty hospodářské budovy" 20,5 |  | 20.5 | [12 empty] | VV | 2 | 2 | True | 1 | ROZPOCET
108 | K | 711411001 | Provedení izolace proti tlakové vodě vodorovné za studena nátěrem penetračním | m2 | 11.57 |  | 0 | CS ÚRS 2021 01 |  | základní |  | 0 | 0 | 0 | 0 | 0 | 16 | K | 2 |  |  |  | ROZPOCET | 0 | 0 | 0 | 0 | 0 | 1 | 0 | 16 | -1870287701
| PP |  | Provedení izolace proti povrchové a podpovrchové tlakové vodě natěradly a tmely za studena na ploše vodorovné V nátěrem penetračním | [14 empty] | PP | 2
| Online PSC |  | https://podminky.urs.cz/item/CS_URS_2021_01/711411001 | [14 empty] | Online PSC | 2
| VV |  | " viz. výkres HB - výtah - nový stav" | [14 empty] | VV | 2 | 1 | True | 0 | ROZPOCET
| VV |  | "hydroizolace výtahové šachty" 2,5*3,4+4,4*0,3+3,0*0,5+0,5*0,5 |  | 11.57 | [12 empty] | VV | 2 | 2 | True | 1 | ROZPOCET
109 | K | 711412001 | Provedení izolace proti tlakové vodě svislé za studena nátěrem penetračním | m2 | 55.785 |  | 0 | CS ÚRS 2021 01 |  | základní |  | 0 | 0 | 0 | 0 | 0 | 16 | K | 2 |  |  |  | ROZPOCET | 0 | 0 | 0 | 0 | 0 | 1 | 0 | 16 | 1760801728
| PP |  | Provedení izolace proti povrchové a podpovrchové tlakové vodě natěradly a tmely za studena na ploše svislé S nátěrem penetračním | [14 empty] | PP | 2
| Online PSC |  | https://podminky.urs.cz/item/CS_URS_2021_01/711412001 | [14 empty] | Online PSC | 2
| VV |  | " viz. výkres HB - výtah - nový stav" | [14 empty] | VV | 2 | 1 | True | 0 | ROZPOCET
| VV |  | "hydroizolace výtahové šachty" 3,0*1,23+4,5*(1,23+3,3)+(3,0+0,6)*(1,23+3,3)+3,4*(1,23+3,3) |  | 55.785 | [12 empty] | VV | 2 | 2 | True | 1 | ROZPOCET
110 | M | 11163150 | lak penetrační asfaltový | t | 0.024 |  | 0 | CS ÚRS 2021 01 |  | základní |  | 0 | 1 | 0.024 | 0 | 0 | 32 | M | 2 |  |  |  | ROZPOCET | 0 | 0 | 0 | 0 | 0 | 1 | 0 | 16 | -1519208497
| PP |  | lak penetrační asfaltový | [14 empty] | PP | 2
| Online PSC |  | https://podminky.urs.cz/item/CS_URS_2021_01/11163150 | [14 empty] | Online PSC | 2
| VV |  | " viz. montáž + ztratné" 11,57+55,785 |  | 67.355 | [12 empty] | VV | 2 | 2 | True | 1 | ROZPOCET
| VV |  | 67,355*0,00035 'Přepočtené koeficientem množství |  | 0.024 | [12 empty] | VV | 2 | 2 | False | 1 | ROZPOCET
111 | K | 711441559 | Provedení izolace proti tlakové vodě vodorovné přitavením pásu NAIP | m2 | 11.57 |  | 0 | CS ÚRS 2021 01 |  | základní |  | 0 | 0.0004 | 0.004628 | 0 | 0 | 16 | K | 2 |  |  |  | ROZPOCET | 0 | 0 | 0 | 0 | 0 | 1 | 0 | 16 | -1415175826
| PP |  | Provedení izolace proti povrchové a podpovrchové tlakové vodě pásy přitavením NAIP na ploše vodorovné V | [14 empty] | PP | 2
| Online PSC |  | https://podminky.urs.cz/item/CS_URS_2021_01/711441559 | [14 empty] | Online PSC | 2
| VV |  | " viz. výkres HB - výtah - nový stav" | [14 empty] | VV | 2 | 1 | True | 0 | ROZPOCET
| VV |  | "hydroizolace výtahové šachty" 2,5*3,4+4,4*0,3+3,0*0,5+0,5*0,5 |  | 11.57 | [12 empty] | VV | 2 | 2 | True | 1 | ROZPOCET
112 | K | 711442559 | Provedení izolace proti tlakové vodě svislé přitavením pásu NAIP | m2 | 55.785 |  | 0 | CS ÚRS 2021 01 |  | základní |  | 0 | 0.0004 | 0.022314 | 0 | 0 | 16 | K | 2 |  |  |  | ROZPOCET | 0 | 0 | 0 | 0 | 0 | 1 | 0 | 16 | -1101818749
| PP |  | Provedení izolace proti povrchové a podpovrchové tlakové vodě pásy přitavením NAIP na ploše svislé S | [14 empty] | PP | 2
| Online PSC |  | https://podminky.urs.cz/item/CS_URS_2021_01/711442559 | [14 empty] | Online PSC | 2
| VV |  | " viz. výkres HB - výtah - nový stav" | [14 empty] | VV | 2 | 1 | True | 0 | ROZPOCET
| VV |  | "hydroizolace výtahové šachty" 3,0*1,23+4,5*(1,23+3,3)+(3,0+0,6)*(1,23+3,3)+3,4*(1,23+3,3) |  | 55.785 | [12 empty] | VV | 2 | 2 | True | 1 | ROZPOCET
113 | M | 62855001 | pás asfaltový natavitelný modifikovaný SBS tl 4,0mm s vložkou z polyesterové rohože a spalitelnou PE fólií nebo jemnozrnným minerálním posypem na horním povrchu | m2 | 80.826 |  | 0 | CS ÚRS 2021 01 |  | základní |  | 0 | 0.0053 | 0.42838 | 0 | 0 | 32 | M | 2 |  |  |  | ROZPOCET | 0 | 0 | 0 | 0 | 0 | 1 | 0 | 16 | 1161616740
| PP |  | pás asfaltový natavitelný modifikovaný SBS tl 4,0mm s vložkou z polyesterové rohože a spalitelnou PE fólií nebo jemnozrnným minerálním posypem na horním povrchu | [14 empty] | PP | 2
| Online PSC |  | https://podminky.urs.cz/item/CS_URS_2021_01/62855001 | [14 empty] | Online PSC | 2
| VV |  | " viz. montáž + ztratné" 11,57+55,785 |  | 67.355 | [12 empty] | VV | 2 | 2 | True | 1 | ROZPOCET
| VV |  | 67,355*1,2 'Přepočtené koeficientem množství |  | 80.826 | [12 empty] | VV | 2 | 2 | False | 1 | ROZPOCET
114 | K | 711493111 | Izolace proti podpovrchové a tlakové vodě vodorovná těsnicí hmotou dvousložkovou na bázi cementu | m2 | 11.5 |  | 0 | CS ÚRS 2021 01 |  | základní |  | 0 | 0.00451 | 0.051865 | 0 | 0 | 16 | K | 2 |  |  |  | ROZPOCET | 0 | 0 | 0 | 0 | 0 | 1 | 0 | 16 | -1221590772
| PP |  | Izolace proti podpovrchové a tlakové vodě - ostatní na ploše vodorovné V dvousložkovou na bázi cementu | [14 empty] | PP | 2
| Online PSC |  | https://podminky.urs.cz/item/CS_URS_2021_01/711493111 | [14 empty] | Online PSC | 2
| VV |  | " viz. výkres HB - výtah - nový stav" | [14 empty] | VV | 2 | 1 | True | 0 | ROZPOCET
| VV |  | " izolace dna výtahové šachty" 11,5 |  | 11.5 | [12 empty] | VV | 2 | 2 | True | 1 | ROZPOCET
115 | K | 711493121 | Izolace proti podpovrchové a tlakové vodě svislá těsnicí hmotou dvousložkovou na bázi cementu | m2 | 42.444 |  | 0 | CS ÚRS 2021 01 |  | základní |  | 0 | 0.00451 | 0.19142 | 0 | 0 | 16 | K | 2 |  |  |  | ROZPOCET | 0 | 0 | 0 | 0 | 0 | 1 | 0 | 16 | 717192823
| PP |  | Izolace proti podpovrchové a tlakové vodě - ostatní na ploše svislé S dvousložkovou na bázi cementu | [14 empty] | PP | 2
| Online PSC |  | https://podminky.urs.cz/item/CS_URS_2021_01/711493121 | [14 empty] | Online PSC | 2
| VV |  | " viz. výkres HB - výtah - nový stav" | [14 empty] | VV | 2 | 1 | True | 0 | ROZPOCET
| VV |  | " izolace stěn výtahové šachty" 2,5*1,23+2,5*4,52+3,105*4,52*2 |  | 42.444 | [12 empty] | VV | 2 | 2 | True | 1 | ROZPOCET
116 | K | 998711201 | Přesun hmot procentní pro izolace proti vodě, vlhkosti a plynům v objektech v do 6 m | % |  |  | 0 | CS ÚRS 2021 01 |  | základní |  | 0 | 0 | 0 | 0 | 0 | 16 | K | 2 |  |  |  | ROZPOCET | 0 | 0 | 0 | 0 | 0 | 1 | 0 | 16 | -1951880041
| PP |  | Přesun hmot pro izolace proti vodě, vlhkosti a plynům stanovený procentní sazbou (%) z ceny vodorovná dopravní vzdálenost do 50 m v objektech výšky do 6 m | [14 empty] | PP | 2
| Online PSC |  | https://podminky.urs.cz/item/CS_URS_2021_01/998711201 | [14 empty] | Online PSC | 2
| D | 713 | Izolace tepelné |  |  |  | 0 |  |  |  |  | 0 |  | 0 |  | 0.0204 | 2 | D | 1 |  |  |  | ROZPOCET | [6 empty] | 0
117 | K | 713120811 | Odstranění tepelné izolace podlah volně kladené z vláknitých materiálů suchých tl do 100 mm | m2 | 6 |  | 0 | CS ÚRS 2021 01 |  | základní |  | 0 | 0 | 0 | 0.0034 | 0.0204 | 16 | K | 2 |  |  |  | ROZPOCET | 0 | 0 | 0 | 0 | 0 | 1 | 0 | 16 | -1288663419
| PP |  | Odstranění tepelné izolace podlah z rohoží, pásů, dílců, desek, bloků podlah volně kladených nebo mezi trámy z vláknitých materiálů suchých, tloušťka izolace do 100 mm | [14 empty] | PP | 2
| Online PSC |  | https://podminky.urs.cz/item/CS_URS_2021_01/713120811 | [14 empty] | Online PSC | 2
| VV |  | " viz. výkres HB - výtah - nový stav" | [14 empty] | VV | 2 | 1 | True | 0 | ROZPOCET
| VV |  | " vybourání konstrukční vrstvy podlahy před výtahovou šachtou 1.PP" | [14 empty] | VV | 2 | 1 | True | 0 | ROZPOCET
| VV |  | 2,5*1,2*2 |  | 6 | [12 empty] | VV | 2 | 2 | True | 1 | ROZPOCET
| D | 721 | Zdravotechnika - vnitřní kanalizace |  |  |  | 0 |  |  |  |  | 0 |  | 0.0045 |  | 0 | 2 | D | 1 |  |  |  | ROZPOCET | [6 empty] | 0
118 | K | 721242106 | Lapač střešních splavenin z PP se zápachovou klapkou a lapacím košem DN 125 | kus | 3 |  | 0 | CS ÚRS 2021 01 |  | základní |  | 0 | 0.0015 | 0.0045 | 0 | 0 | 16 | K | 2 |  |  |  | ROZPOCET | 0 | 0 | 0 | 0 | 0 | 1 | 0 | 16 | 1437077542
| PP |  | Lapače střešních splavenin polypropylenové (PP) se svislým odtokem DN 125 | [14 empty] | PP | 2
| Online PSC |  | https://podminky.urs.cz/item/CS_URS_2021_01/721242106 | [14 empty] | Online PSC | 2
| VV |  | " viz. půdorys HB - sanace nový stav" | [14 empty] | VV | 2 | 1 | True | 0 | ROZPOCET
| VV |  | " napojení stávajícíh dešťových svodů" 3 |  | 3 | [12 empty] | VV | 2 | 2 | True | 1 | ROZPOCET
119 | K | 998721201 | Přesun hmot procentní pro vnitřní kanalizace v objektech v do 6 m | % |  |  | 0 | CS ÚRS 2021 01 |  | základní |  | 0 | 0 | 0 | 0 | 0 | 16 | K | 2 |  |  |  | ROZPOCET | 0 | 0 | 0 | 0 | 0 | 1 | 0 | 16 | -1716248897
| PP |  | Přesun hmot pro vnitřní kanalizace stanovený procentní sazbou (%) z ceny vodorovná dopravní vzdálenost do 50 m v objektech výšky do 6 m | [14 empty] | PP | 2
| Online PSC |  | https://podminky.urs.cz/item/CS_URS_2021_01/998721201 | [14 empty] | Online PSC | 2
| D | 763 | Konstrukce suché výstavby |  |  |  | 0 |  |  |  |  | 0 |  | 0.32301 |  | 0 | 2 | D | 1 |  |  |  | ROZPOCET | [6 empty] | 0
120 | K | 763164556 | SDK obklad kcí tvaru L š přes 0,8 m desky 1xDF 15 | m2 | 18.585 |  | 0 | CS ÚRS 2021 01 |  | základní |  | 0 | 0.01738 | 0.32301 | 0 | 0 | 16 | K | 2 |  |  |  | ROZPOCET | 0 | 0 | 0 | 0 | 0 | 1 | 0 | 16 | 1743057857
| PP |  | Obklad konstrukcí sádrokartonovými deskami včetně ochranných úhelníků ve tvaru L rozvinuté šíře přes 0,8 m, opláštěný deskou protipožární DF, tl. 15 mm | [14 empty] | PP | 2
| Online PSC |  | https://podminky.urs.cz/item/CS_URS_2021_01/763164556 | [14 empty] | Online PSC | 2
| VV |  | " viz. výkres HB - výtah - nový stav" | [14 empty] | VV | 2 | 1 | True | 0 | ROZPOCET
| VV |  | " obklad nadpraží viz. 2.PP" 1,4*7+1,1+2,0+4,4*0,5 |  | 15.1 | [12 empty] | VV | 2 | 2 | True | 0 | ROZPOCET
| VV |  | "obklad nadpraží 1.PP" 1,0*2,6+1,77*0,5 |  | 3.485 | [12 empty] | VV | 2 | 2 | True | 0 | ROZPOCET
| VV |  | Součet |  | 18.585 | [12 empty] | VV | 2 | 4 | True | 1 | ROZPOCET
121 | K | 998763401 | Přesun hmot procentní pro sádrokartonové konstrukce v objektech v do 6 m | % |  |  | 0 | CS ÚRS 2021 01 |  | základní |  | 0 | 0 | 0 | 0 | 0 | 16 | K | 2 |  |  |  | ROZPOCET | 0 | 0 | 0 | 0 | 0 | 1 | 0 | 16 | -1316252016
| PP |  | Přesun hmot pro konstrukce montované z desek stanovený procentní sazbou (%) z ceny vodorovná dopravní vzdálenost do 50 m v objektech výšky do 6 m | [14 empty] | PP | 2
| Online PSC |  | https://podminky.urs.cz/item/CS_URS_2021_01/998763401 | [14 empty] | Online PSC | 2
| D | 764 | Konstrukce klempířské |  |  |  | 0 |  |  |  |  | 0 |  | 0.01035 |  | 0 | 2 | D | 1 |  |  |  | ROZPOCET | [6 empty] | 0
122 | K | 764001901 | Napojení klempířských konstrukcí na stávající délky spoje do 0,5 m | kus | 3 |  | 0 | CS ÚRS 2021 01 |  | základní |  | 0 | 0 | 0 | 0 | 0 | 16 | K | 2 |  |  |  | ROZPOCET | 0 | 0 | 0 | 0 | 0 | 1 | 0 | 16 | -1363365943
| PP |  | Napojení na stávající klempířské konstrukce délky spoje do 0,5 m | [14 empty] | PP | 2
| Online PSC |  | https://podminky.urs.cz/item/CS_URS_2021_01/764001901 | [14 empty] | Online PSC | 2
| VV |  | " viz. výkres HB - výtah - nový stav" | [14 empty] | VV | 2 | 1 | True | 0 | ROZPOCET
| VV |  | "napojení nového lapače splavenin přes novou část svodu na stávající systém" 3 |  | 3 | [12 empty] | VV | 2 | 2 | True | 1 | ROZPOCET
123 | M | 55349RP20 | svod kruhový materiál a DN dle stávajícího svodu ( včetně příslušenství) | m | 4.5 |  | 0 | VLASTNÍ |  | základní |  | 0 | 0.0023 | 0.01035 | 0 | 0 | 32 | M | 2 |  |  |  | ROZPOCET | 0 | 0 | 0 | 0 | 0 | 1 | 0 | 16 | 904730392
| PP |  | svod kruhový materiál a DN dle stávajícího svodu ( včetně příslušenství) | [14 empty] | PP | 2
| VV |  | " předpoklad TiZn předzvětralý DN 125" 1,5*3 |  | 4.5 | [12 empty] | VV | 2 | 2 | True | 1 | ROZPOCET
124 | K | 998764201 | Přesun hmot procentní pro konstrukce klempířské v objektech v do 6 m | % |  |  | 0 | CS ÚRS 2021 01 |  | základní |  | 0 | 0 | 0 | 0 | 0 | 16 | K | 2 |  |  |  | ROZPOCET | 0 | 0 | 0 | 0 | 0 | 1 | 0 | 16 | 2004505399
| PP |  | Přesun hmot pro konstrukce klempířské stanovený procentní sazbou (%) z ceny vodorovná dopravní vzdálenost do 50 m v objektech výšky do 6 m | [14 empty] | PP | 2
| Online PSC |  | https://podminky.urs.cz/item/CS_URS_2021_01/998764201 | [14 empty] | Online PSC | 2
| D | 766 | Konstrukce truhlářské |  |  |  | 0 |  |  |  |  | 0 |  | 0.136 |  | 0 | 2 | D | 1 |  |  |  | ROZPOCET | [6 empty] | 0
125 | K | 766660031 | Montáž dveřních křídel otvíravých dvoukřídlových požárních do ocelové zárubně | kus | 1 |  | 0 | CS ÚRS 2021 01 |  | základní |  | 0 | 0 | 0 | 0 | 0 | 16 | K | 2 |  |  |  | ROZPOCET | 0 | 0 | 0 | 0 | 0 | 1 | 0 | 16 | 1924652649
| PP |  | Montáž dveřních křídel dřevěných nebo plastových otevíravých do ocelové zárubně protipožárních dvoukřídlových jakékoliv šířky | [14 empty] | PP | 2
| Online PSC |  | https://podminky.urs.cz/item/CS_URS_2021_01/766660031 | [14 empty] | Online PSC | 2
| VV |  | " viz. výkres HB - výtah - nový stav" | [14 empty] | VV | 2 | 1 | True | 0 | ROZPOCET
| VV |  | "nové protipopožární dveře včetně záruně a nátěru ocelových zárubní" | [14 empty] | VV | 2 | 1 | True | 0 | ROZPOCET
| VV |  | " dle požární zprávy" 1 |  | 1 | [12 empty] | VV | 2 | 2 | True | 1 | ROZPOCET
| VV |  | Součet |  | 1 | [12 empty] | VV | 2 | 4 | True | 0 | ROZPOCET
126 | M | 55341RP10 | dveře dvoukřídlé ocelové protipožární, speciální zárubeň 1450x1970mm včetně nátěru (EW 30 DP3 C) | kus | 1 |  | 0 | VLASTNÍ |  | základní |  | 0 | 0.136 | 0.136 | 0 | 0 | 32 | M | 2 |  |  |  | ROZPOCET | 0 | 0 | 0 | 0 | 0 | 1 | 0 | 16 | -860336806
| PP |  | dveře dvoukřídlé ocelové protipožární, speciální zárubeň 1450x1970mm včetně nátěru (EW 30 DP3 C) | [14 empty] | PP | 2
| VV |  | "viz. montáž" 1 |  | 1 | [12 empty] | VV | 2 | 2 | True | 1 | ROZPOCET
127 | K | 998766201 | Přesun hmot procentní pro konstrukce truhlářské v objektech v do 6 m | % |  |  | 0 | CS ÚRS 2021 01 |  | základní |  | 0 | 0 | 0 | 0 | 0 | 16 | K | 2 |  |  |  | ROZPOCET | 0 | 0 | 0 | 0 | 0 | 1 | 0 | 16 | 2086096189
| PP |  | Přesun hmot pro konstrukce truhlářské stanovený procentní sazbou (%) z ceny vodorovná dopravní vzdálenost do 50 m v objektech výšky do 6 m | [14 empty] | PP | 2
| Online PSC |  | https://podminky.urs.cz/item/CS_URS_2021_01/998766201 | [14 empty] | Online PSC | 2
| D | 771 | Podlahy z dlaždic |  |  |  | 0 |  |  |  |  | 0 |  | 0.18831 |  | 0.131 | 2 | D | 1 |  |  |  | ROZPOCET | [6 empty] | 0
128 | K | 771111011 | Vysátí podkladu před pokládkou dlažby | m2 | 4.5 |  | 0 | CS ÚRS 2021 01 |  | základní |  | 0 | 0 | 0 | 0 | 0 | 16 | K | 2 |  |  |  | ROZPOCET | 0 | 0 | 0 | 0 | 0 | 1 | 0 | 16 | -504825118
| PP |  | Příprava podkladu před provedením dlažby vysátí podlah | [14 empty] | PP | 2
| Online PSC |  | https://podminky.urs.cz/item/CS_URS_2021_01/771111011 | [14 empty] | Online PSC | 2
| VV |  | " viz. výkres HB - výtah - nový stav" | [14 empty] | VV | 2 | 1 | True | 0 | ROZPOCET
| VV |  | " úprava před provedením dlažby 2.PP" 2,5+2,0 |  | 4.5 | [12 empty] | VV | 2 | 2 | True | 1 | ROZPOCET
129 | K | 771121011 | Nátěr penetrační na podlahu | m2 | 4.5 |  | 0 | CS ÚRS 2021 01 |  | základní |  | 0 | 0.0003 | 0.00135 | 0 | 0 | 16 | K | 2 |  |  |  | ROZPOCET | 0 | 0 | 0 | 0 | 0 | 1 | 0 | 16 | 653388548
| PP |  | Příprava podkladu před provedením dlažby nátěr penetrační na podlahu | [14 empty] | PP | 2
| Online PSC |  | https://podminky.urs.cz/item/CS_URS_2021_01/771121011 | [14 empty] | Online PSC | 2
| VV |  | " viz. výkres HB - výtah - nový stav" | [14 empty] | VV | 2 | 1 | True | 0 | ROZPOCET
| VV |  | " úprava před provedením dlažby 2.PP" 2,5+2,0 |  | 4.5 | [12 empty] | VV | 2 | 2 | True | 1 | ROZPOCET
130 | K | 771151012 | Samonivelační stěrka podlah pevnosti 20 MPa tl 5 mm | m2 | 4.5 |  | 0 | CS ÚRS 2021 01 |  | základní |  | 0 | 0.00758 | 0.03411 | 0 | 0 | 16 | K | 2 |  |  |  | ROZPOCET | 0 | 0 | 0 | 0 | 0 | 1 | 0 | 16 | 590698471
| PP |  | Příprava podkladu před provedením dlažby samonivelační stěrka min.pevnosti 20 MPa, tloušťky přes 3 do 5 mm | [14 empty] | PP | 2
| Online PSC |  | https://podminky.urs.cz/item/CS_URS_2021_01/771151012 | [14 empty] | Online PSC | 2
| VV |  | " viz. výkres HB - výtah - nový stav" | [14 empty] | VV | 2 | 1 | True | 0 | ROZPOCET
| VV |  | " úprava před provedením dlažby 2.PP" 2,5+2,0 |  | 4.5 | [12 empty] | VV | 2 | 2 | True | 1 | ROZPOCET
131 | K | 771161021 | Montáž profilu ukončujícího pro plynulý přechod (dlažby s kobercem apod.) | m | 7.1 |  | 0 | CS ÚRS 2021 01 |  | základní |  | 0 | 0.0002 | 0.00142 | 0 | 0 | 16 | K | 2 |  |  |  | ROZPOCET | 0 | 0 | 0 | 0 | 0 | 1 | 0 | 16 | 1631378852
| PP |  | Příprava podkladu před provedením dlažby montáž profilu ukončujícího profilu pro plynulý přechod (dlažba-koberec apod.) | [14 empty] | PP | 2
| Online PSC |  | https://podminky.urs.cz/item/CS_URS_2021_01/771161021 | [14 empty] | Online PSC | 2
| VV |  | " viz. výkres HB - výtah - nový stav" | [14 empty] | VV | 2 | 1 | True | 0 | ROZPOCET
| VV |  | " přechodový profil mezi stávající a novou dlažou 2.PP" 2,7 |  | 2.7 | [12 empty] | VV | 2 | 2 | True | 0 | ROZPOCET
| VV |  | " před výměníkovou stanicí" 4,4 |  | 4.4 | [12 empty] | VV | 2 | 2 | True | 0 | ROZPOCET
| VV |  | Součet |  | 7.1 | [12 empty] | VV | 2 | 4 | True | 1 | ROZPOCET
132 | M | 28342RP7 | lišta přechodová nerezová dvoudílná šroubovací | m | 7.242 |  | 0 | VLASTNÍ |  | základní |  | 0 | 0.00025 | 0.0018105 | 0 | 0 | 32 | M | 2 |  |  |  | ROZPOCET | 0 | 0 | 0 | 0 | 0 | 1 | 0 | 16 | 2042182869
| PP |  | lišta přechodová nerezová dvoudílná šroubovací | [14 empty] | PP | 2
| VV |  | "viz. montáž + ztratné" 7,1 |  | 7.1 | [12 empty] | VV | 2 | 2 | True | 1 | ROZPOCET
| VV |  | 7,1*1,02 'Přepočtené koeficientem množství |  | 7.242 | [12 empty] | VV | 2 | 2 | False | 1 | ROZPOCET
133 | K | 771474112 | Montáž soklů z dlaždic keramických rovných flexibilní lepidlo v do 90 mm | m | 8.832 |  | 0 | CS ÚRS 2021 01 |  | základní |  | 0 | 0.00043 | 0.0037978 | 0 | 0 | 16 | K | 2 |  |  |  | ROZPOCET | 0 | 0 | 0 | 0 | 0 | 1 | 0 | 16 | 97310927
| PP |  | Montáž soklů z dlaždic keramických lepených flexibilním lepidlem rovných, výšky přes 65 do 90 mm | [14 empty] | PP | 2
| Online PSC |  | https://podminky.urs.cz/item/CS_URS_2021_01/771474112 | [14 empty] | Online PSC | 2
| VV |  | " viz. výkres HB - výtah - nový stav" | [14 empty] | VV | 2 | 1 | True | 0 | ROZPOCET
| VV |  | " oprava podlahy v místě vybouraných konstrukcí " | [14 empty] | VV | 2 | 1 | True | 0 | ROZPOCET
| VV |  | "2.PP" 1,5+1,2+5,132+1,0 |  | 8.832 | [12 empty] | VV | 2 | 2 | True | 1 | ROZPOCET
134 | M | 59761275 | sokl-dlažba keramická slinutá hladká do interiéru i exteriéru 330x80mm | kus | 32.384 |  | 0 | CS ÚRS 2021 01 |  | základní |  | 0 | 0.00047 | 0.01522 | 0 | 0 | 32 | M | 2 |  |  |  | ROZPOCET | 0 | 0 | 0 | 0 | 0 | 1 | 0 | 16 | 1528638465
| PP |  | sokl-dlažba keramická slinutá hladká do interiéru i exteriéru 330x80mm | [14 empty] | PP | 2
| Online PSC |  | https://podminky.urs.cz/item/CS_URS_2021_01/59761275 | [14 empty] | Online PSC | 2
| VV |  | " viz. montáž + ztratné" 8,832/0,3 |  | 29.44 | [12 empty] | VV | 2 | 2 | True | 1 | ROZPOCET
| VV |  | 29,44*1,1 'Přepočtené koeficientem množství |  | 32.384 | [12 empty] | VV | 2 | 2 | False | 1 | ROZPOCET
135 | K | 771573913 | Oprava podlah z keramických lepených do 12 ks/m2 | kus | 50 |  | 0 | CS ÚRS 2021 01 |  | základní |  | 0 | 0.00083 | 0.0415 | 0.00262 | 0.131 | 16 | K | 2 |  |  |  | ROZPOCET | 0 | 0 | 0 | 0 | 0 | 1 | 0 | 16 | -1741734216
| PP |  | Opravy podlah z dlaždic keramických lepených při velikosti dlaždic přes 9 do 12 ks/m2 | [14 empty] | PP | 2
| Online PSC |  | https://podminky.urs.cz/item/CS_URS_2021_01/771573913 | [14 empty] | Online PSC | 2
| VV |  | " viz. výkres HB - výtah - nový stav" | [14 empty] | VV | 2 | 1 | True | 0 | ROZPOCET
| VV |  | " oprava podlahy v místě vybouraných konstrukcí " | [14 empty] | VV | 2 | 1 | True | 0 | ROZPOCET
| VV |  | "2.PP" 2,5/(0,3*0,3)+2,0/(0,3*0,3) |  | 50 | [12 empty] | VV | 2 | 2 | True | 1 | ROZPOCET
136 | M | 59761003 | dlažba keramická hutná hladká do interiéru přes 9 do 12ks/m2 | m2 | 4.95 |  | 0 | CS ÚRS 2021 01 |  | základní |  | 0 | 0.018 | 0.0891 | 0 | 0 | 32 | M | 2 |  |  |  | ROZPOCET | 0 | 0 | 0 | 0 | 0 | 1 | 0 | 16 | -1939357794
| PP |  | dlažba keramická hutná hladká do interiéru přes 9 do 12ks/m2 | [14 empty] | PP | 2
| Online PSC |  | https://podminky.urs.cz/item/CS_URS_2021_01/59761003 | [14 empty] | Online PSC | 2
| VV |  | " viz. výkres HB - výtah - nový stav" | [14 empty] | VV | 2 | 1 | True | 0 | ROZPOCET
| VV |  | " oprava podlahy v místě vybouraných konstrukcí " | [14 empty] | VV | 2 | 1 | True | 0 | ROZPOCET
| VV |  | "2.PP" 2,5+2,0 |  | 4.5 | [12 empty] | VV | 2 | 2 | True | 1 | ROZPOCET
| VV |  | 4,5*1,1 'Přepočtené koeficientem množství |  | 4.95 | [12 empty] | VV | 2 | 2 | False | 1 | ROZPOCET
137 | K | 998771201 | Přesun hmot procentní pro podlahy z dlaždic v objektech v do 6 m | % |  |  | 0 | CS ÚRS 2021 01 |  | základní |  | 0 | 0 | 0 | 0 | 0 | 16 | K | 2 |  |  |  | ROZPOCET | 0 | 0 | 0 | 0 | 0 | 1 | 0 | 16 | -1477229025
| PP |  | Přesun hmot pro podlahy z dlaždic stanovený procentní sazbou (%) z ceny vodorovná dopravní vzdálenost do 50 m v objektech výšky do 6 m | [14 empty] | PP | 2
| Online PSC |  | https://podminky.urs.cz/item/CS_URS_2021_01/998771201 | [14 empty] | Online PSC | 2
| D | 776 | Podlahy povlakové |  |  |  | 0 |  |  |  |  | 0 |  | 0.063027 |  | 0.010477 | 2 | D | 1 |  |  |  | ROZPOCET | [6 empty] | 0
138 | K | 7666997RP50 | Montáž ochrany rohů lištou rohovou | m | 4.5 |  | 0 | VLASTNÍ |  | základní |  | 0 | 0 | 0 | 0 | 0 | 16 | K | 2 |  |  |  | ROZPOCET | 0 | 0 | 0 | 0 | 0 | 1 | 0 | 16 | 1749315246
| PP |  | Montáž ochrany rohů lištou rohovou | [14 empty] | PP | 2
| VV |  | " viz. výkres HB - výtah - nový stav" | [14 empty] | VV | 2 | 1 | True | 0 | ROZPOCET
| VV |  | "ochrana rohů na chodbách výška rohu 1,5m" | [14 empty] | VV | 2 | 1 | True | 0 | ROZPOCET
| VV |  | " 2.PP" 3*1,5 |  | 4.5 | [12 empty] | VV | 2 | 2 | True | 0 | ROZPOCET
| VV |  | Součet |  | 4.5 | [12 empty] | VV | 2 | 4 | True | 1 | ROZPOCET
139 | M | 553430RP51 | lepené kryty rohů 50/50 mm délky 1,5 m | m | 4.95 |  | 0 | VLASTNÍ |  | základní |  | 0 | 0.0001 | 0.000495 | 0 | 0 | 32 | M | 2 |  |  |  | ROZPOCET | 0 | 0 | 0 | 0 | 0 | 1 | 0 | 16 | -1701354581
| PP |  | lepené kryty rohů 50/50 mm délky 1,5 m | [14 empty] | PP | 2
| VV |  | "viz. montáž +ztratné"4,5 |  | 4.5 | [12 empty] | VV | 2 | 2 | True | 1 | ROZPOCET
| VV |  | 4,5*1,1 'Přepočtené koeficientem množství |  | 4.95 | [12 empty] | VV | 2 | 2 | False | 1 | ROZPOCET
140 | K | 776111112 | Broušení betonového podkladu povlakových podlah | m2 | 3.675 |  | 0 | CS ÚRS 2021 01 |  | základní |  | 0 | 0 | 0 | 0 | 0 | 16 | K | 2 |  |  |  | ROZPOCET | 0 | 0 | 0 | 0 | 0 | 1 | 0 | 16 | -1594014000
| PP |  | Příprava podkladu broušení podlah nového podkladu betonového | [14 empty] | PP | 2
| Online PSC |  | https://podminky.urs.cz/item/CS_URS_2021_01/776111112 | [14 empty] | Online PSC | 2
| VV |  | " viz. výkres HB - výtah - nový stav" | [14 empty] | VV | 2 | 1 | True | 0 | ROZPOCET
| VV |  | " nová podlaha před výtahovou šachtou ve 1.PP" 1,2*2,5+1,5*0,45 |  | 3.675 | [12 empty] | VV | 2 | 2 | True | 1 | ROZPOCET
141 | K | 776111311 | Vysátí podkladu povlakových podlah | m2 | 3.675 |  | 0 | CS ÚRS 2021 01 |  | základní |  | 0 | 0 | 0 | 0 | 0 | 16 | K | 2 |  |  |  | ROZPOCET | 0 | 0 | 0 | 0 | 0 | 1 | 0 | 16 | 407468020
| PP |  | Příprava podkladu vysátí podlah | [14 empty] | PP | 2
| Online PSC |  | https://podminky.urs.cz/item/CS_URS_2021_01/776111311 | [14 empty] | Online PSC | 2
| VV |  | " viz. výkres HB - výtah - nový stav" | [14 empty] | VV | 2 | 1 | True | 0 | ROZPOCET
| VV |  | " nová podlaha před výtahovou šachtou ve 1.PP" 1,2*2,5+1,5*0,45 |  | 3.675 | [12 empty] | VV | 2 | 2 | True | 1 | ROZPOCET
142 | K | 776121321 | Vodou ředitelná penetrace savého podkladu povlakových podlah neředěná | m2 | 3.675 |  | 0 | CS ÚRS 2021 01 |  | základní |  | 0 | 0.0002 | 0.000735 | 0 | 0 | 16 | K | 2 |  |  |  | ROZPOCET | 0 | 0 | 0 | 0 | 0 | 1 | 0 | 16 | 149351549
| PP |  | Příprava podkladu penetrace neředěná podlah | [14 empty] | PP | 2
| Online PSC |  | https://podminky.urs.cz/item/CS_URS_2021_01/776121321 | [14 empty] | Online PSC | 2
| VV |  | " viz. výkres HB - výtah - nový stav" | [14 empty] | VV | 2 | 1 | True | 0 | ROZPOCET
| VV |  | " nová podlaha před výtahovou šachtou ve 1.PP" 1,2*2,5+1,5*0,45 |  | 3.675 | [12 empty] | VV | 2 | 2 | True | 1 | ROZPOCET
143 | K | 776141112 | Vyrovnání podkladu povlakových podlah stěrkou pevnosti 20 MPa tl 5 mm | m2 | 3.675 |  | 0 | CS ÚRS 2021 01 |  | základní |  | 0 | 0.00758 | 0.027856 | 0 | 0 | 16 | K | 2 |  |  |  | ROZPOCET | 0 | 0 | 0 | 0 | 0 | 1 | 0 | 16 | -1097088343
| PP |  | Příprava podkladu vyrovnání samonivelační stěrkou podlah min.pevnosti 20 MPa, tloušťky přes 3 do 5 mm | [14 empty] | PP | 2
| Online PSC |  | https://podminky.urs.cz/item/CS_URS_2021_01/776141112 | [14 empty] | Online PSC | 2
| VV |  | " viz. výkres HB - výtah - nový stav" | [14 empty] | VV | 2 | 1 | True | 0 | ROZPOCET
| VV |  | " nová podlaha před výtahovou šachtou ve 1.PP" 1,2*2,5+1,5*0,45 |  | 3.675 | [12 empty] | VV | 2 | 2 | True | 1 | ROZPOCET
144 | K | 776201811 | Demontáž lepených povlakových podlah bez podložky ručně | m2 | 3.675 |  | 0 | CS ÚRS 2021 01 |  | základní |  | 0 | 0 | 0 | 0.0025 | 0.0091875 | 16 | K | 2 |  |  |  | ROZPOCET | 0 | 0 | 0 | 0 | 0 | 1 | 0 | 16 | 1563277632
| PP |  | Demontáž povlakových podlahovin lepených ručně bez podložky | [14 empty] | PP | 2
| Online PSC |  | https://podminky.urs.cz/item/CS_URS_2021_01/776201811 | [14 empty] | Online PSC | 2
| VV |  | " viz. výkres HB - výtah - nový stav" | [14 empty] | VV | 2 | 1 | True | 0 | ROZPOCET
| VV |  | " nová podlaha před výtahovou šachtou ve 1.PP" 1,2*2,5+1,5*0,45 |  | 3.675 | [12 empty] | VV | 2 | 2 | True | 1 | ROZPOCET
145 | K | 776221rp6 | Lepení pásů z PVC standardním lepidlem (včetně teplého svařování a frézování) | m2 | 4.275 |  | 0 | VLASTNÍ |  | základní |  | 0 | 0.0003 | 0.0012825 | 0 | 0 | 16 | K | 2 |  |  |  | ROZPOCET | 0 | 0 | 0 | 0 | 0 | 1 | 0 | 16 | 347165924
| PP |  | Lepení pásů z PVC standardním lepidlem (včetně teplého svařování a frézování) | [14 empty] | PP | 2
| VV |  | " viz. výkres HB - výtah - nový stav" | [14 empty] | VV | 2 | 1 | True | 0 | ROZPOCET
| VV |  | " nová podlaha před výtahovou šachtou ve 1.PP" 1,2*2,5+1,5*0,45+(1,2*2+2,5-1,3+0,2*2)*0,15 |  | 4.275 | [12 empty] | VV | 2 | 2 | True | 1 | ROZPOCET
146 | M | 28411RP4 | povlahová krytina- dle stávající ( včetně soklu a potřebných lišt) | m2 | 4.703 |  | 0 | VLASTNÍ |  | základní |  | 0 | 0.0029 | 0.013639 | 0 | 0 | 32 | M | 2 |  |  |  | ROZPOCET | 0 | 0 | 0 | 0 | 0 | 1 | 0 | 16 | 1526018591
| PP |  | povlahová krytina- dle stávající ( včetně soklu a potřebných lišt) | [14 empty] | PP | 2
| VV |  | " viz. montáž + ztratné" 4,275 |  | 4.275 | [12 empty] | VV | 2 | 2 | True | 1 | ROZPOCET
| VV |  | 4,275*1,1 'Přepočtené koeficientem množství |  | 4.703 | [12 empty] | VV | 2 | 2 | False | 1 | ROZPOCET
147 | K | 776410811 | Odstranění soklíků a lišt pryžových nebo plastových | m | 4.3 |  | 0 | CS ÚRS 2021 01 |  | základní |  | 0 | 0 | 0 | 0.0003 | 0.00129 | 16 | K | 2 |  |  |  | ROZPOCET | 0 | 0 | 0 | 0 | 0 | 1 | 0 | 16 | -45713231
| PP |  | Demontáž soklíků nebo lišt pryžových nebo plastových | [14 empty] | PP | 2
| Online PSC |  | https://podminky.urs.cz/item/CS_URS_2021_01/776410811 | [14 empty] | Online PSC | 2
| VV |  | " viz. výkres HB - výtah - nový stav" | [14 empty] | VV | 2 | 1 | True | 0 | ROZPOCET
| VV |  | " vybouraná stropní konstrukce před výtahovou šachtou" | [14 empty] | VV | 2 | 1 | True | 0 | ROZPOCET
| VV |  | " odstranění stávající podlahy před výtahovou šachtou ve 1.PP" 1,2*2+2,5-1,5+0,45*2 |  | 4.3 | [12 empty] | VV | 2 | 2 | True | 1 | ROZPOCET
148 | K | 776421312 | Montáž přechodových šroubovaných lišt | m | 2.5 |  | 0 | CS ÚRS 2021 01 |  | základní |  | 0 | 0 | 0 | 0 | 0 | 16 | K | 2 |  |  |  | ROZPOCET | 0 | 0 | 0 | 0 | 0 | 1 | 0 | 16 | 879716783
| PP |  | Montáž lišt přechodových šroubovaných | [14 empty] | PP | 2
| Online PSC |  | https://podminky.urs.cz/item/CS_URS_2021_01/776421312 | [14 empty] | Online PSC | 2
| VV |  | " viz. výkres HB - výtah - nový stav" | [14 empty] | VV | 2 | 1 | True | 0 | ROZPOCET
| VV |  | " nová podlaha před výtahovou šachtou ve 1.PP - přechod mezi starou a novou částí podlahy" 2,5 |  | 2.5 | [12 empty] | VV | 2 | 2 | True | 1 | ROZPOCET
149 | M | 28342RP7 | lišta přechodová nerezová dvoudílná šroubovací | m | 2.55 |  | 0 | VLASTNÍ |  | základní |  | 0 | 0.00025 | 0.0006375 | 0 | 0 | 32 | M | 2 |  |  |  | ROZPOCET | 0 | 0 | 0 | 0 | 0 | 1 | 0 | 16 | -345891603
| PP |  | lišta přechodová nerezová dvoudílná šroubovací | [14 empty] | PP | 2
| VV |  | "viz. montáž + ztratné" 2,5 |  | 2.5 | [12 empty] | VV | 2 | 2 | True | 1 | ROZPOCET
| VV |  | 2,5*1,02 'Přepočtené koeficientem množství |  | 2.55 | [12 empty] | VV | 2 | 2 | False | 1 | ROZPOCET
150 | K | 776521RP45 | Lepení pásů akrylvinylových ochranných pásů ( systémové řešení) | m | 5.4 |  | 0 | VLASTNÍ |  | základní |  | 0 | 0.0005 | 0.0027 | 0 | 0 | 16 | K | 2 |  |  |  | ROZPOCET | 0 | 0 | 0 | 0 | 0 | 1 | 0 | 16 | -1608526187
| PP |  | Lepení pásů akrylvinylových ochranných pásů ( systémové řešení) | [14 empty] | PP | 2
| VV |  | " viz. výkres HB - výtah - nový stav" | [14 empty] | VV | 2 | 1 | True | 0 | ROZPOCET
| VV |  | " 2.PP pás š. 0,3 a 0,15 m" (1,5+1,2)*2 |  | 5.4 | [12 empty] | VV | 2 | 2 | True | 0 | ROZPOCET
| VV |  | Součet |  | 5.4 | [12 empty] | VV | 2 | 4 | True | 1 | ROZPOCET
151 | M | 28412RP50 | akrylvinylový pás šířky 150 mm | m | 2.97 |  | 0 | VLASTNÍ |  | základní |  | 0 | 0.00264 | 0.0078408 | 0 | 0 | 32 | M | 2 |  |  |  | ROZPOCET | 0 | 0 | 0 | 0 | 0 | 1 | 0 | 16 | -2028369618
| PP |  | akrylvinylový pás šířky 150 mm | [14 empty] | PP | 2
| VV |  | " viz. montáž + ztratné" 1,2+1,5 |  | 2.7 | [12 empty] | VV | 2 | 2 | True | 1 | ROZPOCET
| VV |  | 2,7*1,1 'Přepočtené koeficientem množství |  | 2.97 | [12 empty] | VV | 2 | 2 | False | 1 | ROZPOCET
152 | M | 28412RP51 | akrylvinylový pás šířky 150 mm | m | 2.97 |  | 0 | VLASTNÍ |  | základní |  | 0 | 0.00264 | 0.0078408 | 0 | 0 | 32 | M | 2 |  |  |  | ROZPOCET | 0 | 0 | 0 | 0 | 0 | 1 | 0 | 16 | 1004632468
| PP |  | akrylvinylový pás šířky 300 mm | [14 empty] | PP | 2
| VV |  | " viz. montáž + ztratné" 1,2+1,5 |  | 2.7 | [12 empty] | VV | 2 | 2 | True | 1 | ROZPOCET
| VV |  | 2,7*1,1 'Přepočtené koeficientem množství |  | 2.97 | [12 empty] | VV | 2 | 2 | False | 1 | ROZPOCET
153 | K | 998776201 | Přesun hmot procentní pro podlahy povlakové v objektech v do 6 m | % |  |  | 0 | CS ÚRS 2021 01 |  | základní |  | 0 | 0 | 0 | 0 | 0 | 16 | K | 2 |  |  |  | ROZPOCET | 0 | 0 | 0 | 0 | 0 | 1 | 0 | 16 | -1533594547
| PP |  | Přesun hmot pro podlahy povlakové stanovený procentní sazbou (%) z ceny vodorovná dopravní vzdálenost do 50 m v objektech výšky do 6 m | [14 empty] | PP | 2
| Online PSC |  | https://podminky.urs.cz/item/CS_URS_2021_01/998776201 | [14 empty] | Online PSC | 2
| D | 784 | Dokončovací práce - malby a tapety |  |  |  | 0 |  |  |  |  | 0 |  | 0.072577 |  | 0.0134 | 2 | D | 1 |  |  |  | ROZPOCET | [6 empty] | 0
154 | K | 784121001 | Oškrabání malby v mísnostech výšky do 3,80 m | m2 | 43.225 |  | 0 | CS ÚRS 2021 01 |  | základní |  | 0 | 0.001 | 0.043225 | 0.00031 | 0.0134 | 16 | K | 2 |  |  |  | ROZPOCET | 0 | 0 | 0 | 0 | 0 | 1 | 0 | 16 | -927570048
| PP |  | Oškrabání malby v místnostech výšky do 3,80 m | [14 empty] | PP | 2
| Online PSC |  | https://podminky.urs.cz/item/CS_URS_2021_01/784121001 | [14 empty] | Online PSC | 2
| VV |  | " viz. výkres HB - výtah - nový stav" | [14 empty] | VV | 2 | 1 | True | 0 | ROZPOCET
| VV |  | " malba bude provedena v bezprostření blízkosti stavebních úprav" | [14 empty] | VV | 2 | 1 | True | 0 | ROZPOCET
| VV |  | " odstranění malby ze stávajících konstrukcí" (1,5*4+1,0*2+1,5)*3,35+(1,5*2)*3,8 |  | 43.225 | [12 empty] | VV | 2 | 2 | True | 1 | ROZPOCET
155 | K | 784121011 | Rozmývání podkladu po oškrabání malby v místnostech výšky do 3,80 m | m2 | 43.225 |  | 0 | CS ÚRS 2021 01 |  | základní |  | 0 | 0 | 0 | 0 | 0 | 16 | K | 2 |  |  |  | ROZPOCET | 0 | 0 | 0 | 0 | 0 | 1 | 0 | 16 | 2088492267
| PP |  | Rozmývání podkladu po oškrabání malby v místnostech výšky do 3,80 m | [14 empty] | PP | 2
| Online PSC |  | https://podminky.urs.cz/item/CS_URS_2021_01/784121011 | [14 empty] | Online PSC | 2
| VV |  | " viz. výkres HB - výtah - nový stav" | [14 empty] | VV | 2 | 1 | True | 0 | ROZPOCET
| VV |  | " malba bude provedena v bezprostření blízkosti stavebních úprav" | [14 empty] | VV | 2 | 1 | True | 0 | ROZPOCET
| VV |  | " odstranění malby ze stávajících konstrukcí" (1,5*4+1,0*2+1,5)*3,35+(1,5*2)*3,8 |  | 43.225 | [12 empty] | VV | 2 | 2 | True | 1 | ROZPOCET
156 | K | 784121031 | Mydlení podkladu v místnostech výšky do 3,80 m | m2 | 43.225 |  | 0 | CS ÚRS 2021 01 |  | základní |  | 0 | 3e-05 | 0.0012968 | 0 | 0 | 16 | K | 2 |  |  |  | ROZPOCET | 0 | 0 | 0 | 0 | 0 | 1 | 0 | 16 | -970007723
| PP |  | Mydlení podkladu v místnostech výšky do 3,80 m | [14 empty] | PP | 2
| Online PSC |  | https://podminky.urs.cz/item/CS_URS_2021_01/784121031 | [14 empty] | Online PSC | 2
| VV |  | " viz. výkres HB - výtah - nový stav" | [14 empty] | VV | 2 | 1 | True | 0 | ROZPOCET
| VV |  | " malba bude provedena v bezprostření blízkosti stavebních úprav" | [14 empty] | VV | 2 | 1 | True | 0 | ROZPOCET
| VV |  | " odstranění malby ze stávajících konstrukcí" (1,5*4+1,0*2+1,5)*3,35+(1,5*2)*3,8 |  | 43.225 | [12 empty] | VV | 2 | 2 | True | 1 | ROZPOCET
157 | K | 784171101 | Zakrytí vnitřních podlah včetně pozdějšího odkrytí | m2 | 30 |  | 0 | CS ÚRS 2021 01 |  | základní |  | 0 | 0 | 0 | 0 | 0 | 16 | K | 2 |  |  |  | ROZPOCET | 0 | 0 | 0 | 0 | 0 | 1 | 0 | 16 | -1350545850
| PP |  | Zakrytí nemalovaných ploch (materiál ve specifikaci) včetně pozdějšího odkrytí podlah | [14 empty] | PP | 2
| Online PSC |  | https://podminky.urs.cz/item/CS_URS_2021_01/784171101 | [14 empty] | Online PSC | 2
| VV |  | " viz. výkres HB - výtah - nový stav" 30,0 |  | 30 | [12 empty] | VV | 2 | 2 | True | 1 | ROZPOCET
158 | K | 784171111 | Zakrytí vnitřních ploch stěn v místnostech výšky do 3,80 m | m2 | 15 |  | 0 | CS ÚRS 2021 01 |  | základní |  | 0 | 0 | 0 | 0 | 0 | 16 | K | 2 |  |  |  | ROZPOCET | 0 | 0 | 0 | 0 | 0 | 1 | 0 | 16 | -255330661
| PP |  | Zakrytí nemalovaných ploch (materiál ve specifikaci) včetně pozdějšího odkrytí svislých ploch např. stěn, oken, dveří v místnostech výšky do 3,80 | [14 empty] | PP | 2
| Online PSC |  | https://podminky.urs.cz/item/CS_URS_2021_01/784171111 | [14 empty] | Online PSC | 2
| VV |  | " viz. výkres HB - výtah - nový stav" 15,0 |  | 15 | [12 empty] | VV | 2 | 2 | True | 1 | ROZPOCET
159 | M | 58124842 | fólie pro malířské potřeby zakrývací tl 7µ 4x5m | m2 | 47.25 |  | 0 | CS ÚRS 2021 01 |  | základní |  | 0 | 0 | 0 | 0 | 0 | 32 | M | 2 |  |  |  | ROZPOCET | 0 | 0 | 0 | 0 | 0 | 1 | 0 | 16 | 49686433
| PP |  | fólie pro malířské potřeby zakrývací tl 7µ 4x5m | [14 empty] | PP | 2
| Online PSC |  | https://podminky.urs.cz/item/CS_URS_2021_01/58124842 | [14 empty] | Online PSC | 2
| VV |  | " viz. montáž + ztratné" 45,0 |  | 45 | [12 empty] | VV | 2 | 2 | True | 1 | ROZPOCET
| VV |  | 45*1,05 'Přepočtené koeficientem množství |  | 47.25 | [12 empty] | VV | 2 | 2 | False | 1 | ROZPOCET
160 | K | 784181121 | Hloubková jednonásobná bezbarvá penetrace podkladu v místnostech výšky do 3,80 m | m2 | 60.99 |  | 0 | CS ÚRS 2021 01 |  | základní |  | 0 | 0.0002 | 0.012198 | 0 | 0 | 16 | K | 2 |  |  |  | ROZPOCET | 0 | 0 | 0 | 0 | 0 | 1 | 0 | 16 | -623485978
| PP |  | Penetrace podkladu jednonásobná hloubková akrylátová bezbarvá v místnostech výšky do 3,80 m | [14 empty] | PP | 2
| Online PSC |  | https://podminky.urs.cz/item/CS_URS_2021_01/784181121 | [14 empty] | Online PSC | 2
| VV |  | " viz. výkres HB - výtah - nový stav" | [14 empty] | VV | 2 | 1 | True | 0 | ROZPOCET
| VV |  | " omítka nových příček" | [14 empty] | VV | 2 | 1 | True | 0 | ROZPOCET
| VV |  | " podklad omítky stěn " | [14 empty] | VV | 2 | 1 | True | 0 | ROZPOCET
| VV |  | "2.PP" 4,5*3,35-1,873*2,28 |  | 10.805 | [12 empty] | VV | 2 | 2 | True | 0 | ROZPOCET
| VV |  | "1.PP" 2,55*3,8-1,58*2,2+(0,5*3,8) |  | 8.114 | [12 empty] | VV | 2 | 2 | True | 0 | ROZPOCET
| VV |  | "příčka výměníkové stanice" (5,132*2*3,35)-(1,45*1,97*2)+1,0*3,35*4 |  | 42.071 | [12 empty] | VV | 2 | 2 | True | 0 | ROZPOCET
| VV |  | Součet |  | 60.99 | [12 empty] | VV | 2 | 4 | True | 1 | ROZPOCET
161 | K | 784211101 | Dvojnásobné bílé malby ze směsí za mokra výborně otěruvzdorných v místnostech výšky do 3,80 m | m2 | 60.99 |  | 0 | CS ÚRS 2021 01 |  | základní |  | 0 | 0.00026 | 0.015857 | 0 | 0 | 16 | K | 2 |  |  |  | ROZPOCET | 0 | 0 | 0 | 0 | 0 | 1 | 0 | 16 | 1238451362
| PP |  | Malby z malířských směsí otěruvzdorných za mokra dvojnásobné, bílé za mokra otěruvzdorné výborně v místnostech výšky do 3,80 m | [14 empty] | PP | 2
| Online PSC |  | https://podminky.urs.cz/item/CS_URS_2021_01/784211101 | [14 empty] | Online PSC | 2
| VV |  | " viz. výkres HB - výtah - nový stav" | [14 empty] | VV | 2 | 1 | True | 0 | ROZPOCET
| VV |  | " omítka nových příček" | [14 empty] | VV | 2 | 1 | True | 0 | ROZPOCET
| VV |  | " podklad omítky stěn " | [14 empty] | VV | 2 | 1 | True | 0 | ROZPOCET
| VV |  | "2.PP" 4,5*3,35-1,873*2,28 |  | 10.805 | [12 empty] | VV | 2 | 2 | True | 0 | ROZPOCET
| VV |  | "1.PP" 2,55*3,8-1,58*2,2+(0,5*3,8) |  | 8.114 | [12 empty] | VV | 2 | 2 | True | 0 | ROZPOCET
| VV |  | "příčka výměníkové stanice" (5,132*2*3,35)-(1,45*1,97*2)+1,0*3,35*4 |  | 42.071 | [12 empty] | VV | 2 | 2 | True | 0 | ROZPOCET
| VV |  | Součet |  | 60.99 | [12 empty] | VV | 2 | 4 | True | 1 | ROZPOCET

## PS 01b - Vyvolané úpravy ...
{4fcfed7b-f939-4bd2-a292-a2546871e173}
2
| KRYCÍ LIST SOUPISU PRACÍ | [7 empty] | v --- níže se nacházejí doplnkové a pomocné údaje k sestavám --- v | [8 empty] | False
Stavba:
Nemocnice Třinec p.o. - REHABILITACE přístavba a stavební úpravy
Objekt:
PS 01 - Výtahy a sanace hospodářské budovy
Soupis:
PS 01b - Vyvolané úpravy šachty výtahu V2, V3
| KSO: |  |  |  |  | CC-CZ:
| Místo: |  | Třinec, Kaštanová 268 |  |  | Datum: | 1.12.2020
| Zadavatel: |  |  |  |  | IČ:
|  | Nemocnice Třinec p.o. |  |  |  | DIČ:
| Uchazeč: |  |  |  |  | IČ: | Vyplň údaj
|  | Vyplň údaj |  |  |  | DIČ: | Vyplň údaj
| Projektant: |  |  |  |  | IČ:
|  | Ateliér EMMET s.r.o. |  |  |  | DIČ:
| Zpracovatel: |  |  |  |  | IČ:
|  | Ateliér EMMET s.r.o. |  |  |  | DIČ:
Poznámka:
| Cena bez DPH | [5 empty] | 220000
|  |  | Základ daně |  |  | Sazba daně | Výše daně
| DPH | základní | 220000 |  |  | 21% | 46200
|  | snížená | 0 |  |  | 15% | 0
|  | zákl. přenesená | 0 |  |  | 21% | 0
|  | sníž. přenesená | 0 |  |  | 15% | 0
|  | nulová | 0 |  |  | 0% | 0
| Cena s DPH |  |  | v | CZK |  | 266200
REKAPITULACE ČLENĚNÍ SOUPISU PRACÍ
Stavba:
Nemocnice Třinec p.o. - REHABILITACE přístavba a stavební úpravy
Objekt:
PS 01 - Výtahy a sanace hospodářské budovy
Soupis:
PS 01b - Vyvolané úpravy šachty výtahu V2, V3
Místo: |  |  | Třinec, Kaštanová 268 |  |  | Datum: | 1.12.2020
Zadavatel: |  |  | Nemocnice Třinec p.o. |  |  | Projektant: | Ateliér EMMET s.r.o.
Uchazeč: |  |  | Vyplň údaj |  |  | Zpracovatel: | Ateliér EMMET s.r.o.
Kód dílu - Popis | [6 empty] | Cena celkem [CZK]
Náklady stavby celkem | [6 empty] | 220000 | [11 empty] | -1
| HSV - Práce a dodávky HSV | [5 empty] | 220000
| 411 - Kompletní konstrukce-předpokládaný rozsah prací | [5 empty] | 220000
SOUPIS PRACÍ
Stavba:
Nemocnice Třinec p.o. - REHABILITACE přístavba a stavební úpravy
Objekt:
PS 01 - Výtahy a sanace hospodářské budovy
Soupis:
PS 01b - Vyvolané úpravy šachty výtahu V2, V3
Místo: |  |  | Třinec, Kaštanová 268 |  |  | Datum: | 1.12.2020
Zadavatel: |  |  | Nemocnice Třinec p.o. |  |  | Projektant: | Ateliér EMMET s.r.o.
Uchazeč: |  |  | Vyplň údaj |  |  | Zpracovatel: | Ateliér EMMET s.r.o.
PČ | Typ | Kód | Popis | MJ | Množství | J.cena [CZK] | Cena celkem [CZK] | Cenová soustava |  | DPH | J. Nh [h] | Nh celkem [h] | J. hmotnost [t] | Hmotnost celkem [t] | J. suť [t] | Suť Celkem [t]
Náklady soupisu celkem | [6 empty] | 220000 |  |  |  |  | 0 |  | 0.17284 |  | 0 |  | D | -1 | [10 empty] | 220000
| D | HSV | Práce a dodávky HSV |  |  |  | 220000 |  |  |  |  | 0 |  | 0.17284 |  | 0 | 1 | D | 0 |  |  |  | ROZPOCET | [6 empty] | 220000
| D | 411 | Kompletní konstrukce-předpokládaný rozsah prací |  |  |  | 220000 |  |  |  |  | 0 |  | 0.17284 |  | 0 | 1 | D | 1 |  |  |  | ROZPOCET | [6 empty] | 220000
1 | K | RP1 | Předpokládané bourací práce pro potřeby úpravy výtahové šachty V2 a V3- stropní konstrukce mezi strojovnou a výtahovou šachtou | soubor | 1 | 20000 | 20000 | VLASTNÍ |  | základní |  | 0 | 0.08642 | 0.08642 | 0 | 0 | 4 | K | 2 |  |  |  | ROZPOCET | 20000 | 0 | 0 | 0 | 0 | 1 | 20000 | 4 | -1039601736
| PP |  | Předpokládané bourací práce pro potřeby úpravy výtahové šachty V2 a V3- stropní konstrukce mezi strojovnou a výtahovou šachtou | [14 empty] | PP | 2
| VV |  | " součástí ceny za položku je " 1 |  | 1 | [12 empty] | VV | 2 | 2 | True | 1 | ROZPOCET
| VV |  | " ruční bourání konstrukcí výtahové šachty" | [14 empty] | VV | 2 | 1 | True | 0 | ROZPOCET
| VV |  | " statické zajištění" | [14 empty] | VV | 2 | 1 | True | 0 | ROZPOCET
| VV |  | " lešení pro stavební práce v šachtě" | [14 empty] | VV | 2 | 1 | True | 0 | ROZPOCET
| VV |  | " úprava stávajících ponechaných konstrukcí" | [14 empty] | VV | 2 | 1 | True | 0 | ROZPOCET
| VV |  | "manipulace se sutí, odvoz na skládku, poplatek" | [14 empty] | VV | 2 | 1 | True | 0 | ROZPOCET
| VV |  | " přesun hmot" | [14 empty] | VV | 2 | 1 | True | 0 | ROZPOCET
| VV |  | "pro tuto položku stanovil zadavatel pevnou částku ve výši 20 000 Kč" | [14 empty] | VV | 2 | 1 | True | 0 | ROZPOCET
2 | K | RP2 | Předpokládané práce pro úpravu šachty V2 a V3 - stropní konstrukce mezi strojovnou a výtahovou šachtou | soubor | 1 | 200000 | 200000 | VLASTNÍ |  | základní |  | 0 | 0.08642 | 0.08642 | 0 | 0 | 4 | K | 2 |  |  |  | ROZPOCET | 200000 | 0 | 0 | 0 | 0 | 1 | 200000 | 4 | -1963279312
| PP |  | Předpokládané práce pro úpravu šachty V2 a V3 - stropní konstrukce mezi strojovnou a výtahovou šachtou | [14 empty] | PP | 2
| VV |  | " součástí ceny za položku je " 1 |  | 1 | [12 empty] | VV | 2 | 2 | True | 1 | ROZPOCET
| VV |  | " ŽB monolitický strop" | [14 empty] | VV | 2 | 1 | True | 0 | ROZPOCET
| VV |  | " postupná podezdívka stropní kce" | [14 empty] | VV | 2 | 1 | True | 0 | ROZPOCET
| VV |  | "povrchová úprava výtahové šachty a strojovny výtahu" | [14 empty] | VV | 2 | 1 | True | 0 | ROZPOCET
| VV |  | " úprava podlahy strojovny a stropu výtahové šachty" | [14 empty] | VV | 2 | 1 | True | 0 | ROZPOCET
| VV |  | " přesun hmot" | [14 empty] | VV | 2 | 1 | True | 0 | ROZPOCET
| VV |  | "pro tuto položku stanovil zadavatel pevnou částku ve výši 200 000 Kč" | [14 empty] | VV | 2 | 1 | True | 0 | ROZPOCET

## PS 01c - Dodávka výtahu V...
{832ad273-c629-49db-a4c0-818060df27b5}
2
| KRYCÍ LIST SOUPISU PRACÍ | [7 empty] | v --- níže se nacházejí doplnkové a pomocné údaje k sestavám --- v | [8 empty] | False
Stavba:
Nemocnice Třinec p.o. - REHABILITACE přístavba a stavební úpravy
Objekt:
PS 01 - Výtahy a sanace hospodářské budovy
Soupis:
PS 01c - Dodávka výtahu V1, V2, V3
| KSO: |  |  |  |  | CC-CZ:
| Místo: |  | Třinec, Kaštanová 268 |  |  | Datum: | 1.12.2020
| Zadavatel: |  |  |  |  | IČ:
|  | Nemocnice Třinec p.o. |  |  |  | DIČ:
| Uchazeč: |  |  |  |  | IČ: | Vyplň údaj
|  | Vyplň údaj |  |  |  | DIČ: | Vyplň údaj
| Projektant: |  |  |  |  | IČ:
|  | Ateliér EMMET s.r.o. |  |  |  | DIČ:
| Zpracovatel: |  |  |  |  | IČ:
|  | Ateliér EMMET s.r.o. |  |  |  | DIČ:
Poznámka:
| Cena bez DPH | [5 empty] | 0
|  |  | Základ daně |  |  | Sazba daně | Výše daně
| DPH | základní | 0 |  |  | 21% | 0
|  | snížená | 0 |  |  | 15% | 0
|  | zákl. přenesená | 0 |  |  | 21% | 0
|  | sníž. přenesená | 0 |  |  | 15% | 0
|  | nulová | 0 |  |  | 0% | 0
| Cena s DPH |  |  | v | CZK |  | 0
REKAPITULACE ČLENĚNÍ SOUPISU PRACÍ
Stavba:
Nemocnice Třinec p.o. - REHABILITACE přístavba a stavební úpravy
Objekt:
PS 01 - Výtahy a sanace hospodářské budovy
Soupis:
PS 01c - Dodávka výtahu V1, V2, V3
Místo: |  |  | Třinec, Kaštanová 268 |  |  | Datum: | 1.12.2020
Zadavatel: |  |  | Nemocnice Třinec p.o. |  |  | Projektant: | Ateliér EMMET s.r.o.
Uchazeč: |  |  | Vyplň údaj |  |  | Zpracovatel: | Ateliér EMMET s.r.o.
Kód dílu - Popis | [6 empty] | Cena celkem [CZK]
Náklady stavby celkem | [6 empty] | 0 | [11 empty] | -1
| PSV - Práce a dodávky PSV | [5 empty] | 0
| 799 - Samostatné rozpočty prací PSV | [5 empty] | 0
SOUPIS PRACÍ
Stavba:
Nemocnice Třinec p.o. - REHABILITACE přístavba a stavební úpravy
Objekt:
PS 01 - Výtahy a sanace hospodářské budovy
Soupis:
PS 01c - Dodávka výtahu V1, V2, V3
Místo: |  |  | Třinec, Kaštanová 268 |  |  | Datum: | 1.12.2020
Zadavatel: |  |  | Nemocnice Třinec p.o. |  |  | Projektant: | Ateliér EMMET s.r.o.
Uchazeč: |  |  | Vyplň údaj |  |  | Zpracovatel: | Ateliér EMMET s.r.o.
PČ | Typ | Kód | Popis | MJ | Množství | J.cena [CZK] | Cena celkem [CZK] | Cenová soustava |  | DPH | J. Nh [h] | Nh celkem [h] | J. hmotnost [t] | Hmotnost celkem [t] | J. suť [t] | Suť Celkem [t]
Náklady soupisu celkem | [6 empty] | 0 |  |  |  |  | 0 |  | 0 |  | 0 |  | D | -1 | [10 empty] | 0
| D | PSV | Práce a dodávky PSV |  |  |  | 0 |  |  |  |  | 0 |  | 0 |  | 0 | 2 | D | 0 |  |  |  | ROZPOCET | [6 empty] | 0
| D | 799 | Samostatné rozpočty prací PSV |  |  |  | 0 |  |  |  |  | 0 |  | 0 |  | 0 | 2 | D | 1 |  |  |  | ROZPOCET | [6 empty] | 0
1 | K | 799-05 | Nový výtah v nové části objektu V1 ( kompletní dodávka) | kompl | 1 |  | 0 | dle specialistů |  | základní |  | 0 | 0 | 0 | 0 | 0 | 16 | K | 2 |  |  |  | ROZPOCET | 0 | 0 | 0 | 0 | 0 | 1 | 0 | 16 | -1993551591
| PP |  | Nový výtah v nové části objektu V1 ( kompletní dodávka) | [14 empty] | PP | 2
| VV |  | " viz. půdorys 1.PP nový stav" | [14 empty] | VV | 2 | 1 | True | 0 | ROZPOCET
| VV |  | "m.č. 0.18 - dle samostatného rozpočtu technologa" 1 |  | 1 | [12 empty] | VV | 2 | 2 | True | 1 | ROZPOCET
2 | K | 799-06 | Nový výtah ve staré části objektu V2 ( kompletní dodávka) | kompl | 1 |  | 0 | dle specialistů |  | základní |  | 0 | 0 | 0 | 0 | 0 | 16 | K | 2 |  |  |  | ROZPOCET | 0 | 0 | 0 | 0 | 0 | 1 | 0 | 16 | 519166052
| PP |  | Nový výtah ve staré části objektu V2 ( kompletní dodávka) | [14 empty] | PP | 2
| VV |  | " viz. půdorys 1.PP nový stav" | [14 empty] | VV | 2 | 1 | True | 0 | ROZPOCET
| VV |  | "m.č. 0.19 - dle samostatného rozpočtu technologa" 1 |  | 1 | [12 empty] | VV | 2 | 2 | True | 1 | ROZPOCET
3 | K | 799-07 | Nový výtah v hospodářské budově V3 ( kompletní dodávka) | kompl | 1 |  | 0 | dle specialistů |  | základní |  | 0 | 0 | 0 | 0 | 0 | 16 | K | 2 |  |  |  | ROZPOCET | 0 | 0 | 0 | 0 | 0 | 1 | 0 | 16 | 846536169
| PP |  | Nový výtah v hospodářské budově V3 ( kompletní dodávka) | [14 empty] | PP | 2
| VV |  | " viz. půdorys 1.PP - 1.NP nový stav" 1 |  | 1 | [12 empty] | VV | 2 | 2 | True | 1 | ROZPOCET

## PS 01d - Demontáž a likvi...
{b2aff74d-c849-4245-a468-36d5ec498671}
2
| KRYCÍ LIST SOUPISU PRACÍ | [7 empty] | v --- níže se nacházejí doplnkové a pomocné údaje k sestavám --- v | [8 empty] | False
Stavba:
Nemocnice Třinec p.o. - REHABILITACE přístavba a stavební úpravy
Objekt:
PS 01 - Výtahy a sanace hospodářské budovy
Soupis:
PS 01d - Demontáž a likvidace stávajících výtahů V2, V3
| KSO: |  |  |  |  | CC-CZ:
| Místo: |  | Třinec, Kaštanová 268 |  |  | Datum: | 1.12.2020
| Zadavatel: |  |  |  |  | IČ:
|  | Nemocnice Třinec p.o. |  |  |  | DIČ:
| Uchazeč: |  |  |  |  | IČ: | Vyplň údaj
|  | Vyplň údaj |  |  |  | DIČ: | Vyplň údaj
| Projektant: |  |  |  |  | IČ:
|  | Ateliér EMMET s.r.o. |  |  |  | DIČ:
| Zpracovatel: |  |  |  |  | IČ:
|  | Ateliér EMMET s.r.o. |  |  |  | DIČ:
Poznámka:
| Cena bez DPH | [5 empty] | 0
|  |  | Základ daně |  |  | Sazba daně | Výše daně
| DPH | základní | 0 |  |  | 21% | 0
|  | snížená | 0 |  |  | 15% | 0
|  | zákl. přenesená | 0 |  |  | 21% | 0
|  | sníž. přenesená | 0 |  |  | 15% | 0
|  | nulová | 0 |  |  | 0% | 0
| Cena s DPH |  |  | v | CZK |  | 0
REKAPITULACE ČLENĚNÍ SOUPISU PRACÍ
Stavba:
Nemocnice Třinec p.o. - REHABILITACE přístavba a stavební úpravy
Objekt:
PS 01 - Výtahy a sanace hospodářské budovy
Soupis:
PS 01d - Demontáž a likvidace stávajících výtahů V2, V3
Místo: |  |  | Třinec, Kaštanová 268 |  |  | Datum: | 1.12.2020
Zadavatel: |  |  | Nemocnice Třinec p.o. |  |  | Projektant: | Ateliér EMMET s.r.o.
Uchazeč: |  |  | Vyplň údaj |  |  | Zpracovatel: | Ateliér EMMET s.r.o.
Kód dílu - Popis | [6 empty] | Cena celkem [CZK]
Náklady stavby celkem | [6 empty] | 0 | [11 empty] | -1
| PSV - Práce a dodávky PSV | [5 empty] | 0
| 799 - Samostatné rozpočty prací PSV | [5 empty] | 0
SOUPIS PRACÍ
Stavba:
Nemocnice Třinec p.o. - REHABILITACE přístavba a stavební úpravy
Objekt:
PS 01 - Výtahy a sanace hospodářské budovy
Soupis:
PS 01d - Demontáž a likvidace stávajících výtahů V2, V3
Místo: |  |  | Třinec, Kaštanová 268 |  |  | Datum: | 1.12.2020
Zadavatel: |  |  | Nemocnice Třinec p.o. |  |  | Projektant: | Ateliér EMMET s.r.o.
Uchazeč: |  |  | Vyplň údaj |  |  | Zpracovatel: | Ateliér EMMET s.r.o.
PČ | Typ | Kód | Popis | MJ | Množství | J.cena [CZK] | Cena celkem [CZK] | Cenová soustava |  | DPH | J. Nh [h] | Nh celkem [h] | J. hmotnost [t] | Hmotnost celkem [t] | J. suť [t] | Suť Celkem [t]
Náklady soupisu celkem | [6 empty] | 0 |  |  |  |  | 0 |  | 0 |  | 0 |  | D | -1 | [10 empty] | 0
| D | PSV | Práce a dodávky PSV |  |  |  | 0 |  |  |  |  | 0 |  | 0 |  | 0 | 2 | D | 0 |  |  |  | ROZPOCET | [6 empty] | 0
| D | 799 | Samostatné rozpočty prací PSV |  |  |  | 0 |  |  |  |  | 0 |  | 0 |  | 0 | 2 | D | 1 |  |  |  | ROZPOCET | [6 empty] | 0
2 | K | 799-03 | Demontáž výtahu V2 ( kompletní demontáž včetně likvidace) | kompl | 1 |  | 0 | dle specialistů |  | základní |  | 0 | 0 | 0 | 0 | 0 | 16 | K | 2 |  |  |  | ROZPOCET | 0 | 0 | 0 | 0 | 0 | 1 | 0 | 16 | 1045188024
| PP |  | Demontáž výtahu V2 ( kompletní demontáž včetně likvidace) | [14 empty] | PP | 2
| VV |  | " viz. půdorys 1.PP-3.NP bourací práce" | [14 empty] | VV | 2 | 1 | True | 0 | ROZPOCET
| VV |  | " demontáž stávajícího výtahu vnitřní rozměry cca 1,5/1,6 m" 1 |  | 1 | [12 empty] | VV | 2 | 2 | True | 1 | ROZPOCET
| VV |  | " kompletní demontáž včetně všech kotevních prvků, vybavení, dveří ,prahů" | [14 empty] | VV | 2 | 1 | True | 0 | ROZPOCET
| VV |  | "pohoných jednotek, nosných prvků" | [14 empty] | VV | 2 | 1 | True | 0 | ROZPOCET
1 | K | 799-06 | Demontáž výtahu v hospodářské budově V3 ( kompletní demontáž včetně likvidace) | kompl | 1 |  | 0 | dle specialistů |  | základní |  | 0 | 0 | 0 | 0 | 0 | 16 | K | 2 |  |  |  | ROZPOCET | 0 | 0 | 0 | 0 | 0 | 1 | 0 | 16 | -1951066573
| PP |  | Demontáž výtahu v hospodářské budově V3 ( kompletní demontáž včetně likvidace) | [14 empty] | PP | 2
| VV |  | " viz. půdorys 1.PP - 1.NP nový stav" 1 |  | 1 | [12 empty] | VV | 2 | 2 | True | 1 | ROZPOCET

## PS 02 - Technologie HTO
{82d7f98c-c329-4e64-b531-8c9e9d161a5d}
2
| KRYCÍ LIST SOUPISU PRACÍ | [7 empty] | v --- níže se nacházejí doplnkové a pomocné údaje k sestavám --- v | [8 empty] | False
Stavba:
Nemocnice Třinec p.o. - REHABILITACE přístavba a stavební úpravy
Objekt:
PS 02 - Technologie mražení HTO
Soupis:
PS 02 - Technologie HTO
| KSO: |  |  |  |  | CC-CZ:
| Místo: |  | Třinec, Kaštanová 268 |  |  | Datum: | 1.12.2020
| Zadavatel: |  |  |  |  | IČ:
|  | Nemocnice Třinec p.o. |  |  |  | DIČ:
| Uchazeč: |  |  |  |  | IČ: | Vyplň údaj
|  | Vyplň údaj |  |  |  | DIČ: | Vyplň údaj
| Projektant: |  |  |  |  | IČ:
|  | Ateliér EMMET s.r.o. |  |  |  | DIČ:
| Zpracovatel: |  |  |  |  | IČ:
|  | Ateliér EMMET s.r.o. |  |  |  | DIČ:
Poznámka:
| Cena bez DPH | [5 empty] | 0
|  |  | Základ daně |  |  | Sazba daně | Výše daně
| DPH | základní | 0 |  |  | 21% | 0
|  | snížená | 0 |  |  | 15% | 0
|  | zákl. přenesená | 0 |  |  | 21% | 0
|  | sníž. přenesená | 0 |  |  | 15% | 0
|  | nulová | 0 |  |  | 0% | 0
| Cena s DPH |  |  | v | CZK |  | 0
REKAPITULACE ČLENĚNÍ SOUPISU PRACÍ
Stavba:
Nemocnice Třinec p.o. - REHABILITACE přístavba a stavební úpravy
Objekt:
PS 02 - Technologie mražení HTO
Soupis:
PS 02 - Technologie HTO
Místo: |  |  | Třinec, Kaštanová 268 |  |  | Datum: | 1.12.2020
Zadavatel: |  |  | Nemocnice Třinec p.o. |  |  | Projektant: | Ateliér EMMET s.r.o.
Uchazeč: |  |  | Vyplň údaj |  |  | Zpracovatel: | Ateliér EMMET s.r.o.
Kód dílu - Popis | [6 empty] | Cena celkem [CZK]
Náklady stavby celkem | [6 empty] | 0 | [11 empty] | -1
| PSV - Práce a dodávky PSV | [5 empty] | 0
| 799 - Samostatné rozpočty prací PSV | [5 empty] | 0
SOUPIS PRACÍ
Stavba:
Nemocnice Třinec p.o. - REHABILITACE přístavba a stavební úpravy
Objekt:
PS 02 - Technologie mražení HTO
Soupis:
PS 02 - Technologie HTO
Místo: |  |  | Třinec, Kaštanová 268 |  |  | Datum: | 1.12.2020
Zadavatel: |  |  | Nemocnice Třinec p.o. |  |  | Projektant: | Ateliér EMMET s.r.o.
Uchazeč: |  |  | Vyplň údaj |  |  | Zpracovatel: | Ateliér EMMET s.r.o.
PČ | Typ | Kód | Popis | MJ | Množství | J.cena [CZK] | Cena celkem [CZK] | Cenová soustava |  | DPH | J. Nh [h] | Nh celkem [h] | J. hmotnost [t] | Hmotnost celkem [t] | J. suť [t] | Suť Celkem [t]
Náklady soupisu celkem | [6 empty] | 0 |  |  |  |  | 0 |  | 0 |  | 0 |  | D | -1 | [10 empty] | 0
| D | PSV | Práce a dodávky PSV |  |  |  | 0 |  |  |  |  | 0 |  | 0 |  | 0 | 2 | D | 0 |  |  |  | ROZPOCET | [6 empty] | 0
| D | 799 | Samostatné rozpočty prací PSV |  |  |  | 0 |  |  |  |  | 0 |  | 0 |  | 0 | 2 | D | 1 |  |  |  | ROZPOCET | [6 empty] | 0
1 | K | 799-06 | Technologická vestavba - demontáž a likvidace stávajícího vybavení | kompl | 1 |  | 0 | VLASTNÍ |  | základní |  | 0 | 0 | 0 | 0 | 0 | 16 | K | 2 |  |  |  | ROZPOCET | 0 | 0 | 0 | 0 | 0 | 1 | 0 | 16 | 765811980
| PP |  | Technologická vestavba - demontáž a likvidace stávajícího vybavení | [14 empty] | PP | 2
| VV |  | " viz. půdorys 1.PP nový stav" | [14 empty] | VV | 2 | 1 | True | 0 | ROZPOCET
| VV |  | "dle samostatného rozpočtu technologa - viz. demontáž a likvidace stávajícího vybavení" 1 |  | 1 | [12 empty] | VV | 2 | 2 | True | 1 | ROZPOCET
2 | K | 799-07 | Technologická vestavba mrazících a chladících boxů - nové technologické vybavení | kompl | 1 |  | 0 | VLASTNÍ |  | základní |  | 0 | 0 | 0 | 0 | 0 | 16 | K | 2 |  |  |  | ROZPOCET | 0 | 0 | 0 | 0 | 0 | 1 | 0 | 16 | 232394539
| PP |  | Technologická vestavba mrazících a chladících boxů - nové technologické vybavení | [14 empty] | PP | 2
| VV |  | " viz. půdorys 1.NP nový stav" | [14 empty] | VV | 2 | 1 | True | 0 | ROZPOCET
| VV |  | "dodávka a montáž nového technologického vybaveníviz. samostatný rozpočet specialisty" 1 |  | 1 | [12 empty] | VV | 2 | 2 | True | 1 | ROZPOCET
3 | K | 799-08 | Pronájem externích chladících boxů po dobu stavebních prací | kompl | 1 |  | 0 | VLASTNÍ |  | základní |  | 0 | 0 | 0 | 0 | 0 | 16 | K | 2 |  |  |  | ROZPOCET | 0 | 0 | 0 | 0 | 0 | 1 | 0 | 16 | 133746660
| PP |  | Pronájem externích chladících boxů po dobu stavebních prací | [14 empty] | PP | 2
| VV |  | " viz. půdorys 1.NP nový stav" | [14 empty] | VV | 2 | 1 | True | 0 | ROZPOCET
| VV |  | "dodávka a montáž provizorního technologického vybavení po dobu stavebních prací" 1 |  | 1 | [12 empty] | VV | 2 | 2 | True | 1 | ROZPOCET
| VV |  | "pronájem 1 měsíc" | [14 empty] | VV | 2 | 1 | True | 0 | ROZPOCET
| VV |  | "specifikace zařízení : 1 ks speciální lednice s teplotou 2-6 °C, min celkový objem lednice 1,18 m3, pro min. 335 ks krevních vaků" | [14 empty] | VV | 2 | 1 | True | 0 | ROZPOCET
| VV |  | " 1 ks speciálního mrazícího kontejneru s minimální teplotou mínus 25 °C, min. objem chladícího protoru 21,0 m3, včetně validace chladícího " | [14 empty] | VV | 2 | 1 | True | 0 | ROZPOCET
| VV |  | "a mrazícího boxu pro účely ukladnění transfúzních přípravků HTO, před uvdením do provozu" | [14 empty] | VV | 2 | 1 | True | 0 | ROZPOCET
4 | K | 799-09 | Náklady na dopravu externích chladících boxů ( dovoz, odvoz a manipulace s boxy) | kompl | 1 |  | 0 | VLASTNÍ |  | základní |  | 0 | 0 | 0 | 0 | 0 | 16 | K | 2 |  |  |  | ROZPOCET | 0 | 0 | 0 | 0 | 0 | 1 | 0 | 16 | 425498295
| PP |  | Náklady na dopravu externích chladících boxů ( dovoz, odvoz a manipulace s boxy) | [14 empty] | PP | 2
| VV |  | " viz. půdorys 1.NP nový stav" | [14 empty] | VV | 2 | 1 | True | 0 | ROZPOCET
| VV |  | " náklady na dopravu a manipulaci se speciální lednicí a mrazícím kontejnerem po dobu stavebních prací" 1 |  | 1 | [12 empty] | VV | 2 | 2 | True | 1 | ROZPOCET

## VN a ON - Vedlejší a osta...
{3048ee24-2f85-4377-987c-27f562b572da}
2
| KRYCÍ LIST SOUPISU PRACÍ | [7 empty] | v --- níže se nacházejí doplnkové a pomocné údaje k sestavám --- v | [8 empty] | False
Stavba:
Nemocnice Třinec p.o. - REHABILITACE přístavba a stavební úpravy
Objekt:
VN a ON - Vedlejší a ostatní náklady
| KSO: |  |  |  |  | CC-CZ:
| Místo: |  | Třinec, Kaštanová 268 |  |  | Datum: | 1.12.2020
| Zadavatel: |  |  |  |  | IČ:
|  | Nemocnice Třinec p.o. |  |  |  | DIČ:
| Uchazeč: |  |  |  |  | IČ: | Vyplň údaj
|  | Vyplň údaj |  |  |  | DIČ: | Vyplň údaj
| Projektant: |  |  |  |  | IČ:
|  | Ateliér EMMET s.r.o. |  |  |  | DIČ:
| Zpracovatel: |  |  |  |  | IČ:
|  | Ateliér EMMET s.r.o. |  |  |  | DIČ:
Poznámka:
| Cena bez DPH | [5 empty] | 40000
|  |  | Základ daně |  |  | Sazba daně | Výše daně
| DPH | základní | 40000 |  |  | 21% | 8400
|  | snížená | 0 |  |  | 15% | 0
|  | zákl. přenesená | 0 |  |  | 21% | 0
|  | sníž. přenesená | 0 |  |  | 15% | 0
|  | nulová | 0 |  |  | 0% | 0
| Cena s DPH |  |  | v | CZK |  | 48400
REKAPITULACE ČLENĚNÍ SOUPISU PRACÍ
Stavba:
Nemocnice Třinec p.o. - REHABILITACE přístavba a stavební úpravy
Objekt:
VN a ON - Vedlejší a ostatní náklady
Místo: |  |  | Třinec, Kaštanová 268 |  |  | Datum: | 1.12.2020
Zadavatel: |  |  | Nemocnice Třinec p.o. |  |  | Projektant: | Ateliér EMMET s.r.o.
Uchazeč: |  |  | Vyplň údaj |  |  | Zpracovatel: | Ateliér EMMET s.r.o.
Kód dílu - Popis | [6 empty] | Cena celkem [CZK]
Náklady stavby celkem | [6 empty] | 40000 | [11 empty] | -1
| OST - Ostatní náklady | [5 empty] | 0
| VN - Vedlejší náklady | [5 empty] | 40000
| VRN - Vedlejší rozpočtové náklady | [5 empty] | 0
| VRN1 - Průzkumné, geodetické a projektové práce | [5 empty] | 0
| VRN2 - Příprava staveniště | [5 empty] | 0
| VRN3 - Zařízení staveniště | [5 empty] | 0
| VRN4 - Inženýrská činnost | [5 empty] | 0
| VRN5 - Finanční náklady | [5 empty] | 0
| VRN6 - Územní vlivy | [5 empty] | 0
| VRN7 - Provozní vlivy | [5 empty] | 0
| VRN8 - Přesun stavebních kapacit | [5 empty] | 40000
| VRN9 - Ostatní náklady | [5 empty] | 0
SOUPIS PRACÍ
Stavba:
Nemocnice Třinec p.o. - REHABILITACE přístavba a stavební úpravy
Objekt:
VN a ON - Vedlejší a ostatní náklady
Místo: |  |  | Třinec, Kaštanová 268 |  |  | Datum: | 1.12.2020
Zadavatel: |  |  | Nemocnice Třinec p.o. |  |  | Projektant: | Ateliér EMMET s.r.o.
Uchazeč: |  |  | Vyplň údaj |  |  | Zpracovatel: | Ateliér EMMET s.r.o.
PČ | Typ | Kód | Popis | MJ | Množství | J.cena [CZK] | Cena celkem [CZK] | Cenová soustava |  | DPH | J. Nh [h] | Nh celkem [h] | J. hmotnost [t] | Hmotnost celkem [t] | J. suť [t] | Suť Celkem [t]
Náklady soupisu celkem | [6 empty] | 40000 |  |  |  |  | 0 |  | 0 |  | 0 |  | D | -1 | [10 empty] | 40000
| D | OST | Ostatní náklady |  |  |  | 0 |  |  |  |  | 0 |  | 0 |  | 0 | 4 | D | 0 |  |  |  | ROZPOCET | [6 empty] | 0
1 | K | R-001 | Požadavek objednatele - Označení stavby (D+M osazení informační tabule s uvedením názvu stavby, investora stavby, zhotovitele stavby, uvedením termínu a realizace stavby, uvedení kontaktu na odpovědného stavbyvedoucího) | kus | 1 |  | 0 | VLASTNÍ |  | základní |  | 0 | 0 | 0 | 0 | 0 | 4 | K | 1 |  |  |  | ROZPOCET | 0 | 0 | 0 | 0 | 0 | 1 | 0 | 4 | -1211145043
| PP |  | Požadavek objednatele - Označení stavby (D+M osazení informační tabule s uvedením názvu stavby, investora stavby, zhotovitele stavby, uvedením termínu a realizace stavby, uvedení kontaktu na odpovědného stavbyvedoucího) | [14 empty] | PP | 1
2 | K | R-007 | Zajištění dokumentace skutečného provedení staveb, veškeré doklady nutné k vydání kolaudačního souhlasu | kompl | 1 |  | 0 | VLASTNÍ |  | základní |  | 0 | 0 | 0 | 0 | 0 | 4 | K | 1 |  |  |  | ROZPOCET | 0 | 0 | 0 | 0 | 0 | 1 | 0 | 4 | -1381469466
| PP |  | Zajištění dokumentace skutečného provedení staveb, veškeré doklady nutné k vydání kolaudačního souhlasu | [14 empty] | PP | 1
3 | K | R-012 | Zhotovitel zajistí fotodokumentaci původního a nového stavu, fotodokumentaci průběhu a realizace stavby po jednotlivých měsících | kompl | 1 |  | 0 | VLASTNÍ |  | základní |  | 0 | 0 | 0 | 0 | 0 | 4 | K | 1 |  |  |  | ROZPOCET | 0 | 0 | 0 | 0 | 0 | 1 | 0 | 4 | -527535160
| PP |  | Zhotovitel zajistí fotodokumentaci původního a nového stavu, fotodokumentaci průběhu a realizace stavby po jednotlivých měsících | [14 empty] | PP | 1
4 | K | R-015 | Zajištění všech podkladů, dokladů a protokolů potřebných ke kolaudačnímu řízení ( včetně kompletní revize elektra) | kompl. | 1 |  | 0 | VLASTNÍ |  | základní |  | 0 | 0 | 0 | 0 | 0 | 4 | K | 1 |  |  |  | ROZPOCET | 0 | 0 | 0 | 0 | 0 | 1 | 0 | 4 | 1066628890
| PP |  | Zajištění všech podkladů, dokladů a protokolů potřebných ke kolaudačnímu řízení ( včetně kompletní revize elektra) | [14 empty] | PP | 1
| D | VN | Vedlejší náklady |  |  |  | 40000 |  |  |  |  | 0 |  | 0 |  | 0 | 5 | D | 0 |  |  |  | ROZPOCET | [6 empty] | 40000
5 | K | R-004 | Vytýčení inženýrských síťí včetně provedení průzkumných sond, výšková úprava všech znaků IS, šachet, poklopů a ostaních … | kpl | 1 |  | 0 | VLASTNÍ |  | základní |  | 0 | 0 | 0 | 0 | 0 | 4 | K | 1 |  |  |  | ROZPOCET | 0 | 0 | 0 | 0 | 0 | 1 | 0 | 4 | -2118433027
| PP |  | Vytýčení inženýrských síťí včetně provedení průzkumných sond, výšková úprava všech znaků IS, šachet, poklopů a ostaních … | [14 empty] | PP | 1
| VV |  | "platí pro demolici pro novostavbu" 1 |  | 1 | [12 empty] | VV | 1 | 2 | True | 1 | ROZPOCET
| VV |  | "včetně sítí areálových" | [14 empty] | VV | 1 | 1 | True | 0 | ROZPOCET
6 | K | 023002000 | Příprava staveniště - odstranění materiálů a konstrukcí | hod | 240 |  | 0 | VLASTNÍ |  | základní |  | 0 | 0 | 0 | 0 | 0 | 1024 | K | 1 |  |  |  | ROZPOCET | 0 | 0 | 0 | 0 | 0 | 1 | 0 | 1024 | -947156397
| PP |  | Příprava staveniště - odstranění materiálů a konstrukcí | [14 empty] | PP | 1
| VV |  | "příprava staveniště pro provádění stavebních prací" | [14 empty] | VV | 1 | 1 | True | 0 | ROZPOCET
| VV |  | "vyklizení mobilních předmětů jako jsou postele, stolky, skříně a pod" | [14 empty] | VV | 1 | 1 | True | 0 | ROZPOCET
| VV |  | "demontáž pevně uchcených předmětů, skříně, technol. panely a pod. | [14 empty] | VV | 1 | 1 | True | 0 | ROZPOCET
| VV |  | "zhotovitel vyhodnotí na základě pokynů investora a prohlídky staveniště" | [14 empty] | VV | 1 | 1 | True | 0 | ROZPOCET
| VV |  | "zajištění okolí stavby proti proniku prachu, hluku, znehodnocení stávajícího vybavení -mobilní stěny, SDK provizorní příčky , ochrana podlah dveří " | [14 empty] | VV | 1 | 1 | True | 0 | ROZPOCET
| VV |  | "předpoklad " 10*3*8,0 |  | 240 | [12 empty] | VV | 1 | 2 | True | 1 | ROZPOCET
| D | VRN | Vedlejší rozpočtové náklady |  |  |  | 0 |  |  |  |  | 0 |  | 0 |  | 0 | 5 | D | 1 |  |  |  | ROZPOCET | [6 empty] | 0
7 | K | R-003 | Zařízení staveniště vybavení ( zajištění objízdných tras a uzávěr včetně příslušných povolení, ZS sociální objekty, včetně vnitrostaveništního rozvodu a napojení na media) - kompletní zajištění | kompl | 1 |  | 0 | VLASTNÍ |  | základní |  | 0 | 0 | 0 | 0 | 0 | 4 | K | 2 |  |  |  | ROZPOCET | 0 | 0 | 0 | 0 | 0 | 1 | 0 | 4 | 815060803
| PP |  | Zařízení staveniště (přechodné dopravní značení, zajištění objízdných tras a uzávěr včetně příslušných povolení, ZS sociální objekty, včetně vnitrostaveništního rozvodu a napojení na media energii,) - kompletní zajištění | [14 empty] | PP | 2
| VV |  | " kompletní zařízení staveniště" 1 |  | 1 | [12 empty] | VV | 2 | 2 | True | 1 | ROZPOCET
| VV |  | " vybudování přístupové panelové komunikace pro potřeby stavby" | [14 empty] | VV | 2 | 1 | True | 0 | ROZPOCET
| VV |  | " včetně podloží a jejího odstranění" | [14 empty] | VV | 2 | 1 | True | 0 | ROZPOCET
| VV |  | " stavební buňky, úprava stávajíchcí stavebních objektu určených pro zařízení staveniště" | [14 empty] | VV | 2 | 1 | True | 0 | ROZPOCET
| VV |  | " pronájem ploch staveniště-pronájem případného meziskladu i mimo areál nemocnice, dle potřeby dodavatele" | [14 empty] | VV | 2 | 1 | True | 0 | ROZPOCET
| VV |  | " připojení SLP, provizorní komunikace, skládky včetně likvidace obkladu" | [14 empty] | VV | 2 | 1 | True | 0 | ROZPOCET
| VV |  | " ostatní náklady na provoz a údržbu vybavení staveniště" | [14 empty] | VV | 2 | 1 | True | 0 | ROZPOCET
8 | K | R-003a | Náklady spojené s prací za plného provozu (hluk prach, zaměstnanci) | kompl | 1 |  | 0 | VLASTNÍ |  | základní |  | 0 | 0 | 0 | 0 | 0 | 4 | K | 2 |  |  |  | ROZPOCET | 0 | 0 | 0 | 0 | 0 | 1 | 0 | 4 | -2144224322
| PP |  | Náklady spojené s prací za plného provozu (hluk prach, zaměstnanci) | [14 empty] | PP | 2
| VV |  | "příprava staveniště před prováděním stavebních prací" | [14 empty] | VV | 2 | 1 | True | 0 | ROZPOCET
| VV |  | "utěsnění otvorů, provizorní SDK příčky do pěny, ochrana stávajících konstrukcí před poškozením nebo znehodnocením prachem" 1 |  | 1 | [12 empty] | VV | 2 | 2 | True | 1 | ROZPOCET
| VV |  | "ochrana plachtami, OSB deska na podlaze " | [14 empty] | VV | 2 | 1 | True | 0 | ROZPOCET
| VV |  | " opatření pro zajištění bezprašnosti při manipulací se sutí" | [14 empty] | VV | 2 | 1 | True | 0 | ROZPOCET
9 | K | R-005 | Průběžné čištění komunikací, čištění vozidel při výjezdu ze stavby (zábradlí, zajištění obslužného provozu (zásobování, svoz komunálních odpadů, záchranných složek, ..)) | kompl | 1 |  | 0 | VLASTNÍ |  | základní |  | 0 | 0 | 0 | 0 | 0 | 4 | K | 2 |  |  |  | ROZPOCET | 0 | 0 | 0 | 0 | 0 | 1 | 0 | 4 | 347851772
| PP |  | Průběžné čištění komunikací, čištění vozidel při výjezdu ze stavby, zajištění výkopů (zábradlí, zajištění obslužného provozu (zásobování, svoz komunálních odpadů, záchranných složek, ..)) | [14 empty] | PP | 2
10 | K | R-006 | Zajištění zkoušek , kamerové zkoušky, tlakové zkoušky, výtažné zkoušky, revize, zajištění skládek a meziskládek materiálů a odpadů včetně odvozu a poplatků | kompl | 1 |  | 0 | VLASTNÍ |  | základní |  | 0 | 0 | 0 | 0 | 0 | 4 | K | 2 |  |  |  | ROZPOCET | 0 | 0 | 0 | 0 | 0 | 1 | 0 | 4 | 198315529
| PP |  | Zajištění zkoušek , kamerové zkoušky, tlakové zkoušky, výtažné zkoušky, revize, zajištění skládek a meziskládek materiálů a odpadů včetně odvozu a poplatků | [14 empty] | PP | 2
11 | K | R-011 | Náklady zhotovitele na nutné konzultace se zpracovatelem PD při realizaci stavby | kompl | 1 |  | 0 | VLASTNÍ |  | základní |  | 0 | 0 | 0 | 0 | 0 | 4 | K | 2 |  |  |  | ROZPOCET | 0 | 0 | 0 | 0 | 0 | 1 | 0 | 4 | -208998851
| PP |  | Náklady zhotovitele na nutné konzultace se zpracovatelem PD při realizaci stavby | [14 empty] | PP | 2
12 | K | R-018 | Závěrečný úklid objektu před předáním stavby uživateli do trvalého užívání, finální úklid stavby | kompl | 1 |  | 0 | VLASTNÍ |  | základní |  | 0 | 0 | 0 | 0 | 0 | 4 | K | 2 |  |  |  | ROZPOCET | 0 | 0 | 0 | 0 | 0 | 1 | 0 | 4 | -1903586423
| PP |  | Závěrečný úklid objektu před předáním stavby uživateli do trvalého užívání, finální úklid stavby | [14 empty] | PP | 2
| D | VRN1 | Průzkumné, geodetické a projektové práce |  |  |  | 0 |  |  |  |  | 0 |  | 0 |  | 0 | 5 | D | 1 |  |  |  | ROZPOCET | [6 empty] | 0
13 | K | 011514000 | Stavebně-statický průzkum | kompl | 8 |  | 0 | VLASTNÍ |  | základní |  | 0 | 0 | 0 | 0 | 0 | 1024 | K | 2 |  |  |  | ROZPOCET | 0 | 0 | 0 | 0 | 0 | 1 | 0 | 1024 | 351310898
| PP |  | Stavebně-statický průzkum | [14 empty] | PP | 2
| VV |  | "provedení sondy viz. půdorys 2.NP bourací práce" 8,0 |  | 8 | [12 empty] | VV | 2 | 2 | True | 0 | ROZPOCET
| VV |  | Součet |  | 8 | [12 empty] | VV | 2 | 4 | True | 1 | ROZPOCET
14 | K | 012103000 | Geodetické práce před výstavbou | kompl | 1 |  | 0 | CS ÚRS 2021 01 |  | základní |  | 0 | 0 | 0 | 0 | 0 | 1024 | K | 2 |  |  |  | ROZPOCET | 0 | 0 | 0 | 0 | 0 | 1 | 0 | 1024 | 1831712571
| PP |  | Geodetické práce před výstavbou | [14 empty] | PP | 2
| Online PSC |  | https://podminky.urs.cz/item/CS_URS_2021_01/012103000 | [14 empty] | Online PSC | 2
15 | K | 012303000 | Geodetické práce po výstavbě | ompl… | 1 |  | 0 | CS ÚRS 2021 01 |  | základní |  | 0 | 0 | 0 | 0 | 0 | 1024 | K | 2 |  |  |  | ROZPOCET | 0 | 0 | 0 | 0 | 0 | 1 | 0 | 1024 | 947745004
| PP |  | Geodetické práce po výstavbě | [14 empty] | PP | 2
| Online PSC |  | https://podminky.urs.cz/item/CS_URS_2021_01/012303000 | [14 empty] | Online PSC | 2
16 | K | 013203000 | Výrobní dokumentace | kompl | 1 |  | 0 | CS ÚRS 2021 01 |  | základní |  | 0 | 0 | 0 | 0 | 0 | 1024 | K | 2 |  |  |  | ROZPOCET | 0 | 0 | 0 | 0 | 0 | 1 | 0 | 1024 | -211058819
| PP |  | Výrobní dokumentace | [14 empty] | PP | 2
| Online PSC |  | https://podminky.urs.cz/item/CS_URS_2021_01/013203000 | [14 empty] | Online PSC | 2
17 | K | 013254000 | Dokumentace skutečného provedení stavby | kompl | 1 |  | 0 | CS ÚRS 2021 01 |  | základní |  | 0 | 0 | 0 | 0 | 0 | 1024 | K | 2 |  |  |  | ROZPOCET | 0 | 0 | 0 | 0 | 0 | 1 | 0 | 1024 | 1066603831
| PP |  | Dokumentace skutečného provedení stavby | [14 empty] | PP | 2
| Online PSC |  | https://podminky.urs.cz/item/CS_URS_2021_01/013254000 | [14 empty] | Online PSC | 2
| D | VRN2 | Příprava staveniště |  |  |  | 0 |  |  |  |  | 0 |  | 0 |  | 0 | 5 | D | 1 |  |  |  | ROZPOCET | [6 empty] | 0
18 | K | 023103000 | Kompletní vyklizení objektů pro potřeby zařízení staveniště | kompl | 1 |  | 0 | CS ÚRS 2021 01 |  | základní |  | 0 | 0 | 0 | 0 | 0 | 1024 | K | 2 |  |  |  | ROZPOCET | 0 | 0 | 0 | 0 | 0 | 1 | 0 | 1024 | -1779953587
| PP |  | Kompletní vyklizení objektů pro potřeby zařízení staveniště | [14 empty] | PP | 2
| Online PSC |  | https://podminky.urs.cz/item/CS_URS_2021_01/023103000 | [14 empty] | Online PSC | 2
| VV |  | "úprava prostoru určených investorem jako plocha ZS" 1 |  | 1 | [12 empty] | VV | 2 | 2 | True | 1 | ROZPOCET
| D | VRN3 | Zařízení staveniště |  |  |  | 0 |  |  |  |  | 0 |  | 0 |  | 0 | 5 | D | 1 |  |  |  | ROZPOCET | [6 empty] | 0
19 | K | 031203000 | Terénní úpravy pro zařízení staveniště | kompl | 1 |  | 0 | CS ÚRS 2021 01 |  | základní |  | 0 | 0 | 0 | 0 | 0 | 1024 | K | 2 |  |  |  | ROZPOCET | 0 | 0 | 0 | 0 | 0 | 1 | 0 | 1024 | -2058680156
| PP |  | Terénní úpravy pro zařízení staveniště | [14 empty] | PP | 2
| Online PSC |  | https://podminky.urs.cz/item/CS_URS_2021_01/031203000 | [14 empty] | Online PSC | 2
20 | K | 033103000 | Připojení energií | koplm | 1 |  | 0 | CS ÚRS 2021 01 |  | základní |  | 0 | 0 | 0 | 0 | 0 | 1024 | K | 2 |  |  |  | ROZPOCET | 0 | 0 | 0 | 0 | 0 | 1 | 0 | 1024 | -2042167356
| PP |  | Připojení energií | [14 empty] | PP | 2
| Online PSC |  | https://podminky.urs.cz/item/CS_URS_2021_01/033103000 | [14 empty] | Online PSC | 2
21 | K | 033203000 | Energie pro zařízení staveniště | kompl | 1 |  | 0 | CS ÚRS 2021 01 |  | základní |  | 0 | 0 | 0 | 0 | 0 | 1024 | K | 2 |  |  |  | ROZPOCET | 0 | 0 | 0 | 0 | 0 | 1 | 0 | 1024 | 1959098241
| PP |  | Energie pro zařízení staveniště | [14 empty] | PP | 2
| Online PSC |  | https://podminky.urs.cz/item/CS_URS_2021_01/033203000 | [14 empty] | Online PSC | 2
22 | K | 034103000 | Oplocení staveniště | kompl | 1 |  | 0 | CS ÚRS 2021 01 |  | základní |  | 0 | 0 | 0 | 0 | 0 | 1024 | K | 2 |  |  |  | ROZPOCET | 0 | 0 | 0 | 0 | 0 | 1 | 0 | 1024 | 19530067
| PP |  | Oplocení staveniště | [14 empty] | PP | 2
| Online PSC |  | https://podminky.urs.cz/item/CS_URS_2021_01/034103000 | [14 empty] | Online PSC | 2
23 | K | 034203000 | Opatření na ochranu pozemků sousedních se staveništěm | ompl… | 1 |  | 0 | CS ÚRS 2021 01 |  | základní |  | 0 | 0 | 0 | 0 | 0 | 1024 | K | 2 |  |  |  | ROZPOCET | 0 | 0 | 0 | 0 | 0 | 1 | 0 | 1024 | 1164297742
| PP |  | Opatření na ochranu pozemků sousedních se staveništěm | [14 empty] | PP | 2
| Online PSC |  | https://podminky.urs.cz/item/CS_URS_2021_01/034203000 | [14 empty] | Online PSC | 2
24 | K | 034303000 | Dopravní značení na staveništi | ompl… | 1 |  | 0 | CS ÚRS 2021 01 |  | základní |  | 0 | 0 | 0 | 0 | 0 | 1024 | K | 2 |  |  |  | ROZPOCET | 0 | 0 | 0 | 0 | 0 | 1 | 0 | 1024 | -386881478
| PP |  | Dopravní značení na staveništi | [14 empty] | PP | 2
| Online PSC |  | https://podminky.urs.cz/item/CS_URS_2021_01/034303000 | [14 empty] | Online PSC | 2
25 | K | 034503000 | Informační tabule na staveništi | kompl | 1 |  | 0 | CS ÚRS 2021 01 |  | základní |  | 0 | 0 | 0 | 0 | 0 | 1024 | K | 2 |  |  |  | ROZPOCET | 0 | 0 | 0 | 0 | 0 | 1 | 0 | 1024 | -420442704
| PP |  | Informační tabule na staveništi | [14 empty] | PP | 2
| Online PSC |  | https://podminky.urs.cz/item/CS_URS_2021_01/034503000 | [14 empty] | Online PSC | 2
26 | K | 034603000 | Alarm, strážní služba staveniště | kompl | 1 |  | 0 | CS ÚRS 2021 01 |  | základní |  | 0 | 0 | 0 | 0 | 0 | 1024 | K | 2 |  |  |  | ROZPOCET | 0 | 0 | 0 | 0 | 0 | 1 | 0 | 1024 | -919928671
| PP |  | Alarm, strážní služba staveniště | [14 empty] | PP | 2
| Online PSC |  | https://podminky.urs.cz/item/CS_URS_2021_01/034603000 | [14 empty] | Online PSC | 2
27 | K | 039103000 | Rozebrání, bourání a odvoz zařízení staveniště | kompl | 1 |  | 0 | CS ÚRS 2021 01 |  | základní |  | 0 | 0 | 0 | 0 | 0 | 1024 | K | 2 |  |  |  | ROZPOCET | 0 | 0 | 0 | 0 | 0 | 1 | 0 | 1024 | 1309568691
| PP |  | Rozebrání, bourání a odvoz zařízení staveniště | [14 empty] | PP | 2
| Online PSC |  | https://podminky.urs.cz/item/CS_URS_2021_01/039103000 | [14 empty] | Online PSC | 2
| VV |  | " rozebrání, bourání a odvoz ZS" 1 |  | 1 | [12 empty] | VV | 2 | 2 | True | 1 | ROZPOCET
| VV |  | " úprava terénu, uvedení do stavu požadovaného investorem, úklid celé plochy ZS" | [14 empty] | VV | 2 | 1 | True | 0 | ROZPOCET
| D | VRN4 | Inženýrská činnost |  |  |  | 0 |  |  |  |  | 0 |  | 0 |  | 0 | 5 | D | 1 |  |  |  | ROZPOCET | [6 empty] | 0
28 | K | 042603000 | Plán zkoušek (kontrolní a zkušební plán) | kompl | 1 |  | 0 | CS ÚRS 2021 01 |  | základní |  | 0 | 0 | 0 | 0 | 0 | 1024 | K | 2 |  |  |  | ROZPOCET | 0 | 0 | 0 | 0 | 0 | 1 | 0 | 1024 | -1441962393
| PP |  | Plán zkoušek (kontrolní a zkušební plán) | [14 empty] | PP | 2
| Online PSC |  | https://podminky.urs.cz/item/CS_URS_2021_01/042603000 | [14 empty] | Online PSC | 2
| D | VRN5 | Finanční náklady |  |  |  | 0 |  |  |  |  | 0 |  | 0 |  | 0 | 5 | D | 1 |  |  |  | ROZPOCET | [6 empty] | 0
29 | K | 051303000 | Pojistné | kompl | 1 |  | 0 | CS ÚRS 2021 01 |  | základní |  | 0 | 0 | 0 | 0 | 0 | 1024 | K | 2 |  |  |  | ROZPOCET | 0 | 0 | 0 | 0 | 0 | 1 | 0 | 1024 | -1831446919
| PP |  | Pojistné | [14 empty] | PP | 2
| Online PSC |  | https://podminky.urs.cz/item/CS_URS_2021_01/051303000 | [14 empty] | Online PSC | 2
| D | VRN6 | Územní vlivy |  |  |  | 0 |  |  |  |  | 0 |  | 0 |  | 0 | 5 | D | 1 |  |  |  | ROZPOCET | [6 empty] | 0
30 | K | 062103000 | Ztížené dopravní podmínky - nemocniční areál | ompl… | 1 |  | 0 | CS ÚRS 2021 01 |  | základní |  | 0 | 0 | 0 | 0 | 0 | 1024 | K | 2 |  |  |  | ROZPOCET | 0 | 0 | 0 | 0 | 0 | 1 | 0 | 1024 | 253748192
| PP |  | Ztížené dopravní podmínky - nemocniční areál | [14 empty] | PP | 2
| Online PSC |  | https://podminky.urs.cz/item/CS_URS_2021_01/062103000 | [14 empty] | Online PSC | 2
31 | K | 063503000 | Práce ve stísněném prostoru | kompl | 1 |  | 0 | CS ÚRS 2021 01 |  | základní |  | 0 | 0 | 0 | 0 | 0 | 1024 | K | 2 |  |  |  | ROZPOCET | 0 | 0 | 0 | 0 | 0 | 1 | 0 | 1024 | -332297629
| PP |  | Práce ve stísněném prostoru | [14 empty] | PP | 2
| Online PSC |  | https://podminky.urs.cz/item/CS_URS_2021_01/063503000 | [14 empty] | Online PSC | 2
| VV |  | " pro potřeby stavebních úprav výtahové šachty III" 1 |  | 1 | [12 empty] | VV | 2 | 2 | True | 1 | ROZPOCET
| D | VRN7 | Provozní vlivy |  |  |  | 0 |  |  |  |  | 0 |  | 0 |  | 0 | 5 | D | 1 |  |  |  | ROZPOCET | [6 empty] | 0
32 | K | 071103000 | Provoz investora | kompl | 1 |  | 0 | CS ÚRS 2021 01 |  | základní |  | 0 | 0 | 0 | 0 | 0 | 1024 | K | 2 |  |  |  | ROZPOCET | 0 | 0 | 0 | 0 | 0 | 1 | 0 | 1024 | -1577879850
| PP |  | Provoz investora | [14 empty] | PP | 2
| Online PSC |  | https://podminky.urs.cz/item/CS_URS_2021_01/071103000 | [14 empty] | Online PSC | 2
| VV |  | " uvnitř objektu - pacienti, návčtěvníci , klienti, lékaři a pod." 1 |  | 1 | [12 empty] | VV | 2 | 2 | True | 1 | ROZPOCET
| D | VRN8 | Přesun stavebních kapacit |  |  |  | 40000 |  |  |  |  | 0 |  | 0 |  | 0 | 5 | D | 1 |  |  |  | ROZPOCET | [6 empty] | 40000
33 | K | 081103000 | Další náklady na pracovníky | kompl | 1 | 40000 | 40000 | CS ÚRS 2021 01 |  | základní |  | 0 | 0 | 0 | 0 | 0 | 1024 | K | 2 |  |  |  | ROZPOCET | 40000 | 0 | 0 | 0 | 0 | 1 | 40000 | 1024 | 1155062256
| PP |  | Další náklady na pracovníky | [14 empty] | PP | 2
| Online PSC |  | https://podminky.urs.cz/item/CS_URS_2021_01/081103000 | [14 empty] | Online PSC | 2
| VV |  | "případné náklady z hlediska zabezpečení provozu ostatních částí navazujících budov pomocí lidských zdrojů dle požadavku investora" 1 |  | 1 | [12 empty] | VV | 2 | 2 | True | 1 | ROZPOCET
| VV |  | "pro navazující části budovy, které zůstanou v provozu po celou dobu výstavby" | [14 empty] | VV | 2 | 1 | True | 0 | ROZPOCET
| VV |  | "zadavatel stanovuje pro tuto položku pevnou částku stejnou pro včechny zhotovitele 40 000 Kč" | [14 empty] | VV | 2 | 1 | True | 0 | ROZPOCET
| D | VRN9 | Ostatní náklady |  |  |  | 0 |  |  |  |  | 0 |  | 0 |  | 0 | 5 | D | 1 |  |  |  | ROZPOCET | [6 empty] | 0
34 | K | 091504000 | Náklady související s publikační činností (informační tabule nebo deska) | kompl | 1 |  | 0 | CS ÚRS 2021 01 |  | základní |  | 0 | 0 | 0 | 0 | 0 | 1024 | K | 2 |  |  |  | ROZPOCET | 0 | 0 | 0 | 0 | 0 | 1 | 0 | 1024 | 289651811
| PP |  | Náklady související s publikační činností (informační tabule nebo deska) | [14 empty] | PP | 2
| Online PSC |  | https://podminky.urs.cz/item/CS_URS_2021_01/091504000 | [14 empty] | Online PSC | 2
35 | K | 091704000 | Náklady na údržbu - zelených ploch, sadových úprav | kompl… | 1 |  | 0 | CS ÚRS 2021 01 |  | základní |  | 0 | 0 | 0 | 0 | 0 | 1024 | K | 2 |  |  |  | ROZPOCET | 0 | 0 | 0 | 0 | 0 | 1 | 0 | 1024 | -1637771808
| PP |  | Náklady na údržbu - zelených ploch, sadových úprav | [14 empty] | PP | 2
| Online PSC |  | https://podminky.urs.cz/item/CS_URS_2021_01/091704000 | [14 empty] | Online PSC | 2
| VV |  | "náklady na údržbu zelených plocha a sadových úprav dle PD po dobu záruky na provedené dílo stanovené dle Smlouvy o dílo v délce 60 měsíců" 1 |  | 1 | [12 empty] | VV | 2 | 2 | True | 1 | ROZPOCET

## Pokyny pro vyplnění
Struktura údajů, formát souboru a metodika pro zpracování
Struktura
Soubor je složen ze záložky Rekapitulace stavby a záložek s názvem soupisu prací pro jednotlivé objekty ve formátu XLSX. Každá ze záložek přitom obsahuje
ještě samostatné sestavy vymezené orámovaním a nadpisem sestavy.
Rekapitulace stavby obsahuje sestavu Rekapitulace stavby a Rekapitulace objektů stavby a soupisů prací.
V sestavě Rekapitulace stavby jsou uvedeny informace identifikující předmět veřejné zakázky na stavební práce, KSO, CC-CZ, CZ-CPV, CZ-CPA a rekapitulaci
celkové nabídkové ceny uchazeče.
Termínem "uchazeč" (resp. zhotovitel) se myslí "účastník zadávacího řízení" ve smyslu zákona o zadávání veřejných zakázek.
V sestavě Rekapitulace objektů stavby a soupisů prací je uvedena rekapitulace stavebních objektů, inženýrských objektů, provozních souborů,
vedlejších a ostatních nákladů a ostatních nákladů s rekapitulací nabídkové ceny za jednotlivé soupisy prací. Na základě údaje Typ je možné
identifikovat, zda se jedná o objekt nebo soupis prací pro daný objekt:
|  | STA | Stavební objekt pozemní
|  | ING | Stavební objekt inženýrský
|  | PRO | Provozní soubor
|  | VON | Vedlejší a ostatní náklady
|  | OST | Ostatní
|  | Soupis | Soupis prací pro daný typ objektu
Soupis prací pro jednotlivé objekty obsahuje sestavy Krycí list soupisu prací, Rekapitulace členění soupisu prací, Soupis prací. Za soupis prací může být považován
i objekt stavby v případě, že neobsahuje podřízenou zakázku.
Krycí list soupisu obsahuje rekapitulaci informací o předmětu veřejné zakázky ze sestavy Rekapitulace stavby, informaci o zařazení objektu do KSO,
CC-CZ, CZ-CPV, CZ-CPA a rekapitulaci celkové nabídkové ceny uchazeče za aktuální soupis prací.
Rekapitulace členění soupisu prací obsahuje rekapitulaci soupisu prací ve všech úrovních členění soupisu tak, jak byla tato členění použita (např.
stavební díly, funkční díly, případně jiné členění) s rekapitulací nabídkové ceny.
Soupis prací obsahuje položky veškerých stavebních nebo montážních prací, dodávek materiálů a služeb nezbytných pro zhotovení stavebního objektu,
inženýrského objektu, provozního souboru, vedlejších a ostatních nákladů.
Pro položky soupisu prací se zobrazují následující informace:
|  | PČ |  | Pořadové číslo položky v aktuálním soupisu
|  | TYP |  | Typ položky: K - konstrukce, M - materiál, PP - plný popis, PSC - poznámka k souboru cen, P - poznámka k položce, VV - výkaz výměr
|  | Kód |  | Kód položky
|  | Popis |  | Zkrácený popis položky
|  | MJ |  | Měrná jednotka položky
|  | Množství |  | Množství v měrné jednotce
|  | J.cena |  | Jednotková cena položky. Zadaní může obsahovat namísto J.ceny sloupce J.materiál a J.montáž, jejichž součet definuje
J.cenu položky.
|  | Cena celkem |  | Celková cena položky daná jako součin množství a j.ceny
|  | Cenová soustava |  | Příslušnost položky do cenové soustavy
Ke každé položce soupisu prací se na samostatných řádcích může zobrazovat:
Plný popis položky
Poznámka k souboru cen a poznámka zadavatele
Výkaz výměr
Pokud je k řádku výkazu výměr evidovaný údaj ve sloupci Kód, jedná se o definovaný odkaz, na který se může odvolávat výkaz výměr z jiné položky.
Metodika pro zpracování
Jednotlivé sestavy jsou v souboru provázány. Editovatelné pole jsou zvýrazněny žlutým podbarvením, ostatní pole neslouží k editaci a nesmí být jakkoliv
modifikovány.
Uchazeč je pro podání nabídky povinen vyplnit žlutě podbarvená pole:
Pole Uchazeč v sestavě Rekapitulace stavby - zde uchazeč vyplní svůj název (název subjektu)
Pole IČ a DIČ v sestavě Rekapitulace stavby - zde uchazeč vyplní svoje IČ a DIČ
Datum v sestavě Rekapitulace stavby - zde uchazeč vyplní datum vytvoření nabídky
J.cena = jednotková cena v sestavě Soupis prací o maximálním počtu desetinných míst uvedených v poli
- pokud sestavy soupisů prací obsahují pole J.cena, měla by být všechna tato pole vyplněna nenulovými
Poznámka - nepovinný údaj pro položku soupisu
V případě, že sestavy soupisů prací neobsahují pole J.cena, potom ve všech soupisech prací obsahují pole:
- J.materiál - jednotková cena materiálu
- J.montáž - jednotková cena montáže
Uchazeč v tomto případě by měl vyplnit všechna pole J.materiál a pole J.montáž nenulovými kladnými číslicemi. V případech, kdy položka
neobsahuje žádný materiál je přípustné, aby pole J.materiál bylo vyplněno nulou. V případech, kdy položka neobsahuje žádnou montáž je přípustné,
aby pole J.montáž bylo vyplněno nulou. Obě pole - J.materiál, J.Montáž u jedné položky by však neměly být vyplněny nulou.
Rekapitulace stavby
Název |  |  | Povinný |  | Popis | Typ | Max. počet
atributu |  |  | (A/N) |  |  |  | znaků
Kód |  |  | A |  | Kód stavby | String | 20
Stavba |  |  | A |  | Název stavby | String | 120
Místo |  |  | N |  | Místo stavby | String | 50
Datum |  |  | A |  | Datum vykonaného exportu | Date
KSO |  |  | N |  | Klasifikace stavebního objektu | String | 15
CC-CZ |  |  | N |  | Klasifikace stavbeních děl | String | 15
CZ-CPV |  |  | N |  | Společný slovník pro veřejné zakázky | String | 20
CZ-CPA |  |  | N |  | Klasifikace produkce podle činností | String | 20
Zadavatel |  |  | N |  | Zadavatel zadaní | String | 50
IČ |  |  | N |  | IČ zadavatele zadaní | String | 20
DIČ |  |  | N |  | DIČ zadavatele zadaní | String | 20
Uchazeč |  |  | N |  | Uchazeč veřejné zakázky | String | 50
Projektant |  |  | N |  | Projektant | String | 50
Poznámka |  |  | N |  | Poznámka k zadání | String | 255
Sazba DPH |  |  | A |  | Rekapitulace sazeb DPH u položek soupisů | eGSazbaDph
Základna DPH |  |  | A |  | Základna DPH určena součtem celkové ceny z položek soupisů | Double
Hodnota DPH |  |  | A |  | Hodnota DPH | Double
Cena bez DPH |  |  | A |  | Celková cena bez DPH za celou stavbu. Sčítává se ze všech listů. | Double
Cena s DPH |  |  | A |  | Celková cena s DPH za celou stavbu | Double
Rekapitulace objektů stavby a soupisů prací
Název |  |  | Povinný |  | Popis | Typ | Max. počet
atributu |  |  | (A/N) |  |  |  | znaků
Kód |  |  | A |  | Přebírá se z Rekapitulace stavby | String | 20
Stavba |  |  | A |  | Přebírá se z Rekapitulace stavby | String | 120
Místo |  |  | N |  | Přebírá se z Rekapitulace stavby | String | 50
Datum |  |  | A |  | Přebírá se z Rekapitulace stavby | Date
Zadavatel |  |  | N |  | Přebírá se z Rekapitulace stavby | String | 50
Projektant |  |  | N |  | Přebírá se z Rekapitulace stavby | String | 50
Uchazeč |  |  | N |  | Přebírá se z Rekapitulace stavby | String | 50
Kód |  |  | A |  | Kód objektu | String | 20
Objektu, Soupis prací |  |  | A |  | Název objektu | String | 120
Cena bez DPH |  |  | A |  | Cena bez DPH za daný objekt | Double
Cena s DPH |  |  | A |  | Cena spolu s DPH za daný objekt | Double
Typ |  |  | A |  | Typ zakázky | eGTypZakazky
Krycí list soupisu
Název |  |  | Povinný |  | Popis | Typ | Max. počet
atributu |  |  | (A/N) |  |  |  | znaků
Stavba |  |  | A |  | Přebírá se z Rekapitulace stavby | String | 120
Objekt |  |  | A |  | Kód a název objektu | String | 20 + 120
Soupis |  |  | A |  | Kód a název soupisu | String | 20 + 120
KSO |  |  | N |  | Klasifikace stavebního objektu | String | 15
CC-CZ |  |  | N |  | Klasifikace stavbeních děl | String | 15
CZ-CPV |  |  | N |  | Společný slovník pro veřejné zakázky | String | 20
CZ-CPA |  |  | N |  | Klasifikace produkce podle činností | String | 20
Místo |  |  | N |  | Přebírá se z Rekapitulace stavby | String | 50
Zadavatel |  |  | N |  | Přebírá se z Rekapitulace stavby | String | 50
Uchazeč |  |  | N |  | Přebírá se z Rekapitulace stavby | String | 50
Projektant |  |  | N |  | Přebírá se z Rekapitulace stavby | String | 50
Poznámka |  |  | N |  | Poznámka k soupisu prací | String | 255
Sazba DPH |  |  | A |  | Rekapitulace sazeb DPH na položkách aktuálního soupisu | eGSazbaDph
Základna DPH |  |  | A |  | Základna DPH určena součtem celkové ceny z položek aktuálního soupisu | Double
Hodnota DPH |  |  | A |  | Hodnota DPH | Double
Cena bez DPH |  |  | A |  | Cena bez DPH za daný soupis | Double
Cena s DPH |  |  | A |  | Cena s DPH za daný soupis | Double
Rekapitulace členění soupisu prací
Název |  |  | Povinný |  | Popis | Typ | Max. počet
atributu |  |  | (A/N) |  |  |  | znaků
Stavba |  |  | A |  | Přebírá se z Rekapitulace stavby | String | 120
Objekt |  |  | A |  | Kód a název objektu, přebírá se z Krycího listu soupisu | String | 20 + 120
Soupis |  |  | A |  | Kód a název objektu, přebírá se z Krycího listu soupisu | String | 20 + 120
Místo |  |  | N |  | Přebírá se z Rekapitulace stavby | String | 50
Datum |  |  | A |  | Přebírá se z Rekapitulace stavby | Date
Zadavatel |  |  | N |  | Přebírá se z Rekapitulace stavby | String | 50
Projektant |  |  | N |  | Přebírá se z Rekapitulace stavby | String | 50
Uchazeč |  |  | N |  | Přebírá se z Rekapitulace stavby | String | 50
Kód dílu - Popis |  |  | A |  | Kód a název dílu ze soupisu | String | 20 + 100
Cena celkem |  |  | A |  | Cena celkem za díl ze soupisu | Double
Soupis prací
Název |  |  | Povinný |  | Popis | Typ | Max. počet
atributu |  |  | (A/N) |  |  |  | znaků
Stavba |  |  | A |  | Přebírá se z Rekapitulace stavby | String | 120
Objekt |  |  | A |  | Kód a název objektu | String | 20 + 120
Soupis |  |  | A |  | Přebírá se z Krycího listu soupisu | String | 20 + 120
Místo |  |  | N |  | Přebírá se z Krycího listu soupisu | String | 50
Datum |  |  | A |  | Přebírá se z Krycího listu soupisu | Date
Zadavatel |  |  | N |  | Přebírá se z Krycího listu soupisu | String | 50
Projektant |  |  | N |  | Přebírá se z Krycího listu soupisu | String | 50
Uchazeč |  |  | N |  | Přebírá se z Krycího listu soupisu | String | 50
PČ |  |  | A |  | Pořadové číslo položky soupisu | Long
Typ |  |  | A |  | Typ položky soupisu | eGTypPolozky | 1
Kód |  |  | A |  | Kód položky ze soupisu | String | 20
Popis |  |  | A |  | Popis položky ze soupisu | String | 255
MJ |  |  | A |  | Měrná jednotka položky | String | 10
Množství |  |  | A |  | Množství položky soupisu | Double
J.Cena |  |  | A |  | Jednotková cena položky | Double
Cena celkem |  |  | A |  | Cena celkem vyčíslena jako J.Cena * Množství | Double
Cenová soustava |  |  | N |  | Zařazení položky do cenové soustavy | String | 50
p |  |  | N |  | Poznámka položky ze soupisu | Memo
psc |  |  | N |  | Poznámka k souboru cen ze soupisu | Memo
pp |  |  | N |  | Plný popis položky ze soupisu | Memo
vv |  |  | N |  | Výkaz výměr (figura, výraz, výměra) ze soupisu | Text,Text,Double | 20, 150
DPH |  |  | A |  | Sazba DPH pro položku | eGSazbaDPH
Hmotnost |  |  | A |  | Hmotnost položky ze soupisu | Double
Suť |  |  | A |  | Suť položky ze soupisu | Double
Nh |  |  | N |  | Normohodiny položky ze soupisu | Double
Datová věta
Typ věty |  |  | Hodnota |  | Význam
eGSazbaDPH |  |  | základní |  | Základní sazba DPH
|  |  | snížená |  | Snížená sazba DPH
|  |  | nulová |  | Nulová sazba DPH
|  |  | zákl. přenesená |  | Základní sazba DPH přenesená
|  |  | sníž. přenesená |  | Snížená sazba DPH přenesená
eGTypZakazky |  |  | STA |  | Stavební objekt
|  |  | PRO |  | Provozní soubor
|  |  | ING |  | Inženýrský objekt
|  |  | VON |  | Vedlejší a ostatní náklady
|  |  | OST |  | Ostatní náklady
eGTypPolozky |  |  | 1 |  | Položka typu HSV
|  |  | 2 |  | Položka typu PSV
|  |  | 3 |  | Položka typu M
|  |  | 4 |  | Položka typu OST