## Rekapitulace stavby
Export Komplet | [24 empty] | VZ | 2.0 | ZAMOK |  |  |  |  | False | False | {97d9bb34-a8f5-4b5a-8a78-d36e10e9a511}
[31 empty] | 0,01 | 21
[31 empty] | 0,01 | 15
|  | REKAPITULACE STAVBY | [15 empty] | v --- níže se nacházejí doplnkové a pomocné údaje k sestavám --- v | [11 empty] | Návod na vyplnění | 0,001
|  | Kód: |  |  |  |  | 2021/001 | [22 empty] | Měnit lze pouze buňky se žlutým podbarvením! 1) v Rekapitulaci stavby vyplňte údaje o Uchazeči (přenesou se do ostatních sestav i v jiných listech) 2) na vybraných listech vyplňte v sestavě Soupis prací ceny u položek | 0,01
|  | Stavba: |  |  |  |  | OPRAVA BALKONŮ NA BUDOVÁCH B, C | [23 empty] | 0,01
|  | KSO: | [11 empty] | CC-CZ: | [16 empty] | 0,01
|  | Místo: | [11 empty] | Datum: |  | 2. 1. 2021 | [14 empty] | 0,01
0,01
|  | Zadavatel: | [11 empty] | IČ: | [16 empty] | 0,01
|  |  | Nemocnice ve Frýdku - Místku, p.o. | [10 empty] | DIČ: | [16 empty] | 0,01
0,01
|  | Uchazeč: | [11 empty] | IČ: |  | Vyplň údaj | [14 empty] | 0,01
|  |  | Vyplň údaj | [10 empty] | DIČ: |  | Vyplň údaj | [14 empty] | 0,01
False
|  | Projektant: | [11 empty] | IČ: | [16 empty] | False
|  |  | Forsing projekt s.r.o. | [10 empty] | DIČ: | [16 empty] | True
0,01
|  | Zpracovatel: | [11 empty] | IČ: | [16 empty] | 0,01
|  |  | Jindřich Jansa | [10 empty] | DIČ: | [16 empty] | True
Poznámka:
Soupis prací je sestaven s využitím Cenové soustavy ÚRS. Položky, které pochází z této cenové soustavy, jsou ve sloupci 'Cenová soustava' označeny popisem 'CS ÚRS' a úrovní příslušného kalendářního pololetí. Veškeré další informace vymezující popis a podmínky použití těchto položek z Cenové soustavy, které nejsou uvedeny přímo v soupisu prací, jsou neomezeně dálkově k dispozici na https://podminky.urs.cz.
|  | Cena bez DPH | [11 empty] | 0
[8 empty] | Sazba daně |  | Základ daně |  |  |  | Výše daně
|  | DPH |  | základní |  |  |  | 21% |  | 0 |  |  |  | 0
|  |  |  | snížená |  |  |  | 15% |  | 0 |  |  |  | 0
|  |  |  | zákl. přenesená |  |  |  | 21% |  | 0 |  |  |  | 0
|  |  |  | sníž. přenesená |  |  |  | 15% |  | 0 |  |  |  | 0
|  |  |  | nulová |  |  |  | 0% |  | 0 |  |  |  | 0
|  | Cena s DPH | [6 empty] | v |  | CZK |  |  | 0
REKAPITULACE OBJEKTŮ STAVBY A SOUPISŮ PRACÍ
| Kód: | [6 empty] | 2021/001
| Stavba: | [6 empty] | OPRAVA BALKONŮ NA BUDOVÁCH B, C
| Místo: | [11 empty] | Datum: |  | 2. 1. 2021
| Zadavatel: | [6 empty] | Nemocnice ve Frýdku - Místku, p.o. |  |  |  |  | Projektant: |  | Forsing projekt s.r.o. |  |  | Informatívní údaje z listů zakázek
| Uchazeč: | [11 empty] | Zpracovatel: |  | Jindřich Jansa
| Kód |  |  |  | Popis | [6 empty] | Cena bez DPH [CZK] |  |  |  | Cena s DPH [CZK] | Typ | z toho Ostat. náklady [CZK] | DPH [CZK] | Normohodiny [h] | DPH základní [CZK] | DPH snížená [CZK] | DPH základní přenesená [CZK] | DPH snížená přenesená [CZK] | Základna DPH základní | Základna DPH snížená | Základna DPH zákl. přenesená | Základna DPH sníž. přenesená | Základna DPH nulová
| Náklady stavby celkem | [10 empty] | 0 |  |  |  | 0 |  | 0 | 0 | 0 | 0 | 0 | 0 | 0 | 0 | 0 | 0 | 0 | 0 |  | D | 0 | ###NOIMPORT### | IMPORT | {97d9bb34-a8f5-4b5a-8a78-d36e10e9a511} | {00000000-0000-0000-0000-000000000000}
/ |  | 001 |  |  |  | Vedlejší a ostatní náklady | [5 empty] | 0 |  |  |  | 0 | STA | 0 | 0 | 0 | 0 | 0 | 0 | 0 | 0 | 0 | 0 | 0 | 0 |  |  | 1 |  | IMPORT | {bae9c6c2-b7cd-4579-baa5-844a75ead1ef} | {97d9bb34-a8f5-4b5a-8a78-d36e10e9a511} | 2
/ |  | 002 |  |  |  | Stavební část | [5 empty] | 0 |  |  |  | 0 | STA | 0 | 0 | 0 | 0 | 0 | 0 | 0 | 0 | 0 | 0 | 0 | 0 |  |  | 1 |  | IMPORT | {f01ba053-0902-4455-accb-0b5fd2acfe76} | {97d9bb34-a8f5-4b5a-8a78-d36e10e9a511} | 2

## 001 - Vedlejší a ostatní ...
{bae9c6c2-b7cd-4579-baa5-844a75ead1ef}
2
| KRYCÍ LIST SOUPISU PRACÍ | [7 empty] | v --- níže se nacházejí doplnkové a pomocné údaje k sestavám --- v | [8 empty] | False
Stavba:
OPRAVA BALKONŮ NA BUDOVÁCH B, C
Objekt:
001 - Vedlejší a ostatní náklady
| KSO: |  |  |  |  | CC-CZ:
| Místo: |  |  |  |  | Datum: | 2. 1. 2021
| Zadavatel: |  |  |  |  | IČ:
|  | Nemocnice ve Frýdku - Místku, p.o. |  |  |  | DIČ:
| Uchazeč: |  |  |  |  | IČ: | Vyplň údaj
|  | Vyplň údaj |  |  |  | DIČ: | Vyplň údaj
| Projektant: |  |  |  |  | IČ:
|  | Forsing projekt s.r.o. |  |  |  | DIČ:
| Zpracovatel: |  |  |  |  | IČ:
|  | Jindřich Jansa |  |  |  | DIČ:
Poznámka:
| Cena bez DPH | [5 empty] | 0
|  |  | Základ daně |  |  | Sazba daně | Výše daně
| DPH | základní | 0 |  |  | 21% | 0
|  | snížená | 0 |  |  | 15% | 0
|  | zákl. přenesená | 0 |  |  | 21% | 0
|  | sníž. přenesená | 0 |  |  | 15% | 0
|  | nulová | 0 |  |  | 0% | 0
| Cena s DPH |  |  | v | CZK |  | 0
REKAPITULACE ČLENĚNÍ SOUPISU PRACÍ
Stavba:
OPRAVA BALKONŮ NA BUDOVÁCH B, C
Objekt:
001 - Vedlejší a ostatní náklady
Místo: | [5 empty] | Datum: | 2. 1. 2021
Zadavatel: |  |  | Nemocnice ve Frýdku - Místku, p.o. |  |  | Projektant: | Forsing projekt s.r.o.
Uchazeč: |  |  | Vyplň údaj |  |  | Zpracovatel: | Jindřich Jansa
Kód dílu - Popis | [6 empty] | Cena celkem [CZK]
Náklady stavby celkem | [6 empty] | 0 | [11 empty] | -1
| VRN - Vedlejší rozpočtové náklady | [5 empty] | 0
| VRN1 - Průzkumné, geodetické a projektové práce | [5 empty] | 0
| VRN3 - Zařízení staveniště | [5 empty] | 0
| VRN4 - Inženýrská činnost | [5 empty] | 0
| VRN7 - Provozní vlivy | [5 empty] | 0
SOUPIS PRACÍ
Stavba:
OPRAVA BALKONŮ NA BUDOVÁCH B, C
Objekt:
001 - Vedlejší a ostatní náklady
Místo: | [5 empty] | Datum: | 2. 1. 2021
Zadavatel: |  |  | Nemocnice ve Frýdku - Místku, p.o. |  |  | Projektant: | Forsing projekt s.r.o.
Uchazeč: |  |  | Vyplň údaj |  |  | Zpracovatel: | Jindřich Jansa
PČ | Typ | Kód | Popis | MJ | Množství | J.cena [CZK] | Cena celkem [CZK] | Cenová soustava |  | DPH | J. Nh [h] | Nh celkem [h] | J. hmotnost [t] | Hmotnost celkem [t] | J. suť [t] | Suť Celkem [t]
Náklady soupisu celkem | [6 empty] | 0 |  |  |  |  | 0 |  | 0 |  | 0 |  | D | -1 | [10 empty] | 0
| D | VRN | Vedlejší rozpočtové náklady |  |  |  | 0 |  |  |  |  | 0 |  | 0 |  | 0 | 5 | D | 0 |  |  |  | ROZPOCET | [6 empty] | 0
| D | VRN1 | Průzkumné, geodetické a projektové práce |  |  |  | 0 |  |  |  |  | 0 |  | 0 |  | 0 | 5 | D | 1 |  |  |  | ROZPOCET | [6 empty] | 0
1 | K | 013203000 | Dokumentace stavby bez rozlišení | kpl | 1 |  | 0 | CS ÚRS 2021 01 |  | základní |  | 0 | 0 | 0 | 0 | 0 | 1024 | K | 2 |  |  |  | ROZPOCET | 0 | 0 | 0 | 0 | 0 | 1 | 0 | 1024 | 876642032
| PP |  | Dokumentace stavby bez rozlišení | [14 empty] | PP | 2
| VV |  | "Výrobní dodavatelská dokumentace" | [14 empty] | VV | 2 | 1 | True | 0 | ROZPOCET
| VV |  | 1 |  | 1 | [12 empty] | VV | 2 | 2 | True | 0 | ROZPOCET
| VV |  | Součet |  | 1 | [12 empty] | VV | 2 | 4 | True | 1 | ROZPOCET
2 | K | 013254000 | Dokumentace skutečného provedení stavby | kpl | 1 |  | 0 | CS ÚRS 2021 01 |  | základní |  | 0 | 0 | 0 | 0 | 0 | 1024 | K | 2 |  |  |  | ROZPOCET | 0 | 0 | 0 | 0 | 0 | 1 | 0 | 1024 | -855698453
| PP |  | Dokumentace skutečného provedení stavby | [14 empty] | PP | 2
| D | VRN3 | Zařízení staveniště |  |  |  | 0 |  |  |  |  | 0 |  | 0 |  | 0 | 5 | D | 1 |  |  |  | ROZPOCET | [6 empty] | 0
3 | K | 030001000 | Zařízení staveniště | kpl | 1 |  | 0 | CS ÚRS 2021 01 |  | základní |  | 0 | 0 | 0 | 0 | 0 | 1024 | K | 2 |  |  |  | ROZPOCET | 0 | 0 | 0 | 0 | 0 | 1 | 0 | 1024 | 1626204919
| PP |  | Zařízení staveniště | [14 empty] | PP | 2
| VV |  | "náklady na zařízení staveniště, spotřeby energií atd." | [14 empty] | VV | 2 | 1 | True | 0 | ROZPOCET
| VV |  | 1 |  | 1 | [12 empty] | VV | 2 | 2 | True | 0 | ROZPOCET
| VV |  | Součet |  | 1 | [12 empty] | VV | 2 | 4 | True | 1 | ROZPOCET
4 | K | 034103000 | Oplocení staveniště | kpl | 1 |  | 0 | CS ÚRS 2021 01 |  | základní |  | 0 | 0 | 0 | 0 | 0 | 1024 | K | 2 |  |  |  | ROZPOCET | 0 | 0 | 0 | 0 | 0 | 1 | 0 | 1024 | -1732090483
| PP |  | Oplocení staveniště | [14 empty] | PP | 2
| VV |  | "oplocení staveniště vč. výstražných tabulek" | [14 empty] | VV | 2 | 1 | True | 0 | ROZPOCET
| VV |  | 1 |  | 1 | [12 empty] | VV | 2 | 2 | True | 0 | ROZPOCET
| VV |  | Součet |  | 1 | [12 empty] | VV | 2 | 4 | True | 1 | ROZPOCET
| D | VRN4 | Inženýrská činnost |  |  |  | 0 |  |  |  |  | 0 |  | 0 |  | 0 | 5 | D | 1 |  |  |  | ROZPOCET | [6 empty] | 0
5 | K | 043002000 | Zkoušky a ostatní měření | kpl | 1 |  | 0 | CS ÚRS 2021 01 |  | základní |  | 0 | 0 | 0 | 0 | 0 | 1024 | K | 2 |  |  |  | ROZPOCET | 0 | 0 | 0 | 0 | 0 | 1 | 0 | 1024 | -2056266457
| PP |  | Zkoušky a ostatní měření | [14 empty] | PP | 2
| VV |  | "veškeré potřebné zkoušky a revize potřebné pro dokončení díla" | [14 empty] | VV | 2 | 1 | True | 0 | ROZPOCET
| VV |  | "odtrhové zkoušky sanačních hmot a KZS, kontroly celistvosti krycí betonové vrstvy a výztuže desky, kotvení výrobků, podkladních povrchů atd." | [14 empty] | VV | 2 | 1 | True | 0 | ROZPOCET
| VV |  | 1 |  | 1 | [12 empty] | VV | 2 | 2 | True | 0 | ROZPOCET
| VV |  | Součet |  | 1 | [12 empty] | VV | 2 | 4 | True | 1 | ROZPOCET
| D | VRN7 | Provozní vlivy |  |  |  | 0 |  |  |  |  | 0 |  | 0 |  | 0 | 5 | D | 1 |  |  |  | ROZPOCET | [6 empty] | 0
6 | K | 071103000 | Provoz investora | kpl | 1 |  | 0 | CS ÚRS 2021 01 |  | základní |  | 0 | 0 | 0 | 0 | 0 | 1024 | K | 2 |  |  |  | ROZPOCET | 0 | 0 | 0 | 0 | 0 | 1 | 0 | 1024 | -218180947
| PP |  | Provoz investora | [14 empty] | PP | 2

## 002 - Stavební část
{f01ba053-0902-4455-accb-0b5fd2acfe76}
2
| KRYCÍ LIST SOUPISU PRACÍ | [7 empty] | v --- níže se nacházejí doplnkové a pomocné údaje k sestavám --- v | [8 empty] | False
Stavba:
OPRAVA BALKONŮ NA BUDOVÁCH B, C
Objekt:
002 - Stavební část
| KSO: |  |  |  |  | CC-CZ:
| Místo: |  |  |  |  | Datum: | 2. 1. 2021
| Zadavatel: |  |  |  |  | IČ:
|  | Nemocnice ve Frýdku - Místku, p.o. |  |  |  | DIČ:
| Uchazeč: |  |  |  |  | IČ: | Vyplň údaj
|  | Vyplň údaj |  |  |  | DIČ: | Vyplň údaj
| Projektant: |  |  |  |  | IČ:
|  | Forsing projekt s.r.o. |  |  |  | DIČ:
| Zpracovatel: |  |  |  |  | IČ:
|  | Jindřich Jansa |  |  |  | DIČ:
Poznámka:
| Cena bez DPH | [5 empty] | 0
|  |  | Základ daně |  |  | Sazba daně | Výše daně
| DPH | základní | 0 |  |  | 21% | 0
|  | snížená | 0 |  |  | 15% | 0
|  | zákl. přenesená | 0 |  |  | 21% | 0
|  | sníž. přenesená | 0 |  |  | 15% | 0
|  | nulová | 0 |  |  | 0% | 0
| Cena s DPH |  |  | v | CZK |  | 0
REKAPITULACE ČLENĚNÍ SOUPISU PRACÍ
Stavba:
OPRAVA BALKONŮ NA BUDOVÁCH B, C
Objekt:
002 - Stavební část
Místo: | [5 empty] | Datum: | 2. 1. 2021
Zadavatel: |  |  | Nemocnice ve Frýdku - Místku, p.o. |  |  | Projektant: | Forsing projekt s.r.o.
Uchazeč: |  |  | Vyplň údaj |  |  | Zpracovatel: | Jindřich Jansa
Kód dílu - Popis | [6 empty] | Cena celkem [CZK]
Náklady stavby celkem | [6 empty] | 0 | [11 empty] | -1
| HSV - Práce a dodávky HSV | [5 empty] | 0
| 1 - Zemní práce | [5 empty] | 0
| 3 - Svislé a kompletní konstrukce | [5 empty] | 0
| 6 - Úpravy povrchů, podlahy a osazování výplní | [5 empty] | 0
| 9 - Ostatní konstrukce a práce, bourání | [5 empty] | 0
| 997 - Přesun sutě | [5 empty] | 0
| 998 - Přesun hmot | [5 empty] | 0
| PSV - Práce a dodávky PSV | [5 empty] | 0
| 712 - Povlakové krytiny | [5 empty] | 0
| 713 - Izolace tepelné | [5 empty] | 0
| 764 - Konstrukce klempířské | [5 empty] | 0
| 766 - Konstrukce truhlářské | [5 empty] | 0
| 767 - Konstrukce zámečnické | [5 empty] | 0
SOUPIS PRACÍ
Stavba:
OPRAVA BALKONŮ NA BUDOVÁCH B, C
Objekt:
002 - Stavební část
Místo: | [5 empty] | Datum: | 2. 1. 2021
Zadavatel: |  |  | Nemocnice ve Frýdku - Místku, p.o. |  |  | Projektant: | Forsing projekt s.r.o.
Uchazeč: |  |  | Vyplň údaj |  |  | Zpracovatel: | Jindřich Jansa
PČ | Typ | Kód | Popis | MJ | Množství | J.cena [CZK] | Cena celkem [CZK] | Cenová soustava |  | DPH | J. Nh [h] | Nh celkem [h] | J. hmotnost [t] | Hmotnost celkem [t] | J. suť [t] | Suť Celkem [t]
Náklady soupisu celkem | [6 empty] | 0 |  |  |  |  | 0 |  | 129.0339 |  | 115.6663 |  | D | -1 | [10 empty] | 0
| D | HSV | Práce a dodávky HSV |  |  |  | 0 |  |  |  |  | 0 |  | 116.6074 |  | 112.4169 | 1 | D | 0 |  |  |  | ROZPOCET | [6 empty] | 0
| D | 1 | Zemní práce |  |  |  | 0 |  |  |  |  | 0 |  | 35.0252 |  | 0 | 1 | D | 1 |  |  |  | ROZPOCET | [6 empty] | 0
1 | K | 181111111 | Plošná úprava terénu do 500 m2 zemina skupiny 1 až 4 nerovnosti do 100 mm v rovinně a svahu do 1:5 | m2 | 200 |  | 0 | CS ÚRS 2021 01 |  | základní |  | 0 | 0 | 0 | 0 | 0 | 4 | K | 2 |  |  |  | ROZPOCET | 0 | 0 | 0 | 0 | 0 | 1 | 0 | 4 | -1655697753
| PP |  | Plošná úprava terénu v zemině skupiny 1 až 4 s urovnáním povrchu bez doplnění ornice souvislé plochy do 500 m2 při nerovnostech terénu přes 50 do 100 mm v rovině nebo na svahu do 1:5 | [14 empty] | PP | 2
| VV |  | "uvedení ploch staveniště po skončení stavebních prací do původního stavu" | [14 empty] | VV | 2 | 1 | True | 0 | ROZPOCET
| VV |  | 200 |  | 200 | [12 empty] | VV | 2 | 2 | True | 0 | ROZPOCET
| VV |  | Součet |  | 200 | [12 empty] | VV | 2 | 4 | True | 1 | ROZPOCET
2 | K | 181311103 | Rozprostření ornice tl vrstvy do 200 mm v rovině nebo ve svahu do 1:5 ručně | m2 | 200 |  | 0 | CS ÚRS 2021 01 |  | základní |  | 0 | 0 | 0 | 0 | 0 | 4 | K | 2 |  |  |  | ROZPOCET | 0 | 0 | 0 | 0 | 0 | 1 | 0 | 4 | -808963042
| PP |  | Rozprostření a urovnání ornice v rovině nebo ve svahu sklonu do 1:5 ručně při souvislé ploše, tl. vrstvy do 200 mm | [14 empty] | PP | 2
| VV |  | "uvedení ploch staveniště po skončení stavebních prací do původního stavu" | [14 empty] | VV | 2 | 1 | True | 0 | ROZPOCET
| VV |  | 200 |  | 200 | [12 empty] | VV | 2 | 2 | True | 0 | ROZPOCET
| VV |  | Součet |  | 200 | [12 empty] | VV | 2 | 4 | True | 1 | ROZPOCET
3 | M | 10364101 | zemina pro terénní úpravy - ornice | t | 35.02 |  | 0 | CS ÚRS 2021 01 |  | základní |  | 0 | 1 | 35.02 | 0 | 0 | 8 | M | 2 |  |  |  | ROZPOCET | 0 | 0 | 0 | 0 | 0 | 1 | 0 | 4 | -964980652
| PP |  | zemina pro terénní úpravy - ornice | [14 empty] | PP | 2
| VV |  | 200*0,1*1,7*1,03 |  | 35.02 | [12 empty] | VV | 2 | 2 | True | 0 | ROZPOCET
| VV |  | Součet |  | 35.02 | [12 empty] | VV | 2 | 4 | True | 1 | ROZPOCET
4 | K | 181411131 | Založení parkového trávníku výsevem plochy do 1000 m2 v rovině a ve svahu do 1:5 | m2 | 200 |  | 0 | CS ÚRS 2021 01 |  | základní |  | 0 | 0 | 0 | 0 | 0 | 4 | K | 2 |  |  |  | ROZPOCET | 0 | 0 | 0 | 0 | 0 | 1 | 0 | 4 | 737805383
| PP |  | Založení trávníku na půdě předem připravené plochy do 1000 m2 výsevem včetně utažení parkového v rovině nebo na svahu do 1:5 | [14 empty] | PP | 2
| VV |  | "uvedení ploch staveniště po skončení stavebních prací do původního stavu" | [14 empty] | VV | 2 | 1 | True | 0 | ROZPOCET
| VV |  | 200 |  | 200 | [12 empty] | VV | 2 | 2 | True | 0 | ROZPOCET
| VV |  | Součet |  | 200 | [12 empty] | VV | 2 | 4 | True | 1 | ROZPOCET
5 | M | 00572410 | osivo směs travní parková | kg | 5.15 |  | 0 | CS ÚRS 2021 01 |  | základní |  | 0 | 0.001 | 0.00515 | 0 | 0 | 8 | M | 2 |  |  |  | ROZPOCET | 0 | 0 | 0 | 0 | 0 | 1 | 0 | 4 | 1420833381
| PP |  | osivo směs travní parková | [14 empty] | PP | 2
| VV |  | 200*0,025*1,03 |  | 5.15 | [12 empty] | VV | 2 | 2 | True | 0 | ROZPOCET
| VV |  | Součet |  | 5.15 | [12 empty] | VV | 2 | 4 | True | 1 | ROZPOCET
| D | 3 | Svislé a kompletní konstrukce |  |  |  | 0 |  |  |  |  | 0 |  | 0 |  | 0 | 1 | D | 1 |  |  |  | ROZPOCET | [6 empty] | 0
6 | K | 340000998 | Řezání stěnových dílců z lehkých betonů tl do 100 mm | m | 280.328 |  | 0 | CS ÚRS 2021 01 |  | základní |  | 0 | 0 | 0 | 0 | 0 | 4 | K | 2 |  |  |  | ROZPOCET | 0 | 0 | 0 | 0 | 0 | 1 | 0 | 4 | 333933469
| PP |  | Řezání stěnových dílců z lehkých betonů tl. do 100 mm | [14 empty] | PP | 2
| VV |  | "dle výkresu číslo 101, 102, 103 a technické zprávy" | [14 empty] | VV | 2 | 1 | True | 0 | ROZPOCET
| VV |  | "odřezání KZS" | [14 empty] | VV | 2 | 1 | True | 0 | ROZPOCET
| VV |  | "pod balkonovými deskami" | [14 empty] | VV | 2 | 1 | True | 0 | ROZPOCET
| VV |  | (18,085+17,791)*4 |  | 143.504 | [12 empty] | VV | 2 | 2 | True | 0 | ROZPOCET
| VV |  | "u boků balkonových desek" | [14 empty] | VV | 2 | 1 | True | 0 | ROZPOCET
| VV |  | (0,3*2+0,725)*2*4 |  | 10.6 | [12 empty] | VV | 2 | 2 | True | 0 | ROZPOCET
| VV |  | "nad balkonovými deskami" | [14 empty] | VV | 2 | 1 | True | 0 | ROZPOCET
| VV |  | (18,085+17,791-1*8+0,23*2*8)*4 |  | 126.224 | [12 empty] | VV | 2 | 2 | True | 0 | ROZPOCET
| VV |  | Součet |  | 280.328 | [12 empty] | VV | 2 | 4 | True | 1 | ROZPOCET
| D | 6 | Úpravy povrchů, podlahy a osazování výplní |  |  |  | 0 |  |  |  |  | 0 |  | 78.1129 |  | 0 | 1 | D | 1 |  |  |  | ROZPOCET | [6 empty] | 0
7 | K | 621221001 | Montáž kontaktního zateplení vnějších podhledů lepením a mechanickým kotvením desek z minerální vlny s podélnou orientací tl do 40 mm | m2 | 225.836 |  | 0 | CS ÚRS 2021 01 |  | základní |  | 0 | 0.00929 | 2.098 | 0 | 0 | 4 | K | 2 |  |  |  | ROZPOCET | 0 | 0 | 0 | 0 | 0 | 1 | 0 | 4 | 748602628
| PP |  | Montáž kontaktního zateplení lepením a mechanickým kotvením z desek z minerální vlny s podélnou orientací vláken na vnější podhledy, tloušťky desek do 40 mm | [14 empty] | PP | 2
| VV |  | "dle výkresu číslo 104, 105, 106 a technické zprávy" | [14 empty] | VV | 2 | 1 | True | 0 | ROZPOCET
| VV |  | "podhledy balkonových desek" | [14 empty] | VV | 2 | 1 | True | 0 | ROZPOCET
| VV |  | 1,565*(18,085+0,1+17,791+0,1)*4 |  | 225.836 | [12 empty] | VV | 2 | 2 | True | 0 | ROZPOCET
| VV |  | Součet |  | 225.836 | [12 empty] | VV | 2 | 4 | True | 1 | ROZPOCET
8 | M | 63151518 | deska tepelně izolační minerální kontaktních fasád podélné vlákno λ=0,036 tl 40mm | m2 | 237.128 |  | 0 | CS ÚRS 2021 01 |  | základní |  | 0 | 0.006 | 1.4228 | 0 | 0 | 8 | M | 2 |  |  |  | ROZPOCET | 0 | 0 | 0 | 0 | 0 | 1 | 0 | 4 | -116570709
| PP |  | deska tepelně izolační minerální kontaktních fasád podélné vlákno λ=0,036 tl 40mm | [14 empty] | PP | 2
| VV |  | 225,836*1,05 |  | 237.128 | [12 empty] | VV | 2 | 2 | True | 0 | ROZPOCET
| VV |  | Součet |  | 237.128 | [12 empty] | VV | 2 | 4 | True | 1 | ROZPOCET
9 | K | 621531021 | Tenkovrstvá silikonová zrnitá omítka tl. 2,0 mm včetně penetrace vnějších podhledů | m2 | 217.178 |  | 0 | CS ÚRS 2021 01 |  | základní |  | 0 | 0.00348 | 0.75578 | 0 | 0 | 4 | K | 2 |  |  |  | ROZPOCET | 0 | 0 | 0 | 0 | 0 | 1 | 0 | 4 | 1242339636
| PP |  | Omítka tenkovrstvá silikonová vnějších ploch probarvená, včetně penetrace podkladu zrnitá, tloušťky 2,0 mm podhledů | [14 empty] | PP | 2
| VV |  | "dle výkresu číslo 104, 105, 106 a technické zprávy" | [14 empty] | VV | 2 | 1 | True | 0 | ROZPOCET
| VV |  | "podhledy balkonových desek" | [14 empty] | VV | 2 | 1 | True | 0 | ROZPOCET
| VV |  | (1,565-0,06)*(18,085+0,1+17,791+0,1)*4 |  | 217.178 | [12 empty] | VV | 2 | 2 | True | 0 | ROZPOCET
| VV |  | Součet |  | 217.178 | [12 empty] | VV | 2 | 4 | True | 1 | ROZPOCET
10 | K | 622142001 | Potažení vnějších stěn sklovláknitým pletivem vtlačeným do tenkovrstvé hmoty | m2 | 28.352 |  | 0 | CS ÚRS 2021 01 |  | základní |  | 0 | 0.00438 | 0.12418 | 0 | 0 | 4 | K | 2 |  |  |  | ROZPOCET | 0 | 0 | 0 | 0 | 0 | 1 | 0 | 4 | -43455823
| PP |  | Potažení vnějších ploch pletivem v ploše nebo pruzích, na plném podkladu sklovláknitým vtlačením do tmelu stěn | [14 empty] | PP | 2
| VV |  | "dle výkresu číslo 104, 105, 106 a technické zprávy" | [14 empty] | VV | 2 | 1 | True | 0 | ROZPOCET
| VV |  | "doplnění stávajícího zateplení - pouze přesah na stávající zateplení (v místě nového zateplení již obsaženo v položce zateplení" | [14 empty] | VV | 2 | 1 | True | 0 | ROZPOCET
| VV |  | "pod balkonovými deskami" | [14 empty] | VV | 2 | 1 | True | 0 | ROZPOCET
| VV |  | 0,1*(18,085+0,1+17,791+0,1)*4 |  | 14.43 | [12 empty] | VV | 2 | 2 | True | 0 | ROZPOCET
| VV |  | "u boků balkonových desek" | [14 empty] | VV | 2 | 1 | True | 0 | ROZPOCET
| VV |  | (0,1*0,925+0,3*0,1*2)*2*4 |  | 1.22 | [12 empty] | VV | 2 | 2 | True | 0 | ROZPOCET
| VV |  | "nad balkonovými deskami" | [14 empty] | VV | 2 | 1 | True | 0 | ROZPOCET
| VV |  | (18,085+17,791+0,1+0,1-1*8+0,23*2*8)*0,1*4 |  | 12.702 | [12 empty] | VV | 2 | 2 | True | 0 | ROZPOCET
| VV |  | Součet |  | 28.352 | [12 empty] | VV | 2 | 4 | True | 1 | ROZPOCET
11 | K | 622221001 | Montáž kontaktního zateplení vnějších stěn lepením a mechanickým kotvením desek z minerální vlny s podélnou orientací vláken tl do 40 mm | m2 | 58.4 |  | 0 | CS ÚRS 2021 01 |  | základní |  | 0 | 0.00927 | 0.54137 | 0 | 0 | 4 | K | 2 |  |  |  | ROZPOCET | 0 | 0 | 0 | 0 | 0 | 1 | 0 | 4 | -2026746178
| PP |  | Montáž kontaktního zateplení lepením a mechanickým kotvením z desek z minerální vlny s podélnou orientací vláken na vnější stěny, tloušťky desek do 40 mm | [14 empty] | PP | 2
| VV |  | "dle výkresu číslo 104, 105, 106 a technické zprávy" | [14 empty] | VV | 2 | 1 | True | 0 | ROZPOCET
| VV |  | "čela a boky balkonových desek" | [14 empty] | VV | 2 | 1 | True | 0 | ROZPOCET
| VV |  | 0,37*(18,085+0,1+17,791+0,1)*4 |  | 53.392 | [12 empty] | VV | 2 | 2 | True | 0 | ROZPOCET
| VV |  | 0,4*1,565*2*4 |  | 5.008 | [12 empty] | VV | 2 | 2 | True | 0 | ROZPOCET
| VV |  | Součet |  | 58.4 | [12 empty] | VV | 2 | 4 | True | 1 | ROZPOCET
12 | M | 63151518 | deska tepelně izolační minerální kontaktních fasád podélné vlákno λ=0,036 tl 40mm | m2 | 61.32 |  | 0 | CS ÚRS 2021 01 |  | základní |  | 0 | 0.006 | 0.36792 | 0 | 0 | 8 | M | 2 |  |  |  | ROZPOCET | 0 | 0 | 0 | 0 | 0 | 1 | 0 | 4 | -101877863
| PP |  | deska tepelně izolační minerální kontaktních fasád podélné vlákno λ=0,036 tl 40mm | [14 empty] | PP | 2
| VV |  | 58,4*1,05 |  | 61.32 | [12 empty] | VV | 2 | 2 | True | 0 | ROZPOCET
| VV |  | Součet |  | 61.32 | [12 empty] | VV | 2 | 4 | True | 1 | ROZPOCET
13 | K | 622221011 | Montáž kontaktního zateplení vnějších stěn lepením a mechanickým kotvením desek z minerální vlny s podélnou orientací vláken tl do 80 mm | m2 | 28.872 |  | 0 | CS ÚRS 2021 01 |  | základní |  | 0 | 0.00935 | 0.26995 | 0 | 0 | 4 | K | 2 |  |  |  | ROZPOCET | 0 | 0 | 0 | 0 | 0 | 1 | 0 | 4 | -1892648447
| PP |  | Montáž kontaktního zateplení lepením a mechanickým kotvením z desek z minerální vlny s podélnou orientací vláken na vnější stěny, tloušťky desek přes 40 do 80 mm | [14 empty] | PP | 2
| VV |  | "dle výkresu číslo 104, 105, 106 a technické zprávy" | [14 empty] | VV | 2 | 1 | True | 0 | ROZPOCET
| VV |  | "doplnění stávajícího zateplení" | [14 empty] | VV | 2 | 1 | True | 0 | ROZPOCET
| VV |  | "pod balkonovými deskami" | [14 empty] | VV | 2 | 1 | True | 0 | ROZPOCET
| VV |  | 0,1*(18,085+0,1+17,791+0,1)*4 |  | 14.43 | [12 empty] | VV | 2 | 2 | True | 0 | ROZPOCET
| VV |  | "u boků balkonových desek" | [14 empty] | VV | 2 | 1 | True | 0 | ROZPOCET
| VV |  | 0,3*0,725*2*4 |  | 1.74 | [12 empty] | VV | 2 | 2 | True | 0 | ROZPOCET
| VV |  | "nad balkonovými deskami" | [14 empty] | VV | 2 | 1 | True | 0 | ROZPOCET
| VV |  | (18,085+17,791+0,1+0,1-1*8+0,23*2*8)*0,1*4 |  | 12.702 | [12 empty] | VV | 2 | 2 | True | 0 | ROZPOCET
| VV |  | Součet |  | 28.872 | [12 empty] | VV | 2 | 4 | True | 1 | ROZPOCET
14 | M | 63151520 | deska tepelně izolační minerální kontaktních fasád podélné vlákno λ=0,036 tl 60mm | m2 | 30.316 |  | 0 | CS ÚRS 2021 01 |  | základní |  | 0 | 0.009 | 0.27284 | 0 | 0 | 8 | M | 2 |  |  |  | ROZPOCET | 0 | 0 | 0 | 0 | 0 | 1 | 0 | 4 | 315819750
| PP |  | deska tepelně izolační minerální kontaktních fasád podélné vlákno λ=0,036 tl 60mm | [14 empty] | PP | 2
| VV |  | 28,872*1,05 |  | 30.316 | [12 empty] | VV | 2 | 2 | True | 0 | ROZPOCET
| VV |  | Součet |  | 30.316 | [12 empty] | VV | 2 | 4 | True | 1 | ROZPOCET
15 | K | 622252002 | Montáž profilů kontaktního zateplení lepených | m | 162.604 |  | 0 | CS ÚRS 2021 01 |  | základní |  | 0 | 0 | 0 | 0 | 0 | 4 | K | 2 |  |  |  | ROZPOCET | 0 | 0 | 0 | 0 | 0 | 1 | 0 | 4 | 1330528983
| PP |  | Montáž profilů kontaktního zateplení ostatních stěnových, dilatačních apod. lepených do tmelu | [14 empty] | PP | 2
| VV |  | "dle výkresu číslo 104, 105, 106 a technické zprávy" | [14 empty] | VV | 2 | 1 | True | 0 | ROZPOCET
| VV |  | "lišta hrany podhled - čelo (bok)" | [14 empty] | VV | 2 | 1 | True | 0 | ROZPOCET
| VV |  | (18,085+0,1+17,791+0,1+1,565*2-0,06*2)*4 |  | 156.344 | [12 empty] | VV | 2 | 2 | True | 0 | ROZPOCET
| VV |  | "dilatační lišta" | [14 empty] | VV | 2 | 1 | True | 0 | ROZPOCET
| VV |  | 1,565*4 |  | 6.26 | [12 empty] | VV | 2 | 2 | True | 0 | ROZPOCET
| VV |  | Součet |  | 162.604 | [12 empty] | VV | 2 | 4 | True | 1 | ROZPOCET
16 | M | 59051510 | profil začišťovací s okapnicí PVC s výztužnou tkaninou pro nadpraží ETICS | m | 171.978 |  | 0 | CS ÚRS 2021 01 |  | základní |  | 0 | 0.0003 | 0.051593 | 0 | 0 | 8 | M | 2 |  |  |  | ROZPOCET | 0 | 0 | 0 | 0 | 0 | 1 | 0 | 4 | 1408965234
| PP |  | profil začišťovací s okapnicí PVC s výztužnou tkaninou pro nadpraží ETICS | [14 empty] | PP | 2
| VV |  | "dle výkresu číslo 104, 105, 106 a technické zprávy" | [14 empty] | VV | 2 | 1 | True | 0 | ROZPOCET
| VV |  | "lišta hrany podhled - čelo (bok)" | [14 empty] | VV | 2 | 1 | True | 0 | ROZPOCET
| VV |  | (18,085+0,1+17,791+0,1+1,565*2-0,06*2)*4*1,1 |  | 171.978 | [12 empty] | VV | 2 | 2 | True | 0 | ROZPOCET
| VV |  | Součet |  | 171.978 | [12 empty] | VV | 2 | 4 | True | 1 | ROZPOCET
17 | M | 59051500 | profil dilatační stěnový PVC s výztužnou tkaninou pro ETICS | m | 6.886 |  | 0 | CS ÚRS 2021 01 |  | základní |  | 0 | 0.0005 | 0.003443 | 0 | 0 | 8 | M | 2 |  |  |  | ROZPOCET | 0 | 0 | 0 | 0 | 0 | 1 | 0 | 4 | 1362855790
| PP |  | profil dilatační stěnový PVC s výztužnou tkaninou pro ETICS | [14 empty] | PP | 2
| VV |  | "dle výkresu číslo 104, 105, 106 a technické zprávy" | [14 empty] | VV | 2 | 1 | True | 0 | ROZPOCET
| VV |  | "dilatační lišta" | [14 empty] | VV | 2 | 1 | True | 0 | ROZPOCET
| VV |  | 1,565*4*1,1 |  | 6.886 | [12 empty] | VV | 2 | 2 | True | 0 | ROZPOCET
| VV |  | Součet |  | 6.886 | [12 empty] | VV | 2 | 4 | True | 1 | ROZPOCET
18 | K | 622531021 | Tenkovrstvá silikonová zrnitá omítka tl. 2,0 mm včetně penetrace vnějších stěn | m2 | 129.73 |  | 0 | CS ÚRS 2021 01 |  | základní |  | 0 | 0.00348 | 0.45146 | 0 | 0 | 4 | K | 2 |  |  |  | ROZPOCET | 0 | 0 | 0 | 0 | 0 | 1 | 0 | 4 | 1359749168
| PP |  | Omítka tenkovrstvá silikonová vnějších ploch probarvená, včetně penetrace podkladu zrnitá, tloušťky 2,0 mm stěn | [14 empty] | PP | 2
| VV |  | "dle výkresu číslo 104, 105, 106 a technické zprávy" | [14 empty] | VV | 2 | 1 | True | 0 | ROZPOCET
| VV |  | "doplnění stávajícího zateplení + přesah na stávající zateplení" | [14 empty] | VV | 2 | 1 | True | 0 | ROZPOCET
| VV |  | "pod balkonovými deskami" | [14 empty] | VV | 2 | 1 | True | 0 | ROZPOCET
| VV |  | (0,1+0,15)*(18,085+0,1+17,791+0,1)*4 |  | 36.076 | [12 empty] | VV | 2 | 2 | True | 0 | ROZPOCET
| VV |  | "u boků balkonových desek" | [14 empty] | VV | 2 | 1 | True | 0 | ROZPOCET
| VV |  | 0,45*1,025*2*4 |  | 3.69 | [12 empty] | VV | 2 | 2 | True | 0 | ROZPOCET
| VV |  | "nad balkonovými deskami" | [14 empty] | VV | 2 | 1 | True | 0 | ROZPOCET
| VV |  | (18,085+17,791+0,1+0,1-1*8+0,23*2*8)*(0,1+0,15)*4 |  | 31.756 | [12 empty] | VV | 2 | 2 | True | 0 | ROZPOCET
| VV |  | "čela a boky balkonových desek" | [14 empty] | VV | 2 | 1 | True | 0 | ROZPOCET
| VV |  | 0,37*(18,085+0,1+17,791+0,1)*4 |  | 53.392 | [12 empty] | VV | 2 | 2 | True | 0 | ROZPOCET
| VV |  | 0,4*(1,565-0,06)*2*4 |  | 4.816 | [12 empty] | VV | 2 | 2 | True | 0 | ROZPOCET
| VV |  | Součet |  | 129.73 | [12 empty] | VV | 2 | 4 | True | 1 | ROZPOCET
19 | K | 629991011 | Zakrytí výplní otvorů a svislých ploch fólií přilepenou lepící páskou | m2 | 268.8 |  | 0 | CS ÚRS 2021 01 |  | základní |  | 0 | 0 | 0 | 0 | 0 | 4 | K | 2 |  |  |  | ROZPOCET | 0 | 0 | 0 | 0 | 0 | 1 | 0 | 4 | 1760101821
| PP |  | Zakrytí vnějších ploch před znečištěním včetně pozdějšího odkrytí výplní otvorů a svislých ploch fólií přilepenou lepící páskou | [14 empty] | PP | 2
| VV |  | "stávající okna a balkonové dveře u balkonů" | [14 empty] | VV | 2 | 1 | True | 0 | ROZPOCET
| VV |  | (1*3*8+1,5*2,1*8)*4 |  | 196.8 | [12 empty] | VV | 2 | 2 | True | 0 | ROZPOCET
| VV |  | 2,5*2,1*8 |  | 42 | [12 empty] | VV | 2 | 2 | True | 0 | ROZPOCET
| VV |  | 2,5*1,5*8 |  | 30 | [12 empty] | VV | 2 | 2 | True | 0 | ROZPOCET
| VV |  | Součet |  | 268.8 | [12 empty] | VV | 2 | 4 | True | 1 | ROZPOCET
20 | K | 631351101 | Zřízení bednění rýh a hran v podlahách | m2 | 14.37 |  | 0 | CS ÚRS 2021 01 |  | základní |  | 0 | 0.01352 | 0.19428 | 0 | 0 | 4 | K | 2 |  |  |  | ROZPOCET | 0 | 0 | 0 | 0 | 0 | 1 | 0 | 4 | 132788645
| PP |  | Bednění v podlahách rýh a hran zřízení | [14 empty] | PP | 2
| VV |  | "dle výkresu číslo 104, 105, 106 a technické zprávy" | [14 empty] | VV | 2 | 1 | True | 0 | ROZPOCET
| VV |  | "Vytvoření žlabu" | [14 empty] | VV | 2 | 1 | True | 0 | ROZPOCET
| VV |  | 0,1*(18,085+17,791+0,025*2)*4 |  | 14.37 | [12 empty] | VV | 2 | 2 | True | 0 | ROZPOCET
| VV |  | Součet |  | 14.37 | [12 empty] | VV | 2 | 4 | True | 1 | ROZPOCET
21 | K | 631351102 | Odstranění bednění rýh a hran v podlahách | m2 | 14.37 |  | 0 | CS ÚRS 2021 01 |  | základní |  | 0 | 0 | 0 | 0 | 0 | 4 | K | 2 |  |  |  | ROZPOCET | 0 | 0 | 0 | 0 | 0 | 1 | 0 | 4 | -1591244402
| PP |  | Bednění v podlahách rýh a hran odstranění | [14 empty] | PP | 2
22 | K | 631362021 | Výztuž mazanin svařovanými sítěmi Kari | t | 0.345 |  | 0 | CS ÚRS 2021 01 |  | základní |  | 0 | 1.0628 | 0.36666 | 0 | 0 | 4 | K | 2 |  |  |  | ROZPOCET | 0 | 0 | 0 | 0 | 0 | 1 | 0 | 4 | 1743373972
| PP |  | Výztuž mazanin ze svařovaných sítí z drátů typu KARI | [14 empty] | PP | 2
| VV |  | "dle výkresu číslo 104, 105, 106 a technické zprávy" | [14 empty] | VV | 2 | 1 | True | 0 | ROZPOCET
| VV |  | "zvrchu na balkonových deskách" | [14 empty] | VV | 2 | 1 | True | 0 | ROZPOCET
| VV |  | 345*0,001 |  | 0.345 | [12 empty] | VV | 2 | 2 | True | 0 | ROZPOCET
| VV |  | Součet |  | 0.345 | [12 empty] | VV | 2 | 4 | True | 1 | ROZPOCET
23 | K | 632451251 | Potěr cementový samonivelační litý C30 tl do 35 mm | m2 | 6.4 |  | 0 | CS ÚRS 2021 01 |  | základní |  | 0 | 0.077 | 0.4928 | 0 | 0 | 4 | K | 2 |  |  |  | ROZPOCET | 0 | 0 | 0 | 0 | 0 | 1 | 0 | 4 | -63764226
| PP |  | Potěr cementový samonivelační litý tř. C 30, tl. přes 30 do 35 mm | [14 empty] | PP | 2
| VV |  | "dle výkresu číslo 104, 105, 106 a technické zprávy" | [14 empty] | VV | 2 | 1 | True | 0 | ROZPOCET
| VV |  | "EN13813CT-C30-F6-AR6" | [14 empty] | VV | 2 | 1 | True | 0 | ROZPOCET
| VV |  | "vyrovnání prahů balkonových dveří" | [14 empty] | VV | 2 | 1 | True | 0 | ROZPOCET
| VV |  | 0,2*1*8*4 |  | 6.4 | [12 empty] | VV | 2 | 2 | True | 0 | ROZPOCET
| VV |  | Součet |  | 6.4 | [12 empty] | VV | 2 | 4 | True | 1 | ROZPOCET
24 | K | 632451254 | Potěr cementový samonivelační litý C30 tl do 50 mm | m2 | 214.912 |  | 0 | CS ÚRS 2021 01 |  | základní |  | 0 | 0.11 | 23.6403 | 0 | 0 | 4 | K | 2 |  |  |  | ROZPOCET | 0 | 0 | 0 | 0 | 0 | 1 | 0 | 4 | -1705516001
| PP |  | Potěr cementový samonivelační litý tř. C 30, tl. přes 45 do 50 mm | [14 empty] | PP | 2
| VV |  | "dle výkresu číslo 104, 105, 106 a technické zprávy" | [14 empty] | VV | 2 | 1 | True | 0 | ROZPOCET
| VV |  | "EN13813CT-C30-F6-AR6" | [14 empty] | VV | 2 | 1 | True | 0 | ROZPOCET
| VV |  | "zvrchu na balkonových deskách" | [14 empty] | VV | 2 | 1 | True | 0 | ROZPOCET
| VV |  | 1,32*(18,085+17,791+0,025*2)*4 |  | 189.689 | [12 empty] | VV | 2 | 2 | True | 0 | ROZPOCET
| VV |  | 0,05*(18,085+17,791+0,025*2)*4 |  | 7.185 | [12 empty] | VV | 2 | 2 | True | 0 | ROZPOCET
| VV |  | "pod žlabem" | [14 empty] | VV | 2 | 1 | True | 0 | ROZPOCET
| VV |  | 0,125*(18,085+0,1+17,791+0,1)*4 |  | 18.038 | [12 empty] | VV | 2 | 2 | True | 0 | ROZPOCET
| VV |  | Součet |  | 214.912 | [12 empty] | VV | 2 | 4 | True | 1 | ROZPOCET
25 | K | 632451293 | Příplatek k cementovému samonivelačnímu litému potěru C30 ZKD 5 mm tloušťky přes 50 mm | m2 | 758.757 |  | 0 | CS ÚRS 2021 01 |  | základní |  | 0 | 0.011 | 8.3463 | 0 | 0 | 4 | K | 2 |  |  |  | ROZPOCET | 0 | 0 | 0 | 0 | 0 | 1 | 0 | 4 | 651688808
| PP |  | Potěr cementový samonivelační litý Příplatek k cenám za každých dalších i započatých 5 mm tloušťky přes 50 mm tř. C 30 | [14 empty] | PP | 2
| VV |  | "dle výkresu číslo 104, 105, 106 a technické zprávy" | [14 empty] | VV | 2 | 1 | True | 0 | ROZPOCET
| VV |  | "zvrchu na balkonových deskách" | [14 empty] | VV | 2 | 1 | True | 0 | ROZPOCET
| VV |  | 1,32*(18,085+17,791+0,025*2)*4*4 |  | 758.757 | [12 empty] | VV | 2 | 2 | True | 0 | ROZPOCET
| VV |  | Součet |  | 758.757 | [12 empty] | VV | 2 | 4 | True | 1 | ROZPOCET
26 | K | 634112112 | Obvodová dilatace podlahovým páskem z pěnového PE mezi stěnou a mazaninou nebo potěrem v 100 mm | m | 63.8 |  | 0 | CS ÚRS 2021 01 |  | základní |  | 0 | 2e-05 | 0.001276 | 0 | 0 | 4 | K | 2 |  |  |  | ROZPOCET | 0 | 0 | 0 | 0 | 0 | 1 | 0 | 4 | -1536019899
| PP |  | Obvodová dilatace mezi stěnou a mazaninou nebo potěrem podlahovým páskem z pěnového PE tl. do 10 mm, výšky 100 mm | [14 empty] | PP | 2
| VV |  | "dle výkresu číslo 104, 105, 106 a technické zprávy" | [14 empty] | VV | 2 | 1 | True | 0 | ROZPOCET
| VV |  | "u boků mazaniny" | [14 empty] | VV | 2 | 1 | True | 0 | ROZPOCET
| VV |  | 1,475*2*4 |  | 11.8 | [12 empty] | VV | 2 | 2 | True | 0 | ROZPOCET
| VV |  | "dilatace v mazanině" | [14 empty] | VV | 2 | 1 | True | 0 | ROZPOCET
| VV |  | 52 |  | 52 | [12 empty] | VV | 2 | 2 | True | 0 | ROZPOCET
| VV |  | Součet |  | 63.8 | [12 empty] | VV | 2 | 4 | True | 1 | ROZPOCET
27 | K | 634113115 | Výplň dilatačních spár mazanin poplastovaným profilem | m | 52 |  | 0 | CS ÚRS 2021 01 |  | základní |  | 0 | 5e-05 | 0.0026 | 0 | 0 | 4 | K | 2 |  |  |  | ROZPOCET | 0 | 0 | 0 | 0 | 0 | 1 | 0 | 4 | -1541168486
| PP |  | Výplň dilatačních spár mazanin plastovým profilem výšky 80 mm | [14 empty] | PP | 2
| VV |  | "dle výkresu číslo 104, 105, 106 a technické zprávy" | [14 empty] | VV | 2 | 1 | True | 0 | ROZPOCET
| VV |  | "dilatace v mazanině - kotevní profil folie z poplastovaného plechu" | [14 empty] | VV | 2 | 1 | True | 0 | ROZPOCET
| VV |  | 52 |  | 52 | [12 empty] | VV | 2 | 2 | True | 0 | ROZPOCET
| VV |  | Součet |  | 52 | [12 empty] | VV | 2 | 4 | True | 1 | ROZPOCET
28 | K | 636311134 | Kladení dlažby z betonových dlaždic 80x40 cm na sucho na terče z umělé hmoty do 150 mm | m2 | 262.4 |  | 0 | CS ÚRS 2021 01 |  | základní |  | 0 | 0.0016 | 0.41984 | 0 | 0 | 4 | K | 2 |  |  |  | ROZPOCET | 0 | 0 | 0 | 0 | 0 | 1 | 0 | 4 | -279137435
| PP |  | Kladení dlažby z betonových dlaždic na sucho na terče z umělé hmoty o rozměru dlažby 80x40 cm, o výšce terče přes 100 do 150 mm | [14 empty] | PP | 2
| VV |  | "dle výkresu číslo 104, 105, 106 a technické zprávy" | [14 empty] | VV | 2 | 1 | True | 0 | ROZPOCET
| VV |  | "vč. dodávky terčů dle výpisu na výkrese číslo 104" | [14 empty] | VV | 2 | 1 | True | 0 | ROZPOCET
| VV |  | "dlažba balkonů" | [14 empty] | VV | 2 | 1 | True | 0 | ROZPOCET
| VV |  | 0,8*0,4*820 |  | 262.4 | [12 empty] | VV | 2 | 2 | True | 0 | ROZPOCET
| VV |  | Součet |  | 262.4 | [12 empty] | VV | 2 | 4 | True | 1 | ROZPOCET
29 | M | 59246004 | dlažba plošná betonová přírodní 800x400x62mm | m2 | 270.272 |  | 0 | CS ÚRS 2021 01 |  | základní |  | 0 | 0.14167 | 38.2894 | 0 | 0 | 8 | M | 2 |  |  |  | ROZPOCET | 0 | 0 | 0 | 0 | 0 | 1 | 0 | 4 | 1509714534
| PP |  | dlažba plošná betonová přírodní 800x400x62mm | [14 empty] | PP | 2
| VV |  | 262,4*1,03 |  | 270.272 | [12 empty] | VV | 2 | 2 | True | 0 | ROZPOCET
| VV |  | Součet |  | 270.272 | [12 empty] | VV | 2 | 4 | True | 1 | ROZPOCET
30 | K | 636311-řez | Příplatek za řezání betonové dlažby do potřebného rozměru a tvaru | kus | 410 |  | 0 |  |  | základní |  | 0 | 0 | 0 | 0 | 0 | 4 | K | 2 |  |  |  | ROZPOCET | 0 | 0 | 0 | 0 | 0 | 1 | 0 | 4 | 80902303
| PP |  | Příplatek za řezání betonové dlažby do potřebného rozměru a tvaru | [14 empty] | PP | 2
| VV |  | "dle výkresu číslo 104, 105, 106 a technické zprávy" | [14 empty] | VV | 2 | 1 | True | 0 | ROZPOCET
| VV |  | "dlažba balkonů - 50%" | [14 empty] | VV | 2 | 1 | True | 0 | ROZPOCET
| VV |  | 0,5*820 |  | 410 | [12 empty] | VV | 2 | 2 | True | 0 | ROZPOCET
| VV |  | Součet |  | 410 | [12 empty] | VV | 2 | 4 | True | 1 | ROZPOCET
| D | 9 | Ostatní konstrukce a práce, bourání |  |  |  | 0 |  |  |  |  | 0 |  | 3.4694 |  | 112.4169 | 1 | D | 1 |  |  |  | ROZPOCET | [6 empty] | 0
31 | K | 941111132 | Montáž lešení řadového trubkového lehkého s podlahami zatížení do 200 kg/m2 š do 1,5 m v do 25 m | m2 | 820 |  | 0 | CS ÚRS 2021 01 |  | základní |  | 0 | 0 | 0 | 0 | 0 | 4 | K | 2 |  |  |  | ROZPOCET | 0 | 0 | 0 | 0 | 0 | 1 | 0 | 4 | 941045942
| PP |  | Montáž lešení řadového trubkového lehkého pracovního s podlahami s provozním zatížením tř. 3 do 200 kg/m2 šířky tř. W12 přes 1,2 do 1,5 m, výšky přes 10 do 25 m | [14 empty] | PP | 2
| VV |  | "dle výkresu číslo 101, 103 a technické zprávy" | [14 empty] | VV | 2 | 1 | True | 0 | ROZPOCET
| VV |  | "pro provedení oprav na balkonech" | [14 empty] | VV | 2 | 1 | True | 0 | ROZPOCET
| VV |  | 41*20 |  | 820 | [12 empty] | VV | 2 | 2 | True | 0 | ROZPOCET
| VV |  | Součet |  | 820 | [12 empty] | VV | 2 | 4 | True | 1 | ROZPOCET
32 | K | 941111232 | Příplatek k lešení řadovému trubkovému lehkému s podlahami š 1,5 m v 25 m za první a ZKD den použití | m2 | 49200 |  | 0 | CS ÚRS 2021 01 |  | základní |  | 0 | 0 | 0 | 0 | 0 | 4 | K | 2 |  |  |  | ROZPOCET | 0 | 0 | 0 | 0 | 0 | 1 | 0 | 4 | 90766693
| PP |  | Montáž lešení řadového trubkového lehkého pracovního s podlahami s provozním zatížením tř. 3 do 200 kg/m2 Příplatek za první a každý další den použití lešení k ceně -1132 | [14 empty] | PP | 2
| VV |  | 820*60 |  | 49200 | [12 empty] | VV | 2 | 2 | True | 0 | ROZPOCET
| VV |  | Součet |  | 49200 | [12 empty] | VV | 2 | 4 | True | 1 | ROZPOCET
33 | K | 941111832 | Demontáž lešení řadového trubkového lehkého s podlahami zatížení do 200 kg/m2 š do 1,5 m v do 25 m | m2 | 820 |  | 0 | CS ÚRS 2021 01 |  | základní |  | 0 | 0 | 0 | 0 | 0 | 4 | K | 2 |  |  |  | ROZPOCET | 0 | 0 | 0 | 0 | 0 | 1 | 0 | 4 | -626659958
| PP |  | Demontáž lešení řadového trubkového lehkého pracovního s podlahami s provozním zatížením tř. 3 do 200 kg/m2 šířky tř. W12 přes 1,2 do 1,5 m, výšky přes 10 do 25 m | [14 empty] | PP | 2
| VV |  | 820 |  | 820 | [12 empty] | VV | 2 | 2 | True | 0 | ROZPOCET
| VV |  | Součet |  | 820 | [12 empty] | VV | 2 | 4 | True | 1 | ROZPOCET
34 | K | 949101112 | Lešení pomocné pro objekty pozemních staveb s lešeňovou podlahou v do 3,5 m zatížení do 150 kg/m2 | m2 | 162 |  | 0 | CS ÚRS 2021 01 |  | základní |  | 0 | 0.00021 | 0.03402 | 0 | 0 | 4 | K | 2 |  |  |  | ROZPOCET | 0 | 0 | 0 | 0 | 0 | 1 | 0 | 4 | 173927593
| PP |  | Lešení pomocné pracovní pro objekty pozemních staveb pro zatížení do 150 kg/m2, o výšce lešeňové podlahy přes 1,9 do 3,5 m | [14 empty] | PP | 2
| VV |  | "na balkonech" | [14 empty] | VV | 2 | 1 | True | 0 | ROZPOCET
| VV |  | 1,5*36*3 |  | 162 | [12 empty] | VV | 2 | 2 | True | 1 | ROZPOCET
35 | K | 952901108 | Čištění budov omytí dvojitých nebo zdvojených oken nebo balkonových dveří plochy přes 2,5 m2 | m2 | 268.8 |  | 0 | CS ÚRS 2021 01 |  | základní |  | 0 | 1e-05 | 0.002688 | 0 | 0 | 4 | K | 2 |  |  |  | ROZPOCET | 0 | 0 | 0 | 0 | 0 | 1 | 0 | 4 | 835549528
| PP |  | Čištění budov při provádění oprav a udržovacích prací oken dvojitých nebo zdvojených omytím, plochy do přes 2,5 m2 | [14 empty] | PP | 2
| VV |  | "dle výkresu číslo 101, 103 a technické zprávy" | [14 empty] | VV | 2 | 1 | True | 0 | ROZPOCET
| VV |  | "stávající okna a balkonové dveře u balkonů po skončení stavebních prací" | [14 empty] | VV | 2 | 1 | True | 0 | ROZPOCET
| VV |  | (1*3*8+1,5*2,1*8)*4 |  | 196.8 | [12 empty] | VV | 2 | 2 | True | 0 | ROZPOCET
| VV |  | 2,5*2,1*8 |  | 42 | [12 empty] | VV | 2 | 2 | True | 0 | ROZPOCET
| VV |  | 2,5*1,5*8 |  | 30 | [12 empty] | VV | 2 | 2 | True | 0 | ROZPOCET
| VV |  | Součet |  | 268.8 | [12 empty] | VV | 2 | 4 | True | 1 | ROZPOCET
36 | K | 952902131 | Čištění budov omytí drsných podlah | m2 | 238.855 |  | 0 | CS ÚRS 2021 01 |  | základní |  | 0 | 1e-05 | 0.0023886 | 0 | 0 | 4 | K | 2 |  |  |  | ROZPOCET | 0 | 0 | 0 | 0 | 0 | 1 | 0 | 4 | 1440594978
| PP |  | Čištění budov při provádění oprav a udržovacích prací podlah drsných nebo chodníků omytím | [14 empty] | PP | 2
| VV |  | "dle výkresu číslo 104 a technické zprávy" | [14 empty] | VV | 2 | 1 | True | 0 | ROZPOCET
| VV |  | "nová podlaha balkonů po skončení stavebních prací" | [14 empty] | VV | 2 | 1 | True | 0 | ROZPOCET
| VV |  | (1,575*(18,385+18,411)+0,22*1*8)*4 |  | 238.855 | [12 empty] | VV | 2 | 2 | True | 0 | ROZPOCET
| VV |  | Součet |  | 238.855 | [12 empty] | VV | 2 | 4 | True | 1 | ROZPOCET
37 | K | 952902611 | Čištění budov vysátí prachu z ostatních ploch | m2 | 439.94 |  | 0 | CS ÚRS 2021 01 |  | základní |  | 0 | 0 | 0 | 0 | 0 | 4 | K | 2 |  |  |  | ROZPOCET | 0 | 0 | 0 | 0 | 0 | 1 | 0 | 4 | 1919794427
| PP |  | Čištění budov při provádění oprav a udržovacích prací vysátím prachu z ostatních ploch | [14 empty] | PP | 2
| VV |  | "dle výkresu číslo 104, 105, 106 a technické zprávy" | [14 empty] | VV | 2 | 1 | True | 0 | ROZPOCET
| VV |  | "všechny stávající plochy balkonových desek po odsekání stávajících vrstev a degradovaného betonu" | [14 empty] | VV | 2 | 1 | True | 0 | ROZPOCET
| VV |  | "dle položek mechanického čištění" | [14 empty] | VV | 2 | 1 | True | 0 | ROZPOCET
| VV |  | 228,271+211,669 |  | 439.94 | [12 empty] | VV | 2 | 2 | True | 0 | ROZPOCET
| VV |  | Součet |  | 439.94 | [12 empty] | VV | 2 | 4 | True | 1 | ROZPOCET
38 | K | 953321113 | Vložky do svislých dilatačních spár z minerální plsti tl 50 mm | m2 | 0.93 |  | 0 | CS ÚRS 2021 01 |  | základní |  | 0 | 0.00525 | 0.0048825 | 0 | 0 | 4 | K | 2 |  |  |  | ROZPOCET | 0 | 0 | 0 | 0 | 0 | 1 | 0 | 4 | 858935435
| PP |  | Vložky svislé do dilatačních spár z minerální plsti včetně dodání a osazení, v jakémkoliv zdivu přes 40 do 50 mm | [14 empty] | PP | 2
| VV |  | "dle výkresu číslo 104, 106 a technické zprávy" | [14 empty] | VV | 2 | 1 | True | 0 | ROZPOCET
| VV |  | "dilatace budovy" | [14 empty] | VV | 2 | 1 | True | 0 | ROZPOCET
| VV |  | 0,155*6 |  | 0.93 | [12 empty] | VV | 2 | 2 | True | 0 | ROZPOCET
| VV |  | Součet |  | 0.93 | [12 empty] | VV | 2 | 4 | True | 1 | ROZPOCET
39 | K | 953961213a | Kotvy chemickou patronou nerez M10x100 mm do betonu, ŽB nebo kamene s vyvrtáním otvoru vč. podložek, samojistící matky | kus | 152 |  | 0 |  |  | základní |  | 0 | 4e-05 | 0.00608 | 0 | 0 | 4 | K | 2 |  |  |  | ROZPOCET | 0 | 0 | 0 | 0 | 0 | 1 | 0 | 4 | 417193156
| PP |  | Kotvy chemickou patronou nerez M10x100 mm do betonu, ŽB nebo kamene s vyvrtáním otvoru vč. podložek, samojistící matky | [14 empty] | PP | 2
| VV |  | "dle výkresu číslo 201, 202, 203 a technické zprávy" | [14 empty] | VV | 2 | 1 | True | 0 | ROZPOCET
| VV |  | "KD" | [14 empty] | VV | 2 | 1 | True | 0 | ROZPOCET
| VV |  | 2*76 |  | 152 | [12 empty] | VV | 2 | 2 | True | 0 | ROZPOCET
| VV |  | Součet |  | 152 | [12 empty] | VV | 2 | 4 | True | 1 | ROZPOCET
40 | K | 953961214a | Kotvy chemickou patronou nerez M10x130 mm do betonu, ŽB nebo kamene s vyvrtáním otvoru vč. podložek, samojistící matky | kus | 152 |  | 0 |  |  | základní |  | 0 | 4e-05 | 0.00608 | 0 | 0 | 4 | K | 2 |  |  |  | ROZPOCET | 0 | 0 | 0 | 0 | 0 | 1 | 0 | 4 | 1942797765
| PP |  | Kotvy chemickou patronou nerez M10x130 mm do betonu, ŽB nebo kamene s vyvrtáním otvoru vč. podložek, samojistící matky | [14 empty] | PP | 2
| VV |  | "dle výkresu číslo 201, 202, 203 a technické zprávy" | [14 empty] | VV | 2 | 1 | True | 0 | ROZPOCET
| VV |  | "KD" | [14 empty] | VV | 2 | 1 | True | 0 | ROZPOCET
| VV |  | 2*76 |  | 152 | [12 empty] | VV | 2 | 2 | True | 0 | ROZPOCET
| VV |  | Součet |  | 152 | [12 empty] | VV | 2 | 4 | True | 1 | ROZPOCET
41 | K | 953961216a | Kotvy chemickou patronou nerez M12x220 mm do betonu, ŽB nebo kamene s vyvrtáním otvoru vč. podložek, samojistící matky, distanční trubky nerez pr.20x2x64mm | kus | 55 |  | 0 |  |  | základní |  | 0 | 0.00016 | 0.0088 | 0 | 0 | 4 | K | 2 |  |  |  | ROZPOCET | 0 | 0 | 0 | 0 | 0 | 1 | 0 | 4 | -773055722
| PP |  | Kotvy chemickou patronou nerez M12x220 mm do betonu, ŽB nebo kamene s vyvrtáním otvoru vč. podložek, samojistící matky, distanční trubky nerez pr.20x2x64mm | [14 empty] | PP | 2
| VV |  | "dle výkresu číslo 201, 202, 203 a technické zprávy" | [14 empty] | VV | 2 | 1 | True | 0 | ROZPOCET
| VV |  | "Z4" | [14 empty] | VV | 2 | 1 | True | 0 | ROZPOCET
| VV |  | 2*2 |  | 4 | [12 empty] | VV | 2 | 2 | True | 0 | ROZPOCET
| VV |  | "Z7" | [14 empty] | VV | 2 | 1 | True | 0 | ROZPOCET
| VV |  | 3*17 |  | 51 | [12 empty] | VV | 2 | 2 | True | 0 | ROZPOCET
| VV |  | Součet |  | 55 | [12 empty] | VV | 2 | 4 | True | 1 | ROZPOCET
42 | K | 962032240 | Bourání zdiva z cihel pálených nebo vápenopískových na MC do 1 m3 | m3 | 0.681 |  | 0 | CS ÚRS 2021 01 |  | základní |  | 0 | 0 | 0 | 1.95 | 1.3279 | 4 | K | 2 |  |  |  | ROZPOCET | 0 | 0 | 0 | 0 | 0 | 1 | 0 | 4 | -2097700359
| PP |  | Bourání zdiva nadzákladového z cihel nebo tvárnic z cihel pálených nebo vápenopískových, na maltu cementovou, objemu do 1 m3 | [14 empty] | PP | 2
| VV |  | "dle výkresu číslo 101, 102, 103 a technické zprávy" | [14 empty] | VV | 2 | 1 | True | 0 | ROZPOCET
| VV |  | "odbourání stávajícího cihelného prahu u dveří balkonů" | [14 empty] | VV | 2 | 1 | True | 0 | ROZPOCET
| VV |  | (0,185*0,115*1*8)*4 |  | 0.681 | [12 empty] | VV | 2 | 2 | True | 0 | ROZPOCET
| VV |  | Součet |  | 0.681 | [12 empty] | VV | 2 | 4 | True | 1 | ROZPOCET
43 | K | 965043321 | Bourání podkladů pod dlažby betonových s potěrem nebo teracem tl do 100 mm pl do 1 m2 | m3 | 0.431 |  | 0 | CS ÚRS 2021 01 |  | základní |  | 0 | 0 | 0 | 2.2 | 0.9482 | 4 | K | 2 |  |  |  | ROZPOCET | 0 | 0 | 0 | 0 | 0 | 1 | 0 | 4 | 915550244
| PP |  | Bourání mazanin betonových s potěrem nebo teracem tl. do 100 mm, plochy do 1 m2 | [14 empty] | PP | 2
| VV |  | "dle výkresu číslo 101, 102, 103 a technické zprávy" | [14 empty] | VV | 2 | 1 | True | 0 | ROZPOCET
| VV |  | "odbourání stávajícího potěru pod sokly balkonů" | [14 empty] | VV | 2 | 1 | True | 0 | ROZPOCET
| VV |  | ((0,04*0,075)*(18,085+17,791))*4 |  | 0.431 | [12 empty] | VV | 2 | 2 | True | 0 | ROZPOCET
| VV |  | Součet |  | 0.431 | [12 empty] | VV | 2 | 4 | True | 1 | ROZPOCET
44 | K | 965043441 | Bourání podkladů pod dlažby betonových s potěrem nebo teracem tl do 150 mm pl přes 4 m2 | m3 | 35.786 |  | 0 | CS ÚRS 2021 01 |  | základní |  | 0 | 0 | 0 | 2.2 | 78.7292 | 4 | K | 2 |  |  |  | ROZPOCET | 0 | 0 | 0 | 0 | 0 | 1 | 0 | 4 | 1389009211
| PP |  | Bourání mazanin betonových s potěrem nebo teracem tl. do 150 mm, plochy přes 4 m2 | [14 empty] | PP | 2
| VV |  | "dle výkresu číslo 101, 102, 103 a technické zprávy" | [14 empty] | VV | 2 | 1 | True | 0 | ROZPOCET
| VV |  | "odbourání stávající mazaniny s potěry podlahy balkonů" | [14 empty] | VV | 2 | 1 | True | 0 | ROZPOCET
| VV |  | (0,12+0,02+0,035)*(1,425*(18,085+17,791))*4 |  | 35.786 | [12 empty] | VV | 2 | 2 | True | 0 | ROZPOCET
| VV |  | Součet |  | 35.786 | [12 empty] | VV | 2 | 4 | True | 1 | ROZPOCET
45 | K | 965045111 | Bourání potěrů cementových nebo pískocementových tl do 50 mm pl do 1 m2 | m2 | 7.04 |  | 0 | CS ÚRS 2021 01 |  | základní |  | 0 | 0 | 0 | 0.09 | 0.6336 | 4 | K | 2 |  |  |  | ROZPOCET | 0 | 0 | 0 | 0 | 0 | 1 | 0 | 4 | -1854586587
| PP |  | Bourání potěrů tl. do 50 mm cementových nebo pískocementových, plochy do 1 m2 | [14 empty] | PP | 2
| VV |  | "dle výkresu číslo 101, 102, 103 a technické zprávy" | [14 empty] | VV | 2 | 1 | True | 0 | ROZPOCET
| VV |  | "odbourání stávajícího potěru u dveří balkonů" | [14 empty] | VV | 2 | 1 | True | 0 | ROZPOCET
| VV |  | (0,22*1*8)*4 |  | 7.04 | [12 empty] | VV | 2 | 2 | True | 0 | ROZPOCET
| VV |  | Součet |  | 7.04 | [12 empty] | VV | 2 | 4 | True | 1 | ROZPOCET
46 | K | 965081213 | Bourání podlah z dlaždic keramických nebo xylolitových tl do 10 mm plochy přes 1 m2 | m2 | 211.533 |  | 0 | CS ÚRS 2021 01 |  | základní |  | 0 | 0 | 0 | 0.035 | 7.4037 | 4 | K | 2 |  |  |  | ROZPOCET | 0 | 0 | 0 | 0 | 0 | 1 | 0 | 4 | 1886279169
| PP |  | Bourání podlah z dlaždic bez podkladního lože nebo mazaniny, s jakoukoliv výplní spár keramických nebo xylolitových tl. do 10 mm, plochy přes 1 m2 | [14 empty] | PP | 2
| VV |  | "dle výkresu číslo 101, 102, 103 a technické zprávy" | [14 empty] | VV | 2 | 1 | True | 0 | ROZPOCET
| VV |  | "odbourání stávající podlahy balkonů z keramických dlaždic" | [14 empty] | VV | 2 | 1 | True | 0 | ROZPOCET
| VV |  | (1,425*(18,085+17,791)+0,22*1*8)*4 |  | 211.533 | [12 empty] | VV | 2 | 2 | True | 0 | ROZPOCET
| VV |  | Součet |  | 211.533 | [12 empty] | VV | 2 | 4 | True | 1 | ROZPOCET
47 | K | 965081611 | Odsekání soklíků rovných | m | 143.504 |  | 0 | CS ÚRS 2021 01 |  | základní |  | 0 | 0 | 0 | 0.009 | 1.2915 | 4 | K | 2 |  |  |  | ROZPOCET | 0 | 0 | 0 | 0 | 0 | 1 | 0 | 4 | 229339831
| PP |  | Odsekání soklíků včetně otlučení podkladní omítky až na zdivo rovných | [14 empty] | PP | 2
| VV |  | "dle výkresu číslo 101, 102, 103 a technické zprávy" | [14 empty] | VV | 2 | 1 | True | 0 | ROZPOCET
| VV |  | "odbourání stávajícího soklu podlahy balkonů z keramických dlaždic" | [14 empty] | VV | 2 | 1 | True | 0 | ROZPOCET
| VV |  | (18,085+17,791)*4 |  | 143.504 | [12 empty] | VV | 2 | 2 | True | 0 | ROZPOCET
| VV |  | Součet |  | 143.504 | [12 empty] | VV | 2 | 4 | True | 1 | ROZPOCET
48 | K | 966080101 | Bourání kontaktního zateplení z polystyrenových desek tloušťky do 60 mm | m2 | 35.024 |  | 0 | CS ÚRS 2021 01 |  | základní |  | 0 | 0 | 0 | 0.013 | 0.45531 | 4 | K | 2 |  |  |  | ROZPOCET | 0 | 0 | 0 | 0 | 0 | 1 | 0 | 4 | 1575578925
| PP |  | Bourání kontaktního zateplení včetně povrchové úpravy omítkou nebo nátěrem z polystyrénových desek, tloušťky do 60 mm | [14 empty] | PP | 2
| VV |  | "dle výkresu číslo 101, 102, 103 a technické zprávy" | [14 empty] | VV | 2 | 1 | True | 0 | ROZPOCET
| VV |  | "demontáž KZS" | [14 empty] | VV | 2 | 1 | True | 0 | ROZPOCET
| VV |  | "pod balkonovými deskami" | [14 empty] | VV | 2 | 1 | True | 0 | ROZPOCET
| VV |  | (18,085+17,791)*0,1*4 |  | 14.35 | [12 empty] | VV | 2 | 2 | True | 0 | ROZPOCET
| VV |  | "u boků balkonových desek" | [14 empty] | VV | 2 | 1 | True | 0 | ROZPOCET
| VV |  | (0,3*0,725)*2*4 |  | 1.74 | [12 empty] | VV | 2 | 2 | True | 0 | ROZPOCET
| VV |  | "nad balkonovými deskami" | [14 empty] | VV | 2 | 1 | True | 0 | ROZPOCET
| VV |  | (18,085+17,791-1*8+0,23*2*8)*0,15*4 |  | 18.934 | [12 empty] | VV | 2 | 2 | True | 0 | ROZPOCET
| VV |  | Součet |  | 35.024 | [12 empty] | VV | 2 | 4 | True | 1 | ROZPOCET
49 | K | 978035127 | Odsekání tenkovrstvé omítky odsekáním v rozsahu do 100% | m2 | 249.078 |  | 0 | CS ÚRS 2021 01 |  | základní |  | 0 | 0 | 0 | 0.00478 | 1.1906 | 4 | K | 2 |  |  |  | ROZPOCET | 0 | 0 | 0 | 0 | 0 | 1 | 0 | 4 | -341188912
| PP |  | Odstranění tenkovrstvých omítek nebo štuku tloušťky přes 2 mm odsekáním, rozsahu přes 50 do 100% | [14 empty] | PP | 2
| VV |  | "dle výkresu číslo 101, 102, 103 a technické zprávy" | [14 empty] | VV | 2 | 1 | True | 0 | ROZPOCET
| VV |  | "odsekání stávající tenkovrstvé omítky se síťkou" | [14 empty] | VV | 2 | 1 | True | 0 | ROZPOCET
| VV |  | "boky balkonových desek" | [14 empty] | VV | 2 | 1 | True | 0 | ROZPOCET
| VV |  | 0,27*(18,085+17,791)*4 |  | 38.746 | [12 empty] | VV | 2 | 2 | True | 0 | ROZPOCET
| VV |  | 0,32*1,44*2*4 |  | 3.686 | [12 empty] | VV | 2 | 2 | True | 0 | ROZPOCET
| VV |  | "podhled balkonových desek" | [14 empty] | VV | 2 | 1 | True | 0 | ROZPOCET
| VV |  | 1,44*(18,085+17,791)*4 |  | 206.646 | [12 empty] | VV | 2 | 2 | True | 0 | ROZPOCET
| VV |  | Součet |  | 249.078 | [12 empty] | VV | 2 | 4 | True | 1 | ROZPOCET
50 | K | 978036391 | Otlučení (osekání) vnějších omítek z umělého kamene v rozsahu do 100 % | m2 | 257.842 |  | 0 | CS ÚRS 2021 01 |  | základní |  | 0 | 0 | 0 | 0.068 | 17.5333 | 4 | K | 2 |  |  |  | ROZPOCET | 0 | 0 | 0 | 0 | 0 | 1 | 0 | 4 | 357758280
| PP |  | Otlučení omítek z umělého kamene vnějších ploch s vyškrabáním spar zdiva, s očištěním povrchu, v rozsahu přes 100 % | [14 empty] | PP | 2
| VV |  | "dle výkresu číslo 101, 102, 103 a technické zprávy" | [14 empty] | VV | 2 | 1 | True | 0 | ROZPOCET
| VV |  | "odsekání stávající břizolitové omítky" | [14 empty] | VV | 2 | 1 | True | 0 | ROZPOCET
| VV |  | "boky balkonových desek" | [14 empty] | VV | 2 | 1 | True | 0 | ROZPOCET
| VV |  | 0,27*(18,085+17,791)*4 |  | 38.746 | [12 empty] | VV | 2 | 2 | True | 0 | ROZPOCET
| VV |  | 0,32*1,5*2*4 |  | 3.84 | [12 empty] | VV | 2 | 2 | True | 0 | ROZPOCET
| VV |  | "podhled balkonových desek" | [14 empty] | VV | 2 | 1 | True | 0 | ROZPOCET
| VV |  | 1,5*(18,085+17,791)*4 |  | 215.256 | [12 empty] | VV | 2 | 2 | True | 0 | ROZPOCET
| VV |  | Součet |  | 257.842 | [12 empty] | VV | 2 | 4 | True | 1 | ROZPOCET
51 | K | 978-KLIMJ | Demontáž, přesun, uložení po dobu stavby, přesun zpět, zpětná montáž klimatizačních jednotek vč. úpravy potrubí a nových konzol | kus | 10 |  | 0 |  |  | základní |  | 0 | 0.15 | 1.5 | 0 | 0 | 4 | K | 2 |  |  |  | ROZPOCET | 0 | 0 | 0 | 0 | 0 | 1 | 0 | 4 | -1720919723
| PP |  | Demontáž, přesun, uložení po dobu stavby, přesun zpět, zpětná montáž klimatizačních jednotek vč. úpravy potrubí a nových konzol | [14 empty] | PP | 2
| VV |  | "dle výkresu číslo 101 a technické zprávy" | [14 empty] | VV | 2 | 1 | True | 0 | ROZPOCET
| VV |  | "2.n.p." 3 |  | 3 | [12 empty] | VV | 2 | 2 | True | 0 | ROZPOCET
| VV |  | "3.n.p." 1 |  | 1 | [12 empty] | VV | 2 | 2 | True | 0 | ROZPOCET
| VV |  | "4.n.p." 6 |  | 6 | [12 empty] | VV | 2 | 2 | True | 0 | ROZPOCET
| VV |  | Součet |  | 10 | [12 empty] | VV | 2 | 4 | True | 1 | ROZPOCET
52 | K | 978-REFL | Demontáž, přesun, uložení po dobu stavby, přesun zpět, zpětná montáž reflektorů vč. úpravy kabelů a nového kotvení | kus | 2 |  | 0 |  |  | základní |  | 0 | 0.03 | 0.06 | 0 | 0 | 4 | K | 2 |  |  |  | ROZPOCET | 0 | 0 | 0 | 0 | 0 | 1 | 0 | 4 | -168520877
| PP |  | Demontáž, přesun, uložení po dobu stavby, přesun zpět, zpětná montáž reflektorů vč. úpravy kabelů a nového kotvení | [14 empty] | PP | 2
| VV |  | "dle výkresu číslo 101 a technické zprávy" | [14 empty] | VV | 2 | 1 | True | 0 | ROZPOCET
| VV |  | "5.n.p." 2 |  | 2 | [12 empty] | VV | 2 | 2 | True | 0 | ROZPOCET
| VV |  | Součet |  | 2 | [12 empty] | VV | 2 | 4 | True | 1 | ROZPOCET
53 | K | 985112112 | Odsekání degradovaného betonu stěn tl do 30 mm | m2 | 1.66 |  | 0 | CS ÚRS 2021 01 |  | základní |  | 0 | 0 | 0 | 0.066 | 0.10956 | 4 | K | 2 |  |  |  | ROZPOCET | 0 | 0 | 0 | 0 | 0 | 1 | 0 | 4 | 321692535
| PP |  | Odsekání degradovaného betonu stěn, tloušťky přes 10 do 30 mm | [14 empty] | PP | 2
| VV |  | "dle výkresu číslo 101, 102 a technické zprávy" | [14 empty] | VV | 2 | 1 | True | 0 | ROZPOCET
| VV |  | "čela desek - 10%" | [14 empty] | VV | 2 | 1 | True | 0 | ROZPOCET
| VV |  | 0,105*(18,085+17,791)*0,1*4 |  | 1.507 | [12 empty] | VV | 2 | 2 | True | 0 | ROZPOCET
| VV |  | "boky desek - 10%" | [14 empty] | VV | 2 | 1 | True | 0 | ROZPOCET
| VV |  | 0,13*(1,475*2)*0,1*4 |  | 0.153 | [12 empty] | VV | 2 | 2 | True | 0 | ROZPOCET
| VV |  | Součet |  | 1.66 | [12 empty] | VV | 2 | 4 | True | 1 | ROZPOCET
54 | K | 985112122 | Odsekání degradovaného betonu líce kleneb a podhledů tl do 30 mm | m2 | 21.167 |  | 0 | CS ÚRS 2021 01 |  | základní |  | 0 | 0 | 0 | 0.066 | 1.397 | 4 | K | 2 |  |  |  | ROZPOCET | 0 | 0 | 0 | 0 | 0 | 1 | 0 | 4 | -1277536131
| PP |  | Odsekání degradovaného betonu líce kleneb a podhledů, tloušťky přes 10 do 30 mm | [14 empty] | PP | 2
| VV |  | "dle výkresu číslo 101, 102 a technické zprávy" | [14 empty] | VV | 2 | 1 | True | 0 | ROZPOCET
| VV |  | "podhledy desek - 10%" | [14 empty] | VV | 2 | 1 | True | 0 | ROZPOCET
| VV |  | 1,475*(18,085+17,791)*0,1*4 |  | 21.167 | [12 empty] | VV | 2 | 2 | True | 0 | ROZPOCET
| VV |  | Součet |  | 21.167 | [12 empty] | VV | 2 | 4 | True | 1 | ROZPOCET
55 | K | 985112132 | Odsekání degradovaného betonu rubu kleneb a podlah tl do 30 mm | m2 | 21.167 |  | 0 | CS ÚRS 2021 01 |  | základní |  | 0 | 0 | 0 | 0.066 | 1.397 | 4 | K | 2 |  |  |  | ROZPOCET | 0 | 0 | 0 | 0 | 0 | 1 | 0 | 4 | 546259755
| PP |  | Odsekání degradovaného betonu rubu kleneb a podlah, tloušťky přes 10 do 30 mm | [14 empty] | PP | 2
| VV |  | "dle výkresu číslo 101, 102 a technické zprávy" | [14 empty] | VV | 2 | 1 | True | 0 | ROZPOCET
| VV |  | "podlahy desek - 10%" | [14 empty] | VV | 2 | 1 | True | 0 | ROZPOCET
| VV |  | 1,475*(18,085+17,791)*0,1*4 |  | 21.167 | [12 empty] | VV | 2 | 2 | True | 0 | ROZPOCET
| VV |  | Součet |  | 21.167 | [12 empty] | VV | 2 | 4 | True | 1 | ROZPOCET
56 | K | 985131311 | Ruční dočištění ploch stěn, rubu kleneb a podlah ocelových kartáči | m2 | 228.271 |  | 0 | CS ÚRS 2021 01 |  | základní |  | 0 | 0 | 0 | 0 | 0 | 4 | K | 2 |  |  |  | ROZPOCET | 0 | 0 | 0 | 0 | 0 | 1 | 0 | 4 | -1057740442
| PP |  | Očištění ploch stěn, rubu kleneb a podlah ruční dočištění ocelovými kartáči | [14 empty] | PP | 2
| VV |  | "dle výkresu číslo 101, 102 a technické zprávy" | [14 empty] | VV | 2 | 1 | True | 0 | ROZPOCET
| VV |  | "v místech reprofilace" | [14 empty] | VV | 2 | 1 | True | 0 | ROZPOCET
| VV |  | "čela desek - 10%" | [14 empty] | VV | 2 | 1 | True | 0 | ROZPOCET
| VV |  | 0,105*(18,085+17,791)*0,1*4 |  | 1.507 | [12 empty] | VV | 2 | 2 | True | 0 | ROZPOCET
| VV |  | "boky desek - 10%" | [14 empty] | VV | 2 | 1 | True | 0 | ROZPOCET
| VV |  | 0,13*(1,475*2)*0,1*4 |  | 0.153 | [12 empty] | VV | 2 | 2 | True | 0 | ROZPOCET
| VV |  | "podlahy desek - 10%" | [14 empty] | VV | 2 | 1 | True | 0 | ROZPOCET
| VV |  | 1,475*(18,085+17,791)*0,1*4 |  | 21.167 | [12 empty] | VV | 2 | 2 | True | 0 | ROZPOCET
| VV |  | "na ostatních plochách" | [14 empty] | VV | 2 | 1 | True | 0 | ROZPOCET
| VV |  | "čela desek - 90%" | [14 empty] | VV | 2 | 1 | True | 0 | ROZPOCET
| VV |  | 0,105*(18,085+17,791)*0,9*4 |  | 13.561 | [12 empty] | VV | 2 | 2 | True | 0 | ROZPOCET
| VV |  | "boky desek - 90%" | [14 empty] | VV | 2 | 1 | True | 0 | ROZPOCET
| VV |  | 0,13*(1,475*2)*0,9*4 |  | 1.381 | [12 empty] | VV | 2 | 2 | True | 0 | ROZPOCET
| VV |  | "podlahy desek - 90%" | [14 empty] | VV | 2 | 1 | True | 0 | ROZPOCET
| VV |  | 1,475*(18,085+17,791)*0,9*4 |  | 190.502 | [12 empty] | VV | 2 | 2 | True | 0 | ROZPOCET
| VV |  | Součet |  | 228.271 | [12 empty] | VV | 2 | 4 | True | 1 | ROZPOCET
57 | K | 985131411 | Vysušení ploch stěn, rubu kleneb a podlah stlačeným vzduchem | m2 | 228.27 |  | 0 | CS ÚRS 2021 01 |  | základní |  | 0 | 0 | 0 | 0 | 0 | 4 | K | 2 |  |  |  | ROZPOCET | 0 | 0 | 0 | 0 | 0 | 1 | 0 | 4 | -213537623
| PP |  | Očištění ploch stěn, rubu kleneb a podlah vysušení stlačeným vzduchem | [14 empty] | PP | 2
| VV |  | "dle výkresu číslo 101, 102 a technické zprávy" | [14 empty] | VV | 2 | 1 | True | 0 | ROZPOCET
| VV |  | "čela desek" | [14 empty] | VV | 2 | 1 | True | 0 | ROZPOCET
| VV |  | 0,105*(18,085+17,791)*4 |  | 15.068 | [12 empty] | VV | 2 | 2 | True | 0 | ROZPOCET
| VV |  | "boky desek " | [14 empty] | VV | 2 | 1 | True | 0 | ROZPOCET
| VV |  | 0,13*(1,475*2)*4 |  | 1.534 | [12 empty] | VV | 2 | 2 | True | 0 | ROZPOCET
| VV |  | "podlahy desek " | [14 empty] | VV | 2 | 1 | True | 0 | ROZPOCET
| VV |  | 1,475*(18,085+17,791)*4 |  | 211.668 | [12 empty] | VV | 2 | 2 | True | 0 | ROZPOCET
| VV |  | Součet |  | 228.27 | [12 empty] | VV | 2 | 4 | True | 1 | ROZPOCET
58 | K | 985132311 | Ruční dočištění ploch líce kleneb a podhledů ocelových kartáči | m2 | 211.669 |  | 0 | CS ÚRS 2021 01 |  | základní |  | 0 | 0 | 0 | 0 | 0 | 4 | K | 2 |  |  |  | ROZPOCET | 0 | 0 | 0 | 0 | 0 | 1 | 0 | 4 | -1422698799
| PP |  | Očištění ploch líce kleneb a podhledů ruční dočištění ocelovými kartáči | [14 empty] | PP | 2
| VV |  | "dle výkresu číslo 101, 102 a technické zprávy" | [14 empty] | VV | 2 | 1 | True | 0 | ROZPOCET
| VV |  | "v místech reprofilace" | [14 empty] | VV | 2 | 1 | True | 0 | ROZPOCET
| VV |  | "podhledy desek - 10%" | [14 empty] | VV | 2 | 1 | True | 0 | ROZPOCET
| VV |  | 1,475*(18,085+17,791)*0,1*4 |  | 21.167 | [12 empty] | VV | 2 | 2 | True | 0 | ROZPOCET
| VV |  | "na ostatních plochách" | [14 empty] | VV | 2 | 1 | True | 0 | ROZPOCET
| VV |  | "podhledy desek - 90%" | [14 empty] | VV | 2 | 1 | True | 0 | ROZPOCET
| VV |  | 1,475*(18,085+17,791)*0,9*4 |  | 190.502 | [12 empty] | VV | 2 | 2 | True | 0 | ROZPOCET
| VV |  | Součet |  | 211.669 | [12 empty] | VV | 2 | 4 | True | 1 | ROZPOCET
59 | K | 985132411 | Vysušení ploch líce kleneb a podhledů stlačeným vzduchem | m2 | 211.668 |  | 0 | CS ÚRS 2021 01 |  | základní |  | 0 | 0 | 0 | 0 | 0 | 4 | K | 2 |  |  |  | ROZPOCET | 0 | 0 | 0 | 0 | 0 | 1 | 0 | 4 | -741010892
| PP |  | Očištění ploch líce kleneb a podhledů vysušení stlačeným vzduchem | [14 empty] | PP | 2
| VV |  | "dle výkresu číslo 101, 102 a technické zprávy" | [14 empty] | VV | 2 | 1 | True | 0 | ROZPOCET
| VV |  | "podhledy desek" | [14 empty] | VV | 2 | 1 | True | 0 | ROZPOCET
| VV |  | 1,475*(18,085+17,791)*4 |  | 211.668 | [12 empty] | VV | 2 | 2 | True | 0 | ROZPOCET
| VV |  | Součet |  | 211.668 | [12 empty] | VV | 2 | 4 | True | 1 | ROZPOCET
60 | K | 985311112 | Reprofilace stěn cementovými sanačními maltami tl 20 mm | m2 | 1.66 |  | 0 | CS ÚRS 2021 01 |  | základní |  | 0 | 0.03885 | 0.064491 | 0 | 0 | 4 | K | 2 |  |  |  | ROZPOCET | 0 | 0 | 0 | 0 | 0 | 1 | 0 | 4 | 1518569065
| PP |  | Reprofilace betonu sanačními maltami na cementové bázi ručně stěn, tloušťky přes 10 do 20 mm | [14 empty] | PP | 2
| VV |  | "dle výkresu číslo 101, 102 a technické zprávy" | [14 empty] | VV | 2 | 1 | True | 0 | ROZPOCET
| VV |  | "čela desek - 10%" | [14 empty] | VV | 2 | 1 | True | 0 | ROZPOCET
| VV |  | 0,105*(18,085+17,791)*0,1*4 |  | 1.507 | [12 empty] | VV | 2 | 2 | True | 0 | ROZPOCET
| VV |  | "boky desek - 10%" | [14 empty] | VV | 2 | 1 | True | 0 | ROZPOCET
| VV |  | 0,13*(1,475*2)*0,1*4 |  | 0.153 | [12 empty] | VV | 2 | 2 | True | 0 | ROZPOCET
| VV |  | Součet |  | 1.66 | [12 empty] | VV | 2 | 4 | True | 1 | ROZPOCET
61 | K | 985311212 | Reprofilace líce kleneb a podhledů cementovými sanačními maltami tl 20 mm | m2 | 21.167 |  | 0 | CS ÚRS 2021 01 |  | základní |  | 0 | 0.03885 | 0.82234 | 0 | 0 | 4 | K | 2 |  |  |  | ROZPOCET | 0 | 0 | 0 | 0 | 0 | 1 | 0 | 4 | -715176060
| PP |  | Reprofilace betonu sanačními maltami na cementové bázi ručně líce kleneb a podhledů, tloušťky přes 10 do 20 mm | [14 empty] | PP | 2
| VV |  | "dle výkresu číslo 101, 102 a technické zprávy" | [14 empty] | VV | 2 | 1 | True | 0 | ROZPOCET
| VV |  | "podhledy desek - 10%" | [14 empty] | VV | 2 | 1 | True | 0 | ROZPOCET
| VV |  | 1,475*(18,085+17,791)*0,1*4 |  | 21.167 | [12 empty] | VV | 2 | 2 | True | 0 | ROZPOCET
| VV |  | Součet |  | 21.167 | [12 empty] | VV | 2 | 4 | True | 1 | ROZPOCET
62 | K | 985311312 | Reprofilace rubu kleneb a podlah cementovými sanačními maltami tl 20 mm | m2 | 21.167 |  | 0 | CS ÚRS 2021 01 |  | základní |  | 0 | 0.0399 | 0.84456 | 0 | 0 | 4 | K | 2 |  |  |  | ROZPOCET | 0 | 0 | 0 | 0 | 0 | 1 | 0 | 4 | 1472196797
| PP |  | Reprofilace betonu sanačními maltami na cementové bázi ručně rubu kleneb a podlah, tloušťky přes 10 do 20 mm | [14 empty] | PP | 2
| VV |  | "dle výkresu číslo 101, 102 a technické zprávy" | [14 empty] | VV | 2 | 1 | True | 0 | ROZPOCET
| VV |  | "podlahy desek - 10%" | [14 empty] | VV | 2 | 1 | True | 0 | ROZPOCET
| VV |  | 1,475*(18,085+17,791)*0,1*4 |  | 21.167 | [12 empty] | VV | 2 | 2 | True | 0 | ROZPOCET
| VV |  | Součet |  | 21.167 | [12 empty] | VV | 2 | 4 | True | 1 | ROZPOCET
63 | K | 985321111 | Ochranný nátěr výztuže na cementové bázi stěn, líce kleneb a podhledů 1 vrstva tl 1 mm | m2 | 22.827 |  | 0 | CS ÚRS 2021 01 |  | základní |  | 0 | 0.00099 | 0.022599 | 0 | 0 | 4 | K | 2 |  |  |  | ROZPOCET | 0 | 0 | 0 | 0 | 0 | 1 | 0 | 4 | 1844530134
| PP |  | Ochranný nátěr betonářské výztuže 1 vrstva tloušťky 1 mm na cementové bázi stěn, líce kleneb a podhledů | [14 empty] | PP | 2
| VV |  | "dle výkresu číslo 101, 102 a technické zprávy" | [14 empty] | VV | 2 | 1 | True | 0 | ROZPOCET
| VV |  | "podhledy desek - 10%" | [14 empty] | VV | 2 | 1 | True | 0 | ROZPOCET
| VV |  | 1,475*(18,085+17,791)*0,1*4 |  | 21.167 | [12 empty] | VV | 2 | 2 | True | 0 | ROZPOCET
| VV |  | "čela desek - 10%" | [14 empty] | VV | 2 | 1 | True | 0 | ROZPOCET
| VV |  | 0,105*(18,085+17,791)*0,1*4 |  | 1.507 | [12 empty] | VV | 2 | 2 | True | 0 | ROZPOCET
| VV |  | "boky desek - 10%" | [14 empty] | VV | 2 | 1 | True | 0 | ROZPOCET
| VV |  | 0,13*(1,475*2)*0,1*4 |  | 0.153 | [12 empty] | VV | 2 | 2 | True | 0 | ROZPOCET
| VV |  | Součet |  | 22.827 | [12 empty] | VV | 2 | 4 | True | 1 | ROZPOCET
64 | K | 985321112 | Ochranný nátěr výztuže na cementové bázi rubu kleneb a podlah 1 vrstva tl 1 mm | m2 | 21.167 |  | 0 | CS ÚRS 2021 01 |  | základní |  | 0 | 0.00099 | 0.020955 | 0 | 0 | 4 | K | 2 |  |  |  | ROZPOCET | 0 | 0 | 0 | 0 | 0 | 1 | 0 | 4 | 436231876
| PP |  | Ochranný nátěr betonářské výztuže 1 vrstva tloušťky 1 mm na cementové bázi rubu kleneb a podlah | [14 empty] | PP | 2
| VV |  | "dle výkresu číslo 101, 102 a technické zprávy" | [14 empty] | VV | 2 | 1 | True | 0 | ROZPOCET
| VV |  | "podlahy desek - 10%" | [14 empty] | VV | 2 | 1 | True | 0 | ROZPOCET
| VV |  | 1,475*(18,085+17,791)*0,1*4 |  | 21.167 | [12 empty] | VV | 2 | 2 | True | 0 | ROZPOCET
| VV |  | Součet |  | 21.167 | [12 empty] | VV | 2 | 4 | True | 1 | ROZPOCET
65 | K | 985323111 | Spojovací můstek reprofilovaného betonu na cementové bázi tl 1 mm | m2 | 43.994 |  | 0 | CS ÚRS 2021 01 |  | základní |  | 0 | 0.00158 | 0.069511 | 0 | 0 | 4 | K | 2 |  |  |  | ROZPOCET | 0 | 0 | 0 | 0 | 0 | 1 | 0 | 4 | 2097847586
| PP |  | Spojovací můstek reprofilovaného betonu na cementové bázi, tloušťky 1 mm | [14 empty] | PP | 2
| VV |  | 22,827+21,167 |  | 43.994 | [12 empty] | VV | 2 | 2 | True | 0 | ROZPOCET
| VV |  | Součet |  | 43.994 | [12 empty] | VV | 2 | 4 | True | 1 | ROZPOCET
66 | K | 9-přířezy | D+M Přířezy š.15mm, dl.100mm z pryžové tlumící podložky tl.15mm přilepené vulkanizujícím lepidlem na bázi MS polymerů | kus | 1800 |  | 0 |  |  | základní |  | 0 | 0 | 0 | 0 | 0 | 4 | K | 2 |  |  |  | ROZPOCET | 0 | 0 | 0 | 0 | 0 | 1 | 0 | 4 | 1634777493
| PP |  | D+M Přířezy š.15mm, dl.100mm z pryžové tlumící podložky tl.15mm přilepené vulkanizujícím lepidlem na bázi MS polymerů | [14 empty] | PP | 2
| VV |  | "dle výkresu číslo 104, 105, 106 a technické zprávy" | [14 empty] | VV | 2 | 1 | True | 0 | ROZPOCET
| VV |  | 1800 |  | 1800 | [12 empty] | VV | 2 | 2 | True | 0 | ROZPOCET
| VV |  | Součet |  | 1800 | [12 empty] | VV | 2 | 4 | True | 1 | ROZPOCET
67 | K | 9-přířezy1 | D+M Přířezy š.30mm, dl.100mm z pryžové tlumící podložky tl.3mm přilepené vulkanizujícím lepidlem na bázi MS polymerů | kus | 1000 |  | 0 |  |  | základní |  | 0 | 0 | 0 | 0 | 0 | 4 | K | 2 |  |  |  | ROZPOCET | 0 | 0 | 0 | 0 | 0 | 1 | 0 | 4 | -502290032
| PP |  | D+M Přířezy š.30mm, dl.100mm z pryžové tlumící podložky tl.3mm přilepené vulkanizujícím lepidlem na bázi MS polymerů | [14 empty] | PP | 2
| VV |  | "dle výkresu číslo 104, 105, 106 a technické zprávy" | [14 empty] | VV | 2 | 1 | True | 0 | ROZPOCET
| VV |  | 1000 |  | 1000 | [12 empty] | VV | 2 | 2 | True | 0 | ROZPOCET
| VV |  | Součet |  | 1000 | [12 empty] | VV | 2 | 4 | True | 1 | ROZPOCET
68 | K | 9-RH | D+M Rámová hmoždinka M10x100 vč. vrtané díry | kus | 1100 |  | 0 |  |  | základní |  | 0 | 0 | 0 | 0 | 0 | 4 | K | 2 |  |  |  | ROZPOCET | 0 | 0 | 0 | 0 | 0 | 1 | 0 | 4 | -164217043
| PP |  | D+M Rámová hmoždinka M10x100 vč. vrtané díry | [14 empty] | PP | 2
| VV |  | "dle výkresu číslo 104, 105, 106 a technické zprávy" | [14 empty] | VV | 2 | 1 | True | 0 | ROZPOCET
| VV |  | "přikotvení přířezů z překližky do balkonové desky" | [14 empty] | VV | 2 | 1 | True | 0 | ROZPOCET
| VV |  | 1100 |  | 1100 | [12 empty] | VV | 2 | 2 | True | 0 | ROZPOCET
| VV |  | Součet |  | 1100 | [12 empty] | VV | 2 | 4 | True | 1 | ROZPOCET
| D | 997 | Přesun sutě |  |  |  | 0 |  |  |  |  | 0 |  | 0 |  | 0 | 1 | D | 1 |  |  |  | ROZPOCET | [6 empty] | 0
69 | K | 997013216 | Vnitrostaveništní doprava suti a vybouraných hmot pro budovy v do 21 m ručně | t | 115.666 |  | 0 | CS ÚRS 2021 01 |  | základní |  | 0 | 0 | 0 | 0 | 0 | 4 | K | 2 |  |  |  | ROZPOCET | 0 | 0 | 0 | 0 | 0 | 1 | 0 | 4 | -973429827
| PP |  | Vnitrostaveništní doprava suti a vybouraných hmot vodorovně do 50 m svisle ručně pro budovy a haly výšky přes 18 do 21 m | [14 empty] | PP | 2
70 | K | 997013501 | Odvoz suti a vybouraných hmot na skládku nebo meziskládku do 1 km se složením | t | 115.666 |  | 0 | CS ÚRS 2021 01 |  | základní |  | 0 | 0 | 0 | 0 | 0 | 4 | K | 2 |  |  |  | ROZPOCET | 0 | 0 | 0 | 0 | 0 | 1 | 0 | 4 | 1611357319
| PP |  | Odvoz suti a vybouraných hmot na skládku nebo meziskládku se složením, na vzdálenost do 1 km | [14 empty] | PP | 2
71 | K | 997013509 | Příplatek k odvozu suti a vybouraných hmot na skládku ZKD 1 km přes 1 km | t | 2197.654 |  | 0 | CS ÚRS 2021 01 |  | základní |  | 0 | 0 | 0 | 0 | 0 | 4 | K | 2 |  |  |  | ROZPOCET | 0 | 0 | 0 | 0 | 0 | 1 | 0 | 4 | 1884610279
| PP |  | Odvoz suti a vybouraných hmot na skládku nebo meziskládku se složením, na vzdálenost Příplatek k ceně za každý další i započatý 1 km přes 1 km | [14 empty] | PP | 2
| VV |  | 115,666*19 'Přepočtené koeficientem množství |  | 2197.654 | [12 empty] | VV | 2 | 2 | False | 1 | ROZPOCET
72 | K | 997013601 | Poplatek za uložení na skládce (skládkovné) stavebního odpadu betonového kód odpadu 17 01 01 | t | 83.215 |  | 0 | CS ÚRS 2021 01 |  | základní |  | 0 | 0 | 0 | 0 | 0 | 4 | K | 2 |  |  |  | ROZPOCET | 0 | 0 | 0 | 0 | 0 | 1 | 0 | 4 | 643251417
| PP |  | Poplatek za uložení stavebního odpadu na skládce (skládkovné) z prostého betonu zatříděného do Katalogu odpadů pod kódem 17 01 01 | [14 empty] | PP | 2
| VV |  | 0,948+78,729+0,634+0,11+1,397+1,397 |  | 83.215 | [12 empty] | VV | 2 | 2 | True | 0 | ROZPOCET
| VV |  | Součet |  | 83.215 | [12 empty] | VV | 2 | 4 | True | 1 | ROZPOCET
73 | K | 997013603 | Poplatek za uložení na skládce (skládkovné) stavebního odpadu cihelného kód odpadu 17 01 02 | t | 1.328 |  | 0 | CS ÚRS 2021 01 |  | základní |  | 0 | 0 | 0 | 0 | 0 | 4 | K | 2 |  |  |  | ROZPOCET | 0 | 0 | 0 | 0 | 0 | 1 | 0 | 4 | -528614650
| PP |  | Poplatek za uložení stavebního odpadu na skládce (skládkovné) cihelného zatříděného do Katalogu odpadů pod kódem 17 01 02 | [14 empty] | PP | 2
| VV |  | 1,328 |  | 1.328 | [12 empty] | VV | 2 | 2 | True | 0 | ROZPOCET
| VV |  | Součet |  | 1.328 | [12 empty] | VV | 2 | 4 | True | 1 | ROZPOCET
74 | K | 997013607 | Poplatek za uložení na skládce (skládkovné) stavebního odpadu keramického kód odpadu 17 01 03 | t | 8.696 |  | 0 | CS ÚRS 2021 01 |  | základní |  | 0 | 0 | 0 | 0 | 0 | 4 | K | 2 |  |  |  | ROZPOCET | 0 | 0 | 0 | 0 | 0 | 1 | 0 | 4 | 320142143
| PP |  | Poplatek za uložení stavebního odpadu na skládce (skládkovné) z tašek a keramických výrobků zatříděného do Katalogu odpadů pod kódem 17 01 03 | [14 empty] | PP | 2
| VV |  | 7,404+1,292 |  | 8.696 | [12 empty] | VV | 2 | 2 | True | 0 | ROZPOCET
| VV |  | Součet |  | 8.696 | [12 empty] | VV | 2 | 4 | True | 1 | ROZPOCET
75 | K | 997013631 | Poplatek za uložení na skládce (skládkovné) stavebního odpadu směsného kód odpadu 17 09 04 | t | 19.179 |  | 0 | CS ÚRS 2021 01 |  | základní |  | 0 | 0 | 0 | 0 | 0 | 4 | K | 2 |  |  |  | ROZPOCET | 0 | 0 | 0 | 0 | 0 | 1 | 0 | 4 | 624658662
| PP |  | Poplatek za uložení stavebního odpadu na skládce (skládkovné) směsného stavebního a demoličního zatříděného do Katalogu odpadů pod kódem 17 09 04 | [14 empty] | PP | 2
| VV |  | 0,455+1,191+17,533 |  | 19.179 | [12 empty] | VV | 2 | 2 | True | 0 | ROZPOCET
| VV |  | Součet |  | 19.179 | [12 empty] | VV | 2 | 4 | True | 1 | ROZPOCET
76 | K | 99701-R2-ocel | Výnos z prodeje kovového odpadu | t | 3.249 |  | 0 |  |  | základní |  | 0 | 0 | 0 | 0 | 0 | 4 | K | 2 |  |  |  | ROZPOCET | 0 | 0 | 0 | 0 | 0 | 1 | 0 | 4 | -985818340
| PP |  | Výnos z prodeje kovového odpadu | [14 empty] | PP | 2
| VV |  | 3,249 |  | 3.249 | [12 empty] | VV | 2 | 2 | True | 0 | ROZPOCET
| VV |  | Součet |  | 3.249 | [12 empty] | VV | 2 | 4 | True | 1 | ROZPOCET
| D | 998 | Přesun hmot |  |  |  | 0 |  |  |  |  | 0 |  | 0 |  | 0 | 1 | D | 1 |  |  |  | ROZPOCET | [6 empty] | 0
77 | K | 998018003 | Přesun hmot ruční pro budovy v do 24 m | t | 116.607 |  | 0 | CS ÚRS 2021 01 |  | základní |  | 0 | 0 | 0 | 0 | 0 | 4 | K | 2 |  |  |  | ROZPOCET | 0 | 0 | 0 | 0 | 0 | 1 | 0 | 4 | 1796458385
| PP |  | Přesun hmot pro budovy občanské výstavby, bydlení, výrobu a služby ruční - bez užití mechanizace vodorovná dopravní vzdálenost do 100 m pro budovy s jakoukoliv nosnou konstrukcí výšky přes 12 do 24 m | [14 empty] | PP | 2
| D | PSV | Práce a dodávky PSV |  |  |  | 0 |  |  |  |  | 0 |  | 12.4265 |  | 3.2494 | 2 | D | 0 |  |  |  | ROZPOCET | [6 empty] | 0
| D | 712 | Povlakové krytiny |  |  |  | 0 |  |  |  |  | 0 |  | 5.1791 |  | 0 | 2 | D | 1 |  |  |  | ROZPOCET | [6 empty] | 0
78 | K | 712311101 | Provedení povlakové krytiny střech do 10° za studena lakem penetračním nebo asfaltovým | m2 | 228.27 |  | 0 | CS ÚRS 2021 01 |  | základní |  | 0 | 0 | 0 | 0 | 0 | 16 | K | 2 |  |  |  | ROZPOCET | 0 | 0 | 0 | 0 | 0 | 1 | 0 | 16 | 1770169883
| PP |  | Provedení povlakové krytiny střech plochých do 10° natěradly a tmely za studena nátěrem lakem penetračním nebo asfaltovým | [14 empty] | PP | 2
| VV |  | "dle výkresu číslo 104, 105, 106 a technické zprávy" | [14 empty] | VV | 2 | 1 | True | 0 | ROZPOCET
| VV |  | "pro parozábranu" | [14 empty] | VV | 2 | 1 | True | 0 | ROZPOCET
| VV |  | 1,475*(18,085+17,791)*4 |  | 211.668 | [12 empty] | VV | 2 | 2 | True | 0 | ROZPOCET
| VV |  | 0,105*(18,085+17,791)*4 |  | 15.068 | [12 empty] | VV | 2 | 2 | True | 0 | ROZPOCET
| VV |  | 0,13*1,475*2*4 |  | 1.534 | [12 empty] | VV | 2 | 2 | True | 0 | ROZPOCET
| VV |  | Součet |  | 228.27 | [12 empty] | VV | 2 | 4 | True | 1 | ROZPOCET
79 | M | 11163153 | emulze asfaltová penetrační | litr | 118.13 |  | 0 | CS ÚRS 2021 01 |  | základní |  | 0 | 0.001 | 0.11813 | 0 | 0 | 32 | M | 2 |  |  |  | ROZPOCET | 0 | 0 | 0 | 0 | 0 | 1 | 0 | 16 | 1208934222
| PP |  | emulze asfaltová penetrační | [14 empty] | PP | 2
| VV |  | 228,27*0,45*1,15 |  | 118.13 | [12 empty] | VV | 2 | 2 | True | 0 | ROZPOCET
| VV |  | Součet |  | 118.13 | [12 empty] | VV | 2 | 4 | True | 1 | ROZPOCET
80 | K | 712341559 | Provedení povlakové krytiny střech do 10° pásy NAIP přitavením v plné ploše | m2 | 228.27 |  | 0 | CS ÚRS 2021 01 |  | základní |  | 0 | 0.00088 | 0.20088 | 0 | 0 | 16 | K | 2 |  |  |  | ROZPOCET | 0 | 0 | 0 | 0 | 0 | 1 | 0 | 16 | -1645409400
| PP |  | Provedení povlakové krytiny střech plochých do 10° pásy přitavením NAIP v plné ploše | [14 empty] | PP | 2
| VV |  | "dle výkresu číslo 104, 105, 106 a technické zprávy" | [14 empty] | VV | 2 | 1 | True | 0 | ROZPOCET
| VV |  | "parozábrana" | [14 empty] | VV | 2 | 1 | True | 0 | ROZPOCET
| VV |  | 1,475*(18,085+17,791)*4 |  | 211.668 | [12 empty] | VV | 2 | 2 | True | 0 | ROZPOCET
| VV |  | 0,105*(18,085+17,791)*4 |  | 15.068 | [12 empty] | VV | 2 | 2 | True | 0 | ROZPOCET
| VV |  | 0,13*1,475*2*4 |  | 1.534 | [12 empty] | VV | 2 | 2 | True | 0 | ROZPOCET
| VV |  | Součet |  | 228.27 | [12 empty] | VV | 2 | 4 | True | 1 | ROZPOCET
81 | M | 62836110 | pás asfaltový natavitelný oxidovaný tl 4,0mm s vložkou z hliníkové fólie / hliníkové fólie s textilií, se spalitelnou PE folií nebo jemnozrnným minerálním posypem | m2 | 262.511 |  | 0 | CS ÚRS 2021 01 |  | základní |  | 0 | 0.0054 | 1.4176 | 0 | 0 | 32 | M | 2 |  |  |  | ROZPOCET | 0 | 0 | 0 | 0 | 0 | 1 | 0 | 16 | 286373857
| PP |  | pás asfaltový natavitelný oxidovaný tl 4,0mm s vložkou z hliníkové fólie / hliníkové fólie s textilií, se spalitelnou PE folií nebo jemnozrnným minerálním posypem | [14 empty] | PP | 2
| VV |  | 228,27*1,15 |  | 262.511 | [12 empty] | VV | 2 | 2 | True | 0 | ROZPOCET
| VV |  | Součet |  | 262.511 | [12 empty] | VV | 2 | 4 | True | 1 | ROZPOCET
82 | K | 712363004 | Provedení povlakové krytiny střech do 10° nalepením fólie PVC lepidlem na oplechování | m2 | 323.837 |  | 0 | CS ÚRS 2021 01 |  | základní |  | 0 | 0 | 0 | 0 | 0 | 16 | K | 2 |  |  |  | ROZPOCET | 0 | 0 | 0 | 0 | 0 | 1 | 0 | 16 | 881948565
| PP |  | Provedení povlakové krytiny střech plochých do 10° fólií PVC - aplikace fólie na oplechování (na tzv. fóliový plech) nalepením lepidlem v plné ploše | [14 empty] | PP | 2
| VV |  | "dle výkresu číslo 104, 105, 106 a technické zprávy" | [14 empty] | VV | 2 | 1 | True | 0 | ROZPOCET
| VV |  | "krytina" | [14 empty] | VV | 2 | 1 | True | 0 | ROZPOCET
| VV |  | (0,2*(1*8+0,23*2*8)+0,23*1*8)*4 |  | 16.704 | [12 empty] | VV | 2 | 2 | True | 0 | ROZPOCET
| VV |  | 0,3*(18,085+0,1+17,791+0,1-1*8)*4 |  | 33.691 | [12 empty] | VV | 2 | 2 | True | 0 | ROZPOCET
| VV |  | (1,55+0,1+0,2)*(18,085+0,1+17,791+0,1)*4 |  | 266.962 | [12 empty] | VV | 2 | 2 | True | 0 | ROZPOCET
| VV |  | 0,2*1,55*2*4 |  | 2.48 | [12 empty] | VV | 2 | 2 | True | 0 | ROZPOCET
| VV |  | 0,5*2*4 |  | 4 | [12 empty] | VV | 2 | 2 | True | 0 | ROZPOCET
| VV |  | Součet |  | 323.837 | [12 empty] | VV | 2 | 4 | True | 1 | ROZPOCET
83 | M | 28322012 | fólie střešní z PVC-P s vložkou z PES pro mechanické kotvení Broof T3 | m2 | 372.413 |  | 0 | CS ÚRS 2021 01 |  | základní |  | 0 | 0.0019 | 0.70758 | 0 | 0 | 32 | M | 2 |  |  |  | ROZPOCET | 0 | 0 | 0 | 0 | 0 | 1 | 0 | 16 | 1148047045
| PP |  | fólie střešní z PVC-P s vložkou z PES pro mechanické kotvení Broof T3 | [14 empty] | PP | 2
| VV |  | 323,837*1,15 |  | 372.413 | [12 empty] | VV | 2 | 2 | True | 0 | ROZPOCET
| VV |  | Součet |  | 372.413 | [12 empty] | VV | 2 | 4 | True | 1 | ROZPOCET
84 | K | 712391171 | Provedení povlakové krytiny střech do 10° podkladní textilní vrstvy | m2 | 323.837 |  | 0 | CS ÚRS 2021 01 |  | základní |  | 0 | 0 | 0 | 0 | 0 | 16 | K | 2 |  |  |  | ROZPOCET | 0 | 0 | 0 | 0 | 0 | 1 | 0 | 16 | 1715657091
| PP |  | Provedení povlakové krytiny střech plochých do 10° -ostatní práce provedení vrstvy textilní podkladní | [14 empty] | PP | 2
| VV |  | "dle výkresu číslo 104, 105, 106 a technické zprávy" | [14 empty] | VV | 2 | 1 | True | 0 | ROZPOCET
| VV |  | "krytina" | [14 empty] | VV | 2 | 1 | True | 0 | ROZPOCET
| VV |  | (0,2*(1*8+0,23*2*8)+0,23*1*8)*4 |  | 16.704 | [12 empty] | VV | 2 | 2 | True | 0 | ROZPOCET
| VV |  | 0,3*(18,085+0,1+17,791+0,1-1*8)*4 |  | 33.691 | [12 empty] | VV | 2 | 2 | True | 0 | ROZPOCET
| VV |  | (1,55+0,1+0,2)*(18,085+0,1+17,791+0,1)*4 |  | 266.962 | [12 empty] | VV | 2 | 2 | True | 0 | ROZPOCET
| VV |  | 0,2*1,55*2*4 |  | 2.48 | [12 empty] | VV | 2 | 2 | True | 0 | ROZPOCET
| VV |  | 0,5*2*4 |  | 4 | [12 empty] | VV | 2 | 2 | True | 0 | ROZPOCET
| VV |  | Součet |  | 323.837 | [12 empty] | VV | 2 | 4 | True | 1 | ROZPOCET
85 | M | 69311172 | geotextilie netkaná 100% PP 300g/m2 | m2 | 372.413 |  | 0 | CS ÚRS 2021 01 |  | základní |  | 0 | 0.0003 | 0.11172 | 0 | 0 | 32 | M | 2 |  |  |  | ROZPOCET | 0 | 0 | 0 | 0 | 0 | 1 | 0 | 16 | -312334044
| PP |  | geotextilie netkaná 100% PP 300g/m2 | [14 empty] | PP | 2
| VV |  | 323,837*1,15 |  | 372.413 | [12 empty] | VV | 2 | 2 | True | 0 | ROZPOCET
| VV |  | Součet |  | 372.413 | [12 empty] | VV | 2 | 4 | True | 1 | ROZPOCET
86 | K | 712391175 | Provedení povlakové krytiny střech do 10° připevnění izolace kotvícími pásky nebo úhelníky | m | 1083.968 |  | 0 | CS ÚRS 2021 01 |  | základní |  | 0 | 0 | 0 | 0 | 0 | 16 | K | 2 |  |  |  | ROZPOCET | 0 | 0 | 0 | 0 | 0 | 1 | 0 | 16 | -1016544871
| PP |  | Provedení povlakové krytiny střech plochých do 10° -ostatní práce připevnění izolace kotvícími pásky nebo úhelníky | [14 empty] | PP | 2
| VV |  | "dle výkresu číslo 104, 105, 106 a technické zprávy" | [14 empty] | VV | 2 | 1 | True | 0 | ROZPOCET
| VV |  | "pro přitavení folie v rozích a koutech a u ukončení krytiny na stěnách" | [14 empty] | VV | 2 | 1 | True | 0 | ROZPOCET
| VV |  | (18,085+0,1+17,791+0,1)*4*4 |  | 577.216 | [12 empty] | VV | 2 | 2 | True | 0 | ROZPOCET
| VV |  | (1*4*8+0,23*2*2*8)*4 |  | 157.44 | [12 empty] | VV | 2 | 2 | True | 0 | ROZPOCET
| VV |  | (18,085+0,1+17,791+0,1-1*8)*3*4 |  | 336.912 | [12 empty] | VV | 2 | 2 | True | 0 | ROZPOCET
| VV |  | 1,55*2*4 |  | 12.4 | [12 empty] | VV | 2 | 2 | True | 0 | ROZPOCET
| VV |  | Součet |  | 1083.968 | [12 empty] | VV | 2 | 4 | True | 1 | ROZPOCET
87 | M | 28322125 | kotevní profil z poplastovaného plechu prostřešní folii | m | 1192.365 |  | 0 | CS ÚRS 2021 01 |  | základní |  | 0 | 0.0022 | 2.6232 | 0 | 0 | 32 | M | 2 |  |  |  | ROZPOCET | 0 | 0 | 0 | 0 | 0 | 1 | 0 | 16 | 440596878
| PP |  | kotevní profil z poplastovaného plechu prostřešní folii | [14 empty] | PP | 2
| VV |  | 1083,968*1,1 |  | 1192.365 | [12 empty] | VV | 2 | 2 | True | 0 | ROZPOCET
| VV |  | Součet |  | 1192.365 | [12 empty] | VV | 2 | 4 | True | 1 | ROZPOCET
88 | K | 998712103 | Přesun hmot tonážní tonážní pro krytiny povlakové v objektech v do 24 m | t | 5.179 |  | 0 | CS ÚRS 2021 01 |  | základní |  | 0 | 0 | 0 | 0 | 0 | 16 | K | 2 |  |  |  | ROZPOCET | 0 | 0 | 0 | 0 | 0 | 1 | 0 | 16 | 1444361457
| PP |  | Přesun hmot pro povlakové krytiny stanovený z hmotnosti přesunovaného materiálu vodorovná dopravní vzdálenost do 50 m v objektech výšky přes 12 do 24 m | [14 empty] | PP | 2
89 | K | 998712181 | Příplatek k přesunu hmot tonážní 712 prováděný bez použití mechanizace | t | 5.179 |  | 0 | CS ÚRS 2021 01 |  | základní |  | 0 | 0 | 0 | 0 | 0 | 16 | K | 2 |  |  |  | ROZPOCET | 0 | 0 | 0 | 0 | 0 | 1 | 0 | 16 | 103998269
| PP |  | Přesun hmot pro povlakové krytiny stanovený z hmotnosti přesunovaného materiálu Příplatek k cenám za přesun prováděný bez použití mechanizace pro jakoukoliv výšku objektu | [14 empty] | PP | 2
| D | 713 | Izolace tepelné |  |  |  | 0 |  |  |  |  | 0 |  | 0.99692 |  | 0 | 2 | D | 1 |  |  |  | ROZPOCET | [6 empty] | 0
90 | K | 713131141 | Montáž izolace tepelné stěn a základů lepením celoplošně rohoží, pásů, dílců, desek | m2 | 56.406 |  | 0 | CS ÚRS 2021 01 |  | základní |  | 0 | 0.006 | 0.33844 | 0 | 0 | 16 | K | 2 |  |  |  | ROZPOCET | 0 | 0 | 0 | 0 | 0 | 1 | 0 | 16 | 89869698
| PP |  | Montáž tepelné izolace stěn rohožemi, pásy, deskami, dílci, bloky (izolační materiál ve specifikaci) lepením celoplošně | [14 empty] | PP | 2
| VV |  | "dle výkresu číslo 104, 105, 106 a technické zprávy" | [14 empty] | VV | 2 | 1 | True | 0 | ROZPOCET
| VV |  | "XPS na stěnách balkonů" | [14 empty] | VV | 2 | 1 | True | 0 | ROZPOCET
| VV |  | "tl.50mm" | [14 empty] | VV | 2 | 1 | True | 0 | ROZPOCET
| VV |  | 0,335*(18,085+0,1+17,791+0,1-1*8)*4 |  | 37.622 | [12 empty] | VV | 2 | 2 | True | 0 | ROZPOCET
| VV |  | (0,155+0,22)*1*8*4 |  | 12 | [12 empty] | VV | 2 | 2 | True | 0 | ROZPOCET
| VV |  | "fenolická deska u balkonových dveří" | [14 empty] | VV | 2 | 1 | True | 0 | ROZPOCET
| VV |  | "tl.20mm" | [14 empty] | VV | 2 | 1 | True | 0 | ROZPOCET
| VV |  | 0,12*1*8*4+0,23*0,2*2*8*4 |  | 6.784 | [12 empty] | VV | 2 | 2 | True | 0 | ROZPOCET
| VV |  | Součet |  | 56.406 | [12 empty] | VV | 2 | 4 | True | 1 | ROZPOCET
91 | K | 713141131 | Montáž izolace tepelné střech plochých lepené za studena plně 1 vrstva rohoží, pásů, dílců, desek | m2 | 182.504 |  | 0 | CS ÚRS 2021 01 |  | základní |  | 0 | 0.00116 | 0.2117 | 0 | 0 | 16 | K | 2 |  |  |  | ROZPOCET | 0 | 0 | 0 | 0 | 0 | 1 | 0 | 16 | -1184822829
| PP |  | Montáž tepelné izolace střech plochých rohožemi, pásy, deskami, dílci, bloky (izolační materiál ve specifikaci) přilepenými za studena zplna, jednovrstvá | [14 empty] | PP | 2
| VV |  | "dle výkresu číslo 104, 105, 106 a technické zprávy" | [14 empty] | VV | 2 | 1 | True | 0 | ROZPOCET
| VV |  | "XPS zvrchu na balkonových deskách tl.50mm" | [14 empty] | VV | 2 | 1 | True | 0 | ROZPOCET
| VV |  | 1,27*(18,085+17,791+0,025*2)*4 |  | 182.504 | [12 empty] | VV | 2 | 2 | True | 0 | ROZPOCET
| VV |  | Součet |  | 182.504 | [12 empty] | VV | 2 | 4 | True | 1 | ROZPOCET
92 | M | 28376417 | deska z polystyrénu XPS, hrana polodrážková a hladký povrch 300kPa tl 50mm | m2 | 239.089 |  | 0 | CS ÚRS 2021 01 |  | základní |  | 0 | 0.0015 | 0.35863 | 0 | 0 | 32 | M | 2 |  |  |  | ROZPOCET | 0 | 0 | 0 | 0 | 0 | 1 | 0 | 16 | 1812060802
| PP |  | deska z polystyrénu XPS, hrana polodrážková a hladký povrch 300kPa tl 50mm | [14 empty] | PP | 2
| VV |  | "XPS zvrchu na balkonových deskách tl.50mm" | [14 empty] | VV | 2 | 1 | True | 0 | ROZPOCET
| VV |  | 182,504*1,03 |  | 187.979 | [12 empty] | VV | 2 | 2 | True | 0 | ROZPOCET
| VV |  | "XPS na stěnách balkonů" | [14 empty] | VV | 2 | 1 | True | 0 | ROZPOCET
| VV |  | "tl.50mm" | [14 empty] | VV | 2 | 1 | True | 0 | ROZPOCET
| VV |  | 0,335*(18,085+0,1+17,791+0,1-1*8)*4*1,03 |  | 38.75 | [12 empty] | VV | 2 | 2 | True | 0 | ROZPOCET
| VV |  | (0,155+0,22)*1*8*4*1,03 |  | 12.36 | [12 empty] | VV | 2 | 2 | True | 0 | ROZPOCET
| VV |  | Součet |  | 239.089 | [12 empty] | VV | 2 | 4 | True | 1 | ROZPOCET
93 | M | 28376800 | deska fenolická tepelně izolační fasádní λ=0,021 tl 20mm | m2 | 6.988 |  | 0 | CS ÚRS 2021 01 |  | základní |  | 0 | 0.0006 | 0.0041928 | 0 | 0 | 32 | M | 2 |  |  |  | ROZPOCET | 0 | 0 | 0 | 0 | 0 | 1 | 0 | 16 | -701512978
| PP |  | deska fenolická tepelně izolační fasádní λ=0,021 tl 20mm | [14 empty] | PP | 2
| VV |  | "dle výkresu číslo 104, 105, 106 a technické zprávy" | [14 empty] | VV | 2 | 1 | True | 0 | ROZPOCET
| VV |  | "na stěnách balkonů u balkonových dveří" | [14 empty] | VV | 2 | 1 | True | 0 | ROZPOCET
| VV |  | "tl.20mm" | [14 empty] | VV | 2 | 1 | True | 0 | ROZPOCET
| VV |  | (0,12*1*8*4+0,23*0,2*2*8*4)*1,03 |  | 6.988 | [12 empty] | VV | 2 | 2 | True | 0 | ROZPOCET
| VV |  | Součet |  | 6.988 | [12 empty] | VV | 2 | 4 | True | 1 | ROZPOCET
94 | K | 713191132 | Montáž izolace tepelné podlah, stropů vrchem nebo střech překrytí separační fólií z PE | m2 | 182.504 |  | 0 | CS ÚRS 2021 01 |  | základní |  | 0 | 0 | 0 | 0 | 0 | 16 | K | 2 |  |  |  | ROZPOCET | 0 | 0 | 0 | 0 | 0 | 1 | 0 | 16 | 407212907
| PP |  | Montáž tepelné izolace stavebních konstrukcí - doplňky a konstrukční součásti podlah, stropů vrchem nebo střech překrytím fólií separační z PE | [14 empty] | PP | 2
| VV |  | "dle výkresu číslo 104, 105, 106 a technické zprávy" | [14 empty] | VV | 2 | 1 | True | 0 | ROZPOCET
| VV |  | "na XPS zvrchu na balkonových deskách" | [14 empty] | VV | 2 | 1 | True | 0 | ROZPOCET
| VV |  | 1,27*(18,085+17,791+0,025*2)*4 |  | 182.504 | [12 empty] | VV | 2 | 2 | True | 0 | ROZPOCET
| VV |  | Součet |  | 182.504 | [12 empty] | VV | 2 | 4 | True | 1 | ROZPOCET
95 | M | 28329042 | fólie PE separační či ochranná tl 0,2mm | m2 | 209.88 |  | 0 | CS ÚRS 2021 01 |  | základní |  | 0 | 0.0004 | 0.083952 | 0 | 0 | 32 | M | 2 |  |  |  | ROZPOCET | 0 | 0 | 0 | 0 | 0 | 1 | 0 | 16 | -184861899
| PP |  | fólie PE separační či ochranná tl 0,2mm | [14 empty] | PP | 2
| VV |  | 182,504*1,15 |  | 209.88 | [12 empty] | VV | 2 | 2 | True | 0 | ROZPOCET
| VV |  | Součet |  | 209.88 | [12 empty] | VV | 2 | 4 | True | 1 | ROZPOCET
96 | K | 998713103 | Přesun hmot tonážní pro izolace tepelné v objektech v do 24 m | t | 0.997 |  | 0 | CS ÚRS 2021 01 |  | základní |  | 0 | 0 | 0 | 0 | 0 | 16 | K | 2 |  |  |  | ROZPOCET | 0 | 0 | 0 | 0 | 0 | 1 | 0 | 16 | 1215395639
| PP |  | Přesun hmot pro izolace tepelné stanovený z hmotnosti přesunovaného materiálu vodorovná dopravní vzdálenost do 50 m v objektech výšky přes 12 m do 24 m | [14 empty] | PP | 2
97 | K | 998713181 | Příplatek k přesunu hmot tonážní 713 prováděný bez použití mechanizace | t | 0.997 |  | 0 | CS ÚRS 2021 01 |  | základní |  | 0 | 0 | 0 | 0 | 0 | 16 | K | 2 |  |  |  | ROZPOCET | 0 | 0 | 0 | 0 | 0 | 1 | 0 | 16 | 944041795
| PP |  | Přesun hmot pro izolace tepelné stanovený z hmotnosti přesunovaného materiálu Příplatek k cenám za přesun prováděný bez použití mechanizace pro jakoukoliv výšku objektu | [14 empty] | PP | 2
| D | 764 | Konstrukce klempířské |  |  |  | 0 |  |  |  |  | 0 |  | 0.16444 |  | 0.44775 | 2 | D | 1 |  |  |  | ROZPOCET | [6 empty] | 0
98 | K | 764002811 | Demontáž okapového plechu do suti v krytině povlakové | m | 155.024 |  | 0 | CS ÚRS 2021 01 |  | základní |  | 0 | 0 | 0 | 0.00177 | 0.27439 | 16 | K | 2 |  |  |  | ROZPOCET | 0 | 0 | 0 | 0 | 0 | 1 | 0 | 16 | -1633520883
| PP |  | Demontáž klempířských konstrukcí okapového plechu do suti, v krytině povlakové | [14 empty] | PP | 2
| VV |  | "dle výkresu číslo 101, 102, 103 a technické zprávy" | [14 empty] | VV | 2 | 1 | True | 0 | ROZPOCET
| VV |  | "demontáž stávajících okapnic" | [14 empty] | VV | 2 | 1 | True | 0 | ROZPOCET
| VV |  | (18,085+17,791+1,44*2)*4 |  | 155.024 | [12 empty] | VV | 2 | 2 | True | 0 | ROZPOCET
| VV |  | Součet |  | 155.024 | [12 empty] | VV | 2 | 4 | True | 1 | ROZPOCET
99 | K | 764004861 | Demontáž svodu do suti | m | 44 |  | 0 | CS ÚRS 2021 01 |  | základní |  | 0 | 0 | 0 | 0.00394 | 0.17336 | 16 | K | 2 |  |  |  | ROZPOCET | 0 | 0 | 0 | 0 | 0 | 1 | 0 | 16 | 222542186
| PP |  | Demontáž klempířských konstrukcí svodu do suti | [14 empty] | PP | 2
| VV |  | "dle výkresu číslo 101, 102, 103 a technické zprávy" | [14 empty] | VV | 2 | 1 | True | 0 | ROZPOCET
| VV |  | "demontáž stávajících svodů u balkonů" | [14 empty] | VV | 2 | 1 | True | 0 | ROZPOCET
| VV |  | 22*2 |  | 44 | [12 empty] | VV | 2 | 2 | True | 0 | ROZPOCET
| VV |  | Součet |  | 44 | [12 empty] | VV | 2 | 4 | True | 1 | ROZPOCET
100 | K | 764511662 | Kotlík hranatý pro podokapní žlaby z Pz s povrchovou úpravou 330/100 mm | kus | 8 |  | 0 | CS ÚRS 2021 01 |  | základní |  | 0 | 0.00025 | 0.002 | 0 | 0 | 16 | K | 2 |  |  |  | ROZPOCET | 0 | 0 | 0 | 0 | 0 | 1 | 0 | 16 | -1950874222
| PP |  | Žlab podokapní z pozinkovaného plechu s povrchovou úpravou včetně háků a čel kotlík hranatý, rš žlabu/průměr svodu 330/100 mm | [14 empty] | PP | 2
| VV |  | "dle výpisu klempířských výrobků na výkrese číslo 106" | [14 empty] | VV | 2 | 1 | True | 0 | ROZPOCET
| VV |  | "K1" | [14 empty] | VV | 2 | 1 | True | 0 | ROZPOCET
| VV |  | 8 |  | 8 | [12 empty] | VV | 2 | 2 | True | 0 | ROZPOCET
| VV |  | Součet |  | 8 | [12 empty] | VV | 2 | 4 | True | 1 | ROZPOCET
101 | K | 764518622 | Svody kruhové včetně objímek, kolen, odskoků z Pz s povrchovou úpravou průměru 100 mm | m | 12 |  | 0 | CS ÚRS 2021 01 |  | základní |  | 0 | 0.00217 | 0.02604 | 0 | 0 | 16 | K | 2 |  |  |  | ROZPOCET | 0 | 0 | 0 | 0 | 0 | 1 | 0 | 16 | -1697802934
| PP |  | Svod z pozinkovaného plechu s upraveným povrchem včetně objímek, kolen a odskoků kruhový, průměru 100 mm | [14 empty] | PP | 2
| VV |  | "dle výpisu klempířských výrobků na výkrese číslo 106" | [14 empty] | VV | 2 | 1 | True | 0 | ROZPOCET
| VV |  | "K1" | [14 empty] | VV | 2 | 1 | True | 0 | ROZPOCET
| VV |  | 12 |  | 12 | [12 empty] | VV | 2 | 2 | True | 0 | ROZPOCET
| VV |  | Součet |  | 12 | [12 empty] | VV | 2 | 4 | True | 1 | ROZPOCET
102 | K | 764518624 | Svody kruhové včetně objímek, kolen, odskoků z Pz s povrchovou úpravou průměru 150 mm | m | 44 |  | 0 |  |  | základní |  | 0 | 0.0031 | 0.1364 | 0 | 0 | 16 | K | 2 |  |  |  | ROZPOCET | 0 | 0 | 0 | 0 | 0 | 1 | 0 | 16 | 1640108366
| PP |  | Svod z pozinkovaného plechu s upraveným povrchem včetně objímek, kolen a odskoků kruhový, průměru 150 mm | [14 empty] | PP | 2
| VV |  | "dle výpisu klempířských výrobků na výkrese číslo 106" | [14 empty] | VV | 2 | 1 | True | 0 | ROZPOCET
| VV |  | "K2" | [14 empty] | VV | 2 | 1 | True | 0 | ROZPOCET
| VV |  | 22*2 |  | 44 | [12 empty] | VV | 2 | 2 | True | 0 | ROZPOCET
| VV |  | Součet |  | 44 | [12 empty] | VV | 2 | 4 | True | 1 | ROZPOCET
103 | K | 764518625 | Příplatek ke svodu za doplnění napojovacích odboček ke K1 | kus | 8 |  | 0 |  |  | základní |  | 0 | 0 | 0 | 0 | 0 | 16 | K | 2 |  |  |  | ROZPOCET | 0 | 0 | 0 | 0 | 0 | 1 | 0 | 16 | 776975441
| PP |  | Příplatek ke svodu za doplnění napojovacích odboček ke K1 | [14 empty] | PP | 2
| VV |  | "dle výpisu klempířských výrobků na výkrese číslo 106" | [14 empty] | VV | 2 | 1 | True | 0 | ROZPOCET
| VV |  | "K2" | [14 empty] | VV | 2 | 1 | True | 0 | ROZPOCET
| VV |  | 2*4 |  | 8 | [12 empty] | VV | 2 | 2 | True | 0 | ROZPOCET
| VV |  | Součet |  | 8 | [12 empty] | VV | 2 | 4 | True | 1 | ROZPOCET
104 | K | 764-K3 | Atypický dvoudílný chrlič z poplastovaného plechu K3 | kus | 8 |  | 0 |  |  | základní |  | 0 | 0 | 0 | 0 | 0 | 16 | K | 2 |  |  |  | ROZPOCET | 0 | 0 | 0 | 0 | 0 | 1 | 0 | 16 | 324013129
| PP |  | Atypický dvoudílný chrlič z poplastovaného plechu K3 | [14 empty] | PP | 2
| VV |  | "dle výpisu klempířských výrobků na výkrese číslo 106" | [14 empty] | VV | 2 | 1 | True | 0 | ROZPOCET
| VV |  | "vč. kotevního vrutu a pryžové podložky" | [14 empty] | VV | 2 | 1 | True | 0 | ROZPOCET
| VV |  | "K3" | [14 empty] | VV | 2 | 1 | True | 0 | ROZPOCET
| VV |  | 8 |  | 8 | [12 empty] | VV | 2 | 2 | True | 0 | ROZPOCET
| VV |  | Součet |  | 8 | [12 empty] | VV | 2 | 4 | True | 1 | ROZPOCET
105 | K | 764-K4 | Atypická okapnice pro ukončení krytiny z poplastovaného plechu K4 | bm | 160 |  | 0 |  |  | základní |  | 0 | 0 | 0 | 0 | 0 | 16 | K | 2 |  |  |  | ROZPOCET | 0 | 0 | 0 | 0 | 0 | 1 | 0 | 16 | 1973545040
| PP |  | Atypická okapnice pro ukončení krytiny z poplastovaného plechu K4 | [14 empty] | PP | 2
| VV |  | "dle výpisu klempířských výrobků na výkrese číslo 106" | [14 empty] | VV | 2 | 1 | True | 0 | ROZPOCET
| VV |  | "K4" | [14 empty] | VV | 2 | 1 | True | 0 | ROZPOCET
| VV |  | 160 |  | 160 | [12 empty] | VV | 2 | 2 | True | 0 | ROZPOCET
| VV |  | Součet |  | 160 | [12 empty] | VV | 2 | 4 | True | 1 | ROZPOCET
106 | K | 998764103 | Přesun hmot tonážní pro konstrukce klempířské v objektech v do 24 m | t | 0.164 |  | 0 | CS ÚRS 2021 01 |  | základní |  | 0 | 0 | 0 | 0 | 0 | 16 | K | 2 |  |  |  | ROZPOCET | 0 | 0 | 0 | 0 | 0 | 1 | 0 | 16 | -1354316089
| PP |  | Přesun hmot pro konstrukce klempířské stanovený z hmotnosti přesunovaného materiálu vodorovná dopravní vzdálenost do 50 m v objektech výšky přes 12 do 24 m | [14 empty] | PP | 2
107 | K | 998764181 | Příplatek k přesunu hmot tonážní 764 prováděný bez použití mechanizace | t | 0.164 |  | 0 | CS ÚRS 2021 01 |  | základní |  | 0 | 0 | 0 | 0 | 0 | 16 | K | 2 |  |  |  | ROZPOCET | 0 | 0 | 0 | 0 | 0 | 1 | 0 | 16 | 20719142
| PP |  | Přesun hmot pro konstrukce klempířské stanovený z hmotnosti přesunovaného materiálu Příplatek k cenám za přesun prováděný bez použití mechanizace pro jakoukoliv výšku objektu | [14 empty] | PP | 2
| D | 766 | Konstrukce truhlářské |  |  |  | 0 |  |  |  |  | 0 |  | 1.1087 |  | 0 | 2 | D | 1 |  |  |  | ROZPOCET | [6 empty] | 0
108 | K | 766416231 | Montáž obložení stěn plochy přes 5 m2 panely dýhovanými do 0,60 m2 | m2 | 58.26 |  | 0 | CS ÚRS 2021 01 |  | základní |  | 0 | 0 | 0 | 0 | 0 | 16 | K | 2 |  |  |  | ROZPOCET | 0 | 0 | 0 | 0 | 0 | 1 | 0 | 16 | 509785200
| PP |  | Montáž obložení stěn plochy přes 5 m2 panely obkladovými dýhovanými, plochy do 0,60 m2 | [14 empty] | PP | 2
| VV |  | "dle výkresu číslo 104, 105, 106 a technické zprávy" | [14 empty] | VV | 2 | 1 | True | 0 | ROZPOCET
| VV |  | "lemování čel a boků balkonových desek přířezem překližky" | [14 empty] | VV | 2 | 1 | True | 0 | ROZPOCET
| VV |  | 1,25*0,33*128 |  | 52.8 | [12 empty] | VV | 2 | 2 | True | 0 | ROZPOCET
| VV |  | 0,105*0,2*260 |  | 5.46 | [12 empty] | VV | 2 | 2 | True | 0 | ROZPOCET
| VV |  | Součet |  | 58.26 | [12 empty] | VV | 2 | 4 | True | 1 | ROZPOCET
109 | M | 60621155 | překližka vodovzdorná hladká foliová bříza tl 25mm | m2 | 64.086 |  | 0 | CS ÚRS 2021 01 |  | základní |  | 0 | 0.0173 | 1.1087 | 0 | 0 | 32 | M | 2 |  |  |  | ROZPOCET | 0 | 0 | 0 | 0 | 0 | 1 | 0 | 16 | 1711765877
| PP |  | překližka vodovzdorná hladká foliová bříza tl 25mm | [14 empty] | PP | 2
| VV |  | 58,26*1,1 |  | 64.086 | [12 empty] | VV | 2 | 2 | True | 0 | ROZPOCET
| VV |  | Součet |  | 64.086 | [12 empty] | VV | 2 | 4 | True | 1 | ROZPOCET
110 | K | 766-KM | D+M Spojovací materiál přířezů z překližky - vrut M6x40 | kus | 1600 |  | 0 |  |  | základní |  | 0 | 0 | 0 | 0 | 0 | 16 | K | 2 |  |  |  | ROZPOCET | 0 | 0 | 0 | 0 | 0 | 1 | 0 | 16 | -134571448
| PP |  | D+M Spojovací materiál přířezů z překližky - vrut M6x40 | [14 empty] | PP | 2
| VV |  | "dle výkresu číslo 104, 105, 106 a technické zprávy" | [14 empty] | VV | 2 | 1 | True | 0 | ROZPOCET
| VV |  | "lemování čel a boků balkonových desek přířezem překližky" | [14 empty] | VV | 2 | 1 | True | 0 | ROZPOCET
| VV |  | 1600 |  | 1600 | [12 empty] | VV | 2 | 2 | True | 0 | ROZPOCET
| VV |  | Součet |  | 1600 | [12 empty] | VV | 2 | 4 | True | 1 | ROZPOCET
111 | K | 766-PU | Výplň mezery mezi deskou a lemováním z překližky tl.25mm nízkoexpanzní PU pěnou | m2 | 16.441 |  | 0 |  |  | základní |  | 0 | 0 | 0 | 0 | 0 | 16 | K | 2 |  |  |  | ROZPOCET | 0 | 0 | 0 | 0 | 0 | 1 | 0 | 16 | 699861549
| PP |  | Výplň mezery mezi deskou a lemováním z překližky nízkoexpanzní PU pěnou | [14 empty] | PP | 2
| VV |  | "dle výkresu číslo 104, 105, 106 a technické zprávy" | [14 empty] | VV | 2 | 1 | True | 0 | ROZPOCET
| VV |  | "lemování čel a boků balkonových desek přířezem překližky" | [14 empty] | VV | 2 | 1 | True | 0 | ROZPOCET
| VV |  | 0,105*(18,085+0,1+17,791+0,1+1,565*2-0,03*2)*4 |  | 16.441 | [12 empty] | VV | 2 | 2 | True | 0 | ROZPOCET
| VV |  | Součet |  | 16.441 | [12 empty] | VV | 2 | 4 | True | 1 | ROZPOCET
112 | K | 998766103 | Přesun hmot tonážní pro konstrukce truhlářské v objektech v do 24 m | t | 1.109 |  | 0 | CS ÚRS 2021 01 |  | základní |  | 0 | 0 | 0 | 0 | 0 | 16 | K | 2 |  |  |  | ROZPOCET | 0 | 0 | 0 | 0 | 0 | 1 | 0 | 16 | -2031083025
| PP |  | Přesun hmot pro konstrukce truhlářské stanovený z hmotnosti přesunovaného materiálu vodorovná dopravní vzdálenost do 50 m v objektech výšky přes 12 do 24 m | [14 empty] | PP | 2
113 | K | 998766181 | Příplatek k přesunu hmot tonážní 766 prováděný bez použití mechanizace | t | 1.109 |  | 0 | CS ÚRS 2021 01 |  | základní |  | 0 | 0 | 0 | 0 | 0 | 16 | K | 2 |  |  |  | ROZPOCET | 0 | 0 | 0 | 0 | 0 | 1 | 0 | 16 | -1346466682
| PP |  | Přesun hmot pro konstrukce truhlářské stanovený z hmotnosti přesunovaného materiálu Příplatek k ceně za přesun prováděný bez použití mechanizace pro jakoukoliv výšku objektu | [14 empty] | PP | 2
| D | 767 | Konstrukce zámečnické |  |  |  | 0 |  |  |  |  | 0 |  | 4.9774 |  | 2.8016 | 2 | D | 1 |  |  |  | ROZPOCET | [6 empty] | 0
114 | K | 767995111 | Montáž atypických zámečnických konstrukcí hmotnosti do 5 kg | kg | 287.08 |  | 0 | CS ÚRS 2021 01 |  | základní |  | 0 | 7e-05 | 0.020096 | 0 | 0 | 16 | K | 2 |  |  |  | ROZPOCET | 0 | 0 | 0 | 0 | 0 | 1 | 0 | 16 | 969794914
| PP |  | Montáž ostatních atypických zámečnických konstrukcí hmotnosti do 5 kg | [14 empty] | PP | 2
| VV |  | "dle výkresu číslo 201, 202, 203 a technické zprávy" | [14 empty] | VV | 2 | 1 | True | 0 | ROZPOCET
| VV |  | "KD" | [14 empty] | VV | 2 | 1 | True | 0 | ROZPOCET
| VV |  | 287,08 |  | 287.08 | [12 empty] | VV | 2 | 2 | True | 0 | ROZPOCET
| VV |  | Součet |  | 287.08 | [12 empty] | VV | 2 | 4 | True | 1 | ROZPOCET
115 | K | 767995112 | Montáž atypických zámečnických konstrukcí hmotnosti do 10 kg | kg | 156.89 |  | 0 | CS ÚRS 2021 01 |  | základní |  | 0 | 6e-05 | 0.0094134 | 0 | 0 | 16 | K | 2 |  |  |  | ROZPOCET | 0 | 0 | 0 | 0 | 0 | 1 | 0 | 16 | 797760383
| PP |  | Montáž ostatních atypických zámečnických konstrukcí hmotnosti přes 5 do 10 kg | [14 empty] | PP | 2
| VV |  | "dle výkresu číslo 201, 202, 203 a technické zprávy" | [14 empty] | VV | 2 | 1 | True | 0 | ROZPOCET
| VV |  | "Z7" | [14 empty] | VV | 2 | 1 | True | 0 | ROZPOCET
| VV |  | 156,89 |  | 156.89 | [12 empty] | VV | 2 | 2 | True | 0 | ROZPOCET
| VV |  | Součet |  | 156.89 | [12 empty] | VV | 2 | 4 | True | 1 | ROZPOCET
116 | K | 767995114 | Montáž atypických zámečnických konstrukcí hmotnosti do 50 kg | kg | 86.99 |  | 0 | CS ÚRS 2021 01 |  | základní |  | 0 | 5e-05 | 0.0043495 | 0 | 0 | 16 | K | 2 |  |  |  | ROZPOCET | 0 | 0 | 0 | 0 | 0 | 1 | 0 | 16 | 165163652
| PP |  | Montáž ostatních atypických zámečnických konstrukcí hmotnosti přes 20 do 50 kg | [14 empty] | PP | 2
| VV |  | "dle výkresu číslo 201, 202, 203 a technické zprávy" | [14 empty] | VV | 2 | 1 | True | 0 | ROZPOCET
| VV |  | "Z5" | [14 empty] | VV | 2 | 1 | True | 0 | ROZPOCET
| VV |  | 65,73 |  | 65.73 | [12 empty] | VV | 2 | 2 | True | 0 | ROZPOCET
| VV |  | "Z6" | [14 empty] | VV | 2 | 1 | True | 0 | ROZPOCET
| VV |  | 21,26 |  | 21.26 | [12 empty] | VV | 2 | 2 | True | 0 | ROZPOCET
| VV |  | Součet |  | 86.99 | [12 empty] | VV | 2 | 4 | True | 1 | ROZPOCET
117 | K | 767995115 | Montáž atypických zámečnických konstrukcí hmotnosti do 100 kg | kg | 4202.44 |  | 0 | CS ÚRS 2021 01 |  | základní |  | 0 | 5e-05 | 0.21012 | 0 | 0 | 16 | K | 2 |  |  |  | ROZPOCET | 0 | 0 | 0 | 0 | 0 | 1 | 0 | 16 | 1981624862
| PP |  | Montáž ostatních atypických zámečnických konstrukcí hmotnosti přes 50 do 100 kg | [14 empty] | PP | 2
| VV |  | "dle výkresu číslo 201, 202, 203 a technické zprávy" | [14 empty] | VV | 2 | 1 | True | 0 | ROZPOCET
| VV |  | "Z1" | [14 empty] | VV | 2 | 1 | True | 0 | ROZPOCET
| VV |  | 2697,23 |  | 2697.23 | [12 empty] | VV | 2 | 2 | True | 0 | ROZPOCET
| VV |  | "Z2" | [14 empty] | VV | 2 | 1 | True | 0 | ROZPOCET
| VV |  | 322,42 |  | 322.42 | [12 empty] | VV | 2 | 2 | True | 0 | ROZPOCET
| VV |  | "Z3" | [14 empty] | VV | 2 | 1 | True | 0 | ROZPOCET
| VV |  | 1056,2 |  | 1056.2 | [12 empty] | VV | 2 | 2 | True | 0 | ROZPOCET
| VV |  | "Z4" | [14 empty] | VV | 2 | 1 | True | 0 | ROZPOCET
| VV |  | 126,59 |  | 126.59 | [12 empty] | VV | 2 | 2 | True | 0 | ROZPOCET
| VV |  | Součet |  | 4202.44 | [12 empty] | VV | 2 | 4 | True | 1 | ROZPOCET
118 | M | 553-KD | Dílec zábradlí - konzola kd vč. předepsané povrchové úpravy - žárové zinkování | kg | 287.08 |  | 0 |  |  | základní |  | 0 | 0.001 | 0.28708 | 0 | 0 | 32 | M | 2 |  |  |  | ROZPOCET | 0 | 0 | 0 | 0 | 0 | 1 | 0 | 16 | 103789069
| PP |  | Dílec zábradlí - konzola kd vč. předepsané povrchové úpravy - žárové zinkování | [14 empty] | PP | 2
| VV |  | "dle výkresu číslo 201, 202, 203 a technické zprávy" | [14 empty] | VV | 2 | 1 | True | 0 | ROZPOCET
| VV |  | "KD" | [14 empty] | VV | 2 | 1 | True | 0 | ROZPOCET
| VV |  | 287,08 |  | 287.08 | [12 empty] | VV | 2 | 2 | True | 0 | ROZPOCET
| VV |  | Součet |  | 287.08 | [12 empty] | VV | 2 | 4 | True | 1 | ROZPOCET
119 | M | 553-Z1 | Dílec zábradlí - Z1 vč. předepsané povrchové úpravy - žárové zinkování | kg | 2697.23 |  | 0 |  |  | základní |  | 0 | 0.001 | 2.6972 | 0 | 0 | 32 | M | 2 |  |  |  | ROZPOCET | 0 | 0 | 0 | 0 | 0 | 1 | 0 | 16 | 1147621581
| PP |  | Dílec zábradlí - Z1 vč. předepsané povrchové úpravy - žárové zinkování | [14 empty] | PP | 2
| VV |  | "dle výkresu číslo 201, 202, 203 a technické zprávy" | [14 empty] | VV | 2 | 1 | True | 0 | ROZPOCET
| VV |  | "Z1" | [14 empty] | VV | 2 | 1 | True | 0 | ROZPOCET
| VV |  | 2697,23 |  | 2697.23 | [12 empty] | VV | 2 | 2 | True | 0 | ROZPOCET
| VV |  | Součet |  | 2697.23 | [12 empty] | VV | 2 | 4 | True | 1 | ROZPOCET
120 | M | 553-Z2 | Dílec zábradlí - Z2 vč. předepsané povrchové úpravy - žárové zinkování | kg | 322.42 |  | 0 |  |  | základní |  | 0 | 0.001 | 0.32242 | 0 | 0 | 32 | M | 2 |  |  |  | ROZPOCET | 0 | 0 | 0 | 0 | 0 | 1 | 0 | 16 | -668197026
| PP |  | Dílec zábradlí - Z2 vč. předepsané povrchové úpravy - žárové zinkování | [14 empty] | PP | 2
| VV |  | "dle výkresu číslo 201, 202, 203 a technické zprávy" | [14 empty] | VV | 2 | 1 | True | 0 | ROZPOCET
| VV |  | "Z2" | [14 empty] | VV | 2 | 1 | True | 0 | ROZPOCET
| VV |  | 322,42 |  | 322.42 | [12 empty] | VV | 2 | 2 | True | 0 | ROZPOCET
| VV |  | Součet |  | 322.42 | [12 empty] | VV | 2 | 4 | True | 1 | ROZPOCET
121 | M | 553-Z3 | Dílec zábradlí - Z3 vč. předepsané povrchové úpravy - žárové zinkování | kg | 1056.2 |  | 0 |  |  | základní |  | 0 | 0.001 | 1.0562 | 0 | 0 | 32 | M | 2 |  |  |  | ROZPOCET | 0 | 0 | 0 | 0 | 0 | 1 | 0 | 16 | -987010653
| PP |  | Dílec zábradlí - Z3 vč. předepsané povrchové úpravy - žárové zinkování | [14 empty] | PP | 2
| VV |  | "dle výkresu číslo 201, 202, 203 a technické zprávy" | [14 empty] | VV | 2 | 1 | True | 0 | ROZPOCET
| VV |  | "Z3" | [14 empty] | VV | 2 | 1 | True | 0 | ROZPOCET
| VV |  | 1056,2 |  | 1056.2 | [12 empty] | VV | 2 | 2 | True | 0 | ROZPOCET
| VV |  | Součet |  | 1056.2 | [12 empty] | VV | 2 | 4 | True | 1 | ROZPOCET
122 | M | 553-Z4 | Dílec zábradlí - Z4 vč. předepsané povrchové úpravy - žárové zinkování | kg | 126.59 |  | 0 |  |  | základní |  | 0 | 0.001 | 0.12659 | 0 | 0 | 32 | M | 2 |  |  |  | ROZPOCET | 0 | 0 | 0 | 0 | 0 | 1 | 0 | 16 | 1739953297
| PP |  | Dílec zábradlí - Z4 vč. předepsané povrchové úpravy - žárové zinkování | [14 empty] | PP | 2
| VV |  | "dle výkresu číslo 201, 202, 203 a technické zprávy" | [14 empty] | VV | 2 | 1 | True | 0 | ROZPOCET
| VV |  | "Z4" | [14 empty] | VV | 2 | 1 | True | 0 | ROZPOCET
| VV |  | 126,59 |  | 126.59 | [12 empty] | VV | 2 | 2 | True | 0 | ROZPOCET
| VV |  | Součet |  | 126.59 | [12 empty] | VV | 2 | 4 | True | 1 | ROZPOCET
123 | M | 553-Z5 | Dílec zábradlí - Z5 vč. předepsané povrchové úpravy - žárové zinkování | kg | 65.73 |  | 0 |  |  | základní |  | 0 | 0.001 | 0.06573 | 0 | 0 | 32 | M | 2 |  |  |  | ROZPOCET | 0 | 0 | 0 | 0 | 0 | 1 | 0 | 16 | 1156195898
| PP |  | Dílec zábradlí - Z5 vč. předepsané povrchové úpravy - žárové zinkování | [14 empty] | PP | 2
| VV |  | "dle výkresu číslo 201, 202, 203 a technické zprávy" | [14 empty] | VV | 2 | 1 | True | 0 | ROZPOCET
| VV |  | "Z5" | [14 empty] | VV | 2 | 1 | True | 0 | ROZPOCET
| VV |  | 65,73 |  | 65.73 | [12 empty] | VV | 2 | 2 | True | 0 | ROZPOCET
| VV |  | Součet |  | 65.73 | [12 empty] | VV | 2 | 4 | True | 1 | ROZPOCET
124 | M | 553-Z6 | Dílec zábradlí - Z6 vč. předepsané povrchové úpravy - žárové zinkování | kg | 21.26 |  | 0 |  |  | základní |  | 0 | 0.001 | 0.02126 | 0 | 0 | 32 | M | 2 |  |  |  | ROZPOCET | 0 | 0 | 0 | 0 | 0 | 1 | 0 | 16 | 1963460960
| PP |  | Dílec zábradlí - Z6 vč. předepsané povrchové úpravy - žárové zinkování | [14 empty] | PP | 2
| VV |  | "dle výkresu číslo 201, 202, 203 a technické zprávy" | [14 empty] | VV | 2 | 1 | True | 0 | ROZPOCET
| VV |  | "Z6" | [14 empty] | VV | 2 | 1 | True | 0 | ROZPOCET
| VV |  | 21,26 |  | 21.26 | [12 empty] | VV | 2 | 2 | True | 0 | ROZPOCET
| VV |  | Součet |  | 21.26 | [12 empty] | VV | 2 | 4 | True | 1 | ROZPOCET
125 | M | 553-Z7 | Dílec zábradlí - Z6 vč. předepsané povrchové úpravy - žárové zinkování | kg | 156.89 |  | 0 |  |  | základní |  | 0 | 0.001 | 0.15689 | 0 | 0 | 32 | M | 2 |  |  |  | ROZPOCET | 0 | 0 | 0 | 0 | 0 | 1 | 0 | 16 | -368993896
| PP |  | Dílec zábradlí - Z7 vč. předepsané povrchové úpravy - žárové zinkování | [14 empty] | PP | 2
| VV |  | "dle výkresu číslo 201, 202, 203 a technické zprávy" | [14 empty] | VV | 2 | 1 | True | 0 | ROZPOCET
| VV |  | "Z7" | [14 empty] | VV | 2 | 1 | True | 0 | ROZPOCET
| VV |  | 156,89 |  | 156.89 | [12 empty] | VV | 2 | 2 | True | 0 | ROZPOCET
| VV |  | Součet |  | 156.89 | [12 empty] | VV | 2 | 4 | True | 1 | ROZPOCET
126 | K | 767-BS1 | D+M Bezpečnostní síť - síť 80x80x3,5mm | m2 | 380 |  | 0 |  |  | základní |  | 0 | 0 | 0 | 0 | 0 | 16 | K | 2 |  |  |  | ROZPOCET | 0 | 0 | 0 | 0 | 0 | 1 | 0 | 16 | -1019471505
| PP |  | D+M Bezpečnostní síť - síť 80x80x3,5mm | [14 empty] | PP | 2
| VV |  | "dle výkresu číslo 201 a technické zprávy" | [14 empty] | VV | 2 | 1 | True | 0 | ROZPOCET
| VV |  | 380 |  | 380 | [12 empty] | VV | 2 | 2 | True | 0 | ROZPOCET
| VV |  | Součet |  | 380 | [12 empty] | VV | 2 | 4 | True | 1 | ROZPOCET
127 | K | 767-BS2 | D+M Bezpečnostní síť - lanko pr.8mm | bm | 800 |  | 0 |  |  | základní |  | 0 | 0 | 0 | 0 | 0 | 16 | K | 2 |  |  |  | ROZPOCET | 0 | 0 | 0 | 0 | 0 | 1 | 0 | 16 | -724510860
| PP |  | D+M Bezpečnostní síť - lanko pr.8mm | [14 empty] | PP | 2
| VV |  | "dle výkresu číslo 201 a technické zprávy" | [14 empty] | VV | 2 | 1 | True | 0 | ROZPOCET
| VV |  | 800 |  | 800 | [12 empty] | VV | 2 | 2 | True | 0 | ROZPOCET
| VV |  | Součet |  | 800 | [12 empty] | VV | 2 | 4 | True | 1 | ROZPOCET
128 | K | 767-SM1 | D+M Spojovací materiál - nerezový šroub se 6hr. hlavou M10x75 + 2x podložka + samojistící matka | kus | 510 |  | 0 |  |  | základní |  | 0 | 0 | 0 | 0 | 0 | 16 | K | 2 |  |  |  | ROZPOCET | 0 | 0 | 0 | 0 | 0 | 1 | 0 | 16 | 381043921
| PP |  | D+M Spojovací materiál - nerezový šroub se 6hr. hlavou M10x75 + 2x podložka + samojistící matka | [14 empty] | PP | 2
| VV |  | "dle výkresu číslo 201, 202, 203 a technické zprávy" | [14 empty] | VV | 2 | 1 | True | 0 | ROZPOCET
| VV |  | "Z1" | [14 empty] | VV | 2 | 1 | True | 0 | ROZPOCET
| VV |  | 6*48 |  | 288 | [12 empty] | VV | 2 | 2 | True | 0 | ROZPOCET
| VV |  | "Z2" | [14 empty] | VV | 2 | 1 | True | 0 | ROZPOCET
| VV |  | 6*6 |  | 36 | [12 empty] | VV | 2 | 2 | True | 0 | ROZPOCET
| VV |  | "Z3" | [14 empty] | VV | 2 | 1 | True | 0 | ROZPOCET
| VV |  | 16*8 |  | 128 | [12 empty] | VV | 2 | 2 | True | 0 | ROZPOCET
| VV |  | "Z4" | [14 empty] | VV | 2 | 1 | True | 0 | ROZPOCET
| VV |  | 8*2 |  | 16 | [12 empty] | VV | 2 | 2 | True | 0 | ROZPOCET
| VV |  | "Z5" | [14 empty] | VV | 2 | 1 | True | 0 | ROZPOCET
| VV |  | 3*2 |  | 6 | [12 empty] | VV | 2 | 2 | True | 0 | ROZPOCET
| VV |  | "Z6" | [14 empty] | VV | 2 | 1 | True | 0 | ROZPOCET
| VV |  | 2*1 |  | 2 | [12 empty] | VV | 2 | 2 | True | 0 | ROZPOCET
| VV |  | "Z7" | [14 empty] | VV | 2 | 1 | True | 0 | ROZPOCET
| VV |  | 2*17 |  | 34 | [12 empty] | VV | 2 | 2 | True | 0 | ROZPOCET
| VV |  | Součet |  | 510 | [12 empty] | VV | 2 | 4 | True | 1 | ROZPOCET
129 | K | 767996701 | Demontáž atypických zámečnických konstrukcí řezáním hmotnosti jednotlivých dílů do 50 kg | kg | 2801.624 |  | 0 | CS ÚRS 2021 01 |  | základní |  | 0 | 0 | 0 | 0.001 | 2.8016 | 16 | K | 2 |  |  |  | ROZPOCET | 0 | 0 | 0 | 0 | 0 | 1 | 0 | 16 | -1023528351
| PP |  | Demontáž ostatních zámečnických konstrukcí o hmotnosti jednotlivých dílů řezáním do 50 kg | [14 empty] | PP | 2
| VV |  | "dle výkresu číslo 101, 102, 103 a technické zprávy" | [14 empty] | VV | 2 | 1 | True | 0 | ROZPOCET
| VV |  | "demontáž stávajícího zábradlí" | [14 empty] | VV | 2 | 1 | True | 0 | ROZPOCET
| VV |  | "sloupky s horním rámem" | [14 empty] | VV | 2 | 1 | True | 0 | ROZPOCET
| VV |  | 2,3*(0,165+1,125+0,87+1,3)*10*4 |  | 318.32 | [12 empty] | VV | 2 | 2 | True | 0 | ROZPOCET
| VV |  | "sloupky bez horního rámu" | [14 empty] | VV | 2 | 1 | True | 0 | ROZPOCET
| VV |  | 2,3*(0,165+1,125)*8*4 |  | 94.944 | [12 empty] | VV | 2 | 2 | True | 0 | ROZPOCET
| VV |  | "podélníky a madla" | [14 empty] | VV | 2 | 1 | True | 0 | ROZPOCET
| VV |  | 2,3*(17,785+0,3+17,52+1,335*2)*2*4 |  | 704.26 | [12 empty] | VV | 2 | 2 | True | 0 | ROZPOCET
| VV |  | "výplně" | [14 empty] | VV | 2 | 1 | True | 0 | ROZPOCET
| VV |  | 1,4*(17,785+0,3+17,52+1,335*2)/0,14*1,1*4 |  | 1684.1 | [12 empty] | VV | 2 | 2 | True | 0 | ROZPOCET
| VV |  | Součet |  | 2801.624 | [12 empty] | VV | 2 | 4 | True | 1 | ROZPOCET
130 | K | 998767103 | Přesun hmot tonážní pro zámečnické konstrukce v objektech v do 24 m | t | 4.977 |  | 0 | CS ÚRS 2021 01 |  | základní |  | 0 | 0 | 0 | 0 | 0 | 16 | K | 2 |  |  |  | ROZPOCET | 0 | 0 | 0 | 0 | 0 | 1 | 0 | 16 | 1306062690
| PP |  | Přesun hmot pro zámečnické konstrukce stanovený z hmotnosti přesunovaného materiálu vodorovná dopravní vzdálenost do 50 m v objektech výšky přes 12 do 24 m | [14 empty] | PP | 2
131 | K | 998767181 | Příplatek k přesunu hmot tonážní 767 prováděný bez použití mechanizace | t | 4.977 |  | 0 | CS ÚRS 2021 01 |  | základní |  | 0 | 0 | 0 | 0 | 0 | 16 | K | 2 |  |  |  | ROZPOCET | 0 | 0 | 0 | 0 | 0 | 1 | 0 | 16 | -1869466166
| PP |  | Přesun hmot pro zámečnické konstrukce stanovený z hmotnosti přesunovaného materiálu Příplatek k cenám za přesun prováděný bez použití mechanizace pro jakoukoliv výšku objektu | [14 empty] | PP | 2

## Pokyny pro vyplnění
Struktura údajů, formát souboru a metodika pro zpracování
Struktura
Soubor je složen ze záložky Rekapitulace stavby a záložek s názvem soupisu prací pro jednotlivé objekty ve formátu XLSX. Každá ze záložek přitom obsahuje
ještě samostatné sestavy vymezené orámovaním a nadpisem sestavy.
Rekapitulace stavby obsahuje sestavu Rekapitulace stavby a Rekapitulace objektů stavby a soupisů prací.
V sestavě Rekapitulace stavby jsou uvedeny informace identifikující předmět veřejné zakázky na stavební práce, KSO, CC-CZ, CZ-CPV, CZ-CPA a rekapitulaci
celkové nabídkové ceny uchazeče.
Termínem "uchazeč" (resp. zhotovitel) se myslí "účastník zadávacího řízení" ve smyslu zákona o zadávání veřejných zakázek.
V sestavě Rekapitulace objektů stavby a soupisů prací je uvedena rekapitulace stavebních objektů, inženýrských objektů, provozních souborů,
vedlejších a ostatních nákladů a ostatních nákladů s rekapitulací nabídkové ceny za jednotlivé soupisy prací. Na základě údaje Typ je možné
identifikovat, zda se jedná o objekt nebo soupis prací pro daný objekt:
|  | STA | Stavební objekt pozemní
|  | ING | Stavební objekt inženýrský
|  | PRO | Provozní soubor
|  | VON | Vedlejší a ostatní náklady
|  | OST | Ostatní
|  | Soupis | Soupis prací pro daný typ objektu
Soupis prací pro jednotlivé objekty obsahuje sestavy Krycí list soupisu prací, Rekapitulace členění soupisu prací, Soupis prací. Za soupis prací může být považován
i objekt stavby v případě, že neobsahuje podřízenou zakázku.
Krycí list soupisu obsahuje rekapitulaci informací o předmětu veřejné zakázky ze sestavy Rekapitulace stavby, informaci o zařazení objektu do KSO,
CC-CZ, CZ-CPV, CZ-CPA a rekapitulaci celkové nabídkové ceny uchazeče za aktuální soupis prací.
Rekapitulace členění soupisu prací obsahuje rekapitulaci soupisu prací ve všech úrovních členění soupisu tak, jak byla tato členění použita (např.
stavební díly, funkční díly, případně jiné členění) s rekapitulací nabídkové ceny.
Soupis prací obsahuje položky veškerých stavebních nebo montážních prací, dodávek materiálů a služeb nezbytných pro zhotovení stavebního objektu,
inženýrského objektu, provozního souboru, vedlejších a ostatních nákladů.
Pro položky soupisu prací se zobrazují následující informace:
|  | PČ |  | Pořadové číslo položky v aktuálním soupisu
|  | TYP |  | Typ položky: K - konstrukce, M - materiál, PP - plný popis, PSC - poznámka k souboru cen, P - poznámka k položce, VV - výkaz výměr
|  | Kód |  | Kód položky
|  | Popis |  | Zkrácený popis položky
|  | MJ |  | Měrná jednotka položky
|  | Množství |  | Množství v měrné jednotce
|  | J.cena |  | Jednotková cena položky. Zadaní může obsahovat namísto J.ceny sloupce J.materiál a J.montáž, jejichž součet definuje
J.cenu položky.
|  | Cena celkem |  | Celková cena položky daná jako součin množství a j.ceny
|  | Cenová soustava |  | Příslušnost položky do cenové soustavy
Ke každé položce soupisu prací se na samostatných řádcích může zobrazovat:
Plný popis položky
Poznámka k souboru cen a poznámka zadavatele
Výkaz výměr
Pokud je k řádku výkazu výměr evidovaný údaj ve sloupci Kód, jedná se o definovaný odkaz, na který se může odvolávat výkaz výměr z jiné položky.
Metodika pro zpracování
Jednotlivé sestavy jsou v souboru provázány. Editovatelné pole jsou zvýrazněny žlutým podbarvením, ostatní pole neslouží k editaci a nesmí být jakkoliv
modifikovány.
Uchazeč je pro podání nabídky povinen vyplnit žlutě podbarvená pole:
Pole Uchazeč v sestavě Rekapitulace stavby - zde uchazeč vyplní svůj název (název subjektu)
Pole IČ a DIČ v sestavě Rekapitulace stavby - zde uchazeč vyplní svoje IČ a DIČ
Datum v sestavě Rekapitulace stavby - zde uchazeč vyplní datum vytvoření nabídky
J.cena = jednotková cena v sestavě Soupis prací o maximálním počtu desetinných míst uvedených v poli
- pokud sestavy soupisů prací obsahují pole J.cena, měla by být všechna tato pole vyplněna nenulovými
Poznámka - nepovinný údaj pro položku soupisu
V případě, že sestavy soupisů prací neobsahují pole J.cena, potom ve všech soupisech prací obsahují pole:
- J.materiál - jednotková cena materiálu
- J.montáž - jednotková cena montáže
Uchazeč v tomto případě by měl vyplnit všechna pole J.materiál a pole J.montáž nenulovými kladnými číslicemi. V případech, kdy položka
neobsahuje žádný materiál je přípustné, aby pole J.materiál bylo vyplněno nulou. V případech, kdy položka neobsahuje žádnou montáž je přípustné,
aby pole J.montáž bylo vyplněno nulou. Obě pole - J.materiál, J.Montáž u jedné položky by však neměly být vyplněny nulou.
Rekapitulace stavby
Název |  |  | Povinný |  | Popis | Typ | Max. počet
atributu |  |  | (A/N) |  |  |  | znaků
Kód |  |  | A |  | Kód stavby | String | 20
Stavba |  |  | A |  | Název stavby | String | 120
Místo |  |  | N |  | Místo stavby | String | 50
Datum |  |  | A |  | Datum vykonaného exportu | Date
KSO |  |  | N |  | Klasifikace stavebního objektu | String | 15
CC-CZ |  |  | N |  | Klasifikace stavbeních děl | String | 15
CZ-CPV |  |  | N |  | Společný slovník pro veřejné zakázky | String | 20
CZ-CPA |  |  | N |  | Klasifikace produkce podle činností | String | 20
Zadavatel |  |  | N |  | Zadavatel zadaní | String | 50
IČ |  |  | N |  | IČ zadavatele zadaní | String | 20
DIČ |  |  | N |  | DIČ zadavatele zadaní | String | 20
Uchazeč |  |  | N |  | Uchazeč veřejné zakázky | String | 50
Projektant |  |  | N |  | Projektant | String | 50
Poznámka |  |  | N |  | Poznámka k zadání | String | 255
Sazba DPH |  |  | A |  | Rekapitulace sazeb DPH u položek soupisů | eGSazbaDph
Základna DPH |  |  | A |  | Základna DPH určena součtem celkové ceny z položek soupisů | Double
Hodnota DPH |  |  | A |  | Hodnota DPH | Double
Cena bez DPH |  |  | A |  | Celková cena bez DPH za celou stavbu. Sčítává se ze všech listů. | Double
Cena s DPH |  |  | A |  | Celková cena s DPH za celou stavbu | Double
Rekapitulace objektů stavby a soupisů prací
Název |  |  | Povinný |  | Popis | Typ | Max. počet
atributu |  |  | (A/N) |  |  |  | znaků
Kód |  |  | A |  | Přebírá se z Rekapitulace stavby | String | 20
Stavba |  |  | A |  | Přebírá se z Rekapitulace stavby | String | 120
Místo |  |  | N |  | Přebírá se z Rekapitulace stavby | String | 50
Datum |  |  | A |  | Přebírá se z Rekapitulace stavby | Date
Zadavatel |  |  | N |  | Přebírá se z Rekapitulace stavby | String | 50
Projektant |  |  | N |  | Přebírá se z Rekapitulace stavby | String | 50
Uchazeč |  |  | N |  | Přebírá se z Rekapitulace stavby | String | 50
Kód |  |  | A |  | Kód objektu | String | 20
Objektu, Soupis prací |  |  | A |  | Název objektu | String | 120
Cena bez DPH |  |  | A |  | Cena bez DPH za daný objekt | Double
Cena s DPH |  |  | A |  | Cena spolu s DPH za daný objekt | Double
Typ |  |  | A |  | Typ zakázky | eGTypZakazky
Krycí list soupisu
Název |  |  | Povinný |  | Popis | Typ | Max. počet
atributu |  |  | (A/N) |  |  |  | znaků
Stavba |  |  | A |  | Přebírá se z Rekapitulace stavby | String | 120
Objekt |  |  | A |  | Kód a název objektu | String | 20 + 120
Soupis |  |  | A |  | Kód a název soupisu | String | 20 + 120
KSO |  |  | N |  | Klasifikace stavebního objektu | String | 15
CC-CZ |  |  | N |  | Klasifikace stavbeních děl | String | 15
CZ-CPV |  |  | N |  | Společný slovník pro veřejné zakázky | String | 20
CZ-CPA |  |  | N |  | Klasifikace produkce podle činností | String | 20
Místo |  |  | N |  | Přebírá se z Rekapitulace stavby | String | 50
Zadavatel |  |  | N |  | Přebírá se z Rekapitulace stavby | String | 50
Uchazeč |  |  | N |  | Přebírá se z Rekapitulace stavby | String | 50
Projektant |  |  | N |  | Přebírá se z Rekapitulace stavby | String | 50
Poznámka |  |  | N |  | Poznámka k soupisu prací | String | 255
Sazba DPH |  |  | A |  | Rekapitulace sazeb DPH na položkách aktuálního soupisu | eGSazbaDph
Základna DPH |  |  | A |  | Základna DPH určena součtem celkové ceny z položek aktuálního soupisu | Double
Hodnota DPH |  |  | A |  | Hodnota DPH | Double
Cena bez DPH |  |  | A |  | Cena bez DPH za daný soupis | Double
Cena s DPH |  |  | A |  | Cena s DPH za daný soupis | Double
Rekapitulace členění soupisu prací
Název |  |  | Povinný |  | Popis | Typ | Max. počet
atributu |  |  | (A/N) |  |  |  | znaků
Stavba |  |  | A |  | Přebírá se z Rekapitulace stavby | String | 120
Objekt |  |  | A |  | Kód a název objektu, přebírá se z Krycího listu soupisu | String | 20 + 120
Soupis |  |  | A |  | Kód a název objektu, přebírá se z Krycího listu soupisu | String | 20 + 120
Místo |  |  | N |  | Přebírá se z Rekapitulace stavby | String | 50
Datum |  |  | A |  | Přebírá se z Rekapitulace stavby | Date
Zadavatel |  |  | N |  | Přebírá se z Rekapitulace stavby | String | 50
Projektant |  |  | N |  | Přebírá se z Rekapitulace stavby | String | 50
Uchazeč |  |  | N |  | Přebírá se z Rekapitulace stavby | String | 50
Kód dílu - Popis |  |  | A |  | Kód a název dílu ze soupisu | String | 20 + 100
Cena celkem |  |  | A |  | Cena celkem za díl ze soupisu | Double
Soupis prací
Název |  |  | Povinný |  | Popis | Typ | Max. počet
atributu |  |  | (A/N) |  |  |  | znaků
Stavba |  |  | A |  | Přebírá se z Rekapitulace stavby | String | 120
Objekt |  |  | A |  | Kód a název objektu | String | 20 + 120
Soupis |  |  | A |  | Přebírá se z Krycího listu soupisu | String | 20 + 120
Místo |  |  | N |  | Přebírá se z Krycího listu soupisu | String | 50
Datum |  |  | A |  | Přebírá se z Krycího listu soupisu | Date
Zadavatel |  |  | N |  | Přebírá se z Krycího listu soupisu | String | 50
Projektant |  |  | N |  | Přebírá se z Krycího listu soupisu | String | 50
Uchazeč |  |  | N |  | Přebírá se z Krycího listu soupisu | String | 50
PČ |  |  | A |  | Pořadové číslo položky soupisu | Long
Typ |  |  | A |  | Typ položky soupisu | eGTypPolozky | 1
Kód |  |  | A |  | Kód položky ze soupisu | String | 20
Popis |  |  | A |  | Popis položky ze soupisu | String | 255
MJ |  |  | A |  | Měrná jednotka položky | String | 10
Množství |  |  | A |  | Množství položky soupisu | Double
J.Cena |  |  | A |  | Jednotková cena položky | Double
Cena celkem |  |  | A |  | Cena celkem vyčíslena jako J.Cena * Množství | Double
Cenová soustava |  |  | N |  | Zařazení položky do cenové soustavy | String | 50
p |  |  | N |  | Poznámka položky ze soupisu | Memo
psc |  |  | N |  | Poznámka k souboru cen ze soupisu | Memo
pp |  |  | N |  | Plný popis položky ze soupisu | Memo
vv |  |  | N |  | Výkaz výměr (figura, výraz, výměra) ze soupisu | Text,Text,Double | 20, 150
DPH |  |  | A |  | Sazba DPH pro položku | eGSazbaDPH
Hmotnost |  |  | A |  | Hmotnost položky ze soupisu | Double
Suť |  |  | A |  | Suť položky ze soupisu | Double
Nh |  |  | N |  | Normohodiny položky ze soupisu | Double
Datová věta
Typ věty |  |  | Hodnota |  | Význam
eGSazbaDPH |  |  | základní |  | Základní sazba DPH
|  |  | snížená |  | Snížená sazba DPH
|  |  | nulová |  | Nulová sazba DPH
|  |  | zákl. přenesená |  | Základní sazba DPH přenesená
|  |  | sníž. přenesená |  | Snížená sazba DPH přenesená
eGTypZakazky |  |  | STA |  | Stavební objekt
|  |  | PRO |  | Provozní soubor
|  |  | ING |  | Inženýrský objekt
|  |  | VON |  | Vedlejší a ostatní náklady
|  |  | OST |  | Ostatní náklady
eGTypPolozky |  |  | 1 |  | Položka typu HSV
|  |  | 2 |  | Položka typu PSV
|  |  | 3 |  | Položka typu M
|  |  | 4 |  | Položka typu OST