## Stavba
#RTSROZP# | Položkový rozpočet
| Zakázka: |  | Oprava podlahy v kuchyni
Objekt:
Rozpočet:
| Objednatel: | [5 empty] | IČ:
DIČ:
| Projektant: | [5 empty] | IČ:
DIČ:
| Zhotovitel: | [5 empty] | IČ:
DIČ:
Vypracoval:
| Rozpis ceny | [6 empty] | Celkem
HSV | HSV | [6 empty] | 0
PSV | PSV | [6 empty] | 0
MON | MON | [6 empty] | 0
VN | Vedlejší náklady | [6 empty] | 0
ON | Ostatní náklady | [6 empty] | 0
| Celkem | [6 empty] | 0
Rekapitulace daní
| Základ pro sníženou DPH |  |  | 15 | % | 0 |  |  | CZK
| Snížená DPH |  |  | 15 | % | 0 |  |  | CZK
| Základ pro základní DPH |  |  | 21 | % | 0 |  |  | CZK
| Základní DPH |  |  | 21 | % | 0 |  |  | CZK
| Zaokrouhlení |  |  |  |  | 0 |  |  | CZK
| Cena celkem bez DPH |  |  |  |  | 0 |  |  | CZK
| Cena celkem s DPH |  |  |  |  | 0 |  |  | CZK
|  | v |  |  | dne |  | 2026-07-29
|  |  | Za zhotovitele |  |  |  | Za objednatele
Rekapitulace dílčích částí
#CASTI>> | Číslo | Název |  |  | Základ pro sníženou DPH | Základ pro základní DPH | DPH celkem | Cena celkem | %
1 | Rozpočet | Oprava podlahy v kuchyni |  |  | 0 | 0 | 0 | 0
| Celkem za stavbu |  |  |  | 0 | 0 | 0 | 0 | 0
Rekapitulace dílů
| Číslo | Název |  |  | Typ dílu |  |  | Celkem
| 60 | Úpravy povrchů, omítky |  |  | HSV |  |  | 0
| 61 | Upravy povrchů vnitřní |  |  | HSV |  |  | 0
| 63 | Podlahy a podlahové konstrukce |  |  | HSV |  |  | 0
| 95 | Dokončovací kce na pozem.stav. |  |  | HSV |  |  | 0
| 96 | Bourání konstrukcí |  |  | HSV |  |  | 0
| 97 | Prorážení otvorů |  |  | HSV |  |  | 0
| 99 | Staveništní přesun hmot |  |  | HSV |  |  | 0
| 711 | Izolace proti vodě |  |  | PSV |  |  | 0
| 713 | Izolace tepelné |  |  | PSV |  |  | 0
| 721 | Vnitřní kanalizace |  |  | PSV |  |  | 0
| 771 | Podlahy z dlaždic a obklady |  |  | PSV |  |  | 0
| 781 | Obklady keramické |  |  | PSV |  |  | 0
| Cena celkem | [6 empty] | 0
Note on C13: PSČ
Note on D11: Název
Note on D12: Ulice
Note on D13: Ulice
Note on I11: IČO
Note on I12: DIČ

## VzorPolozky (hidden)
Položkový rozpočet
Z:
O:
R:

## Rozpočet Pol
Položkový rozpočet | [22 empty] | #TypZaznamu#
S: |  | Oprava podlahy v kuchyni | [20 empty] | STA
O: | [22 empty] | OBJ
R: | [22 empty] | ROZ
C: | [22 empty] | CAS_STR
P.č. | Číslo položky | Název položky | MJ | množství | cena / MJ | Celkem | Dodávka | Dodávka celk. | Montáž | Montáž celk. | DPH | cena s DPH | hmotnost / MJ | hmotnost celk.(t) | dem. hmotnost / MJ | dem. hmotnost celk.(t) | Ceník | Cen. soustava | Nhod / MJ | Nhod celk.
Díl: | 60 | Úpravy povrchů, omítky |  |  |  | 0 |  | 0 |  | 0 |  | 0 |  | 0.61597 |  | 0 |  |  |  | 15.72 |  |  | DIL
1 | 602015193R00 | Podkladní nátěr stěn | m2 | 36.556 |  | 0 |  | 0 |  | 0 | 21 | 0 | 5e-05 | 0.00183 | 0 | 0 |  |  | 0.07 | 2.56 |  |  | POL1_0
2 | 602021119RT1 | Omítka jádrová ze SMS, ručně, tloušťka vrstvy 10 mm | m2 | 36.556 |  | 0 |  | 0 |  | 0 | 21 | 0 | 0.0168 | 0.61414 | 0 | 0 |  |  | 0.36 | 13.16 |  |  | POL1_0
Díl: | 61 | Upravy povrchů vnitřní |  |  |  | 0 |  | 0 |  | 0 |  | 0 |  | 0.56863 |  | 0 |  |  |  | 9.69 |  |  | DIL
3 | 610991111R00 | Zakrývání výplní vnitřních otvorů | m2 | 13.75 |  | 0 |  | 0 |  | 0 | 21 | 0 | 4e-05 | 0.00055 | 0 | 0 |  |  | 0.078 | 1.07 |  |  | POL1_0
4 | 612421311R00 | Oprava vápen.omítek stěn do 30 % pl. - hrubých | m2 | 36.556 |  | 0 |  | 0 |  | 0 | 21 | 0 | 0.01554 | 0.56808 | 0 | 0 |  |  | 0.2358 | 8.62 |  |  | POL1_0
Díl: | 63 | Podlahy a podlahové konstrukce |  |  |  | 0 |  | 0 |  | 0 |  | 0 |  | 4.5432 |  | 0 |  |  |  | 25.61 |  |  | DIL
5 | 632478123R00 | Vyspravení betonové plochy-cement.hmota tl.do 10, mm | m2 | 13.6497 |  | 0 |  | 0 |  | 0 | 21 | 0 | 0.01299 | 0.17731 | 0 | 0 |  |  | 0.4 | 5.46 |  |  | POL1_0
6 | 721213236R01 | Montáž žlab odtokový | kus | 1 |  | 0 |  | 0 |  | 0 | 21 | 0 | 0.08789 | 0.08789 | 0 | 0 |  |  | 1.058 | 1.06 |  |  | POL1_0
7 | 5523190R | Krabicový žlab pro podlahy se stěrkovou izolací, nerez, 500x1800x50-120 mm, rošt | kus | 1 |  | 0 |  | 0 |  | 0 | 21 | 0 | 0.02391 | 0.02391 | 0 | 0 |  |  | 0 | 0 |  |  | POL3_0
8 | 631361921R00 | Výztuž mazanin svařovanou sítí | t | 0.057288 |  | 0 |  | 0 |  | 0 | 21 | 0 | 1.0662 | 0.06108 | 0 | 0 |  |  | 15.231 | 0.87 |  |  | POL1_0
9 | 632421190RU2 | Potěr ze SMS,ručně zpracovaný,tl.80 mm, beton R | m2 | 13.6497 |  | 0 |  | 0 |  | 0 | 21 | 0 | 0.16383 | 2.2362 | 0 | 0 |  |  | 0.693 | 9.46 |  |  | POL1_0
10 | 632421180RU3 | Potěr spádový ze SMS,ručně zpracovaný,tl.70 mm, rapid, s vlákny | m2 | 13.6497 |  | 0 |  | 0 |  | 0 | 21 | 0 | 0.14336 | 1.9568 | 0 | 0 |  |  | 0.642 | 8.76 |  |  | POL1_0
Díl: | 95 | Dokončovací kce na pozem.stav. |  |  |  | 0 |  | 0 |  | 0 |  | 0 |  | 0 |  | 0 |  |  |  | 4.17 |  |  | DIL
11 | 952901411R00 | Hrubé vyčištění objektů | m2 | 30 |  | 0 |  | 0 |  | 0 | 21 | 0 | 0 | 0 | 0 | 0 |  |  | 0.139 | 4.17 |  |  | POL1_0
Díl: | 96 | Bourání konstrukcí |  |  |  | 0 |  | 0 |  | 0 |  | 0 |  | 0 |  | 4.7774 |  |  |  | 31.92 |  |  | DIL
12 | 965081713R00 | Bourání dlažeb keramických tl.10 mm, nad 1 m2 | m2 | 13.6497 |  | 0 |  | 0 |  | 0 | 21 | 0 | 0 | 0 | 0.02 | 0.27299 |  |  | 0.147 | 2.01 |  |  | POL1_0
13 | 965043441RT1 | Bourání podkladů bet., potěr tl. 15 cm, nad 4 m2, ručně mazanina tl. 15 cm s potěrem | m3 | 2.0475 |  | 0 |  | 0 |  | 0 | 21 | 0 | 0 | 0 | 2.2 | 4.5044 |  |  | 9.778 | 20.02 |  |  | POL1_0
14 | 965049111RT1 | Příplatek, bourání mazanin se svař. síťí tl. 10 cm, jednostranná výztuž svařovanou sítí | m3 | 2.0474 |  | 0 |  | 0 |  | 0 | 21 | 0 | 0 | 0 | 0 | 0 |  |  | 4.828 | 9.89 |  |  | POL1_0
Díl: | 97 | Prorážení otvorů |  |  |  | 0 |  | 0 |  | 0 |  | 0 |  | 0 |  | 2.9524 |  |  |  | 46.3 |  |  | DIL
15 | 978059531R00 | Odsekání vnitřních obkladů stěn nad 2 m2 | m2 | 36.556 |  | 0 |  | 0 |  | 0 | 21 | 0 | 0 | 0 | 0.068 | 2.4858 |  |  | 0.3 | 10.97 |  |  | POL1_0
16 | 978013141R00 | Otlučení omítek vnitřních stěn v rozsahu do 30 % | m2 | 36.556 |  | 0 |  | 0 |  | 0 | 21 | 0 | 0 | 0 | 0.01 | 0.36556 |  |  | 0.08 | 2.92 |  |  | POL1_0
17 | 976086211R00 | Vybourání stáv. kanal.rámů | kus | 1 |  | 0 |  | 0 |  | 0 | 21 | 0 | 0 | 0 | 0.101 | 0.101 |  |  | 1.556 | 1.56 |  |  | POL1_0
18 | 979082111R00 | Vnitrostaveništní doprava suti do 10 m | t | 7.88 |  | 0 |  | 0 |  | 0 | 21 | 0 | 0 | 0 | 0 | 0 |  |  | 0.942 | 7.42 |  |  | POL1_0
19 | 979082121R00 | Příplatek k vnitrost. dopravě suti za dalších 5 m | t | 15.76 |  | 0 |  | 0 |  | 0 | 21 | 0 | 0 | 0 | 0 | 0 |  |  | 0.105 | 1.65 |  |  | POL1_0
20 | 979011211R00 | Svislá doprava suti a vybour. hmot za 2.NP nošením | t | 7.88 |  | 0 |  | 0 |  | 0 | 21 | 0 | 0 | 0 | 0 | 0 |  |  | 2.009 | 15.83 |  |  | POL1_0
21 | 979094211R00 | Nakládání vybourané suti | t | 7.88 |  | 0 |  | 0 |  | 0 | 21 | 0 | 0 | 0 | 0 | 0 |  |  | 0.265 | 2.09 |  |  | POL1_0
22 | 979081111R00 | Odvoz suti a vybour. hmot na skládku do 1 km | t | 7.88 |  | 0 |  | 0 |  | 0 | 21 | 0 | 0 | 0 | 0 | 0 |  |  | 0.49 | 3.86 |  |  | POL1_0
23 | 979081121R00 | Příplatek k odvozu za každý další 1 km | t | 78.8 |  | 0 |  | 0 |  | 0 | 21 | 0 | 0 | 0 | 0 | 0 |  |  | 0 | 0 |  |  | POL1_0
24 | 979990101R00 | Poplatek za sklád.suti-směs | t | 7.88 |  | 0 |  | 0 |  | 0 | 21 | 0 | 0 | 0 | 0 | 0 |  |  | 0 | 0 |  |  | POL1_0
Díl: | 99 | Staveništní přesun hmot |  |  |  | 0 |  | 0 |  | 0 |  | 0 |  | 0 |  | 0 |  |  |  | 15.06 |  |  | DIL
25 | 999281145R00 | Přesun hmot pro opravy a údržbu do v. 6 m, nošením | t | 7.17 |  | 0 |  | 0 |  | 0 | 21 | 0 | 0 | 0 | 0 | 0 |  |  | 2.1 | 15.06 |  |  | POL1_0
Díl: | 711 | Izolace proti vodě |  |  |  | 0 |  | 0 |  | 0 |  | 0 |  | 0.12094 |  | 0.15869 |  |  |  | 12.21 |  |  | DIL
26 | 711140202R00 | Odstr.izolace proti vlhk. pásy přitav.,2vrs | m2 | 15.4072 |  | 0 |  | 0 |  | 0 | 21 | 0 | 0 | 0 | 0.0103 | 0.15869 |  |  | 0.045 | 0.69 |  |  | POL1_0
27 | 711111002RZ1 | Izolace proti vlhk.vodor. nátěr asf.lak za studena, 1x nátěr - včetně dodávky asfaltového laku | m2 | 15.4072 |  | 0 |  | 0 |  | 0 | 21 | 0 | 0.00044 | 0.00678 | 0 | 0 |  |  | 0.036 | 0.55 |  |  | POL1_0
28 | 711141559RY2 | Izolace proti vlhk. vodorovná pásy přitavením, 1 vrstva - včetně dod. modif. pásu | m2 | 15.4072 |  | 0 |  | 0 |  | 0 | 21 | 0 | 0.00559 | 0.08613 | 0 | 0 |  |  | 0.22991 | 3.54 |  |  | POL1_0
29 | 711212000R00 | Penetrace podkladu pod hydroizolační nátěr,vč.dod. | m2 | 17.1647 |  | 0 |  | 0 |  | 0 | 21 | 0 | 0.00021 | 0.0036 | 0 | 0 |  |  | 0.095 | 1.63 |  |  | POL1_0
30 | 711212001R00 | Hydroizolační povlak - nátěr | m2 | 17.1647 |  | 0 |  | 0 |  | 0 | 21 | 0 | 0.00126 | 0.02163 | 0 | 0 |  |  | 0.24 | 4.12 |  |  | POL1_0
31 | 711212231R00 | Těsnicí pás do spoje podlaha - stěna | m | 18.66 |  | 0 |  | 0 |  | 0 | 21 | 0 | 0.00015 | 0.0028 | 0 | 0 |  |  | 0.09 | 1.68 |  |  | POL1_0
Díl: | 713 | Izolace tepelné |  |  |  | 0 |  | 0 |  | 0 |  | 0 |  | 0 |  | 0 |  |  |  | 0.7 |  |  | DIL
32 | 713191221R00 | Dilatační pásek podél stěn výšky 100 mm vč.dodávky | m | 14.06 |  | 0 |  | 0 |  | 0 | 21 | 0 | 0 | 0 | 0 | 0 |  |  | 0.05 | 0.7 |  |  | POL1_0
Díl: | 721 | Vnitřní kanalizace |  |  |  | 0 |  | 0 |  | 0 |  | 0 |  | 0.00675 |  | 0 |  |  |  | 0.71 |  |  | DIL
33 | 721170965R00 | Oprava - propojení dosavadního potrubí PVC D 110 | kus | 1 |  | 0 |  | 0 |  | 0 | 21 | 0 | 0.00675 | 0.00675 | 0 | 0 |  |  | 0.709 | 0.71 |  |  | POL1_0
Díl: | 771 | Podlahy z dlaždic a obklady |  |  |  | 0 |  | 0 |  | 0 |  | 0 |  | 0.61646 |  | 0 |  |  |  | 26.8 |  |  | DIL
34 | 771101210RT2 | Penetrace podkladu pod dlažby, penetrační nátěr | m2 | 13.6497 |  | 0 |  | 0 |  | 0 | 21 | 0 | 0.00011 | 0.0015 | 0 | 0 |  |  | 0.05 | 0.68 |  |  | POL1_0
35 | 771575107RW1 | Montáž podlah keram.,režné hladké, tmel, 20x20 cm, flex.lepidlo a spár.hmota | m2 | 13.6497 |  | 0 |  | 0 |  | 0 | 21 | 0 | 0.00606 | 0.08272 | 0 | 0 |  |  | 0.97 | 13.24 |  |  | POL1_0
36 | 771571906R00 | Opravy podlah keramických do 20x20 cm | kus | 92 |  | 0 |  | 0 |  | 0 | 21 | 0 | 0.00182 | 0.16744 | 0 | 0 |  |  | 0.14 | 12.88 |  |  | POL1_0
37 | 597643021Rxx | Dlaždice Taurus Industrial 20x20x0,9 cm reliefní, R11/B¦V4 | m2 | 17 |  | 0 |  | 0 |  | 0 | 21 | 0 | 0.0192 | 0.3264 | 0 | 0 |  |  | 0 | 0 |  |  | POL3_0
38 | 59764202Rxx | Dlažba Taurus Granit matná 200x200x9 mm, hladká, R10/A | m2 | 2 |  | 0 |  | 0 |  | 0 | 21 | 0 | 0.0192 | 0.0384 | 0 | 0 |  |  | 0 | 0 |  |  | POL3_0
Díl: | 781 | Obklady keramické |  |  |  | 0 |  | 0 |  | 0 |  | 0 |  | 0.69995 |  | 0 |  |  |  | 39.11 |  |  | DIL
39 | 781101210RT2 | Penetrace podkladu pod obklady, penetrační nátěr | m2 | 36.556 |  | 0 |  | 0 |  | 0 | 21 | 0 | 0.00011 | 0.00402 | 0 | 0 |  |  | 0.05 | 1.83 |  |  | POL1_0
40 | 781415016R00 | Montáž obkladů stěn, porovin.,tmel, 20x25 cm | m2 | 36.556 |  | 0 |  | 0 |  | 0 | 21 | 0 | 0.00497 | 0.18168 | 0 | 0 |  |  | 0.984 | 35.97 |  |  | POL1_0
41 | 781491001R00 | Montáž lišt k obkladům | m | 10.9 |  | 0 |  | 0 |  | 0 | 21 | 0 | 0 | 0 | 0 | 0 |  |  | 0.12 | 1.31 |  |  | POL1_0
42 | 283424166R | Profil ukončovací obkladový "oblouk" PVC, L = 2,50 m | kus | 5 |  | 0 |  | 0 |  | 0 | 21 | 0 | 0.0002 | 0.001 | 0 | 0 |  |  | 0 | 0 |  |  | POL3_0
43 | 59782203R | Obkládačka 20x25 cm | m2 | 43.8672 |  | 0 |  | 0 |  | 0 | 21 | 0 | 0.0117 | 0.51325 | 0 | 0 |  |  | 0 | 0 |  |  | POL3_0
[21 empty] | 15 | 21
| Celkem |  |  |  |  | 0 | [14 empty] | 0 | 0 | SUM