## Rekapitulace stavby
Export Komplet | [29 empty] | 2.0 | ZAMOK |  |  |  |  | False | False | {d9315632-8ef7-444f-acaa-b76987d012cd}
[35 empty] | 0,01 | 21
[35 empty] | 0,01 | 15
|  | REKAPITULACE STAVBY | [19 empty] | v --- níže se nacházejí doplnkové a pomocné údaje k sestavám --- v | [11 empty] | Návod na vyplnění | 0,001
|  | Kód: | [5 empty] | N22-067_exp2_VR01 | [25 empty] | Měnit lze pouze buňky se žlutým podbarvením! 1) na prvním listu Rekapitulace stavby vyplňte v sestavě a) Souhrnný list - údaje o Uchazeči (přenesou se do ostatních sestav i v jiných listech) b) Rekapitulace objektů - potřebné Ostatní náklady 2) na vybraných listech vyplňte v sestavě a) Krycí list - údaje o Uchazeči, pokud se liší od údajů o Uchazeči na Souhrnném listu (údaje se přenesou do ostatních sestav v daném listu) b) Rekapitulace rozpočtu - potřebné Ostatní náklady c) Celkové náklady za stavbu - ceny u položek - množství, pokud má žluté podbarvení - a v případě potřeby poznámku (ta je ve skrytém sloupci) | 0,01
|  | Stavba: | [5 empty] | Výstavba nadzemních koridorů , Slezská nemocnice v Opavě, p.o. | [26 empty] | 0,01
|  | KSO: | [5 empty] | 815 99 | [9 empty] | CC-CZ: |  | 24208 | [14 empty] | 0,01
|  | Místo: | [5 empty] | Slezská nemocnice v Opavě, p.o. | [9 empty] | Datum: |  | 31. 5. 2022 | [14 empty] | 0,01
|  | CZ-CPV: | [5 empty] | 45000000-7 | [9 empty] | CZ-CPA: |  | 42.99.29 | [14 empty] | 0,01
|  | Zadavatel: | [15 empty] | IČ: | [16 empty] | 0,01
|  |  | Slezká nemocnice v Opavě, příspěvková organizace | [14 empty] | DIČ: | [16 empty] | 0,01
0,01
|  | Uchazeč: | [15 empty] | IČ: |  | Vyplň údaj | [14 empty] | 0,01
|  |  | Vyplň údaj | [14 empty] | DIČ: |  | Vyplň údaj | [14 empty] | 0,01
False
|  | Projektant: | [15 empty] | IČ: | [16 empty] | False
|  |  | CHVÁLEK ATELIÉR s.r.o. | [14 empty] | DIČ: | [16 empty] | True
0,01
|  | Zpracovatel: | [15 empty] | IČ: | [16 empty] | 0,01
[18 empty] | DIČ: | [16 empty] | True
Poznámka:
Soupis prací je sestaven za využití položek Cenové soustavy ÚRS. Cenové a technické podmínky položek CS ÚRS, které nejsou uvedeny v soupisu prací (tzv. úvodní části katalogů) jsou neomezeně dálkově k dispozici na www.cs-urs.cz. Položky soupisu prací, které nemají ve sloupci „Cenová soustava“ uveden žádný údaj, nepochází z Cenové soustavy ÚRS (takové položky soupisu prací mají Cenovou soustavu „VLASTNÍ“). Ocenění "vlastní" položky:na základě odborných znalostí a zkušeností projektanta při realizaci obdobných zakázek za období 5-ti let. nebo na základě CN) Nedílnou součástí soupisu prací je projektová dokumentace vč. textových příloh, na kterou se položky soupisu prací plně odkazují. (S ohledem na charekter stavby budou provedené práce odsouhlaseny a případně upřesněny v rámci realizace zástupcem objednatele)
|  | Cena bez DPH | [15 empty] | 0
[9 empty] | Sazba daně |  |  |  | Základ daně |  |  |  |  | Výše daně
|  | DPH |  | základní |  |  |  |  | 21% |  |  |  | 0 |  |  |  |  | 0
|  |  |  | snížená |  |  |  |  | 15% |  |  |  | 0 |  |  |  |  | 0
|  |  |  | zákl. přenesená |  |  |  |  | 21% |  |  |  | 0 |  |  |  |  | 0
|  |  |  | sníž. přenesená |  |  |  |  | 15% |  |  |  | 0 |  |  |  |  | 0
|  |  |  | nulová |  |  |  |  | 0% |  |  |  | 0 |  |  |  |  | 0
|  | Cena s DPH | [8 empty] | v |  |  | CZK |  |  |  | 0
|  | Projektant | [13 empty] | Zpracovatel
|  | Datum a podpis: | [9 empty] | Razítko |  |  |  | Datum a podpis: |  |  | Razítko
|  | Objednavatel | [13 empty] | Uchazeč
|  | Datum a podpis: | [9 empty] | Razítko |  |  |  | Datum a podpis: |  |  | Razítko
REKAPITULACE OBJEKTŮ STAVBY A SOUPISŮ PRACÍ
| Kód: | [7 empty] | N22-067_exp2_VR01
| Stavba: | [7 empty] | Výstavba nadzemních koridorů , Slezská nemocnice v Opavě, p.o.
| Místo: | [7 empty] | Slezská nemocnice v Opavě, p.o. | [7 empty] | Datum: |  | 31. 5. 2022
| Zadavatel: | [7 empty] | Slezká nemocnice v Opavě, příspěvková organizace | [7 empty] | Projektant: |  | CHVÁLEK ATELIÉR s.r.o. |  |  | Informatívní údaje z listů zakázek
| Uchazeč: | [15 empty] | Zpracovatel:
| Kód |  |  |  |  | Popis | [8 empty] | Cena bez DPH [CZK] |  |  |  |  | Cena s DPH [CZK] | Typ | z toho Ostat. náklady [CZK] | DPH [CZK] | Normohodiny [h] | DPH základní [CZK] | DPH snížená [CZK] | DPH základní přenesená [CZK] | DPH snížená přenesená [CZK] | Základna DPH základní | Základna DPH snížená | Základna DPH zákl. přenesená | Základna DPH sníž. přenesená | Základna DPH nulová
| Náklady z rozpočtů | [13 empty] | 0 |  |  |  |  | 0 |  | 0 | 0 | 0 | 0 | 0 | 0 | 0 | 0 | 0 | 0 | 0 | 0 |  | D | 0 | ###NOIMPORT### | IMPORT | {d9315632-8ef7-444f-acaa-b76987d012cd} | {00000000-0000-0000-0000-000000000000} | 815 99
|  | SO 01 |  |  |  |  | Kácení a přesadba zeleně, úprava oplocení školky | [7 empty] | 0 |  |  |  |  | 0 | STA | 0 | 0 | 0 | 0 | 0 | 0 | 0 | 0 | 0 | 0 | 0 | 0 |  | D | 1 | ###NOIMPORT### | IMPORT | {930a5f34-0774-4cff-9784-390627665016} | {d9315632-8ef7-444f-acaa-b76987d012cd} | 815 99 | 2
/ |  |  | 1 |  |  |  |  | SO 01 - Kácení a přesadba zeleně | [6 empty] | 0 |  |  |  |  | 0 | Soupis | 0 | 0 | 0 | 0 | 0 | 0 | 0 | 0 | 0 | 0 | 0 | 0 |  |  | 2 |  | IMPORT | {94e24f99-7597-47e0-b505-9d1f92532da3} | {930a5f34-0774-4cff-9784-390627665016}
/ |  |  | 2 |  |  |  |  | Úprava oplocení školky | [6 empty] | 0 |  |  |  |  | 0 | Soupis | 0 | 0 | 0 | 0 | 0 | 0 | 0 | 0 | 0 | 0 | 0 | 0 |  |  | 2 |  | IMPORT | {d862ed06-1949-4f60-b355-3237d06f69e7} | {930a5f34-0774-4cff-9784-390627665016} | 801 11
|  | SO 02 |  |  |  |  | Přeložky a přípojky inženýrských sítí | [7 empty] | 0 |  |  |  |  | 0 | STA | 0 | 0 | 0 | 0 | 0 | 0 | 0 | 0 | 0 | 0 | 0 | 0 |  | D | 1 | ###NOIMPORT### | IMPORT | {5f26da0a-cad8-4a6f-ba59-5b260e44aa77} | {d9315632-8ef7-444f-acaa-b76987d012cd} | 815 99 | 2
/ |  |  | SO 02.1 |  |  |  |  | Přeložka vody | [6 empty] | 0 |  |  |  |  | 0 | Soupis | 0 | 0 | 0 | 0 | 0 | 0 | 0 | 0 | 0 | 0 | 0 | 0 |  |  | 2 |  | IMPORT | {b87ec475-5806-4d62-84cc-1cb222255d61} | {5f26da0a-cad8-4a6f-ba59-5b260e44aa77}
/ |  |  | SO 02.2 |  |  |  |  | Přeložka areálového rozvodu kyslíku | [6 empty] | 0 |  |  |  |  | 0 | Soupis | 0 | 0 | 0 | 0 | 0 | 0 | 0 | 0 | 0 | 0 | 0 | 0 |  |  | 2 |  | IMPORT | {1c0d087e-ff96-4057-ba5c-0df485039c05} | {5f26da0a-cad8-4a6f-ba59-5b260e44aa77}
/ |  |  | SO 02.3 |  |  |  |  | Přeložky kanalizace | [6 empty] | 0 |  |  |  |  | 0 | Soupis | 0 | 0 | 0 | 0 | 0 | 0 | 0 | 0 | 0 | 0 | 0 | 0 |  |  | 2 |  | IMPORT | {0ce68254-5ada-4c8f-8af4-d28296d59957} | {5f26da0a-cad8-4a6f-ba59-5b260e44aa77}
|  |  | SO 02.4 |  |  |  |  | Přeložka vedení VN | [6 empty] | 0 |  |  |  |  | 0 | Soupis | 0 | 0 | 0 | 0 | 0 | 0 | 0 | 0 | 0 | 0 | 0 | 0 |  | D | 2 | ###NOIMPORT### | IMPORT | {d319cc8b-eaf4-48c5-967d-cb4213e28c95} | {5f26da0a-cad8-4a6f-ba59-5b260e44aa77} | 815 99
/ |  |  |  | 2.4.1 |  |  |  |  | Přeložka vedení VN - ČEZ _ (OBJEKT NEOBSAZEN_NENACEŇOVAT) | [5 empty] | 0 |  |  |  |  | 0 | Soupis | 0 | 0 | 0 | 0 | 0 | 0 | 0 | 0 | 0 | 0 | 0 | 0 |  |  | 3 |  | IMPORT | {08b008f1-dad9-4c49-98b0-1c4c8788b356} | {d319cc8b-eaf4-48c5-967d-cb4213e28c95} | 815 99
|  |  |  | 2.4.2 |  |  |  |  | Přeložka vedení VN - SNO | [5 empty] | 0 |  |  |  |  | 0 | Soupis | 0 | 0 | 0 | 0 | 0 | 0 | 0 | 0 | 0 | 0 | 0 | 0 |  | D | 3 | ###NOIMPORT### | IMPORT | {53af9115-0a45-4f85-91e7-1dd963cc68d0} | {d319cc8b-eaf4-48c5-967d-cb4213e28c95} | 815 99
/ |  |  |  |  | 1 |  |  |  |  | Zemní práce |  |  |  |  | 0 |  |  |  |  | 0 | Soupis | 0 | 0 | 0 | 0 | 0 | 0 | 0 | 0 | 0 | 0 | 0 | 0 |  |  | 4 |  | IMPORT | {e7b69045-1865-4b3b-bceb-9b13501a58ff} | {53af9115-0a45-4f85-91e7-1dd963cc68d0}
/ |  |  |  |  | 2 |  |  |  |  | Silnoproud - montáž |  |  |  |  | 0 |  |  |  |  | 0 | Soupis | 0 | 0 | 0 | 0 | 0 | 0 | 0 | 0 | 0 | 0 | 0 | 0 |  |  | 4 |  | IMPORT | {c463a904-f273-402c-8d52-009071a328db} | {53af9115-0a45-4f85-91e7-1dd963cc68d0}
/ |  |  |  |  | 3 |  |  |  |  | Silnoproud - specifikace |  |  |  |  | 0 |  |  |  |  | 0 | Soupis | 0 | 0 | 0 | 0 | 0 | 0 | 0 | 0 | 0 | 0 | 0 | 0 |  |  | 4 |  | IMPORT | {e064419a-72e1-463e-98d8-03b30cfa113c} | {53af9115-0a45-4f85-91e7-1dd963cc68d0}
/ |  |  |  |  | 4 |  |  |  |  | Ostatní |  |  |  |  | 0 |  |  |  |  | 0 | Soupis | 0 | 0 | 0 | 0 | 0 | 0 | 0 | 0 | 0 | 0 | 0 | 0 |  |  | 4 |  | IMPORT | {9896a64d-7326-4ca8-b0b9-827b331e508d} | {53af9115-0a45-4f85-91e7-1dd963cc68d0}
|  |  | SO 02.5 |  |  |  |  | Přeložky vedení VO | [6 empty] | 0 |  |  |  |  | 0 | Soupis | 0 | 0 | 0 | 0 | 0 | 0 | 0 | 0 | 0 | 0 | 0 | 0 |  | D | 2 | ###NOIMPORT### | IMPORT | {6800fcc6-7d2d-4606-8eab-ecf6b81e8942} | {5f26da0a-cad8-4a6f-ba59-5b260e44aa77} | 815 99
/ |  |  |  | 1 |  |  |  |  | Zemní práce | [5 empty] | 0 |  |  |  |  | 0 | Soupis | 0 | 0 | 0 | 0 | 0 | 0 | 0 | 0 | 0 | 0 | 0 | 0 |  |  | 3 |  | IMPORT | {8dc083ce-06f3-47b3-b1eb-59386a0846d1} | {6800fcc6-7d2d-4606-8eab-ecf6b81e8942}
/ |  |  |  | 2 |  |  |  |  | Silnoproud - montáž | [5 empty] | 0 |  |  |  |  | 0 | Soupis | 0 | 0 | 0 | 0 | 0 | 0 | 0 | 0 | 0 | 0 | 0 | 0 |  |  | 3 |  | IMPORT | {b59ee3d9-895c-4bf4-bd48-a2ce6c535c2b} | {6800fcc6-7d2d-4606-8eab-ecf6b81e8942}
/ |  |  |  | 3 |  |  |  |  | Silnoproud - specifikace | [5 empty] | 0 |  |  |  |  | 0 | Soupis | 0 | 0 | 0 | 0 | 0 | 0 | 0 | 0 | 0 | 0 | 0 | 0 |  |  | 3 |  | IMPORT | {1552fb7a-2904-4a05-a588-e346d9bddb24} | {6800fcc6-7d2d-4606-8eab-ecf6b81e8942}
/ |  |  |  | 4 |  |  |  |  | Nátěry | [5 empty] | 0 |  |  |  |  | 0 | Soupis | 0 | 0 | 0 | 0 | 0 | 0 | 0 | 0 | 0 | 0 | 0 | 0 |  |  | 3 |  | IMPORT | {04c44af4-ef97-45f2-b713-0c03e2f91194} | {6800fcc6-7d2d-4606-8eab-ecf6b81e8942}
/ |  |  |  | 5 |  |  |  |  | Ostatní | [5 empty] | 0 |  |  |  |  | 0 | Soupis | 0 | 0 | 0 | 0 | 0 | 0 | 0 | 0 | 0 | 0 | 0 | 0 |  |  | 3 |  | IMPORT | {871a5107-7abe-4248-9904-3f3a7927967f} | {6800fcc6-7d2d-4606-8eab-ecf6b81e8942}
/ |  |  | SO 02.6 |  |  |  |  | Přeložky sdělovacích kabelů_(ZAHRNUTO V SO 03, D.03-6 SLP) | [6 empty] | 0 |  |  |  |  | 0 | Soupis | 0 | 0 | 0 | 0 | 0 | 0 | 0 | 0 | 0 | 0 | 0 | 0 |  |  | 2 |  | IMPORT | {cde13157-92c3-4c55-be3f-de094b834e38} | {5f26da0a-cad8-4a6f-ba59-5b260e44aa77} | 815 99
/ |  |  | SO 02.7 |  |  |  |  | Přeložka plynovodu | [6 empty] | 0 |  |  |  |  | 0 | Soupis | 0 | 0 | 0 | 0 | 0 | 0 | 0 | 0 | 0 | 0 | 0 | 0 |  |  | 2 |  | IMPORT | {05f6ebe7-1c9e-4a55-8117-264abfa740eb} | {5f26da0a-cad8-4a6f-ba59-5b260e44aa77}
|  | SO 03 |  |  |  |  | Nadzemní koridory | [7 empty] | 0 |  |  |  |  | 0 | STA | 0 | 0 | 0 | 0 | 0 | 0 | 0 | 0 | 0 | 0 | 0 | 0 |  | D | 1 | ###NOIMPORT### | IMPORT | {792d60ce-8010-44f2-9ab1-67ce45a7b38d} | {d9315632-8ef7-444f-acaa-b76987d012cd} | 815 99 | 2
/ |  |  | D.03.1-3 |  |  |  |  | Architektonicko-stavební a stavebně konstrukční řešení | [6 empty] | 0 |  |  |  |  | 0 | Soupis | 0 | 0 | 0 | 0 | 0 | 0 | 0 | 0 | 0 | 0 | 0 | 0 |  |  | 2 |  | IMPORT | {fb46b141-97fe-4fc7-9bc8-2e495300ff89} | {792d60ce-8010-44f2-9ab1-67ce45a7b38d} | 815 99
/ |  |  | D.03.4 |  |  |  |  | Vzduchotechnika, klimatizace | [6 empty] | 0 |  |  |  |  | 0 | Soupis | 0 | 0 | 0 | 0 | 0 | 0 | 0 | 0 | 0 | 0 | 0 | 0 |  |  | 2 |  | IMPORT | {714bdc32-6289-43ca-9f3c-fceaa9c5616d} | {792d60ce-8010-44f2-9ab1-67ce45a7b38d}
|  |  | D.03.5 |  |  |  |  | Silnoproudá elektrotechnika | [6 empty] | 0 |  |  |  |  | 0 | Soupis | 0 | 0 | 0 | 0 | 0 | 0 | 0 | 0 | 0 | 0 | 0 | 0 |  | D | 2 | ###NOIMPORT### | IMPORT | {3fc7af83-4b6b-40a2-9f18-d87315c49472} | {792d60ce-8010-44f2-9ab1-67ce45a7b38d} | 815 99
/ |  |  |  | A |  |  |  |  | Svítidla | [5 empty] | 0 |  |  |  |  | 0 | Soupis | 0 | 0 | 0 | 0 | 0 | 0 | 0 | 0 | 0 | 0 | 0 | 0 |  |  | 3 |  | IMPORT | {ee5e9318-a60f-45ee-94c4-19aa5de0f20f} | {3fc7af83-4b6b-40a2-9f18-d87315c49472}
/ |  |  |  | B |  |  |  |  | Přístroje | [5 empty] | 0 |  |  |  |  | 0 | Soupis | 0 | 0 | 0 | 0 | 0 | 0 | 0 | 0 | 0 | 0 | 0 | 0 |  |  | 3 |  | IMPORT | {39c8115e-aa3a-40d5-9b7b-6a6f14f79001} | {3fc7af83-4b6b-40a2-9f18-d87315c49472}
/ |  |  |  | C |  |  |  |  | Instalační materiál | [5 empty] | 0 |  |  |  |  | 0 | Soupis | 0 | 0 | 0 | 0 | 0 | 0 | 0 | 0 | 0 | 0 | 0 | 0 |  |  | 3 |  | IMPORT | {5dcf046c-7a46-43b4-9605-ffe621f0c7ab} | {3fc7af83-4b6b-40a2-9f18-d87315c49472}
/ |  |  |  | D |  |  |  |  | Kabeláž | [5 empty] | 0 |  |  |  |  | 0 | Soupis | 0 | 0 | 0 | 0 | 0 | 0 | 0 | 0 | 0 | 0 | 0 | 0 |  |  | 3 |  | IMPORT | {959ec2cc-d066-4e06-a3ad-1cec5e459fa4} | {3fc7af83-4b6b-40a2-9f18-d87315c49472}
/ |  |  |  | E |  |  |  |  | Rozvaděče | [5 empty] | 0 |  |  |  |  | 0 | Soupis | 0 | 0 | 0 | 0 | 0 | 0 | 0 | 0 | 0 | 0 | 0 | 0 |  |  | 3 |  | IMPORT | {294025f3-79e2-418c-8f65-58252ee12fb2} | {3fc7af83-4b6b-40a2-9f18-d87315c49472}
/ |  |  |  | F |  |  |  |  | Ostatní | [5 empty] | 0 |  |  |  |  | 0 | Soupis | 0 | 0 | 0 | 0 | 0 | 0 | 0 | 0 | 0 | 0 | 0 | 0 |  |  | 3 |  | IMPORT | {a8079fbc-8343-4519-aa43-5f4a30ae9197} | {3fc7af83-4b6b-40a2-9f18-d87315c49472}
/ |  |  |  | G |  |  |  |  | Hromosvod a uzemnění | [5 empty] | 0 |  |  |  |  | 0 | Soupis | 0 | 0 | 0 | 0 | 0 | 0 | 0 | 0 | 0 | 0 | 0 | 0 |  |  | 3 |  | IMPORT | {173dc749-75c7-4619-abf6-c2d4ee94739a} | {3fc7af83-4b6b-40a2-9f18-d87315c49472}
|  |  | D.03.6 |  |  |  |  | Slaboproudá elektrotechnika | [6 empty] | 0 |  |  |  |  | 0 | Soupis | 0 | 0 | 0 | 0 | 0 | 0 | 0 | 0 | 0 | 0 | 0 | 0 |  | D | 2 | ###NOIMPORT### | IMPORT | {ed7f8220-9ae4-4b21-99e8-e38754819bfb} | {792d60ce-8010-44f2-9ab1-67ce45a7b38d} | 815 99
/ |  |  |  | 1 |  |  |  |  | SK - Strukturovaná kabeláž | [5 empty] | 0 |  |  |  |  | 0 | Soupis | 0 | 0 | 0 | 0 | 0 | 0 | 0 | 0 | 0 | 0 | 0 | 0 |  |  | 3 |  | IMPORT | {14889dee-dbbc-47f0-b9d7-e502858cec6c} | {ed7f8220-9ae4-4b21-99e8-e38754819bfb}
/ |  |  |  | 2 |  |  |  |  | EKV - Elektronická kontrola vstupu | [5 empty] | 0 |  |  |  |  | 0 | Soupis | 0 | 0 | 0 | 0 | 0 | 0 | 0 | 0 | 0 | 0 | 0 | 0 |  |  | 3 |  | IMPORT | {6f961546-e5d9-4211-a830-c633da4e83ac} | {ed7f8220-9ae4-4b21-99e8-e38754819bfb}
/ |  |  |  | 3 |  |  |  |  | EPS - Elektrická požární signalizace | [5 empty] | 0 |  |  |  |  | 0 | Soupis | 0 | 0 | 0 | 0 | 0 | 0 | 0 | 0 | 0 | 0 | 0 | 0 |  |  | 3 |  | IMPORT | {f58d0c3a-ecde-40a2-8c30-6a738304ebe9} | {ed7f8220-9ae4-4b21-99e8-e38754819bfb}
/ |  |  |  | 4 |  |  |  |  | ER - Evakuační rozhlas | [5 empty] | 0 |  |  |  |  | 0 | Soupis | 0 | 0 | 0 | 0 | 0 | 0 | 0 | 0 | 0 | 0 | 0 | 0 |  |  | 3 |  | IMPORT | {62bac440-ba67-420c-a9c4-345652408b9a} | {ed7f8220-9ae4-4b21-99e8-e38754819bfb}
/ |  |  |  | 5 |  |  |  |  | KNS - Kabelové nosné systémy | [5 empty] | 0 |  |  |  |  | 0 | Soupis | 0 | 0 | 0 | 0 | 0 | 0 | 0 | 0 | 0 | 0 | 0 | 0 |  |  | 3 |  | IMPORT | {29deb452-3589-4ad2-b612-72eebabec31e} | {ed7f8220-9ae4-4b21-99e8-e38754819bfb}
/ |  |  | D.03.7 |  |  |  |  | Ústřední vytápění | [6 empty] | 0 |  |  |  |  | 0 | Soupis | 0 | 0 | 0 | 0 | 0 | 0 | 0 | 0 | 0 | 0 | 0 | 0 |  |  | 2 |  | IMPORT | {08ac61f1-89ed-4daa-b821-b718f5c287f1} | {792d60ce-8010-44f2-9ab1-67ce45a7b38d}
/ |  |  | D.03.8 |  |  |  |  | Zdravotně technické instalace | [6 empty] | 0 |  |  |  |  | 0 | Soupis | 0 | 0 | 0 | 0 | 0 | 0 | 0 | 0 | 0 | 0 | 0 | 0 |  |  | 2 |  | IMPORT | {9e747c8b-1e39-44fb-b0f2-c2e3008581ff} | {792d60ce-8010-44f2-9ab1-67ce45a7b38d}
/ |  |  | D.03.9 |  |  |  |  | Měření a regulace | [6 empty] | 0 |  |  |  |  | 0 | Soupis | 0 | 0 | 0 | 0 | 0 | 0 | 0 | 0 | 0 | 0 | 0 | 0 |  |  | 2 |  | IMPORT | {680da862-48e6-4665-98b6-a8b434179ada} | {792d60ce-8010-44f2-9ab1-67ce45a7b38d} | 815 99
/ |  | SO 04 |  |  |  |  | Areálové komunikace a opěrná zeď | [7 empty] | 0 |  |  |  |  | 0 | STA | 0 | 0 | 0 | 0 | 0 | 0 | 0 | 0 | 0 | 0 | 0 | 0 |  |  | 1 |  | IMPORT | {8decc52a-61a9-4dba-bf57-ee765c3c82d6} | {d9315632-8ef7-444f-acaa-b76987d012cd} | 815 99 | 2
/ |  | SO 05 |  |  |  |  | Konečné terénní a sadové úpravy _ (OBJEKT NEOBSAZEN_NENACEŇOVAT) | [7 empty] | 0 |  |  |  |  | 0 | STA | 0 | 0 | 0 | 0 | 0 | 0 | 0 | 0 | 0 | 0 | 0 | 0 |  |  | 1 |  | IMPORT | {a6ea9aa6-3fbc-4b66-b033-47b4aeaa9500} | {d9315632-8ef7-444f-acaa-b76987d012cd} | 815 99 | 2
|  | SO 06 |  |  |  |  | Fotovoltaika | [7 empty] | 0 |  |  |  |  | 0 | STA | 0 | 0 | 0 | 0 | 0 | 0 | 0 | 0 | 0 | 0 | 0 | 0 |  | D | 1 | ###NOIMPORT### | IMPORT | {dc20e1ad-d086-4f9b-9e97-78efcf7857e0} | {d9315632-8ef7-444f-acaa-b76987d012cd} | 815 99 | 2
/ |  |  | 1 |  |  |  |  | Fotovoltaika | [6 empty] | 0 |  |  |  |  | 0 | Soupis | 0 | 0 | 0 | 0 | 0 | 0 | 0 | 0 | 0 | 0 | 0 | 0 |  |  | 2 |  | IMPORT | {79b585ff-a133-4c7b-8f38-3ce8e104f828} | {dc20e1ad-d086-4f9b-9e97-78efcf7857e0}
/ |  |  | 2 |  |  |  |  | VN + ON | [6 empty] | 0 |  |  |  |  | 0 | Soupis | 0 | 0 | 0 | 0 | 0 | 0 | 0 | 0 | 0 | 0 | 0 | 0 |  |  | 2 |  | IMPORT | {607654cc-2bad-4d11-8110-2f9ed5ce0ead} | {dc20e1ad-d086-4f9b-9e97-78efcf7857e0}
/ |  | VON |  |  |  |  | Vedlejší a ostatní náklady stavby | [7 empty] | 0 |  |  |  |  | 0 | STA | 0 | 0 | 0 | 0 | 0 | 0 | 0 | 0 | 0 | 0 | 0 | 0 |  |  | 1 |  | IMPORT | {6eed22c0-75dc-44a6-917d-38e8e2d3a980} | {d9315632-8ef7-444f-acaa-b76987d012cd} | 815 99 | 2

## 1 - SO 01 - Kácení a přes...
{94e24f99-7597-47e0-b505-9d1f92532da3}
2
| KRYCÍ LIST SOUPISU PRACÍ | [7 empty] | v --- níže se nacházejí doplnkové a pomocné údaje k sestavám --- v | [8 empty] | False
Stavba:
Výstavba nadzemních koridorů , Slezská nemocnice v Opavě, p.o.
Objekt:
SO 01 - Kácení a přesadba zeleně, úprava oplocení školky
Soupis:
1 - SO 01 - Kácení a přesadba zeleně
| KSO: |  |  |  |  | CC-CZ:
| Místo: |  | Opava |  |  | Datum: | 31. 5. 2022
| Zadavatel: |  |  |  |  | IČ:
|  | Slezká nemocnice v Opavě, příspěvková organizace |  |  |  | DIČ:
| Uchazeč: |  |  |  |  | IČ: | Vyplň údaj
|  | Vyplň údaj |  |  |  | DIČ: | Vyplň údaj
| Projektant: |  |  |  |  | IČ:
|  | CHVÁLEK ATELIÉR s.r.o. |  |  |  | DIČ:
| Zpracovatel: |  |  |  |  | IČ:
|  | Specialista |  |  |  | DIČ:
Poznámka:
Soupis prací je sestaven za využití položek Cenové soustavy ÚRS. Cenové a technické podmínky položek CS ÚRS, které nejsou uvedeny v soupisu prací (tzv. úvodní části katalogů) jsou neomezeně dálkově k dispozici na www.cs-urs.cz. Položky soupisu prací, které nemají ve sloupci „Cenová soustava“ uveden žádný údaj, nepochází z Cenové soustavy ÚRS (takové položky soupisu prací mají Cenovou soustavu „VLASTNÍ“). Ocenění "vlastní" položky:na základě odborných znalostí a zkušeností projektanta při realizaci obdobných zakázek za období 5-ti let. nebo na základě CN) Nedílnou součástí soupisu prací je projektová dokumentace vč. textových příloh, na kterou se položky soupisu prací plně odkazují. (S ohledem na charekter stavby budou provedené práce odsouhlaseny a případně upřesněny v rámci realizace zástupcem objednatele)
| Cena bez DPH | [5 empty] | 0
|  |  | Základ daně |  |  | Sazba daně | Výše daně
| DPH | základní | 0 |  |  | 21% | 0
|  | snížená | 0 |  |  | 15% | 0
|  | zákl. přenesená | 0 |  |  | 21% | 0
|  | sníž. přenesená | 0 |  |  | 15% | 0
|  | nulová | 0 |  |  | 0% | 0
| Cena s DPH |  |  | v | CZK |  | 0
| Projektant |  |  | Zpracovatel
| Datum a podpis: |  | Razítko | Datum a podpis: |  |  | Razítko
| Objednavatel |  |  | Uchazeč
| Datum a podpis: |  | Razítko | Datum a podpis: |  |  | Razítko
REKAPITULACE ČLENĚNÍ SOUPISU PRACÍ
Stavba:
Výstavba nadzemních koridorů , Slezská nemocnice v Opavě, p.o.
Objekt:
SO 01 - Kácení a přesadba zeleně, úprava oplocení školky
Soupis:
1 - SO 01 - Kácení a přesadba zeleně
Místo: |  |  | Opava |  |  | Datum: | 31. 5. 2022
Zadavatel: |  |  | Slezká nemocnice v Opavě, příspěvková organizace |  |  | Projektant: | CHVÁLEK ATELIÉR s.r.o.
Uchazeč: |  |  | Vyplň údaj |  |  | Zpracovatel: | Specialista
Kód dílu - Popis | [6 empty] | Cena celkem [CZK]
Náklady ze soupisu prací | [6 empty] | 0 | [11 empty] | -1
| 1 - Zemní práce | [5 empty] | 0
| 112 - Pěstební opatření | [5 empty] | 0
| 18 - Povrchové úpravy terénu | [5 empty] | 0
| 99 - Staveništní přesun hmot | [5 empty] | 0
SOUPIS PRACÍ
Stavba:
Výstavba nadzemních koridorů , Slezská nemocnice v Opavě, p.o.
Objekt:
SO 01 - Kácení a přesadba zeleně, úprava oplocení školky
Soupis:
1 - SO 01 - Kácení a přesadba zeleně
Místo: |  |  | Opava |  |  | Datum: | 31. 5. 2022
Zadavatel: |  |  | Slezká nemocnice v Opavě, příspěvková organizace |  |  | Projektant: | CHVÁLEK ATELIÉR s.r.o.
Uchazeč: |  |  | Vyplň údaj |  |  | Zpracovatel: | Specialista
PČ | Typ | Kód | Popis | MJ | Množství | J.cena [CZK] | Cena celkem [CZK] | Cenová soustava |  | DPH | J. Nh [h] | Nh celkem [h] | J. hmotnost [t] | Hmotnost celkem [t] | J. suť [t] | Suť Celkem [t]
Náklady soupisu celkem | [6 empty] | 0 |  |  |  |  | 0 |  | 0 |  | 0 |  | D | -1 | [7 empty] | 0
| D | 1 | Zemní práce |  |  |  | 0 |  |  |  |  | 0 |  | 0 |  | 0 | 1 | D | 0 | ROZPOCET | [6 empty] | 0
1 | K | 111201101R00 | Odstranění křovin i s kořeny na ploše do 1000 m2 | m2 | 50 |  | 0 | CS VLASTNÍ |  | základní |  | 0 | 0 | 0 | 0 | 0 | 4 | K | 1 | ROZPOCET | 0 | 0 | 0 | 0 | 0 | 1 | 0 | 4 | 2
| P |  | Poznámka k položce: dle výkresu číslo D -01-1 a technické zprávy:; keře: 50 m2 | [14 empty] | P | 1
2 | K | 111203111R00 | Odstranění pařezu odfrézováním až do hloubky 50 cm vč. odvozu a likvidace odfrézované hmoty | m2 | 1.9 |  | 0 | CS VLASTNÍ |  | základní |  | 0 | 0 | 0 | 0 | 0 | 4 | K | 1 | ROZPOCET | 0 | 0 | 0 | 0 | 0 | 1 | 0 | 4 | 4
| P |  | Poznámka k položce: dle výkresu číslo D -01-1 a technické zprávy:; od listnatých stromů:3,14*(0,5*0,5+0,335*0,335+0,325)*1,3 | [14 empty] | P | 1
3 | K | 112103121R00 | Kácení ve ztíž.podmínkách prům. do 20 cm, svah 1:5 | kus | 1 |  | 0 | CS VLASTNÍ |  | základní |  | 0 | 0 | 0 | 0 | 0 | 4 | K | 1 | ROZPOCET | 0 | 0 | 0 | 0 | 0 | 1 | 0 | 4 | 6
| P |  | Poznámka k položce: dle výkresu číslo D -01-1 a technické zprávy:; listnaté:1 | [14 empty] | P | 1
4 | K | 112103128R00 | Kácení ve ztíž.podmínkách prům. do 90 cm, svah 1:5 | kus | 2 |  | 0 | CS VLASTNÍ |  | základní |  | 0 | 0 | 0 | 0 | 0 | 4 | K | 1 | ROZPOCET | 0 | 0 | 0 | 0 | 0 | 1 | 0 | 4 | 8
| P |  | Poznámka k položce: dle výkresu číslo D -01-1 a technické zprávy:; listnaté:2, násobeno 1,3 rozšíření na pařezu | [14 empty] | P | 1
5 | K | 162301401R00 | Vod.přemístění větví listnatých, D 30cm do 5000 m | kus | 1 |  | 0 | CS VLASTNÍ |  | základní |  | 0 | 0 | 0 | 0 | 0 | 4 | K | 1 | ROZPOCET | 0 | 0 | 0 | 0 | 0 | 1 | 0 | 4 | 10
6 | K | 162301404R00 | Vod.přemístění větví listnatých, D nad 70cm do 5000m | kus | 2 |  | 0 | CS VLASTNÍ |  | základní |  | 0 | 0 | 0 | 0 | 0 | 4 | K | 1 | ROZPOCET | 0 | 0 | 0 | 0 | 0 | 1 | 0 | 4 | 12
7 | K | 162301411R00 | Vod.přemístění kmenů listnatých, D 30cm do 5000 m | kus | 1 |  | 0 | CS VLASTNÍ |  | základní |  | 0 | 0 | 0 | 0 | 0 | 4 | K | 1 | ROZPOCET | 0 | 0 | 0 | 0 | 0 | 1 | 0 | 4 | 14
8 | K | 162301414R00 | Vod.přemístění kmenů listnatých, D nad 70cm do 5000m | kus | 2 |  | 0 | CS VLASTNÍ |  | základní |  | 0 | 0 | 0 | 0 | 0 | 4 | K | 1 | ROZPOCET | 0 | 0 | 0 | 0 | 0 | 1 | 0 | 4 | 16
9 | K | 162301501R00 | Vodorovné přemístění křovin do 5000 m | m2 | 50 |  | 0 | CS VLASTNÍ |  | základní |  | 0 | 0 | 0 | 0 | 0 | 4 | K | 1 | ROZPOCET | 0 | 0 | 0 | 0 | 0 | 1 | 0 | 4 | 18
| P |  | Poznámka k položce: dle výkresu číslo D -01-1 a technické zprávy:; keře: 50 m2 | [14 empty] | P | 1
10 | K | 162301502T00 | Vodorovné přemístění křovin příplatek za dalších 5000m | m2 | 50 |  | 0 | CS VLASTNÍ |  | základní |  | 0 | 0 | 0 | 0 | 0 | 4 | K | 1 | ROZPOCET | 0 | 0 | 0 | 0 | 0 | 1 | 0 | 4 | 20
| P |  | Poznámka k položce: dle výkresu číslo D -01-1 a technické zprávy:; keře:50 m2 | [14 empty] | P | 1
11 | K | 162301901R00 | Příplatek za dalších 5000m - větve listnaté D 30cm | kus | 1 |  | 0 | CS VLASTNÍ |  | základní |  | 0 | 0 | 0 | 0 | 0 | 4 | K | 1 | ROZPOCET | 0 | 0 | 0 | 0 | 0 | 1 | 0 | 4 | 22
12 | K | 162301904R00 | Příplatek za dalších 5000m - větve listnaté D nad 70cm | kus | 2 |  | 0 | CS VLASTNÍ |  | základní |  | 0 | 0 | 0 | 0 | 0 | 4 | K | 1 | ROZPOCET | 0 | 0 | 0 | 0 | 0 | 1 | 0 | 4 | 24
13 | K | 162301911R00 | Příplatek za dalších 5000m - kmeny listnaté D 30cm | kus | 1 |  | 0 | CS VLASTNÍ |  | základní |  | 0 | 0 | 0 | 0 | 0 | 4 | K | 1 | ROZPOCET | 0 | 0 | 0 | 0 | 0 | 1 | 0 | 4 | 26
14 | K | 162301914R00 | Příplatek za dalších 5000m - kmeny listnaté D nad 70cm | kus | 2 |  | 0 | CS VLASTNÍ |  | základní |  | 0 | 0 | 0 | 0 | 0 | 4 | K | 1 | ROZPOCET | 0 | 0 | 0 | 0 | 0 | 1 | 0 | 4 | 28
15 | K | 171102105R00 | Uložení sypaniny do násypů, zhutněných | m3 | 10.5 |  | 0 | CS VLASTNÍ |  | základní |  | 0 | 0 | 0 | 0 | 0 | 4 | K | 1 | ROZPOCET | 0 | 0 | 0 | 0 | 0 | 1 | 0 | 4 | 30
| P |  | Poznámka k položce: dle výkresu číslo D -01-1 a technické zprávy:; jámy po přesazených dřevinách:7*1,5 | [14 empty] | P | 1
16 | K | 174201201R00 | Zásyp jam po pařezech D 30 cm | kus | 1 |  | 0 | CS VLASTNÍ |  | základní |  | 0 | 0 | 0 | 0 | 0 | 4 | K | 1 | ROZPOCET | 0 | 0 | 0 | 0 | 0 | 1 | 0 | 4 | 32
| P |  | Poznámka k položce: dle výkresu číslo D -01-1 a technické zprávy:; pařezy od pokácených stromů:1 | [14 empty] | P | 1
17 | K | 174201204R00 | Zásyp jam po pařezech D nad 70 cm | kus | 2 |  | 0 | CS VLASTNÍ |  | základní |  | 0 | 0 | 0 | 0 | 0 | 4 | K | 1 | ROZPOCET | 0 | 0 | 0 | 0 | 0 | 1 | 0 | 4 | 34
| P |  | Poznámka k položce: dle výkresu číslo D -01-1 a technické zprávy:; pařezy od pokácených stromů:2 | [14 empty] | P | 1
18 | K | 026-Vlastní | Dodávka ornice potřebné pro násypy a zásypy vč. dopravy | m3 | 10.8 |  | 0 | CS VLASTNÍ |  | základní |  | 0 | 0 | 0 | 0 | 0 | 4 | K | 1 | ROZPOCET | 0 | 0 | 0 | 0 | 0 | 1 | 0 | 4 | 36
| P |  | Poznámka k položce: dle výkresu číslo D -01-1 a technické zprávy:; jámy po přesazených dřevinách:(7*1,5)*1,03 | [14 empty] | P | 1
19 | K | 1-Vlastní | Odstranění kotvení stromu vč. odvozu a likvidace dle zákonů | strom | 6 |  | 0 | CS VLASTNÍ |  | základní |  | 0 | 0 | 0 | 0 | 0 | 4 | K | 1 | ROZPOCET | 0 | 0 | 0 | 0 | 0 | 1 | 0 | 4 | 38
| P |  | Poznámka k položce: dle výkresu číslo D -01-1 a technické zprávy: | [14 empty] | P | 1
20 | K | 1-Vlastní.1 | Poplatek za skládku - kmeny, větve | strom | 3 |  | 0 | CS VLASTNÍ |  | základní |  | 0 | 0 | 0 | 0 | 0 | 4 | K | 1 | ROZPOCET | 0 | 0 | 0 | 0 | 0 | 1 | 0 | 4 | 40
| P |  | Poznámka k položce: dle výkresu číslo D -01-1 a technické zprávy:; listnaté:3 | [14 empty] | P | 1
21 | K | 1-Vlastní.2 | Poplatek za skládku - křoviny | m2 | 50 |  | 0 | CS VLASTNÍ |  | základní |  | 0 | 0 | 0 | 0 | 0 | 4 | K | 1 | ROZPOCET | 0 | 0 | 0 | 0 | 0 | 1 | 0 | 4 | 42
| P |  | Poznámka k položce: dle výkresu číslo D -01-1 a technické zprávy:; keře:50 m2 | [14 empty] | P | 1
| D | 112 | Pěstební opatření |  |  |  | 0 |  |  |  |  | 0 |  | 0 |  | 0 | 1 | D | 0 | ROZPOCET | [6 empty] | 0
22 | K | 112-Vlastní | Obvodová redukce stromu - koruna plochy 201-300m2 prováděná lezeckou technikou | kus | 1 |  | 0 | CS VLASTNÍ |  | základní |  | 0 | 0 | 0 | 0 | 0 | 4 | K | 1 | ROZPOCET | 0 | 0 | 0 | 0 | 0 | 1 | 0 | 4 | 44
| P |  | Poznámka k položce: redukce koruny ve směru překážky:; vč. odvozu ořezaného materiálu a jeho likvidace dle platných zákonů:; vč. veškerých pomocných, zvedacích a ostatních zařízení potřebných k zásahu:; dle tabulky pěstebních opatření a technické zprávy:1 | [14 empty] | P | 1
23 | K | 112-Vlastní.1 | Obvodová redukce stromu - koruna plochy 101-200m2 prováděná lezeckou technikou | kus | 1 |  | 0 | CS VLASTNÍ |  | základní |  | 0 | 0 | 0 | 0 | 0 | 4 | K | 1 | ROZPOCET | 0 | 0 | 0 | 0 | 0 | 1 | 0 | 4 | 46
| P |  | Poznámka k položce: redukce koruny ve směru překážky:; vč. odvozu ořezaného materiálu a jeho likvidace dle platných zákonů:; vč. veškerých pomocných, zvedacích a ostatních zařízení potřebných k zásahu:; dle tabulky pěstebních opatření a technické zprávy:1 | [14 empty] | P | 1
| D | 18 | Povrchové úpravy terénu |  |  |  | 0 |  |  |  |  | 0 |  | 0 |  | 0 | 1 | D | 0 | ROZPOCET | [6 empty] | 0
24 | K | 183101221R00 | Hloub. jamek s výměnou 50% půdy do 1 m3 sv.1:5 vč.přesunu přebytečné zeminy pro zásyp po pařezech | kus | 7 |  | 0 | CS VLASTNÍ |  | základní |  | 0 | 0 | 0 | 0 | 0 | 4 | K | 1 | ROZPOCET | 0 | 0 | 0 | 0 | 0 | 1 | 0 | 4 | 48
| P |  | Poznámka k položce: dle výkresu číslo D -01-2 a technické zprávy:; pro přesazované stromy:7 | [14 empty] | P | 1
25 | K | 184102117R00 | Výsadba dřevin s balem D do 1 m, v rovině vč. zastřižení po výsadbě | kus | 7 |  | 0 | CS VLASTNÍ |  | základní |  | 0 | 0 | 0 | 0 | 0 | 4 | K | 1 | ROZPOCET | 0 | 0 | 0 | 0 | 0 | 1 | 0 | 4 | 50
| P |  | Poznámka k položce: dle výkresu číslo D -01-2 a technické zprávy:; přesazené stromy:7 | [14 empty] | P | 1
26 | K | 184202112R00 | Ukotvení dřeviny kůly D do 10 cm, dl. 3-3,3 m vč. Upevnění 9 příček a úvazků | kus | 21 |  | 0 | CS VLASTNÍ |  | základní |  | 0 | 0 | 0 | 0 | 0 | 4 | K | 1 | ROZPOCET | 0 | 0 | 0 | 0 | 0 | 1 | 0 | 4 | 52
| P |  | Poznámka k položce: dle výkresu číslo D -01-2 a technické zprávy:; přesazené stromy:3*7 | [14 empty] | P | 1
27 | K | 184401113R00 | Příprava dřevin k přesazení bal do 1,2 m, v rovině | kus | 7 |  | 0 | CS VLASTNÍ |  | základní |  | 0 | 0 | 0 | 0 | 0 | 4 | K | 1 | ROZPOCET | 0 | 0 | 0 | 0 | 0 | 1 | 0 | 4 | 54
| P |  | Poznámka k položce: dle výkresu číslo D -01-2 a technické zprávy:; přesazované stromy:7 | [14 empty] | P | 1
28 | K | 184501114R00 | Zhotovení obalu kmene z rákosu, 2vrstvy, v rovině | m2 | 10.99 |  | 0 | CS VLASTNÍ |  | základní |  | 0 | 0 | 0 | 0 | 0 | 4 | K | 1 | ROZPOCET | 0 | 0 | 0 | 0 | 0 | 1 | 0 | 4 | 56
| P |  | Poznámka k položce: přesazené stromy:7*3,14*0,25*2 | [14 empty] | P | 1
29 | K | 184502116R00 | Vyzvednutí dřeviny k přesaz.,bal do 1,2 m, rovina vč. přesunu na nové místo | kus | 7 |  | 0 | CS VLASTNÍ |  | základní |  | 0 | 0 | 0 | 0 | 0 | 4 | K | 1 | ROZPOCET | 0 | 0 | 0 | 0 | 0 | 1 | 0 | 4 | 58
| P |  | Poznámka k položce: dle výkresu číslo D -01-2 a technické zprávy:; přesazované stromy:7 | [14 empty] | P | 1
30 | K | 184921093R00 | Mulčování rostlin tl. do 0,1 m rovina vč. úpravy výsadbové mísy | m2 | 5.49 |  | 0 | CS VLASTNÍ |  | základní |  | 0 | 0 | 0 | 0 | 0 | 4 | K | 1 | ROZPOCET | 0 | 0 | 0 | 0 | 0 | 1 | 0 | 4 | 60
| P |  | Poznámka k položce: dle výkresu číslo D -01-2 a technické zprávy:; přesazené stromy:7*3,14*0,5*0,5 | [14 empty] | P | 1
31 | K | 185804311R00 | Zalití rostlin vodou plochy do 20 m2 | m3 | 0.7 |  | 0 | CS VLASTNÍ |  | základní |  | 0 | 0 | 0 | 0 | 0 | 4 | K | 1 | ROZPOCET | 0 | 0 | 0 | 0 | 0 | 1 | 0 | 4 | 62
| P |  | Poznámka k položce: dle výkresu číslo D -01-2 a technické zprávy:; přesazené stromy:7*0,1 | [14 empty] | P | 1
32 | K | 185851111R00 | Dovoz vody pro zálivku rostlin do 6 km | m3 | 0.7 |  | 0 | CS VLASTNÍ |  | základní |  | 0 | 0 | 0 | 0 | 0 | 4 | K | 1 | ROZPOCET | 0 | 0 | 0 | 0 | 0 | 1 | 0 | 4 | 64
33 | K | 18-Vlastní | Rozvojová záruční péče o vysazené stromy první rok, komplet dle popisu v technické zprávě | kus | 7 |  | 0 | CS VLASTNÍ |  | základní |  | 0 | 0 | 0 | 0 | 0 | 4 | K | 1 | ROZPOCET | 0 | 0 | 0 | 0 | 0 | 1 | 0 | 4 | 66
| P |  | Poznámka k položce: dle výkresu číslo D -01-2 a technické zprávy:; 1x ročně doplnění mulče a oprava výsadbové misky:; 1x kontrola a oprava kotvení, úvazků:; 1xkontrola a oprava ochrany kmínku:; zálivka v obdobích sucha 6x za vegetační období:; jarní přihnojení:; odstranění obrostu na kmínku:; přesazené stromy:7 | [14 empty] | P | 1
34 | K | 18-Vlastní.1 | D+M Štěrkopísek jako drenáž na dno jámy vč. dopravy | m3 | 0.5 |  | 0 | CS VLASTNÍ |  | základní |  | 0 | 0 | 0 | 0 | 0 | 4 | K | 1 | ROZPOCET | 0 | 0 | 0 | 0 | 0 | 1 | 0 | 4 | 68
| P |  | Poznámka k položce: dle výkresu číslo D -01-2 a technické zprávy:; přesazené stromy:7*1*1*0,07*1,03 | [14 empty] | P | 1
35 | K | 18-Vlastní.2 | D+M Chránička paty kmene stromu | kus | 7 |  | 0 | CS VLASTNÍ |  | základní |  | 0 | 0 | 0 | 0 | 0 | 4 | K | 1 | ROZPOCET | 0 | 0 | 0 | 0 | 0 | 1 | 0 | 4 | 70
| P |  | Poznámka k položce: dle výkresu číslo D -01-2 a technické zprávy:; přesazené stromy:7 | [14 empty] | P | 1
36 | K | 673131-Vlastní | Rákosová rohož | m2 | 10.99 |  | 0 | CS VLASTNÍ |  | základní |  | 0 | 0 | 0 | 0 | 0 | 4 | K | 1 | ROZPOCET | 0 | 0 | 0 | 0 | 0 | 1 | 0 | 4 | 72
| P |  | Poznámka k položce: dle výkresu číslo D -01-2 a technické zprávy:; přesazené stromy:7*3,14*0,25*2*2*1,1 | [14 empty] | P | 1
37 | M | 08211320 | Voda pro zálivku rostlin | m3 | 0.7 |  | 0 | CS VLASTNÍ |  | základní |  | 0 | 0 | 0 | 0 | 0 | 8 | M | 1 | ROZPOCET | 0 | 0 | 0 | 0 | 0 | 1 | 0 | 4 | 74
38 | M | 10391100 | Kůra mulčovací vč. dopravy | m3 | 0.56 |  | 0 | CS VLASTNÍ |  | základní |  | 0 | 0 | 0 | 0 | 0 | 8 | M | 1 | ROZPOCET | 0 | 0 | 0 | 0 | 0 | 1 | 0 | 4 | 76
| P |  | Poznámka k položce: dle výkresu číslo D -01-2 a technické zprávy:; přesazené stromy:7*3,14*0,5*0,5*0,1*1,03 | [14 empty] | P | 1
39 | K | 103-Vlastní | Dodávka propustného pěstebního substrátu pro výměnu do jamek, vč. dopravy | m3 | 3.61 |  | 0 | CS VLASTNÍ |  | základní |  | 0 | 0 | 0 | 0 | 0 | 4 | K | 1 | ROZPOCET | 0 | 0 | 0 | 0 | 0 | 1 | 0 | 4 | 78
| P |  | Poznámka k položce: dle výkresu číslo D -01-2 a technické zprávy:; složení - kulturní vrstva zeminy 50%, štěrk fr.8-16 20%, štěrk fr.4-8 10%, písek 20%:; vč. půdního kondiconéru 2kg/m3 a dlouhodobě rozpustného hnojiva 3kg/m3:; přesazené stromy:7*1*0,5*1,03 | [14 empty] | P | 1
40 | K | 605-Vlastní | Dodávka - frézované impregnované kůly ke stromům dl. 3m,PR.8CM, vč. 12 příček/kůl a úvazků, vč. dopravy | kus | 21.63 |  | 0 | CS VLASTNÍ |  | základní |  | 0 | 0 | 0 | 0 | 0 | 4 | K | 1 | ROZPOCET | 0 | 0 | 0 | 0 | 0 | 1 | 0 | 4 | 80
| P |  | Poznámka k položce: dle výkresu číslo D -01-2 a technické zprávy:; přesazené stromy:7*3*1,03 | [14 empty] | P | 1
| D | 99 | Staveništní přesun hmot |  |  |  | 0 |  |  |  |  | 0 |  | 0 |  | 0 | 1 | D | 0 | ROZPOCET | [6 empty] | 0
41 | K | 998231311R00 | Přesun hmot pro sadovnické a krajin. úpravy do 5km | t | 18.9 |  | 0 | CS VLASTNÍ |  | základní |  | 0 | 0 | 0 | 0 | 0 | 4 | K | 1 | ROZPOCET | 0 | 0 | 0 | 0 | 0 | 1 | 0 | 4 | 82

## 2 - Úprava oplocení školky
{d862ed06-1949-4f60-b355-3237d06f69e7}
2
| KRYCÍ LIST SOUPISU PRACÍ | [7 empty] | v --- níže se nacházejí doplnkové a pomocné údaje k sestavám --- v | [8 empty] | False
Stavba:
Výstavba nadzemních koridorů , Slezská nemocnice v Opavě, p.o.
Objekt:
SO 01 - Kácení a přesadba zeleně, úprava oplocení školky
Soupis:
2 - Úprava oplocení školky
| KSO: |  | 801 11 |  |  | CC-CZ:
| Místo: |  | Opava |  |  | Datum: | 31. 5. 2022
| Zadavatel: |  |  |  |  | IČ:
|  | Slezká nemocnice v Opavě, příspěvková organizace |  |  |  | DIČ:
| Uchazeč: |  |  |  |  | IČ: | Vyplň údaj
|  | Vyplň údaj |  |  |  | DIČ: | Vyplň údaj
| Projektant: |  |  |  |  | IČ:
|  | CHVÁLEK ATELIÉR s.r.o. |  |  |  | DIČ:
| Zpracovatel: |  |  |  |  | IČ:
|  | Specialista |  |  |  | DIČ:
Poznámka:
Soupis prací je sestaven za využití položek Cenové soustavy ÚRS. Cenové a technické podmínky položek CS ÚRS, které nejsou uvedeny v soupisu prací (tzv. úvodní části katalogů) jsou neomezeně dálkově k dispozici na www.cs-urs.cz. Položky soupisu prací, které nemají ve sloupci „Cenová soustava“ uveden žádný údaj, nepochází z Cenové soustavy ÚRS (takové položky soupisu prací mají Cenovou soustavu „VLASTNÍ“). Ocenění "vlastní" položky:na základě odborných znalostí a zkušeností projektanta při realizaci obdobných zakázek za období 5-ti let. nebo na základě CN) Nedílnou součástí soupisu prací je projektová dokumentace vč. textových příloh, na kterou se položky soupisu prací plně odkazují. (S ohledem na charekter stavby budou provedené práce odsouhlaseny a případně upřesněny v rámci realizace zástupcem objednatele)
| Cena bez DPH | [5 empty] | 0
|  |  | Základ daně |  |  | Sazba daně | Výše daně
| DPH | základní | 0 |  |  | 21% | 0
|  | snížená | 0 |  |  | 15% | 0
|  | zákl. přenesená | 0 |  |  | 21% | 0
|  | sníž. přenesená | 0 |  |  | 15% | 0
|  | nulová | 0 |  |  | 0% | 0
| Cena s DPH |  |  | v | CZK |  | 0
| Projektant |  |  | Zpracovatel
| Datum a podpis: |  | Razítko | Datum a podpis: |  |  | Razítko
| Objednavatel |  |  | Uchazeč
| Datum a podpis: |  | Razítko | Datum a podpis: |  |  | Razítko
REKAPITULACE ČLENĚNÍ SOUPISU PRACÍ
Stavba:
Výstavba nadzemních koridorů , Slezská nemocnice v Opavě, p.o.
Objekt:
SO 01 - Kácení a přesadba zeleně, úprava oplocení školky
Soupis:
2 - Úprava oplocení školky
Místo: |  |  | Opava |  |  | Datum: | 31. 5. 2022
Zadavatel: |  |  | Slezká nemocnice v Opavě, příspěvková organizace |  |  | Projektant: | CHVÁLEK ATELIÉR s.r.o.
Uchazeč: |  |  | Vyplň údaj |  |  | Zpracovatel: | Specialista
Kód dílu - Popis | [6 empty] | Cena celkem [CZK]
Náklady ze soupisu prací | [6 empty] | 0 | [11 empty] | -1
| HSV - Práce a dodávky HSV | [5 empty] | 0
| 1 - Zemní práce | [5 empty] | 0
| 2 - Zakládání | [5 empty] | 0
| 3 - Svislé a kompletní konstrukce | [5 empty] | 0
| 9 - Ostatní konstrukce a práce, bourání | [5 empty] | 0
| 997 - Přesun sutě | [5 empty] | 0
| 998 - Přesun hmot | [5 empty] | 0
| OST - Ostatní činnosti a dodávky | [5 empty] | 0
SOUPIS PRACÍ
Stavba:
Výstavba nadzemních koridorů , Slezská nemocnice v Opavě, p.o.
Objekt:
SO 01 - Kácení a přesadba zeleně, úprava oplocení školky
Soupis:
2 - Úprava oplocení školky
Místo: |  |  | Opava |  |  | Datum: | 31. 5. 2022
Zadavatel: |  |  | Slezká nemocnice v Opavě, příspěvková organizace |  |  | Projektant: | CHVÁLEK ATELIÉR s.r.o.
Uchazeč: |  |  | Vyplň údaj |  |  | Zpracovatel: | Specialista
PČ | Typ | Kód | Popis | MJ | Množství | J.cena [CZK] | Cena celkem [CZK] | Cenová soustava |  | DPH | J. Nh [h] | Nh celkem [h] | J. hmotnost [t] | Hmotnost celkem [t] | J. suť [t] | Suť Celkem [t]
Náklady soupisu celkem | [6 empty] | 0 |  |  |  |  | 0 |  | 2.8634 |  | 1.9625 |  | D | -1 | [10 empty] | 0
| D | HSV | Práce a dodávky HSV |  |  |  | 0 |  |  |  |  | 0 |  | 2.8634 |  | 1.9625 | 1 | D | 0 |  |  |  | ROZPOCET | [6 empty] | 0
| D | 1 | Zemní práce |  |  |  | 0 |  |  |  |  | 0 |  | 0.00045 |  | 0 | 1 | D | 1 |  |  |  | ROZPOCET | [6 empty] | 0
1 | K | 131213701 | Hloubení nezapažených jam v soudržných horninách třídy těžitelnosti I skupiny 3 ručně | m3 | 0.648 |  | 0 | CS ÚRS 2022 01 |  | základní |  | 0 | 0 | 0 | 0 | 0 | 4 | K | 2 |  |  |  | ROZPOCET | 0 | 0 | 0 | 0 | 0 | 1 | 0 | 4 | -554720934
| VV |  | "předpoklad" 0,3*0,3*0,9*8 |  | 0.648 | [12 empty] | VV | 2 | 2 | True | 0 | ROZPOCET
| VV |  | Součet |  | 0.648 | [12 empty] | VV | 2 | 4 | True | 1 | ROZPOCET
2 | K | 162251102 | Vodorovné přemístění přes 20 do 50 m výkopku/sypaniny z horniny třídy těžitelnosti I skupiny 1 až 3 | m3 | 1.458 |  | 0 | CS ÚRS 2022 01 |  | základní |  | 0 | 0 | 0 | 0 | 0 | 4 | K | 2 |  |  |  | ROZPOCET | 0 | 0 | 0 | 0 | 0 | 1 | 0 | 4 | -571602611
| P |  | Poznámka k položce: -pro zpětné zásypy _ tam a zpět | [14 empty] | P | 2
| VV |  | 0,729*2 'Přepočtené koeficientem množství |  | 1.458 | [12 empty] | VV | 2 | 2 | False | 1 | ROZPOCET
3 | K | 162751117 | Vodorovné přemístění přes 9 000 do 10000 m výkopku/sypaniny z horniny třídy těžitelnosti I skupiny 1 až 3 | m3 | 0.648 |  | 0 | CS ÚRS 2022 01 |  | základní |  | 0 | 0 | 0 | 0 | 0 | 4 | K | 2 |  |  |  | ROZPOCET | 0 | 0 | 0 | 0 | 0 | 1 | 0 | 4 | 957583289
4 | K | 162751119 | Příplatek k vodorovnému přemístění výkopku/sypaniny z horniny třídy těžitelnosti I skupiny 1 až 3 ZKD 1000 m přes 10000 m | m3 | 6.48 |  | 0 | CS ÚRS 2022 01 |  | základní |  | 0 | 0 | 0 | 0 | 0 | 4 | K | 2 |  |  |  | ROZPOCET | 0 | 0 | 0 | 0 | 0 | 1 | 0 | 4 | 1199632798
| VV |  | 0,648*10 'Přepočtené koeficientem množství |  | 6.48 | [12 empty] | VV | 2 | 2 | False | 1 | ROZPOCET
5 | K | 17120123R | Poplatek za uložení navážek, zeminy a kamení na skládce (skládkovné) | m3 | 0.648 |  | 0 | CS VLASTNÍ |  | základní |  | 0 | 0 | 0 | 0 | 0 | 4 | K | 2 |  |  |  | ROZPOCET | 0 | 0 | 0 | 0 | 0 | 1 | 0 | 4 | 822237931
6 | K | 171251201 | Uložení sypaniny na skládky nebo meziskládky | m3 | 0.648 |  | 0 | CS ÚRS 2022 01 |  | základní |  | 0 | 0 | 0 | 0 | 0 | 4 | K | 2 |  |  |  | ROZPOCET | 0 | 0 | 0 | 0 | 0 | 1 | 0 | 4 | 1881193595
7 | K | 174151101 | Zásyp jam, šachet rýh nebo kolem objektů sypaninou se zhutněním | m3 | 0.729 |  | 0 | CS ÚRS 2022 01 |  | základní |  | 0 | 0 | 0 | 0 | 0 | 4 | K | 2 |  |  |  | ROZPOCET | 0 | 0 | 0 | 0 | 0 | 1 | 0 | 4 | -615824263
| VV |  | "předpoklad" 0,3*0,3*0,9*9 |  | 0.729 | [12 empty] | VV | 2 | 2 | True | 0 | ROZPOCET
| VV |  | Součet |  | 0.729 | [12 empty] | VV | 2 | 4 | True | 1 | ROZPOCET
8 | K | 181111111 | Plošná úprava terénu do 500 m2 zemina tř 1 až 4 nerovnosti do 100 mm v rovinně a svahu do 1:5 | m2 | 18 |  | 0 | CS ÚRS 2022 01 |  | základní |  | 0 | 0 | 0 | 0 | 0 | 4 | K | 2 |  |  |  | ROZPOCET | 0 | 0 | 0 | 0 | 0 | 1 | 0 | 4 | -1096818726
9 | K | 181311103 | Rozprostření ornice tl vrstvy do 200 mm v rovině nebo ve svahu do 1:5 ručně | m2 | 18 |  | 0 | CS ÚRS 2022 01 |  | základní |  | 0 | 0 | 0 | 0 | 0 | 4 | K | 2 |  |  |  | ROZPOCET | 0 | 0 | 0 | 0 | 0 | 1 | 0 | 4 | -1690741606
10 | M | 10000R01 | dodávka orniční vrstvy | m3 | 3.15 |  | 0 | CS VLASTNÍ |  | základní |  | 0 | 0 | 0 | 0 | 0 | 8 | M | 2 |  |  |  | ROZPOCET | 0 | 0 | 0 | 0 | 0 | 1 | 0 | 4 | 1886595320
| VV |  | 18*0,175 'Přepočtené koeficientem množství |  | 3.15 | [12 empty] | VV | 2 | 2 | False | 1 | ROZPOCET
11 | K | 181411131 | Založení parkového trávníku výsevem plochy do 1000 m2 v rovině a ve svahu do 1:5 | m2 | 18 |  | 0 | CS ÚRS 2022 01 |  | základní |  | 0 | 0 | 0 | 0 | 0 | 4 | K | 2 |  |  |  | ROZPOCET | 0 | 0 | 0 | 0 | 0 | 1 | 0 | 4 | 852188089
12 | M | 00572410 | osivo směs travní parková | kg | 0.45 |  | 0 | CS ÚRS 2022 01 |  | základní |  | 0 | 0.001 | 0.00045 | 0 | 0 | 8 | M | 2 |  |  |  | ROZPOCET | 0 | 0 | 0 | 0 | 0 | 1 | 0 | 4 | 264436137
| VV |  | 18*0,025 'Přepočtené koeficientem množství |  | 0.45 | [12 empty] | VV | 2 | 2 | False | 1 | ROZPOCET
| D | 2 | Zakládání |  |  |  | 0 |  |  |  |  | 0 |  | 1.4621 |  | 0 | 1 | D | 1 |  |  |  | ROZPOCET | [6 empty] | 0
13 | K | 275313611 | Základové patky z betonu tř. C 16/20 | m3 | 0.648 |  | 0 | CS ÚRS 2022 01 |  | základní |  | 0 | 2.2563 | 1.4621 | 0 | 0 | 4 | K | 2 |  |  |  | ROZPOCET | 0 | 0 | 0 | 0 | 0 | 1 | 0 | 4 | 320342439
| VV |  | "předpoklad" 0,3*0,3*0,9*8 |  | 0.648 | [12 empty] | VV | 2 | 2 | True | 0 | ROZPOCET
| VV |  | Součet |  | 0.648 | [12 empty] | VV | 2 | 4 | True | 1 | ROZPOCET
| D | 3 | Svislé a kompletní konstrukce |  |  |  | 0 |  |  |  |  | 0 |  | 1.4008 |  | 0 | 1 | D | 1 |  |  |  | ROZPOCET | [6 empty] | 0
14 | K | 338171123 | Osazování sloupků a vzpěr plotových ocelových v 2,60 m se zabetonováním | kus | 8 |  | 0 | CS ÚRS 2022 01 |  | základní |  | 0 | 0.17489 | 1.3991 | 0 | 0 | 4 | K | 2 |  |  |  | ROZPOCET | 0 | 0 | 0 | 0 | 0 | 1 | 0 | 4 | 1290638368
| P |  | Poznámka k položce: Materiály _ stávající. | [14 empty] | P | 2
15 | K | 348401130 | Osazení oplocení ze strojového pletiva s napínacími dráty výšky do 2,0 m do 15° sklonu svahu | m | 14 |  | 0 | CS ÚRS 2022 01 |  | základní |  | 0 | 0 | 0 | 0 | 0 | 4 | K | 2 |  |  |  | ROZPOCET | 0 | 0 | 0 | 0 | 0 | 1 | 0 | 4 | -2028716630
| P |  | Poznámka k položce: Materiály _ stávající. | [14 empty] | P | 2
16 | M | 15619100 | drát poplastovaný kruhový napínací 2,5/3,5mm | m | 42 |  | 0 | CS ÚRS 2022 01 |  | základní |  | 0 | 4e-05 | 0.00168 | 0 | 0 | 8 | M | 2 |  |  |  | ROZPOCET | 0 | 0 | 0 | 0 | 0 | 1 | 0 | 4 | 1911593477
| VV |  | 14*3 'Přepočtené koeficientem množství |  | 42 | [12 empty] | VV | 2 | 2 | False | 1 | ROZPOCET
| D | 9 | Ostatní konstrukce a práce, bourání |  |  |  | 0 |  |  |  |  | 0 |  | 0 |  | 1.9625 | 1 | D | 1 |  |  |  | ROZPOCET | [6 empty] | 0
17 | K | 961044111 | Bourání základů z betonu prostého | m3 | 0.729 |  | 0 | CS ÚRS 2022 01 |  | základní |  | 0 | 0 | 0 | 2 | 1.458 | 4 | K | 2 |  |  |  | ROZPOCET | 0 | 0 | 0 | 0 | 0 | 1 | 0 | 4 | -1975612804
| VV |  | "předpoklad" 0,3*0,3*0,9*9 |  | 0.729 | [12 empty] | VV | 2 | 2 | True | 0 | ROZPOCET
| VV |  | Součet |  | 0.729 | [12 empty] | VV | 2 | 4 | True | 1 | ROZPOCET
18 | K | 966071711 | Bourání sloupků a vzpěr plotových ocelových do 2,5 m zabetonovaných | kus | 7 |  | 0 | CS ÚRS 2022 01 |  | základní |  | 0 | 0 | 0 | 0.0657 | 0.4599 | 4 | K | 2 |  |  |  | ROZPOCET | 0 | 0 | 0 | 0 | 0 | 1 | 0 | 4 | 617210606
19 | K | 966071822 | Rozebrání oplocení z drátěného pletiva se čtvercovými oky výšky do 2,0 m | m | 18 |  | 0 | CS ÚRS 2022 01 |  | základní |  | 0 | 0 | 0 | 0.00248 | 0.04464 | 4 | K | 2 |  |  |  | ROZPOCET | 0 | 0 | 0 | 0 | 0 | 1 | 0 | 4 | -2081367438
| D | 997 | Přesun sutě |  |  |  | 0 |  |  |  |  | 0 |  | 0 |  | 0 | 1 | D | 1 |  |  |  | ROZPOCET | [6 empty] | 0
20 | K | 997013831.1 | Poplatek za uložení na skládce (skládkovné) stavebního odpadu | t | 1.963 |  | 0 | CS VLASTNÍ |  | základní |  | 0 | 0 | 0 | 0 | 0 | 4 | K | 2 |  |  |  | ROZPOCET | 0 | 0 | 0 | 0 | 0 | 1 | 0 | 4 | 445964493
21 | K | 997321511 | Vodorovná doprava suti a vybouraných hmot po suchu do 1 km | t | 1.963 |  | 0 | CS ÚRS 2022 01 |  | základní |  | 0 | 0 | 0 | 0 | 0 | 4 | K | 2 |  |  |  | ROZPOCET | 0 | 0 | 0 | 0 | 0 | 1 | 0 | 4 | -1731101305
22 | K | 997321519 | Příplatek ZKD 1km vodorovné dopravy suti a vybouraných hmot po suchu | t | 39.26 |  | 0 | CS ÚRS 2022 01 |  | základní |  | 0 | 0 | 0 | 0 | 0 | 4 | K | 2 |  |  |  | ROZPOCET | 0 | 0 | 0 | 0 | 0 | 1 | 0 | 4 | 108947166
| VV |  | 1,963*20 'Přepočtené koeficientem množství |  | 39.26 | [12 empty] | VV | 2 | 2 | False | 1 | ROZPOCET
23 | K | 997321611 | Nakládání nebo překládání suti a vybouraných hmot | t | 1.963 |  | 0 | CS ÚRS 2022 01 |  | základní |  | 0 | 0 | 0 | 0 | 0 | 4 | K | 2 |  |  |  | ROZPOCET | 0 | 0 | 0 | 0 | 0 | 1 | 0 | 4 | 701736928
| D | 998 | Přesun hmot |  |  |  | 0 |  |  |  |  | 0 |  | 0 |  | 0 | 1 | D | 1 |  |  |  | ROZPOCET | [6 empty] | 0
24 | K | 998232110 | Přesun hmot pro oplocení v do 3 m | t | 2.863 |  | 0 | CS ÚRS 2022 01 |  | základní |  | 0 | 0 | 0 | 0 | 0 | 4 | K | 2 |  |  |  | ROZPOCET | 0 | 0 | 0 | 0 | 0 | 1 | 0 | 4 | -911082230
| D | OST | Ostatní činnosti a dodávky |  |  |  | 0 |  |  |  |  | 0 |  | 0 |  | 0 | 4 | D | 0 |  |  |  | ROZPOCET | [6 empty] | 0
25 | K | OST_01_R01 | Přesun štěrkové plochy 7500/7500 mm včetně konstrukce houpačky | kus | 1 |  | 0 | CS VLASTNÍ |  | základní |  | 0 | 0 | 0 | 0 | 0 | 512 | K | 1 |  |  |  | ROZPOCET | 0 | 0 | 0 | 0 | 0 | 1 | 0 | 512 | 2013677279
| P |  | Poznámka k položce: Kompletní provedení dle specifikace PD a TZ včetně všech přímo souvisejících prací a dodávek. | [14 empty] | P | 1

## SO 02.1 - Přeložka vody
{b87ec475-5806-4d62-84cc-1cb222255d61}
2
| KRYCÍ LIST SOUPISU PRACÍ | [7 empty] | v --- níže se nacházejí doplnkové a pomocné údaje k sestavám --- v | [8 empty] | False
Stavba:
Výstavba nadzemních koridorů , Slezská nemocnice v Opavě, p.o.
Objekt:
SO 02 - Přeložky a přípojky inženýrských sítí
Soupis:
SO 02.1 - Přeložka vody
| KSO: |  |  |  |  | CC-CZ:
| Místo: |  | Opava |  |  | Datum: | 31. 5. 2022
| Zadavatel: |  |  |  |  | IČ:
DIČ:
| Uchazeč: |  |  |  |  | IČ: | Vyplň údaj
|  | Vyplň údaj |  |  |  | DIČ: | Vyplň údaj
| Projektant: |  |  |  |  | IČ:
|  | Ing.Petr Kudlík |  |  |  | DIČ:
| Zpracovatel: |  |  |  |  | IČ:
|  | Lenka Jugová |  |  |  | DIČ:
Poznámka:
Soupis prací je sestaven za využití položek Cenové soustavy ÚRS. Cenové a technické podmínky položek CS ÚRS, které nejsou uvedeny v soupisu prací (tzv. úvodní části katalogů) jsou neomezeně dálkově k dispozici na www.cs-urs.cz. Položky soupisu prací, které nemají ve sloupci „Cenová soustava“ uveden žádný údaj, nepochází z Cenové soustavy ÚRS (takové položky soupisu prací mají Cenovou soustavu „VLASTNÍ“). Ocenění "vlastní" položky:na základě odborných znalostí a zkušeností projektanta při realizaci obdobných zakázek za období 5-ti let. nebo na základě CN) Nedílnou součástí soupisu prací je projektová dokumentace vč. textových příloh, na kterou se položky soupisu prací plně odkazují. (S ohledem na charekter stavby budou provedené práce odsouhlaseny a případně upřesněny v rámci realizace zástupcem objednatele)
| Cena bez DPH | [5 empty] | 0
|  |  | Základ daně |  |  | Sazba daně | Výše daně
| DPH | základní | 0 |  |  | 21% | 0
|  | snížená | 0 |  |  | 15% | 0
|  | zákl. přenesená | 0 |  |  | 21% | 0
|  | sníž. přenesená | 0 |  |  | 15% | 0
|  | nulová | 0 |  |  | 0% | 0
| Cena s DPH |  |  | v | CZK |  | 0
| Projektant |  |  | Zpracovatel
| Datum a podpis: |  | Razítko | Datum a podpis: |  |  | Razítko
| Objednavatel |  |  | Uchazeč
| Datum a podpis: |  | Razítko | Datum a podpis: |  |  | Razítko
REKAPITULACE ČLENĚNÍ SOUPISU PRACÍ
Stavba:
Výstavba nadzemních koridorů , Slezská nemocnice v Opavě, p.o.
Objekt:
SO 02 - Přeložky a přípojky inženýrských sítí
Soupis:
SO 02.1 - Přeložka vody
Místo: |  |  | Opava |  |  | Datum: | 31. 5. 2022
Zadavatel: | [5 empty] | Projektant: | Ing.Petr Kudlík
Uchazeč: |  |  | Vyplň údaj |  |  | Zpracovatel: | Lenka Jugová
Kód dílu - Popis | [6 empty] | Cena celkem [CZK]
Náklady ze soupisu prací | [6 empty] | 0 | [11 empty] | -1
| HSV - Práce a dodávky HSV | [5 empty] | 0
| 1 - Zemní práce | [5 empty] | 0
| 4 - Vodorovné konstrukce | [5 empty] | 0
| 5 - Komunikace pozemní | [5 empty] | 0
| 8 - Trubní vedení | [5 empty] | 0
| 9 - Ostatní konstrukce a práce, bourání | [5 empty] | 0
| 997 - Přesun sutě | [5 empty] | 0
| 998 - Přesun hmot | [5 empty] | 0
| PSV - Práce a dodávky PSV | [5 empty] | 0
| 713 - Izolace tepelné | [5 empty] | 0
| 722 - Zdravotechnika - vnitřní vodovod | [5 empty] | 0
| HZS - Hodinové zúčtovací sazby | [5 empty] | 0
| OST - Ostatní | [5 empty] | 0
SOUPIS PRACÍ
Stavba:
Výstavba nadzemních koridorů , Slezská nemocnice v Opavě, p.o.
Objekt:
SO 02 - Přeložky a přípojky inženýrských sítí
Soupis:
SO 02.1 - Přeložka vody
Místo: |  |  | Opava |  |  | Datum: | 31. 5. 2022
Zadavatel: | [5 empty] | Projektant: | Ing.Petr Kudlík
Uchazeč: |  |  | Vyplň údaj |  |  | Zpracovatel: | Lenka Jugová
PČ | Typ | Kód | Popis | MJ | Množství | J.cena [CZK] | Cena celkem [CZK] | Cenová soustava |  | DPH | J. Nh [h] | Nh celkem [h] | J. hmotnost [t] | Hmotnost celkem [t] | J. suť [t] | Suť Celkem [t]
Náklady soupisu celkem | [6 empty] | 0 |  |  |  |  | 0 |  | 29.3795 |  | 10.4352 |  | D | -1 | [10 empty] | 0
| D | HSV | Práce a dodávky HSV |  |  |  | 0 |  |  |  |  | 0 |  | 29.3037 |  | 10.325 | 1 | D | 0 |  |  |  | ROZPOCET | [6 empty] | 0
| D | 1 | Zemní práce |  |  |  | 0 |  |  |  |  | 0 |  | 0.072938 |  | 9.71 | 1 | D | 1 |  |  |  | ROZPOCET | [6 empty] | 0
1 | K | 113107323.1 | Odstranění podkladů nebo krytů strojně plochy jednotlivě do 50 m2 s přemístěním hmot na skládku na vzdálenost do 3 m nebo s naložením na dopravní prostředek z kameniva hrubého drceného, o tl. vrstvy přes 200 do 300 mm | m2 | 20.5 |  | 0 | CS ÚRS 2021 02 |  | základní |  | 0 | 0 | 0 | 0.44 | 9.02 | 4 | K | 2 |  |  |  | ROZPOCET | 0 | 0 | 0 | 0 | 0 | 1 | 0 | 4 | 226016162
| VV |  | dlažba | [14 empty] | VV | 2 | 1 | True | 0 | ROZPOCET
| VV |  | 14,5*1 |  | 14.5 | [12 empty] | VV | 2 | 2 | True | 0 | ROZPOCET
| VV |  | asfalt | [14 empty] | VV | 2 | 1 | True | 0 | ROZPOCET
| VV |  | 6*1 |  | 6 | [12 empty] | VV | 2 | 2 | True | 0 | ROZPOCET
| VV |  | Součet |  | 20.5 | [12 empty] | VV | 2 | 4 | True | 1 | ROZPOCET
2 | K | 113154123 | Frézování živičného podkladu nebo krytu s naložením na dopravní prostředek plochy do 500 m2 bez překážek v trase pruhu šířky přes 0,5 m do 1 m, tloušťky vrstvy 50 mm | m2 | 6 |  | 0 | CS ÚRS 2021 02 |  | základní |  | 0 | 4.795e-05 | 0.0002877 | 0.115 | 0.69 | 4 | K | 2 |  |  |  | ROZPOCET | 0 | 0 | 0 | 0 | 0 | 1 | 0 | 4 | -1159513206
| VV |  | asfalt | [14 empty] | VV | 2 | 1 | True | 0 | ROZPOCET
| VV |  | 6*1 |  | 6 | [12 empty] | VV | 2 | 2 | True | 0 | ROZPOCET
| VV |  | Součet |  | 6 | [12 empty] | VV | 2 | 4 | True | 1 | ROZPOCET
3 | K | 121151103 | Sejmutí ornice strojně při souvislé ploše do 100 m2, tl. vrstvy do 200 mm | m2 | 2.5 |  | 0 | CS ÚRS 2021 02 |  | základní |  | 0 | 0 | 0 | 0 | 0 | 4 | K | 2 |  |  |  | ROZPOCET | 0 | 0 | 0 | 0 | 0 | 1 | 0 | 4 | 1596965712
| VV |  | 2,5*1 |  | 2.5 | [12 empty] | VV | 2 | 2 | True | 1 | ROZPOCET
4 | K | 132212211 | Hloubení rýh šířky přes 800 do 2 000 mm ručně zapažených i nezapažených, s urovnáním dna do předepsaného profilu a spádu v hornině třídy těžitelnosti I skupiny 3 soudržných | m3 | 14.56 |  | 0 | CS ÚRS 2021 02 |  | základní |  | 0 | 0 | 0 | 0 | 0 | 4 | K | 2 |  |  |  | ROZPOCET | 0 | 0 | 0 | 0 | 0 | 1 | 0 | 4 | -1951408840
| VV |  | kopaná sonda | [14 empty] | VV | 2 | 1 | True | 0 | ROZPOCET
| VV |  | 2*2*1,82*2 |  | 14.56 | [12 empty] | VV | 2 | 2 | True | 0 | ROZPOCET
| VV |  | Mezisoučet |  | 14.56 | [12 empty] | VV | 2 | 3 | True | 1 | ROZPOCET
5 | K | 132254202 | Hloubení zapažených rýh šířky přes 800 do 2 000 mm strojně s urovnáním dna do předepsaného profilu a spádu v hornině třídy těžitelnosti I skupiny 3 přes 20 do 50 m3 | m3 | 43.261 |  | 0 | CS ÚRS 2021 02 |  | základní |  | 0 | 0 | 0 | 0 | 0 | 4 | K | 2 |  |  |  | ROZPOCET | 0 | 0 | 0 | 0 | 0 | 1 | 0 | 4 | 116933144
| VV |  | 23,77*1*1,82 |  | 43.261 | [12 empty] | VV | 2 | 2 | True | 1 | ROZPOCET
6 | K | 151101101 | Zřízení pažení a rozepření stěn rýh pro podzemní vedení příložné pro jakoukoliv mezerovitost, hloubky do 2 m | m2 | 86.523 |  | 0 | CS ÚRS 2021 02 |  | základní |  | 0 | 0.00083851 | 0.07255 | 0 | 0 | 4 | K | 2 |  |  |  | ROZPOCET | 0 | 0 | 0 | 0 | 0 | 1 | 0 | 4 | -761652376
| VV |  | 23,77*1,82*2 |  | 86.523 | [12 empty] | VV | 2 | 2 | True | 1 | ROZPOCET
7 | K | 151101111 | Odstranění pažení a rozepření stěn rýh pro podzemní vedení s uložením materiálu na vzdálenost do 3 m od kraje výkopu příložné, hloubky do 2 m | m2 | 86.52 |  | 0 | CS ÚRS 2021 02 |  | základní |  | 0 | 0 | 0 | 0 | 0 | 4 | K | 2 |  |  |  | ROZPOCET | 0 | 0 | 0 | 0 | 0 | 1 | 0 | 4 | -1727549376
| VV |  | 86,52 |  | 86.52 | [12 empty] | VV | 2 | 2 | True | 1 | ROZPOCET
8 | K | 162251101 | Vodorovné přemístění výkopku nebo sypaniny po suchu na obvyklém dopravním prostředku, bez naložení výkopku, avšak se složením bez rozhrnutí z horniny třídy těžitelnosti I skupiny 1 až 3 na vzdálenost do 20 m | m3 | 17.76 |  | 0 | CS ÚRS 2021 02 |  | základní |  | 0 | 0 | 0 | 0 | 0 | 4 | K | 2 |  |  |  | ROZPOCET | 0 | 0 | 0 | 0 | 0 | 1 | 0 | 4 | -1401987595
| VV |  | kopaná sonda | [14 empty] | VV | 2 | 1 | True | 0 | ROZPOCET
| VV |  | 2*2*1,82*2 |  | 14.56 | [12 empty] | VV | 2 | 2 | True | 0 | ROZPOCET
| VV |  | Mezisoučet |  | 14.56 | [12 empty] | VV | 2 | 3 | True | 0 | ROZPOCET
| VV |  | 2,5*1*1,28 |  | 3.2 | [12 empty] | VV | 2 | 2 | True | 0 | ROZPOCET
| VV |  | Mezisoučet |  | 3.2 | [12 empty] | VV | 2 | 3 | True | 0 | ROZPOCET
| VV |  | Součet |  | 17.76 | [12 empty] | VV | 2 | 4 | True | 1 | ROZPOCET
9 | K | 162751117 | Vodorovné přemístění výkopku nebo sypaniny po suchu na obvyklém dopravním prostředku, bez naložení výkopku, avšak se složením bez rozhrnutí z horniny třídy těžitelnosti I skupiny 1 až 3 na vzdálenost přes 9 000 do 10 000 m | m3 | 40.06 |  | 0 | CS ÚRS 2021 02 |  | základní |  | 0 | 0 | 0 | 0 | 0 | 4 | K | 2 |  |  |  | ROZPOCET | 0 | 0 | 0 | 0 | 0 | 1 | 0 | 4 | -1035873976
| VV |  | 43,26-2,5*1*1,28 |  | 40.06 | [12 empty] | VV | 2 | 2 | True | 1 | ROZPOCET
10 | K | 167151101 | Nakládání, skládání a překládání neulehlého výkopku nebo sypaniny strojně nakládání, množství do 100 m3, z horniny třídy těžitelnosti I, skupiny 1 až 3 | m3 | 57.82 |  | 0 | CS ÚRS 2021 02 |  | základní |  | 0 | 0 | 0 | 0 | 0 | 4 | K | 2 |  |  |  | ROZPOCET | 0 | 0 | 0 | 0 | 0 | 1 | 0 | 4 | -2023728344
| VV |  | kopaná sonda | [14 empty] | VV | 2 | 1 | True | 0 | ROZPOCET
| VV |  | 2*2*1,82*2 |  | 14.56 | [12 empty] | VV | 2 | 2 | True | 0 | ROZPOCET
| VV |  | Mezisoučet |  | 14.56 | [12 empty] | VV | 2 | 3 | True | 0 | ROZPOCET
| VV |  | 43,26 |  | 43.26 | [12 empty] | VV | 2 | 2 | True | 0 | ROZPOCET
| VV |  | Mezisoučet |  | 43.26 | [12 empty] | VV | 2 | 3 | True | 0 | ROZPOCET
| VV |  | Součet |  | 57.82 | [12 empty] | VV | 2 | 4 | True | 1 | ROZPOCET
11 | K | 171152501 | Zhutnění podloží pod násypy z rostlé horniny třídy těžitelnosti I a II, skupiny 1 až 4 z hornin soudružných a nesoudržných | m2 | 23.77 |  | 0 | CS ÚRS 2021 02 |  | základní |  | 0 | 0 | 0 | 0 | 0 | 4 | K | 2 |  |  |  | ROZPOCET | 0 | 0 | 0 | 0 | 0 | 1 | 0 | 4 | 1935077811
| VV |  | 23,77*1 |  | 23.77 | [12 empty] | VV | 2 | 2 | True | 1 | ROZPOCET
12 | K | 171201221 | Poplatek za uložení stavebního odpadu na skládce (skládkovné) zeminy a kamení zatříděného do Katalogu odpadů pod kódem 17 05 04 | t | 70.105 |  | 0 | CS ÚRS 2021 02 |  | základní |  | 0 | 0 | 0 | 0 | 0 | 4 | K | 2 |  |  |  | ROZPOCET | 0 | 0 | 0 | 0 | 0 | 1 | 0 | 4 | 1173863785
| VV |  | 40,06 |  | 40.06 | [12 empty] | VV | 2 | 2 | True | 0 | ROZPOCET
| VV |  | 40,06*1,75 "Přepočtené koeficientem množství |  | 70.105 | [12 empty] | VV | 2 | 2 | True | 1 | ROZPOCET
13 | K | 171251101 | Uložení sypanin do násypů strojně s rozprostřením sypaniny ve vrstvách a s hrubým urovnáním nezhutněných jakékoliv třídy těžitelnosti | m3 | 57.82 |  | 0 | CS ÚRS 2021 02 |  | základní |  | 0 | 0 | 0 | 0 | 0 | 4 | K | 2 |  |  |  | ROZPOCET | 0 | 0 | 0 | 0 | 0 | 1 | 0 | 4 | 1059783558
| VV |  | kopaná sonda | [14 empty] | VV | 2 | 1 | True | 0 | ROZPOCET
| VV |  | 2*2*1,82*2 |  | 14.56 | [12 empty] | VV | 2 | 2 | True | 0 | ROZPOCET
| VV |  | Mezisoučet |  | 14.56 | [12 empty] | VV | 2 | 3 | True | 0 | ROZPOCET
| VV |  | 43,26 |  | 43.26 | [12 empty] | VV | 2 | 2 | True | 0 | ROZPOCET
| VV |  | Mezisoučet |  | 43.26 | [12 empty] | VV | 2 | 3 | True | 0 | ROZPOCET
| VV |  | Součet |  | 57.82 | [12 empty] | VV | 2 | 4 | True | 1 | ROZPOCET
14 | K | 174151101 | Zásyp sypaninou z jakékoliv horniny strojně s uložením výkopku ve vrstvách se zhutněním jam, šachet, rýh nebo kolem objektů v těchto vykopávkách | m3 | 44.986 |  | 0 | CS ÚRS 2021 02 |  | základní |  | 0 | 0 | 0 | 0 | 0 | 4 | K | 2 |  |  |  | ROZPOCET | 0 | 0 | 0 | 0 | 0 | 1 | 0 | 4 | 291145897
| VV |  | kopaná sonda | [14 empty] | VV | 2 | 1 | True | 0 | ROZPOCET
| VV |  | 2*2*1,82*2 |  | 14.56 | [12 empty] | VV | 2 | 2 | True | 0 | ROZPOCET
| VV |  | Mezisoučet |  | 14.56 | [12 empty] | VV | 2 | 3 | True | 0 | ROZPOCET
| VV |  | 2,5*1*1,28 |  | 3.2 | [12 empty] | VV | 2 | 2 | True | 0 | ROZPOCET
| VV |  | Mezisoučet |  | 3.2 | [12 empty] | VV | 2 | 3 | True | 0 | ROZPOCET
| VV |  | (21,27*1*1,82)-(21,27*1*0,54) |  | 27.226 | [12 empty] | VV | 2 | 2 | True | 0 | ROZPOCET
| VV |  | Mezisoučet |  | 27.226 | [12 empty] | VV | 2 | 3 | True | 0 | ROZPOCET
| VV |  | Součet |  | 44.986 | [12 empty] | VV | 2 | 4 | True | 1 | ROZPOCET
15 | M | 58333674 | kamenivo těžené hrubé frakce 16/32 | t | 54.452 |  | 0 | CS ÚRS 2021 02 |  | základní |  | 0 | 0 | 0 | 0 | 0 | 8 | M | 2 |  |  |  | ROZPOCET | 0 | 0 | 0 | 0 | 0 | 1 | 0 | 4 | -1082956357
| VV |  | 27,226 |  | 27.226 | [12 empty] | VV | 2 | 2 | True | 0 | ROZPOCET
| VV |  | 27,226*2 "Přepočtené koeficientem množství |  | 54.452 | [12 empty] | VV | 2 | 2 | True | 1 | ROZPOCET
16 | K | 175151101 | Obsypání potrubí strojně sypaninou z vhodných třídy těžitelnosti I a II, skupiny 1 až 4 nebo materiálem připraveným podél výkopu ve vzdálenosti do 3 m od jeho kraje, pro jakoukoliv hloubku výkopu a míru zhutnění bez prohození sypaniny | m3 | 9.27 |  | 0 | CS ÚRS 2021 02 |  | základní |  | 0 | 0 | 0 | 0 | 0 | 4 | K | 2 |  |  |  | ROZPOCET | 0 | 0 | 0 | 0 | 0 | 1 | 0 | 4 | -204686693
| VV |  | 23,77*1*0,39 |  | 9.27 | [12 empty] | VV | 2 | 2 | True | 1 | ROZPOCET
17 | M | 58337310 | štěrkopísek frakce 0/4 | t | 16.223 |  | 0 | CS ÚRS 2021 02 |  | základní |  | 0 | 0 | 0 | 0 | 0 | 8 | M | 2 |  |  |  | ROZPOCET | 0 | 0 | 0 | 0 | 0 | 1 | 0 | 4 | -935507937
| VV |  | 9,27 |  | 9.27 | [12 empty] | VV | 2 | 2 | True | 0 | ROZPOCET
| VV |  | 9,27*1,75 "Přepočtené koeficientem množství |  | 16.223 | [12 empty] | VV | 2 | 2 | True | 1 | ROZPOCET
18 | K | 181351003 | Rozprostření a urovnání ornice v rovině nebo ve svahu sklonu do 1:5 strojně při souvislé ploše do 100 m2, tl. vrstvy do 200 mm | m2 | 2.5 |  | 0 | CS ÚRS 2021 02 |  | základní |  | 0 | 0 | 0 | 0 | 0 | 4 | K | 2 |  |  |  | ROZPOCET | 0 | 0 | 0 | 0 | 0 | 1 | 0 | 4 | -1087992756
| VV |  | 2,5*1 |  | 2.5 | [12 empty] | VV | 2 | 2 | True | 1 | ROZPOCET
19 | M | 00572470 | osivo směs travní univerzál | kg | 0.1 |  | 0 | CS ÚRS 2021 02 |  | základní |  | 0 | 0.001 | 0.0001 | 0 | 0 | 8 | M | 2 |  |  |  | ROZPOCET | 0 | 0 | 0 | 0 | 0 | 1 | 0 | 4 | 1488764975
| VV |  | 2,5*0,03 |  | 0.075 | [12 empty] | VV | 2 | 2 | True | 0 | ROZPOCET
| VV |  | Součet |  | 0.075 | [12 empty] | VV | 2 | 4 | True | 0 | ROZPOCET
| VV |  | 0,1 |  | 0.1 | [12 empty] | VV | 2 | 2 | True | 0 | ROZPOCET
| VV |  | Součet |  | 0.1 | [12 empty] | VV | 2 | 4 | True | 1 | ROZPOCET
| D | 4 | Vodorovné konstrukce |  |  |  | 0 |  |  |  |  | 0 |  | 0 |  | 0 | 1 | D | 1 |  |  |  | ROZPOCET | [6 empty] | 0
20 | K | 451573111 | Lože pod potrubí, stoky a drobné objekty v otevřeném výkopu z písku a štěrkopísku do 63 mm | m3 | 3.566 |  | 0 | CS ÚRS 2021 02 |  | základní |  | 0 | 0 | 0 | 0 | 0 | 4 | K | 2 |  |  |  | ROZPOCET | 0 | 0 | 0 | 0 | 0 | 1 | 0 | 4 | -14461598
| VV |  | 23,77*1*0,15 |  | 3.566 | [12 empty] | VV | 2 | 2 | True | 1 | ROZPOCET
| D | 5 | Komunikace pozemní |  |  |  | 0 |  |  |  |  | 0 |  | 28.4032 |  | 0 | 1 | D | 1 |  |  |  | ROZPOCET | [6 empty] | 0
21 | K | 566901123 | Vyspravení podkladu po překopech inženýrských sítí plochy do 15 m2 s rozprostřením a zhutněním štěrkopískem tl. 200 mm | m2 | 6 |  | 0 | CS ÚRS 2021 02 |  | základní |  | 0 | 0.46 | 2.76 | 0 | 0 | 4 | K | 2 |  |  |  | ROZPOCET | 0 | 0 | 0 | 0 | 0 | 1 | 0 | 4 | 2134254780
| VV |  | asfalt | [14 empty] | VV | 2 | 1 | True | 0 | ROZPOCET
| VV |  | 6*1 |  | 6 | [12 empty] | VV | 2 | 2 | True | 0 | ROZPOCET
| VV |  | Součet |  | 6 | [12 empty] | VV | 2 | 4 | True | 1 | ROZPOCET
22 | K | 566901134 | Vyspravení podkladu po překopech inženýrských sítí plochy do 15 m2 s rozprostřením a zhutněním štěrkodrtí tl. 250 mm | m2 | 14.5 |  | 0 | CS ÚRS 2021 02 |  | základní |  | 0 | 0.575 | 8.3375 | 0 | 0 | 4 | K | 2 |  |  |  | ROZPOCET | 0 | 0 | 0 | 0 | 0 | 1 | 0 | 4 | 1704191169
| VV |  | dlažba | [14 empty] | VV | 2 | 1 | True | 0 | ROZPOCET
| VV |  | 14,5*1 |  | 14.5 | [12 empty] | VV | 2 | 2 | True | 0 | ROZPOCET
| VV |  | Součet |  | 14.5 | [12 empty] | VV | 2 | 4 | True | 1 | ROZPOCET
23 | K | 566901144 | Vyspravení podkladu po překopech inženýrských sítí plochy do 15 m2 s rozprostřením a zhutněním kamenivem hrubým drceným tl. 250 mm | m2 | 20.5 |  | 0 | CS ÚRS 2021 02 |  | základní |  | 0 | 0.48081 | 9.8566 | 0 | 0 | 4 | K | 2 |  |  |  | ROZPOCET | 0 | 0 | 0 | 0 | 0 | 1 | 0 | 4 | -426768940
| VV |  | dlažba | [14 empty] | VV | 2 | 1 | True | 0 | ROZPOCET
| VV |  | 14,5*1 |  | 14.5 | [12 empty] | VV | 2 | 2 | True | 0 | ROZPOCET
| VV |  | asfalt | [14 empty] | VV | 2 | 1 | True | 0 | ROZPOCET
| VV |  | 6*1 |  | 6 | [12 empty] | VV | 2 | 2 | True | 0 | ROZPOCET
| VV |  | Součet |  | 20.5 | [12 empty] | VV | 2 | 4 | True | 1 | ROZPOCET
24 | K | 566901162 | Vyspravení podkladu po překopech inženýrských sítí plochy do 15 m2 s rozprostřením a zhutněním obalovaným kamenivem ACP (OK) tl. 150 mm | m2 | 6 |  | 0 | CS ÚRS 2021 02 |  | základní |  | 0 | 0.39561 | 2.3737 | 0 | 0 | 4 | K | 2 |  |  |  | ROZPOCET | 0 | 0 | 0 | 0 | 0 | 1 | 0 | 4 | -488901485
| VV |  | asfalt | [14 empty] | VV | 2 | 1 | True | 0 | ROZPOCET
| VV |  | 6*1 |  | 6 | [12 empty] | VV | 2 | 2 | True | 0 | ROZPOCET
| VV |  | Součet |  | 6 | [12 empty] | VV | 2 | 4 | True | 1 | ROZPOCET
25 | K | 572330111 | Vyspravení krytu komunikací po překopech inženýrských sítí plochy do 15 m2 živičnou směsí z kameniva těženého nebo ze štěrkopísku obaleného asfaltem po zhutnění tl. přes 20 do 50 mm | m2 | 6 |  | 0 | CS ÚRS 2021 02 |  | základní |  | 0 | 0.13188 | 0.79128 | 0 | 0 | 4 | K | 2 |  |  |  | ROZPOCET | 0 | 0 | 0 | 0 | 0 | 1 | 0 | 4 | 1760188372
| VV |  | asfalt | [14 empty] | VV | 2 | 1 | True | 0 | ROZPOCET
| VV |  | 6*1 |  | 6 | [12 empty] | VV | 2 | 2 | True | 0 | ROZPOCET
| VV |  | Součet |  | 6 | [12 empty] | VV | 2 | 4 | True | 1 | ROZPOCET
26 | K | 572340111 | Vyspravení krytu komunikací po překopech inženýrských sítí plochy do 15 m2 asfaltovým betonem ACO (AB), po zhutnění tl. přes 30 do 50 mm | m2 | 6 |  | 0 | CS ÚRS 2021 02 |  | základní |  | 0 | 0.12966 | 0.77796 | 0 | 0 | 4 | K | 2 |  |  |  | ROZPOCET | 0 | 0 | 0 | 0 | 0 | 1 | 0 | 4 | 1290143272
| VV |  | asfalt | [14 empty] | VV | 2 | 1 | True | 0 | ROZPOCET
| VV |  | 6*1 |  | 6 | [12 empty] | VV | 2 | 2 | True | 0 | ROZPOCET
| VV |  | Součet |  | 6 | [12 empty] | VV | 2 | 4 | True | 1 | ROZPOCET
27 | K | 572350111 | Vyspravení krytu komunikací po překopech inženýrských sítí plochy do 15 m2 litým asfaltem MA (LA), po zhutnění tl. přes 20 do 40 mm | m2 | 6 |  | 0 | CS ÚRS 2021 02 |  | základní |  | 0 | 0.09792 | 0.58752 | 0 | 0 | 4 | K | 2 |  |  |  | ROZPOCET | 0 | 0 | 0 | 0 | 0 | 1 | 0 | 4 | 1765504113
| VV |  | asfalt | [14 empty] | VV | 2 | 1 | True | 0 | ROZPOCET
| VV |  | 6*1 |  | 6 | [12 empty] | VV | 2 | 2 | True | 0 | ROZPOCET
| VV |  | Součet |  | 6 | [12 empty] | VV | 2 | 4 | True | 1 | ROZPOCET
28 | K | 573911112 | Asfaltový postřik regenerační PR s posypem kameniva v množství 0,20 kg/m2 | m2 | 12 |  | 0 | CS ÚRS 2021 02 |  | základní |  | 0 | 0.00078 | 0.00936 | 0 | 0 | 4 | K | 2 |  |  |  | ROZPOCET | 0 | 0 | 0 | 0 | 0 | 1 | 0 | 4 | 220119069
| VV |  | asfalt | [14 empty] | VV | 2 | 1 | True | 0 | ROZPOCET
| VV |  | 6*1*2 |  | 12 | [12 empty] | VV | 2 | 2 | True | 0 | ROZPOCET
| VV |  | Součet |  | 12 | [12 empty] | VV | 2 | 4 | True | 1 | ROZPOCET
29 | K | 596211110 | Kladení zámkové dlažby komunikací pro pěší ručně tl 60 mm skupiny A pl do 50 m2 | m2 | 14.5 |  | 0 | CS ÚRS 2021 02 |  | základní |  | 0 | 0.08425 | 1.2216 | 0 | 0 | 4 | K | 2 |  |  |  | ROZPOCET | 0 | 0 | 0 | 0 | 0 | 1 | 0 | 4 | -1703479254
| VV |  | dlažba | [14 empty] | VV | 2 | 1 | True | 0 | ROZPOCET
| VV |  | 14,5*1 |  | 14.5 | [12 empty] | VV | 2 | 2 | True | 0 | ROZPOCET
| VV |  | Součet |  | 14.5 | [12 empty] | VV | 2 | 4 | True | 1 | ROZPOCET
30 | M | 59245015 | dlažba zámková tvaru I 200x165x60mm přírodní | m2 | 14.935 |  | 0 | CS ÚRS 2021 02 |  | základní |  | 0 | 0.113 | 1.6877 | 0 | 0 | 8 | M | 2 |  |  |  | ROZPOCET | 0 | 0 | 0 | 0 | 0 | 1 | 0 | 4 | 1217752246
| VV |  | 14,5*1,03 "Přepočtené koeficientem množství |  | 14.935 | [12 empty] | VV | 2 | 2 | True | 1 | ROZPOCET
| D | 8 | Trubní vedení |  |  |  | 0 |  |  |  |  | 0 |  | 0.050663 |  | 0 | 1 | D | 1 |  |  |  | ROZPOCET | [6 empty] | 0
31 | K | 857241131 | Montáž litinových tvarovek na potrubí litinovém tlakovém jednoosých na potrubí z trub hrdlových v otevřeném výkopu, kanálu nebo v šachtě s integrovaným těsněním DN 80 | kus | 1 |  | 0 | CS ÚRS 2021 02 |  | základní |  | 0 | 0 | 0 | 0 | 0 | 4 | K | 2 |  |  |  | ROZPOCET | 0 | 0 | 0 | 0 | 0 | 1 | 0 | 4 | -1195430546
| VV |  | 1 |  | 1 | [12 empty] | VV | 2 | 2 | True | 1 | ROZPOCET
32 | M | 797410000016 | MULTIFUNKČNÍ SPOJKA - SPOJKA DN80, jištěná proti posunu | kus | 1 |  | 0 |  |  | základní |  | 0 | 0.0125 | 0.0125 | 0 | 0 | 8 | M | 2 |  |  |  | ROZPOCET | 0 | 0 | 0 | 0 | 0 | 1 | 0 | 4 | -703294145
| VV |  | MULTIFUNKČNÍ SPOJKA - SPOJKA DN80, jištěná proti posunu | [14 empty] | VV | 2 | 1 | True | 0 | ROZPOCET
| VV |  | 1 |  | 1 | [12 empty] | VV | 2 | 2 | True | 1 | ROZPOCET
33 | K | 871241141 | Montáž vodovodního potrubí z plastů v otevřeném výkopu z polyetylenu PE 100 svařovaných na tupo SDR 11/PN16 D 90 x 8,2 mm | m | 27 |  | 0 | CS ÚRS 2021 02 |  | základní |  | 0 | 0 | 0 | 0 | 0 | 4 | K | 2 |  |  |  | ROZPOCET | 0 | 0 | 0 | 0 | 0 | 1 | 0 | 4 | -150240481
| VV |  | (23,77+0,5)*1,1 |  | 26.697 | [12 empty] | VV | 2 | 2 | True | 0 | ROZPOCET
| VV |  | Součet |  | 26.697 | [12 empty] | VV | 2 | 4 | True | 0 | ROZPOCET
| VV |  | 27 |  | 27 | [12 empty] | VV | 2 | 2 | True | 0 | ROZPOCET
| VV |  | Součet |  | 27 | [12 empty] | VV | 2 | 4 | True | 1 | ROZPOCET
34 | M | 28613530 | potrubí třívrstvé PE100 RC SDR11 90x8,2 dl 12m | m | 27 |  | 0 | CS ÚRS 2021 02 |  | základní |  | 0 | 0.00018 | 0.00486 | 0 | 0 | 8 | M | 2 |  |  |  | ROZPOCET | 0 | 0 | 0 | 0 | 0 | 1 | 0 | 4 | -1362075368
| VV |  | (23,77+0,5)*1,1 |  | 26.697 | [12 empty] | VV | 2 | 2 | True | 0 | ROZPOCET
| VV |  | Součet |  | 26.697 | [12 empty] | VV | 2 | 4 | True | 0 | ROZPOCET
| VV |  | 27 |  | 27 | [12 empty] | VV | 2 | 2 | True | 0 | ROZPOCET
| VV |  | Součet |  | 27 | [12 empty] | VV | 2 | 4 | True | 1 | ROZPOCET
35 | K | 877241101 | Montáž tvarovek na vodovodním plastovém potrubí z polyetylenu PE 100 elektrotvarovek SDR 11/PN16 spojek, oblouků nebo redukcí d 90 | kus | 4 |  | 0 | CS ÚRS 2021 02 |  | základní |  | 0 | 0 | 0 | 0 | 0 | 4 | K | 2 |  |  |  | ROZPOCET | 0 | 0 | 0 | 0 | 0 | 1 | 0 | 4 | 437621165
| VV |  | 4 |  | 4 | [12 empty] | VV | 2 | 2 | True | 1 | ROZPOCET
36 | M | 28615974 | elektrospojka SDR11 PE 100 PN16 D 90mm | kus | 4 |  | 0 | CS ÚRS 2021 02 |  | základní |  | 0 | 0.00039 | 0.00156 | 0 | 0 | 8 | M | 2 |  |  |  | ROZPOCET | 0 | 0 | 0 | 0 | 0 | 1 | 0 | 4 | -1569028608
| VV |  | 4 |  | 4 | [12 empty] | VV | 2 | 2 | True | 1 | ROZPOCET
37 | K | 877241110 | Montáž tvarovek na vodovodním plastovém potrubí z polyetylenu PE 100 elektrotvarovek SDR 11/PN16 kolen 45° d 90 | kus | 3 |  | 0 | CS ÚRS 2021 02 |  | základní |  | 0 | 0 | 0 | 0 | 0 | 4 | K | 2 |  |  |  | ROZPOCET | 0 | 0 | 0 | 0 | 0 | 1 | 0 | 4 | -276295793
| VV |  | 3 |  | 3 | [12 empty] | VV | 2 | 2 | True | 1 | ROZPOCET
38 | M | 28614948 | elektrokoleno 45° PE 100 PN16 D 90mm | kus | 3 |  | 0 | CS ÚRS 2021 02 |  | základní |  | 0 | 0.00072 | 0.00216 | 0 | 0 | 8 | M | 2 |  |  |  | ROZPOCET | 0 | 0 | 0 | 0 | 0 | 1 | 0 | 4 | -2106698851
| VV |  | 3 |  | 3 | [12 empty] | VV | 2 | 2 | True | 1 | ROZPOCET
39 | K | 877241111 | Montáž tvarovek na vodovodním plastovém potrubí z polyetylenu PE 100 elektrotvarovek SDR 11/PN16 kolen 30° d 90 | kus | 2 |  | 0 |  |  | základní |  | 0 | 0 | 0 | 0 | 0 | 4 | K | 2 |  |  |  | ROZPOCET | 0 | 0 | 0 | 0 | 0 | 1 | 0 | 4 | -603411353
| VV |  | 2 |  | 2 | [12 empty] | VV | 2 | 2 | True | 1 | ROZPOCET
40 | M | 286149481 | elektrokoleno 30° PE 100 PN16 D 90mm | kus | 2 |  | 0 |  |  | základní |  | 0 | 0.00072 | 0.00144 | 0 | 0 | 8 | M | 2 |  |  |  | ROZPOCET | 0 | 0 | 0 | 0 | 0 | 1 | 0 | 4 | -1148294322
| VV |  | 2 |  | 2 | [12 empty] | VV | 2 | 2 | True | 1 | ROZPOCET
41 | K | 877241112 | Montáž tvarovek na vodovodním plastovém potrubí z polyetylenu PE 100 elektrotvarovek SDR 11/PN16 kolen 90° d 90 | kus | 1 |  | 0 | CS ÚRS 2021 02 |  | základní |  | 0 | 0 | 0 | 0 | 0 | 4 | K | 2 |  |  |  | ROZPOCET | 0 | 0 | 0 | 0 | 0 | 1 | 0 | 4 | 1709237762
| VV |  | 1 |  | 1 | [12 empty] | VV | 2 | 2 | True | 1 | ROZPOCET
42 | M | 28653060 | elektrokoleno 90° PE 100 D 90mm | kus | 1 |  | 0 | CS ÚRS 2021 02 |  | základní |  | 0 | 0.00084 | 0.00084 | 0 | 0 | 8 | M | 2 |  |  |  | ROZPOCET | 0 | 0 | 0 | 0 | 0 | 1 | 0 | 4 | 1718677089
| VV |  | 1 |  | 1 | [12 empty] | VV | 2 | 2 | True | 1 | ROZPOCET
43 | K | 892241111 | Tlakové zkoušky vodou na potrubí DN do 80 | m | 27 |  | 0 | CS ÚRS 2021 02 |  | základní |  | 0 | 0 | 0 | 0 | 0 | 4 | K | 2 |  |  |  | ROZPOCET | 0 | 0 | 0 | 0 | 0 | 1 | 0 | 4 | -2055349385
| VV |  | 27 |  | 27 | [12 empty] | VV | 2 | 2 | True | 1 | ROZPOCET
44 | K | 892273122 | Proplach a dezinfekce vodovodního potrubí DN od 80 do 125 | m | 27 |  | 0 | CS ÚRS 2021 02 |  | základní |  | 0 | 5.5e-07 | 1.485e-05 | 0 | 0 | 4 | K | 2 |  |  |  | ROZPOCET | 0 | 0 | 0 | 0 | 0 | 1 | 0 | 4 | 299302798
| VV |  | 27 |  | 27 | [12 empty] | VV | 2 | 2 | True | 1 | ROZPOCET
45 | K | 899712111 | Orientační tabulky na vodovodních a kanalizačních řadech na zdivu | kus | 1 |  | 0 | CS ÚRS 2021 02 |  | základní |  | 0 | 0.0003088 | 0.0003088 | 0 | 0 | 4 | K | 2 |  |  |  | ROZPOCET | 0 | 0 | 0 | 0 | 0 | 1 | 0 | 4 | -1319662927
46 | K | 899721111.1 | Signalizační vodič na potrubí DN do 150 mm | m | 54 |  | 0 | CS ÚRS 2021 02 |  | základní |  | 0 | 0.00019236 | 0.010387 | 0 | 0 | 4 | K | 2 |  |  |  | ROZPOCET | 0 | 0 | 0 | 0 | 0 | 1 | 0 | 4 | -2107033275
| VV |  | 27*2 |  | 54 | [12 empty] | VV | 2 | 2 | True | 1 | ROZPOCET
47 | K | 899722113 | Krytí potrubí z plastů výstražnou fólií z PVC šířky 34 cm | m | 27 |  | 0 | CS ÚRS 2021 02 |  | základní |  | 0 | 9.45e-05 | 0.0025515 | 0 | 0 | 4 | K | 2 |  |  |  | ROZPOCET | 0 | 0 | 0 | 0 | 0 | 1 | 0 | 4 | -764517250
| VV |  | 27 |  | 27 | [12 empty] | VV | 2 | 2 | True | 1 | ROZPOCET
48 | K | 8999111111 | Pažnice D150 ve spojení s těsněním - dodávka,montáž | kus | 2 |  | 0 |  |  | základní |  | 0 | 0.00468 | 0.00936 | 0 | 0 | 4 | K | 2 |  |  |  | ROZPOCET | 0 | 0 | 0 | 0 | 0 | 1 | 0 | 4 | -1474295917
| VV |  | Pažnice D150 ve spojení s těsněním pro potrubí d90 - dodávka,montáž | [14 empty] | VV | 2 | 1 | True | 0 | ROZPOCET
| VV |  | Pažnice ve spojení s těsněními tlakovými nebo netlakovými vytváří zcela plynotěsný a vodotěsný prostup | [14 empty] | VV | 2 | 1 | True | 0 | ROZPOCET
| VV |  | Je vyrobena z nerezové oceli a je určena k zabetonování do stěny, která bude opatřena vnější hydroizolací (např. asfaltové pásy a PVC fólie). | [14 empty] | VV | 2 | 1 | True | 0 | ROZPOCET
| VV |  | Pažnice funguje na principu sevření izolace mezi pevnou a volnou přírubu, což zajišťuje dokonalé napojení. Dodává se v délce dle tloušťky stěny. | [14 empty] | VV | 2 | 1 | True | 0 | ROZPOCET
| VV |  | tl. stěny cca 250mm - 450mm | [14 empty] | VV | 2 | 1 | True | 0 | ROZPOCET
| VV |  | 2 |  | 2 | [12 empty] | VV | 2 | 2 | True | 1 | ROZPOCET
49 | K | 8999111121 | Těsnění proti vodě a plynu pro použití utěsnění potrubí v pažnicích a jádrových vrtech 150/88 | kus | 2 |  | 0 |  |  | základní |  | 0 | 0.00234 | 0.00468 | 0 | 0 | 4 | K | 2 |  |  |  | ROZPOCET | 0 | 0 | 0 | 0 | 0 | 1 | 0 | 4 | 1802061990
| VV |  | Těsnění proti vodě a plynu pro použití utěsnění potrubí v pažnicích a jádrových vrtech 150/88 | [14 empty] | VV | 2 | 1 | True | 0 | ROZPOCET
| VV |  | Standardně jsou kovové části vyrobeny z ušlechtilé nerezové oceli V2A a těsnicí kotouč z odolné pryže EPDM. | [14 empty] | VV | 2 | 1 | True | 0 | ROZPOCET
| VV |  | 2 |  | 2 | [12 empty] | VV | 2 | 2 | True | 1 | ROZPOCET
| D | 9 | Ostatní konstrukce a práce, bourání |  |  |  | 0 |  |  |  |  | 0 |  | 0.77691 |  | 0.615 | 1 | D | 1 |  |  |  | ROZPOCET | [6 empty] | 0
50 | K | 916131211 | Osazení silničního obrubníku betonového se zřízením lože, s vyplněním a zatřením spár cementovou maltou stojatého bez boční opěry, do lože z kameniva těženého | m | 2 |  | 0 | CS ÚRS 2021 02 |  | základní |  | 0 | 0.08743 | 0.17486 | 0 | 0 | 4 | K | 2 |  |  |  | ROZPOCET | 0 | 0 | 0 | 0 | 0 | 1 | 0 | 4 | 1619736197
| VV |  | 2 |  | 2 | [12 empty] | VV | 2 | 2 | True | 1 | ROZPOCET
51 | M | 59217026 | obrubník betonový silniční 500x150x250mm | m | 2.04 |  | 0 | CS ÚRS 2021 02 |  | základní |  | 0 | 0.04 | 0.0816 | 0 | 0 | 8 | M | 2 |  |  |  | ROZPOCET | 0 | 0 | 0 | 0 | 0 | 1 | 0 | 4 | 1639571427
| VV |  | 2*1,02 "Přepočtené koeficientem množství |  | 2.04 | [12 empty] | VV | 2 | 2 | True | 1 | ROZPOCET
52 | K | 916231211 | Osazení chodníkového obrubníku betonového se zřízením lože, s vyplněním a zatřením spár cementovou maltou stojatého bez boční opěry, do lože z kameniva těženého | m | 4 |  | 0 | CS ÚRS 2021 02 |  | základní |  | 0 | 0.07287 | 0.29148 | 0 | 0 | 4 | K | 2 |  |  |  | ROZPOCET | 0 | 0 | 0 | 0 | 0 | 1 | 0 | 4 | 243910273
| VV |  | 4 |  | 4 | [12 empty] | VV | 2 | 2 | True | 1 | ROZPOCET
53 | M | 59217017 | obrubník betonový chodníkový 1000x100x250mm | m | 4.08 |  | 0 | CS ÚRS 2021 02 |  | základní |  | 0 | 0.05612 | 0.22897 | 0 | 0 | 8 | M | 2 |  |  |  | ROZPOCET | 0 | 0 | 0 | 0 | 0 | 1 | 0 | 4 | -1735110659
| VV |  | 4*1,02 "Přepočtené koeficientem množství |  | 4.08 | [12 empty] | VV | 2 | 2 | True | 1 | ROZPOCET
54 | K | 919731121 | Zarovnání styčné plochy podkladu nebo krytu podél vybourané části komunikace nebo zpevněné plochy živičné tl. do 50 mm | m | 14 |  | 0 | CS ÚRS 2021 01 |  | základní |  | 0 | 0 | 0 | 0 | 0 | 4 | K | 2 |  |  |  | ROZPOCET | 0 | 0 | 0 | 0 | 0 | 1 | 0 | 4 | -1167158092
| VV |  | asfalt | [14 empty] | VV | 2 | 1 | True | 0 | ROZPOCET
| VV |  | (6+1)*2 |  | 14 | [12 empty] | VV | 2 | 2 | True | 0 | ROZPOCET
| VV |  | Součet |  | 14 | [12 empty] | VV | 2 | 4 | True | 1 | ROZPOCET
55 | K | 938908411 | Čištění vozovek splachováním vodou povrchu podkladu nebo krytu živičného, betonového nebo dlážděného | m2 | 20.5 |  | 0 | CS ÚRS 2021 02 |  | základní |  | 0 | 0 | 0 | 0.01 | 0.205 | 4 | K | 2 |  |  |  | ROZPOCET | 0 | 0 | 0 | 0 | 0 | 1 | 0 | 4 | -1591474402
| VV |  | dlažba | [14 empty] | VV | 2 | 1 | True | 0 | ROZPOCET
| VV |  | 14,5*1 |  | 14.5 | [12 empty] | VV | 2 | 2 | True | 0 | ROZPOCET
| VV |  | asfalt | [14 empty] | VV | 2 | 1 | True | 0 | ROZPOCET
| VV |  | 6*1 |  | 6 | [12 empty] | VV | 2 | 2 | True | 0 | ROZPOCET
| VV |  | Součet |  | 20.5 | [12 empty] | VV | 2 | 4 | True | 1 | ROZPOCET
56 | K | 938909311 | Čištění vozovek metením bláta, prachu nebo hlinitého nánosu s odklizením na hromady na vzdálenost do 20 m nebo naložením na dopravní prostředek strojně povrchu podkladu nebo krytu betonového nebo živičného | m2 | 20.5 |  | 0 | CS ÚRS 2021 02 |  | základní |  | 0 | 0 | 0 | 0.02 | 0.41 | 4 | K | 2 |  |  |  | ROZPOCET | 0 | 0 | 0 | 0 | 0 | 1 | 0 | 4 | 687640560
| VV |  | dlažba | [14 empty] | VV | 2 | 1 | True | 0 | ROZPOCET
| VV |  | 14,5*1 |  | 14.5 | [12 empty] | VV | 2 | 2 | True | 0 | ROZPOCET
| VV |  | asfalt | [14 empty] | VV | 2 | 1 | True | 0 | ROZPOCET
| VV |  | 6*1 |  | 6 | [12 empty] | VV | 2 | 2 | True | 0 | ROZPOCET
| VV |  | Součet |  | 20.5 | [12 empty] | VV | 2 | 4 | True | 1 | ROZPOCET
57 | K | 979021112 | Očištění vybouraných obrubníků a krajníků chodníkových při překopech inženýrských sítí | m | 4 |  | 0 | CS ÚRS 2021 02 |  | základní |  | 0 | 0 | 0 | 0 | 0 | 4 | K | 2 |  |  |  | ROZPOCET | 0 | 0 | 0 | 0 | 0 | 1 | 0 | 4 | 287028651
| VV |  | dlažba | [14 empty] | VV | 2 | 1 | True | 0 | ROZPOCET
| VV |  | 4 |  | 4 | [12 empty] | VV | 2 | 2 | True | 0 | ROZPOCET
| VV |  | Součet |  | 4 | [12 empty] | VV | 2 | 4 | True | 1 | ROZPOCET
58 | K | 979021113 | Očištění vybouraných obrubníků a krajníků silničních při překopech inženýrských sítí | m | 2 |  | 0 | CS ÚRS 2021 01 |  | základní |  | 0 | 0 | 0 | 0 | 0 | 4 | K | 2 |  |  |  | ROZPOCET | 0 | 0 | 0 | 0 | 0 | 1 | 0 | 4 | 1549161689
| VV |  | asfalt | [14 empty] | VV | 2 | 1 | True | 0 | ROZPOCET
| VV |  | 2 |  | 2 | [12 empty] | VV | 2 | 2 | True | 0 | ROZPOCET
| VV |  | Součet |  | 2 | [12 empty] | VV | 2 | 4 | True | 1 | ROZPOCET
59 | K | 979051111 | Očištění desek nebo dlaždic se spárováním z kameniva těženého při překopech inženýrských sítí | m2 | 14.5 |  | 0 | CS ÚRS 2021 02 |  | základní |  | 0 | 0 | 0 | 0 | 0 | 4 | K | 2 |  |  |  | ROZPOCET | 0 | 0 | 0 | 0 | 0 | 1 | 0 | 4 | -533327573
| VV |  | dlažba | [14 empty] | VV | 2 | 1 | True | 0 | ROZPOCET
| VV |  | 14,5*1 |  | 14.5 | [12 empty] | VV | 2 | 2 | True | 0 | ROZPOCET
| VV |  | Součet |  | 14.5 | [12 empty] | VV | 2 | 4 | True | 1 | ROZPOCET
| D | 997 | Přesun sutě |  |  |  | 0 |  |  |  |  | 0 |  | 0 |  | 0 | 1 | D | 1 |  |  |  | ROZPOCET | [6 empty] | 0
60 | K | 997221571 | Vodorovná doprava vybouraných hmot bez naložení, ale se složením a s hrubým urovnáním na vzdálenost do 1 km | t | 10.435 |  | 0 | CS ÚRS 2021 01 |  | základní |  | 0 | 0 | 0 | 0 | 0 | 4 | K | 2 |  |  |  | ROZPOCET | 0 | 0 | 0 | 0 | 0 | 1 | 0 | 4 | -1184295856
61 | K | 997221579 | Vodorovná doprava vybouraných hmot bez naložení, ale se složením a s hrubým urovnáním na vzdálenost Příplatek k ceně za každý další i započatý 1 km přes 1 km | t | 93.915 |  | 0 | CS ÚRS 2021 01 |  | základní |  | 0 | 0 | 0 | 0 | 0 | 4 | K | 2 |  |  |  | ROZPOCET | 0 | 0 | 0 | 0 | 0 | 1 | 0 | 4 | -1350489444
| VV |  | 10,435*9 "Přepočtené koeficientem množství |  | 93.915 | [12 empty] | VV | 2 | 2 | True | 1 | ROZPOCET
62 | K | 997221612 | Nakládání na dopravní prostředky pro vodorovnou dopravu vybouraných hmot | t | 10.435 |  | 0 | CS ÚRS 2021 01 |  | základní |  | 0 | 0 | 0 | 0 | 0 | 4 | K | 2 |  |  |  | ROZPOCET | 0 | 0 | 0 | 0 | 0 | 1 | 0 | 4 | 2144207755
63 | K | 997221615 | Poplatek za uložení stavebního odpadu na skládce (skládkovné) z prostého betonu zatříděného do Katalogu odpadů pod kódem 17 01 01 | t | 0.62 |  | 0 | CS ÚRS 2021 02 |  | základní |  | 0 | 0 | 0 | 0 | 0 | 4 | K | 2 |  |  |  | ROZPOCET | 0 | 0 | 0 | 0 | 0 | 1 | 0 | 4 | -1899828754
| VV |  | 0,62 |  | 0.62 | [12 empty] | VV | 2 | 2 | True | 1 | ROZPOCET
64 | K | 997221645 | Poplatek za uložení stavebního odpadu na skládce (skládkovné) asfaltového bez obsahu dehtu zatříděného do Katalogu odpadů pod kódem 17 03 02 | t | 0.69 |  | 0 | CS ÚRS 2021 01 |  | základní |  | 0 | 0 | 0 | 0 | 0 | 4 | K | 2 |  |  |  | ROZPOCET | 0 | 0 | 0 | 0 | 0 | 1 | 0 | 4 | 861610333
| VV |  | 0,69 |  | 0.69 | [12 empty] | VV | 2 | 2 | True | 1 | ROZPOCET
65 | K | 997221655 | Poplatek za uložení stavebního odpadu na skládce (skládkovné) zeminy a kamení zatříděného do Katalogu odpadů pod kódem 17 05 04 | t | 9.02 |  | 0 | CS ÚRS 2021 01 |  | základní |  | 0 | 0 | 0 | 0 | 0 | 4 | K | 2 |  |  |  | ROZPOCET | 0 | 0 | 0 | 0 | 0 | 1 | 0 | 4 | -157753438
| VV |  | 9,02 |  | 9.02 | [12 empty] | VV | 2 | 2 | True | 1 | ROZPOCET
| D | 998 | Přesun hmot |  |  |  | 0 |  |  |  |  | 0 |  | 0 |  | 0 | 1 | D | 1 |  |  |  | ROZPOCET | [6 empty] | 0
66 | K | 998276101 | Přesun hmot pro trubní vedení hloubené z trub z plastických hmot nebo sklolaminátových pro vodovody nebo kanalizace v otevřeném výkopu dopravní vzdálenost do 15 m | t | 29.304 |  | 0 | CS ÚRS 2021 02 |  | základní |  | 0 | 0 | 0 | 0 | 0 | 4 | K | 2 |  |  |  | ROZPOCET | 0 | 0 | 0 | 0 | 0 | 1 | 0 | 4 | -150645921
| D | PSV | Práce a dodávky PSV |  |  |  | 0 |  |  |  |  | 0 |  | 0.075806 |  | 0.1102 | 2 | D | 0 |  |  |  | ROZPOCET | [6 empty] | 0
| D | 713 | Izolace tepelné |  |  |  | 0 |  |  |  |  | 0 |  | 0.018584 |  | 0 | 2 | D | 1 |  |  |  | ROZPOCET | [6 empty] | 0
67 | K | 713471211 | Montáž izolace tepelné potrubí, ohybů, přírub, armatur nebo tvarovek snímatelnými pouzdry s vrstvenou izolací s upevněním na suchý zip (izolační materiál ve specifikaci) potrubí | m | 12.5 |  | 0 | CS ÚRS 2021 02 |  | základní |  | 0 | 0 | 0 | 0 | 0 | 16 | K | 2 |  |  |  | ROZPOCET | 0 | 0 | 0 | 0 | 0 | 1 | 0 | 16 | -1253658757
| VV |  | 10+2,5 |  | 12.5 | [12 empty] | VV | 2 | 2 | True | 1 | ROZPOCET
68 | M | 28355322 | páska lepící AL folie pro tepelně izolační pásy š 50mm | m | 12.5 |  | 0 | CS ÚRS 2021 02 |  | základní |  | 0 | 0 | 0 | 0 | 0 | 32 | M | 2 |  |  |  | ROZPOCET | 0 | 0 | 0 | 0 | 0 | 1 | 0 | 16 | 1914227135
| VV |  | 10+2,5 |  | 12.5 | [12 empty] | VV | 2 | 2 | True | 1 | ROZPOCET
69 | M | 63154540 | pouzdro izolační potrubní z minerální vlny s Al fólií max. 250/100°C 108/30mm | m | 10 |  | 0 | CS ÚRS 2021 02 |  | základní |  | 0 | 0.00073 | 0.0073 | 0 | 0 | 32 | M | 2 |  |  |  | ROZPOCET | 0 | 0 | 0 | 0 | 0 | 1 | 0 | 16 | -1286180140
| VV |  | 8*1,2 |  | 9.6 | [12 empty] | VV | 2 | 2 | True | 0 | ROZPOCET
| VV |  | Součet |  | 9.6 | [12 empty] | VV | 2 | 4 | True | 0 | ROZPOCET
| VV |  | 10 |  | 10 | [12 empty] | VV | 2 | 2 | True | 0 | ROZPOCET
| VV |  | Součet |  | 10 | [12 empty] | VV | 2 | 4 | True | 1 | ROZPOCET
70 | M | 63154056 | pouzdro izolační potrubní z minerální vlny s Al fólií max. 250/100°C 108/100mm | m | 2.5 |  | 0 | CS ÚRS 2021 02 |  | základní |  | 0 | 0.0039 | 0.00975 | 0 | 0 | 32 | M | 2 |  |  |  | ROZPOCET | 0 | 0 | 0 | 0 | 0 | 1 | 0 | 16 | -223498317
| VV |  | 2*1,2 |  | 2.4 | [12 empty] | VV | 2 | 2 | True | 0 | ROZPOCET
| VV |  | Součet |  | 2.4 | [12 empty] | VV | 2 | 4 | True | 0 | ROZPOCET
| VV |  | 2,5 |  | 2.5 | [12 empty] | VV | 2 | 2 | True | 0 | ROZPOCET
| VV |  | Součet |  | 2.5 | [12 empty] | VV | 2 | 4 | True | 1 | ROZPOCET
71 | K | 713491121.11 | Tepelné izolace oplechování snímatelné potrubí vnějšího obvodu do 1000 mm včetně pozinkovaného plechu, dodávka+montáž | m2 | 2.018 |  | 0 |  |  | základní |  | 0 | 0.00076 | 0.0015337 | 0 | 0 | 16 | K | 2 |  |  |  | ROZPOCET | 0 | 0 | 0 | 0 | 0 | 1 | 0 | 16 | -1843655693
| VV |  | Tepelné izolace oplechování snímatelné potrubí vnějšího obvodu do 1000 mm včetně pozinkovaného plechu, dodávka+montáž | [14 empty] | VV | 2 | 1 | True | 0 | ROZPOCET
| VV |  | (Pi*(0,090+2*0,001+2*0,100)*2)*1,1 |  | 2.018 | [12 empty] | VV | 2 | 2 | True | 1 | ROZPOCET
72 | K | 998713101 | Přesun hmot pro izolace tepelné stanovený z hmotnosti přesunovaného materiálu vodorovná dopravní vzdálenost do 50 m v objektech výšky do 6 m | t | 0.019 |  | 0 | CS ÚRS 2021 02 |  | základní |  | 0 | 0 | 0 | 0 | 0 | 16 | K | 2 |  |  |  | ROZPOCET | 0 | 0 | 0 | 0 | 0 | 1 | 0 | 16 | -161981726
73 | K | 998713181 | Přesun hmot pro izolace tepelné stanovený z hmotnosti přesunovaného materiálu Příplatek k cenám za přesun prováděný bez použití mechanizace pro jakoukoliv výšku objektu | t | 0.019 |  | 0 | CS ÚRS 2021 02 |  | základní |  | 0 | 0 | 0 | 0 | 0 | 16 | K | 2 |  |  |  | ROZPOCET | 0 | 0 | 0 | 0 | 0 | 1 | 0 | 16 | -1706291537
| D | 722 | Zdravotechnika - vnitřní vodovod |  |  |  | 0 |  |  |  |  | 0 |  | 0.057222 |  | 0.1102 | 2 | D | 1 |  |  |  | ROZPOCET | [6 empty] | 0
74 | K | 722130805 | Demontáž potrubí z ocelových trubek pozinkovaných závitových DN 80 | m | 10 |  | 0 | CS ÚRS 2021 02 |  | základní |  | 0 | 0 | 0 | 0.01102 | 0.1102 | 16 | K | 2 |  |  |  | ROZPOCET | 0 | 0 | 0 | 0 | 0 | 1 | 0 | 16 | 471565285
| VV |  | 10 |  | 10 | [12 empty] | VV | 2 | 2 | True | 1 | ROZPOCET
75 | K | 722130919 | Opravy vodovodního potrubí z ocelových trubek pozinkovaných závitových přeřezání ocelové trubky přes 50 do DN 100 | kus | 2 |  | 0 | CS ÚRS 2021 02 |  | základní |  | 0 | 0 | 0 | 0 | 0 | 16 | K | 2 |  |  |  | ROZPOCET | 0 | 0 | 0 | 0 | 0 | 1 | 0 | 16 | 75606480
| VV |  | 2 |  | 2 | [12 empty] | VV | 2 | 2 | True | 1 | ROZPOCET
76 | K | 722131938.111 | Potrubí PE D90 propojení s potrubím nerezovým DN 80 | kus | 1 |  | 0 |  |  | základní |  | 0 | 0.00389 | 0.00389 | 0 | 0 | 16 | K | 2 |  |  |  | ROZPOCET | 0 | 0 | 0 | 0 | 0 | 1 | 0 | 16 | -755595010
| VV |  | Potrubí PE D90 propojení s potrubím nerezovým DN 80 | [14 empty] | VV | 2 | 1 | True | 0 | ROZPOCET
| VV |  | 1 |  | 1 | [12 empty] | VV | 2 | 2 | True | 1 | ROZPOCET
77 | K | 722131938.112 | Potrubí PE D90 propojení s potrubím nerezovým DN 80 | kus | 1 |  | 0 |  |  | základní |  | 0 | 0.00389 | 0.00389 | 0 | 0 | 16 | K | 2 |  |  |  | ROZPOCET | 0 | 0 | 0 | 0 | 0 | 1 | 0 | 16 | 1969793182
| VV |  | Potrubí nerezové DN 80 propojení s HUV DN80 | [14 empty] | VV | 2 | 1 | True | 0 | ROZPOCET
| VV |  | 1 |  | 1 | [12 empty] | VV | 2 | 2 | True | 1 | ROZPOCET
78 | K | 722140121.VGA.001 | Potrubí vodovodní ocelové z ušlechtilé oceli spojované lisováním VIEGA Sanpress Inox XL 1.4401 D 88,9x2 mm | m | 10 |  | 0 |  |  | základní |  | 0 | 0.0049173 | 0.049173 | 0 | 0 | 16 | K | 2 |  |  |  | ROZPOCET | 0 | 0 | 0 | 0 | 0 | 1 | 0 | 16 | -1535768924
| VV |  | 8*1,2 |  | 9.6 | [12 empty] | VV | 2 | 2 | True | 0 | ROZPOCET
| VV |  | Součet |  | 9.6 | [12 empty] | VV | 2 | 4 | True | 0 | ROZPOCET
| VV |  | 10 |  | 10 | [12 empty] | VV | 2 | 2 | True | 0 | ROZPOCET
| VV |  | Součet |  | 10 | [12 empty] | VV | 2 | 4 | True | 1 | ROZPOCET
79 | K | 722190901 | Opravy ostatní uzavření nebo otevření vodovodního potrubí při opravách včetně vypuštění a napuštění | kus | 1 |  | 0 | CS ÚRS 2021 02 |  | základní |  | 0 | 0 | 0 | 0 | 0 | 16 | K | 2 |  |  |  | ROZPOCET | 0 | 0 | 0 | 0 | 0 | 1 | 0 | 16 | 913203667
80 | K | 722224116 | Armatury s jedním závitem kohouty plnicí a vypouštěcí PN 10 G 3/4" | kus | 1 |  | 0 | CS ÚRS 2021 02 |  | základní |  | 0 | 0.00026957 | 0.00026957 | 0 | 0 | 16 | K | 2 |  |  |  | ROZPOCET | 0 | 0 | 0 | 0 | 0 | 1 | 0 | 16 | 1109757515
81 | K | 722290821 | Vnitrostaveništní přemístění vybouraných (demontovaných) hmot vnitřní vodovod vodorovně do 100 m v objektech výšky do 6 m | t | 1 |  | 0 | CS ÚRS 2021 02 |  | základní |  | 0 | 0 | 0 | 0 | 0 | 16 | K | 2 |  |  |  | ROZPOCET | 0 | 0 | 0 | 0 | 0 | 1 | 0 | 16 | -313119795
82 | K | 722299999 | Přechodový kus PE/NEREZ DN80, dodávka, montáž | kus | 1 |  | 0 |  |  | základní |  | 0 | 0 | 0 | 0 | 0 | 16 | K | 2 |  |  |  | ROZPOCET | 0 | 0 | 0 | 0 | 0 | 1 | 0 | 16 | 724674500
| VV |  | Přechodový kus PE/NEREZ DN80, dodávka, montáž | [14 empty] | VV | 2 | 1 | True | 0 | ROZPOCET
| VV |  | 1 |  | 1 | [12 empty] | VV | 2 | 2 | True | 1 | ROZPOCET
| D | HZS | Hodinové zúčtovací sazby |  |  |  | 0 |  |  |  |  | 0 |  | 0 |  | 0 | 4 | D | 0 |  |  |  | ROZPOCET | [6 empty] | 0
83 | K | HZS4212 | Hodinové zúčtovací sazby ostatních profesí revizní a kontrolní činnost revizní technik specialista | hod | 8 |  | 0 | CS ÚRS 2021 02 |  | základní |  | 0 | 0 | 0 | 0 | 0 | 512 | K | 1 |  |  |  | ROZPOCET | 0 | 0 | 0 | 0 | 0 | 1 | 0 | 512 | 1505309854
| VV |  | 8 |  | 8 | [12 empty] | VV | 1 | 2 | True | 1 | ROZPOCET
84 | K | HZS4221 | Hodinové zúčtovací sazby ostatních profesí revizní a kontrolní činnost geodet | hod | 8 |  | 0 | CS ÚRS 2021 02 |  | základní |  | 0 | 0 | 0 | 0 | 0 | 512 | K | 1 |  |  |  | ROZPOCET | 0 | 0 | 0 | 0 | 0 | 1 | 0 | 512 | -1087755322
| VV |  | 8 |  | 8 | [12 empty] | VV | 1 | 2 | True | 1 | ROZPOCET
| D | OST | Ostatní |  |  |  | 0 |  |  |  |  | 0 |  | 0 |  | 0 | 4 | D | 0 |  |  |  | ROZPOCET | [6 empty] | 0
85 | K | 111111111 | Jádrové vrtání do stěny d 150 tl.250-450 mm | kus | 2 |  | 0 |  |  | základní |  | 0 | 0 | 0 | 0 | 0 | 512 | K | 1 |  |  |  | ROZPOCET | 0 | 0 | 0 | 0 | 0 | 1 | 0 | 512 | -1085416758
| VV |  | 2 |  | 2 | [12 empty] | VV | 1 | 2 | True | 1 | ROZPOCET
86 | K | 12000000 | Demontáž rušeného úseku vodovodní přípojky včetně stavebních prací | soubor | 1 |  | 0 |  |  | základní |  | 0 | 0 | 0 | 0 | 0 | 512 | K | 1 |  |  |  | ROZPOCET | 0 | 0 | 0 | 0 | 0 | 1 | 0 | 512 | 1581453076
| VV |  | Demontáž rušeného úseku vodovodní přípojky včetně stavebních prací | [14 empty] | VV | 1 | 1 | True | 0 | ROZPOCET
| VV |  | demontáž potrubí | [14 empty] | VV | 1 | 1 | True | 0 | ROZPOCET
| VV |  | zazdění otvoru v obvodové zdi po vytažení vodovodního potrubí | [14 empty] | VV | 1 | 1 | True | 0 | ROZPOCET
| VV |  | zaomítání vnější a vnitřní | [14 empty] | VV | 1 | 1 | True | 0 | ROZPOCET
| VV |  | výmalba prostoru po opravě | [14 empty] | VV | 1 | 1 | True | 0 | ROZPOCET
| VV |  | 1 |  | 1 | [12 empty] | VV | 1 | 2 | True | 1 | ROZPOCET

## SO 02.2 - Přeložka areálo...
{1c0d087e-ff96-4057-ba5c-0df485039c05}
2
| KRYCÍ LIST SOUPISU PRACÍ | [7 empty] | v --- níže se nacházejí doplnkové a pomocné údaje k sestavám --- v | [8 empty] | False
Stavba:
Výstavba nadzemních koridorů , Slezská nemocnice v Opavě, p.o.
Objekt:
SO 02 - Přeložky a přípojky inženýrských sítí
Soupis:
SO 02.2 - Přeložka areálového rozvodu kyslíku
| KSO: |  |  |  |  | CC-CZ:
| Místo: |  |  |  |  | Datum: | 31. 5. 2022
| Zadavatel: |  |  |  |  | IČ:
|  | Slezká nemocnice v Opavě, příspěvková organizace |  |  |  | DIČ:
| Uchazeč: |  |  |  |  | IČ: | Vyplň údaj
|  | Vyplň údaj |  |  |  | DIČ: | Vyplň údaj
| Projektant: |  |  |  |  | IČ:
|  | CHVÁLEK ATELIÉR s.r.o. |  |  |  | DIČ:
| Zpracovatel: |  |  |  |  | IČ:
DIČ:
Poznámka:
| Cena bez DPH | [5 empty] | 0
|  |  | Základ daně |  |  | Sazba daně | Výše daně
| DPH | základní | 0 |  |  | 21% | 0
|  | snížená | 0 |  |  | 15% | 0
|  | zákl. přenesená | 0 |  |  | 21% | 0
|  | sníž. přenesená | 0 |  |  | 15% | 0
|  | nulová | 0 |  |  | 0% | 0
| Cena s DPH |  |  | v | CZK |  | 0
| Projektant |  |  | Zpracovatel
| Datum a podpis: |  | Razítko | Datum a podpis: |  |  | Razítko
| Objednavatel |  |  | Uchazeč
| Datum a podpis: |  | Razítko | Datum a podpis: |  |  | Razítko
REKAPITULACE ČLENĚNÍ SOUPISU PRACÍ
Stavba:
Výstavba nadzemních koridorů , Slezská nemocnice v Opavě, p.o.
Objekt:
SO 02 - Přeložky a přípojky inženýrských sítí
Soupis:
SO 02.2 - Přeložka areálového rozvodu kyslíku
Místo: | [5 empty] | Datum: | 31. 5. 2022
Zadavatel: |  |  | Slezká nemocnice v Opavě, příspěvková organizace |  |  | Projektant: | CHVÁLEK ATELIÉR s.r.o.
Uchazeč: |  |  | Vyplň údaj |  |  | Zpracovatel:
Kód dílu - Popis | [6 empty] | Cena celkem [CZK]
Náklady ze soupisu prací | [6 empty] | 0 | [11 empty] | -1
| 1 - Zemní práce | [5 empty] | 0
| 17 - Konstrukce ze zemin | [5 empty] | 0
| 18 - Povrchové úpravy terénu | [5 empty] | 0
| 2 - Základy a zvláštní zakládání | [5 empty] | 0
| 5 - Komunikace | [5 empty] | 0
| 8 - Trubní vedení | [5 empty] | 0
| 91 - Doplňující práce na komunikaci | [5 empty] | 0
| 96 - Bourání konstrukcí | [5 empty] | 0
| 97 - Přesuny suti a vybouraných hmot | [5 empty] | 0
| VN - Vedlejší náklady | [5 empty] | 0
| ON - Ostatní náklady | [5 empty] | 0
SOUPIS PRACÍ
Stavba:
Výstavba nadzemních koridorů , Slezská nemocnice v Opavě, p.o.
Objekt:
SO 02 - Přeložky a přípojky inženýrských sítí
Soupis:
SO 02.2 - Přeložka areálového rozvodu kyslíku
Místo: | [5 empty] | Datum: | 31. 5. 2022
Zadavatel: |  |  | Slezká nemocnice v Opavě, příspěvková organizace |  |  | Projektant: | CHVÁLEK ATELIÉR s.r.o.
Uchazeč: |  |  | Vyplň údaj |  |  | Zpracovatel:
PČ | Typ | Kód | Popis | MJ | Množství | J.cena [CZK] | Cena celkem [CZK] | Cenová soustava |  | DPH | J. Nh [h] | Nh celkem [h] | J. hmotnost [t] | Hmotnost celkem [t] | J. suť [t] | Suť Celkem [t]
Náklady soupisu celkem | [6 empty] | 0 |  |  |  |  | 0 |  | 0 |  | 0 |  | D | -1 | [7 empty] | 0
| D | 1 | Zemní práce |  |  |  | 0 |  |  |  |  | 0 |  | 0 |  | 0 | 1 | D | 0 | ROZPOCET | [6 empty] | 0
1 | K | 132301211R00 | Hloubení rýh š.do 200 cm hor.4 do 100 m3, STROJNĚ | m3 | 35.19 |  | 0 | RTS 22/ I |  | základní |  | 0 | 0 | 0 | 0 | 0 | 4 | K | 1 | ROZPOCET | 0 | 0 | 0 | 0 | 0 | 1 | 0 | 4 | 2
| P |  | Poznámka k položce: 1,15*0,6*31 nový úsek v zelené ploše "B"- 25m : 1,15*0,6*20 | [14 empty] | P | 1
2 | K | 132301219R00 | Příplatek za lepivost - hloubení rýh 200cm v hor.4 | m3 | 69.2 |  | 0 | RTS 22/ I |  | základní |  | 0 | 0 | 0 | 0 | 0 | 4 | K | 1 | ROZPOCET | 0 | 0 | 0 | 0 | 0 | 1 | 0 | 4 | 4
3 | K | 139601103R00 | Ruční výkop jam, rýh a šachet v hornině tř. 4 | m3 | 18.4 |  | 0 | RTS 22/ I |  | základní |  | 0 | 0 | 0 | 0 | 0 | 4 | K | 1 | ROZPOCET | 0 | 0 | 0 | 0 | 0 | 1 | 0 | 4 | 6
| P |  | Poznámka k položce: "A"- místo napojení : (2*2*1,15)*2 "B"- místo napojení : (2*2*1,15)*2 | [14 empty] | P | 1
4 | K | 151101101R00 | Pažení a rozepření stěn rýh - příložné - hl.do 2 m | m2 | 119.2 |  | 0 | RTS 22/ I |  | základní |  | 0 | 0 | 0 | 0 | 0 | 4 | K | 1 | ROZPOCET | 0 | 0 | 0 | 0 | 0 | 1 | 0 | 4 | 8
| P |  | Poznámka k položce: (34*1*2)+(0,6*1*2) nový úsek B : (25*1*2) | [14 empty] | P | 1
5 | K | 131201201R00 | Hloubení zapažených jam v hor.3 do 100 m3 | m3 | 16.2 |  | 0 | RTS 22/ I |  | základní |  | 0 | 0 | 0 | 0 | 0 | 4 | K | 1 | ROZPOCET | 0 | 0 | 0 | 0 | 0 | 1 | 0 | 4 | 10
| P |  | Poznámka k položce: výkop pro šachtu : 3*3*1,8 | [14 empty] | P | 1
6 | K | 151101211R00 | Odstranění pažení stěn - příložné - hl. do 4 m | m2 | 119.2 |  | 0 | RTS 22/ I |  | základní |  | 0 | 0 | 0 | 0 | 0 | 4 | K | 1 | ROZPOCET | 0 | 0 | 0 | 0 | 0 | 1 | 0 | 4 | 12
7 | K | 161101101R00 | Svislé přemístění výkopku z hor.1-4 do 2,5 m | m3 | 69.2 |  | 0 | RTS 22/ I |  | základní |  | 0 | 0 | 0 | 0 | 0 | 4 | K | 1 | ROZPOCET | 0 | 0 | 0 | 0 | 0 | 1 | 0 | 4 | 14
8 | K | 162201101R00 | Vodorovné přemístění výkopku z hor.1-4 do 20 m | m3 | 69.2 |  | 0 | RTS 22/ I |  | základní |  | 0 | 0 | 0 | 0 | 0 | 4 | K | 1 | ROZPOCET | 0 | 0 | 0 | 0 | 0 | 1 | 0 | 4 | 16
9 | K | 162701105R00 | Vodorovné přemístění výkopku z hor.1-4 do 10000 m | m3 | 14.16 |  | 0 | RTS 22/ I |  | základní |  | 0 | 0 | 0 | 0 | 0 | 4 | K | 1 | ROZPOCET | 0 | 0 | 0 | 0 | 0 | 1 | 0 | 4 | 18
| P |  | Poznámka k položce: 14,16 | [14 empty] | P | 1
10 | K | 175101101RT2 | Obsyp potrubí bez prohození sypaniny, s dodáním štěrkopísku frakce 0 - 22 mm | m3 | 14.16 |  | 0 | RTS 22/ I |  | základní |  | 0 | 0 | 0 | 0 | 0 | 4 | K | 1 | ROZPOCET | 0 | 0 | 0 | 0 | 0 | 1 | 0 | 4 | 20
| P |  | Poznámka k položce: 0,4*0,6*34 nový úsek B : 0,4*0,6*25 | [14 empty] | P | 1
11 | K | 199000005R00 | Poplatek za skládku zeminy 1- 4 | t | 22.656 |  | 0 | RTS 22/ I |  | základní |  | 0 | 0 | 0 | 0 | 0 | 4 | K | 1 | ROZPOCET | 0 | 0 | 0 | 0 | 0 | 1 | 0 | 4 | 22
| P |  | Poznámka k položce: 22,656 | [14 empty] | P | 1
12 | K | 979093111R00 | Uložení suti na skládku bez zhutnění | t | 22.656 |  | 0 | RTS 22/ I |  | základní |  | 0 | 0 | 0 | 0 | 0 | 4 | K | 1 | ROZPOCET | 0 | 0 | 0 | 0 | 0 | 1 | 0 | 4 | 24
| P |  | Poznámka k položce: 14,16*1,6 | [14 empty] | P | 1
13 | K | 139601108V | Ručně kopaná sonda v místech rozpojení kyslíkovodu | hod | 16 |  | 0 | Vlastní |  | základní |  | 0 | 0 | 0 | 0 | 0 | 4 | K | 1 | ROZPOCET | 0 | 0 | 0 | 0 | 0 | 1 | 0 | 4 | 26
14 | K | 167101101R00 | Nakládání výkopku z hor.1-4 v množství do 100 m3 | m3 | 53.59 |  | 0 | RTS 22/ I |  | základní |  | 0 | 0 | 0 | 0 | 0 | 4 | K | 1 | ROZPOCET | 0 | 0 | 0 | 0 | 0 | 1 | 0 | 4 | 28
15 | K | 115101201R00 | Čerpání vody na výšku do 10 m, přítok do 500 l/min | h | 40 |  | 0 | RTS 22/ I |  | základní |  | 0 | 0 | 0 | 0 | 0 | 4 | K | 1 | ROZPOCET | 0 | 0 | 0 | 0 | 0 | 1 | 0 | 4 | 30
16 | K | 115101301R00 | Pohotovost čerp.soupravy, výška 10 m, přítok 500 l | den | 14 |  | 0 | RTS 22/ I |  | základní |  | 0 | 0 | 0 | 0 | 0 | 4 | K | 1 | ROZPOCET | 0 | 0 | 0 | 0 | 0 | 1 | 0 | 4 | 32
| D | 17 | Konstrukce ze zemin |  |  |  | 0 |  |  |  |  | 0 |  | 0 |  | 0 | 1 | D | 0 | ROZPOCET | [6 empty] | 0
17 | K | 174101101R00 | Zásyp jam, rýh, šachet se zhutněním | m3 | 28.02 |  | 0 | RTS 22/ I |  | základní |  | 0 | 0 | 0 | 0 | 0 | 4 | K | 1 | ROZPOCET | 0 | 0 | 0 | 0 | 0 | 1 | 0 | 4 | 34
| P |  | Poznámka k položce: včetně strojního přemístění materiálu pro zásyp ze vzdálenosti do 10 m od okraje zásypu Jámy zeminou : (2*2*0,75)*3 Jáma-kamenivo : (2*2*0,3) Výkop kamenivo : (6*0,6*0,45) Výkop zemina : (36*0,6*0,75) | [14 empty] | P | 1
18 | K | 583318026R | Kamenivo těžené frakce 16/32 D Moravskoslez. kraj | t | 3.714 |  | 0 | RTS 22/ I |  | základní |  | 0 | 0 | 0 | 0 | 0 | 4 | K | 1 | ROZPOCET | 0 | 0 | 0 | 0 | 0 | 1 | 0 | 4 | 36
| P |  | Poznámka k položce: (2*2*0,3)*1,7 (3*0,6*0,3)*1,7 (6*0,6*0,3)*,7 | [14 empty] | P | 1
19 | K | 171151101V | Hutnění násypů | hod | 15 |  | 0 | Vlastní |  | základní |  | 0 | 0 | 0 | 0 | 0 | 4 | K | 1 | ROZPOCET | 0 | 0 | 0 | 0 | 0 | 1 | 0 | 4 | 38
| D | 18 | Povrchové úpravy terénu |  |  |  | 0 |  |  |  |  | 0 |  | 0 |  | 0 | 1 | D | 0 | ROZPOCET | [6 empty] | 0
20 | K | 121101101R00 | Sejmutí ornice s přemístěním do 50 m | m3 | 9.48 |  | 0 | RTS 22/ I |  | základní |  | 0 | 0 | 0 | 0 | 0 | 4 | K | 1 | ROZPOCET | 0 | 0 | 0 | 0 | 0 | 1 | 0 | 4 | 40
| P |  | Poznámka k položce: 0,2*0,6*34 nový úsek B : 0,2*0,6*25 místa napojení : (0,2*2*2)*3 | [14 empty] | P | 1
21 | K | 180402111R00 | Založení trávníku parkového výsevem v rovině | m2 | 61 |  | 0 | RTS 22/ I |  | základní |  | 0 | 0 | 0 | 0 | 0 | 4 | K | 1 | ROZPOCET | 0 | 0 | 0 | 0 | 0 | 1 | 0 | 4 | 42
| P |  | Poznámka k položce: 1*36 nový úsek B : 1*25 | [14 empty] | P | 1
22 | K | 181201102R00 | Úprava pláně v násypech v hor. 1-4, se zhutněním | m2 | 27.24 |  | 0 | RTS 22/ I |  | základní |  | 0 | 0 | 0 | 0 | 0 | 4 | K | 1 | ROZPOCET | 0 | 0 | 0 | 0 | 0 | 1 | 0 | 4 | 44
23 | K | 181301103R00 | Rozprostření ornice, rovina, tl. 15-20 cm,do 500m2 | m2 | 48.6 |  | 0 | RTS 22/ I |  | základní |  | 0 | 0 | 0 | 0 | 0 | 4 | K | 1 | ROZPOCET | 0 | 0 | 0 | 0 | 0 | 1 | 0 | 4 | 46
| P |  | Poznámka k položce: 0,6*36 nový úsek B : 0,6*25 místa napojení : (2*2)*3 | [14 empty] | P | 1
24 | K | 182001112R00 | Plošná úprava terénu, nerovnosti do 10 cm svah 1:2 | m2 | 27.24 |  | 0 | RTS 22/ I |  | základní |  | 0 | 0 | 0 | 0 | 0 | 4 | K | 1 | ROZPOCET | 0 | 0 | 0 | 0 | 0 | 1 | 0 | 4 | 48
| P |  | Poznámka k položce: místa napojení : (2*2)*3 trasa : 25,4*0,6 | [14 empty] | P | 1
25 | K | 00572410R | Směs travní parková II. mírná zátěž PROFI, á 25 kg | kg | 70 |  | 0 | RTS 22/ I |  | základní |  | 0 | 0 | 0 | 0 | 0 | 4 | K | 1 | ROZPOCET | 0 | 0 | 0 | 0 | 0 | 1 | 0 | 4 | 50
| D | 2 | Základy a zvláštní zakládání |  |  |  | 0 |  |  |  |  | 0 |  | 0 |  | 0 | 1 | D | 0 | ROZPOCET | [6 empty] | 0
26 | K | 215901101RT5 | Zhutnění podloží z hornin nesoudržných do 92% PS vibrační deskou | m2 | 40.6 |  | 0 | RTS 22/ I |  | základní |  | 0 | 0 | 0 | 0 | 0 | 4 | K | 1 | ROZPOCET | 0 | 0 | 0 | 0 | 0 | 1 | 0 | 4 | 52
| D | 5 | Komunikace |  |  |  | 0 |  |  |  |  | 0 |  | 0 |  | 0 | 1 | D | 0 | ROZPOCET | [6 empty] | 0
27 | K | 175101210V | Uvedení pozemku do původního stavu - asfalt (4) | m2 | 9.6 |  | 0 | Vlastní |  | základní |  | 0 | 0 | 0 | 0 | 0 | 4 | K | 1 | ROZPOCET | 0 | 0 | 0 | 0 | 0 | 1 | 0 | 4 | 54
| D | 8 | Trubní vedení |  |  |  | 0 |  |  |  |  | 0 |  | 0 |  | 0 | 1 | D | 0 | ROZPOCET | [6 empty] | 0
28 | K | 230181554V | Nová betonová šachta DN1000, hl. 1,5m; vč. vstupního uzamykatelného poklopu DN600 | ks | 1 |  | 0 | Vlastní |  | základní |  | 0 | 0 | 0 | 0 | 0 | 4 | K | 1 | ROZPOCET | 0 | 0 | 0 | 0 | 0 | 1 | 0 | 4 | 56
29 | K | 230182661V | Segmentové těsnění pro potrubí DN50/D125 | ks | 2 |  | 0 | Vlastní |  | základní |  | 0 | 0 | 0 | 0 | 0 | 4 | K | 1 | ROZPOCET | 0 | 0 | 0 | 0 | 0 | 1 | 0 | 4 | 58
30 | K | 230182662V | Segmentové těsnění pro potrubí DN25/D90 | ks | 1 |  | 0 | Vlastní |  | základní |  | 0 | 0 | 0 | 0 | 0 | 4 | K | 1 | ROZPOCET | 0 | 0 | 0 | 0 | 0 | 1 | 0 | 4 | 60
31 | K | 899715624V | Práce autojeřábem | hod | 8 |  | 0 | Vlastní |  | základní |  | 0 | 0 | 0 | 0 | 0 | 4 | K | 1 | ROZPOCET | 0 | 0 | 0 | 0 | 0 | 1 | 0 | 4 | 62
32 | K | 899721112V | Fólie výstražná z PVC, šířka 30 cm - žlutá - PLYN | m | 62 |  | 0 | Vlastní |  | základní |  | 0 | 0 | 0 | 0 | 0 | 4 | K | 1 | ROZPOCET | 0 | 0 | 0 | 0 | 0 | 1 | 0 | 4 | 64
33 | K | 899731112V | Vodič signalizační CYY 2,5 mm2 | m | 70 |  | 0 | Vlastní |  | základní |  | 0 | 0 | 0 | 0 | 0 | 4 | K | 1 | ROZPOCET | 0 | 0 | 0 | 0 | 0 | 1 | 0 | 4 | 66
34 | K | 230013051R00 | Mont.předizol. potr.DN 50 mm,D 125 mm,spoj po 6 m | m | 34 |  | 0 | RTS 22/ I |  | základní |  | 0 | 0 | 0 | 0 | 0 | 4 | K | 1 | ROZPOCET | 0 | 0 | 0 | 0 | 0 | 1 | 0 | 4 | 68
35 | K | 230013021R00 | Mont.předizol. potr.DN 25 mm,D 90 mm,spoj po 6 m | m | 23 |  | 0 | RTS 22/ I |  | základní |  | 0 | 0 | 0 | 0 | 0 | 4 | K | 1 | ROZPOCET | 0 | 0 | 0 | 0 | 0 | 1 | 0 | 4 | 70
36 | K | 230120014R00 | Odmašťování potrubí DN 25 | m | 23 |  | 0 | RTS 22/ I |  | základní |  | 0 | 0 | 0 | 0 | 0 | 4 | K | 1 | ROZPOCET | 0 | 0 | 0 | 0 | 0 | 1 | 0 | 4 | 72
37 | K | 230120017R00 | Odmašťování potrubí DN 50 | m | 34 |  | 0 | RTS 22/ I |  | základní |  | 0 | 0 | 0 | 0 | 0 | 4 | K | 1 | ROZPOCET | 0 | 0 | 0 | 0 | 0 | 1 | 0 | 4 | 74
38 | K | 230120043R00 | Čištění potrubí profukováním nebo proplach. DN 50 | m | 34 |  | 0 | RTS 22/ I |  | základní |  | 0 | 0 | 0 | 0 | 0 | 4 | K | 1 | ROZPOCET | 0 | 0 | 0 | 0 | 0 | 1 | 0 | 4 | 76
39 | K | 230120041R00 | Čištění potrubí profukováním nebo proplach. DN 32 | m | 23 |  | 0 | RTS 22/ I |  | základní |  | 0 | 0 | 0 | 0 | 0 | 4 | K | 1 | ROZPOCET | 0 | 0 | 0 | 0 | 0 | 1 | 0 | 4 | 78
40 | K | 230170002R00 | Příprava pro zkoušku těsnosti, DN 50 - 80 | sada | 1 |  | 0 | RTS 22/ I |  | základní |  | 0 | 0 | 0 | 0 | 0 | 4 | K | 1 | ROZPOCET | 0 | 0 | 0 | 0 | 0 | 1 | 0 | 4 | 80
41 | K | 230170001R00 | Příprava pro zkoušku těsnosti, DN do 40 | sada | 1 |  | 0 | RTS 22/ I |  | základní |  | 0 | 0 | 0 | 0 | 0 | 4 | K | 1 | ROZPOCET | 0 | 0 | 0 | 0 | 0 | 1 | 0 | 4 | 82
42 | K | 230170011R00 | Zkouška těsnosti potrubí, DN do 40 | m | 23 |  | 0 | RTS 22/ I |  | základní |  | 0 | 0 | 0 | 0 | 0 | 4 | K | 1 | ROZPOCET | 0 | 0 | 0 | 0 | 0 | 1 | 0 | 4 | 84
43 | K | 230170012R00 | Zkouška těsnosti potrubí, DN 50 - 80 | m | 34 |  | 0 | RTS 22/ I |  | základní |  | 0 | 0 | 0 | 0 | 0 | 4 | K | 1 | ROZPOCET | 0 | 0 | 0 | 0 | 0 | 1 | 0 | 4 | 86
44 | K | 230170015V | Litinový poklop lehký pro vyvedení signálního vodič vč.úseku B | ks | 3 |  | 0 | Vlastní |  | základní |  | 0 | 0 | 0 | 0 | 0 | 4 | K | 1 | ROZPOCET | 0 | 0 | 0 | 0 | 0 | 1 | 0 | 4 | 88
45 | K | 230210156V | Uzavření plynovodu,vypuštění, zabezpečení pro svářečské práce , | ks | 4 |  | 0 | Vlastní |  | základní |  | 0 | 0 | 0 | 0 | 0 | 4 | K | 1 | ROZPOCET | 0 | 0 | 0 | 0 | 0 | 1 | 0 | 4 | 90
46 | K | 230210161V | Ochranná atmosféra pro svařování na tvrdo | soubor | 1 |  | 0 | Vlastní |  | základní |  | 0 | 0 | 0 | 0 | 0 | 4 | K | 1 | ROZPOCET | 0 | 0 | 0 | 0 | 0 | 1 | 0 | 4 | 92
47 | K | 230210171V | Koordinace, odstavení a zabezpečení nepřetržitých odběrů kyslíku, náhrada odběrů kyslíku přenosnými, láhvemi v odstavených místech | hod | 40 |  | 0 | Vlastní |  | základní |  | 0 | 0 | 0 | 0 | 0 | 4 | K | 1 | ROZPOCET | 0 | 0 | 0 | 0 | 0 | 1 | 0 | 4 | 94
48 | K | 723320899V | Tlaková zkouška potrubí do DN 50 | m | 6 |  | 0 | Vlastní |  | základní |  | 0 | 0 | 0 | 0 | 0 | 4 | K | 1 | ROZPOCET | 0 | 0 | 0 | 0 | 0 | 1 | 0 | 4 | 96
49 | K | 899721221V | Chránička černá PE 160x602 včetně zapěnění | m | 6 |  | 0 | Vlastní |  | základní |  | 0 | 0 | 0 | 0 | 0 | 4 | K | 1 | ROZPOCET | 0 | 0 | 0 | 0 | 0 | 1 | 0 | 4 | 98
50 | K | 899731189V | Rozpojení bezplamennou metodou stáv.kyslíkovod pod terénem vč.úseku B | hod | 12 |  | 0 | Vlastní |  | základní |  | 0 | 0 | 0 | 0 | 0 | 4 | K | 1 | ROZPOCET | 0 | 0 | 0 | 0 | 0 | 1 | 0 | 4 | 100
51 | K | 905 R01 | Hzs-revize provoz.souboru a st.obj. Revize plynovodu, doklady pro předání | h | 15 |  | 0 | RTS 22/ I |  | základní |  | 0 | 0 | 0 | 0 | 0 | 4 | K | 1 | ROZPOCET | 0 | 0 | 0 | 0 | 0 | 1 | 0 | 4 | 102
52 | K | 14710018V | Potrubí předizolované pro medicínské plyny dle EN13348 Frigotec-Medgas vč. předizolovaného 54x2/125 | m | 34 |  | 0 | Vlastní |  | základní |  | 0 | 0 | 0 | 0 | 0 | 4 | K | 1 | ROZPOCET | 0 | 0 | 0 | 0 | 0 | 1 | 0 | 4 | 104
| P |  | Poznámka k položce: Pláště (pur+ HDPE chránička + signální vodiče) - IZO Bořetice - typ určí odb.dodavatel | [14 empty] | P | 1
53 | K | 14711012V | Potrubí předizolované pro medicínské plyny dle EN13348 Frigotec-Medgas vč. předizolovaného 28x1/90 | m | 23 |  | 0 | Vlastní |  | základní |  | 0 | 0 | 0 | 0 | 0 | 4 | K | 1 | ROZPOCET | 0 | 0 | 0 | 0 | 0 | 1 | 0 | 4 | 106
| P |  | Poznámka k položce: Pláště (pur+ HDPE chránička + signální vodiče) - IZO Bořetice - typ určí odb.dodavatel | [14 empty] | P | 1
54 | K | 14710061V | PIP Cu D 54/125 T kus 54/125 - 28/90 (1,5+1m) | ks | 1 |  | 0 | Vlastní |  | základní |  | 0 | 0 | 0 | 0 | 0 | 4 | K | 1 | ROZPOCET | 0 | 0 | 0 | 0 | 0 | 1 | 0 | 4 | 108
| P |  | Poznámka k položce: pro medicínské plyny dle EN13348 | [14 empty] | P | 1
55 | K | 14710062V | PIP Cu D 54/125 Spojka (kompletní-letní) | ks | 10 |  | 0 | Vlastní |  | základní |  | 0 | 0 | 0 | 0 | 0 | 4 | K | 1 | ROZPOCET | 0 | 0 | 0 | 0 | 0 | 1 | 0 | 4 | 110
| P |  | Poznámka k položce: pro medicínské plyny dle EN13348 | [14 empty] | P | 1
56 | K | 23018267V | Demontáž stávající betonové šachty , | ks | 1 |  | 0 | Vlastní |  | základní |  | 0 | 0 | 0 | 0 | 0 | 4 | K | 1 | ROZPOCET | 0 | 0 | 0 | 0 | 0 | 1 | 0 | 4 | 112
57 | K | 14710065V | Nátrubek lisovací Cu D54 | ks | 10 |  | 0 | Vlastní |  | základní |  | 0 | 0 | 0 | 0 | 0 | 4 | K | 1 | ROZPOCET | 0 | 0 | 0 | 0 | 0 | 1 | 0 | 4 | 114
58 | K | 14710066V | PIP Cu D 54/125 Ukončovací manžeta REC 125 | ks | 4 |  | 0 | Vlastní |  | základní |  | 0 | 0 | 0 | 0 | 0 | 4 | K | 1 | ROZPOCET | 0 | 0 | 0 | 0 | 0 | 1 | 0 | 4 | 116
59 | K | 14710021V | Koleno 110st předizolované pro medicínské plyny dle EN13348 Frigotec-Medgas vč. předizolovaného 54x2(1+1m) | ks | 2 |  | 0 | Vlastní |  | základní |  | 0 | 0 | 0 | 0 | 0 | 4 | K | 1 | ROZPOCET | 0 | 0 | 0 | 0 | 0 | 1 | 0 | 4 | 118
| P |  | Poznámka k položce: Pláště (pur+ HDPE chránička + signální vodiče) - IZO Bořetice - typ určí odb.dodavatel | [14 empty] | P | 1
60 | K | 14710032V | Koleno 90st předizolované pro medicínské plyny dle EN13348 Frigotec-Medgas vč. předizolovaného 28x1(2+1m) | ks | 1 |  | 0 | Vlastní |  | základní |  | 0 | 0 | 0 | 0 | 0 | 4 | K | 1 | ROZPOCET | 0 | 0 | 0 | 0 | 0 | 1 | 0 | 4 | 120
| P |  | Poznámka k položce: Pláště (pur+ HDPE chránička + signální vodiče) - IZO Bořetice - typ určí odb.dodavatel | [14 empty] | P | 1
61 | K | 14710031V | Koleno 90st předizolované pro medicínské plyny dle EN13348 Frigotec-Medgas vč. předizolovaného 28x1(1+1m) | ks | 1 |  | 0 | Vlastní |  | základní |  | 0 | 0 | 0 | 0 | 0 | 4 | K | 1 | ROZPOCET | 0 | 0 | 0 | 0 | 0 | 1 | 0 | 4 | 122
| P |  | Poznámka k položce: Pláště (pur+ HDPE chránička + signální vodiče) - IZO Bořetice - typ určí odb.dodavatel | [14 empty] | P | 1
62 | K | 14710041V | PIP Cu D 28/90 Spojka (kompletní - letní) 28/90 | ks | 5 |  | 0 | Vlastní |  | základní |  | 0 | 0 | 0 | 0 | 0 | 4 | K | 1 | ROZPOCET | 0 | 0 | 0 | 0 | 0 | 1 | 0 | 4 | 124
| P |  | Poznámka k položce: pro medicínské plyny dle EN13348 | [14 empty] | P | 1
63 | K | 14710045V | Nátrubek lisovací Cu D28 28/90 | ks | 5 |  | 0 | Vlastní |  | základní |  | 0 | 0 | 0 | 0 | 0 | 4 | K | 1 | ROZPOCET | 0 | 0 | 0 | 0 | 0 | 1 | 0 | 4 | 126
64 | K | 14710046V | PIP Cu D28/90 - ukončovací manžeta REC 90 28/90 | ks | 1 |  | 0 | Vlastní |  | základní |  | 0 | 0 | 0 | 0 | 0 | 4 | K | 1 | ROZPOCET | 0 | 0 | 0 | 0 | 0 | 1 | 0 | 4 | 128
65 | K | 14711121V | Uzavírací ventil se 2 ks těsnění DN40 G2" | ks | 2 |  | 0 | Vlastní |  | základní |  | 0 | 0 | 0 | 0 | 0 | 4 | K | 1 | ROZPOCET | 0 | 0 | 0 | 0 | 0 | 1 | 0 | 4 | 130
66 | K | 14711122V | Připojovací set (2 ks převlečné matice a 2 ks pájecí adapter na potrubí) – červená mosaz SS 5204 | ks | 2 |  | 0 | Vlastní |  | základní |  | 0 | 0 | 0 | 0 | 0 | 4 | K | 1 | ROZPOCET | 0 | 0 | 0 | 0 | 0 | 1 | 0 | 4 | 132
| P |  | Poznámka k položce: DN40 42/48 | [14 empty] | P | 1
67 | K | 14711123V | Pájecí adaptér DN40-DN50 – červená mosaz SS 5204 48/54 mm | ks | 4 |  | 0 | Vlastní |  | základní |  | 0 | 0 | 0 | 0 | 0 | 4 | K | 1 | ROZPOCET | 0 | 0 | 0 | 0 | 0 | 1 | 0 | 4 | 134
68 | K | 14711124V | Uzavírací ventil se 2 ks těsnění DN25 G1 1/4" | ks | 1 |  | 0 | Vlastní |  | základní |  | 0 | 0 | 0 | 0 | 0 | 4 | K | 1 | ROZPOCET | 0 | 0 | 0 | 0 | 0 | 1 | 0 | 4 | 136
69 | K | 14711125V | Připojovací set (2 ks převlečné matice a 2 ks pájecí adapter na potrubí) – červená mosaz SS 5204 DN25 22/35 | ks | 1 |  | 0 | Vlastní |  | základní |  | 0 | 0 | 0 | 0 | 0 | 4 | K | 1 | ROZPOCET | 0 | 0 | 0 | 0 | 0 | 1 | 0 | 4 | 138
70 | K | 899713111V | Směrová tyč - změna směru trasy kyslíkovodu , včetně tabulky | kus | 3 |  | 0 | Vlastní |  | základní |  | 0 | 0 | 0 | 0 | 0 | 4 | K | 1 | ROZPOCET | 0 | 0 | 0 | 0 | 0 | 1 | 0 | 4 | 140
| P |  | Poznámka k položce: Včetně dodání a připevnění tabulky a osazení sloupků. | [14 empty] | P | 1
| D | 91 | Doplňující práce na komunikaci |  |  |  | 0 |  |  |  |  | 0 |  | 0 |  | 0 | 1 | D | 0 | ROZPOCET | [6 empty] | 0
71 | K | 919735114R00 | Řezání stávajícího živičného krytu tl. 15 - 20 cm | m | 30 |  | 0 | RTS 22/ I |  | základní |  | 0 | 0 | 0 | 0 | 0 | 4 | K | 1 | ROZPOCET | 0 | 0 | 0 | 0 | 0 | 1 | 0 | 4 | 142
| P |  | Poznámka k položce: "B"- napojení + trasa : 14 "A"- trasa : 16 | [14 empty] | P | 1
| D | 96 | Bourání konstrukcí |  |  |  | 0 |  |  |  |  | 0 |  | 0 |  | 0 | 1 | D | 0 | ROZPOCET | [6 empty] | 0
72 | K | 970041130R00 | Vrtání jádrové do prostého betonu do D 130 mm | m | 0.3 |  | 0 | RTS 22/ I |  | základní |  | 0 | 0 | 0 | 0 | 0 | 4 | K | 1 | ROZPOCET | 0 | 0 | 0 | 0 | 0 | 1 | 0 | 4 | 144
| P |  | Poznámka k položce: jádrové vrtání do šachty pro potrubí DN50/D125 : 2*0,1 jádrové vrtání do šachty pro potrubí DN25/D90 : 1*0,1 | [14 empty] | P | 1
73 | K | 970047130R00 | Příp. za časté přem. stroje jád. vrt. B do D 130mm | m | 1 |  | 0 | RTS 22/ I |  | základní |  | 0 | 0 | 0 | 0 | 0 | 4 | K | 1 | ROZPOCET | 0 | 0 | 0 | 0 | 0 | 1 | 0 | 4 | 146
74 | K | 970047100R00 | Příp. za časté přem. stroje jád. vrt. B do D 100mm | m | 1 |  | 0 | RTS 22/ I |  | základní |  | 0 | 0 | 0 | 0 | 0 | 4 | K | 1 | ROZPOCET | 0 | 0 | 0 | 0 | 0 | 1 | 0 | 4 | 148
| D | 97 | Přesuny suti a vybouraných hmot |  |  |  | 0 |  |  |  |  | 0 |  | 0 |  | 0 | 1 | D | 0 | ROZPOCET | [6 empty] | 0
75 | K | 979081111R00 | Odvoz suti a vybour. hmot na skládku do 1 km | t | 5 |  | 0 | RTS 22/ I |  | základní |  | 0 | 0 | 0 | 0 | 0 | 4 | K | 1 | ROZPOCET | 0 | 0 | 0 | 0 | 0 | 1 | 0 | 4 | 150
76 | K | 979081121R00 | Příplatek k odvozu za každý další 1 km | t | 50 |  | 0 | RTS 22/ I |  | základní |  | 0 | 0 | 0 | 0 | 0 | 4 | K | 1 | ROZPOCET | 0 | 0 | 0 | 0 | 0 | 1 | 0 | 4 | 152
| P |  | Poznámka k položce: do 10km : 10*5 | [14 empty] | P | 1
77 | K | 979990113R00 | Poplatek za skládku suti - obalované kam. - asfalt | t | 3.5 |  | 0 | RTS 20/ II |  | základní |  | 0 | 0 | 0 | 0 | 0 | 4 | K | 1 | ROZPOCET | 0 | 0 | 0 | 0 | 0 | 1 | 0 | 4 | 154
| P |  | Poznámka k položce: 3,5 | [14 empty] | P | 1
78 | K | 979990103R00 | Poplatek za uložení suti - beton, skupina odpadu 170101 | t | 1.5 |  | 0 | RTS 22/ I |  | základní |  | 0 | 0 | 0 | 0 | 0 | 4 | K | 1 | ROZPOCET | 0 | 0 | 0 | 0 | 0 | 1 | 0 | 4 | 156
| D | VN | Vedlejší náklady |  |  |  | 0 |  |  |  |  | 0 |  | 0 |  | 0 | 1 | D | 0 | ROZPOCET | [6 empty] | 0
79 | K | 005111021R | Vytyčení inženýrských sítí | Soubor | 1 |  | 0 | RTS 22/ I |  | základní |  | 0 | 0 | 0 | 0 | 0 | 4 | K | 1 | ROZPOCET | 0 | 0 | 0 | 0 | 0 | 1 | 0 | 4 | 158
| P |  | Poznámka k položce: Zaměření a vytýčení stávajících inženýrských sítí v místě stavby z hlediska jejich ochrany při provádění stavby. | [14 empty] | P | 1
80 | K | 005121 R | Zařízení staveniště | Soubor | 1 |  | 0 | RTS 22/ I |  | základní |  | 0 | 0 | 0 | 0 | 0 | 4 | K | 1 | ROZPOCET | 0 | 0 | 0 | 0 | 0 | 1 | 0 | 4 | 160
| P |  | Poznámka k položce: Veškeré náklady spojené s vybudováním, provozem a odstraněním zařízení staveniště. | [14 empty] | P | 1
81 | K | 005122010R | Provoz objednatele | Soubor | 1 |  | 0 | RTS 22/ I |  | základní |  | 0 | 0 | 0 | 0 | 0 | 4 | K | 1 | ROZPOCET | 0 | 0 | 0 | 0 | 0 | 1 | 0 | 4 | 162
| D | ON | Ostatní náklady |  |  |  | 0 |  |  |  |  | 0 |  | 0 |  | 0 | 1 | D | 0 | ROZPOCET | [6 empty] | 0
82 | K | 005241020R | Geodetické zaměření skutečného provedení | Soubor | 1 |  | 0 | RTS 22/ I |  | základní |  | 0 | 0 | 0 | 0 | 0 | 4 | K | 1 | ROZPOCET | 0 | 0 | 0 | 0 | 0 | 1 | 0 | 4 | 164
| P |  | Poznámka k položce: Náklady na provedení skutečného zaměření stavby v rozsahu nezbytném pro zápis změny do katastru nemovitostí. | [14 empty] | P | 1

## SO 02.3 - Přeložky kanali...
{0ce68254-5ada-4c8f-8af4-d28296d59957}
2
| KRYCÍ LIST SOUPISU PRACÍ | [7 empty] | v --- níže se nacházejí doplnkové a pomocné údaje k sestavám --- v | [8 empty] | False
Stavba:
Výstavba nadzemních koridorů , Slezská nemocnice v Opavě, p.o.
Objekt:
SO 02 - Přeložky a přípojky inženýrských sítí
Soupis:
SO 02.3 - Přeložky kanalizace
| KSO: |  |  |  |  | CC-CZ:
| Místo: |  | Opava |  |  | Datum: | 31. 5. 2022
| Zadavatel: |  |  |  |  | IČ:
DIČ:
| Uchazeč: |  |  |  |  | IČ: | Vyplň údaj
|  | Vyplň údaj |  |  |  | DIČ: | Vyplň údaj
| Projektant: |  |  |  |  | IČ:
|  | Ing.Petr Kudlík |  |  |  | DIČ:
| Zpracovatel: |  |  |  |  | IČ:
|  | Lenka Jugová |  |  |  | DIČ:
Poznámka:
Soupis prací je sestaven za využití položek Cenové soustavy ÚRS. Cenové a technické podmínky položek CS ÚRS, které nejsou uvedeny v soupisu prací (tzv. úvodní části katalogů) jsou neomezeně dálkově k dispozici na www.cs-urs.cz. Položky soupisu prací, které nemají ve sloupci „Cenová soustava“ uveden žádný údaj, nepochází z Cenové soustavy ÚRS (takové položky soupisu prací mají Cenovou soustavu „VLASTNÍ“). Ocenění "vlastní" položky:na základě odborných znalostí a zkušeností projektanta při realizaci obdobných zakázek za období 5-ti let. nebo na základě CN) Nedílnou součástí soupisu prací je projektová dokumentace vč. textových příloh, na kterou se položky soupisu prací plně odkazují. (S ohledem na charekter stavby budou provedené práce odsouhlaseny a případně upřesněny v rámci realizace zástupcem objednatele)
| Cena bez DPH | [5 empty] | 0
|  |  | Základ daně |  |  | Sazba daně | Výše daně
| DPH | základní | 0 |  |  | 21% | 0
|  | snížená | 0 |  |  | 15% | 0
|  | zákl. přenesená | 0 |  |  | 21% | 0
|  | sníž. přenesená | 0 |  |  | 15% | 0
|  | nulová | 0 |  |  | 0% | 0
| Cena s DPH |  |  | v | CZK |  | 0
| Projektant |  |  | Zpracovatel
| Datum a podpis: |  | Razítko | Datum a podpis: |  |  | Razítko
| Objednavatel |  |  | Uchazeč
| Datum a podpis: |  | Razítko | Datum a podpis: |  |  | Razítko
REKAPITULACE ČLENĚNÍ SOUPISU PRACÍ
Stavba:
Výstavba nadzemních koridorů , Slezská nemocnice v Opavě, p.o.
Objekt:
SO 02 - Přeložky a přípojky inženýrských sítí
Soupis:
SO 02.3 - Přeložky kanalizace
Místo: |  |  | Opava |  |  | Datum: | 31. 5. 2022
Zadavatel: | [5 empty] | Projektant: | Ing.Petr Kudlík
Uchazeč: |  |  | Vyplň údaj |  |  | Zpracovatel: | Lenka Jugová
Kód dílu - Popis | [6 empty] | Cena celkem [CZK]
Náklady ze soupisu prací | [6 empty] | 0 | [11 empty] | -1
| HSV - Práce a dodávky HSV | [5 empty] | 0
| 1 - Zemní práce | [5 empty] | 0
| 3 - Svislé a kompletní konstrukce | [5 empty] | 0
| 4 - Vodorovné konstrukce | [5 empty] | 0
| 5 - Komunikace pozemní | [5 empty] | 0
| 8 - Trubní vedení | [5 empty] | 0
| 9 - Ostatní konstrukce a práce, bourání | [5 empty] | 0
| 997 - Přesun sutě | [5 empty] | 0
| 998 - Přesun hmot | [5 empty] | 0
| HZS - Hodinové zúčtovací sazby | [5 empty] | 0
| OST - Ostatní | [5 empty] | 0
SOUPIS PRACÍ
Stavba:
Výstavba nadzemních koridorů , Slezská nemocnice v Opavě, p.o.
Objekt:
SO 02 - Přeložky a přípojky inženýrských sítí
Soupis:
SO 02.3 - Přeložky kanalizace
Místo: |  |  | Opava |  |  | Datum: | 31. 5. 2022
Zadavatel: | [5 empty] | Projektant: | Ing.Petr Kudlík
Uchazeč: |  |  | Vyplň údaj |  |  | Zpracovatel: | Lenka Jugová
PČ | Typ | Kód | Popis | MJ | Množství | J.cena [CZK] | Cena celkem [CZK] | Cenová soustava |  | DPH | J. Nh [h] | Nh celkem [h] | J. hmotnost [t] | Hmotnost celkem [t] | J. suť [t] | Suť Celkem [t]
Náklady soupisu celkem | [6 empty] | 0 |  |  |  |  | 0 |  | 8.0973 |  | 2.849 |  | D | -1 | [10 empty] | 0
| D | HSV | Práce a dodávky HSV |  |  |  | 0 |  |  |  |  | 0 |  | 8.0973 |  | 2.849 | 1 | D | 0 |  |  |  | ROZPOCET | [6 empty] | 0
| D | 1 | Zemní práce |  |  |  | 0 |  |  |  |  | 0 |  | 0.21007 |  | 2.7029 | 1 | D | 1 |  |  |  | ROZPOCET | [6 empty] | 0
1 | K | 113107323.1 | Odstranění podkladů nebo krytů strojně plochy jednotlivě do 50 m2 s přemístěním hmot na skládku na vzdálenost do 3 m nebo s naložením na dopravní prostředek z kameniva hrubého drceného, o tl. vrstvy přes 200 do 300 mm | m2 | 4.87 |  | 0 | CS ÚRS 2021 02 |  | základní |  | 0 | 0 | 0 | 0.44 | 2.1428 | 4 | K | 2 |  |  |  | ROZPOCET | 0 | 0 | 0 | 0 | 0 | 1 | 0 | 4 | 1044550547
| VV |  | asfalt | [14 empty] | VV | 2 | 1 | True | 0 | ROZPOCET
| VV |  | 4,87*1 |  | 4.87 | [12 empty] | VV | 2 | 2 | True | 0 | ROZPOCET
| VV |  | Součet |  | 4.87 | [12 empty] | VV | 2 | 4 | True | 1 | ROZPOCET
2 | K | 113154123 | Frézování živičného podkladu nebo krytu s naložením na dopravní prostředek plochy do 500 m2 bez překážek v trase pruhu šířky přes 0,5 m do 1 m, tloušťky vrstvy 50 mm | m2 | 4.87 |  | 0 | CS ÚRS 2021 02 |  | základní |  | 0 | 4.795e-05 | 0.00023352 | 0.115 | 0.56005 | 4 | K | 2 |  |  |  | ROZPOCET | 0 | 0 | 0 | 0 | 0 | 1 | 0 | 4 | -1135393372
| VV |  | asfalt | [14 empty] | VV | 2 | 1 | True | 0 | ROZPOCET
| VV |  | 4,87*1 |  | 4.87 | [12 empty] | VV | 2 | 2 | True | 0 | ROZPOCET
| VV |  | Součet |  | 4.87 | [12 empty] | VV | 2 | 4 | True | 1 | ROZPOCET
3 | K | 119001421 | Dočasné zajištění kabelů a kabelových tratí ze 3 volně ložených kabelů | m | 2.4 |  | 0 | CS ÚRS 2021 02 |  | základní |  | 0 | 0.0369 | 0.08856 | 0 | 0 | 4 | K | 2 |  |  |  | ROZPOCET | 0 | 0 | 0 | 0 | 0 | 1 | 0 | 4 | 1359387021
| VV |  | 1,2*2 |  | 2.4 | [12 empty] | VV | 2 | 2 | True | 1 | ROZPOCET
4 | K | 121151103 | Sejmutí ornice strojně při souvislé ploše do 100 m2, tl. vrstvy do 200 mm | m2 | 39.86 |  | 0 | CS ÚRS 2021 02 |  | základní |  | 0 | 0 | 0 | 0 | 0 | 4 | K | 2 |  |  |  | ROZPOCET | 0 | 0 | 0 | 0 | 0 | 1 | 0 | 4 | 997117624
| VV |  | 29,05*1,2+2,5*2 |  | 39.86 | [12 empty] | VV | 2 | 2 | True | 1 | ROZPOCET
5 | K | 132212211 | Hloubení rýh šířky přes 800 do 2 000 mm ručně zapažených i nezapažených, s urovnáním dna do předepsaného profilu a spádu v hornině třídy těžitelnosti I skupiny 3 soudržných | m3 | 20.4 |  | 0 | CS ÚRS 2021 02 |  | základní |  | 0 | 0 | 0 | 0 | 0 | 4 | K | 2 |  |  |  | ROZPOCET | 0 | 0 | 0 | 0 | 0 | 1 | 0 | 4 | -924355933
| VV |  | kopaná sonda | [14 empty] | VV | 2 | 1 | True | 0 | ROZPOCET
| VV |  | 2*2*1,6+2*2*3,5 |  | 20.4 | [12 empty] | VV | 2 | 2 | True | 0 | ROZPOCET
| VV |  | Mezisoučet |  | 20.4 | [12 empty] | VV | 2 | 3 | True | 1 | ROZPOCET
6 | K | 132254203 | Hloubení zapažených rýh šířky přes 800 do 2 000 mm strojně s urovnáním dna do předepsaného profilu a spádu v hornině třídy těžitelnosti I skupiny 3 přes 50 do 100 m3 | m3 | 94.35 |  | 0 | CS ÚRS 2021 02 |  | základní |  | 0 | 0 | 0 | 0 | 0 | 4 | K | 2 |  |  |  | ROZPOCET | 0 | 0 | 0 | 0 | 0 | 1 | 0 | 4 | 2120068000
| VV |  | 9,28*1,2*3,5 |  | 38.976 | [12 empty] | VV | 2 | 2 | True | 0 | ROZPOCET
| VV |  | 2,5*2*3,34 |  | 16.7 | [12 empty] | VV | 2 | 2 | True | 0 | ROZPOCET
| VV |  | 24,63*1*1,57 |  | 38.669 | [12 empty] | VV | 2 | 2 | True | 0 | ROZPOCET
| VV |  | Součet |  | 94.345 | [12 empty] | VV | 2 | 4 | True | 0 | ROZPOCET
| VV |  | 94,35 |  | 94.35 | [12 empty] | VV | 2 | 2 | True | 0 | ROZPOCET
| VV |  | Součet |  | 94.35 | [12 empty] | VV | 2 | 4 | True | 1 | ROZPOCET
7 | K | 139001101 | Příplatek k cenám hloubených vykopávek za ztížení vykopávky v blízkosti podzemního vedení nebo výbušnin pro jakoukoliv třídu horniny | m3 | 4.8 |  | 0 | CS ÚRS 2021 02 |  | základní |  | 0 | 0 | 0 | 0 | 0 | 4 | K | 2 |  |  |  | ROZPOCET | 0 | 0 | 0 | 0 | 0 | 1 | 0 | 4 | -1277203367
| VV |  | 1,2*2*2 |  | 4.8 | [12 empty] | VV | 2 | 2 | True | 1 | ROZPOCET
8 | K | 151101101 | Zřízení pažení a rozepření stěn rýh pro podzemní vedení příložné pro jakoukoliv mezerovitost, hloubky do 2 m | m2 | 77.34 |  | 0 | CS ÚRS 2021 02 |  | základní |  | 0 | 0.00084 | 0.064966 | 0 | 0 | 4 | K | 2 |  |  |  | ROZPOCET | 0 | 0 | 0 | 0 | 0 | 1 | 0 | 4 | -77076809
| VV |  | 24,63*1,57*2 |  | 77.338 | [12 empty] | VV | 2 | 2 | True | 0 | ROZPOCET
| VV |  | Součet |  | 77.338 | [12 empty] | VV | 2 | 4 | True | 0 | ROZPOCET
| VV |  | 77,34 |  | 77.34 | [12 empty] | VV | 2 | 2 | True | 0 | ROZPOCET
| VV |  | Součet |  | 77.34 | [12 empty] | VV | 2 | 4 | True | 1 | ROZPOCET
9 | K | 151101111 | Odstranění pažení a rozepření stěn rýh pro podzemní vedení s uložením materiálu na vzdálenost do 3 m od kraje výkopu příložné, hloubky do 2 m | m2 | 77.34 |  | 0 | CS ÚRS 2021 02 |  | základní |  | 0 | 0 | 0 | 0 | 0 | 4 | K | 2 |  |  |  | ROZPOCET | 0 | 0 | 0 | 0 | 0 | 1 | 0 | 4 | -177410180
| VV |  | 77,34 |  | 77.34 | [12 empty] | VV | 2 | 2 | True | 1 | ROZPOCET
10 | K | 151811131 | Zřízení pažicích boxů pro pažení a rozepření stěn rýh podzemního vedení hloubka výkopu do 4 m, šířka do 1,2 m | m2 | 95.02 |  | 0 | CS ÚRS 2021 02 |  | základní |  | 0 | 0.00058 | 0.055112 | 0 | 0 | 4 | K | 2 |  |  |  | ROZPOCET | 0 | 0 | 0 | 0 | 0 | 1 | 0 | 4 | -1306975494
| VV |  | 9,28*3,5*2 |  | 64.96 | [12 empty] | VV | 2 | 2 | True | 0 | ROZPOCET
| VV |  | (2,5+2)*2*3,34 |  | 30.06 | [12 empty] | VV | 2 | 2 | True | 0 | ROZPOCET
| VV |  | Součet |  | 95.02 | [12 empty] | VV | 2 | 4 | True | 1 | ROZPOCET
11 | K | 151811231 | Odstranění pažicích boxů pro pažení a rozepření stěn rýh podzemního vedení hloubka výkopu do 4 m, šířka do 1,2 m | m2 | 95.02 |  | 0 | CS ÚRS 2021 02 |  | základní |  | 0 | 0 | 0 | 0 | 0 | 4 | K | 2 |  |  |  | ROZPOCET | 0 | 0 | 0 | 0 | 0 | 1 | 0 | 4 | -150702154
| VV |  | 95,02 |  | 95.02 | [12 empty] | VV | 2 | 2 | True | 1 | ROZPOCET
12 | K | 162251101 | Vodorovné přemístění výkopku nebo sypaniny po suchu na obvyklém dopravním prostředku, bez naložení výkopku, avšak se složením bez rozhrnutí z horniny třídy těžitelnosti I skupiny 1 až 3 na vzdálenost do 20 m | m3 | 90.658 |  | 0 | CS ÚRS 2021 02 |  | základní |  | 0 | 0 | 0 | 0 | 0 | 4 | K | 2 |  |  |  | ROZPOCET | 0 | 0 | 0 | 0 | 0 | 1 | 0 | 4 | -1805376389
| VV |  | kopaná sonda | [14 empty] | VV | 2 | 1 | True | 0 | ROZPOCET
| VV |  | 2*2*1,6+2*2*3,5 |  | 20.4 | [12 empty] | VV | 2 | 2 | True | 0 | ROZPOCET
| VV |  | Mezisoučet |  | 20.4 | [12 empty] | VV | 2 | 3 | True | 0 | ROZPOCET
| VV |  | (2,5*2*3,34) |  | 16.7 | [12 empty] | VV | 2 | 2 | True | 0 | ROZPOCET
| VV |  | -(Pi*0,78/3*(0,62*0,62+0,62*0,42+0,42*0,42)) |  | -0.671 | [12 empty] | VV | 2 | 2 | True | 0 | ROZPOCET
| VV |  | -(PI*0,62*0,62*2,56) |  | -3.092 | [12 empty] | VV | 2 | 2 | True | 0 | ROZPOCET
| VV |  | Mezisoučet |  | 12.937 | [12 empty] | VV | 2 | 3 | True | 0 | ROZPOCET
| VV |  | 9,28*1,2*3,5 |  | 38.976 | [12 empty] | VV | 2 | 2 | True | 0 | ROZPOCET
| VV |  | 24,63*1*1,57 |  | 38.669 | [12 empty] | VV | 2 | 2 | True | 0 | ROZPOCET
| VV |  | -(1,4+4,95)*1,2*0,85 |  | -6.477 | [12 empty] | VV | 2 | 2 | True | 0 | ROZPOCET
| VV |  | -22,7*1*0,61 |  | -13.847 | [12 empty] | VV | 2 | 2 | True | 0 | ROZPOCET
| VV |  | Mezisoučet |  | 57.321 | [12 empty] | VV | 2 | 3 | True | 0 | ROZPOCET
| VV |  | Součet |  | 90.658 | [12 empty] | VV | 2 | 4 | True | 1 | ROZPOCET
13 | K | 162751117 | Vodorovné přemístění výkopku nebo sypaniny po suchu na obvyklém dopravním prostředku, bez naložení výkopku, avšak se složením bez rozhrnutí z horniny třídy těžitelnosti I skupiny 1 až 3 na vzdálenost přes 9 000 do 10 000 m | m3 | 39.423 |  | 0 | CS ÚRS 2021 02 |  | základní |  | 0 | 0 | 0 | 0 | 0 | 4 | K | 2 |  |  |  | ROZPOCET | 0 | 0 | 0 | 0 | 0 | 1 | 0 | 4 | -1976290940
| VV |  | (1,4+4,95)*1,2*0,85 |  | 6.477 | [12 empty] | VV | 2 | 2 | True | 0 | ROZPOCET
| VV |  | 22,7*1*0,61 |  | 13.847 | [12 empty] | VV | 2 | 2 | True | 0 | ROZPOCET
| VV |  | (Pi*0,78/3*(0,62*0,62+0,62*0,42+0,42*0,42)) |  | 0.671 | [12 empty] | VV | 2 | 2 | True | 0 | ROZPOCET
| VV |  | (PI*0,62*0,62*2,56) |  | 3.092 | [12 empty] | VV | 2 | 2 | True | 0 | ROZPOCET
| VV |  | Mezisoučet |  | 24.087 | [12 empty] | VV | 2 | 3 | True | 0 | ROZPOCET
| VV |  | 2,93*1,2*3,5 |  | 12.306 | [12 empty] | VV | 2 | 2 | True | 0 | ROZPOCET
| VV |  | 1,93*1*1,57 |  | 3.03 | [12 empty] | VV | 2 | 2 | True | 0 | ROZPOCET
| VV |  | Mezisoučet |  | 15.336 | [12 empty] | VV | 2 | 3 | True | 0 | ROZPOCET
| VV |  | Součet |  | 39.423 | [12 empty] | VV | 2 | 4 | True | 1 | ROZPOCET
14 | K | 167151111 | Nakládání, skládání a překládání neulehlého výkopku nebo sypaniny strojně nakládání, množství přes 100 m3, z hornin třídy těžitelnosti I, skupiny 1 až 3 | m3 | 114.75 |  | 0 | CS ÚRS 2021 02 |  | základní |  | 0 | 0 | 0 | 0 | 0 | 4 | K | 2 |  |  |  | ROZPOCET | 0 | 0 | 0 | 0 | 0 | 1 | 0 | 4 | -1778161602
| VV |  | kopaná sonda | [14 empty] | VV | 2 | 1 | True | 0 | ROZPOCET
| VV |  | 2*2*1,6+2*2*3,5 |  | 20.4 | [12 empty] | VV | 2 | 2 | True | 0 | ROZPOCET
| VV |  | Mezisoučet |  | 20.4 | [12 empty] | VV | 2 | 3 | True | 0 | ROZPOCET
| VV |  | 94,35 |  | 94.35 | [12 empty] | VV | 2 | 2 | True | 0 | ROZPOCET
| VV |  | Mezisoučet |  | 94.35 | [12 empty] | VV | 2 | 3 | True | 0 | ROZPOCET
| VV |  | Součet |  | 114.75 | [12 empty] | VV | 2 | 4 | True | 1 | ROZPOCET
15 | K | 171152501 | Zhutnění podloží pod násypy z rostlé horniny třídy těžitelnosti I a II, skupiny 1 až 4 z hornin soudružných a nesoudržných | m2 | 40.77 |  | 0 | CS ÚRS 2021 02 |  | základní |  | 0 | 0 | 0 | 0 | 0 | 4 | K | 2 |  |  |  | ROZPOCET | 0 | 0 | 0 | 0 | 0 | 1 | 0 | 4 | 143050706
| VV |  | 9,28*1,2 |  | 11.136 | [12 empty] | VV | 2 | 2 | True | 0 | ROZPOCET
| VV |  | 2,5*2 |  | 5 | [12 empty] | VV | 2 | 2 | True | 0 | ROZPOCET
| VV |  | 24,63*1 |  | 24.63 | [12 empty] | VV | 2 | 2 | True | 0 | ROZPOCET
| VV |  | Součet |  | 40.766 | [12 empty] | VV | 2 | 4 | True | 0 | ROZPOCET
| VV |  | 40,77 |  | 40.77 | [12 empty] | VV | 2 | 2 | True | 0 | ROZPOCET
| VV |  | Součet |  | 40.77 | [12 empty] | VV | 2 | 4 | True | 1 | ROZPOCET
16 | K | 171201221 | Poplatek za uložení stavebního odpadu na skládce (skládkovné) zeminy a kamení zatříděného do Katalogu odpadů pod kódem 17 05 04 | t | 68.99 |  | 0 | CS ÚRS 2021 02 |  | základní |  | 0 | 0 | 0 | 0 | 0 | 4 | K | 2 |  |  |  | ROZPOCET | 0 | 0 | 0 | 0 | 0 | 1 | 0 | 4 | -1504745076
| VV |  | 39,423 |  | 39.423 | [12 empty] | VV | 2 | 2 | True | 0 | ROZPOCET
| VV |  | 39,423*1,75 "Přepočtené koeficientem množství |  | 68.99 | [12 empty] | VV | 2 | 2 | True | 1 | ROZPOCET
17 | K | 171251101 | Uložení sypanin do násypů strojně s rozprostřením sypaniny ve vrstvách a s hrubým urovnáním nezhutněných jakékoliv třídy těžitelnosti | m3 | 114.75 |  | 0 | CS ÚRS 2021 02 |  | základní |  | 0 | 0 | 0 | 0 | 0 | 4 | K | 2 |  |  |  | ROZPOCET | 0 | 0 | 0 | 0 | 0 | 1 | 0 | 4 | 433664754
| VV |  | kopaná sonda | [14 empty] | VV | 2 | 1 | True | 0 | ROZPOCET
| VV |  | 2*2*1,6+2*2*3,5 |  | 20.4 | [12 empty] | VV | 2 | 2 | True | 0 | ROZPOCET
| VV |  | Mezisoučet |  | 20.4 | [12 empty] | VV | 2 | 3 | True | 0 | ROZPOCET
| VV |  | 94,35 |  | 94.35 | [12 empty] | VV | 2 | 2 | True | 0 | ROZPOCET
| VV |  | Mezisoučet |  | 94.35 | [12 empty] | VV | 2 | 3 | True | 0 | ROZPOCET
| VV |  | Součet |  | 114.75 | [12 empty] | VV | 2 | 4 | True | 1 | ROZPOCET
18 | K | 174151101 | Zásyp sypaninou z jakékoliv horniny strojně s uložením výkopku ve vrstvách se zhutněním jam, šachet, rýh nebo kolem objektů v těchto vykopávkách | m3 | 86.5 |  | 0 | CS ÚRS 2021 02 |  | základní |  | 0 | 0 | 0 | 0 | 0 | 4 | K | 2 |  |  |  | ROZPOCET | 0 | 0 | 0 | 0 | 0 | 1 | 0 | 4 | -1406670603
| VV |  | kopaná sonda | [14 empty] | VV | 2 | 1 | True | 0 | ROZPOCET
| VV |  | 2*2*1,6+2*2*3,5 |  | 20.4 | [12 empty] | VV | 2 | 2 | True | 0 | ROZPOCET
| VV |  | Mezisoučet |  | 20.4 | [12 empty] | VV | 2 | 3 | True | 0 | ROZPOCET
| VV |  | (2,5*2*3,34) |  | 16.7 | [12 empty] | VV | 2 | 2 | True | 0 | ROZPOCET
| VV |  | -(Pi*0,78/3*(0,62*0,62+0,62*0,42+0,42*0,42)) |  | -0.671 | [12 empty] | VV | 2 | 2 | True | 0 | ROZPOCET
| VV |  | -(PI*0,62*0,62*2,56) |  | -3.092 | [12 empty] | VV | 2 | 2 | True | 0 | ROZPOCET
| VV |  | Mezisoučet |  | 12.937 | [12 empty] | VV | 2 | 3 | True | 0 | ROZPOCET
| VV |  | 6,35*1,2*3,5 |  | 26.67 | [12 empty] | VV | 2 | 2 | True | 0 | ROZPOCET
| VV |  | 22,7*1*1,57 |  | 35.639 | [12 empty] | VV | 2 | 2 | True | 0 | ROZPOCET
| VV |  | -(1,4+4,95)*1,2*0,85 |  | -6.477 | [12 empty] | VV | 2 | 2 | True | 0 | ROZPOCET
| VV |  | -22,7*1*0,61 |  | -13.847 | [12 empty] | VV | 2 | 2 | True | 0 | ROZPOCET
| VV |  | Mezisoučet |  | 41.985 | [12 empty] | VV | 2 | 3 | True | 0 | ROZPOCET
| VV |  | 2,93*1,2*3,5 |  | 12.306 | [12 empty] | VV | 2 | 2 | True | 0 | ROZPOCET
| VV |  | 1,93*1*1,57 |  | 3.03 | [12 empty] | VV | 2 | 2 | True | 0 | ROZPOCET
| VV |  | -(2,93*1,2*0,85) |  | -2.989 | [12 empty] | VV | 2 | 2 | True | 0 | ROZPOCET
| VV |  | -(1,93*1,0*0,61) |  | -1.177 | [12 empty] | VV | 2 | 2 | True | 0 | ROZPOCET
| VV |  | Mezisoučet |  | 11.17 | [12 empty] | VV | 2 | 3 | True | 0 | ROZPOCET
| VV |  | Součet |  | 86.492 | [12 empty] | VV | 2 | 4 | True | 0 | ROZPOCET
| VV |  | 86,5 |  | 86.5 | [12 empty] | VV | 2 | 2 | True | 0 | ROZPOCET
| VV |  | Součet |  | 86.5 | [12 empty] | VV | 2 | 4 | True | 1 | ROZPOCET
19 | M | 58333680 | kamenivo těžené hrubé frakce 22/63 | t | 22.34 |  | 0 | CS ÚRS 2021 02 |  | základní |  | 0 | 0 | 0 | 0 | 0 | 8 | M | 2 |  |  |  | ROZPOCET | 0 | 0 | 0 | 0 | 0 | 1 | 0 | 4 | -1961719950
| VV |  | 11,17 |  | 11.17 | [12 empty] | VV | 2 | 2 | True | 0 | ROZPOCET
| VV |  | 11,17*2 "Přepočtené koeficientem množství |  | 22.34 | [12 empty] | VV | 2 | 2 | True | 1 | ROZPOCET
20 | K | 175151101 | Obsypání potrubí strojně sypaninou z vhodných třídy těžitelnosti I a II, skupiny 1 až 4 nebo materiálem připraveným podél výkopu ve vzdálenosti do 3 m od jeho kraje, pro jakoukoliv hloubku výkopu a míru zhutnění bez prohození sypaniny | m3 | 19.13 |  | 0 | CS ÚRS 2021 02 |  | základní |  | 0 | 0 | 0 | 0 | 0 | 4 | K | 2 |  |  |  | ROZPOCET | 0 | 0 | 0 | 0 | 0 | 1 | 0 | 4 | -121310547
| VV |  | 9,28*1,2*0,7 |  | 7.795 | [12 empty] | VV | 2 | 2 | True | 0 | ROZPOCET
| VV |  | 24,63*1*0,46 |  | 11.33 | [12 empty] | VV | 2 | 2 | True | 0 | ROZPOCET
| VV |  | Součet |  | 19.125 | [12 empty] | VV | 2 | 4 | True | 0 | ROZPOCET
| VV |  | 19,13 |  | 19.13 | [12 empty] | VV | 2 | 2 | True | 0 | ROZPOCET
| VV |  | Součet |  | 19.13 | [12 empty] | VV | 2 | 4 | True | 1 | ROZPOCET
21 | M | 58337310 | štěrkopísek frakce 0/4 | t | 33.478 |  | 0 | CS ÚRS 2021 02 |  | základní |  | 0 | 0 | 0 | 0 | 0 | 8 | M | 2 |  |  |  | ROZPOCET | 0 | 0 | 0 | 0 | 0 | 1 | 0 | 4 | -1011227679
| VV |  | 19,13 |  | 19.13 | [12 empty] | VV | 2 | 2 | True | 0 | ROZPOCET
| VV |  | 19,13*1,75 "Přepočtené koeficientem množství |  | 33.478 | [12 empty] | VV | 2 | 2 | True | 1 | ROZPOCET
22 | K | 181351003 | Rozprostření a urovnání ornice v rovině nebo ve svahu sklonu do 1:5 strojně při souvislé ploše do 100 m2, tl. vrstvy do 200 mm | m2 | 39.86 |  | 0 | CS ÚRS 2021 02 |  | základní |  | 0 | 0 | 0 | 0 | 0 | 4 | K | 2 |  |  |  | ROZPOCET | 0 | 0 | 0 | 0 | 0 | 1 | 0 | 4 | -339190682
| VV |  | (29,05*1,2)+(2,5*2) |  | 39.86 | [12 empty] | VV | 2 | 2 | True | 1 | ROZPOCET
23 | M | 00572470 | osivo směs travní univerzál | kg | 1.2 |  | 0 | CS ÚRS 2021 02 |  | základní |  | 0 | 0.001 | 0.0012 | 0 | 0 | 8 | M | 2 |  |  |  | ROZPOCET | 0 | 0 | 0 | 0 | 0 | 1 | 0 | 4 | -2047675875
| VV |  | 39,86*0,03 |  | 1.196 | [12 empty] | VV | 2 | 2 | True | 0 | ROZPOCET
| VV |  | Součet |  | 1.196 | [12 empty] | VV | 2 | 4 | True | 0 | ROZPOCET
| VV |  | 1,2 |  | 1.2 | [12 empty] | VV | 2 | 2 | True | 0 | ROZPOCET
| VV |  | Součet |  | 1.2 | [12 empty] | VV | 2 | 4 | True | 1 | ROZPOCET
| D | 3 | Svislé a kompletní konstrukce |  |  |  | 0 |  |  |  |  | 0 |  | 0 |  | 0 | 1 | D | 1 |  |  |  | ROZPOCET | [6 empty] | 0
24 | K | 359901211 | Monitoring stok (kamerový systém) jakékoli výšky nová kanalizace | m | 35 |  | 0 | CS ÚRS 2021 02 |  | základní |  | 0 | 0 | 0 | 0 | 0 | 4 | K | 2 |  |  |  | ROZPOCET | 0 | 0 | 0 | 0 | 0 | 1 | 0 | 4 | 1103723250
| VV |  | 35 |  | 35 | [12 empty] | VV | 2 | 2 | True | 1 | ROZPOCET
25 | K | 359901212 | Monitoring stok (kamerový systém) jakékoli výšky stávající kanalizace | m | 30 |  | 0 | CS ÚRS 2021 02 |  | základní |  | 0 | 0 | 0 | 0 | 0 | 4 | K | 2 |  |  |  | ROZPOCET | 0 | 0 | 0 | 0 | 0 | 1 | 0 | 4 | -418461265
| VV |  | 30 |  | 30 | [12 empty] | VV | 2 | 2 | True | 1 | ROZPOCET
| D | 4 | Vodorovné konstrukce |  |  |  | 0 |  |  |  |  | 0 |  | 0.008532 |  | 0 | 1 | D | 1 |  |  |  | ROZPOCET | [6 empty] | 0
26 | K | 451573111 | Lože pod potrubí, stoky a drobné objekty v otevřeném výkopu z písku a štěrkopísku do 63 mm | m3 | 5.4 |  | 0 | CS ÚRS 2021 02 |  | základní |  | 0 | 0 | 0 | 0 | 0 | 4 | K | 2 |  |  |  | ROZPOCET | 0 | 0 | 0 | 0 | 0 | 1 | 0 | 4 | -1497558820
| VV |  | 9,28*1,2*0,15 |  | 1.67 | [12 empty] | VV | 2 | 2 | True | 0 | ROZPOCET
| VV |  | 24,63*1*0,15 |  | 3.695 | [12 empty] | VV | 2 | 2 | True | 0 | ROZPOCET
| VV |  | Součet |  | 5.365 | [12 empty] | VV | 2 | 4 | True | 0 | ROZPOCET
| VV |  | 5,4 |  | 5.4 | [12 empty] | VV | 2 | 2 | True | 0 | ROZPOCET
| VV |  | Součet |  | 5.4 | [12 empty] | VV | 2 | 4 | True | 1 | ROZPOCET
27 | K | 452311131 | Podkladní a zajišťovací konstrukce z betonu prostého v otevřeném výkopu desky pod potrubí, stoky a drobné objekty z betonu tř. C 12/15 | m3 | 0.75 |  | 0 | CS ÚRS 2021 02 |  | základní |  | 0 | 0 | 0 | 0 | 0 | 4 | K | 2 |  |  |  | ROZPOCET | 0 | 0 | 0 | 0 | 0 | 1 | 0 | 4 | -1938537625
| VV |  | 2,5*2*0,15 |  | 0.75 | [12 empty] | VV | 2 | 2 | True | 1 | ROZPOCET
28 | K | 452351101 | Bednění podkladních a zajišťovacích konstrukcí v otevřeném výkopu desek nebo sedlových loží pod potrubí, stoky a drobné objekty | m2 | 1.35 |  | 0 | CS ÚRS 2021 02 |  | základní |  | 0 | 0.00632 | 0.008532 | 0 | 0 | 4 | K | 2 |  |  |  | ROZPOCET | 0 | 0 | 0 | 0 | 0 | 1 | 0 | 4 | 282761277
| VV |  | (2,5+2)*2*0,15 |  | 1.35 | [12 empty] | VV | 2 | 2 | True | 1 | ROZPOCET
| D | 5 | Komunikace pozemní |  |  |  | 0 |  |  |  |  | 0 |  | 6.9928 |  | 0 | 1 | D | 1 |  |  |  | ROZPOCET | [6 empty] | 0
29 | K | 566901123 | Vyspravení podkladu po překopech inženýrských sítí plochy do 15 m2 s rozprostřením a zhutněním štěrkopískem tl. 200 mm | m2 | 4.87 |  | 0 | CS ÚRS 2021 02 |  | základní |  | 0 | 0.46 | 2.2402 | 0 | 0 | 4 | K | 2 |  |  |  | ROZPOCET | 0 | 0 | 0 | 0 | 0 | 1 | 0 | 4 | -560124042
| VV |  | asfalt | [14 empty] | VV | 2 | 1 | True | 0 | ROZPOCET
| VV |  | 4,87*1 |  | 4.87 | [12 empty] | VV | 2 | 2 | True | 0 | ROZPOCET
| VV |  | Součet |  | 4.87 | [12 empty] | VV | 2 | 4 | True | 1 | ROZPOCET
30 | K | 566901144 | Vyspravení podkladu po překopech inženýrských sítí plochy do 15 m2 s rozprostřením a zhutněním kamenivem hrubým drceným tl. 250 mm | m2 | 4.87 |  | 0 | CS ÚRS 2021 02 |  | základní |  | 0 | 0.48081 | 2.3415 | 0 | 0 | 4 | K | 2 |  |  |  | ROZPOCET | 0 | 0 | 0 | 0 | 0 | 1 | 0 | 4 | 589243802
| VV |  | asfalt | [14 empty] | VV | 2 | 1 | True | 0 | ROZPOCET
| VV |  | 4,87*1 |  | 4.87 | [12 empty] | VV | 2 | 2 | True | 0 | ROZPOCET
| VV |  | Součet |  | 4.87 | [12 empty] | VV | 2 | 4 | True | 1 | ROZPOCET
31 | K | 566901162 | Vyspravení podkladu po překopech inženýrských sítí plochy do 15 m2 s rozprostřením a zhutněním obalovaným kamenivem ACP (OK) tl. 150 mm | m2 | 4.87 |  | 0 | CS ÚRS 2021 02 |  | základní |  | 0 | 0.39561 | 1.9266 | 0 | 0 | 4 | K | 2 |  |  |  | ROZPOCET | 0 | 0 | 0 | 0 | 0 | 1 | 0 | 4 | 1500527250
| VV |  | asfalt | [14 empty] | VV | 2 | 1 | True | 0 | ROZPOCET
| VV |  | 4,87*1 |  | 4.87 | [12 empty] | VV | 2 | 2 | True | 0 | ROZPOCET
| VV |  | Součet |  | 4.87 | [12 empty] | VV | 2 | 4 | True | 1 | ROZPOCET
32 | K | 572350111 | Vyspravení krytu komunikací po překopech inženýrských sítí plochy do 15 m2 litým asfaltem MA (LA), po zhutnění tl. přes 20 do 40 mm | m2 | 4.87 |  | 0 | CS ÚRS 2021 02 |  | základní |  | 0 | 0.09792 | 0.47687 | 0 | 0 | 4 | K | 2 |  |  |  | ROZPOCET | 0 | 0 | 0 | 0 | 0 | 1 | 0 | 4 | 1015746749
| VV |  | asfalt | [14 empty] | VV | 2 | 1 | True | 0 | ROZPOCET
| VV |  | 4,87*1 |  | 4.87 | [12 empty] | VV | 2 | 2 | True | 0 | ROZPOCET
| VV |  | Součet |  | 4.87 | [12 empty] | VV | 2 | 4 | True | 1 | ROZPOCET
33 | K | 573911112 | Asfaltový postřik regenerační PR s posypem kameniva v množství 0,20 kg/m2 | m2 | 9.74 |  | 0 | CS ÚRS 2021 02 |  | základní |  | 0 | 0.00078 | 0.0075972 | 0 | 0 | 4 | K | 2 |  |  |  | ROZPOCET | 0 | 0 | 0 | 0 | 0 | 1 | 0 | 4 | 34228324
| VV |  | asfalt | [14 empty] | VV | 2 | 1 | True | 0 | ROZPOCET
| VV |  | 4,87*1*2 |  | 9.74 | [12 empty] | VV | 2 | 2 | True | 0 | ROZPOCET
| VV |  | Součet |  | 9.74 | [12 empty] | VV | 2 | 4 | True | 1 | ROZPOCET
| D | 8 | Trubní vedení |  |  |  | 0 |  |  |  |  | 0 |  | 0.36992 |  | 0 | 1 | D | 1 |  |  |  | ROZPOCET | [6 empty] | 0
34 | K | 871315221 | Kanalizační potrubí z tvrdého PVC v otevřeném výkopu ve sklonu do 20 %, hladkého plnostěnného jednovrstvého, tuhost třídy SN 8 DN 160 | m | 29 |  | 0 | CS ÚRS 2021 02 |  | základní |  | 0 | 0.00276 | 0.08004 | 0 | 0 | 4 | K | 2 |  |  |  | ROZPOCET | 0 | 0 | 0 | 0 | 0 | 1 | 0 | 4 | 2100471024
| VV |  | (24,63+1,36)*1,1 |  | 28.589 | [12 empty] | VV | 2 | 2 | True | 0 | ROZPOCET
| VV |  | Součet |  | 28.589 | [12 empty] | VV | 2 | 4 | True | 0 | ROZPOCET
| VV |  | 29 |  | 29 | [12 empty] | VV | 2 | 2 | True | 0 | ROZPOCET
| VV |  | Součet |  | 29 | [12 empty] | VV | 2 | 4 | True | 1 | ROZPOCET
35 | K | 871395221 | Kanalizační potrubí z tvrdého PVC v otevřeném výkopu ve sklonu do 20 %, hladkého plnostěnného jednovrstvého, tuhost třídy SN 8 DN 400 | m | 10.5 |  | 0 | CS ÚRS 2021 02 |  | základní |  | 0 | 0.0264 | 0.2772 | 0 | 0 | 4 | K | 2 |  |  |  | ROZPOCET | 0 | 0 | 0 | 0 | 0 | 1 | 0 | 4 | 761650983
| VV |  | 9,28*1,1 |  | 10.208 | [12 empty] | VV | 2 | 2 | True | 0 | ROZPOCET
| VV |  | Součet |  | 10.208 | [12 empty] | VV | 2 | 4 | True | 0 | ROZPOCET
| VV |  | 10,5 |  | 10.5 | [12 empty] | VV | 2 | 2 | True | 0 | ROZPOCET
| VV |  | Součet |  | 10.5 | [12 empty] | VV | 2 | 4 | True | 1 | ROZPOCET
36 | K | 877315211 | Montáž tvarovek na kanalizačním potrubí z trub z plastu z tvrdého PVC nebo z polypropylenu v otevřeném výkopu jednoosých DN 160 | kus | 2 |  | 0 | CS ÚRS 2021 02 |  | základní |  | 0 | 0 | 0 | 0 | 0 | 4 | K | 2 |  |  |  | ROZPOCET | 0 | 0 | 0 | 0 | 0 | 1 | 0 | 4 | 372852697
| VV |  | 2 |  | 2 | [12 empty] | VV | 2 | 2 | True | 1 | ROZPOCET
37 | M | 28611361 | koleno kanalizační PVC KG 160x45° | kus | 2 |  | 0 | CS ÚRS 2021 02 |  | základní |  | 0 | 0.00065 | 0.0013 | 0 | 0 | 8 | M | 2 |  |  |  | ROZPOCET | 0 | 0 | 0 | 0 | 0 | 1 | 0 | 4 | -1194064795
| VV |  | 2 |  | 2 | [12 empty] | VV | 2 | 2 | True | 1 | ROZPOCET
38 | K | 877315221 | Montáž tvarovek na kanalizačním potrubí z trub z plastu z tvrdého PVC nebo z polypropylenu v otevřeném výkopu dvouosých DN 160 | kus | 1 |  | 0 | CS ÚRS 2021 02 |  | základní |  | 0 | 1e-05 | 1e-05 | 0 | 0 | 4 | K | 2 |  |  |  | ROZPOCET | 0 | 0 | 0 | 0 | 0 | 1 | 0 | 4 | 605862177
| VV |  | 1 |  | 1 | [12 empty] | VV | 2 | 2 | True | 1 | ROZPOCET
39 | M | 28611429 | odbočka kanalizační plastová s hrdlem KG 160/160/87° | kus | 1 |  | 0 | CS ÚRS 2021 02 |  | základní |  | 0 | 0.00125 | 0.00125 | 0 | 0 | 8 | M | 2 |  |  |  | ROZPOCET | 0 | 0 | 0 | 0 | 0 | 1 | 0 | 4 | -26017291
| VV |  | 1 |  | 1 | [12 empty] | VV | 2 | 2 | True | 1 | ROZPOCET
40 | K | 877395211 | Montáž tvarovek na kanalizačním potrubí z trub z plastu z tvrdého PVC nebo z polypropylenu v otevřeném výkopu jednoosých DN 400 | kus | 1 |  | 0 | CS ÚRS 2021 02 |  | základní |  | 0 | 2e-05 | 2e-05 | 0 | 0 | 4 | K | 2 |  |  |  | ROZPOCET | 0 | 0 | 0 | 0 | 0 | 1 | 0 | 4 | -29218726
| VV |  | 1 |  | 1 | [12 empty] | VV | 2 | 2 | True | 1 | ROZPOCET
41 | M | 28611379 | koleno kanalizace PVC KG 400x45° | kus | 1 |  | 0 | CS ÚRS 2021 02 |  | základní |  | 0 | 0.00994 | 0.00994 | 0 | 0 | 8 | M | 2 |  |  |  | ROZPOCET | 0 | 0 | 0 | 0 | 0 | 1 | 0 | 4 | -192207782
| VV |  | 1 |  | 1 | [12 empty] | VV | 2 | 2 | True | 1 | ROZPOCET
42 | K | 892351111 | Tlakové zkoušky vodou na potrubí DN 150 nebo 200 | m | 29 |  | 0 | CS ÚRS 2021 02 |  | základní |  | 0 | 0 | 0 | 0 | 0 | 4 | K | 2 |  |  |  | ROZPOCET | 0 | 0 | 0 | 0 | 0 | 1 | 0 | 4 | -768120193
| VV |  | 29 |  | 29 | [12 empty] | VV | 2 | 2 | True | 1 | ROZPOCET
43 | K | 892421111 | Tlakové zkoušky vodou na potrubí DN 400 nebo 500 | m | 10.5 |  | 0 | CS ÚRS 2021 02 |  | základní |  | 0 | 0 | 0 | 0 | 0 | 4 | K | 2 |  |  |  | ROZPOCET | 0 | 0 | 0 | 0 | 0 | 1 | 0 | 4 | 1782452402
| VV |  | 10,5 |  | 10.5 | [12 empty] | VV | 2 | 2 | True | 1 | ROZPOCET
44 | K | 899713111 | Orientační tabulky na vodovodních a kanalizačních řadech na sloupku ocelovém nebo betonovém | kus | 1 |  | 0 | CS ÚRS 2021 02 |  | základní |  | 0 | 0.00016 | 0.00016 | 0 | 0 | 4 | K | 2 |  |  |  | ROZPOCET | 0 | 0 | 0 | 0 | 0 | 1 | 0 | 4 | 1084452657
| VV |  | 1 |  | 1 | [12 empty] | VV | 2 | 2 | True | 1 | ROZPOCET
| D | 9 | Ostatní konstrukce a práce, bourání |  |  |  | 0 |  |  |  |  | 0 |  | 0.51596 |  | 0.1461 | 1 | D | 1 |  |  |  | ROZPOCET | [6 empty] | 0
45 | K | 916231211 | Osazení chodníkového obrubníku betonového se zřízením lože, s vyplněním a zatřením spár cementovou maltou stojatého bez boční opěry, do lože z kameniva těženého | m | 4 |  | 0 | CS ÚRS 2021 02 |  | základní |  | 0 | 0.07287 | 0.29148 | 0 | 0 | 4 | K | 2 |  |  |  | ROZPOCET | 0 | 0 | 0 | 0 | 0 | 1 | 0 | 4 | -1468024215
| VV |  | 4 |  | 4 | [12 empty] | VV | 2 | 2 | True | 1 | ROZPOCET
46 | M | 59217017 | obrubník betonový chodníkový 1000x100x250mm | m | 4 |  | 0 | CS ÚRS 2021 02 |  | základní |  | 0 | 0.05612 | 0.22448 | 0 | 0 | 8 | M | 2 |  |  |  | ROZPOCET | 0 | 0 | 0 | 0 | 0 | 1 | 0 | 4 | 1357743164
| VV |  | 4 |  | 4 | [12 empty] | VV | 2 | 2 | True | 1 | ROZPOCET
47 | K | 919731121 | Zarovnání styčné plochy podkladu nebo krytu podél vybourané části komunikace nebo zpevněné plochy živičné tl. do 50 mm | m | 11.74 |  | 0 | CS ÚRS 2021 01 |  | základní |  | 0 | 0 | 0 | 0 | 0 | 4 | K | 2 |  |  |  | ROZPOCET | 0 | 0 | 0 | 0 | 0 | 1 | 0 | 4 | 934112497
| VV |  | asfalt | [14 empty] | VV | 2 | 1 | True | 0 | ROZPOCET
| VV |  | (4,87+1)*2 |  | 11.74 | [12 empty] | VV | 2 | 2 | True | 0 | ROZPOCET
| VV |  | Součet |  | 11.74 | [12 empty] | VV | 2 | 4 | True | 1 | ROZPOCET
48 | K | 938908411 | Čištění vozovek splachováním vodou povrchu podkladu nebo krytu živičného, betonového nebo dlážděného | m2 | 4.87 |  | 0 | CS ÚRS 2021 02 |  | základní |  | 0 | 0 | 0 | 0.01 | 0.0487 | 4 | K | 2 |  |  |  | ROZPOCET | 0 | 0 | 0 | 0 | 0 | 1 | 0 | 4 | 973491674
| VV |  | asfalt | [14 empty] | VV | 2 | 1 | True | 0 | ROZPOCET
| VV |  | 4,87*1 |  | 4.87 | [12 empty] | VV | 2 | 2 | True | 0 | ROZPOCET
| VV |  | Součet |  | 4.87 | [12 empty] | VV | 2 | 4 | True | 1 | ROZPOCET
49 | K | 938909311 | Čištění vozovek metením bláta, prachu nebo hlinitého nánosu s odklizením na hromady na vzdálenost do 20 m nebo naložením na dopravní prostředek strojně povrchu podkladu nebo krytu betonového nebo živičného | m2 | 4.87 |  | 0 | CS ÚRS 2021 02 |  | základní |  | 0 | 0 | 0 | 0.02 | 0.0974 | 4 | K | 2 |  |  |  | ROZPOCET | 0 | 0 | 0 | 0 | 0 | 1 | 0 | 4 | 970133239
| VV |  | asfalt | [14 empty] | VV | 2 | 1 | True | 0 | ROZPOCET
| VV |  | 4,87*1 |  | 4.87 | [12 empty] | VV | 2 | 2 | True | 0 | ROZPOCET
| VV |  | Součet |  | 4.87 | [12 empty] | VV | 2 | 4 | True | 1 | ROZPOCET
50 | K | 979021112 | Očištění vybouraných obrubníků a krajníků chodníkových při překopech inženýrských sítí | m | 4 |  | 0 | CS ÚRS 2021 02 |  | základní |  | 0 | 0 | 0 | 0 | 0 | 4 | K | 2 |  |  |  | ROZPOCET | 0 | 0 | 0 | 0 | 0 | 1 | 0 | 4 | -432960085
| VV |  | 4 |  | 4 | [12 empty] | VV | 2 | 2 | True | 0 | ROZPOCET
| VV |  | Součet |  | 4 | [12 empty] | VV | 2 | 4 | True | 1 | ROZPOCET
| D | 997 | Přesun sutě |  |  |  | 0 |  |  |  |  | 0 |  | 0 |  | 0 | 1 | D | 1 |  |  |  | ROZPOCET | [6 empty] | 0
51 | K | 997221571 | Vodorovná doprava vybouraných hmot bez naložení, ale se složením a s hrubým urovnáním na vzdálenost do 1 km | t | 2.849 |  | 0 | CS ÚRS 2021 01 |  | základní |  | 0 | 0 | 0 | 0 | 0 | 4 | K | 2 |  |  |  | ROZPOCET | 0 | 0 | 0 | 0 | 0 | 1 | 0 | 4 | 221502902
52 | K | 997221579 | Vodorovná doprava vybouraných hmot bez naložení, ale se složením a s hrubým urovnáním na vzdálenost Příplatek k ceně za každý další i započatý 1 km přes 1 km | t | 25.641 |  | 0 | CS ÚRS 2021 01 |  | základní |  | 0 | 0 | 0 | 0 | 0 | 4 | K | 2 |  |  |  | ROZPOCET | 0 | 0 | 0 | 0 | 0 | 1 | 0 | 4 | -1979805936
| VV |  | 2,849*9 "Přepočtené koeficientem množství |  | 25.641 | [12 empty] | VV | 2 | 2 | True | 1 | ROZPOCET
53 | K | 997221612 | Nakládání na dopravní prostředky pro vodorovnou dopravu vybouraných hmot | t | 2.849 |  | 0 | CS ÚRS 2021 01 |  | základní |  | 0 | 0 | 0 | 0 | 0 | 4 | K | 2 |  |  |  | ROZPOCET | 0 | 0 | 0 | 0 | 0 | 1 | 0 | 4 | 460763626
54 | K | 997221615 | Poplatek za uložení stavebního odpadu na skládce (skládkovné) z prostého betonu zatříděného do Katalogu odpadů pod kódem 17 01 01 | t | 0.146 |  | 0 | CS ÚRS 2021 02 |  | základní |  | 0 | 0 | 0 | 0 | 0 | 4 | K | 2 |  |  |  | ROZPOCET | 0 | 0 | 0 | 0 | 0 | 1 | 0 | 4 | -549498441
| VV |  | 0,146 |  | 0.146 | [12 empty] | VV | 2 | 2 | True | 1 | ROZPOCET
55 | K | 997221645 | Poplatek za uložení stavebního odpadu na skládce (skládkovné) asfaltového bez obsahu dehtu zatříděného do Katalogu odpadů pod kódem 17 03 02 | t | 0.56 |  | 0 | CS ÚRS 2021 01 |  | základní |  | 0 | 0 | 0 | 0 | 0 | 4 | K | 2 |  |  |  | ROZPOCET | 0 | 0 | 0 | 0 | 0 | 1 | 0 | 4 | 813365401
| VV |  | 0,56 |  | 0.56 | [12 empty] | VV | 2 | 2 | True | 1 | ROZPOCET
56 | K | 997221655 | Poplatek za uložení stavebního odpadu na skládce (skládkovné) zeminy a kamení zatříděného do Katalogu odpadů pod kódem 17 05 04 | t | 2.143 |  | 0 | CS ÚRS 2021 01 |  | základní |  | 0 | 0 | 0 | 0 | 0 | 4 | K | 2 |  |  |  | ROZPOCET | 0 | 0 | 0 | 0 | 0 | 1 | 0 | 4 | 760525375
| VV |  | 2,143 |  | 2.143 | [12 empty] | VV | 2 | 2 | True | 1 | ROZPOCET
| D | 998 | Přesun hmot |  |  |  | 0 |  |  |  |  | 0 |  | 0 |  | 0 | 1 | D | 1 |  |  |  | ROZPOCET | [6 empty] | 0
57 | K | 998276101 | Přesun hmot pro trubní vedení hloubené z trub z plastických hmot nebo sklolaminátových pro vodovody nebo kanalizace v otevřeném výkopu dopravní vzdálenost do 15 m | t | 8.097 |  | 0 | CS ÚRS 2021 02 |  | základní |  | 0 | 0 | 0 | 0 | 0 | 4 | K | 2 |  |  |  | ROZPOCET | 0 | 0 | 0 | 0 | 0 | 1 | 0 | 4 | 91533055
| D | HZS | Hodinové zúčtovací sazby |  |  |  | 0 |  |  |  |  | 0 |  | 0 |  | 0 | 4 | D | 0 |  |  |  | ROZPOCET | [6 empty] | 0
58 | K | HZS4221 | Hodinové zúčtovací sazby ostatních profesí revizní a kontrolní činnost geodet | hod | 8 |  | 0 | CS ÚRS 2021 01 |  | základní |  | 0 | 0 | 0 | 0 | 0 | 512 | K | 1 |  |  |  | ROZPOCET | 0 | 0 | 0 | 0 | 0 | 1 | 0 | 512 | 181261371
| VV |  | 8 |  | 8 | [12 empty] | VV | 1 | 2 | True | 1 | ROZPOCET
| D | OST | Ostatní |  |  |  | 0 |  |  |  |  | 0 |  | 0 |  | 0 | 4 | D | 0 |  |  |  | ROZPOCET | [6 empty] | 0
59 | K | 1111111 | Demontáž 1 ks prefabrikované šachty včetně odvozu na skádku, poplatku za skládku | soubor | 1 |  | 0 |  |  | základní |  | 0 | 0 | 0 | 0 | 0 | 512 | K | 1 |  |  |  | ROZPOCET | 0 | 0 | 0 | 0 | 0 | 1 | 0 | 512 | 795691551
| VV |  | 1 |  | 1 | [12 empty] | VV | 1 | 2 | True | 1 | ROZPOCET
60 | K | 1111112 | Zřízení nové prefabrikované kanalizační šachty na stávající kanalizaci SD1 | soubor | 1 |  | 0 |  |  | základní |  | 0 | 0 | 0 | 0 | 0 | 512 | K | 1 |  |  |  | ROZPOCET | 0 | 0 | 0 | 0 | 0 | 1 | 0 | 512 | -519583166
| VV |  | Zřízení nové prefabrikované kanalizační šachty na stávající kanalizaci SD1, výška šachty 3,19m, tl. stěny šachty 0,12m | [14 empty] | VV | 1 | 1 | True | 0 | ROZPOCET
| VV |  | dodávka + montáž | [14 empty] | VV | 1 | 1 | True | 0 | ROZPOCET
| VV |  | prafabrikované skruže, přechodový prefabrikovaný konus, litinový poklop s litinovým rámem d600, zatížení 40t | [14 empty] | VV | 1 | 1 | True | 0 | ROZPOCET
| VV |  | 1 |  | 1 | [12 empty] | VV | 1 | 2 | True | 1 | ROZPOCET
61 | K | 1111112.1 | Jádrové vrtání do SD1 d150, včetně utěsnění připojovacího potrubí DN160 | kus | 1 |  | 0 |  |  | základní |  | 0 | 0 | 0 | 0 | 0 | 512 | K | 1 |  |  |  | ROZPOCET | 0 | 0 | 0 | 0 | 0 | 1 | 0 | 512 | 63596301
| VV |  | Jádrové vrtání do SD1 d150, včetně utěsnění připojovacího potrubí DN160, tl. stěny šachty 120mm | [14 empty] | VV | 1 | 1 | True | 0 | ROZPOCET
| VV |  | 1 |  | 1 | [12 empty] | VV | 1 | 2 | True | 1 | ROZPOCET
62 | K | 1111113 | propojení se stávající kanalizací DN150 | kus | 1 |  | 0 |  |  | základní |  | 0 | 0 | 0 | 0 | 0 | 512 | K | 1 |  |  |  | ROZPOCET | 0 | 0 | 0 | 0 | 0 | 1 | 0 | 512 | -780705140
| VV |  | propojení se stávající kanalizací DN150 | [14 empty] | VV | 1 | 1 | True | 0 | ROZPOCET
| VV |  | 1 |  | 1 | [12 empty] | VV | 1 | 2 | True | 1 | ROZPOCET
63 | K | 1111114 | propojení se stávající kanalizací DN400 | kus | 2 |  | 0 |  |  | základní |  | 0 | 0 | 0 | 0 | 0 | 512 | K | 1 |  |  |  | ROZPOCET | 0 | 0 | 0 | 0 | 0 | 1 | 0 | 512 | 258803397
| VV |  | propojení se stávající kanalizací DN400 | [14 empty] | VV | 1 | 1 | True | 0 | ROZPOCET
| VV |  | 2 |  | 2 | [12 empty] | VV | 1 | 2 | True | 1 | ROZPOCET

## 2.4.1 - Přeložka vedení V...
{08b008f1-dad9-4c49-98b0-1c4c8788b356}
2
| KRYCÍ LIST SOUPISU PRACÍ | [7 empty] | v --- níže se nacházejí doplnkové a pomocné údaje k sestavám --- v | [8 empty] | False
Stavba:
Výstavba nadzemních koridorů , Slezská nemocnice v Opavě, p.o.
Objekt:
SO 02 - Přeložky a přípojky inženýrských sítí
Soupis:
SO 02.4 - Přeložka vedení VN
Úroveň 3:
2.4.1 - Přeložka vedení VN - ČEZ _ (OBJEKT NEOBSAZEN_NENACEŇOVAT)
| KSO: |  | 815 99 |  |  | CC-CZ:
| Místo: |  | Slezská nemocnice v Opavě, p.o. |  |  | Datum: | 31. 5. 2022
| Zadavatel: |  |  |  |  | IČ:
|  | Slezká nemocnice v Opavě, příspěvková organizace |  |  |  | DIČ:
| Uchazeč: |  |  |  |  | IČ: | Vyplň údaj
|  | Vyplň údaj |  |  |  | DIČ: | Vyplň údaj
| Projektant: |  |  |  |  | IČ:
|  | CHVÁLEK ATELIÉR s.r.o. |  |  |  | DIČ:
| Zpracovatel: |  |  |  |  | IČ:
DIČ:
Poznámka:
Soupis prací je sestaven za využití položek Cenové soustavy ÚRS. Cenové a technické podmínky položek CS ÚRS, které nejsou uvedeny v soupisu prací (tzv. úvodní části katalogů) jsou neomezeně dálkově k dispozici na www.cs-urs.cz. Položky soupisu prací, které nemají ve sloupci „Cenová soustava“ uveden žádný údaj, nepochází z Cenové soustavy ÚRS (takové položky soupisu prací mají Cenovou soustavu „VLASTNÍ“). Ocenění "vlastní" položky:na základě odborných znalostí a zkušeností projektanta při realizaci obdobných zakázek za období 5-ti let. nebo na základě CN) Nedílnou součástí soupisu prací je projektová dokumentace vč. textových příloh, na kterou se položky soupisu prací plně odkazují. (S ohledem na charekter stavby budou provedené práce odsouhlaseny a případně upřesněny v rámci realizace zástupcem objednatele)
| Cena bez DPH | [5 empty] | 0
|  |  | Základ daně |  |  | Sazba daně | Výše daně
| DPH | základní | 0 |  |  | 21% | 0
|  | snížená | 0 |  |  | 15% | 0
|  | zákl. přenesená | 0 |  |  | 21% | 0
|  | sníž. přenesená | 0 |  |  | 15% | 0
|  | nulová | 0 |  |  | 0% | 0
| Cena s DPH |  |  | v | CZK |  | 0
| Projektant |  |  | Zpracovatel
| Datum a podpis: |  | Razítko | Datum a podpis: |  |  | Razítko
| Objednavatel |  |  | Uchazeč
| Datum a podpis: |  | Razítko | Datum a podpis: |  |  | Razítko
REKAPITULACE ČLENĚNÍ SOUPISU PRACÍ
Stavba:
Výstavba nadzemních koridorů , Slezská nemocnice v Opavě, p.o.
Objekt:
SO 02 - Přeložky a přípojky inženýrských sítí
Soupis:
SO 02.4 - Přeložka vedení VN
Úroveň 3:
2.4.1 - Přeložka vedení VN - ČEZ _ (OBJEKT NEOBSAZEN_NENACEŇOVAT)
Místo: |  |  | Slezská nemocnice v Opavě, p.o. |  |  | Datum: | 31. 5. 2022
Zadavatel: |  |  | Slezká nemocnice v Opavě, příspěvková organizace |  |  | Projektant: | CHVÁLEK ATELIÉR s.r.o.
Uchazeč: |  |  | Vyplň údaj |  |  | Zpracovatel:
Kód dílu - Popis | [6 empty] | Cena celkem [CZK]
Náklady ze soupisu prací | [6 empty] | 0 | [11 empty] | -1
| N00 - Inženýrské objekty | [5 empty] | 0
SOUPIS PRACÍ
Stavba:
Výstavba nadzemních koridorů , Slezská nemocnice v Opavě, p.o.
Objekt:
SO 02 - Přeložky a přípojky inženýrských sítí
Soupis:
SO 02.4 - Přeložka vedení VN
Úroveň 3:
2.4.1 - Přeložka vedení VN - ČEZ _ (OBJEKT NEOBSAZEN_NENACEŇOVAT)
Místo: |  |  | Slezská nemocnice v Opavě, p.o. |  |  | Datum: | 31. 5. 2022
Zadavatel: |  |  | Slezká nemocnice v Opavě, příspěvková organizace |  |  | Projektant: | CHVÁLEK ATELIÉR s.r.o.
Uchazeč: |  |  | Vyplň údaj |  |  | Zpracovatel:
PČ | Typ | Kód | Popis | MJ | Množství | J.cena [CZK] | Cena celkem [CZK] | Cenová soustava |  | DPH | J. Nh [h] | Nh celkem [h] | J. hmotnost [t] | Hmotnost celkem [t] | J. suť [t] | Suť Celkem [t]
Náklady soupisu celkem | [6 empty] | 0 |  |  |  |  | 0 |  | 0 |  | 0 |  | D | -1 | [7 empty] | 0
| D | N00 | Inženýrské objekty |  |  |  | 0 |  |  |  |  | 0 |  | 0 |  | 0 | 4 | D | 0 | ROZPOCET | [6 empty] | 0
1 | K | N00_R01 | Inženýrský objekt_ Přeložka vedení VN - ČEZ _ (OBJEKT NEOBSAZEN_NENACEŇOVAT) |  | 0 |  | 0 |  |  | základní |  | 0 | 0 | 0 | 0 | 0 | 512 | K | 1 | ROZPOCET | 0 | 0 | 0 | 0 | 0 | 1 | 0 | 512 | 1042587669

## 1 - Zemní práce
{e7b69045-1865-4b3b-bceb-9b13501a58ff}
2
| KRYCÍ LIST SOUPISU PRACÍ | [7 empty] | v --- níže se nacházejí doplnkové a pomocné údaje k sestavám --- v | [8 empty] | False
Stavba:
Výstavba nadzemních koridorů , Slezská nemocnice v Opavě, p.o.
Objekt:
SO 02 - Přeložky a přípojky inženýrských sítí
Soupis:
SO 02.4 - Přeložka vedení VN
Úroveň 4:
1 - Zemní práce
| KSO: |  |  |  |  | CC-CZ:
| Místo: |  |  |  |  | Datum: | 31. 5. 2022
| Zadavatel: |  |  |  |  | IČ:
|  | Slezká nemocnice v Opavě, příspěvková organizace |  |  |  | DIČ:
| Uchazeč: |  |  |  |  | IČ: | Vyplň údaj
|  | Vyplň údaj |  |  |  | DIČ: | Vyplň údaj
| Projektant: |  |  |  |  | IČ:
|  | CHVÁLEK ATELIÉR s.r.o. |  |  |  | DIČ:
| Zpracovatel: |  |  |  |  | IČ:
DIČ:
Poznámka:
| Cena bez DPH | [5 empty] | 0
|  |  | Základ daně |  |  | Sazba daně | Výše daně
| DPH | základní | 0 |  |  | 21% | 0
|  | snížená | 0 |  |  | 15% | 0
|  | zákl. přenesená | 0 |  |  | 21% | 0
|  | sníž. přenesená | 0 |  |  | 15% | 0
|  | nulová | 0 |  |  | 0% | 0
| Cena s DPH |  |  | v | CZK |  | 0
| Projektant |  |  | Zpracovatel
| Datum a podpis: |  | Razítko | Datum a podpis: |  |  | Razítko
| Objednavatel |  |  | Uchazeč
| Datum a podpis: |  | Razítko | Datum a podpis: |  |  | Razítko
REKAPITULACE ČLENĚNÍ SOUPISU PRACÍ
Stavba:
Výstavba nadzemních koridorů , Slezská nemocnice v Opavě, p.o.
Objekt:
SO 02 - Přeložky a přípojky inženýrských sítí
Soupis:
SO 02.4 - Přeložka vedení VN
Úroveň 4:
1 - Zemní práce
Místo: | [5 empty] | Datum: | 31. 5. 2022
Zadavatel: |  |  | Slezká nemocnice v Opavě, příspěvková organizace |  |  | Projektant: | CHVÁLEK ATELIÉR s.r.o.
Uchazeč: |  |  | Vyplň údaj |  |  | Zpracovatel:
Kód dílu - Popis | [6 empty] | Cena celkem [CZK]
Náklady ze soupisu prací | [6 empty] | 0 | [11 empty] | -1
| D1 - Zemní práce | [5 empty] | 0
SOUPIS PRACÍ
Stavba:
Výstavba nadzemních koridorů , Slezská nemocnice v Opavě, p.o.
Objekt:
SO 02 - Přeložky a přípojky inženýrských sítí
Soupis:
SO 02.4 - Přeložka vedení VN
Úroveň 4:
1 - Zemní práce
Místo: | [5 empty] | Datum: | 31. 5. 2022
Zadavatel: |  |  | Slezká nemocnice v Opavě, příspěvková organizace |  |  | Projektant: | CHVÁLEK ATELIÉR s.r.o.
Uchazeč: |  |  | Vyplň údaj |  |  | Zpracovatel:
PČ | Typ | Kód | Popis | MJ | Množství | J.cena [CZK] | Cena celkem [CZK] | Cenová soustava |  | DPH | J. Nh [h] | Nh celkem [h] | J. hmotnost [t] | Hmotnost celkem [t] | J. suť [t] | Suť Celkem [t]
Náklady soupisu celkem | [6 empty] | 0 |  |  |  |  | 0 |  | 0 |  | 0 |  | D | -1 | [7 empty] | 0
| D | D1 | Zemní práce |  |  |  | 0 |  |  |  |  | 0 |  | 0 |  | 0 | 1 | D | 0 | ROZPOCET | [6 empty] | 0
1 | K | 460010025 | Vytyčení trasy inženýrských sítí v zastavěném prostoru viz situace | km | 0.1 |  | 0 | CS VLASTNÍ |  | základní |  | 0 | 0 | 0 | 0 | 0 | 4 | K | 1 | ROZPOCET | 0 | 0 | 0 | 0 | 0 | 1 | 0 | 4 | 2
2 | K | 460200303 | Hloubení kabelových nezapažených rýh ručně š 50 cm, hl 120 cm, v hornině tř 3 viz A.002, včetně posouzení a příplatku za lepivost. 60% zemina 3;Pro širší výkop počítán násobek výměry. | m | 25.92 |  | 0 | CS VLASTNÍ |  | základní |  | 0 | 0 | 0 | 0 | 0 | 4 | K | 1 | ROZPOCET | 0 | 0 | 0 | 0 | 0 | 1 | 0 | 4 | 4
3 | K | 460200304 | Hloubení kabelových nezapažených rýh ručně š 50 cm, hl 120 cm, v hornině tř 4 viz A.003, včetně posouzení a příplatku za lepivost. 40% zemina 4;Pro širší výkop počítán násobek výměry. | m | 17.28 |  | 0 | CS VLASTNÍ |  | základní |  | 0 | 0 | 0 | 0 | 0 | 4 | K | 1 | ROZPOCET | 0 | 0 | 0 | 0 | 0 | 1 | 0 | 4 | 6
4 | K | 460421182 | Lože kabelů z písku nebo štěrkopísku tl 10 cm nad kabel, kryté plastovou folií, š lože do 50 cm "viz pol. Č. A.002 až A. 005, viz situace | m | 43.2 |  | 0 | CS VLASTNÍ |  | základní |  | 0 | 0 | 0 | 0 | 0 | 4 | K | 1 | ROZPOCET | 0 | 0 | 0 | 0 | 0 | 1 | 0 | 4 | 8
5 | K | 167101102 | Nakládání výkopku z hornin tř. 1 až 4 do 100 m3 "Nakládání, skládání a překládání neulehlého výkopku nebo sypaniny nakládání, množství přes 100 m3, z hornin tř. 1 až 4 výkopek nevyužitý pro opětovný zásyp,A.006*0,4*0,3+A006a | m3 | 5.184 |  | 0 | CS VLASTNÍ |  | základní |  | 0 | 0 | 0 | 0 | 0 | 4 | K | 1 | ROZPOCET | 0 | 0 | 0 | 0 | 0 | 1 | 0 | 4 | 10
6 | K | 460560283 | Zásyp rýh ručně šířky 50 cm, hloubky 100 cm, z horniny třídy 3 Zásyp kabelových rýh ručně včetně zhutnění šířky 40 cm hloubky 30 cm, v hornině hloubky 100 cm, v hornině třídy 3 | m | 25.92 |  | 0 | CS VLASTNÍ |  | základní |  | 0 | 0 | 0 | 0 | 0 | 4 | K | 1 | ROZPOCET | 0 | 0 | 0 | 0 | 0 | 1 | 0 | 4 | 12
7 | K | 460560284 | Zásyp rýh ručně šířky 50 cm, hloubky 100 cm, z horniny třídy 4 Zásyp kabelových rýh ručně včetně zhutnění šířky 40 cm hloubky 30 cm, v hornině hloubky 100 cm, v hornině třídy 4 | m | 17.28 |  | 0 | CS VLASTNÍ |  | základní |  | 0 | 0 | 0 | 0 | 0 | 4 | K | 1 | ROZPOCET | 0 | 0 | 0 | 0 | 0 | 1 | 0 | 4 | 14
8 | K | 997013501 | Odvoz suti na skládku a vybouraných hmot nebo meziskládku do 1 km se složením Odvoz suti a vybouraných hmot na skládku nebo meziskládku se složením, na vzdálenost do 1 km (A15 až A19) | t | 11.594 |  | 0 | CS VLASTNÍ |  | základní |  | 0 | 0 | 0 | 0 | 0 | 4 | K | 1 | ROZPOCET | 0 | 0 | 0 | 0 | 0 | 1 | 0 | 4 | 16
9 | K | 997013509 | Příplatek k odvozu suti a vybouraných hmot na skládku ZKD 1 km přes 1 km | t | 148.944 |  | 0 | CS VLASTNÍ |  | základní |  | 0 | 0 | 0 | 0 | 0 | 4 | K | 1 | ROZPOCET | 0 | 0 | 0 | 0 | 0 | 1 | 0 | 4 | 18
| P |  | Poznámka k položce: Příplatek k odvozu suti a vybouraných hmot na skládku ZKD 1 km přes 1 km Odvoz suti, sypaniny, zeminy a vybouraných hmot na skládku nebo meziskládku se složením, na vzdálenost Příplatek k ceně za každý další i započatý 1 km přes 1 km (A15 do 10km, A16 až 19 do 20km) | [14 empty] | P | 1
10 | K | 171201201 | Uložení sypaniny na skládky, manipulace viz A.007 | m3 | 5.184 |  | 0 | CS VLASTNÍ |  | základní |  | 0 | 0 | 0 | 0 | 0 | 4 | K | 1 | ROZPOCET | 0 | 0 | 0 | 0 | 0 | 1 | 0 | 4 | 20
11 | K | 171201211 | Uložení sypaniny poplatek za uložení sypaniny na skládce ( skládkovné ) viz A.014 | t | 8.294 |  | 0 | CS VLASTNÍ |  | základní |  | 0 | 0 | 0 | 0 | 0 | 4 | K | 1 | ROZPOCET | 0 | 0 | 0 | 0 | 0 | 1 | 0 | 4 | 22
12 | K | 997013801 | Poplatek za uložení stavebního betonového odpadu na skládce (skládkovné) betony z dem. + náhodné objekty v trase | t | 1.8 |  | 0 | CS VLASTNÍ |  | základní |  | 0 | 0 | 0 | 0 | 0 | 4 | K | 1 | ROZPOCET | 0 | 0 | 0 | 0 | 0 | 1 | 0 | 4 | 24
13 | K | 997013802 | Poplatek za uložení stavebního železobetonového odpadu na skládce (skládkovné) betony z dem. + náhodné objekty v trase | t | 0.5 |  | 0 | CS VLASTNÍ |  | základní |  | 0 | 0 | 0 | 0 | 0 | 4 | K | 1 | ROZPOCET | 0 | 0 | 0 | 0 | 0 | 1 | 0 | 4 | 26
14 | K | 997013831 | Poplatek za uložení stavebního směsného odpadu na skládce (skládkovné) dem. + odpad vzniklý při výstavbě | t | 0.5 |  | 0 | CS VLASTNÍ |  | základní |  | 0 | 0 | 0 | 0 | 0 | 4 | K | 1 | ROZPOCET | 0 | 0 | 0 | 0 | 0 | 1 | 0 | 4 | 28
15 | K | 997013813 | Poplatek za uložení stavebního odpadu z plastických hmot na skládce (skládkovné) odpad vzniklý při výstavbě | t | 0.5 |  | 0 | CS VLASTNÍ |  | základní |  | 0 | 0 | 0 | 0 | 0 | 4 | K | 1 | ROZPOCET | 0 | 0 | 0 | 0 | 0 | 1 | 0 | 4 | 30
16 | K | 460080112 | Bourání základu betonového se záhozem jámy sypaninou Základové konstrukce bourání základu včetně záhozu jámy sypaninou, zhutnění a urovnání betonového objektu. objekty v trase (odhad dle zaměření) | m3 | 1 |  | 0 | CS VLASTNÍ |  | základní |  | 0 | 0 | 0 | 0 | 0 | 4 | K | 1 | ROZPOCET | 0 | 0 | 0 | 0 | 0 | 1 | 0 | 4 | 32
17 | K | xMEa3 | Konečná úprava terénu ve volném terénu urovnání, osetí, příp. vrácení drnů | m2 | 10 |  | 0 | CS VLASTNÍ |  | základní |  | 0 | 0 | 0 | 0 | 0 | 4 | K | 1 | ROZPOCET | 0 | 0 | 0 | 0 | 0 | 1 | 0 | 4 | 34
18 | K | xMEa5 | Rozebrání a obnova krytu živičného rozebrání a obnova nad i mimo výkop, položka obsahuje i potřebný rozsah rekonstrukce obrub a veškeré dotčené konstrukční vrstvy | m2 | 18 |  | 0 | CS VLASTNÍ |  | základní |  | 0 | 0 | 0 | 0 | 0 | 4 | K | 1 | ROZPOCET | 0 | 0 | 0 | 0 | 0 | 1 | 0 | 4 | 36

## 2 - Silnoproud - montáž
{c463a904-f273-402c-8d52-009071a328db}
2
| KRYCÍ LIST SOUPISU PRACÍ | [7 empty] | v --- níže se nacházejí doplnkové a pomocné údaje k sestavám --- v | [8 empty] | False
Stavba:
Výstavba nadzemních koridorů , Slezská nemocnice v Opavě, p.o.
Objekt:
SO 02 - Přeložky a přípojky inženýrských sítí
Soupis:
SO 02.4 - Přeložka vedení VN
Úroveň 4:
2 - Silnoproud - montáž
| KSO: |  |  |  |  | CC-CZ:
| Místo: |  |  |  |  | Datum: | 31. 5. 2022
| Zadavatel: |  |  |  |  | IČ:
|  | Slezká nemocnice v Opavě, příspěvková organizace |  |  |  | DIČ:
| Uchazeč: |  |  |  |  | IČ: | Vyplň údaj
|  | Vyplň údaj |  |  |  | DIČ: | Vyplň údaj
| Projektant: |  |  |  |  | IČ:
|  | CHVÁLEK ATELIÉR s.r.o. |  |  |  | DIČ:
| Zpracovatel: |  |  |  |  | IČ:
DIČ:
Poznámka:
| Cena bez DPH | [5 empty] | 0
|  |  | Základ daně |  |  | Sazba daně | Výše daně
| DPH | základní | 0 |  |  | 21% | 0
|  | snížená | 0 |  |  | 15% | 0
|  | zákl. přenesená | 0 |  |  | 21% | 0
|  | sníž. přenesená | 0 |  |  | 15% | 0
|  | nulová | 0 |  |  | 0% | 0
| Cena s DPH |  |  | v | CZK |  | 0
| Projektant |  |  | Zpracovatel
| Datum a podpis: |  | Razítko | Datum a podpis: |  |  | Razítko
| Objednavatel |  |  | Uchazeč
| Datum a podpis: |  | Razítko | Datum a podpis: |  |  | Razítko
REKAPITULACE ČLENĚNÍ SOUPISU PRACÍ
Stavba:
Výstavba nadzemních koridorů , Slezská nemocnice v Opavě, p.o.
Objekt:
SO 02 - Přeložky a přípojky inženýrských sítí
Soupis:
SO 02.4 - Přeložka vedení VN
Úroveň 4:
2 - Silnoproud - montáž
Místo: | [5 empty] | Datum: | 31. 5. 2022
Zadavatel: |  |  | Slezká nemocnice v Opavě, příspěvková organizace |  |  | Projektant: | CHVÁLEK ATELIÉR s.r.o.
Uchazeč: |  |  | Vyplň údaj |  |  | Zpracovatel:
Kód dílu - Popis | [6 empty] | Cena celkem [CZK]
Náklady ze soupisu prací | [6 empty] | 0 | [11 empty] | -1
| D1 - Silnoproud - montáž | [5 empty] | 0
SOUPIS PRACÍ
Stavba:
Výstavba nadzemních koridorů , Slezská nemocnice v Opavě, p.o.
Objekt:
SO 02 - Přeložky a přípojky inženýrských sítí
Soupis:
SO 02.4 - Přeložka vedení VN
Úroveň 4:
2 - Silnoproud - montáž
Místo: | [5 empty] | Datum: | 31. 5. 2022
Zadavatel: |  |  | Slezká nemocnice v Opavě, příspěvková organizace |  |  | Projektant: | CHVÁLEK ATELIÉR s.r.o.
Uchazeč: |  |  | Vyplň údaj |  |  | Zpracovatel:
PČ | Typ | Kód | Popis | MJ | Množství | J.cena [CZK] | Cena celkem [CZK] | Cenová soustava |  | DPH | J. Nh [h] | Nh celkem [h] | J. hmotnost [t] | Hmotnost celkem [t] | J. suť [t] | Suť Celkem [t]
Náklady soupisu celkem | [6 empty] | 0 |  |  |  |  | 0 |  | 0 |  | 0 |  | D | -1 | [7 empty] | 0
| D | D1 | Silnoproud - montáž |  |  |  | 0 |  |  |  |  | 0 |  | 0 |  | 0 | 1 | D | 0 | ROZPOCET | [6 empty] | 0
1 | K | xMEb1 | Kabel 22-AXEKVCEY 1x70 viz situace, pokládka do chrániček, včetně svazkování | m | 79.2 |  | 0 | CS VLASTNÍ |  | základní |  | 0 | 0 | 0 | 0 | 0 | 4 | K | 1 | ROZPOCET | 0 | 0 | 0 | 0 | 0 | 1 | 0 | 4 | 2
2 | K | xMEb2 | Kabel CYKY-O 12x2,5 viz situace, pokládka do chrániček | m | 13.2 |  | 0 | CS VLASTNÍ |  | základní |  | 0 | 0 | 0 | 0 | 0 | 4 | K | 1 | ROZPOCET | 0 | 0 | 0 | 0 | 0 | 1 | 0 | 4 | 4
3 | K | xMEb3 | Kabel TCEPKPFLE 5x4x0,8 viz situace, pokládka do chrániček, typ předběžný - nutno řešit dle odkrytého stavu | m | 13.2 |  | 0 | CS VLASTNÍ |  | základní |  | 0 | 0 | 0 | 0 | 0 | 4 | K | 1 | ROZPOCET | 0 | 0 | 0 | 0 | 0 | 1 | 0 | 4 | 6
4 | K | xMEb4 | Montáž trubek ochranných plastových tuhých D do 160 mm uložených volně viz situace, chráničky DVK 160 | m | 39.6 |  | 0 | CS VLASTNÍ |  | základní |  | 0 | 0 | 0 | 0 | 0 | 4 | K | 1 | ROZPOCET | 0 | 0 | 0 | 0 | 0 | 1 | 0 | 4 | 8
5 | K | xMEb5 | Montáž trubek ochranných plastových tuhých D do 110 mm uložených volně viz situace, chráničky DVR/DVK 75 | m | 26.4 |  | 0 | CS VLASTNÍ |  | základní |  | 0 | 0 | 0 | 0 | 0 | 4 | K | 1 | ROZPOCET | 0 | 0 | 0 | 0 | 0 | 1 | 0 | 4 | 10
6 | K | xMEb6 | Ostatní práce při montáži vodičů,šňůr a kabelů - označení vodiče a kabelu dalším štítkem štítek označení kabelů, značení svazkovaných vodičů | ks | 8 |  | 0 | CS VLASTNÍ |  | základní |  | 0 | 0 | 0 | 0 | 0 | 4 | K | 1 | ROZPOCET | 0 | 0 | 0 | 0 | 0 | 1 | 0 | 4 | 12
7 | K | xMEb7 | DEMontáž stávajícího zemního vedení viz situace, výkop bude využit pro nový stav | m | 60 |  | 0 | CS VLASTNÍ |  | základní |  | 0 | 0 | 0 | 0 | 0 | 4 | K | 1 | ROZPOCET | 0 | 0 | 0 | 0 | 0 | 1 | 0 | 4 | 14
8 | K | xMEb8 | Spojka kabelů VN - přímá do 1x120 viz situace, Naspojkování na stávající kabeláž v koncových bodech přeložky | ks | 12 |  | 0 | CS VLASTNÍ |  | základní |  | 0 | 0 | 0 | 0 | 0 | 4 | K | 1 | ROZPOCET | 0 | 0 | 0 | 0 | 0 | 1 | 0 | 4 | 16
9 | K | xMEb9 | Spojka kabelů do 5x4x0,8 spojka vedení SLP, viz situace, naspojkování na stávající kabeláž v koncových bodech přeložky | m | 2 |  | 0 | CS VLASTNÍ |  | základní |  | 0 | 0 | 0 | 0 | 0 | 4 | K | 1 | ROZPOCET | 0 | 0 | 0 | 0 | 0 | 1 | 0 | 4 | 18
10 | K | xMEb10 | Spojka kabelů do 12x2,5 spojka vedení NN, viz situace, naspojkování na stávající kabeláž v koncových bodech přeložky | ks | 2 |  | 0 | CS VLASTNÍ |  | základní |  | 0 | 0 | 0 | 0 | 0 | 4 | K | 1 | ROZPOCET | 0 | 0 | 0 | 0 | 0 | 1 | 0 | 4 | 20

## 3 - Silnoproud - specifikace
{e064419a-72e1-463e-98d8-03b30cfa113c}
2
| KRYCÍ LIST SOUPISU PRACÍ | [7 empty] | v --- níže se nacházejí doplnkové a pomocné údaje k sestavám --- v | [8 empty] | False
Stavba:
Výstavba nadzemních koridorů , Slezská nemocnice v Opavě, p.o.
Objekt:
SO 02 - Přeložky a přípojky inženýrských sítí
Soupis:
SO 02.4 - Přeložka vedení VN
Úroveň 4:
3 - Silnoproud - specifikace
| KSO: |  |  |  |  | CC-CZ:
| Místo: |  |  |  |  | Datum: | 31. 5. 2022
| Zadavatel: |  |  |  |  | IČ:
|  | Slezká nemocnice v Opavě, příspěvková organizace |  |  |  | DIČ:
| Uchazeč: |  |  |  |  | IČ: | Vyplň údaj
|  | Vyplň údaj |  |  |  | DIČ: | Vyplň údaj
| Projektant: |  |  |  |  | IČ:
|  | CHVÁLEK ATELIÉR s.r.o. |  |  |  | DIČ:
| Zpracovatel: |  |  |  |  | IČ:
DIČ:
Poznámka:
| Cena bez DPH | [5 empty] | 0
|  |  | Základ daně |  |  | Sazba daně | Výše daně
| DPH | základní | 0 |  |  | 21% | 0
|  | snížená | 0 |  |  | 15% | 0
|  | zákl. přenesená | 0 |  |  | 21% | 0
|  | sníž. přenesená | 0 |  |  | 15% | 0
|  | nulová | 0 |  |  | 0% | 0
| Cena s DPH |  |  | v | CZK |  | 0
| Projektant |  |  | Zpracovatel
| Datum a podpis: |  | Razítko | Datum a podpis: |  |  | Razítko
| Objednavatel |  |  | Uchazeč
| Datum a podpis: |  | Razítko | Datum a podpis: |  |  | Razítko
REKAPITULACE ČLENĚNÍ SOUPISU PRACÍ
Stavba:
Výstavba nadzemních koridorů , Slezská nemocnice v Opavě, p.o.
Objekt:
SO 02 - Přeložky a přípojky inženýrských sítí
Soupis:
SO 02.4 - Přeložka vedení VN
Úroveň 4:
3 - Silnoproud - specifikace
Místo: | [5 empty] | Datum: | 31. 5. 2022
Zadavatel: |  |  | Slezká nemocnice v Opavě, příspěvková organizace |  |  | Projektant: | CHVÁLEK ATELIÉR s.r.o.
Uchazeč: |  |  | Vyplň údaj |  |  | Zpracovatel:
Kód dílu - Popis | [6 empty] | Cena celkem [CZK]
Náklady ze soupisu prací | [6 empty] | 0 | [11 empty] | -1
| D1 - Silnoproud - specifikace | [5 empty] | 0
SOUPIS PRACÍ
Stavba:
Výstavba nadzemních koridorů , Slezská nemocnice v Opavě, p.o.
Objekt:
SO 02 - Přeložky a přípojky inženýrských sítí
Soupis:
SO 02.4 - Přeložka vedení VN
Úroveň 4:
3 - Silnoproud - specifikace
Místo: | [5 empty] | Datum: | 31. 5. 2022
Zadavatel: |  |  | Slezká nemocnice v Opavě, příspěvková organizace |  |  | Projektant: | CHVÁLEK ATELIÉR s.r.o.
Uchazeč: |  |  | Vyplň údaj |  |  | Zpracovatel:
PČ | Typ | Kód | Popis | MJ | Množství | J.cena [CZK] | Cena celkem [CZK] | Cenová soustava |  | DPH | J. Nh [h] | Nh celkem [h] | J. hmotnost [t] | Hmotnost celkem [t] | J. suť [t] | Suť Celkem [t]
Náklady soupisu celkem | [6 empty] | 0 |  |  |  |  | 0 |  | 0 |  | 0 |  | D | -1 | [7 empty] | 0
| D | D1 | Silnoproud - specifikace |  |  |  | 0 |  |  |  |  | 0 |  | 0 |  | 0 | 1 | D | 0 | ROZPOCET | [6 empty] | 0
1 | K | xMEc1 | Kabel 22-AXEKVCEY 1x70 viz situace, pokládka do chrániček, včetně svazkování | m | 79.2 |  | 0 | CS VLASTNÍ |  | základní |  | 0 | 0 | 0 | 0 | 0 | 4 | K | 1 | ROZPOCET | 0 | 0 | 0 | 0 | 0 | 1 | 0 | 4 | 2
2 | K | xMEc2 | Kabel CYKY-O 12x2,5 viz situace, pokládka do chrániček | m | 13.2 |  | 0 | CS VLASTNÍ |  | základní |  | 0 | 0 | 0 | 0 | 0 | 4 | K | 1 | ROZPOCET | 0 | 0 | 0 | 0 | 0 | 1 | 0 | 4 | 4
3 | K | xMEc3 | Kabel TCEPKPFLE 5x4x0,8 viz situace, pokládka do chrániček, typ předběžný - nutno řešit dle odkrytého stavu | m | 13.2 |  | 0 | CS VLASTNÍ |  | základní |  | 0 | 0 | 0 | 0 | 0 | 4 | K | 1 | ROZPOCET | 0 | 0 | 0 | 0 | 0 | 1 | 0 | 4 | 6
4 | K | xMEc4 | Dodávka trubek ochranných plastových tuhých D do 160 mm uložených volně viz situace, chráničky DVK 160 | m | 39.6 |  | 0 | CS VLASTNÍ |  | základní |  | 0 | 0 | 0 | 0 | 0 | 4 | K | 1 | ROZPOCET | 0 | 0 | 0 | 0 | 0 | 1 | 0 | 4 | 8
5 | K | xMEc5 | Dodávka trubek ochranných plastových tuhých D do 110 mm uložených volně viz situace, chráničky DVR/DVK 75 | m | 26.4 |  | 0 | CS VLASTNÍ |  | základní |  | 0 | 0 | 0 | 0 | 0 | 4 | K | 1 | ROZPOCET | 0 | 0 | 0 | 0 | 0 | 1 | 0 | 4 | 10
6 | K | xMEc6 | Ostatní práce při montáži vodičů,šňůr a kabelů - označení vodiče a kabelu dalším štítkem štítek označení kabelů, značení svazkovaných vodičů | ks | 8 |  | 0 | CS VLASTNÍ |  | základní |  | 0 | 0 | 0 | 0 | 0 | 4 | K | 1 | ROZPOCET | 0 | 0 | 0 | 0 | 0 | 1 | 0 | 4 | 12
7 | K | xMEc8 | Spojka kabelů VN - přímá do 1x120 viz situace, Naspojkování na stávající kabeláž v koncových bodech přeložky | ks | 12 |  | 0 | CS VLASTNÍ |  | základní |  | 0 | 0 | 0 | 0 | 0 | 4 | K | 1 | ROZPOCET | 0 | 0 | 0 | 0 | 0 | 1 | 0 | 4 | 14
8 | K | xMEc9 | Spojka kabelů do 5x4x0,8 spojka vedení SLP, viz situace, naspojkování na stávající kabeláž v koncových bodech přeložky | m | 2 |  | 0 | CS VLASTNÍ |  | základní |  | 0 | 0 | 0 | 0 | 0 | 4 | K | 1 | ROZPOCET | 0 | 0 | 0 | 0 | 0 | 1 | 0 | 4 | 16
9 | K | xMEc10 | Spojka kabelů do 12x2,5 spojka vedení NN, viz situace, naspojkování na stávající kabeláž v koncových bodech přeložky | ks | 2 |  | 0 | CS VLASTNÍ |  | základní |  | 0 | 0 | 0 | 0 | 0 | 4 | K | 1 | ROZPOCET | 0 | 0 | 0 | 0 | 0 | 1 | 0 | 4 | 18

## 4 - Ostatní
{9896a64d-7326-4ca8-b0b9-827b331e508d}
2
| KRYCÍ LIST SOUPISU PRACÍ | [7 empty] | v --- níže se nacházejí doplnkové a pomocné údaje k sestavám --- v | [8 empty] | False
Stavba:
Výstavba nadzemních koridorů , Slezská nemocnice v Opavě, p.o.
Objekt:
SO 02 - Přeložky a přípojky inženýrských sítí
Soupis:
SO 02.4 - Přeložka vedení VN
Úroveň 4:
4 - Ostatní
| KSO: |  |  |  |  | CC-CZ:
| Místo: |  |  |  |  | Datum: | 31. 5. 2022
| Zadavatel: |  |  |  |  | IČ:
|  | Slezká nemocnice v Opavě, příspěvková organizace |  |  |  | DIČ:
| Uchazeč: |  |  |  |  | IČ: | Vyplň údaj
|  | Vyplň údaj |  |  |  | DIČ: | Vyplň údaj
| Projektant: |  |  |  |  | IČ:
|  | CHVÁLEK ATELIÉR s.r.o. |  |  |  | DIČ:
| Zpracovatel: |  |  |  |  | IČ:
DIČ:
Poznámka:
| Cena bez DPH | [5 empty] | 0
|  |  | Základ daně |  |  | Sazba daně | Výše daně
| DPH | základní | 0 |  |  | 21% | 0
|  | snížená | 0 |  |  | 15% | 0
|  | zákl. přenesená | 0 |  |  | 21% | 0
|  | sníž. přenesená | 0 |  |  | 15% | 0
|  | nulová | 0 |  |  | 0% | 0
| Cena s DPH |  |  | v | CZK |  | 0
| Projektant |  |  | Zpracovatel
| Datum a podpis: |  | Razítko | Datum a podpis: |  |  | Razítko
| Objednavatel |  |  | Uchazeč
| Datum a podpis: |  | Razítko | Datum a podpis: |  |  | Razítko
REKAPITULACE ČLENĚNÍ SOUPISU PRACÍ
Stavba:
Výstavba nadzemních koridorů , Slezská nemocnice v Opavě, p.o.
Objekt:
SO 02 - Přeložky a přípojky inženýrských sítí
Soupis:
SO 02.4 - Přeložka vedení VN
Úroveň 4:
4 - Ostatní
Místo: | [5 empty] | Datum: | 31. 5. 2022
Zadavatel: |  |  | Slezká nemocnice v Opavě, příspěvková organizace |  |  | Projektant: | CHVÁLEK ATELIÉR s.r.o.
Uchazeč: |  |  | Vyplň údaj |  |  | Zpracovatel:
Kód dílu - Popis | [6 empty] | Cena celkem [CZK]
Náklady ze soupisu prací | [6 empty] | 0 | [11 empty] | -1
| D1 - Ostatní | [5 empty] | 0
SOUPIS PRACÍ
Stavba:
Výstavba nadzemních koridorů , Slezská nemocnice v Opavě, p.o.
Objekt:
SO 02 - Přeložky a přípojky inženýrských sítí
Soupis:
SO 02.4 - Přeložka vedení VN
Úroveň 4:
4 - Ostatní
Místo: | [5 empty] | Datum: | 31. 5. 2022
Zadavatel: |  |  | Slezká nemocnice v Opavě, příspěvková organizace |  |  | Projektant: | CHVÁLEK ATELIÉR s.r.o.
Uchazeč: |  |  | Vyplň údaj |  |  | Zpracovatel:
PČ | Typ | Kód | Popis | MJ | Množství | J.cena [CZK] | Cena celkem [CZK] | Cenová soustava |  | DPH | J. Nh [h] | Nh celkem [h] | J. hmotnost [t] | Hmotnost celkem [t] | J. suť [t] | Suť Celkem [t]
Náklady soupisu celkem | [6 empty] | 0 |  |  |  |  | 0 |  | 0 |  | 0 |  | D | -1 | [7 empty] | 0
| D | D1 | Ostatní |  |  |  | 0 |  |  |  |  | 0 |  | 0 |  | 0 | 1 | D | 0 | ROZPOCET | [6 empty] | 0
1 | K | xMEe1 | Montážní mechanismy obecné požadavky na pomocnou mechanizaci | hod | 20 |  | 0 | CS VLASTNÍ |  | základní |  | 0 | 0 | 0 | 0 | 0 | 4 | K | 1 | ROZPOCET | 0 | 0 | 0 | 0 | 0 | 1 | 0 | 4 | 2
2 | K | 013254000 | Dokumentace skutečného provedení stavby Průzkumné, geodetické a projektové práce projektové práce dokumentace stavby (výkresová a textová) skutečného provedení stavby | ks | 1 |  | 0 | CS VLASTNÍ |  | základní |  | 0 | 0 | 0 | 0 | 0 | 4 | K | 1 | ROZPOCET | 0 | 0 | 0 | 0 | 0 | 1 | 0 | 4 | 4
3 | K | xMEe2 | Dočasné zábory pro potřeby stavby - dílčí SO neřeší |  | 0 |  | 0 | CS VLASTNÍ |  | základní |  | 0 | 0 | 0 | 0 | 0 | 4 | K | 1 | ROZPOCET | 0 | 0 | 0 | 0 | 0 | 1 | 0 | 4 | 6
4 | K | 740991300 | Celková prohlídka elektrického rozvodu a zařízení do 1 milionu Kč výchozí revize dle podmínek TZ | ks | 1 |  | 0 | CS VLASTNÍ |  | základní |  | 0 | 0 | 0 | 0 | 0 | 4 | K | 1 | ROZPOCET | 0 | 0 | 0 | 0 | 0 | 1 | 0 | 4 | 8
5 | K | HZS4232 | Hodinová zúčtovací sazba technik odborný posouzení výkopku z hlediska vhodnosti pro opětovný zásyp, posouzení únosnosti zeminy z hlediska přípravy zakládání sloupů, koordinace výkopových prací v technicky náročnějších úsecích | hod | 12 |  | 0 | CS VLASTNÍ |  | základní |  | 0 | 0 | 0 | 0 | 0 | 4 | K | 1 | ROZPOCET | 0 | 0 | 0 | 0 | 0 | 1 | 0 | 4 | 10
6 | K | HZS4232.1 | Hodinová zúčtovací sazba technik odborný placená součinnost správce | hod | 16 |  | 0 | CS VLASTNÍ |  | základní |  | 0 | 0 | 0 | 0 | 0 | 4 | K | 1 | ROZPOCET | 0 | 0 | 0 | 0 | 0 | 1 | 0 | 4 | 12
7 | K | xMEe4 | Zařízení staveniště, provizorní dopravní značení - dílčí SO neřeší |  | 0 |  | 0 | CS VLASTNÍ |  | základní |  | 0 | 0 | 0 | 0 | 0 | 4 | K | 1 | ROZPOCET | 0 | 0 | 0 | 0 | 0 | 1 | 0 | 4 | 14

## 1 - Zemní práce_01
{8dc083ce-06f3-47b3-b1eb-59386a0846d1}
2
| KRYCÍ LIST SOUPISU PRACÍ | [7 empty] | v --- níže se nacházejí doplnkové a pomocné údaje k sestavám --- v | [8 empty] | False
Stavba:
Výstavba nadzemních koridorů , Slezská nemocnice v Opavě, p.o.
Objekt:
SO 02 - Přeložky a přípojky inženýrských sítí
Soupis:
SO 02.5 - Přeložky vedení VO
Úroveň 3:
1 - Zemní práce
| KSO: |  |  |  |  | CC-CZ:
| Místo: |  |  |  |  | Datum: | 31. 5. 2022
| Zadavatel: |  |  |  |  | IČ:
|  | Slezká nemocnice v Opavě, příspěvková organizace |  |  |  | DIČ:
| Uchazeč: |  |  |  |  | IČ: | Vyplň údaj
|  | Vyplň údaj |  |  |  | DIČ: | Vyplň údaj
| Projektant: |  |  |  |  | IČ:
|  | CHVÁLEK ATELIÉR s.r.o. |  |  |  | DIČ:
| Zpracovatel: |  |  |  |  | IČ:
DIČ:
Poznámka:
| Cena bez DPH | [5 empty] | 0
|  |  | Základ daně |  |  | Sazba daně | Výše daně
| DPH | základní | 0 |  |  | 21% | 0
|  | snížená | 0 |  |  | 15% | 0
|  | zákl. přenesená | 0 |  |  | 21% | 0
|  | sníž. přenesená | 0 |  |  | 15% | 0
|  | nulová | 0 |  |  | 0% | 0
| Cena s DPH |  |  | v | CZK |  | 0
| Projektant |  |  | Zpracovatel
| Datum a podpis: |  | Razítko | Datum a podpis: |  |  | Razítko
| Objednavatel |  |  | Uchazeč
| Datum a podpis: |  | Razítko | Datum a podpis: |  |  | Razítko
REKAPITULACE ČLENĚNÍ SOUPISU PRACÍ
Stavba:
Výstavba nadzemních koridorů , Slezská nemocnice v Opavě, p.o.
Objekt:
SO 02 - Přeložky a přípojky inženýrských sítí
Soupis:
SO 02.5 - Přeložky vedení VO
Úroveň 3:
1 - Zemní práce
Místo: | [5 empty] | Datum: | 31. 5. 2022
Zadavatel: |  |  | Slezká nemocnice v Opavě, příspěvková organizace |  |  | Projektant: | CHVÁLEK ATELIÉR s.r.o.
Uchazeč: |  |  | Vyplň údaj |  |  | Zpracovatel:
Kód dílu - Popis | [6 empty] | Cena celkem [CZK]
Náklady ze soupisu prací | [6 empty] | 0 | [11 empty] | -1
| D1 - Zemní práce | [5 empty] | 0
SOUPIS PRACÍ
Stavba:
Výstavba nadzemních koridorů , Slezská nemocnice v Opavě, p.o.
Objekt:
SO 02 - Přeložky a přípojky inženýrských sítí
Soupis:
SO 02.5 - Přeložky vedení VO
Úroveň 3:
1 - Zemní práce
Místo: | [5 empty] | Datum: | 31. 5. 2022
Zadavatel: |  |  | Slezká nemocnice v Opavě, příspěvková organizace |  |  | Projektant: | CHVÁLEK ATELIÉR s.r.o.
Uchazeč: |  |  | Vyplň údaj |  |  | Zpracovatel:
PČ | Typ | Kód | Popis | MJ | Množství | J.cena [CZK] | Cena celkem [CZK] | Cenová soustava |  | DPH | J. Nh [h] | Nh celkem [h] | J. hmotnost [t] | Hmotnost celkem [t] | J. suť [t] | Suť Celkem [t]
Náklady soupisu celkem | [6 empty] | 0 |  |  |  |  | 0 |  | 0 |  | 0 |  | D | -1 | [7 empty] | 0
| D | D1 | Zemní práce |  |  |  | 0 |  |  |  |  | 0 |  | 0 |  | 0 | 1 | D | 0 | ROZPOCET | [6 empty] | 0
1 | K | 460010025 | Vytyčení trasy inženýrských sítí v zastavěném prostoru viz situace | km | 0.25 |  | 0 | CS VLASTNÍ |  | základní |  | 0 | 0 | 0 | 0 | 0 | 4 | K | 1 | ROZPOCET | 0 | 0 | 0 | 0 | 0 | 1 | 0 | 4 | 2
2 | K | 460200063 | Hloubení kabelových nezapažených rýh ručně š 40 cm, hl 80 cm, v hornině tř 3 "viz situace,včetně posouzení a příplatku za lepivost. 60% zemina 3; | m | 151.2 |  | 0 | CS VLASTNÍ |  | základní |  | 0 | 0 | 0 | 0 | 0 | 4 | K | 1 | ROZPOCET | 0 | 0 | 0 | 0 | 0 | 1 | 0 | 4 | 4
3 | K | 460200064 | Hloubení kabelových nezapažených rýh ručně š 40 cm, hl 80 cm, v hornině tř 4 "viz situace,včetně posouzení a příplatku za lepivost. 40% zemina 4; | m | 100.8 |  | 0 | CS VLASTNÍ |  | základní |  | 0 | 0 | 0 | 0 | 0 | 4 | K | 1 | ROZPOCET | 0 | 0 | 0 | 0 | 0 | 1 | 0 | 4 | 6
4 | K | 460200303 | Hloubení kabelových nezapažených rýh ručně š 50 cm, hl 120 cm, v hornině tř 3 viz A.002, včetně posouzení a příplatku za lepivost. 60% zemina 3; | m | 28.8 |  | 0 | CS VLASTNÍ |  | základní |  | 0 | 0 | 0 | 0 | 0 | 4 | K | 1 | ROZPOCET | 0 | 0 | 0 | 0 | 0 | 1 | 0 | 4 | 8
5 | K | 460200304 | Hloubení kabelových nezapažených rýh ručně š 50 cm, hl 120 cm, v hornině tř 4 viz A.003, včetně posouzení a příplatku za lepivost. 40% zemina 4; | m | 19.2 |  | 0 | CS VLASTNÍ |  | základní |  | 0 | 0 | 0 | 0 | 0 | 4 | K | 1 | ROZPOCET | 0 | 0 | 0 | 0 | 0 | 1 | 0 | 4 | 10
6 | K | 460421182 | Lože kabelů z písku nebo štěrkopísku tl 10 cm nad kabel, kryté plastovou folií, š lože do 50 cm "viz pol. Č. A.002 až A. 005, viz situace | m | 252 |  | 0 | CS VLASTNÍ |  | základní |  | 0 | 0 | 0 | 0 | 0 | 4 | K | 1 | ROZPOCET | 0 | 0 | 0 | 0 | 0 | 1 | 0 | 4 | 12
7 | K | 460080013 | Základové konstrukce z monolitického betonu C 12/15 bez bednění obetonování chrániček plus základ RVOO, viz situace, 0,5*0,35*(A.004+A.005)+0,4 | m3 | 6.4 |  | 0 | CS VLASTNÍ |  | základní |  | 0 | 0 | 0 | 0 | 0 | 4 | K | 1 | ROZPOCET | 0 | 0 | 0 | 0 | 0 | 1 | 0 | 4 | 14
8 | K | 167101102 | Nakládání výkopku z hornin tř. 1 až 4 do 100 m3 "Nakládání, skládání a překládání neulehlého výkopku nebo sypaniny nakládání, množství přes 100 m3, z hornin tř. 1 až 4 výkopek nevyužitý pro opětovný zásyp,A.006*0,4*0,3+A006a | m3 | 36.64 |  | 0 | CS VLASTNÍ |  | základní |  | 0 | 0 | 0 | 0 | 0 | 4 | K | 1 | ROZPOCET | 0 | 0 | 0 | 0 | 0 | 1 | 0 | 4 | 16
9 | K | 460560033 | Zásyp rýh ručně šířky 40 cm, hloubky 50 cm, z horniny třídy 3 Zásyp kabelových rýh ručně včetně zhutnění a uložení výkopku do vrstev a urovnání povrchu šířky 40 cm hloubky 50 cm, v hornině třídy 3 | m | 151.2 |  | 0 | CS VLASTNÍ |  | základní |  | 0 | 0 | 0 | 0 | 0 | 4 | K | 1 | ROZPOCET | 0 | 0 | 0 | 0 | 0 | 1 | 0 | 4 | 18
10 | K | 460560034 | Zásyp rýh ručně šířky 40 cm, hloubky 50 cm, z horniny třídy 4 Zásyp kabelových rýh ručně včetně zhutnění a uložení výkopku do vrstev a urovnání povrchu šířky 40 cm hloubky 50 cm, v hornině třídy 3 | m | 100.8 |  | 0 | CS VLASTNÍ |  | základní |  | 0 | 0 | 0 | 0 | 0 | 4 | K | 1 | ROZPOCET | 0 | 0 | 0 | 0 | 0 | 1 | 0 | 4 | 20
11 | K | 460560283 | Zásyp rýh ručně šířky 50 cm, hloubky 100 cm, z horniny třídy 3 Zásyp kabelových rýh ručně včetně zhutnění šířky 40 cm hloubky 30 cm, v hornině hloubky 100 cm, v hornině třídy 3 | m | 28.8 |  | 0 | CS VLASTNÍ |  | základní |  | 0 | 0 | 0 | 0 | 0 | 4 | K | 1 | ROZPOCET | 0 | 0 | 0 | 0 | 0 | 1 | 0 | 4 | 22
12 | K | 460560284 | Zásyp rýh ručně šířky 50 cm, hloubky 100 cm, z horniny třídy 4 Zásyp kabelových rýh ručně včetně zhutnění šířky 40 cm hloubky 30 cm, v hornině hloubky 100 cm, v hornině třídy 4 | m | 19.2 |  | 0 | CS VLASTNÍ |  | základní |  | 0 | 0 | 0 | 0 | 0 | 4 | K | 1 | ROZPOCET | 0 | 0 | 0 | 0 | 0 | 1 | 0 | 4 | 24
13 | K | 997013501 | Odvoz suti na skládku a vybouraných hmot nebo meziskládku do 1 km se složením Odvoz suti a vybouraných hmot na skládku nebo meziskládku se složením, na vzdálenost do 1 km (A15 až A19) | t | 87.964 |  | 0 | CS VLASTNÍ |  | základní |  | 0 | 0 | 0 | 0 | 0 | 4 | K | 1 | ROZPOCET | 0 | 0 | 0 | 0 | 0 | 1 | 0 | 4 | 26
14 | K | 997013509 | Příplatek k odvozu suti a vybouraných hmot na skládku ZKD 1 km přes 1 km | t | 1173.04 |  | 0 | CS VLASTNÍ |  | základní |  | 0 | 0 | 0 | 0 | 0 | 4 | K | 1 | ROZPOCET | 0 | 0 | 0 | 0 | 0 | 1 | 0 | 4 | 28
| P |  | Poznámka k položce: Příplatek k odvozu suti a vybouraných hmot na skládku ZKD 1 km přes 1 km Odvoz suti, sypaniny, zeminy a vybouraných hmot na skládku nebo meziskládku se složením, na vzdálenost Příplatek k ceně za každý další i započatý 1 km přes 1 km (A15 do 10km, A16 až 19 do 20km) | [14 empty] | P | 1
15 | K | 171201201 | Uložení sypaniny na skládky, manipulace viz A.007 | m3 | 36.64 |  | 0 | CS VLASTNÍ |  | základní |  | 0 | 0 | 0 | 0 | 0 | 4 | K | 1 | ROZPOCET | 0 | 0 | 0 | 0 | 0 | 1 | 0 | 4 | 30
16 | K | 171201211 | Uložení sypaniny poplatek za uložení sypaniny na skládce ( skládkovné ) viz A.014 | t | 58.624 |  | 0 | CS VLASTNÍ |  | základní |  | 0 | 0 | 0 | 0 | 0 | 4 | K | 1 | ROZPOCET | 0 | 0 | 0 | 0 | 0 | 1 | 0 | 4 | 32
17 | K | 997013801 | Poplatek za uložení stavebního betonového odpadu na skládce (skládkovné) betony z dem. + náhodné objekty v trase | t | 20.34 |  | 0 | CS VLASTNÍ |  | základní |  | 0 | 0 | 0 | 0 | 0 | 4 | K | 1 | ROZPOCET | 0 | 0 | 0 | 0 | 0 | 1 | 0 | 4 | 34
18 | K | 997013802 | Poplatek za uložení stavebního železobetonového odpadu na skládce (skládkovné) betony z dem. + náhodné objekty v trase | t | 4 |  | 0 | CS VLASTNÍ |  | základní |  | 0 | 0 | 0 | 0 | 0 | 4 | K | 1 | ROZPOCET | 0 | 0 | 0 | 0 | 0 | 1 | 0 | 4 | 36
19 | K | 997013831 | Poplatek za uložení stavebního směsného odpadu na skládce (skládkovné) dem. + odpad vzniklý při výstavbě | t | 4 |  | 0 | CS VLASTNÍ |  | základní |  | 0 | 0 | 0 | 0 | 0 | 4 | K | 1 | ROZPOCET | 0 | 0 | 0 | 0 | 0 | 1 | 0 | 4 | 38
20 | K | 997013813 | Poplatek za uložení stavebního odpadu z plastických hmot na skládce (skládkovné) odpad vzniklý při výstavbě | t | 1 |  | 0 | CS VLASTNÍ |  | základní |  | 0 | 0 | 0 | 0 | 0 | 4 | K | 1 | ROZPOCET | 0 | 0 | 0 | 0 | 0 | 1 | 0 | 4 | 40
21 | K | 460080112 | Bourání základu betonového se záhozem jámy sypaninou Základové konstrukce bourání základu včetně záhozu jámy sypaninou, zhutnění a urovnání betonového Demontáže stávajícího VO + objekty v trase (odhad dle zaměření) | m3 | 11.3 |  | 0 | CS VLASTNÍ |  | základní |  | 0 | 0 | 0 | 0 | 0 | 4 | K | 1 | ROZPOCET | 0 | 0 | 0 | 0 | 0 | 1 | 0 | 4 | 42
22 | K | 460080045 | Výztuž základových konstrukcí svařovanými sítěmi Kari výztuž prostupů pod komunikacemi, 50*0,5*0,004 | t | 0.096 |  | 0 | CS VLASTNÍ |  | základní |  | 0 | 0 | 0 | 0 | 0 | 4 | K | 1 | ROZPOCET | 0 | 0 | 0 | 0 | 0 | 1 | 0 | 4 | 44
23 | K | xMEa3 | Konečná úprava terénu ve volném terénu urovnání, osetí, příp. vrácení drnů | m2 | 252 |  | 0 | CS VLASTNÍ |  | základní |  | 0 | 0 | 0 | 0 | 0 | 4 | K | 1 | ROZPOCET | 0 | 0 | 0 | 0 | 0 | 1 | 0 | 4 | 46
24 | K | xMEa5 | Rozebrání a obnova krytu živičného rozebrání a obnova nad i mimo výkop, položka obsahuje i potřebný rozsah rekonstrukce obrub a veškeré dotčené konstrukční vrstvy | m2 | 60 |  | 0 | CS VLASTNÍ |  | základní |  | 0 | 0 | 0 | 0 | 0 | 4 | K | 1 | ROZPOCET | 0 | 0 | 0 | 0 | 0 | 1 | 0 | 4 | 48
25 | K | xMEa6 | Protlak řízený, protlak trouby D110, včetně zápichové a koncové jámy, ustavení soupravy, zajištění čel, chráničky a výškové koordinace provedení vzhledem k IS | m | 12 |  | 0 | CS VLASTNÍ |  | základní |  | 0 | 0 | 0 | 0 | 0 | 4 | K | 1 | ROZPOCET | 0 | 0 | 0 | 0 | 0 | 1 | 0 | 4 | 50

## 2 - Silnoproud - montáž_01
{b59ee3d9-895c-4bf4-bd48-a2ce6c535c2b}
2
| KRYCÍ LIST SOUPISU PRACÍ | [7 empty] | v --- níže se nacházejí doplnkové a pomocné údaje k sestavám --- v | [8 empty] | False
Stavba:
Výstavba nadzemních koridorů , Slezská nemocnice v Opavě, p.o.
Objekt:
SO 02 - Přeložky a přípojky inženýrských sítí
Soupis:
SO 02.5 - Přeložky vedení VO
Úroveň 3:
2 - Silnoproud - montáž
| KSO: |  |  |  |  | CC-CZ:
| Místo: |  |  |  |  | Datum: | 31. 5. 2022
| Zadavatel: |  |  |  |  | IČ:
|  | Slezká nemocnice v Opavě, příspěvková organizace |  |  |  | DIČ:
| Uchazeč: |  |  |  |  | IČ: | Vyplň údaj
|  | Vyplň údaj |  |  |  | DIČ: | Vyplň údaj
| Projektant: |  |  |  |  | IČ:
|  | CHVÁLEK ATELIÉR s.r.o. |  |  |  | DIČ:
| Zpracovatel: |  |  |  |  | IČ:
DIČ:
Poznámka:
| Cena bez DPH | [5 empty] | 0
|  |  | Základ daně |  |  | Sazba daně | Výše daně
| DPH | základní | 0 |  |  | 21% | 0
|  | snížená | 0 |  |  | 15% | 0
|  | zákl. přenesená | 0 |  |  | 21% | 0
|  | sníž. přenesená | 0 |  |  | 15% | 0
|  | nulová | 0 |  |  | 0% | 0
| Cena s DPH |  |  | v | CZK |  | 0
| Projektant |  |  | Zpracovatel
| Datum a podpis: |  | Razítko | Datum a podpis: |  |  | Razítko
| Objednavatel |  |  | Uchazeč
| Datum a podpis: |  | Razítko | Datum a podpis: |  |  | Razítko
REKAPITULACE ČLENĚNÍ SOUPISU PRACÍ
Stavba:
Výstavba nadzemních koridorů , Slezská nemocnice v Opavě, p.o.
Objekt:
SO 02 - Přeložky a přípojky inženýrských sítí
Soupis:
SO 02.5 - Přeložky vedení VO
Úroveň 3:
2 - Silnoproud - montáž
Místo: | [5 empty] | Datum: | 31. 5. 2022
Zadavatel: |  |  | Slezká nemocnice v Opavě, příspěvková organizace |  |  | Projektant: | CHVÁLEK ATELIÉR s.r.o.
Uchazeč: |  |  | Vyplň údaj |  |  | Zpracovatel:
Kód dílu - Popis | [6 empty] | Cena celkem [CZK]
Náklady ze soupisu prací | [6 empty] | 0 | [11 empty] | -1
| D1 - Silnoproud - montáž | [5 empty] | 0
SOUPIS PRACÍ
Stavba:
Výstavba nadzemních koridorů , Slezská nemocnice v Opavě, p.o.
Objekt:
SO 02 - Přeložky a přípojky inženýrských sítí
Soupis:
SO 02.5 - Přeložky vedení VO
Úroveň 3:
2 - Silnoproud - montáž
Místo: | [5 empty] | Datum: | 31. 5. 2022
Zadavatel: |  |  | Slezká nemocnice v Opavě, příspěvková organizace |  |  | Projektant: | CHVÁLEK ATELIÉR s.r.o.
Uchazeč: |  |  | Vyplň údaj |  |  | Zpracovatel:
PČ | Typ | Kód | Popis | MJ | Množství | J.cena [CZK] | Cena celkem [CZK] | Cenová soustava |  | DPH | J. Nh [h] | Nh celkem [h] | J. hmotnost [t] | Hmotnost celkem [t] | J. suť [t] | Suť Celkem [t]
Náklady soupisu celkem | [6 empty] | 0 |  |  |  |  | 0 |  | 0 |  | 0 |  | D | -1 | [7 empty] | 0
| D | D1 | Silnoproud - montáž |  |  |  | 0 |  |  |  |  | 0 |  | 0 |  | 0 | 1 | D | 0 | ROZPOCET | [6 empty] | 0
1 | K | xMEb1 | Montáž měděných kabelů CYKY, CYKYD, CYKYDY, NYM, NYY, YSLY 750 V 4x16mm2 viz situace, viz v.č. 03, do chrániček, vč. Ukončení v rozvaděčích | m | 330 |  | 0 | CS VLASTNÍ |  | základní |  | 0 | 0 | 0 | 0 | 0 | 4 | K | 1 | ROZPOCET | 0 | 0 | 0 | 0 | 0 | 1 | 0 | 4 | 2
2 | K | xMEb2 | Montáž hliníkových kabelů AYKY do 4x25mm2 viz situace, viz v.č. 03, do chrániček, vč. Ukončení v rozvaděčích | m | 92 |  | 0 | CS VLASTNÍ |  | základní |  | 0 | 0 | 0 | 0 | 0 | 4 | K | 1 | ROZPOCET | 0 | 0 | 0 | 0 | 0 | 1 | 0 | 4 | 4
3 | K | xMEb3 | Montáž hliníkových kabelů AYKY do 4x240mm2 viz situace, viz v.č. 03, do chrániček, vč. Ukončení v rozvaděčích | m | 33 |  | 0 | CS VLASTNÍ |  | základní |  | 0 | 0 | 0 | 0 | 0 | 4 | K | 1 | ROZPOCET | 0 | 0 | 0 | 0 | 0 | 1 | 0 | 4 | 6
4 | K | xMEb4 | Montáž vodič uzemňovací FeZn pásek průřezu do 120 mm2v průmyslové výstavbě v zemi Pásek ukládán do výkopu; uzemňování po celcích, ne v celé trase nepřerušeně | m | 300 |  | 0 | CS VLASTNÍ |  | základní |  | 0 | 0 | 0 | 0 | 0 | 4 | K | 1 | ROZPOCET | 0 | 0 | 0 | 0 | 0 | 1 | 0 | 4 | 8
5 | K | xMEb5 | Montáž trubek ochranných plastových tuhých D do 110 mm uložených volně viz situace, (chráničky DVR 75 pro volné úseky, DVK 110 pod komunikací) | m | 502 |  | 0 | CS VLASTNÍ |  | základní |  | 0 | 0 | 0 | 0 | 0 | 4 | K | 1 | ROZPOCET | 0 | 0 | 0 | 0 | 0 | 1 | 0 | 4 | 10
6 | K | xMEb6 | Montáž trubek ochranných plastových tuhých D do 160 mm uložených volně viz situace, chráničky pro AYKY 4x240 | m | 42 |  | 0 | CS VLASTNÍ |  | základní |  | 0 | 0 | 0 | 0 | 0 | 4 | K | 1 | ROZPOCET | 0 | 0 | 0 | 0 | 0 | 1 | 0 | 4 | 12
7 | K | xMEb7 | Ostatní práce při montáži vodičů,šňůr a kabelů - označení vodiče a kabelu dalším štítkem štítek označení kabelů, značení v trase (zejména svazky) | ks | 36 |  | 0 | CS VLASTNÍ |  | základní |  | 0 | 0 | 0 | 0 | 0 | 4 | K | 1 | ROZPOCET | 0 | 0 | 0 | 0 | 0 | 1 | 0 | 4 | 14
8 | K | xMEb8 | Změření zemního odporu zkušební svorky Manipulace na stávajícím vedení změření zemního odporu s demontáží proměřením a opětovným smontováním svorky zkušební svorky, provedeno pro všechny sloupy BM a RVO | ks | 8 |  | 0 | CS VLASTNÍ |  | základní |  | 0 | 0 | 0 | 0 | 0 | 4 | K | 1 | ROZPOCET | 0 | 0 | 0 | 0 | 0 | 1 | 0 | 4 | 16
9 | K | xMEb9 | Montáž svorka hromosvodná typ SS, SR 03 se 2 šrouby spojování FeZn v trase | ks | 20 |  | 0 | CS VLASTNÍ |  | základní |  | 0 | 0 | 0 | 0 | 0 | 4 | K | 1 | ROZPOCET | 0 | 0 | 0 | 0 | 0 | 1 | 0 | 4 | 18
10 | K | xMEb10 | DEMontáž stožárů osvětlení, bez zemních prací ocelových samostatně stojících, délky do 12 m viz situace a TZ, | ks | 9 |  | 0 | CS VLASTNÍ |  | základní |  | 0 | 0 | 0 | 0 | 0 | 4 | K | 1 | ROZPOCET | 0 | 0 | 0 | 0 | 0 | 1 | 0 | 4 | 20
11 | K | xMEb11 | DEMMontáž stávajícího zemního vedení VO viz situace, odstranění bude provedeno pokud nebrání zeleň, zpev. Plocha či IS. V rámci prováděných výkopů stavby s vytažením z úseků mimo výkop - bude-li možné. | m | 230 |  | 0 | CS VLASTNÍ |  | základní |  | 0 | 0 | 0 | 0 | 0 | 4 | K | 1 | ROZPOCET | 0 | 0 | 0 | 0 | 0 | 1 | 0 | 4 | 22
12 | K | xMEb12 | Montáž rozvodnice oceloplechová nebo plastová běžná do 20 kg viz situace, rozvodnice plastová, včetně pojistek | ks | 2 |  | 0 | CS VLASTNÍ |  | základní |  | 0 | 0 | 0 | 0 | 0 | 4 | K | 1 | ROZPOCET | 0 | 0 | 0 | 0 | 0 | 1 | 0 | 4 | 24
13 | K | xMEb13 | Spojka kabelů do 4x35 nespojkovat v novém VO, pouze pro napojení stávajících větví tam, kde nelze provést výměnu po nejbližší sloup VO, dtto NN preferováno zaústění do rozvaděče | ks | 2 |  | 0 | CS VLASTNÍ |  | základní |  | 0 | 0 | 0 | 0 | 0 | 4 | K | 1 | ROZPOCET | 0 | 0 | 0 | 0 | 0 | 1 | 0 | 4 | 26
14 | K | xMEb14 | Montáž kabelu AYKY do 4x240, uložení do chráničky | m | 10 |  | 0 | CS VLASTNÍ |  | základní |  | 0 | 0 | 0 | 0 | 0 | 4 | K | 1 | ROZPOCET | 0 | 0 | 0 | 0 | 0 | 1 | 0 | 4 | 28
15 | K | xMEb15 | Spojka kabelů do 4x240 spojka vedení NN, viz situace | ks | 1 |  | 0 | CS VLASTNÍ |  | základní |  | 0 | 0 | 0 | 0 | 0 | 4 | K | 1 | ROZPOCET | 0 | 0 | 0 | 0 | 0 | 1 | 0 | 4 | 30

## 3 - Silnoproud - specifikace_01
{1552fb7a-2904-4a05-a588-e346d9bddb24}
2
| KRYCÍ LIST SOUPISU PRACÍ | [7 empty] | v --- níže se nacházejí doplnkové a pomocné údaje k sestavám --- v | [8 empty] | False
Stavba:
Výstavba nadzemních koridorů , Slezská nemocnice v Opavě, p.o.
Objekt:
SO 02 - Přeložky a přípojky inženýrských sítí
Soupis:
SO 02.5 - Přeložky vedení VO
Úroveň 3:
3 - Silnoproud - specifikace
| KSO: |  |  |  |  | CC-CZ:
| Místo: |  |  |  |  | Datum: | 31. 5. 2022
| Zadavatel: |  |  |  |  | IČ:
|  | Slezká nemocnice v Opavě, příspěvková organizace |  |  |  | DIČ:
| Uchazeč: |  |  |  |  | IČ: | Vyplň údaj
|  | Vyplň údaj |  |  |  | DIČ: | Vyplň údaj
| Projektant: |  |  |  |  | IČ:
|  | CHVÁLEK ATELIÉR s.r.o. |  |  |  | DIČ:
| Zpracovatel: |  |  |  |  | IČ:
DIČ:
Poznámka:
| Cena bez DPH | [5 empty] | 0
|  |  | Základ daně |  |  | Sazba daně | Výše daně
| DPH | základní | 0 |  |  | 21% | 0
|  | snížená | 0 |  |  | 15% | 0
|  | zákl. přenesená | 0 |  |  | 21% | 0
|  | sníž. přenesená | 0 |  |  | 15% | 0
|  | nulová | 0 |  |  | 0% | 0
| Cena s DPH |  |  | v | CZK |  | 0
| Projektant |  |  | Zpracovatel
| Datum a podpis: |  | Razítko | Datum a podpis: |  |  | Razítko
| Objednavatel |  |  | Uchazeč
| Datum a podpis: |  | Razítko | Datum a podpis: |  |  | Razítko
REKAPITULACE ČLENĚNÍ SOUPISU PRACÍ
Stavba:
Výstavba nadzemních koridorů , Slezská nemocnice v Opavě, p.o.
Objekt:
SO 02 - Přeložky a přípojky inženýrských sítí
Soupis:
SO 02.5 - Přeložky vedení VO
Úroveň 3:
3 - Silnoproud - specifikace
Místo: | [5 empty] | Datum: | 31. 5. 2022
Zadavatel: |  |  | Slezká nemocnice v Opavě, příspěvková organizace |  |  | Projektant: | CHVÁLEK ATELIÉR s.r.o.
Uchazeč: |  |  | Vyplň údaj |  |  | Zpracovatel:
Kód dílu - Popis | [6 empty] | Cena celkem [CZK]
Náklady ze soupisu prací | [6 empty] | 0 | [11 empty] | -1
| D1 - Silnoproud - specifikace | [5 empty] | 0
SOUPIS PRACÍ
Stavba:
Výstavba nadzemních koridorů , Slezská nemocnice v Opavě, p.o.
Objekt:
SO 02 - Přeložky a přípojky inženýrských sítí
Soupis:
SO 02.5 - Přeložky vedení VO
Úroveň 3:
3 - Silnoproud - specifikace
Místo: | [5 empty] | Datum: | 31. 5. 2022
Zadavatel: |  |  | Slezká nemocnice v Opavě, příspěvková organizace |  |  | Projektant: | CHVÁLEK ATELIÉR s.r.o.
Uchazeč: |  |  | Vyplň údaj |  |  | Zpracovatel:
PČ | Typ | Kód | Popis | MJ | Množství | J.cena [CZK] | Cena celkem [CZK] | Cenová soustava |  | DPH | J. Nh [h] | Nh celkem [h] | J. hmotnost [t] | Hmotnost celkem [t] | J. suť [t] | Suť Celkem [t]
Náklady soupisu celkem | [6 empty] | 0 |  |  |  |  | 0 |  | 0 |  | 0 |  | D | -1 | [7 empty] | 0
| D | D1 | Silnoproud - specifikace |  |  |  | 0 |  |  |  |  | 0 |  | 0 |  | 0 | 1 | D | 0 | ROZPOCET | [6 empty] | 0
1 | K | xMEc1 | kabel silový s Cu jádrem CYKY 4x16 mm2 viz B+5% prořez | m | 346.5 |  | 0 | CS VLASTNÍ |  | základní |  | 0 | 0 | 0 | 0 | 0 | 4 | K | 1 | ROZPOCET | 0 | 0 | 0 | 0 | 0 | 1 | 0 | 4 | 2
2 | K | xMEc2 | kabel silový s Al jádrem AYKY 4x16 mm2 viz B+5% prořez | m | 45.15 |  | 0 | CS VLASTNÍ |  | základní |  | 0 | 0 | 0 | 0 | 0 | 4 | K | 1 | ROZPOCET | 0 | 0 | 0 | 0 | 0 | 1 | 0 | 4 | 4
3 | K | xMEc3 | kabel silový s Al jádrem AYKY 4x25 mm2 viz B+5% prořez | m | 51.45 |  | 0 | CS VLASTNÍ |  | základní |  | 0 | 0 | 0 | 0 | 0 | 4 | K | 1 | ROZPOCET | 0 | 0 | 0 | 0 | 0 | 1 | 0 | 4 | 6
4 | K | xMEc4 | kabel silový s Al jádrem AYKY 4x240 mm2 viz B+5% prořez | m | 34.65 |  | 0 | CS VLASTNÍ |  | základní |  | 0 | 0 | 0 | 0 | 0 | 4 | K | 1 | ROZPOCET | 0 | 0 | 0 | 0 | 0 | 1 | 0 | 4 | 8
5 | K | xMEc5 | páska zemnící 30 x 4 mm FeZn viz B | kg | 315 |  | 0 | CS VLASTNÍ |  | základní |  | 0 | 0 | 0 | 0 | 0 | 4 | K | 1 | ROZPOCET | 0 | 0 | 0 | 0 | 0 | 1 | 0 | 4 | 10
6 | K | xMEc6 | svorka uzemnění SZa nerez zkušební viz B | ks | 8 |  | 0 | CS VLASTNÍ |  | základní |  | 0 | 0 | 0 | 0 | 0 | 4 | K | 1 | ROZPOCET | 0 | 0 | 0 | 0 | 0 | 1 | 0 | 4 | 12
7 | K | xMEc7 | svorka uzemnění SS nerez spojovací viz situace a TZ, vz B | ks | 20 |  | 0 | CS VLASTNÍ |  | základní |  | 0 | 0 | 0 | 0 | 0 | 4 | K | 1 | ROZPOCET | 0 | 0 | 0 | 0 | 0 | 1 | 0 | 4 | 14
8 | K | xMEc8 | trubka elektroinstalační ohebná, HDPE+LDPE KF viz situace - trasy mimo pojezd, chránička D75 | m | 330 |  | 0 | CS VLASTNÍ |  | základní |  | 0 | 0 | 0 | 0 | 0 | 4 | K | 1 | ROZPOCET | 0 | 0 | 0 | 0 | 0 | 1 | 0 | 4 | 16
9 | K | xMEc9 | trubka elektroinstalační ohebná, HDPE KD viz situace - trasy pod pojezdovou plochou, osazení viz řezy, chránička D110 | m | 106 |  | 0 | CS VLASTNÍ |  | základní |  | 0 | 0 | 0 | 0 | 0 | 4 | K | 1 | ROZPOCET | 0 | 0 | 0 | 0 | 0 | 1 | 0 | 4 | 18
10 | K | xMEc10 | trubka elektroinstalační ohebná, HDPE KD viz situace - trasy pro AYKY 4x240, chránička D160. Viz B +5% prořez | m | 44.1 |  | 0 | CS VLASTNÍ |  | základní |  | 0 | 0 | 0 | 0 | 0 | 4 | K | 1 | ROZPOCET | 0 | 0 | 0 | 0 | 0 | 1 | 0 | 4 | 20
11 | K | xMEc11 | Skříň pojistková 5x OPV 14 skříň včetně výzbroje (a pojistek) pro napojení sousední větve VO, součástí dodávky je kotevní materiál a zaústění vodičů včetně jejich mechanické ochrany, podstavec a základ dle konkrétní typové konstrukce rozvodnice VO | ks | 1 |  | 0 | CS VLASTNÍ |  | základní |  | 0 | 0 | 0 | 0 | 0 | 4 | K | 1 | ROZPOCET | 0 | 0 | 0 | 0 | 0 | 1 | 0 | 4 | 22
12 | K | xMEc12 | Skříň pojistková 1x OPV 14 skříň včetně výzbroje (a pojistek) pro zakončení větve VO - navázání na koridor, součástí dodávky je kotevní materiál a zaústění vodičů včetně jejich mechanické ochrany | ks | 1 |  | 0 | CS VLASTNÍ |  | základní |  | 0 | 0 | 0 | 0 | 0 | 4 | K | 1 | ROZPOCET | 0 | 0 | 0 | 0 | 0 | 1 | 0 | 4 | 24
13 | K | xMEc13 | Spojka kabelů do 4x35 nespojkovat v novém VO, pouze pro napojení stávajících větví tam, kde nelze provést výměnu po nejbližší sloup VO, součástí dodávky je i kabeláž do 4m | ks | 2 |  | 0 | CS VLASTNÍ |  | základní |  | 0 | 0 | 0 | 0 | 0 | 4 | K | 1 | ROZPOCET | 0 | 0 | 0 | 0 | 0 | 1 | 0 | 4 | 26
14 | K | xMEc14 | Spojka kabelů do 4x240 spojka vedení NN, viz situace | ks | 1 |  | 0 | CS VLASTNÍ |  | základní |  | 0 | 0 | 0 | 0 | 0 | 4 | K | 1 | ROZPOCET | 0 | 0 | 0 | 0 | 0 | 1 | 0 | 4 | 28

## 4 - Nátěry
{04c44af4-ef97-45f2-b713-0c03e2f91194}
2
| KRYCÍ LIST SOUPISU PRACÍ | [7 empty] | v --- níže se nacházejí doplnkové a pomocné údaje k sestavám --- v | [8 empty] | False
Stavba:
Výstavba nadzemních koridorů , Slezská nemocnice v Opavě, p.o.
Objekt:
SO 02 - Přeložky a přípojky inženýrských sítí
Soupis:
SO 02.5 - Přeložky vedení VO
Úroveň 3:
4 - Nátěry
| KSO: |  |  |  |  | CC-CZ:
| Místo: |  |  |  |  | Datum: | 31. 5. 2022
| Zadavatel: |  |  |  |  | IČ:
|  | Slezká nemocnice v Opavě, příspěvková organizace |  |  |  | DIČ:
| Uchazeč: |  |  |  |  | IČ: | Vyplň údaj
|  | Vyplň údaj |  |  |  | DIČ: | Vyplň údaj
| Projektant: |  |  |  |  | IČ:
|  | CHVÁLEK ATELIÉR s.r.o. |  |  |  | DIČ:
| Zpracovatel: |  |  |  |  | IČ:
DIČ:
Poznámka:
| Cena bez DPH | [5 empty] | 0
|  |  | Základ daně |  |  | Sazba daně | Výše daně
| DPH | základní | 0 |  |  | 21% | 0
|  | snížená | 0 |  |  | 15% | 0
|  | zákl. přenesená | 0 |  |  | 21% | 0
|  | sníž. přenesená | 0 |  |  | 15% | 0
|  | nulová | 0 |  |  | 0% | 0
| Cena s DPH |  |  | v | CZK |  | 0
| Projektant |  |  | Zpracovatel
| Datum a podpis: |  | Razítko | Datum a podpis: |  |  | Razítko
| Objednavatel |  |  | Uchazeč
| Datum a podpis: |  | Razítko | Datum a podpis: |  |  | Razítko
REKAPITULACE ČLENĚNÍ SOUPISU PRACÍ
Stavba:
Výstavba nadzemních koridorů , Slezská nemocnice v Opavě, p.o.
Objekt:
SO 02 - Přeložky a přípojky inženýrských sítí
Soupis:
SO 02.5 - Přeložky vedení VO
Úroveň 3:
4 - Nátěry
Místo: | [5 empty] | Datum: | 31. 5. 2022
Zadavatel: |  |  | Slezká nemocnice v Opavě, příspěvková organizace |  |  | Projektant: | CHVÁLEK ATELIÉR s.r.o.
Uchazeč: |  |  | Vyplň údaj |  |  | Zpracovatel:
Kód dílu - Popis | [6 empty] | Cena celkem [CZK]
Náklady ze soupisu prací | [6 empty] | 0 | [11 empty] | -1
| D1 - Nátěry | [5 empty] | 0
SOUPIS PRACÍ
Stavba:
Výstavba nadzemních koridorů , Slezská nemocnice v Opavě, p.o.
Objekt:
SO 02 - Přeložky a přípojky inženýrských sítí
Soupis:
SO 02.5 - Přeložky vedení VO
Úroveň 3:
4 - Nátěry
Místo: | [5 empty] | Datum: | 31. 5. 2022
Zadavatel: |  |  | Slezká nemocnice v Opavě, příspěvková organizace |  |  | Projektant: | CHVÁLEK ATELIÉR s.r.o.
Uchazeč: |  |  | Vyplň údaj |  |  | Zpracovatel:
PČ | Typ | Kód | Popis | MJ | Množství | J.cena [CZK] | Cena celkem [CZK] | Cenová soustava |  | DPH | J. Nh [h] | Nh celkem [h] | J. hmotnost [t] | Hmotnost celkem [t] | J. suť [t] | Suť Celkem [t]
Náklady soupisu celkem | [6 empty] | 0 |  |  |  |  | 0 |  | 0 |  | 0 |  | D | -1 | [7 empty] | 0
| D | D1 | Nátěry |  |  |  | 0 |  |  |  |  | 0 |  | 0 |  | 0 | 1 | D | 0 | ROZPOCET | [6 empty] | 0
1 | K | xMEd1 | Písmomalířské práce číslice a písmena výšky do 10 cm dle předpokládaného číslování sloupů a rozvaděčů, může doznat změn dle aktuálního pasportu; | ks | 12 |  | 0 | CS VLASTNÍ |  | základní |  | 0 | 0 | 0 | 0 | 0 | 4 | K | 1 | ROZPOCET | 0 | 0 | 0 | 0 | 0 | 1 | 0 | 4 | 2
2 | K | xMEd2 | barva syntetická zinkochromátová černá | kg | 1 |  | 0 | CS VLASTNÍ |  | základní |  | 0 | 0 | 0 | 0 | 0 | 4 | K | 1 | ROZPOCET | 0 | 0 | 0 | 0 | 0 | 1 | 0 | 4 | 4

## 5 - Ostatní
{871a5107-7abe-4248-9904-3f3a7927967f}
2
| KRYCÍ LIST SOUPISU PRACÍ | [7 empty] | v --- níže se nacházejí doplnkové a pomocné údaje k sestavám --- v | [8 empty] | False
Stavba:
Výstavba nadzemních koridorů , Slezská nemocnice v Opavě, p.o.
Objekt:
SO 02 - Přeložky a přípojky inženýrských sítí
Soupis:
SO 02.5 - Přeložky vedení VO
Úroveň 3:
5 - Ostatní
| KSO: |  |  |  |  | CC-CZ:
| Místo: |  |  |  |  | Datum: | 31. 5. 2022
| Zadavatel: |  |  |  |  | IČ:
|  | Slezká nemocnice v Opavě, příspěvková organizace |  |  |  | DIČ:
| Uchazeč: |  |  |  |  | IČ: | Vyplň údaj
|  | Vyplň údaj |  |  |  | DIČ: | Vyplň údaj
| Projektant: |  |  |  |  | IČ:
|  | CHVÁLEK ATELIÉR s.r.o. |  |  |  | DIČ:
| Zpracovatel: |  |  |  |  | IČ:
DIČ:
Poznámka:
| Cena bez DPH | [5 empty] | 0
|  |  | Základ daně |  |  | Sazba daně | Výše daně
| DPH | základní | 0 |  |  | 21% | 0
|  | snížená | 0 |  |  | 15% | 0
|  | zákl. přenesená | 0 |  |  | 21% | 0
|  | sníž. přenesená | 0 |  |  | 15% | 0
|  | nulová | 0 |  |  | 0% | 0
| Cena s DPH |  |  | v | CZK |  | 0
| Projektant |  |  | Zpracovatel
| Datum a podpis: |  | Razítko | Datum a podpis: |  |  | Razítko
| Objednavatel |  |  | Uchazeč
| Datum a podpis: |  | Razítko | Datum a podpis: |  |  | Razítko
REKAPITULACE ČLENĚNÍ SOUPISU PRACÍ
Stavba:
Výstavba nadzemních koridorů , Slezská nemocnice v Opavě, p.o.
Objekt:
SO 02 - Přeložky a přípojky inženýrských sítí
Soupis:
SO 02.5 - Přeložky vedení VO
Úroveň 3:
5 - Ostatní
Místo: | [5 empty] | Datum: | 31. 5. 2022
Zadavatel: |  |  | Slezká nemocnice v Opavě, příspěvková organizace |  |  | Projektant: | CHVÁLEK ATELIÉR s.r.o.
Uchazeč: |  |  | Vyplň údaj |  |  | Zpracovatel:
Kód dílu - Popis | [6 empty] | Cena celkem [CZK]
Náklady ze soupisu prací | [6 empty] | 0 | [11 empty] | -1
| D1 - Ostatní | [5 empty] | 0
SOUPIS PRACÍ
Stavba:
Výstavba nadzemních koridorů , Slezská nemocnice v Opavě, p.o.
Objekt:
SO 02 - Přeložky a přípojky inženýrských sítí
Soupis:
SO 02.5 - Přeložky vedení VO
Úroveň 3:
5 - Ostatní
Místo: | [5 empty] | Datum: | 31. 5. 2022
Zadavatel: |  |  | Slezká nemocnice v Opavě, příspěvková organizace |  |  | Projektant: | CHVÁLEK ATELIÉR s.r.o.
Uchazeč: |  |  | Vyplň údaj |  |  | Zpracovatel:
PČ | Typ | Kód | Popis | MJ | Množství | J.cena [CZK] | Cena celkem [CZK] | Cenová soustava |  | DPH | J. Nh [h] | Nh celkem [h] | J. hmotnost [t] | Hmotnost celkem [t] | J. suť [t] | Suť Celkem [t]
Náklady soupisu celkem | [6 empty] | 0 |  |  |  |  | 0 |  | 0 |  | 0 |  | D | -1 | [7 empty] | 0
| D | D1 | Ostatní |  |  |  | 0 |  |  |  |  | 0 |  | 0 |  | 0 | 1 | D | 0 | ROZPOCET | [6 empty] | 0
1 | K | xMEe1 | Montážní mechanismy obecné požadavky na pomocnou mechanizaci | hod | 24 |  | 0 | CS VLASTNÍ |  | základní |  | 0 | 0 | 0 | 0 | 0 | 4 | K | 1 | ROZPOCET | 0 | 0 | 0 | 0 | 0 | 1 | 0 | 4 | 2
2 | K | xMEe2 | Dokumentace skutečného provedení stavby Průzkumné, geodetické a projektové práce projektové práce dokumentace stavby (výkresová a textová) skutečného provedení stavby | ks | 1 |  | 0 | CS VLASTNÍ |  | základní |  | 0 | 0 | 0 | 0 | 0 | 4 | K | 1 | ROZPOCET | 0 | 0 | 0 | 0 | 0 | 1 | 0 | 4 | 4
3 | K | xMEe3 | Dočasné zábory pro potřeby stavby - dílčí SO neřeší |  | 0 |  | 0 | CS VLASTNÍ |  | základní |  | 0 | 0 | 0 | 0 | 0 | 4 | K | 1 | ROZPOCET | 0 | 0 | 0 | 0 | 0 | 1 | 0 | 4 | 6
4 | K | xMEe4 | Celková prohlídka elektrického rozvodu a zařízení do 1 milionu Kč výchozí revize dle podmínek TZ | ks | 1 |  | 0 | CS VLASTNÍ |  | základní |  | 0 | 0 | 0 | 0 | 0 | 4 | K | 1 | ROZPOCET | 0 | 0 | 0 | 0 | 0 | 1 | 0 | 4 | 8
5 | K | xMEe5 | Příplatek k celkové prohlídce za každých dalších 500 000,- Kč výchozí revize dle podmínek TZ | ks | 1 |  | 0 | CS VLASTNÍ |  | základní |  | 0 | 0 | 0 | 0 | 0 | 4 | K | 1 | ROZPOCET | 0 | 0 | 0 | 0 | 0 | 1 | 0 | 4 | 10
6 | K | xMEe6 | Hodinová zúčtovací sazba technik odborný posouzení výkopku z hlediska vhodnosti pro opětovný zásyp, posouzení únosnosti zeminy z hlediska přípravy zakládání sloupů, koordinace výkopových prací v technicky náročnějších úsecích | hod | 16 |  | 0 | CS VLASTNÍ |  | základní |  | 0 | 0 | 0 | 0 | 0 | 4 | K | 1 | ROZPOCET | 0 | 0 | 0 | 0 | 0 | 1 | 0 | 4 | 12
7 | K | xMEe7 | Hodinová zúčtovací sazba technik odborný placená součinnost správce | hod | 16 |  | 0 | CS VLASTNÍ |  | základní |  | 0 | 0 | 0 | 0 | 0 | 4 | K | 1 | ROZPOCET | 0 | 0 | 0 | 0 | 0 | 1 | 0 | 4 | 14
8 | K | xMEe8 | Zařízení staveniště, provizorní dopravní značení - dílčí SO neřeší |  | 0 |  | 0 | CS VLASTNÍ |  | základní |  | 0 | 0 | 0 | 0 | 0 | 4 | K | 1 | ROZPOCET | 0 | 0 | 0 | 0 | 0 | 1 | 0 | 4 | 16
9 | K | xMEe9 | Světelně technické měření soustavy VO po dokončení úprav | ks | 2 |  | 0 | CS VLASTNÍ |  | základní |  | 0 | 0 | 0 | 0 | 0 | 4 | K | 1 | ROZPOCET | 0 | 0 | 0 | 0 | 0 | 1 | 0 | 4 | 18
| P |  | Poznámka k položce: Světelně technické měření soustavy VO po dokončení úprav Bude provedeno měření soustavy jako celku v dotčené oblasti po instalaci dosvětlení z koridorů, pokud vyplynou z měření požadavky na úpravu naklopení reflektorů, bude provedeno po úpravě druhé měření dokládající finální stav VO. | [14 empty] | P | 1
10 | K | xMEe10 | Doladění sklopení reflektorů po provedení měření - homogenizace soustavy a zabránění rušivému osvětlení | hod | 8 |  | 0 | CS VLASTNÍ |  | základní |  | 0 | 0 | 0 | 0 | 0 | 4 | K | 1 | ROZPOCET | 0 | 0 | 0 | 0 | 0 | 1 | 0 | 4 | 20

## SO 02.6 - Přeložky sdělov...
{cde13157-92c3-4c55-be3f-de094b834e38}
2
| KRYCÍ LIST SOUPISU PRACÍ | [7 empty] | v --- níže se nacházejí doplnkové a pomocné údaje k sestavám --- v | [8 empty] | False
Stavba:
Výstavba nadzemních koridorů , Slezská nemocnice v Opavě, p.o.
Objekt:
SO 02 - Přeložky a přípojky inženýrských sítí
Soupis:
SO 02.6 - Přeložky sdělovacích kabelů_(ZAHRNUTO V SO 03, D.03-6 SLP)
| KSO: |  | 815 99 |  |  | CC-CZ:
| Místo: |  | Slezská nemocnice v Opavě, p.o. |  |  | Datum: | 31. 5. 2022
| Zadavatel: |  |  |  |  | IČ:
|  | Slezká nemocnice v Opavě, příspěvková organizace |  |  |  | DIČ:
| Uchazeč: |  |  |  |  | IČ: | Vyplň údaj
|  | Vyplň údaj |  |  |  | DIČ: | Vyplň údaj
| Projektant: |  |  |  |  | IČ:
|  | CHVÁLEK ATELIÉR s.r.o. |  |  |  | DIČ:
| Zpracovatel: |  |  |  |  | IČ:
DIČ:
Poznámka:
Soupis prací je sestaven za využití položek Cenové soustavy ÚRS. Cenové a technické podmínky položek CS ÚRS, které nejsou uvedeny v soupisu prací (tzv. úvodní části katalogů) jsou neomezeně dálkově k dispozici na www.cs-urs.cz. Položky soupisu prací, které nemají ve sloupci „Cenová soustava“ uveden žádný údaj, nepochází z Cenové soustavy ÚRS (takové položky soupisu prací mají Cenovou soustavu „VLASTNÍ“). Ocenění "vlastní" položky:na základě odborných znalostí a zkušeností projektanta při realizaci obdobných zakázek za období 5-ti let. nebo na základě CN) Nedílnou součástí soupisu prací je projektová dokumentace vč. textových příloh, na kterou se položky soupisu prací plně odkazují. (S ohledem na charekter stavby budou provedené práce odsouhlaseny a případně upřesněny v rámci realizace zástupcem objednatele)
| Cena bez DPH | [5 empty] | 0
|  |  | Základ daně |  |  | Sazba daně | Výše daně
| DPH | základní | 0 |  |  | 21% | 0
|  | snížená | 0 |  |  | 15% | 0
|  | zákl. přenesená | 0 |  |  | 21% | 0
|  | sníž. přenesená | 0 |  |  | 15% | 0
|  | nulová | 0 |  |  | 0% | 0
| Cena s DPH |  |  | v | CZK |  | 0
| Projektant |  |  | Zpracovatel
| Datum a podpis: |  | Razítko | Datum a podpis: |  |  | Razítko
| Objednavatel |  |  | Uchazeč
| Datum a podpis: |  | Razítko | Datum a podpis: |  |  | Razítko
REKAPITULACE ČLENĚNÍ SOUPISU PRACÍ
Stavba:
Výstavba nadzemních koridorů , Slezská nemocnice v Opavě, p.o.
Objekt:
SO 02 - Přeložky a přípojky inženýrských sítí
Soupis:
SO 02.6 - Přeložky sdělovacích kabelů_(ZAHRNUTO V SO 03, D.03-6 SLP)
Místo: |  |  | Slezská nemocnice v Opavě, p.o. |  |  | Datum: | 31. 5. 2022
Zadavatel: |  |  | Slezká nemocnice v Opavě, příspěvková organizace |  |  | Projektant: | CHVÁLEK ATELIÉR s.r.o.
Uchazeč: |  |  | Vyplň údaj |  |  | Zpracovatel:
Kód dílu - Popis | [6 empty] | Cena celkem [CZK]
Náklady ze soupisu prací | [6 empty] | 0 | [11 empty] | -1
| N00 - Inženýrské objekty | [5 empty] | 0
SOUPIS PRACÍ
Stavba:
Výstavba nadzemních koridorů , Slezská nemocnice v Opavě, p.o.
Objekt:
SO 02 - Přeložky a přípojky inženýrských sítí
Soupis:
SO 02.6 - Přeložky sdělovacích kabelů_(ZAHRNUTO V SO 03, D.03-6 SLP)
Místo: |  |  | Slezská nemocnice v Opavě, p.o. |  |  | Datum: | 31. 5. 2022
Zadavatel: |  |  | Slezká nemocnice v Opavě, příspěvková organizace |  |  | Projektant: | CHVÁLEK ATELIÉR s.r.o.
Uchazeč: |  |  | Vyplň údaj |  |  | Zpracovatel:
PČ | Typ | Kód | Popis | MJ | Množství | J.cena [CZK] | Cena celkem [CZK] | Cenová soustava |  | DPH | J. Nh [h] | Nh celkem [h] | J. hmotnost [t] | Hmotnost celkem [t] | J. suť [t] | Suť Celkem [t]
Náklady soupisu celkem | [6 empty] | 0 |  |  |  |  | 0 |  | 0 |  | 0 |  | D | -1 | [7 empty] | 0
| D | N00 | Inženýrské objekty |  |  |  | 0 |  |  |  |  | 0 |  | 0 |  | 0 | 4 | D | 0 | ROZPOCET | [6 empty] | 0
1 | K | N00_R01 | Inženýrský objekt_ Přeložky sdělovacích kabelů_(ZAHRNUTO V SO 03, D.03-6 SLP) |  | 0 |  | 0 |  |  | základní |  | 0 | 0 | 0 | 0 | 0 | 512 | K | 1 | ROZPOCET | 0 | 0 | 0 | 0 | 0 | 1 | 0 | 512 | -836281057

## SO 02.7 - Přeložka plynovodu
{05f6ebe7-1c9e-4a55-8117-264abfa740eb}
2
| KRYCÍ LIST SOUPISU PRACÍ | [7 empty] | v --- níže se nacházejí doplnkové a pomocné údaje k sestavám --- v | [8 empty] | False
Stavba:
Výstavba nadzemních koridorů , Slezská nemocnice v Opavě, p.o.
Objekt:
SO 02 - Přeložky a přípojky inženýrských sítí
Soupis:
SO 02.7 - Přeložka plynovodu
| KSO: |  |  |  |  | CC-CZ:
| Místo: |  | Opava |  |  | Datum: | 31. 5. 2022
| Zadavatel: |  |  |  |  | IČ:
DIČ:
| Uchazeč: |  |  |  |  | IČ: | Vyplň údaj
|  | Vyplň údaj |  |  |  | DIČ: | Vyplň údaj
| Projektant: |  |  |  |  | IČ:
|  | Ing.Petr Kudlík |  |  |  | DIČ:
| Zpracovatel: |  |  |  |  | IČ:
|  | Lenka Jugová |  |  |  | DIČ:
Poznámka:
Soupis prací je sestaven za využití položek Cenové soustavy ÚRS. Cenové a technické podmínky položek CS ÚRS, které nejsou uvedeny v soupisu prací (tzv. úvodní části katalogů) jsou neomezeně dálkově k dispozici na www.cs-urs.cz. Položky soupisu prací, které nemají ve sloupci „Cenová soustava“ uveden žádný údaj, nepochází z Cenové soustavy ÚRS (takové položky soupisu prací mají Cenovou soustavu „VLASTNÍ“). Ocenění "vlastní" položky:na základě odborných znalostí a zkušeností projektanta při realizaci obdobných zakázek za období 5-ti let. nebo na základě CN) Nedílnou součástí soupisu prací je projektová dokumentace vč. textových příloh, na kterou se položky soupisu prací plně odkazují. (S ohledem na charekter stavby budou provedené práce odsouhlaseny a případně upřesněny v rámci realizace zástupcem objednatele)
| Cena bez DPH | [5 empty] | 0
|  |  | Základ daně |  |  | Sazba daně | Výše daně
| DPH | základní | 0 |  |  | 21% | 0
|  | snížená | 0 |  |  | 15% | 0
|  | zákl. přenesená | 0 |  |  | 21% | 0
|  | sníž. přenesená | 0 |  |  | 15% | 0
|  | nulová | 0 |  |  | 0% | 0
| Cena s DPH |  |  | v | CZK |  | 0
| Projektant |  |  | Zpracovatel
| Datum a podpis: |  | Razítko | Datum a podpis: |  |  | Razítko
| Objednavatel |  |  | Uchazeč
| Datum a podpis: |  | Razítko | Datum a podpis: |  |  | Razítko
REKAPITULACE ČLENĚNÍ SOUPISU PRACÍ
Stavba:
Výstavba nadzemních koridorů , Slezská nemocnice v Opavě, p.o.
Objekt:
SO 02 - Přeložky a přípojky inženýrských sítí
Soupis:
SO 02.7 - Přeložka plynovodu
Místo: |  |  | Opava |  |  | Datum: | 31. 5. 2022
Zadavatel: | [5 empty] | Projektant: | Ing.Petr Kudlík
Uchazeč: |  |  | Vyplň údaj |  |  | Zpracovatel: | Lenka Jugová
Kód dílu - Popis | [6 empty] | Cena celkem [CZK]
Náklady ze soupisu prací | [6 empty] | 0 | [11 empty] | -1
| HSV - Práce a dodávky HSV | [5 empty] | 0
| 1 - Zemní práce | [5 empty] | 0
| 4 - Vodorovné konstrukce | [5 empty] | 0
| 5 - Komunikace pozemní | [5 empty] | 0
| 8 - Trubní vedení | [5 empty] | 0
| 9 - Ostatní konstrukce a práce, bourání | [5 empty] | 0
| 997 - Přesun sutě | [5 empty] | 0
| 998 - Přesun hmot | [5 empty] | 0
| PSV - Práce a dodávky PSV | [5 empty] | 0
| 723 - Zdravotechnika - vnitřní plynovod | [5 empty] | 0
| M - Práce a dodávky M | [5 empty] | 0
| 23-M - Montáže potrubí | [5 empty] | 0
| HZS - Hodinové zúčtovací sazby | [5 empty] | 0
| OST - Ostatní | [5 empty] | 0
SOUPIS PRACÍ
Stavba:
Výstavba nadzemních koridorů , Slezská nemocnice v Opavě, p.o.
Objekt:
SO 02 - Přeložky a přípojky inženýrských sítí
Soupis:
SO 02.7 - Přeložka plynovodu
Místo: |  |  | Opava |  |  | Datum: | 31. 5. 2022
Zadavatel: | [5 empty] | Projektant: | Ing.Petr Kudlík
Uchazeč: |  |  | Vyplň údaj |  |  | Zpracovatel: | Lenka Jugová
PČ | Typ | Kód | Popis | MJ | Množství | J.cena [CZK] | Cena celkem [CZK] | Cenová soustava |  | DPH | J. Nh [h] | Nh celkem [h] | J. hmotnost [t] | Hmotnost celkem [t] | J. suť [t] | Suť Celkem [t]
Náklady soupisu celkem | [6 empty] | 0 |  |  |  |  | 0 |  | 11.0557 |  | 3.4875 |  | D | -1 | [10 empty] | 0
| D | HSV | Práce a dodávky HSV |  |  |  | 0 |  |  |  |  | 0 |  | 10.8945 |  | 3.4875 | 1 | D | 0 |  |  |  | ROZPOCET | [6 empty] | 0
| D | 1 | Zemní práce |  |  |  | 0 |  |  |  |  | 0 |  | 0.36308 |  | 3.3032 | 1 | D | 1 |  |  |  | ROZPOCET | [6 empty] | 0
1 | K | 113107323.1 | Odstranění podkladů nebo krytů strojně plochy jednotlivě do 50 m2 s přemístěním hmot na skládku na vzdálenost do 3 m nebo s naložením na dopravní prostředek z kameniva hrubého drceného, o tl. vrstvy přes 200 do 300 mm | m2 | 6.19 |  | 0 | CS ÚRS 2021 02 |  | základní |  | 0 | 0 | 0 | 0.44 | 2.7236 | 4 | K | 2 |  |  |  | ROZPOCET | 0 | 0 | 0 | 0 | 0 | 1 | 0 | 4 | -794427763
| VV |  | dlažba | [14 empty] | VV | 2 | 1 | True | 0 | ROZPOCET
| VV |  | 1,15*1 |  | 1.15 | [12 empty] | VV | 2 | 2 | True | 0 | ROZPOCET
| VV |  | asfalt | [14 empty] | VV | 2 | 1 | True | 0 | ROZPOCET
| VV |  | 1,97*1+3,07*1 |  | 5.04 | [12 empty] | VV | 2 | 2 | True | 0 | ROZPOCET
| VV |  | Součet |  | 6.19 | [12 empty] | VV | 2 | 4 | True | 1 | ROZPOCET
2 | K | 113154123 | Frézování živičného podkladu nebo krytu s naložením na dopravní prostředek plochy do 500 m2 bez překážek v trase pruhu šířky přes 0,5 m do 1 m, tloušťky vrstvy 50 mm | m2 | 5.04 |  | 0 | CS ÚRS 2021 02 |  | základní |  | 0 | 4.795e-05 | 0.00024167 | 0.115 | 0.5796 | 4 | K | 2 |  |  |  | ROZPOCET | 0 | 0 | 0 | 0 | 0 | 1 | 0 | 4 | 472145231
| VV |  | asfalt | [14 empty] | VV | 2 | 1 | True | 0 | ROZPOCET
| VV |  | 1,97*1+3,07*1 |  | 5.04 | [12 empty] | VV | 2 | 2 | True | 0 | ROZPOCET
| VV |  | Součet |  | 5.04 | [12 empty] | VV | 2 | 4 | True | 1 | ROZPOCET
3 | K | 119001421 | Dočasné zajištění kabelů a kabelových tratí ze 3 volně ložených kabelů | m | 6 |  | 0 | CS ÚRS 2021 02 |  | základní |  | 0 | 0.0369 | 0.2214 | 0 | 0 | 4 | K | 2 |  |  |  | ROZPOCET | 0 | 0 | 0 | 0 | 0 | 1 | 0 | 4 | 932682751
| VV |  | 6 |  | 6 | [12 empty] | VV | 2 | 2 | True | 1 | ROZPOCET
4 | K | 121151103 | Sejmutí ornice strojně při souvislé ploše do 100 m2, tl. vrstvy do 200 mm | m2 | 56.25 |  | 0 | CS ÚRS 2021 02 |  | základní |  | 0 | 0 | 0 | 0 | 0 | 4 | K | 2 |  |  |  | ROZPOCET | 0 | 0 | 0 | 0 | 0 | 1 | 0 | 4 | 1001308632
| VV |  | 56,25*1 |  | 56.25 | [12 empty] | VV | 2 | 2 | True | 1 | ROZPOCET
5 | K | 132212211 | Hloubení rýh šířky přes 800 do 2 000 mm ručně zapažených i nezapažených, s urovnáním dna do předepsaného profilu a spádu v hornině třídy těžitelnosti I skupiny 3 soudržných | m3 | 15 |  | 0 | CS ÚRS 2021 02 |  | základní |  | 0 | 0 | 0 | 0 | 0 | 4 | K | 2 |  |  |  | ROZPOCET | 0 | 0 | 0 | 0 | 0 | 1 | 0 | 4 | -2058978021
| VV |  | kopaná sonda | [14 empty] | VV | 2 | 1 | True | 0 | ROZPOCET
| VV |  | 2*2*1,25*3 |  | 15 | [12 empty] | VV | 2 | 2 | True | 1 | ROZPOCET
6 | K | 132254204 | Hloubení zapažených rýh šířky přes 800 do 2 000 mm strojně s urovnáním dna do předepsaného profilu a spádu v hornině třídy těžitelnosti I skupiny 3 přes 100 do 500 m3 | m3 | 83.55 |  | 0 | CS ÚRS 2021 02 |  | základní |  | 0 | 0 | 0 | 0 | 0 | 4 | K | 2 |  |  |  | ROZPOCET | 0 | 0 | 0 | 0 | 0 | 1 | 0 | 4 | -1216370102
| VV |  | 60,64*1*1,24 |  | 75.194 | [12 empty] | VV | 2 | 2 | True | 0 | ROZPOCET
| VV |  | 6,9*1*1,21 |  | 8.349 | [12 empty] | VV | 2 | 2 | True | 0 | ROZPOCET
| VV |  | Součet |  | 83.543 | [12 empty] | VV | 2 | 4 | True | 0 | ROZPOCET
| VV |  | 83,55 |  | 83.55 | [12 empty] | VV | 2 | 2 | True | 0 | ROZPOCET
| VV |  | Součet |  | 83.55 | [12 empty] | VV | 2 | 4 | True | 1 | ROZPOCET
7 | K | 139001101 | Příplatek k cenám hloubených vykopávek za ztížení vykopávky v blízkosti podzemního vedení nebo výbušnin pro jakoukoliv třídu horniny | m3 | 7.44 |  | 0 | CS ÚRS 2021 02 |  | základní |  | 0 | 0 | 0 | 0 | 0 | 4 | K | 2 |  |  |  | ROZPOCET | 0 | 0 | 0 | 0 | 0 | 1 | 0 | 4 | -1841554244
| VV |  | 6*1*1,24 |  | 7.44 | [12 empty] | VV | 2 | 2 | True | 1 | ROZPOCET
8 | K | 151101101 | Zřízení pažení a rozepření stěn rýh pro podzemní vedení příložné pro jakoukoliv mezerovitost, hloubky do 2 m | m2 | 166.36 |  | 0 | CS ÚRS 2021 02 |  | základní |  | 0 | 0.00084 | 0.13974 | 0 | 0 | 4 | K | 2 |  |  |  | ROZPOCET | 0 | 0 | 0 | 0 | 0 | 1 | 0 | 4 | -107795785
| VV |  | 60,64*1,24*2 |  | 150.387 | [12 empty] | VV | 2 | 2 | True | 0 | ROZPOCET
| VV |  | 6,6*1,21*2 |  | 15.972 | [12 empty] | VV | 2 | 2 | True | 0 | ROZPOCET
| VV |  | Součet |  | 166.359 | [12 empty] | VV | 2 | 4 | True | 0 | ROZPOCET
| VV |  | 166,36 |  | 166.36 | [12 empty] | VV | 2 | 2 | True | 0 | ROZPOCET
| VV |  | Součet |  | 166.36 | [12 empty] | VV | 2 | 4 | True | 1 | ROZPOCET
9 | K | 151101111 | Odstranění pažení a rozepření stěn rýh pro podzemní vedení s uložením materiálu na vzdálenost do 3 m od kraje výkopu příložné, hloubky do 2 m | m2 | 166.36 |  | 0 | CS ÚRS 2021 02 |  | základní |  | 0 | 0 | 0 | 0 | 0 | 4 | K | 2 |  |  |  | ROZPOCET | 0 | 0 | 0 | 0 | 0 | 1 | 0 | 4 | 220819242
| VV |  | 166,36 |  | 166.36 | [12 empty] | VV | 2 | 2 | True | 1 | ROZPOCET
10 | K | 162251101 | Vodorovné přemístění výkopku nebo sypaniny po suchu na obvyklém dopravním prostředku, bez naložení výkopku, avšak se složením bez rozhrnutí z horniny třídy těžitelnosti I skupiny 1 až 3 na vzdálenost do 20 m | m3 | 53.46 |  | 0 | CS ÚRS 2021 02 |  | základní |  | 0 | 0 | 0 | 0 | 0 | 4 | K | 2 |  |  |  | ROZPOCET | 0 | 0 | 0 | 0 | 0 | 1 | 0 | 4 | -102136406
| VV |  | kopaná sonda | [14 empty] | VV | 2 | 1 | True | 0 | ROZPOCET
| VV |  | 2*2*1,25*3 |  | 15 | [12 empty] | VV | 2 | 2 | True | 0 | ROZPOCET
| VV |  | Mezisoučet |  | 15 | [12 empty] | VV | 2 | 3 | True | 0 | ROZPOCET
| VV |  | 6,99*1*0,71 |  | 4.963 | [12 empty] | VV | 2 | 2 | True | 0 | ROZPOCET
| VV |  | 49,25*1*0,68 |  | 33.49 | [12 empty] | VV | 2 | 2 | True | 0 | ROZPOCET
| VV |  | Mezisoučet |  | 38.453 | [12 empty] | VV | 2 | 3 | True | 0 | ROZPOCET
| VV |  | Součet |  | 53.453 | [12 empty] | VV | 2 | 4 | True | 0 | ROZPOCET
| VV |  | 53,46 |  | 53.46 | [12 empty] | VV | 2 | 2 | True | 0 | ROZPOCET
| VV |  | Součet |  | 53.46 | [12 empty] | VV | 2 | 4 | True | 1 | ROZPOCET
11 | K | 162751117 | Vodorovné přemístění výkopku nebo sypaniny po suchu na obvyklém dopravním prostředku, bez naložení výkopku, avšak se složením bez rozhrnutí z horniny třídy těžitelnosti I skupiny 1 až 3 na vzdálenost přes 9 000 do 10 000 m | m3 | 45.18 |  | 0 | CS ÚRS 2021 02 |  | základní |  | 0 | 0 | 0 | 0 | 0 | 4 | K | 2 |  |  |  | ROZPOCET | 0 | 0 | 0 | 0 | 0 | 1 | 0 | 4 | 1463310368
| VV |  | 11,39*1*1,24 |  | 14.124 | [12 empty] | VV | 2 | 2 | True | 0 | ROZPOCET
| VV |  | 49,29*1*0,56 |  | 27.602 | [12 empty] | VV | 2 | 2 | True | 0 | ROZPOCET
| VV |  | 6,9*1*0,5 |  | 3.45 | [12 empty] | VV | 2 | 2 | True | 0 | ROZPOCET
| VV |  | Součet |  | 45.176 | [12 empty] | VV | 2 | 4 | True | 0 | ROZPOCET
| VV |  | 45,18 |  | 45.18 | [12 empty] | VV | 2 | 2 | True | 0 | ROZPOCET
| VV |  | Součet |  | 45.18 | [12 empty] | VV | 2 | 4 | True | 1 | ROZPOCET
12 | K | 167151111 | Nakládání, skládání a překládání neulehlého výkopku nebo sypaniny strojně nakládání, množství přes 100 m3, z hornin třídy těžitelnosti I, skupiny 1 až 3 | m3 | 98.55 |  | 0 | CS ÚRS 2021 02 |  | základní |  | 0 | 0 | 0 | 0 | 0 | 4 | K | 2 |  |  |  | ROZPOCET | 0 | 0 | 0 | 0 | 0 | 1 | 0 | 4 | -1379377842
| VV |  | 83,55+15 |  | 98.55 | [12 empty] | VV | 2 | 2 | True | 1 | ROZPOCET
13 | K | 171152501 | Zhutnění podloží pod násypy z rostlé horniny třídy těžitelnosti I a II, skupiny 1 až 4 z hornin soudružných a nesoudržných | m2 | 67.54 |  | 0 | CS ÚRS 2021 02 |  | základní |  | 0 | 0 | 0 | 0 | 0 | 4 | K | 2 |  |  |  | ROZPOCET | 0 | 0 | 0 | 0 | 0 | 1 | 0 | 4 | -2136805569
| VV |  | 60,64*1+6,9*1 |  | 67.54 | [12 empty] | VV | 2 | 2 | True | 1 | ROZPOCET
14 | K | 171201221 | Poplatek za uložení stavebního odpadu na skládce (skládkovné) zeminy a kamení zatříděného do Katalogu odpadů pod kódem 17 05 04 | t | 79.065 |  | 0 | CS ÚRS 2021 02 |  | základní |  | 0 | 0 | 0 | 0 | 0 | 4 | K | 2 |  |  |  | ROZPOCET | 0 | 0 | 0 | 0 | 0 | 1 | 0 | 4 | 1493561418
| VV |  | 45,18 |  | 45.18 | [12 empty] | VV | 2 | 2 | True | 0 | ROZPOCET
| VV |  | 45,18*1,75 "Přepočtené koeficientem množství |  | 79.065 | [12 empty] | VV | 2 | 2 | True | 1 | ROZPOCET
15 | K | 171251101 | Uložení sypanin do násypů strojně s rozprostřením sypaniny ve vrstvách a s hrubým urovnáním nezhutněných jakékoliv třídy těžitelnosti | m3 | 98.55 |  | 0 | CS ÚRS 2021 02 |  | základní |  | 0 | 0 | 0 | 0 | 0 | 4 | K | 2 |  |  |  | ROZPOCET | 0 | 0 | 0 | 0 | 0 | 1 | 0 | 4 | -131473057
| VV |  | 83,55+15 |  | 98.55 | [12 empty] | VV | 2 | 2 | True | 1 | ROZPOCET
16 | K | 174151101 | Zásyp sypaninou z jakékoliv horniny strojně s uložením výkopku ve vrstvách se zhutněním jam, šachet, rýh nebo kolem objektů v těchto vykopávkách | m3 | 57.662 |  | 0 | CS ÚRS 2021 02 |  | základní |  | 0 | 0 | 0 | 0 | 0 | 4 | K | 2 |  |  |  | ROZPOCET | 0 | 0 | 0 | 0 | 0 | 1 | 0 | 4 | 788064235
| VV |  | kopaná sonda | [14 empty] | VV | 2 | 1 | True | 0 | ROZPOCET
| VV |  | 15 |  | 15 | [12 empty] | VV | 2 | 2 | True | 0 | ROZPOCET
| VV |  | Mezisoučet |  | 15 | [12 empty] | VV | 2 | 3 | True | 0 | ROZPOCET
| VV |  | 6,99*1*0,71 |  | 4.963 | [12 empty] | VV | 2 | 2 | True | 0 | ROZPOCET
| VV |  | 49,25*1*0,68 |  | 33.49 | [12 empty] | VV | 2 | 2 | True | 0 | ROZPOCET
| VV |  | Mezisoučet |  | 38.453 | [12 empty] | VV | 2 | 3 | True | 0 | ROZPOCET
| VV |  | 6,19*1*0,68 |  | 4.209 | [12 empty] | VV | 2 | 2 | True | 0 | ROZPOCET
| VV |  | Mezisoučet |  | 4.209 | [12 empty] | VV | 2 | 3 | True | 0 | ROZPOCET
| VV |  | Součet |  | 57.662 | [12 empty] | VV | 2 | 4 | True | 1 | ROZPOCET
17 | M | 58333674 | kamenivo těžené hrubé frakce 16/32 | t | 8.42 |  | 0 | CS ÚRS 2021 02 |  | základní |  | 0 | 0 | 0 | 0 | 0 | 8 | M | 2 |  |  |  | ROZPOCET | 0 | 0 | 0 | 0 | 0 | 1 | 0 | 4 | 75492376
| VV |  | 4,21 |  | 4.21 | [12 empty] | VV | 2 | 2 | True | 0 | ROZPOCET
| VV |  | 4,21*2 "Přepočtené koeficientem množství |  | 8.42 | [12 empty] | VV | 2 | 2 | True | 1 | ROZPOCET
18 | K | 175151101 | Obsypání potrubí strojně sypaninou z vhodných třídy těžitelnosti I a II, skupiny 1 až 4 nebo materiálem připraveným podél výkopu ve vzdálenosti do 3 m od jeho kraje, pro jakoukoliv hloubku výkopu a míru zhutnění bez prohození sypaniny | m3 | 27.3 |  | 0 | CS ÚRS 2021 02 |  | základní |  | 0 | 0 | 0 | 0 | 0 | 4 | K | 2 |  |  |  | ROZPOCET | 0 | 0 | 0 | 0 | 0 | 1 | 0 | 4 | -173592540
| VV |  | 60,64*1*0,41 |  | 24.862 | [12 empty] | VV | 2 | 2 | True | 0 | ROZPOCET
| VV |  | 6,9*1*0,35 |  | 2.415 | [12 empty] | VV | 2 | 2 | True | 0 | ROZPOCET
| VV |  | Součet |  | 27.277 | [12 empty] | VV | 2 | 4 | True | 0 | ROZPOCET
| VV |  | 27,3 |  | 27.3 | [12 empty] | VV | 2 | 2 | True | 0 | ROZPOCET
| VV |  | Součet |  | 27.3 | [12 empty] | VV | 2 | 4 | True | 1 | ROZPOCET
19 | M | 58337310 | štěrkopísek frakce 0/4 | t | 47.775 |  | 0 | CS ÚRS 2021 02 |  | základní |  | 0 | 0 | 0 | 0 | 0 | 8 | M | 2 |  |  |  | ROZPOCET | 0 | 0 | 0 | 0 | 0 | 1 | 0 | 4 | -468127659
| VV |  | 27,3 |  | 27.3 | [12 empty] | VV | 2 | 2 | True | 0 | ROZPOCET
| VV |  | 27,3*1,75 "Přepočtené koeficientem množství |  | 47.775 | [12 empty] | VV | 2 | 2 | True | 1 | ROZPOCET
20 | K | 181351003 | Rozprostření a urovnání ornice v rovině nebo ve svahu sklonu do 1:5 strojně při souvislé ploše do 100 m2, tl. vrstvy do 200 mm | m2 | 56.25 |  | 0 | CS ÚRS 2021 02 |  | základní |  | 0 | 0 | 0 | 0 | 0 | 4 | K | 2 |  |  |  | ROZPOCET | 0 | 0 | 0 | 0 | 0 | 1 | 0 | 4 | 1636905128
| VV |  | 56,25*1 |  | 56.25 | [12 empty] | VV | 2 | 2 | True | 1 | ROZPOCET
21 | M | 00572470 | osivo směs travní univerzál | kg | 1.7 |  | 0 | CS ÚRS 2021 02 |  | základní |  | 0 | 0.001 | 0.0017 | 0 | 0 | 8 | M | 2 |  |  |  | ROZPOCET | 0 | 0 | 0 | 0 | 0 | 1 | 0 | 4 | 1312492374
| VV |  | 56,25*0,03 |  | 1.688 | [12 empty] | VV | 2 | 2 | True | 0 | ROZPOCET
| VV |  | Součet |  | 1.688 | [12 empty] | VV | 2 | 4 | True | 0 | ROZPOCET
| VV |  | 1,7 |  | 1.7 | [12 empty] | VV | 2 | 2 | True | 0 | ROZPOCET
| VV |  | Součet |  | 1.7 | [12 empty] | VV | 2 | 4 | True | 1 | ROZPOCET
| D | 4 | Vodorovné konstrukce |  |  |  | 0 |  |  |  |  | 0 |  | 0 |  | 0 | 1 | D | 1 |  |  |  | ROZPOCET | [6 empty] | 0
22 | K | 451573111 | Lože pod potrubí, stoky a drobné objekty v otevřeném výkopu z písku a štěrkopísku do 63 mm | m3 | 17.45 |  | 0 | CS ÚRS 2021 02 |  | základní |  | 0 | 0 | 0 | 0 | 0 | 4 | K | 2 |  |  |  | ROZPOCET | 0 | 0 | 0 | 0 | 0 | 1 | 0 | 4 | 586695437
| VV |  | 60,64*1*0,15 |  | 9.096 | [12 empty] | VV | 2 | 2 | True | 0 | ROZPOCET
| VV |  | 6,9*1*1,21 |  | 8.349 | [12 empty] | VV | 2 | 2 | True | 0 | ROZPOCET
| VV |  | Součet |  | 17.445 | [12 empty] | VV | 2 | 4 | True | 0 | ROZPOCET
| VV |  | 17,45 |  | 17.45 | [12 empty] | VV | 2 | 2 | True | 0 | ROZPOCET
| VV |  | Součet |  | 17.45 | [12 empty] | VV | 2 | 4 | True | 1 | ROZPOCET
| D | 5 | Komunikace pozemní |  |  |  | 0 |  |  |  |  | 0 |  | 9.7284 |  | 0 | 1 | D | 1 |  |  |  | ROZPOCET | [6 empty] | 0
23 | K | 566901123 | Vyspravení podkladu po překopech inženýrských sítí plochy do 15 m2 s rozprostřením a zhutněním štěrkopískem tl. 200 mm | m2 | 5.04 |  | 0 | CS ÚRS 2021 02 |  | základní |  | 0 | 0.46 | 2.3184 | 0 | 0 | 4 | K | 2 |  |  |  | ROZPOCET | 0 | 0 | 0 | 0 | 0 | 1 | 0 | 4 | -799677473
| VV |  | asfalt | [14 empty] | VV | 2 | 1 | True | 0 | ROZPOCET
| VV |  | 1,97*1+3,07*1 |  | 5.04 | [12 empty] | VV | 2 | 2 | True | 0 | ROZPOCET
| VV |  | Součet |  | 5.04 | [12 empty] | VV | 2 | 4 | True | 1 | ROZPOCET
24 | K | 566901134 | Vyspravení podkladu po překopech inženýrských sítí plochy do 15 m2 s rozprostřením a zhutněním štěrkodrtí tl. 250 mm | m2 | 1.15 |  | 0 | CS ÚRS 2021 02 |  | základní |  | 0 | 0.575 | 0.66125 | 0 | 0 | 4 | K | 2 |  |  |  | ROZPOCET | 0 | 0 | 0 | 0 | 0 | 1 | 0 | 4 | 648613442
| VV |  | dlažba | [14 empty] | VV | 2 | 1 | True | 0 | ROZPOCET
| VV |  | 1,15*1 |  | 1.15 | [12 empty] | VV | 2 | 2 | True | 0 | ROZPOCET
| VV |  | Součet |  | 1.15 | [12 empty] | VV | 2 | 4 | True | 1 | ROZPOCET
25 | K | 566901144 | Vyspravení podkladu po překopech inženýrských sítí plochy do 15 m2 s rozprostřením a zhutněním kamenivem hrubým drceným tl. 250 mm | m2 | 6.19 |  | 0 | CS ÚRS 2021 02 |  | základní |  | 0 | 0.48081 | 2.9762 | 0 | 0 | 4 | K | 2 |  |  |  | ROZPOCET | 0 | 0 | 0 | 0 | 0 | 1 | 0 | 4 | 1920989502
| VV |  | dlažba | [14 empty] | VV | 2 | 1 | True | 0 | ROZPOCET
| VV |  | 1,15*1 |  | 1.15 | [12 empty] | VV | 2 | 2 | True | 0 | ROZPOCET
| VV |  | asfalt | [14 empty] | VV | 2 | 1 | True | 0 | ROZPOCET
| VV |  | 1,97*1+3,07 |  | 5.04 | [12 empty] | VV | 2 | 2 | True | 0 | ROZPOCET
| VV |  | Součet |  | 6.19 | [12 empty] | VV | 2 | 4 | True | 1 | ROZPOCET
26 | K | 566901162 | Vyspravení podkladu po překopech inženýrských sítí plochy do 15 m2 s rozprostřením a zhutněním obalovaným kamenivem ACP (OK) tl. 150 mm | m2 | 5.04 |  | 0 | CS ÚRS 2021 02 |  | základní |  | 0 | 0.39561 | 1.9939 | 0 | 0 | 4 | K | 2 |  |  |  | ROZPOCET | 0 | 0 | 0 | 0 | 0 | 1 | 0 | 4 | -1683468347
| VV |  | asfalt | [14 empty] | VV | 2 | 1 | True | 0 | ROZPOCET
| VV |  | 1,97*1+3,07*1 |  | 5.04 | [12 empty] | VV | 2 | 2 | True | 0 | ROZPOCET
| VV |  | Součet |  | 5.04 | [12 empty] | VV | 2 | 4 | True | 1 | ROZPOCET
27 | K | 572330111 | Vyspravení krytu komunikací po překopech inženýrských sítí plochy do 15 m2 živičnou směsí z kameniva těženého nebo ze štěrkopísku obaleného asfaltem po zhutnění tl. přes 20 do 50 mm | m2 | 4.97 |  | 0 | CS ÚRS 2021 02 |  | základní |  | 0 | 0.13188 | 0.65544 | 0 | 0 | 4 | K | 2 |  |  |  | ROZPOCET | 0 | 0 | 0 | 0 | 0 | 1 | 0 | 4 | 760886282
| VV |  | asfalt | [14 empty] | VV | 2 | 1 | True | 0 | ROZPOCET
| VV |  | 1,90*1+3,07*1 |  | 4.97 | [12 empty] | VV | 2 | 2 | True | 0 | ROZPOCET
| VV |  | Součet |  | 4.97 | [12 empty] | VV | 2 | 4 | True | 1 | ROZPOCET
28 | K | 572340111 | Vyspravení krytu komunikací po překopech inženýrských sítí plochy do 15 m2 asfaltovým betonem ACO (AB), po zhutnění tl. přes 30 do 50 mm | m2 | 3.07 |  | 0 | CS ÚRS 2021 02 |  | základní |  | 0 | 0.12966 | 0.39806 | 0 | 0 | 4 | K | 2 |  |  |  | ROZPOCET | 0 | 0 | 0 | 0 | 0 | 1 | 0 | 4 | -2146602085
| VV |  | asfalt | [14 empty] | VV | 2 | 1 | True | 0 | ROZPOCET
| VV |  | 3,07*1 |  | 3.07 | [12 empty] | VV | 2 | 2 | True | 0 | ROZPOCET
| VV |  | Součet |  | 3.07 | [12 empty] | VV | 2 | 4 | True | 1 | ROZPOCET
29 | K | 572350111 | Vyspravení krytu komunikací po překopech inženýrských sítí plochy do 15 m2 litým asfaltem MA (LA), po zhutnění tl. přes 20 do 40 mm | m2 | 5.04 |  | 0 | CS ÚRS 2021 02 |  | základní |  | 0 | 0.09792 | 0.49352 | 0 | 0 | 4 | K | 2 |  |  |  | ROZPOCET | 0 | 0 | 0 | 0 | 0 | 1 | 0 | 4 | 216977486
| VV |  | asfalt | [14 empty] | VV | 2 | 1 | True | 0 | ROZPOCET
| VV |  | 1,97*1+3,07 |  | 5.04 | [12 empty] | VV | 2 | 2 | True | 0 | ROZPOCET
| VV |  | Součet |  | 5.04 | [12 empty] | VV | 2 | 4 | True | 1 | ROZPOCET
30 | K | 573911112 | Asfaltový postřik regenerační PR s posypem kameniva v množství 0,20 kg/m2 | m2 | 6.14 |  | 0 | CS ÚRS 2021 02 |  | základní |  | 0 | 0.00078 | 0.0047892 | 0 | 0 | 4 | K | 2 |  |  |  | ROZPOCET | 0 | 0 | 0 | 0 | 0 | 1 | 0 | 4 | 1863027771
| VV |  | asfalt | [14 empty] | VV | 2 | 1 | True | 0 | ROZPOCET
| VV |  | 3,07*1*2 |  | 6.14 | [12 empty] | VV | 2 | 2 | True | 0 | ROZPOCET
| VV |  | Součet |  | 6.14 | [12 empty] | VV | 2 | 4 | True | 1 | ROZPOCET
31 | K | 596211110 | Kladení zámkové dlažby komunikací pro pěší ručně tl 60 mm skupiny A pl do 50 m2 | m2 | 1.15 |  | 0 | CS ÚRS 2021 02 |  | základní |  | 0 | 0.08425 | 0.096888 | 0 | 0 | 4 | K | 2 |  |  |  | ROZPOCET | 0 | 0 | 0 | 0 | 0 | 1 | 0 | 4 | -1389892405
| VV |  | dlažba | [14 empty] | VV | 2 | 1 | True | 0 | ROZPOCET
| VV |  | 1,15*1 |  | 1.15 | [12 empty] | VV | 2 | 2 | True | 0 | ROZPOCET
| VV |  | Součet |  | 1.15 | [12 empty] | VV | 2 | 4 | True | 1 | ROZPOCET
32 | M | 59245015 | dlažba zámková tvaru I 200x165x60mm přírodní | m2 | 1.15 |  | 0 | CS ÚRS 2021 02 |  | základní |  | 0 | 0.113 | 0.12995 | 0 | 0 | 8 | M | 2 |  |  |  | ROZPOCET | 0 | 0 | 0 | 0 | 0 | 1 | 0 | 4 | 1749037712
| VV |  | 1,15 |  | 1.15 | [12 empty] | VV | 2 | 2 | True | 1 | ROZPOCET
| D | 8 | Trubní vedení |  |  |  | 0 |  |  |  |  | 0 |  | 0.032185 |  | 0 | 1 | D | 1 |  |  |  | ROZPOCET | [6 empty] | 0
33 | K | 899713111 | Orientační tabulky na vodovodních a kanalizačních řadech na sloupku ocelovém nebo betonovém | kus | 2 |  | 0 | CS ÚRS 2021 02 |  | základní |  | 0 | 0.00016 | 0.00032 | 0 | 0 | 4 | K | 2 |  |  |  | ROZPOCET | 0 | 0 | 0 | 0 | 0 | 1 | 0 | 4 | -2146585545
| VV |  | 2 |  | 2 | [12 empty] | VV | 2 | 2 | True | 1 | ROZPOCET
34 | K | 899721111.1 | Signalizační vodič na potrubí DN do 150 mm | m | 135.5 |  | 0 | CS ÚRS 2021 01 |  | základní |  | 0 | 0.00019 | 0.025745 | 0 | 0 | 4 | K | 2 |  |  |  | ROZPOCET | 0 | 0 | 0 | 0 | 0 | 1 | 0 | 4 | -2009758582
| VV |  | (60,64+6,9)*2 |  | 135.08 | [12 empty] | VV | 2 | 2 | True | 0 | ROZPOCET
| VV |  | Součet |  | 135.08 | [12 empty] | VV | 2 | 4 | True | 0 | ROZPOCET
| VV |  | 135,5 |  | 135.5 | [12 empty] | VV | 2 | 2 | True | 0 | ROZPOCET
| VV |  | Součet |  | 135.5 | [12 empty] | VV | 2 | 4 | True | 1 | ROZPOCET
35 | K | 899722113 | Krytí potrubí z plastů výstražnou fólií z PVC šířky 34 cm | m | 68 |  | 0 | CS ÚRS 2021 02 |  | základní |  | 0 | 9e-05 | 0.00612 | 0 | 0 | 4 | K | 2 |  |  |  | ROZPOCET | 0 | 0 | 0 | 0 | 0 | 1 | 0 | 4 | 687753163
| VV |  | (60,64+6,9) |  | 67.54 | [12 empty] | VV | 2 | 2 | True | 0 | ROZPOCET
| VV |  | Součet |  | 67.54 | [12 empty] | VV | 2 | 4 | True | 0 | ROZPOCET
| VV |  | 68 |  | 68 | [12 empty] | VV | 2 | 2 | True | 0 | ROZPOCET
| VV |  | Součet |  | 68 | [12 empty] | VV | 2 | 4 | True | 1 | ROZPOCET
| D | 9 | Ostatní konstrukce a práce, bourání |  |  |  | 0 |  |  |  |  | 0 |  | 0.77082 |  | 0.1843 | 1 | D | 1 |  |  |  | ROZPOCET | [6 empty] | 0
36 | K | 916131211 | Osazení silničního obrubníku betonového se zřízením lože, s vyplněním a zatřením spár cementovou maltou stojatého bez boční opěry, do lože z kameniva těženého | m | 2 |  | 0 | CS ÚRS 2021 02 |  | základní |  | 0 | 0.08743 | 0.17486 | 0 | 0 | 4 | K | 2 |  |  |  | ROZPOCET | 0 | 0 | 0 | 0 | 0 | 1 | 0 | 4 | 168055271
| VV |  | 2 |  | 2 | [12 empty] | VV | 2 | 2 | True | 1 | ROZPOCET
37 | M | 59217026 | obrubník betonový silniční 500x150x250mm | m | 2 |  | 0 | CS ÚRS 2021 02 |  | základní |  | 0 | 0.04 | 0.08 | 0 | 0 | 8 | M | 2 |  |  |  | ROZPOCET | 0 | 0 | 0 | 0 | 0 | 1 | 0 | 4 | -307246584
| VV |  | 2 |  | 2 | [12 empty] | VV | 2 | 2 | True | 1 | ROZPOCET
38 | K | 916231211 | Osazení chodníkového obrubníku betonového se zřízením lože, s vyplněním a zatřením spár cementovou maltou stojatého bez boční opěry, do lože z kameniva těženého | m | 4 |  | 0 | CS ÚRS 2021 02 |  | základní |  | 0 | 0.07287 | 0.29148 | 0 | 0 | 4 | K | 2 |  |  |  | ROZPOCET | 0 | 0 | 0 | 0 | 0 | 1 | 0 | 4 | -1257298711
| VV |  | 4 |  | 4 | [12 empty] | VV | 2 | 2 | True | 1 | ROZPOCET
39 | M | 59217017 | obrubník betonový chodníkový 1000x100x250mm | m | 4 |  | 0 | CS ÚRS 2021 02 |  | základní |  | 0 | 0.05612 | 0.22448 | 0 | 0 | 8 | M | 2 |  |  |  | ROZPOCET | 0 | 0 | 0 | 0 | 0 | 1 | 0 | 4 | -2085999167
| VV |  | 4 |  | 4 | [12 empty] | VV | 2 | 2 | True | 1 | ROZPOCET
40 | K | 919731121 | Zarovnání styčné plochy podkladu nebo krytu podél vybourané části komunikace nebo zpevněné plochy živičné tl. do 50 mm | m | 14.08 |  | 0 | CS ÚRS 2021 01 |  | základní |  | 0 | 0 | 0 | 0 | 0 | 4 | K | 2 |  |  |  | ROZPOCET | 0 | 0 | 0 | 0 | 0 | 1 | 0 | 4 | -993826318
| VV |  | asfalt | [14 empty] | VV | 2 | 1 | True | 0 | ROZPOCET
| VV |  | (1,97+1)*2+(3,07+1)*2 |  | 14.08 | [12 empty] | VV | 2 | 2 | True | 0 | ROZPOCET
| VV |  | Součet |  | 14.08 | [12 empty] | VV | 2 | 4 | True | 1 | ROZPOCET
41 | K | 938908411 | Čištění vozovek splachováním vodou povrchu podkladu nebo krytu živičného, betonového nebo dlážděného | m2 | 6.19 |  | 0 | CS ÚRS 2021 02 |  | základní |  | 0 | 0 | 0 | 0.01 | 0.0619 | 4 | K | 2 |  |  |  | ROZPOCET | 0 | 0 | 0 | 0 | 0 | 1 | 0 | 4 | 2058146595
| VV |  | dlažba | [14 empty] | VV | 2 | 1 | True | 0 | ROZPOCET
| VV |  | 1,15*1 |  | 1.15 | [12 empty] | VV | 2 | 2 | True | 0 | ROZPOCET
| VV |  | asfalt | [14 empty] | VV | 2 | 1 | True | 0 | ROZPOCET
| VV |  | 1,97*1+3,07*1 |  | 5.04 | [12 empty] | VV | 2 | 2 | True | 0 | ROZPOCET
| VV |  | Součet |  | 6.19 | [12 empty] | VV | 2 | 4 | True | 1 | ROZPOCET
42 | K | 938909311 | Čištění vozovek metením bláta, prachu nebo hlinitého nánosu s odklizením na hromady na vzdálenost do 20 m nebo naložením na dopravní prostředek strojně povrchu podkladu nebo krytu betonového nebo živičného | m2 | 6.12 |  | 0 | CS ÚRS 2021 02 |  | základní |  | 0 | 0 | 0 | 0.02 | 0.1224 | 4 | K | 2 |  |  |  | ROZPOCET | 0 | 0 | 0 | 0 | 0 | 1 | 0 | 4 | -2123374946
| VV |  | dlažba | [14 empty] | VV | 2 | 1 | True | 0 | ROZPOCET
| VV |  | 1,15*1 |  | 1.15 | [12 empty] | VV | 2 | 2 | True | 0 | ROZPOCET
| VV |  | asfalt | [14 empty] | VV | 2 | 1 | True | 0 | ROZPOCET
| VV |  | 1,9*1+3,07*1 |  | 4.97 | [12 empty] | VV | 2 | 2 | True | 0 | ROZPOCET
| VV |  | Součet |  | 6.12 | [12 empty] | VV | 2 | 4 | True | 1 | ROZPOCET
43 | K | 979021112 | Očištění vybouraných obrubníků a krajníků chodníkových při překopech inženýrských sítí | m | 4 |  | 0 | CS ÚRS 2021 02 |  | základní |  | 0 | 0 | 0 | 0 | 0 | 4 | K | 2 |  |  |  | ROZPOCET | 0 | 0 | 0 | 0 | 0 | 1 | 0 | 4 | -159048025
| VV |  | chodník | [14 empty] | VV | 2 | 1 | True | 0 | ROZPOCET
| VV |  | 4 |  | 4 | [12 empty] | VV | 2 | 2 | True | 0 | ROZPOCET
| VV |  | Součet |  | 4 | [12 empty] | VV | 2 | 4 | True | 1 | ROZPOCET
44 | K | 979021113 | Očištění vybouraných obrubníků a krajníků silničních při překopech inženýrských sítí | m | 2 |  | 0 | CS ÚRS 2021 01 |  | základní |  | 0 | 0 | 0 | 0 | 0 | 4 | K | 2 |  |  |  | ROZPOCET | 0 | 0 | 0 | 0 | 0 | 1 | 0 | 4 | 449330118
| VV |  | komunikace | [14 empty] | VV | 2 | 1 | True | 0 | ROZPOCET
| VV |  | 2 |  | 2 | [12 empty] | VV | 2 | 2 | True | 0 | ROZPOCET
| VV |  | Součet |  | 2 | [12 empty] | VV | 2 | 4 | True | 1 | ROZPOCET
45 | K | 979051111 | Očištění desek nebo dlaždic se spárováním z kameniva těženého při překopech inženýrských sítí | m2 | 1.15 |  | 0 | CS ÚRS 2021 02 |  | základní |  | 0 | 0 | 0 | 0 | 0 | 4 | K | 2 |  |  |  | ROZPOCET | 0 | 0 | 0 | 0 | 0 | 1 | 0 | 4 | 1885263888
| VV |  | dlažba | [14 empty] | VV | 2 | 1 | True | 0 | ROZPOCET
| VV |  | 1,15*1 |  | 1.15 | [12 empty] | VV | 2 | 2 | True | 0 | ROZPOCET
| VV |  | Součet |  | 1.15 | [12 empty] | VV | 2 | 4 | True | 1 | ROZPOCET
| D | 997 | Přesun sutě |  |  |  | 0 |  |  |  |  | 0 |  | 0 |  | 0 | 1 | D | 1 |  |  |  | ROZPOCET | [6 empty] | 0
46 | K | 997221571 | Vodorovná doprava vybouraných hmot bez naložení, ale se složením a s hrubým urovnáním na vzdálenost do 1 km | t | 3.488 |  | 0 | CS ÚRS 2021 01 |  | základní |  | 0 | 0 | 0 | 0 | 0 | 4 | K | 2 |  |  |  | ROZPOCET | 0 | 0 | 0 | 0 | 0 | 1 | 0 | 4 | -1080843966
47 | K | 997221579 | Vodorovná doprava vybouraných hmot bez naložení, ale se složením a s hrubým urovnáním na vzdálenost Příplatek k ceně za každý další i započatý 1 km přes 1 km | t | 3.488 |  | 0 | CS ÚRS 2021 01 |  | základní |  | 0 | 0 | 0 | 0 | 0 | 4 | K | 2 |  |  |  | ROZPOCET | 0 | 0 | 0 | 0 | 0 | 1 | 0 | 4 | 729084003
48 | K | 997221612 | Nakládání na dopravní prostředky pro vodorovnou dopravu vybouraných hmot | t | 3.488 |  | 0 | CS ÚRS 2021 01 |  | základní |  | 0 | 0 | 0 | 0 | 0 | 4 | K | 2 |  |  |  | ROZPOCET | 0 | 0 | 0 | 0 | 0 | 1 | 0 | 4 | 689047072
49 | K | 997221615 | Poplatek za uložení stavebního odpadu na skládce (skládkovné) z prostého betonu zatříděného do Katalogu odpadů pod kódem 17 01 01 | t | 0.184 |  | 0 | CS ÚRS 2021 02 |  | základní |  | 0 | 0 | 0 | 0 | 0 | 4 | K | 2 |  |  |  | ROZPOCET | 0 | 0 | 0 | 0 | 0 | 1 | 0 | 4 | -979249679
| VV |  | 0,184 |  | 0.184 | [12 empty] | VV | 2 | 2 | True | 1 | ROZPOCET
50 | K | 997221645 | Poplatek za uložení stavebního odpadu na skládce (skládkovné) asfaltového bez obsahu dehtu zatříděného do Katalogu odpadů pod kódem 17 03 02 | t | 0.58 |  | 0 | CS ÚRS 2021 01 |  | základní |  | 0 | 0 | 0 | 0 | 0 | 4 | K | 2 |  |  |  | ROZPOCET | 0 | 0 | 0 | 0 | 0 | 1 | 0 | 4 | 834555915
| VV |  | 0,58 |  | 0.58 | [12 empty] | VV | 2 | 2 | True | 1 | ROZPOCET
51 | K | 997221655 | Poplatek za uložení stavebního odpadu na skládce (skládkovné) zeminy a kamení zatříděného do Katalogu odpadů pod kódem 17 05 04 | t | 2.724 |  | 0 | CS ÚRS 2021 01 |  | základní |  | 0 | 0 | 0 | 0 | 0 | 4 | K | 2 |  |  |  | ROZPOCET | 0 | 0 | 0 | 0 | 0 | 1 | 0 | 4 | 915140292
| VV |  | 2,724 |  | 2.724 | [12 empty] | VV | 2 | 2 | True | 1 | ROZPOCET
| D | 998 | Přesun hmot |  |  |  | 0 |  |  |  |  | 0 |  | 0 |  | 0 | 1 | D | 1 |  |  |  | ROZPOCET | [6 empty] | 0
52 | K | 998276101 | Přesun hmot pro trubní vedení hloubené z trub z plastických hmot nebo sklolaminátových pro vodovody nebo kanalizace v otevřeném výkopu dopravní vzdálenost do 15 m | t | 10.894 |  | 0 | CS ÚRS 2021 02 |  | základní |  | 0 | 0 | 0 | 0 | 0 | 4 | K | 2 |  |  |  | ROZPOCET | 0 | 0 | 0 | 0 | 0 | 1 | 0 | 4 | 131437042
| D | PSV | Práce a dodávky PSV |  |  |  | 0 |  |  |  |  | 0 |  | 0 |  | 0 | 2 | D | 0 |  |  |  | ROZPOCET | [6 empty] | 0
| D | 723 | Zdravotechnika - vnitřní plynovod |  |  |  | 0 |  |  |  |  | 0 |  | 0 |  | 0 | 2 | D | 1 |  |  |  | ROZPOCET | [6 empty] | 0
53 | K | 723190907 | Opravy plynovodního potrubí odvzdušnění a napuštění potrubí | m | 56 |  | 0 | CS ÚRS 2021 02 |  | základní |  | 0 | 0 | 0 | 0 | 0 | 16 | K | 2 |  |  |  | ROZPOCET | 0 | 0 | 0 | 0 | 0 | 1 | 0 | 16 | 819807032
| VV |  | 56 |  | 56 | [12 empty] | VV | 2 | 2 | True | 1 | ROZPOCET
| D | M | Práce a dodávky M |  |  |  | 0 |  |  |  |  | 0 |  | 0.16122 |  | 0 | 3 | D | 0 |  |  |  | ROZPOCET | [6 empty] | 0
| D | 23-M | Montáže potrubí |  |  |  | 0 |  |  |  |  | 0 |  | 0.16122 |  | 0 | 3 | D | 1 |  |  |  | ROZPOCET | [6 empty] | 0
54 | K | 230201326.11 | Zaslepení stávajícího plynovodu NTL plynovodu. | soubor | 1 |  | 0 |  |  | základní |  | 0 | 0 | 0 | 0 | 0 | 64 | K | 2 |  |  |  | ROZPOCET | 0 | 0 | 0 | 0 | 0 | 1 | 0 | 64 | 1787581471
| VV |  | Zaslepení stávajícího plynovodu NTL plynovodu. | [14 empty] | VV | 2 | 1 | True | 0 | ROZPOCET
| VV |  | Odkopání stávající odbočky plynu, uzavření průtoku plynu vložením NTL balónů přes balónovací hrdlo, odplynění a odvzdušnění odstavované | [14 empty] | VV | 2 | 1 | True | 0 | ROZPOCET
| VV |  | části plynovodu a zaslepení odbočky elektrozátkou nebo spojkou jištěnou proti posunu s víčkem a a atestem pro rozvod plynu. | [14 empty] | VV | 2 | 1 | True | 0 | ROZPOCET
| VV |  | Přesný způsob zaslepení bude určen v rámci realizace oprávněnou plynárenskou organizací po provedením průzkumu- | [14 empty] | VV | 2 | 1 | True | 0 | ROZPOCET
| VV |  | odkopání odbočky a zjištění profilu odbočky a materiálovém provedení plynovodu. | [14 empty] | VV | 2 | 1 | True | 0 | ROZPOCET
| VV |  | 1 |  | 1 | [12 empty] | VV | 2 | 2 | True | 1 | ROZPOCET
55 | K | 230201326.12 | Propojení se stávajícím STL plynovodem | soubor | 1 |  | 0 |  |  | základní |  | 0 | 0 | 0 | 0 | 0 | 64 | K | 2 |  |  |  | ROZPOCET | 0 | 0 | 0 | 0 | 0 | 1 | 0 | 64 | -1055571826
| VV |  | Propojení se stávajícím STL plynovodem | [14 empty] | VV | 2 | 1 | True | 0 | ROZPOCET
| VV |  | Při propojovacích pracích je nutno zachovat průtok ve stávajícím plynovodu z důvodu nepřerušení dodávky plynu pro odběratele. | [14 empty] | VV | 2 | 1 | True | 0 | ROZPOCET
| VV |  | Provozní tlak v STL plynovodu 300kPa. | [14 empty] | VV | 2 | 1 | True | 0 | ROZPOCET
| VV |  | Před zahájením prací je muto ověřit dimenzi a materiálové provedení stávajícího plynovodu - upřesnit způsob propojení. | [14 empty] | VV | 2 | 1 | True | 0 | ROZPOCET
| VV |  | 2x propojení se stávajícím STL plynovodem DN110 | [14 empty] | VV | 2 | 1 | True | 0 | ROZPOCET
| VV |  | 1x propojení se stávajícím STL plynovodem DN50 | [14 empty] | VV | 2 | 1 | True | 0 | ROZPOCET
| VV |  | Provedení byapassu - potribí dn110 přemostěno potrubím dn63 (délka cca55 m), propojení potrubí DN50 baypassem DN32 (délka cca 5,0m). | [14 empty] | VV | 2 | 1 | True | 0 | ROZPOCET
| VV |  | V rámci provedení baypassu se předpokládá uzavření průtoku plynu v potrubí dn110 vložením 2ks STL balónů přes balónovací hrdla, | [14 empty] | VV | 2 | 1 | True | 0 | ROZPOCET
| VV |  | uzavření průtoku plynu v potrubí dn50 se předpokládá stlačovacím zařízením. | [14 empty] | VV | 2 | 1 | True | 0 | ROZPOCET
| VV |  | V rámci dodávky je nutno rovněž provést řádné odplynění a odvzdušnění překládanáho úseku STL plynovodu. | [14 empty] | VV | 2 | 1 | True | 0 | ROZPOCET
| VV |  | POLOŽKA OBSAHUJE VEŠKERÉ MONTÁŽNÍ PRÁCE VČETNĚ PŘÍSLUŠNÝCH TVAROVEK A ARMATUR | [14 empty] | VV | 2 | 1 | True | 0 | ROZPOCET
| VV |  | DODAVATELSKÁ ORGANIZACE PŘED PROPOJOVACÍMI PRACEMI PŘEDLOŽÍ PRACOVNÍ POSTUP A PROJEDNÁ PROPOJEMÍ SE ZÁSTUPCEM INVESTORA STAVBY | [14 empty] | VV | 2 | 1 | True | 0 | ROZPOCET
| VV |  | 1 |  | 1 | [12 empty] | VV | 2 | 2 | True | 1 | ROZPOCET
56 | K | 230205035 | Montáž potrubí PE průměru do 110 mm návin nebo tyč, svařované na tupo nebo elektrospojkou Ø 50, tl. stěny 4,6 mm | m | 8 |  | 0 | CS ÚRS 2021 02 |  | základní |  | 0 | 0 | 0 | 0 | 0 | 64 | K | 2 |  |  |  | ROZPOCET | 0 | 0 | 0 | 0 | 0 | 1 | 0 | 64 | 1185197870
| VV |  | 6,99*1,1 |  | 7.689 | [12 empty] | VV | 2 | 2 | True | 0 | ROZPOCET
| VV |  | Součet |  | 7.689 | [12 empty] | VV | 2 | 4 | True | 0 | ROZPOCET
| VV |  | 8 |  | 8 | [12 empty] | VV | 2 | 2 | True | 0 | ROZPOCET
| VV |  | Součet |  | 8 | [12 empty] | VV | 2 | 4 | True | 1 | ROZPOCET
57 | M | 28613482 | potrubí plynovodní PE100 SDR 11 návin se signalizační vrstvou 50x4,6mm | m | 8 |  | 0 | CS ÚRS 2021 02 |  | základní |  | 0 | 0.00067 | 0.00536 | 0 | 0 | 128 | M | 2 |  |  |  | ROZPOCET | 0 | 0 | 0 | 0 | 0 | 1 | 0 | 128 | 157256933
58 | K | 230205055 | Montáž potrubí PE průměru do 110 mm návin nebo tyč, svařované na tupo nebo elektrospojkou Ø 110, tl. stěny 6,3 mm | m | 67 |  | 0 | CS ÚRS 2021 02 |  | základní |  | 0 | 0 | 0 | 0 | 0 | 64 | K | 2 |  |  |  | ROZPOCET | 0 | 0 | 0 | 0 | 0 | 1 | 0 | 64 | -715915148
| VV |  | 60,64*1,1 |  | 66.704 | [12 empty] | VV | 2 | 2 | True | 0 | ROZPOCET
| VV |  | Součet |  | 66.704 | [12 empty] | VV | 2 | 4 | True | 0 | ROZPOCET
| VV |  | 67 |  | 67 | [12 empty] | VV | 2 | 2 | True | 0 | ROZPOCET
| VV |  | Součet |  | 67 | [12 empty] | VV | 2 | 4 | True | 1 | ROZPOCET
59 | M | 28613902 | potrubí plynovodní PE 100RC SDR 17,6 PN 0,1MPa tyče 12m 110x6,3mm | m | 67 |  | 0 | CS ÚRS 2021 02 |  | základní |  | 0 | 0.0021 | 0.1407 | 0 | 0 | 128 | M | 2 |  |  |  | ROZPOCET | 0 | 0 | 0 | 0 | 0 | 1 | 0 | 128 | -730824404
60 | K | 230205235 | Montáž trubních dílů PE průměru do 110 mm elektrotvarovky nebo svařované na tupo Ø 50, tl. stěny 4,6 mm | kus | 2 |  | 0 | CS ÚRS 2021 02 |  | základní |  | 0 | 0 | 0 | 0 | 0 | 64 | K | 2 |  |  |  | ROZPOCET | 0 | 0 | 0 | 0 | 0 | 1 | 0 | 64 | 1437800782
| VV |  | 2 |  | 2 | [12 empty] | VV | 2 | 2 | True | 1 | ROZPOCET
61 | M | 28614812 | koleno 90° SDR11 PE 100 PN16 D 50mm | kus | 2 |  | 0 | CS ÚRS 2021 02 |  | základní |  | 0 | 0.00056 | 0.00112 | 0 | 0 | 128 | M | 2 |  |  |  | ROZPOCET | 0 | 0 | 0 | 0 | 0 | 1 | 0 | 128 | 1883971969
| VV |  | 2 |  | 2 | [12 empty] | VV | 2 | 2 | True | 1 | ROZPOCET
62 | K | 230205256 | Montáž trubních dílů PE průměru do 110 mm elektrotvarovky nebo svařované na tupo Ø 110, tl. stěny 10,0 mm | kus | 10 |  | 0 | CS ÚRS 2021 02 |  | základní |  | 0 | 0 | 0 | 0 | 0 | 64 | K | 2 |  |  |  | ROZPOCET | 0 | 0 | 0 | 0 | 0 | 1 | 0 | 64 | -1721311926
| VV |  | 2+7+1 |  | 10 | [12 empty] | VV | 2 | 2 | True | 1 | ROZPOCET
63 | M | 28614842 | koleno 45° SDR11 PE 100 PN16 D 110mm | kus | 2 |  | 0 | CS ÚRS 2021 02 |  | základní |  | 0 | 0.00093 | 0.00186 | 0 | 0 | 128 | M | 2 |  |  |  | ROZPOCET | 0 | 0 | 0 | 0 | 0 | 1 | 0 | 128 | 866115721
| VV |  | 2 |  | 2 | [12 empty] | VV | 2 | 2 | True | 1 | ROZPOCET
64 | M | 28614816 | koleno 90° SDR11 PE 100 PN16 D 110mm | kus | 7 |  | 0 | CS ÚRS 2021 02 |  | základní |  | 0 | 0.00114 | 0.00798 | 0 | 0 | 128 | M | 2 |  |  |  | ROZPOCET | 0 | 0 | 0 | 0 | 0 | 1 | 0 | 128 | 2062780042
| VV |  | 7 |  | 7 | [12 empty] | VV | 2 | 2 | True | 1 | ROZPOCET
65 | M | 2861496811 | elektrotvarovka T-kus redukovaný PE 100 PN16 D 110-50mm | kus | 1 |  | 0 |  |  | základní |  | 0 | 0.0042 | 0.0042 | 0 | 0 | 128 | M | 2 |  |  |  | ROZPOCET | 0 | 0 | 0 | 0 | 0 | 1 | 0 | 128 | -1307317587
| VV |  | 1 |  | 1 | [12 empty] | VV | 2 | 2 | True | 1 | ROZPOCET
66 | K | 230230001 | Tlakové zkoušky předběžné vodou DN 50 | m | 142.5 |  | 0 | CS ÚRS 2021 02 |  | základní |  | 0 | 0 | 0 | 0 | 0 | 64 | K | 2 |  |  |  | ROZPOCET | 0 | 0 | 0 | 0 | 0 | 1 | 0 | 64 | 334688733
| VV |  | 8,5+8+59+67 |  | 142.5 | [12 empty] | VV | 2 | 2 | True | 1 | ROZPOCET
67 | K | 230230016 | Tlakové zkoušky hlavní vzduchem 0,6 MPa DN 50 | m | 142.5 |  | 0 | CS ÚRS 2021 02 |  | základní |  | 0 | 0 | 0 | 0 | 0 | 64 | K | 2 |  |  |  | ROZPOCET | 0 | 0 | 0 | 0 | 0 | 1 | 0 | 64 | -1302986904
| VV |  | 142,5 |  | 142.5 | [12 empty] | VV | 2 | 2 | True | 1 | ROZPOCET
68 | K | 230230076 | Čištění potrubí DN 200 | m | 142.5 |  | 0 | CS ÚRS 2021 02 |  | základní |  | 0 | 0 | 0 | 0 | 0 | 64 | K | 2 |  |  |  | ROZPOCET | 0 | 0 | 0 | 0 | 0 | 1 | 0 | 64 | 1320402454
| VV |  | 142,5 |  | 142.5 | [12 empty] | VV | 2 | 2 | True | 1 | ROZPOCET
69 | K | 230320121 | Zkoušky příprava čištění smontovaného celku | m | 142.5 |  | 0 | CS ÚRS 2021 02 |  | základní |  | 0 | 0 | 0 | 0 | 0 | 64 | K | 2 |  |  |  | ROZPOCET | 0 | 0 | 0 | 0 | 0 | 1 | 0 | 64 | 178221925
| VV |  | 142,5 |  | 142.5 | [12 empty] | VV | 2 | 2 | True | 1 | ROZPOCET
| D | HZS | Hodinové zúčtovací sazby |  |  |  | 0 |  |  |  |  | 0 |  | 0 |  | 0 | 4 | D | 0 |  |  |  | ROZPOCET | [6 empty] | 0
70 | K | HZS4212 | Hodinové zúčtovací sazby ostatních profesí revizní a kontrolní činnost revizní technik specialista | hod | 8 |  | 0 | CS ÚRS 2021 01 |  | základní |  | 0 | 0 | 0 | 0 | 0 | 512 | K | 1 |  |  |  | ROZPOCET | 0 | 0 | 0 | 0 | 0 | 1 | 0 | 512 | 183717794
| VV |  | 8 |  | 8 | [12 empty] | VV | 1 | 2 | True | 1 | ROZPOCET
71 | K | HZS4221 | Hodinové zúčtovací sazby ostatních profesí revizní a kontrolní činnost geodet | hod | 8 |  | 0 | CS ÚRS 2021 02 |  | základní |  | 0 | 0 | 0 | 0 | 0 | 512 | K | 1 |  |  |  | ROZPOCET | 0 | 0 | 0 | 0 | 0 | 1 | 0 | 512 | 667583759
| VV |  | 8 |  | 8 | [12 empty] | VV | 1 | 2 | True | 1 | ROZPOCET
72 | K | HZS4232 | Hodinové zúčtovací sazby ostatních profesí revizní a kontrolní činnost technik odborný | hod | 8 |  | 0 | CS ÚRS 2021 02 |  | základní |  | 0 | 0 | 0 | 0 | 0 | 512 | K | 1 |  |  |  | ROZPOCET | 0 | 0 | 0 | 0 | 0 | 1 | 0 | 512 | 1901334047
| VV |  | 8 |  | 8 | [12 empty] | VV | 1 | 2 | True | 1 | ROZPOCET
| D | OST | Ostatní |  |  |  | 0 |  |  |  |  | 0 |  | 0 |  | 0 | 4 | D | 0 |  |  |  | ROZPOCET | [6 empty] | 0
73 | K | 11111111 | Ručně kopaná sonda za účelem zajištění materiálu plynovodu DN100 a DN40 pro napojení na stávající plynovod | soubor | 3 |  | 0 |  |  | základní |  | 0 | 0 | 0 | 0 | 0 | 512 | K | 1 |  |  |  | ROZPOCET | 0 | 0 | 0 | 0 | 0 | 1 | 0 | 512 | -1312491522
| VV |  | 3 |  | 3 | [12 empty] | VV | 1 | 2 | True | 1 | ROZPOCET

## D.03.1-3 - Architektonick...
{fb46b141-97fe-4fc7-9bc8-2e495300ff89}
2
| KRYCÍ LIST SOUPISU PRACÍ | [7 empty] | v --- níže se nacházejí doplnkové a pomocné údaje k sestavám --- v | [8 empty] | False
Stavba:
Výstavba nadzemních koridorů , Slezská nemocnice v Opavě, p.o.
Objekt:
SO 03 - Nadzemní koridory
Soupis:
D.03.1-3 - Architektonicko-stavební a stavebně konstrukční řešení
| KSO: |  | 815 99 |  |  | CC-CZ:
| Místo: |  | Slezská nemocnice v Opavě, p.o. |  |  | Datum: | 31. 5. 2022
| Zadavatel: |  |  |  |  | IČ:
|  | Slezká nemocnice v Opavě, příspěvková organizace |  |  |  | DIČ:
| Uchazeč: |  |  |  |  | IČ: | Vyplň údaj
|  | Vyplň údaj |  |  |  | DIČ: | Vyplň údaj
| Projektant: |  |  |  |  | IČ:
|  | CHVÁLEK ATELIÉR s.r.o. |  |  |  | DIČ:
| Zpracovatel: |  |  |  |  | IČ:
DIČ:
Poznámka:
Soupis prací je sestaven za využití položek Cenové soustavy ÚRS. Cenové a technické podmínky položek CS ÚRS, které nejsou uvedeny v soupisu prací (tzv. úvodní části katalogů) jsou neomezeně dálkově k dispozici na www.cs-urs.cz. Položky soupisu prací, které nemají ve sloupci „Cenová soustava“ uveden žádný údaj, nepochází z Cenové soustavy ÚRS (takové položky soupisu prací mají Cenovou soustavu „VLASTNÍ“). Ocenění "vlastní" položky:na základě odborných znalostí a zkušeností projektanta při realizaci obdobných zakázek za období 5-ti let. nebo na základě CN) Nedílnou součástí soupisu prací je projektová dokumentace vč. textových příloh, na kterou se položky soupisu prací plně odkazují. (S ohledem na charekter stavby budou provedené práce odsouhlaseny a případně upřesněny v rámci realizace zástupcem objednatele)
| Cena bez DPH | [5 empty] | 0
|  |  | Základ daně |  |  | Sazba daně | Výše daně
| DPH | základní | 0 |  |  | 21% | 0
|  | snížená | 0 |  |  | 15% | 0
|  | zákl. přenesená | 0 |  |  | 21% | 0
|  | sníž. přenesená | 0 |  |  | 15% | 0
|  | nulová | 0 |  |  | 0% | 0
| Cena s DPH |  |  | v | CZK |  | 0
| Projektant |  |  | Zpracovatel
| Datum a podpis: |  | Razítko | Datum a podpis: |  |  | Razítko
| Objednavatel |  |  | Uchazeč
| Datum a podpis: |  | Razítko | Datum a podpis: |  |  | Razítko
REKAPITULACE ČLENĚNÍ SOUPISU PRACÍ
Stavba:
Výstavba nadzemních koridorů , Slezská nemocnice v Opavě, p.o.
Objekt:
SO 03 - Nadzemní koridory
Soupis:
D.03.1-3 - Architektonicko-stavební a stavebně konstrukční řešení
Místo: |  |  | Slezská nemocnice v Opavě, p.o. |  |  | Datum: | 31. 5. 2022
Zadavatel: |  |  | Slezká nemocnice v Opavě, příspěvková organizace |  |  | Projektant: | CHVÁLEK ATELIÉR s.r.o.
Uchazeč: |  |  | Vyplň údaj |  |  | Zpracovatel:
Kód dílu - Popis | [6 empty] | Cena celkem [CZK]
Náklady ze soupisu prací | [6 empty] | 0 | [11 empty] | -1
| HSV - Práce a dodávky HSV | [5 empty] | 0
| 1 - Zemní práce | [5 empty] | 0
| 18 - Zemní práce - povrchové úpravy terénu | [5 empty] | 0
| 2 - Zakládání | [5 empty] | 0
| 3 - Svislé a kompletní konstrukce | [5 empty] | 0
| 4 - Vodorovné konstrukce | [5 empty] | 0
| 5 - Komunikace pozemní | [5 empty] | 0
| 6 - Úpravy povrchů, podlahy a osazování výplní | [5 empty] | 0
| 9 - Ostatní konstrukce a práce, bourání | [5 empty] | 0
| 997 - Přesun sutě | [5 empty] | 0
| 998 - Přesun hmot | [5 empty] | 0
| PSV - Práce a dodávky PSV | [5 empty] | 0
| 711 - Izolace proti vodě, vlhkosti a plynům | [5 empty] | 0
| 712 - Povlakové krytiny | [5 empty] | 0
| 713 - Izolace tepelné | [5 empty] | 0
| 721 - Zdravotechnika - vnitřní kanalizace | [5 empty] | 0
| 735 - Ústřední vytápění - otopná tělesa | [5 empty] | 0
| 762 - Konstrukce tesařské | [5 empty] | 0
| 763 - Konstrukce suché výstavby | [5 empty] | 0
| 764 - Konstrukce klempířské | [5 empty] | 0
| 766 - Konstrukce truhlářské | [5 empty] | 0
| 767 - Konstrukce zámečnické | [5 empty] | 0
| 771 - Podlahy z dlaždic | [5 empty] | 0
| 776 - Podlahy povlakové | [5 empty] | 0
| 777 - Podlahy lité | [5 empty] | 0
| 783 - Dokončovací práce - nátěry | [5 empty] | 0
| 784 - Dokončovací práce - malby a tapety | [5 empty] | 0
| M - Práce a dodávky M | [5 empty] | 0
| 46-M - Zemní práce při extr.mont.pracích | [5 empty] | 0
| Ostatní - Ostatní | [5 empty] | 0
| OST01 - Ostatní výpisy prvků a výrobků | [5 empty] | 0
| OST02 - Požárně bezpečnostní řešení | [5 empty] | 0
| OST03 - Ostatní konstrukce, dodávky, skladby | [5 empty] | 0
SOUPIS PRACÍ
Stavba:
Výstavba nadzemních koridorů , Slezská nemocnice v Opavě, p.o.
Objekt:
SO 03 - Nadzemní koridory
Soupis:
D.03.1-3 - Architektonicko-stavební a stavebně konstrukční řešení
Místo: |  |  | Slezská nemocnice v Opavě, p.o. |  |  | Datum: | 31. 5. 2022
Zadavatel: |  |  | Slezká nemocnice v Opavě, příspěvková organizace |  |  | Projektant: | CHVÁLEK ATELIÉR s.r.o.
Uchazeč: |  |  | Vyplň údaj |  |  | Zpracovatel:
PČ | Typ | Kód | Popis | MJ | Množství | J.cena [CZK] | Cena celkem [CZK] | Cenová soustava |  | DPH | J. Nh [h] | Nh celkem [h] | J. hmotnost [t] | Hmotnost celkem [t] | J. suť [t] | Suť Celkem [t]
Náklady soupisu celkem | [6 empty] | 0 |  |  |  |  | 0 |  | 4102.1527 |  | 424.3288 |  | D | -1 | [10 empty] | 0
| D | HSV | Práce a dodávky HSV |  |  |  | 0 |  |  |  |  | 0 |  | 3909.4216 |  | 422.6448 | 1 | D | 0 |  |  |  | ROZPOCET | [6 empty] | 0
| D | 1 | Zemní práce |  |  |  | 0 |  |  |  |  | 0 |  | 1640.54 |  | 351.695 | 1 | D | 1 |  |  |  | ROZPOCET | [6 empty] | 0
1 | K | 113106423 | Rozebrání dlažeb při překopech komunikací pro pěší ze zámkové dlažby strojně pl přes 15 m2 | m2 | 85 |  | 0 | CS ÚRS 2022 01 |  | základní |  | 0 | 0 | 0 | 0.26 | 22.1 | 4 | K | 2 |  |  |  | ROZPOCET | 0 | 0 | 0 | 0 | 0 | 1 | 0 | 4 | -914587041
| VV |  | "rozsah_D.03-1_v.č. 22, , TZ_konečné terénní úpravy" 85,0 |  | 85 | [12 empty] | VV | 2 | 2 | True | 0 | ROZPOCET
| VV |  | Součet |  | 85 | [12 empty] | VV | 2 | 4 | True | 1 | ROZPOCET
2 | K | 113107522 | Odstranění podkladu z kameniva drceného tl přes 100 do 200 mm při překopech strojně pl přes 15 m2 | m2 | 50 |  | 0 | CS ÚRS 2022 01 |  | základní |  | 0 | 0 | 0 | 0.29 | 14.5 | 4 | K | 2 |  |  |  | ROZPOCET | 0 | 0 | 0 | 0 | 0 | 1 | 0 | 4 | 430906504
| VV |  | "rozsah_D.03-1_v.č. 22, , TZ_konečné terénní úpravy" 50,0 |  | 50 | [12 empty] | VV | 2 | 2 | True | 0 | ROZPOCET
| VV |  | Součet |  | 50 | [12 empty] | VV | 2 | 4 | True | 1 | ROZPOCET
3 | K | 113107525 | Odstranění podkladu z kameniva drceného tl přes 400 do 500 mm při překopech strojně pl přes 15 m2 | m2 | 280 |  | 0 | CS ÚRS 2022 01 |  | základní |  | 0 | 0 | 0 | 0.75 | 210 | 4 | K | 2 |  |  |  | ROZPOCET | 0 | 0 | 0 | 0 | 0 | 1 | 0 | 4 | -221559578
| VV |  | "rozsah_D.03-1_v.č. 22, , TZ_konečné terénní úpravy" 85,0+195,0 |  | 280 | [12 empty] | VV | 2 | 2 | True | 0 | ROZPOCET
| VV |  | Součet |  | 280 | [12 empty] | VV | 2 | 4 | True | 1 | ROZPOCET
4 | K | 113107543 | Odstranění podkladu živičných tl přes 100 do 150 mm při překopech strojně pl přes 15 m2 | m2 | 245 |  | 0 | CS ÚRS 2022 01 |  | základní |  | 0 | 0 | 0 | 0.316 | 77.42 | 4 | K | 2 |  |  |  | ROZPOCET | 0 | 0 | 0 | 0 | 0 | 1 | 0 | 4 | -1454361751
| VV |  | "rozsah_D.03-1_v.č. 22, , TZ_konečné terénní úpravy" 50,0+195,0 |  | 245 | [12 empty] | VV | 2 | 2 | True | 0 | ROZPOCET
| VV |  | Součet |  | 245 | [12 empty] | VV | 2 | 4 | True | 1 | ROZPOCET
5 | K | 113202111 | Vytrhání obrub krajníků obrubníků stojatých | m | 135 |  | 0 | CS ÚRS 2022 01 |  | základní |  | 0 | 0 | 0 | 0.205 | 27.675 | 4 | K | 2 |  |  |  | ROZPOCET | 0 | 0 | 0 | 0 | 0 | 1 | 0 | 4 | 1690122496
| VV |  | "rozsah_D.03-1_v.č. 22, , TZ_konečné terénní úpravy" 135,0 |  | 135 | [12 empty] | VV | 2 | 2 | True | 0 | ROZPOCET
| VV |  | Součet |  | 135 | [12 empty] | VV | 2 | 4 | True | 1 | ROZPOCET
6 | K | 115101201 | Čerpání vody na dopravní výšku do 10 m průměrný přítok do 500 l/min | hod | 1080 |  | 0 | CS ÚRS 2022 01 |  | základní |  | 0 | 3e-05 | 0.0324 | 0 | 0 | 4 | K | 2 |  |  |  | ROZPOCET | 0 | 0 | 0 | 0 | 0 | 1 | 0 | 4 | 914150735
| P |  | Poznámka k položce: JC, nad rámec ceníkového obsahu, také zahrnuje náklady na likvidaci čerpané vody !! | [14 empty] | P | 2
| VV |  | "čerpání vody _ spodní stavba_základové kce" (24*45,0) |  | 1080 | [12 empty] | VV | 2 | 2 | True | 0 | ROZPOCET
| VV |  | (bude odsouhlaseno při realizaci stavby) | [14 empty] | VV | 2 | 1 | True | 0 | ROZPOCET
| VV |  | Součet |  | 1080 | [12 empty] | VV | 2 | 4 | True | 1 | ROZPOCET
7 | K | 121151123 | Sejmutí ornice plochy přes 500 m2 tl vrstvy do 200 mm strojně | m2 | 782.4 |  | 0 | CS ÚRS 2022 01 |  | základní |  | 0 | 0 | 0 | 0 | 0 | 4 | K | 2 |  |  |  | ROZPOCET | 0 | 0 | 0 | 0 | 0 | 1 | 0 | 4 | 1305512718
| VV |  | "rozsah_D.03-1_v.č. 22, , TZ_konečné terénní úpravy" (652,0*(1,2)) |  | 782.4 | [12 empty] | VV | 2 | 2 | True | 0 | ROZPOCET
| VV |  | Součet |  | 782.4 | [12 empty] | VV | 2 | 4 | True | 1 | ROZPOCET
8 | K | 131111333 | Vrtání jamek pro plotové sloupky D přes 200 do 300 mm ručně s motorovým vrtákem | m | 19.8 |  | 0 | CS ÚRS 2022 01 |  | základní |  | 0 | 0 | 0 | 0 | 0 | 4 | K | 2 |  |  |  | ROZPOCET | 0 | 0 | 0 | 0 | 0 | 1 | 0 | 4 | -1254360500
| VV |  | "rozsah_D.03-1_v.č. 23, , TZ_oplocení" 0,9*((6*1)+(8*2)) |  | 19.8 | [12 empty] | VV | 2 | 2 | True | 0 | ROZPOCET
| VV |  | Součet |  | 19.8 | [12 empty] | VV | 2 | 4 | True | 1 | ROZPOCET
9 | K | 131351102 | Hloubení jam nezapažených v hornině třídy těžitelnosti II skupiny 4 objem do 50 m3 strojně | m3 | 2135.338 |  | 0 | CS ÚRS 2022 01 |  | základní |  | 0 | 0 | 0 | 0 | 0 | 4 | K | 2 |  |  |  | ROZPOCET | 0 | 0 | 0 | 0 | 0 | 1 | 0 | 4 | -158472948
| P |  | Poznámka k položce: JC, nad rámec ceníkového obsahu, také zahrnuje náklady na příplatky pro hloubení v blízkosti stávajících IS + příplatky za lepivost | [14 empty] | P | 2
| VV |  | "rozsah_D.03-1_v.č. 03-05, SKŘ , TZ_spodní stavba" | [14 empty] | VV | 2 | 1 | True | 0 | ROZPOCET
| VV |  | "1A,1B" (8,85*5,8)*2,15 |  | 110.36 | [12 empty] | VV | 2 | 2 | True | 0 | ROZPOCET
| VV |  | "1,2A" ((3,9*3,4)+(8,7*8,5))*2,15 |  | 187.502 | [12 empty] | VV | 2 | 2 | True | 0 | ROZPOCET
| VV |  | "2B" (3,9*3,9)*1,95 |  | 29.66 | [12 empty] | VV | 2 | 2 | True | 0 | ROZPOCET
| VV |  | "2C" (3,9*3,9)*2,7 |  | 41.067 | [12 empty] | VV | 2 | 2 | True | 0 | ROZPOCET
| VV |  | "2D" (3,9*3,9)*2,6 |  | 39.546 | [12 empty] | VV | 2 | 2 | True | 0 | ROZPOCET
| VV |  | "2E" (3,9*3,9)*2,7 |  | 41.067 | [12 empty] | VV | 2 | 2 | True | 0 | ROZPOCET
| VV |  | "3A" (5,9*4,2)*1,95 |  | 48.321 | [12 empty] | VV | 2 | 2 | True | 0 | ROZPOCET
| VV |  | "3B" (3,9*4,5)*2,0 |  | 35.1 | [12 empty] | VV | 2 | 2 | True | 0 | ROZPOCET
| VV |  | "3C" (4,74*3,9)*2,15 |  | 39.745 | [12 empty] | VV | 2 | 2 | True | 0 | ROZPOCET
| VV |  | "3D" (3,9*5,9)*2,05 |  | 47.171 | [12 empty] | VV | 2 | 2 | True | 0 | ROZPOCET
| VV |  | "4F" (3,9*3,9)*2,0 |  | 30.42 | [12 empty] | VV | 2 | 2 | True | 0 | ROZPOCET
| VV |  | "4E" (3,9*4,3)*2,1 |  | 35.217 | [12 empty] | VV | 2 | 2 | True | 0 | ROZPOCET
| VV |  | "4D" (3,6*4,1)*2,15 |  | 31.734 | [12 empty] | VV | 2 | 2 | True | 0 | ROZPOCET
| VV |  | "4C" (3,6*4,2)*2,6 |  | 39.312 | [12 empty] | VV | 2 | 2 | True | 0 | ROZPOCET
| VV |  | "4B" (3,6*4,2)*2,75 |  | 41.58 | [12 empty] | VV | 2 | 2 | True | 0 | ROZPOCET
| VV |  | "4A" (2,9*4,2)*3,0 |  | 36.54 | [12 empty] | VV | 2 | 2 | True | 0 | ROZPOCET
| VV |  | "5A" ((2,4*2,4)+(3,9*4,2))*2,6 |  | 57.564 | [12 empty] | VV | 2 | 2 | True | 0 | ROZPOCET
| VV |  | "5B" ((2,4*2,4)+(3,9*4,2))*2,6 |  | 57.564 | [12 empty] | VV | 2 | 2 | True | 0 | ROZPOCET
| VV |  | "5C" ((2,4*2,4)+(3,8*4,0))*2,15 |  | 45.064 | [12 empty] | VV | 2 | 2 | True | 0 | ROZPOCET
| VV |  | "5D" (3,9*3,4)*2,25 |  | 29.835 | [12 empty] | VV | 2 | 2 | True | 0 | ROZPOCET
| VV |  | "5E" (3,9*3,4)*2,26 |  | 29.968 | [12 empty] | VV | 2 | 2 | True | 0 | ROZPOCET
| VV |  | "5FG" (4,5*18,5)*1,2 |  | 99.9 | [12 empty] | VV | 2 | 2 | True | 0 | ROZPOCET
| VV |  | Mezisoučet |  | 1154.237 | [12 empty] | VV | 2 | 3 | True | 0 | ROZPOCET
| VV |  | "svahování výkopů_odměřeno elektronicky" (981,101) |  | 981.101 | [12 empty] | VV | 2 | 2 | True | 0 | ROZPOCET
| VV |  | Součet |  | 2135.338 | [12 empty] | VV | 2 | 4 | True | 1 | ROZPOCET
10 | K | 139751101 | Vykopávky v uzavřených prostorech v hornině třídy těžitelnosti I skupiny 1 až 3 ručně | m3 | 31.202 |  | 0 | CS ÚRS 2022 01 |  | základní |  | 0 | 0 | 0 | 0 | 0 | 4 | K | 2 |  |  |  | ROZPOCET | 0 | 0 | 0 | 0 | 0 | 1 | 0 | 4 | 1545103395
| VV |  | "rozsah_D.03-1_v.č. 06, , TZ_rampy" (9,775*3,99*0,8) |  | 31.202 | [12 empty] | VV | 2 | 2 | True | 0 | ROZPOCET
| VV |  | Součet |  | 31.202 | [12 empty] | VV | 2 | 4 | True | 1 | ROZPOCET
11 | K | 161151113 | Svislé přemístění výkopku z horniny třídy těžitelnosti II skupiny 4 a 5 hl výkopu do 8 m | m3 | 2135.338 |  | 0 | CS ÚRS 2022 01 |  | základní |  | 0 | 0 | 0 | 0 | 0 | 4 | K | 2 |  |  |  | ROZPOCET | 0 | 0 | 0 | 0 | 0 | 1 | 0 | 4 | 661034148
12 | K | 162251122 | Vodorovné přemístění přes 20 do 50 m výkopku/sypaniny z horniny třídy těžitelnosti II skupiny 4 a 5 | m3 | 213.534 |  | 0 | CS ÚRS 2022 01 |  | základní |  | 0 | 0 | 0 | 0 | 0 | 4 | K | 2 |  |  |  | ROZPOCET | 0 | 0 | 0 | 0 | 0 | 1 | 0 | 4 | 1571079987
| P |  | Poznámka k položce: -pro zpětné zásypy _ tam a zpět | [14 empty] | P | 2
| VV |  | 106,767*2 'Přepočtené koeficientem množství |  | 213.534 | [12 empty] | VV | 2 | 2 | False | 1 | ROZPOCET
13 | K | 174151101 | Zásyp jam, šachet rýh nebo kolem objektů sypaninou se zhutněním | m3 | 106.767 |  | 0 | CS ÚRS 2022 01 |  | základní |  | 0 | 0 | 0 | 0 | 0 | 4 | K | 2 |  |  |  | ROZPOCET | 0 | 0 | 0 | 0 | 0 | 1 | 0 | 4 | -54304220
| VV |  | ((3,14*0,15*0,15*19,8)+2135,338+31,202)-(2061,172) |  | 106.767 | [12 empty] | VV | 2 | 2 | True | 0 | ROZPOCET
| VV |  | Součet |  | 106.767 | [12 empty] | VV | 2 | 4 | True | 1 | ROZPOCET
14 | K | 162651112 | Vodorovné přemístění přes 4 000 do 5000 m výkopku/sypaniny z horniny třídy těžitelnosti I skupiny 1 až 3 | m3 | 286.88 |  | 0 | CS ÚRS 2022 01 |  | základní |  | 0 | 0 | 0 | 0 | 0 | 4 | K | 2 |  |  |  | ROZPOCET | 0 | 0 | 0 | 0 | 0 | 1 | 0 | 4 | -1571032413
| VV |  | "rozsah_D.03-1_v.č. 22, , TZ_konečné terénní úpravy" | [14 empty] | VV | 2 | 1 | True | 0 | ROZPOCET
| VV |  | "orniční vrstva_přemístění na a z mezideponii" (782,4*0,2)+(652,0*0,2) |  | 286.88 | [12 empty] | VV | 2 | 2 | True | 0 | ROZPOCET
| VV |  | Součet |  | 286.88 | [12 empty] | VV | 2 | 4 | True | 1 | ROZPOCET
15 | K | 162751137 | Vodorovné přemístění přes 9 000 do 10000 m výkopku/sypaniny z horniny třídy těžitelnosti II skupiny 4 a 5 | m3 | 2061.172 |  | 0 | CS ÚRS 2022 01 |  | základní |  | 0 | 0 | 0 | 0 | 0 | 4 | K | 2 |  |  |  | ROZPOCET | 0 | 0 | 0 | 0 | 0 | 1 | 0 | 4 | -1892524306
| VV |  | "rozsah_D.03-1_v.č. 03-05, SKŘ , TZ" | [14 empty] | VV | 2 | 1 | True | 0 | ROZPOCET
| VV |  | "přesuna a likvidace výkopku spodní stavby-založení" 0,95*(2135,338) |  | 2028.571 | [12 empty] | VV | 2 | 2 | True | 0 | ROZPOCET
| VV |  | "přesun a likvidace výkopku_rampy" (9,775*3,99*0,8) |  | 31.202 | [12 empty] | VV | 2 | 2 | True | 0 | ROZPOCET
| VV |  | "přesun a likvidace výkopku_oplocení" 3,14*0,15*0,15*(19,8) |  | 1.399 | [12 empty] | VV | 2 | 2 | True | 0 | ROZPOCET
| VV |  | (předpoklad nevhodného výkopku pro zpětné zásypy) | [14 empty] | VV | 2 | 1 | True | 0 | ROZPOCET
| VV |  | Součet |  | 2061.172 | [12 empty] | VV | 2 | 4 | True | 1 | ROZPOCET
16 | K | 162751139 | Příplatek k vodorovnému přemístění výkopku/sypaniny z horniny třídy těžitelnosti II skupiny 4 a 5 ZKD 1000 m přes 10000 m | m3 | 20611.72 |  | 0 | CS ÚRS 2022 01 |  | základní |  | 0 | 0 | 0 | 0 | 0 | 4 | K | 2 |  |  |  | ROZPOCET | 0 | 0 | 0 | 0 | 0 | 1 | 0 | 4 | 976432968
| VV |  | 2061,172*10 'Přepočtené koeficientem množství |  | 20611.72 | [12 empty] | VV | 2 | 2 | False | 1 | ROZPOCET
17 | K | 17120123R | Poplatek za uložení navážek, zeminy a kamení na skládce (skládkovné) | m3 | 2061.172 |  | 0 | CS VLASTNÍ |  | základní |  | 0 | 0 | 0 | 0 | 0 | 4 | K | 2 |  |  |  | ROZPOCET | 0 | 0 | 0 | 0 | 0 | 1 | 0 | 4 | -178383412
18 | K | 171251201 | Uložení sypaniny na skládky nebo meziskládky | m3 | 2061.172 |  | 0 | CS ÚRS 2022 01 |  | základní |  | 0 | 0 | 0 | 0 | 0 | 4 | K | 2 |  |  |  | ROZPOCET | 0 | 0 | 0 | 0 | 0 | 1 | 0 | 4 | 488486632
19 | K | 174151101 | Zásyp jam, šachet rýh nebo kolem objektů sypaninou se zhutněním | m3 | 1640.488 |  | 0 | CS ÚRS 2022 01 |  | základní |  | 0 | 0 | 0 | 0 | 0 | 4 | K | 2 |  |  |  | ROZPOCET | 0 | 0 | 0 | 0 | 0 | 1 | 0 | 4 | 550489290
| VV |  | "rozsah_D.03-1_v.č. 03-05, SKŘ , TZ_spodní stavba" | [14 empty] | VV | 2 | 1 | True | 0 | ROZPOCET
| VV |  | "hloubení - odečet konstrukcí spodní stavba NS" | [14 empty] | VV | 2 | 1 | True | 0 | ROZPOCET
| VV |  | (2135,338)-((13,893+15,748+370,278)+28,193+(547,376*0,1)+12,0) |  | 1640.488 | [12 empty] | VV | 2 | 2 | True | 0 | ROZPOCET
| VV |  | Součet |  | 1640.488 | [12 empty] | VV | 2 | 4 | True | 1 | ROZPOCET
20 | M | 58344197R | externí zásypová nepropustná zemina _ specifikace dle PD a TZ | m3 | 1640.488 |  | 0 | CS VLASTNÍ |  | základní |  | 0 | 1 | 1640.488 | 0 | 0 | 8 | M | 2 |  |  |  | ROZPOCET | 0 | 0 | 0 | 0 | 0 | 1 | 0 | 4 | 1320524866
21 | K | 181913112 | Úprava pláně v hornině třídy těžitelnosti II skupiny 4 se zhutněním ručně | m2 | 913.723 |  | 0 | CS ÚRS 2022 01 |  | základní |  | 0 | 0 | 0 | 0 | 0 | 4 | K | 2 |  |  |  | ROZPOCET | 0 | 0 | 0 | 0 | 0 | 1 | 0 | 4 | 650949464
| VV |  | "rozsah_D.03-1_v.č. 03-05, SKŘ , TZ_spodní stavba" | [14 empty] | VV | 2 | 1 | True | 0 | ROZPOCET
| VV |  | "1A,1B" (8,85*5,8) |  | 51.33 | [12 empty] | VV | 2 | 2 | True | 0 | ROZPOCET
| VV |  | "1,2A" ((3,9*3,4)+(8,7*8,5)) |  | 87.21 | [12 empty] | VV | 2 | 2 | True | 0 | ROZPOCET
| VV |  | "2B" (3,9*3,9) |  | 15.21 | [12 empty] | VV | 2 | 2 | True | 0 | ROZPOCET
| VV |  | "2C" (3,9*3,9) |  | 15.21 | [12 empty] | VV | 2 | 2 | True | 0 | ROZPOCET
| VV |  | "2D" (3,9*3,9) |  | 15.21 | [12 empty] | VV | 2 | 2 | True | 0 | ROZPOCET
| VV |  | "2E" (3,9*3,9) |  | 15.21 | [12 empty] | VV | 2 | 2 | True | 0 | ROZPOCET
| VV |  | "3A" (5,9*4,2) |  | 24.78 | [12 empty] | VV | 2 | 2 | True | 0 | ROZPOCET
| VV |  | "3B" (3,9*4,5) |  | 17.55 | [12 empty] | VV | 2 | 2 | True | 0 | ROZPOCET
| VV |  | "3C" (4,74*3,9) |  | 18.486 | [12 empty] | VV | 2 | 2 | True | 0 | ROZPOCET
| VV |  | "3D" (3,9*5,9) |  | 23.01 | [12 empty] | VV | 2 | 2 | True | 0 | ROZPOCET
| VV |  | "4F" (3,9*3,9) |  | 15.21 | [12 empty] | VV | 2 | 2 | True | 0 | ROZPOCET
| VV |  | "4E" (3,9*4,3) |  | 16.77 | [12 empty] | VV | 2 | 2 | True | 0 | ROZPOCET
| VV |  | "4D" (3,6*4,1) |  | 14.76 | [12 empty] | VV | 2 | 2 | True | 0 | ROZPOCET
| VV |  | "4C" (3,6*4,2) |  | 15.12 | [12 empty] | VV | 2 | 2 | True | 0 | ROZPOCET
| VV |  | "4B" (3,6*4,2) |  | 15.12 | [12 empty] | VV | 2 | 2 | True | 0 | ROZPOCET
| VV |  | "4A" (2,9*4,2) |  | 12.18 | [12 empty] | VV | 2 | 2 | True | 0 | ROZPOCET
| VV |  | "5A" ((2,4*2,4)+(3,9*4,2)) |  | 22.14 | [12 empty] | VV | 2 | 2 | True | 0 | ROZPOCET
| VV |  | "5B" ((2,4*2,4)+(3,9*4,2)) |  | 22.14 | [12 empty] | VV | 2 | 2 | True | 0 | ROZPOCET
| VV |  | "5C" ((2,4*2,4)+(3,8*4,0)) |  | 20.96 | [12 empty] | VV | 2 | 2 | True | 0 | ROZPOCET
| VV |  | "5D" (3,9*3,4) |  | 13.26 | [12 empty] | VV | 2 | 2 | True | 0 | ROZPOCET
| VV |  | "5E" (3,9*3,4) |  | 13.26 | [12 empty] | VV | 2 | 2 | True | 0 | ROZPOCET
| VV |  | "5FG" (4,5*18,5) |  | 83.25 | [12 empty] | VV | 2 | 2 | True | 0 | ROZPOCET
| VV |  | Mezisoučet |  | 547.376 | [12 empty] | VV | 2 | 3 | True | 0 | ROZPOCET
| VV |  | "rozsah_D.03-1_v.č. 06, , TZ_rampy_skladbaP8" (9,575*3,796) |  | 36.347 | [12 empty] | VV | 2 | 2 | True | 0 | ROZPOCET
| VV |  | Mezisoučet |  | 36.347 | [12 empty] | VV | 2 | 3 | True | 0 | ROZPOCET
| VV |  | "rozsah_D.03-1_v.č. 22, , TZ_konečné terénní úpravy" (50,0+85,0+195,0) |  | 330 | [12 empty] | VV | 2 | 2 | True | 0 | ROZPOCET
| VV |  | Součet |  | 913.723 | [12 empty] | VV | 2 | 4 | True | 1 | ROZPOCET
22 | K | 189015R01 | Dodávka a výsadba _ popínavých rostlin | kus | 54 |  | 0 | CS VLASTNÍ |  | základní |  | 0 | 0 | 0 | 0 | 0 | 4 | K | 2 |  |  |  | ROZPOCET | 0 | 0 | 0 | 0 | 0 | 1 | 0 | 4 | -1153649375
| P |  | Poznámka k položce: Kompletní dodávka a provedení dle specifikace PD a TZ včetně všech přímo souvisejících prací/činností a dodávek | [14 empty] | P | 2
| VV |  | "rozsah_D.03-1_v.č. 23, , TZ_oplocení" 54,0 |  | 54 | [12 empty] | VV | 2 | 2 | True | 0 | ROZPOCET
| VV |  | Součet |  | 54 | [12 empty] | VV | 2 | 4 | True | 1 | ROZPOCET
23 | K | 460371121 | Naložení výkopku strojně z hornin třídy I skupiny 1 až 3 | m3 | 130.4 |  | 0 | CS ÚRS 2022 01 |  | základní |  | 0 | 0 | 0 | 0 | 0 | 4 | K | 2 |  |  |  | ROZPOCET | 0 | 0 | 0 | 0 | 0 | 1 | 0 | 4 | -770052490
| VV |  | "rozsah_D.03-1_v.č. 22, , TZ_konečné terénní úpravy" | [14 empty] | VV | 2 | 1 | True | 0 | ROZPOCET
| VV |  | "orniční vrstva_přemístění z mezideponii" (652,0*0,2) |  | 130.4 | [12 empty] | VV | 2 | 2 | True | 0 | ROZPOCET
| VV |  | Součet |  | 130.4 | [12 empty] | VV | 2 | 4 | True | 1 | ROZPOCET
| D | 18 | Zemní práce - povrchové úpravy terénu |  |  |  | 0 |  |  |  |  | 0 |  | 0.01956 |  | 0 | 1 | D | 2 |  |  |  | ROZPOCET | [6 empty] | 0
24 | K | 181151311 | Plošná úprava terénu přes 500 m2 zemina skupiny 1 až 4 nerovnosti přes 50 do 100 mm v rovinně a svahu do 1:5 | m2 | 652 |  | 0 | CS ÚRS 2022 01 |  | základní |  | 0 | 0 | 0 | 0 | 0 | 4 | K | 3 |  |  |  | ROZPOCET | 0 | 0 | 0 | 0 | 0 | 1 | 0 | 4 | -395736158
25 | K | 181351113 | Rozprostření ornice tl vrstvy do 200 mm pl přes 500 m2 v rovině nebo ve svahu do 1:5 strojně | m2 | 652 |  | 0 | CS ÚRS 2022 01 |  | základní |  | 0 | 0 | 0 | 0 | 0 | 4 | K | 3 |  |  |  | ROZPOCET | 0 | 0 | 0 | 0 | 0 | 1 | 0 | 4 | 707172530
| VV |  | "rozsah_D.03-1_v.č. 22, , TZ_konečné terénní úpravy" 652,0 |  | 652 | [12 empty] | VV | 3 | 2 | True | 0 | ROZPOCET
| VV |  | Součet |  | 652 | [12 empty] | VV | 3 | 4 | True | 1 | ROZPOCET
26 | K | 181411131 | Založení parkového trávníku výsevem pl do 1000 m2 v rovině a ve svahu do 1:5 | m2 | 652 |  | 0 | CS ÚRS 2022 01 |  | základní |  | 0 | 0 | 0 | 0 | 0 | 4 | K | 3 |  |  |  | ROZPOCET | 0 | 0 | 0 | 0 | 0 | 1 | 0 | 4 | 512796244
| VV |  | "rozsah_D.03-1_v.č. 22, , TZ_konečné terénní úpravy" 652,0 |  | 652 | [12 empty] | VV | 3 | 2 | True | 0 | ROZPOCET
| VV |  | Součet |  | 652 | [12 empty] | VV | 3 | 4 | True | 1 | ROZPOCET
27 | M | 00572410R | osivo směs travní _ specifikace dle PD a TZ | kg | 19.56 |  | 0 | CS VLASTNÍ |  | základní |  | 0 | 0.001 | 0.01956 | 0 | 0 | 8 | M | 3 |  |  |  | ROZPOCET | 0 | 0 | 0 | 0 | 0 | 1 | 0 | 4 | -1598981242
| VV |  | 652*0,03 'Přepočtené koeficientem množství |  | 19.56 | [12 empty] | VV | 3 | 2 | False | 1 | ROZPOCET
28 | K | 181951111 | Úprava pláně v hornině třídy těžitelnosti I skupiny 1 až 3 bez zhutnění strojně | m2 | 652 |  | 0 | CS ÚRS 2022 01 |  | základní |  | 0 | 0 | 0 | 0 | 0 | 4 | K | 3 |  |  |  | ROZPOCET | 0 | 0 | 0 | 0 | 0 | 1 | 0 | 4 | 835644696
29 | K | 183403152 | Obdělání půdy vláčením v rovině a svahu do 1:5 | m2 | 652 |  | 0 | CS ÚRS 2022 01 |  | základní |  | 0 | 0 | 0 | 0 | 0 | 4 | K | 3 |  |  |  | ROZPOCET | 0 | 0 | 0 | 0 | 0 | 1 | 0 | 4 | -974540771
30 | K | 183403153 | Obdělání půdy hrabáním v rovině a svahu do 1:5 | m2 | 652 |  | 0 | CS ÚRS 2022 01 |  | základní |  | 0 | 0 | 0 | 0 | 0 | 4 | K | 3 |  |  |  | ROZPOCET | 0 | 0 | 0 | 0 | 0 | 1 | 0 | 4 | -1750418002
31 | K | 183403161 | Obdělání půdy válením v rovině a svahu do 1:5 | m2 | 652 |  | 0 | CS ÚRS 2022 01 |  | základní |  | 0 | 0 | 0 | 0 | 0 | 4 | K | 3 |  |  |  | ROZPOCET | 0 | 0 | 0 | 0 | 0 | 1 | 0 | 4 | 44071245
32 | K | 185850R01 | Ošetření travnatých ploch _ po dobu stavby _ rozsah a specifikace viz zadávací dokumentace | m2 | 652 |  | 0 | CS VLASTNÍ |  | základní |  | 0 | 0 | 0 | 0 | 0 | 4 | K | 3 |  |  |  | ROZPOCET | 0 | 0 | 0 | 0 | 0 | 1 | 0 | 4 | -1363797751
| D | 2 | Zakládání |  |  |  | 0 |  |  |  |  | 0 |  | 1209.1968 |  | 0 | 1 | D | 1 |  |  |  | ROZPOCET | [6 empty] | 0
33 | K | 213311113 | Polštáře zhutněné pod základy z kameniva drceného frakce 0 až 63 mm | m3 | 48.341 |  | 0 | CS ÚRS 2022 01 |  | základní |  | 0 | 2.16 | 104.4166 | 0 | 0 | 4 | K | 2 |  |  |  | ROZPOCET | 0 | 0 | 0 | 0 | 0 | 1 | 0 | 4 | -311286435
| VV |  | "rozsah_D.03-1_v.č. 06, , TZ_rampy_skladbaP8" (9,575*3,796)*1,33 |  | 48.341 | [12 empty] | VV | 2 | 2 | True | 0 | ROZPOCET
| VV |  | Součet |  | 48.341 | [12 empty] | VV | 2 | 4 | True | 1 | ROZPOCET
34 | K | 274322611 | Základové pasy ze ŽB se zvýšenými nároky na prostředí tř. C 30/37 | m3 | 13.893 |  | 0 | CS ÚRS 2022 01 |  | základní |  | 0 | 2.5019 | 34.7585 | 0 | 0 | 4 | K | 2 |  |  |  | ROZPOCET | 0 | 0 | 0 | 0 | 0 | 1 | 0 | 4 | -1085153809
| P |  | Poznámka k položce: -specifikace _ C 30/37 XC2, XA2 | [14 empty] | P | 2
| VV |  | "rozsah_D.03-1_v.č. 03-05, SKŘ , TZ_spodní stavba" | [14 empty] | VV | 2 | 1 | True | 0 | ROZPOCET
| VV |  | "Z1" 0,5*0,6*12,16 |  | 3.648 | [12 empty] | VV | 2 | 2 | True | 0 | ROZPOCET
| VV |  | "Z2" 0,5*0,6*34,15 |  | 10.245 | [12 empty] | VV | 2 | 2 | True | 0 | ROZPOCET
| VV |  | Součet |  | 13.893 | [12 empty] | VV | 2 | 4 | True | 1 | ROZPOCET
35 | K | 274351121 | Zřízení bednění základových pasů rovného | m2 | 66.686 |  | 0 | CS ÚRS 2022 01 |  | základní |  | 0 | 0.00269 | 0.17939 | 0 | 0 | 4 | K | 2 |  |  |  | ROZPOCET | 0 | 0 | 0 | 0 | 0 | 1 | 0 | 4 | -607589577
| VV |  | "rozsah_D.03-1_v.č. 03-05, SKŘ , TZ_spodní stavba" | [14 empty] | VV | 2 | 1 | True | 0 | ROZPOCET
| VV |  | "Z1" 2*0,6*12,16 |  | 14.592 | [12 empty] | VV | 2 | 2 | True | 0 | ROZPOCET
| VV |  | "Z2" 2*0,6*34,15 |  | 40.98 | [12 empty] | VV | 2 | 2 | True | 0 | ROZPOCET
| VV |  | Mezisoučet |  | 55.572 | [12 empty] | VV | 2 | 3 | True | 0 | ROZPOCET
| VV |  | "přesahy_odsouhlasení v dílenské dokumentaci" (0,2*(55,572)) |  | 11.114 | [12 empty] | VV | 2 | 2 | True | 0 | ROZPOCET
| VV |  | Součet |  | 66.686 | [12 empty] | VV | 2 | 4 | True | 1 | ROZPOCET
36 | K | 274351122 | Odstranění bednění základových pasů rovného | m2 | 66.686 |  | 0 | CS ÚRS 2022 01 |  | základní |  | 0 | 0 | 0 | 0 | 0 | 4 | K | 2 |  |  |  | ROZPOCET | 0 | 0 | 0 | 0 | 0 | 1 | 0 | 4 | 153829036
37 | K | 274361821 | Výztuž základových pasů betonářskou ocelí 10 505 (R) | t | 1.119 |  | 0 | CS ÚRS 2022 01 |  | základní |  | 0 | 1.0606 | 1.1868 | 0 | 0 | 4 | K | 2 |  |  |  | ROZPOCET | 0 | 0 | 0 | 0 | 0 | 1 | 0 | 4 | -592158250
| VV |  | "rozsah_D.03-1_v.č. 03-05, SKŘ , TZ_spodní stavba" | [14 empty] | VV | 2 | 1 | True | 0 | ROZPOCET
| VV |  | "statická výztuž_odsouhlasení v dílenské dokumentaci" 13,893*70/1000 |  | 0.973 | [12 empty] | VV | 2 | 2 | True | 0 | ROZPOCET
| VV |  | "výztuž ostatní a rozdělovací_odsouhlasení v dílenské dokumentaci" (0,15*0,973) |  | 0.146 | [12 empty] | VV | 2 | 2 | True | 0 | ROZPOCET
| VV |  | Součet |  | 1.119 | [12 empty] | VV | 2 | 4 | True | 1 | ROZPOCET
38 | K | 275313711 | Základové patky z betonu tř. C 20/25 | m3 | 15.748 |  | 0 | CS ÚRS 2022 01 |  | základní |  | 0 | 2.5019 | 39.3994 | 0 | 0 | 4 | K | 2 |  |  |  | ROZPOCET | 0 | 0 | 0 | 0 | 0 | 1 | 0 | 4 | 1321369138
| VV |  | "rozsah_D.03-1_v.č. 03-05, SKŘ , TZ" | [14 empty] | VV | 2 | 1 | True | 0 | ROZPOCET
| VV |  | "obetonávka kotevních prvků Ok_typ1" 23*(1,6*1,0)*0,3 |  | 11.04 | [12 empty] | VV | 2 | 2 | True | 0 | ROZPOCET
| VV |  | "obetonávka kotevních prvků Ok_typ2" 4*(1,4*0,85)*0,55 |  | 2.618 | [12 empty] | VV | 2 | 2 | True | 0 | ROZPOCET
| VV |  | "obetonávka kotevních prvků Ok_typ32" 2*(1,9*1,0)*0,55 |  | 2.09 | [12 empty] | VV | 2 | 2 | True | 0 | ROZPOCET
| VV |  | Součet |  | 15.748 | [12 empty] | VV | 2 | 4 | True | 1 | ROZPOCET
39 | K | 275313811 | Základové patky z betonu tř. C 25/30 | m3 | 1.399 |  | 0 | CS ÚRS 2022 01 |  | základní |  | 0 | 2.5019 | 3.5001 | 0 | 0 | 4 | K | 2 |  |  |  | ROZPOCET | 0 | 0 | 0 | 0 | 0 | 1 | 0 | 4 | -150336951
| VV |  | "rozsah_D.03-1_v.č. 23, , TZ_oplocení" 3,14*0,15*0,15*(19,8) |  | 1.399 | [12 empty] | VV | 2 | 2 | True | 0 | ROZPOCET
| VV |  | Součet |  | 1.399 | [12 empty] | VV | 2 | 4 | True | 1 | ROZPOCET
40 | K | 275322611 | Základové patky ze ŽB se zvýšenými nároky na prostředí tř. C 30/37 | m3 | 370.278 |  | 0 | CS ÚRS 2022 01 |  | základní |  | 0 | 2.5019 | 926.3874 | 0 | 0 | 4 | K | 2 |  |  |  | ROZPOCET | 0 | 0 | 0 | 0 | 0 | 1 | 0 | 4 | -1496587482
| P |  | Poznámka k položce: -specifikace _ C 30/37 XC2, XA2 | [14 empty] | P | 2
| VV |  | "rozsah_D.03-1_v.č. 03-05, SKŘ , TZ_spodní stavba" | [14 empty] | VV | 2 | 1 | True | 0 | ROZPOCET
| VV |  | "ZP1" 2*(3,0*2,5)*1,5 |  | 22.5 | [12 empty] | VV | 2 | 2 | True | 0 | ROZPOCET
| VV |  | "ZP2" 4*(3,3*2,7)*1,5 |  | 53.46 | [12 empty] | VV | 2 | 2 | True | 0 | ROZPOCET
| VV |  | "ZP3" 3*(3,0*3,0)*1,5 |  | 40.5 | [12 empty] | VV | 2 | 2 | True | 0 | ROZPOCET
| VV |  | "ZP4" 2*(3,6*3,0)*1,5 |  | 32.4 | [12 empty] | VV | 2 | 2 | True | 0 | ROZPOCET
| VV |  | "ZP5" 1*(5,0*3,0)*1,5 |  | 22.5 | [12 empty] | VV | 2 | 2 | True | 0 | ROZPOCET
| VV |  | "ZP6" 2*(3,0*2,8)*1,5 |  | 25.2 | [12 empty] | VV | 2 | 2 | True | 0 | ROZPOCET
| VV |  | "ZP7" 2*(3,2*2,0)*1,5 |  | 19.2 | [12 empty] | VV | 2 | 2 | True | 0 | ROZPOCET
| VV |  | "ZP8" 2*(3,0*3,0)*1,5 |  | 27 | [12 empty] | VV | 2 | 2 | True | 0 | ROZPOCET
| VV |  | "ZP9" 1*(1,94*1,9)*1,5 |  | 5.529 | [12 empty] | VV | 2 | 2 | True | 0 | ROZPOCET
| VV |  | "ZP10" 1*(2,5*2,5)*1,5 |  | 9.375 | [12 empty] | VV | 2 | 2 | True | 0 | ROZPOCET
| VV |  | "ZP11" 1*(1,9*1,9)*1,5 |  | 5.415 | [12 empty] | VV | 2 | 2 | True | 0 | ROZPOCET
| VV |  | "ZP12" 1*(3,6*3,0)*1,5 |  | 16.2 | [12 empty] | VV | 2 | 2 | True | 0 | ROZPOCET
| VV |  | "ZP13" 2*(3,0*2,5)*1,5 |  | 22.5 | [12 empty] | VV | 2 | 2 | True | 0 | ROZPOCET
| VV |  | "ZP14" 1*(5,0*3,3)*1,5 |  | 24.75 | [12 empty] | VV | 2 | 2 | True | 0 | ROZPOCET
| VV |  | "ZP15" 1*(3,4*3,0)*1,5 |  | 15.3 | [12 empty] | VV | 2 | 2 | True | 0 | ROZPOCET
| VV |  | "ZP16" 1*(2,9*2,9)*1,5 |  | 12.615 | [12 empty] | VV | 2 | 2 | True | 0 | ROZPOCET
| VV |  | "ZP17" 2*(1,5*1,5)*0,6 |  | 2.7 | [12 empty] | VV | 2 | 2 | True | 0 | ROZPOCET
| VV |  | "ZP18" 1*(2,0*1,0)*0,6 |  | 1.2 | [12 empty] | VV | 2 | 2 | True | 0 | ROZPOCET
| VV |  | "ZP19" 2*(3,0*1,2)*1,3 |  | 9.36 | [12 empty] | VV | 2 | 2 | True | 0 | ROZPOCET
| VV |  | "ZP20" 1*(1,65*1,2)*1,3 |  | 2.574 | [12 empty] | VV | 2 | 2 | True | 0 | ROZPOCET
| VV |  | Součet |  | 370.278 | [12 empty] | VV | 2 | 4 | True | 1 | ROZPOCET
41 | K | 275351121 | Zřízení bednění základových patek | m2 | 656.993 |  | 0 | CS ÚRS 2022 01 |  | základní |  | 0 | 0.00264 | 1.7345 | 0 | 0 | 4 | K | 2 |  |  |  | ROZPOCET | 0 | 0 | 0 | 0 | 0 | 1 | 0 | 4 | -1782614028
| VV |  | "rozsah_D.03-1_v.č. 03-05, SKŘ , TZ_spodní stavba" | [14 empty] | VV | 2 | 1 | True | 0 | ROZPOCET
| VV |  | "ZP1" 2*((3,0+2,5)*2)*1,5 |  | 33 | [12 empty] | VV | 2 | 2 | True | 0 | ROZPOCET
| VV |  | "ZP2" 4*((3,3+2,7)*2)*1,5 |  | 72 | [12 empty] | VV | 2 | 2 | True | 0 | ROZPOCET
| VV |  | "ZP3" 3*((3,0+3,0)*2)*1,5 |  | 54 | [12 empty] | VV | 2 | 2 | True | 0 | ROZPOCET
| VV |  | "ZP4" 2*((3,6+3,0)*2)*1,5 |  | 39.6 | [12 empty] | VV | 2 | 2 | True | 0 | ROZPOCET
| VV |  | "ZP5" 1*((5,0+3,0)*2)*1,5 |  | 24 | [12 empty] | VV | 2 | 2 | True | 0 | ROZPOCET
| VV |  | "ZP6" 2*((3,0+2,8)*2)*1,5 |  | 34.8 | [12 empty] | VV | 2 | 2 | True | 0 | ROZPOCET
| VV |  | "ZP7" 2*((3,2+2,0)*2)*1,5 |  | 31.2 | [12 empty] | VV | 2 | 2 | True | 0 | ROZPOCET
| VV |  | "ZP8" 2*((3,0+3,0)*2)*1,5 |  | 36 | [12 empty] | VV | 2 | 2 | True | 0 | ROZPOCET
| VV |  | "ZP9" 1*((1,94+1,9)*2)*1,5 |  | 11.52 | [12 empty] | VV | 2 | 2 | True | 0 | ROZPOCET
| VV |  | "ZP10" 1*((2,5+2,5)*2)*1,5 |  | 15 | [12 empty] | VV | 2 | 2 | True | 0 | ROZPOCET
| VV |  | "ZP11" 1*((1,9+1,9)*2)*1,5 |  | 11.4 | [12 empty] | VV | 2 | 2 | True | 0 | ROZPOCET
| VV |  | "ZP12" 1*((3,6+3,0)*2)*1,5 |  | 19.8 | [12 empty] | VV | 2 | 2 | True | 0 | ROZPOCET
| VV |  | "ZP13" 2*((3,0+2,5)*2)*1,5 |  | 33 | [12 empty] | VV | 2 | 2 | True | 0 | ROZPOCET
| VV |  | "ZP14" 1*((5,0+3,3)*2)*1,5 |  | 24.9 | [12 empty] | VV | 2 | 2 | True | 0 | ROZPOCET
| VV |  | "ZP15" 1*((3,4+3,0)*2)*1,5 |  | 19.2 | [12 empty] | VV | 2 | 2 | True | 0 | ROZPOCET
| VV |  | "ZP16" 1*((2,9+2,9)*2)*1,5 |  | 17.4 | [12 empty] | VV | 2 | 2 | True | 0 | ROZPOCET
| VV |  | "ZP17" 2*((1,5+1,5)*2)*0,6 |  | 7.2 | [12 empty] | VV | 2 | 2 | True | 0 | ROZPOCET
| VV |  | "ZP18" 1*((2,0+1,0)*2)*0,6 |  | 3.6 | [12 empty] | VV | 2 | 2 | True | 0 | ROZPOCET
| VV |  | "ZP19" 2*((3,0+1,2)*2)*1,3 |  | 21.84 | [12 empty] | VV | 2 | 2 | True | 0 | ROZPOCET
| VV |  | "ZP20" 1*((1,65+1,2)*2)*1,3 |  | 7.41 | [12 empty] | VV | 2 | 2 | True | 0 | ROZPOCET
| VV |  | Mezisoučet |  | 516.87 | [12 empty] | VV | 2 | 3 | True | 0 | ROZPOCET
| VV |  | "přesahy_odsouhlasení v dílenské dokumentaci" (0,15*(516,87)) |  | 77.531 | [12 empty] | VV | 2 | 2 | True | 0 | ROZPOCET
| VV |  | Mezisoučet |  | 77.531 | [12 empty] | VV | 2 | 3 | True | 0 | ROZPOCET
| VV |  | "obetonávka kotevních prvků Ok_typ1" 23*((1,6+1,0)*2)*0,3 |  | 35.88 | [12 empty] | VV | 2 | 2 | True | 0 | ROZPOCET
| VV |  | "obetonávka kotevních prvků Ok_typ2" 4*((1,4+0,85)*2)*0,55 |  | 9.9 | [12 empty] | VV | 2 | 2 | True | 0 | ROZPOCET
| VV |  | "obetonávka kotevních prvků Ok_typ32" 2*((1,9+1,0)*2)*0,55 |  | 6.38 | [12 empty] | VV | 2 | 2 | True | 0 | ROZPOCET
| VV |  | Mezisoučet |  | 52.16 | [12 empty] | VV | 2 | 3 | True | 0 | ROZPOCET
| VV |  | "přesahy_odsouhlasení v dílenské dokumentaci" (0,20*(52,16)) |  | 10.432 | [12 empty] | VV | 2 | 2 | True | 0 | ROZPOCET
| VV |  | Mezisoučet |  | 10.432 | [12 empty] | VV | 2 | 3 | True | 0 | ROZPOCET
| VV |  | Součet |  | 656.993 | [12 empty] | VV | 2 | 4 | True | 1 | ROZPOCET
42 | K | 275351122 | Odstranění bednění základových patek | m2 | 656.993 |  | 0 | CS ÚRS 2022 01 |  | základní |  | 0 | 0 | 0 | 0 | 0 | 4 | K | 2 |  |  |  | ROZPOCET | 0 | 0 | 0 | 0 | 0 | 1 | 0 | 4 | -134650263
43 | K | 275361821 | Výztuž základových patek betonářskou ocelí 10 505 (R) | t | 25.55 |  | 0 | CS ÚRS 2022 01 |  | základní |  | 0 | 1.0606 | 27.0988 | 0 | 0 | 4 | K | 2 |  |  |  | ROZPOCET | 0 | 0 | 0 | 0 | 0 | 1 | 0 | 4 | 741515524
| VV |  | "rozsah_D.03-1_v.č. 03-05, SKŘ , TZ_spodní stavba" | [14 empty] | VV | 2 | 1 | True | 0 | ROZPOCET
| VV |  | "statická výztuž_odsouhlasení v dílenské dokumentaci" 370,278*60/1000 |  | 22.217 | [12 empty] | VV | 2 | 2 | True | 0 | ROZPOCET
| VV |  | "výztuž ostatní a rozdělovací_odsouhlasení v dílenské dokumentaci" (0,15*22,217) |  | 3.333 | [12 empty] | VV | 2 | 2 | True | 0 | ROZPOCET
| VV |  | Součet |  | 25.55 | [12 empty] | VV | 2 | 4 | True | 1 | ROZPOCET
44 | K | 279311115 | Postupné podbetonování základového zdiva prostým betonem tř. C 20/25 | m3 | 28.193 |  | 0 | CS ÚRS 2022 01 |  | základní |  | 0 | 2.5019 | 70.5352 | 0 | 0 | 4 | K | 2 |  |  |  | ROZPOCET | 0 | 0 | 0 | 0 | 0 | 1 | 0 | 4 | -1718432773
| P |  | Poznámka k položce: JC, nad rámec ceníkového obsahu, také zahrnuje náklady na související systémové bednění | [14 empty] | P | 2
| D | 3 | Svislé a kompletní konstrukce |  |  |  | 0 |  |  |  |  | 0 |  | 15.6065 |  | 0 | 1 | D | 1 |  |  |  | ROZPOCET | [6 empty] | 0
45 | K | 311272031 | Zdivo z pórobetonových tvárnic hladkých přes P2 do P4 přes 450 do 600 kg/m3 na tenkovrstvou maltu tl 200 mm | m2 | 2.835 |  | 0 | CS ÚRS 2022 01 |  | základní |  | 0 | 0.14574 | 0.41317 | 0 | 0 | 4 | K | 2 |  |  |  | ROZPOCET | 0 | 0 | 0 | 0 | 0 | 1 | 0 | 4 | -358298097
| VV |  | "rozsah_D.03-1_v.č. 14, , TZ_napojení pavilonu (S)" (3,15*(0,45+0,45)) |  | 2.835 | [12 empty] | VV | 2 | 2 | True | 0 | ROZPOCET
| VV |  | Součet |  | 2.835 | [12 empty] | VV | 2 | 4 | True | 1 | ROZPOCET
46 | K | 311272225 | Zdivo z pórobetonových tvárnic hladkých přes P2 do P4 do 450 kg/m3 na tenkovrstvou maltu tl 300 m | m2 | 10.238 |  | 0 | CS ÚRS 2022 01 |  | základní |  | 0 | 0.16332 | 1.6721 | 0 | 0 | 4 | K | 2 |  |  |  | ROZPOCET | 0 | 0 | 0 | 0 | 0 | 1 | 0 | 4 | 1824629715
| VV |  | "rozsah_D.03-1_v.č. 14, , TZ_napojení pavilonu (S)" (3,15*(1,75+1,5)) |  | 10.238 | [12 empty] | VV | 2 | 2 | True | 0 | ROZPOCET
| VV |  | Součet |  | 10.238 | [12 empty] | VV | 2 | 4 | True | 1 | ROZPOCET
47 | K | 319201321 | Vyrovnání nerovného povrchu zdiva tl do 30 mm maltou | m2 | 4.275 |  | 0 | CS ÚRS 2022 01 |  | základní |  | 0 | 0.02857 | 0.12214 | 0 | 0 | 4 | K | 2 |  |  |  | ROZPOCET | 0 | 0 | 0 | 0 | 0 | 1 | 0 | 4 | -227704947
| VV |  | "rozsah_D.03-1_v.č. 12, , TZ_napojení pavilonu (V/B)" (9,5)*0,45 |  | 4.275 | [12 empty] | VV | 2 | 2 | True | 0 | ROZPOCET
| VV |  | Součet |  | 4.275 | [12 empty] | VV | 2 | 4 | True | 1 | ROZPOCET
48 | K | 327323128 | Opěrné zdi a valy ze ŽB tř. C 30/37 | m3 | 5.087 |  | 0 | CS ÚRS 2022 01 |  | základní |  | 0 | 2.5019 | 12.727 | 0 | 0 | 4 | K | 2 |  |  |  | ROZPOCET | 0 | 0 | 0 | 0 | 0 | 1 | 0 | 4 | -988551559
| P |  | Poznámka k položce: -specifikace _ C 30/37 XC4, XF3 JC, nad rámec ceníkového obsahu, také zahrnuje náklady na provedení veškerých dilatací (vč. vyplnění) , zkosení viditelných hran, viditelných ploch v pohledové kvalitě. | [14 empty] | P | 2
| VV |  | "rozsah_D.03-1_v.č. 06, , TZ_rampy" ((1,2*0,3)+(1,35*0,3))*6,65 |  | 5.087 | [12 empty] | VV | 2 | 2 | True | 0 | ROZPOCET
| VV |  | Součet |  | 5.087 | [12 empty] | VV | 2 | 4 | True | 1 | ROZPOCET
49 | K | 327351211 | Bednění opěrných zdí a valů svislých i skloněných zřízení | m2 | 32.918 |  | 0 | CS ÚRS 2022 01 |  | základní |  | 0 | 0.00237 | 0.078016 | 0 | 0 | 4 | K | 2 |  |  |  | ROZPOCET | 0 | 0 | 0 | 0 | 0 | 1 | 0 | 4 | 2097241733
| P |  | Poznámka k položce: JC, nad rámec ceníkového obsahu, také zahrnuje náklady na provedení zkosení viditelných hran, viditelných ploch v pohledové kvalitě. | [14 empty] | P | 2
| VV |  | "rozsah_D.03-1_v.č. 06, , TZ_rampy" 1,5*(1,65*2)*6,65 |  | 32.918 | [12 empty] | VV | 2 | 2 | True | 0 | ROZPOCET
| VV |  | Součet |  | 32.918 | [12 empty] | VV | 2 | 4 | True | 1 | ROZPOCET
50 | K | 327351221 | Bednění opěrných zdí a valů svislých i skloněných odstranění | m2 | 32.918 |  | 0 | CS ÚRS 2022 01 |  | základní |  | 0 | 0 | 0 | 0 | 0 | 4 | K | 2 |  |  |  | ROZPOCET | 0 | 0 | 0 | 0 | 0 | 1 | 0 | 4 | 2055377826
51 | K | 327361006 | Výztuž opěrných zdí a valů D 12 mm z betonářské oceli 10 505 | t | 0.509 |  | 0 | CS ÚRS 2022 01 |  | základní |  | 0 | 1.0436 | 0.53119 | 0 | 0 | 4 | K | 2 |  |  |  | ROZPOCET | 0 | 0 | 0 | 0 | 0 | 1 | 0 | 4 | 1711823508
| VV |  | "rozsah_D.03-1_v.č. 06, , TZ_rampy" ((1,2*0,3)+(1,35*0,3))*6,65*100/1000 |  | 0.509 | [12 empty] | VV | 2 | 2 | True | 0 | ROZPOCET
| VV |  | (rozsah bude odsouhlasen v dílenské dokumentaci) | [14 empty] | VV | 2 | 1 | True | 0 | ROZPOCET
| VV |  | Součet |  | 0.509 | [12 empty] | VV | 2 | 4 | True | 1 | ROZPOCET
52 | K | 34215101R | Dodávka a montáž systémového opláštění svislých kcí _ LOP _ skladba/kce F | m2 | 1788 |  | 0 | CS VLASTNÍ |  | základní |  | 0 | 0 | 0 | 0 | 0 | 4 | K | 2 |  |  |  | ROZPOCET | 0 | 0 | 0 | 0 | 0 | 1 | 0 | 4 | -1579302972
| P |  | Poznámka k položce: Kompletní systémová dodávka a provedení dle specifikace PD a TZ včetně všech přímo souvisejících detail, prací/činností a dodávek/doplňků/příslušenství (JC obsahuje kompletní náklady na dodávky a provedení systémového řešení včetně detailů , dilatací /napojení na okolní kce, přesunů/zdvihací techniky) ----------------------------------------------------------------------------------------------------------------------------------------------------------------------------------------- -JC zahrnuje také veškeré náklady na ztratné -JC zahrnuje také veškeré náklady na D+M prvků/dodávek_viz detaily (č. 08(v.č. D.3.1-11), č.9 (v.č. D.3.1-11), č.1 (v.č. D.3.1-14), č.2 (v.č. D.3.1-14), č.4 (v.č. D.3.1-12) , F01, F02. | [14 empty] | P | 2
| VV |  | "rozsah_D.03-1_v.č. 07,08,08a,09 , TZ_fasádní skladba _F_pohledová plocha-odměřeno elektronicky" (1788,0) |  | 1788 | [12 empty] | VV | 2 | 2 | True | 0 | ROZPOCET
| VV |  | (rozsah vztažen na pohledovou plochu kce) | [14 empty] | VV | 2 | 1 | True | 0 | ROZPOCET
| VV |  | Součet |  | 1788 | [12 empty] | VV | 2 | 4 | True | 1 | ROZPOCET
53 | K | 34215102R | Dodávka a montáž systémového opláštění svislých kcí _ LOP _ skladba/kce F2 (tl. 200 mm) (EI 30 DP1) | m2 | 102.8 |  | 0 | CS VLASTNÍ |  | základní |  | 0 | 0 | 0 | 0 | 0 | 4 | K | 2 |  |  |  | ROZPOCET | 0 | 0 | 0 | 0 | 0 | 1 | 0 | 4 | -1390061356
| P |  | Poznámka k položce: Kompletní systémová dodávka a provedení dle specifikace PD a TZ včetně všech přímo souvisejících detail, prací/činností a dodávek/doplňků/příslušenství (JC obsahuje kompletní náklady na dodávky a provedení systémového řešení včetně detailů , dilatací /napojení na okolní kce, přesunů/zdvihací techniky) ----------------------------------------------------------------------------------------------------------------------------------------------------------------------------------------- -JC zahrnuje také veškeré náklady na ztratné -JC zahrnuje také veškeré náklady na D+M prvků/dodávek_viz detaily (č. 08(v.č. D.3.1-11), č.9 (v.č. D.3.1-11), č.1 (v.č. D.3.1-14), č.2 (v.č. D.3.1-14), č.4 (v.č. D.3.1-12) , F01, F02. | [14 empty] | P | 2
| VV |  | "rozsah_D.03-1_v.č. 07,08,08a,09 , TZ_fasádní skladba _F2_pohledová plocha-odměřeno elektronicky" (102,8) |  | 102.8 | [12 empty] | VV | 2 | 2 | True | 0 | ROZPOCET
| VV |  | (rozsah vztažen na pohledovou plochu kce) | [14 empty] | VV | 2 | 1 | True | 0 | ROZPOCET
| VV |  | Součet |  | 102.8 | [12 empty] | VV | 2 | 4 | True | 1 | ROZPOCET
54 | K | 34215103R | Dodávka a montáž systémového opláštění svislých kcí _ LOP _ skladba/kce F2 (tl. 175 mm) (EI 60 DP1) | m2 | 7.5 |  | 0 | CS VLASTNÍ |  | základní |  | 0 | 0 | 0 | 0 | 0 | 4 | K | 2 |  |  |  | ROZPOCET | 0 | 0 | 0 | 0 | 0 | 1 | 0 | 4 | -1633346097
| P |  | Poznámka k položce: Kompletní systémová dodávka a provedení dle specifikace PD a TZ včetně všech přímo souvisejících detail, prací/činností a dodávek/doplňků/příslušenství (JC obsahuje kompletní náklady na dodávky a provedení systémového řešení včetně detailů , dilatací /napojení na okolní kce, přesunů/zdvihací techniky) ----------------------------------------------------------------------------------------------------------------------------------------------------------------------------------------- -JC zahrnuje také veškeré náklady na ztratné -JC zahrnuje také veškeré náklady na D+M prvků/dodávek_viz detaily (č. 08(v.č. D.3.1-11), č.9 (v.č. D.3.1-11), č.1 (v.č. D.3.1-14), č.2 (v.č. D.3.1-14), č.4 (v.č. D.3.1-12) , F01, F02. | [14 empty] | P | 2
| VV |  | "rozsah_D.03-1_v.č. 07,08,08a,09 , TZ_fasádní skladba _F2_pohledová plocha-odměřeno elektronicky" (7,5) |  | 7.5 | [12 empty] | VV | 2 | 2 | True | 0 | ROZPOCET
| VV |  | (rozsah vztažen na pohledovou plochu kce) | [14 empty] | VV | 2 | 1 | True | 0 | ROZPOCET
| VV |  | Součet |  | 7.5 | [12 empty] | VV | 2 | 4 | True | 1 | ROZPOCET
55 | K | 342272225 | Příčka z pórobetonových hladkých tvárnic na tenkovrstvou maltu tl 100 mm | m2 | 1 |  | 0 | CS ÚRS 2022 01 |  | základní |  | 0 | 0.05897 | 0.05897 | 0 | 0 | 4 | K | 2 |  |  |  | ROZPOCET | 0 | 0 | 0 | 0 | 0 | 1 | 0 | 4 | 406015465
| VV |  | "rozsah_D.03-1_v.č. 14, , TZ_napojení pavilonu (S)" (2,0*(0,5)) |  | 1 | [12 empty] | VV | 2 | 2 | True | 0 | ROZPOCET
| VV |  | Součet |  | 1 | [12 empty] | VV | 2 | 4 | True | 1 | ROZPOCET
56 | K | 342291131 | Ukotvení zdiva ke stávajícím konstrukcím plochými kotvami | m | 19.75 |  | 0 | CS ÚRS 2022 01 |  | základní |  | 0 | 0.0002 | 0.00395 | 0 | 0 | 4 | K | 2 |  |  |  | ROZPOCET | 0 | 0 | 0 | 0 | 0 | 1 | 0 | 4 | 1166014740
| VV |  | "rozsah_D.03-1_v.č. 14, , TZ_napojení pavilonu (S)" (1*3,15)+(4*3,15)+(2*2,0) |  | 19.75 | [12 empty] | VV | 2 | 2 | True | 0 | ROZPOCET
| VV |  | Součet |  | 19.75 | [12 empty] | VV | 2 | 4 | True | 1 | ROZPOCET
| D | 4 | Vodorovné konstrukce |  |  |  | 0 |  |  |  |  | 0 |  | 459.7319 |  | 0 | 1 | D | 1 |  |  |  | ROZPOCET | [6 empty] | 0
57 | K | 411321414 | Stropy deskové ze ŽB tř. C 25/30 | m3 | 108.379 |  | 0 | CS ÚRS 2022 01 |  | základní |  | 0 | 2.502 | 271.1653 | 0 | 0 | 4 | K | 2 |  |  |  | ROZPOCET | 0 | 0 | 0 | 0 | 0 | 1 | 0 | 4 | -1898333344
| P |  | Poznámka k položce: -specifikace _ C 25/30 XC3 -JC, nad rámec ceníkového obsahu, také zahrnuje náklady na vytvoření a vyplnění všech souvisejících dilatačních a obvodových spár | [14 empty] | P | 2
| VV |  | "rozsah_D.03-1_v.č. 07, , TZ_skladba P1" (146,14+10,03+169,21+143,3+225,1+130,02+59,98+19,38)*0,12 |  | 108.379 | [12 empty] | VV | 2 | 2 | True | 0 | ROZPOCET
| VV |  | Součet |  | 108.379 | [12 empty] | VV | 2 | 4 | True | 1 | ROZPOCET
58 | K | 411362021 | Výztuž stropů svařovanými sítěmi Kari | t | 17.124 |  | 0 | CS ÚRS 2022 01 |  | základní |  | 0 | 1.0628 | 18.1989 | 0 | 0 | 4 | K | 2 |  |  |  | ROZPOCET | 0 | 0 | 0 | 0 | 0 | 1 | 0 | 4 | -970894610
| VV |  | "rozsah_D.03-1_v.č. 07, , TZ_skladba P1" (146,14+10,03+169,21+143,3+225,1+130,02+59,98+19,38)*2*(7,9*1,2)/1000 |  | 17.124 | [12 empty] | VV | 2 | 2 | True | 0 | ROZPOCET
| VV |  | Součet |  | 17.124 | [12 empty] | VV | 2 | 4 | True | 1 | ROZPOCET
59 | K | 430321616 | Schodišťová konstrukce a rampa ze ŽB tř. C 30/37 | m3 | 1.75 |  | 0 | CS ÚRS 2022 01 |  | základní |  | 0 | 2.5019 | 4.3784 | 0 | 0 | 4 | K | 2 |  |  |  | ROZPOCET | 0 | 0 | 0 | 0 | 0 | 1 | 0 | 4 | 1573601182
| VV |  | "rozsah_D.03-1_v.č. 06, , TZ_ramp_odměřeno elektronicky" (1,75) |  | 1.75 | [12 empty] | VV | 2 | 2 | True | 0 | ROZPOCET
| VV |  | Součet |  | 1.75 | [12 empty] | VV | 2 | 4 | True | 1 | ROZPOCET
60 | K | 430361821 | Výztuž schodišťové konstrukce a rampy betonářskou ocelí 10 505 | t | 0.263 |  | 0 | CS ÚRS 2022 01 |  | základní |  | 0 | 1.0493 | 0.27596 | 0 | 0 | 4 | K | 2 |  |  |  | ROZPOCET | 0 | 0 | 0 | 0 | 0 | 1 | 0 | 4 | -5651522
| VV |  | "rozsah_D.03-1_v.č. 06, , TZ_ramp_odměřeno elektronicky" (1,75)*150/1000 |  | 0.263 | [12 empty] | VV | 2 | 2 | True | 0 | ROZPOCET
| VV |  | (rozsah odsouhlasen v dílenské dokumentACI) | [14 empty] | VV | 2 | 1 | True | 0 | ROZPOCET
| VV |  | Součet |  | 0.263 | [12 empty] | VV | 2 | 4 | True | 1 | ROZPOCET
61 | K | 434351141 | Zřízení bednění stupňů přímočarých schodišť | m2 | 1.94 |  | 0 | CS ÚRS 2022 01 |  | základní |  | 0 | 0.00658 | 0.012765 | 0 | 0 | 4 | K | 2 |  |  |  | ROZPOCET | 0 | 0 | 0 | 0 | 0 | 1 | 0 | 4 | -1841010334
| VV |  | "rozsah_D.03-1_v.č. 06, , TZ_rampy" (1,94*0,2*5) |  | 1.94 | [12 empty] | VV | 2 | 2 | True | 0 | ROZPOCET
| VV |  | Součet |  | 1.94 | [12 empty] | VV | 2 | 4 | True | 1 | ROZPOCET
62 | K | 434351142 | Odstranění bednění stupňů přímočarých schodišť | m2 | 1.94 |  | 0 | CS ÚRS 2022 01 |  | základní |  | 0 | 0 | 0 | 0 | 0 | 4 | K | 2 |  |  |  | ROZPOCET | 0 | 0 | 0 | 0 | 0 | 1 | 0 | 4 | 1270487610
63 | K | 44415111R | Dodávka a montáž systémového střešního panelu tl. 200 _ skladba/kce S1 | m2 | 1044.34 |  | 0 | CS VLASTNÍ |  | základní |  | 0 | 0 | 0 | 0 | 0 | 4 | K | 2 |  |  |  | ROZPOCET | 0 | 0 | 0 | 0 | 0 | 1 | 0 | 4 | -1507659809
| P |  | Poznámka k položce: Kompletní systémová dodávka a provedení dle specifikace PD a TZ včetně všech přímo souvisejících detail, prací/činností a dodávek/doplňků/příslušenství (JC obsahuje kompletní náklady na dodávky a provedení systémového řešení včetně detailů (F-01), dilatací /napojení na okolní kce, přesunů/zdvihací techniky) ----------------------------------------------------------------------------------------------------------------------------------------------------------------------------------------- -JC zahrnuje také veškeré náklady na ztratné -JC zahrnuje také veškeré náklady na D+M prvků/dodávek_viz detaily (č. 08(v.č. D.3.1-11), č.9 (v.č. D.3.1-11), č.1 (v.č. D.3.1-14), č.2 (v.č. D.3.1-14), č.4 (v.č. D.3.1-12) , F01, F02. | [14 empty] | P | 2
| VV |  | "rozsah_D.03-1_v.č. 07,10 , TZ_střešní skladby_S1_odměřeno elektronicky" (1044,34) |  | 1044.34 | [12 empty] | VV | 2 | 2 | True | 0 | ROZPOCET
| VV |  | Součet |  | 1044.34 | [12 empty] | VV | 2 | 4 | True | 1 | ROZPOCET
64 | K | 44415112R | Dodávka a montáž systémového podhledového panelu tl. 200 _ skladba/kce S2 | m2 | 880.4 |  | 0 | CS VLASTNÍ |  | základní |  | 0 | 0 | 0 | 0 | 0 | 4 | K | 2 |  |  |  | ROZPOCET | 0 | 0 | 0 | 0 | 0 | 1 | 0 | 4 | -1268616049
| P |  | Poznámka k položce: Kompletní systémová dodávka a provedení dle specifikace PD a TZ včetně všech přímo souvisejících detail, prací/činností a dodávek/doplňků/příslušenství (JC obsahuje kompletní náklady na dodávky a provedení systémového řešení včetně detailů (F-02), dilatací /napojení na okolní kce, přesunů/zdvihací techniky) ----------------------------------------------------------------------------------------------------------------------------------------------------------------------------------------- -JC zahrnuje také veškeré náklady na ztratné -JC zahrnuje také veškeré náklady na D+M prvků/dodávek_viz detaily (č. 08(v.č. D.3.1-11), č.9 (v.č. D.3.1-11), č.1 (v.č. D.3.1-14), č.2 (v.č. D.3.1-14), č.4 (v.č. D.3.1-12) , F01, F02. | [14 empty] | P | 2
| VV |  | "rozsah_D.03-1_v.č. 07,08,08a,09 , TZ_podhledová skladba_S2_odměřeno elektronicky" (880,4) |  | 880.4 | [12 empty] | VV | 2 | 2 | True | 0 | ROZPOCET
| VV |  | Součet |  | 880.4 | [12 empty] | VV | 2 | 4 | True | 1 | ROZPOCET
65 | K | 451315116 | Podkladní nebo výplňová vrstva z betonu C 20/25 tl do 100 mm | m2 | 547.376 |  | 0 | CS ÚRS 2022 01 |  | základní |  | 0 | 0.24787 | 135.6781 | 0 | 0 | 4 | K | 2 |  |  |  | ROZPOCET | 0 | 0 | 0 | 0 | 0 | 1 | 0 | 4 | -298755951
| VV |  | "rozsah_D.03-1_v.č. 03-05, SKŘ , TZ_spodní stavba" | [14 empty] | VV | 2 | 1 | True | 0 | ROZPOCET
| VV |  | "1A,1B" (8,85*5,8) |  | 51.33 | [12 empty] | VV | 2 | 2 | True | 0 | ROZPOCET
| VV |  | "1,2A" ((3,9*3,4)+(8,7*8,5)) |  | 87.21 | [12 empty] | VV | 2 | 2 | True | 0 | ROZPOCET
| VV |  | "2B" (3,9*3,9) |  | 15.21 | [12 empty] | VV | 2 | 2 | True | 0 | ROZPOCET
| VV |  | "2C" (3,9*3,9) |  | 15.21 | [12 empty] | VV | 2 | 2 | True | 0 | ROZPOCET
| VV |  | "2D" (3,9*3,9) |  | 15.21 | [12 empty] | VV | 2 | 2 | True | 0 | ROZPOCET
| VV |  | "2E" (3,9*3,9) |  | 15.21 | [12 empty] | VV | 2 | 2 | True | 0 | ROZPOCET
| VV |  | "3A" (5,9*4,2) |  | 24.78 | [12 empty] | VV | 2 | 2 | True | 0 | ROZPOCET
| VV |  | "3B" (3,9*4,5) |  | 17.55 | [12 empty] | VV | 2 | 2 | True | 0 | ROZPOCET
| VV |  | "3C" (4,74*3,9) |  | 18.486 | [12 empty] | VV | 2 | 2 | True | 0 | ROZPOCET
| VV |  | "3D" (3,9*5,9) |  | 23.01 | [12 empty] | VV | 2 | 2 | True | 0 | ROZPOCET
| VV |  | "4F" (3,9*3,9) |  | 15.21 | [12 empty] | VV | 2 | 2 | True | 0 | ROZPOCET
| VV |  | "4E" (3,9*4,3) |  | 16.77 | [12 empty] | VV | 2 | 2 | True | 0 | ROZPOCET
| VV |  | "4D" (3,6*4,1) |  | 14.76 | [12 empty] | VV | 2 | 2 | True | 0 | ROZPOCET
| VV |  | "4C" (3,6*4,2) |  | 15.12 | [12 empty] | VV | 2 | 2 | True | 0 | ROZPOCET
| VV |  | "4B" (3,6*4,2) |  | 15.12 | [12 empty] | VV | 2 | 2 | True | 0 | ROZPOCET
| VV |  | "4A" (2,9*4,2) |  | 12.18 | [12 empty] | VV | 2 | 2 | True | 0 | ROZPOCET
| VV |  | "5A" ((2,4*2,4)+(3,9*4,2)) |  | 22.14 | [12 empty] | VV | 2 | 2 | True | 0 | ROZPOCET
| VV |  | "5B" ((2,4*2,4)+(3,9*4,2)) |  | 22.14 | [12 empty] | VV | 2 | 2 | True | 0 | ROZPOCET
| VV |  | "5C" ((2,4*2,4)+(3,8*4,0)) |  | 20.96 | [12 empty] | VV | 2 | 2 | True | 0 | ROZPOCET
| VV |  | "5D" (3,9*3,4) |  | 13.26 | [12 empty] | VV | 2 | 2 | True | 0 | ROZPOCET
| VV |  | "5E" (3,9*3,4) |  | 13.26 | [12 empty] | VV | 2 | 2 | True | 0 | ROZPOCET
| VV |  | "5FG" (4,5*18,5) |  | 83.25 | [12 empty] | VV | 2 | 2 | True | 0 | ROZPOCET
| VV |  | Součet |  | 547.376 | [12 empty] | VV | 2 | 4 | True | 1 | ROZPOCET
66 | K | 452311151 | Podkladní desky z betonu prostého tř. C 20/25 otevřený výkop | m3 | 12 |  | 0 | CS ÚRS 2022 01 |  | základní |  | 0 | 2.5019 | 30.0224 | 0 | 0 | 4 | K | 2 |  |  |  | ROZPOCET | 0 | 0 | 0 | 0 | 0 | 1 | 0 | 4 | 1816059238
| D | 5 | Komunikace pozemní |  |  |  | 0 |  |  |  |  | 0 |  | 352.3316 |  | 0 | 1 | D | 1 |  |  |  | ROZPOCET | [6 empty] | 0
67 | K | 564251011 | Podklad nebo podsyp ze štěrkopísku ŠP plochy do 100 m2 tl 150 mm | m2 | 47.4 |  | 0 | CS ÚRS 2022 01 |  | základní |  | 0 | 0 | 0 | 0 | 0 | 4 | K | 2 |  |  |  | ROZPOCET | 0 | 0 | 0 | 0 | 0 | 1 | 0 | 4 | 1937797535
| VV |  | "rozsah_D.03-1_v.č. 22, , TZ_konečné terénní úpravy" (7,5+(66,5*0,6)) |  | 47.4 | [12 empty] | VV | 2 | 2 | True | 0 | ROZPOCET
| VV |  | Součet |  | 47.4 | [12 empty] | VV | 2 | 4 | True | 1 | ROZPOCET
68 | K | 566901221 | Vyspravení podkladu po překopech plochy přes 15 m2 štěrkopískem tl. do 100 mm | m2 | 85 |  | 0 | CS ÚRS 2022 01 |  | základní |  | 0 | 0.23 | 19.55 | 0 | 0 | 4 | K | 2 |  |  |  | ROZPOCET | 0 | 0 | 0 | 0 | 0 | 1 | 0 | 4 | 2082517032
| VV |  | "rozsah_D.03-1_v.č. 22, , TZ_konečné terénní úpravy" 85,0 |  | 85 | [12 empty] | VV | 2 | 2 | True | 0 | ROZPOCET
| VV |  | Součet |  | 85 | [12 empty] | VV | 2 | 4 | True | 1 | ROZPOCET
69 | K | 566901232 | Vyspravení podkladu po překopech plochy přes 15 m2 štěrkodrtí tl. 150 mm | m2 | 610 |  | 0 | CS ÚRS 2022 01 |  | základní |  | 0 | 0.345 | 210.45 | 0 | 0 | 4 | K | 2 |  |  |  | ROZPOCET | 0 | 0 | 0 | 0 | 0 | 1 | 0 | 4 | 1527999542
| VV |  | "rozsah_D.03-1_v.č. 22, , TZ_konečné terénní úpravy" 50,0+(2*85,0)+(2*195,0) |  | 610 | [12 empty] | VV | 2 | 2 | True | 0 | ROZPOCET
| VV |  | Součet |  | 610 | [12 empty] | VV | 2 | 4 | True | 1 | ROZPOCET
70 | K | 566901261 | Vyspravení podkladu po překopech plochy přes 15 m2 obalovaným kamenivem ACP 16+ tl. do 100 mm | m2 | 245 |  | 0 | CS ÚRS 2022 01 |  | základní |  | 0 | 0.26376 | 64.6212 | 0 | 0 | 4 | K | 2 |  |  |  | ROZPOCET | 0 | 0 | 0 | 0 | 0 | 1 | 0 | 4 | 1318619429
| VV |  | "rozsah_D.03-1_v.č. 22, , TZ_konečné terénní úpravy" 50,0+195,0 |  | 245 | [12 empty] | VV | 2 | 2 | True | 0 | ROZPOCET
| VV |  | Součet |  | 245 | [12 empty] | VV | 2 | 4 | True | 1 | ROZPOCET
71 | K | 572341111 | Vyspravení krytu komunikací po překopech pl přes 15 m2 asfalt betonem ACO 11 tl přes 30 do 50 mm | m2 | 245 |  | 0 | CS ÚRS 2022 01 |  | základní |  | 0 | 0.12966 | 31.7667 | 0 | 0 | 4 | K | 2 |  |  |  | ROZPOCET | 0 | 0 | 0 | 0 | 0 | 1 | 0 | 4 | 1278741667
| P |  | Poznámka k položce: JC, nad rámec ceníkového obsahu, také zahrnuje náklady na ošetření napojení "živičnou zálivkou" | [14 empty] | P | 2
| VV |  | "rozsah_D.03-1_v.č. 22, , TZ_konečné terénní úpravy" 50,0+195,0 |  | 245 | [12 empty] | VV | 2 | 2 | True | 0 | ROZPOCET
| VV |  | Součet |  | 245 | [12 empty] | VV | 2 | 4 | True | 1 | ROZPOCET
72 | K | 596212221 | Kladení zámkové dlažby pozemních komunikací ručně tl 80 mm skupiny B pl přes 50 do 100 m2 | m2 | 85 |  | 0 | CS ÚRS 2022 01 |  | základní |  | 0 | 0.11162 | 9.4877 | 0 | 0 | 4 | K | 2 |  |  |  | ROZPOCET | 0 | 0 | 0 | 0 | 0 | 1 | 0 | 4 | -2143317621
| VV |  | "rozsah_D.03-1_v.č. 22, , TZ_konečné terénní úpravy" 85,0 |  | 85 | [12 empty] | VV | 2 | 2 | True | 0 | ROZPOCET
| VV |  | Součet |  | 85 | [12 empty] | VV | 2 | 4 | True | 1 | ROZPOCET
73 | M | 59245213R | dlažba betonová zámková tl. 80mm _ specifikace dle PD a TZ | m2 | 93.5 |  | 0 | CS VLASTNÍ |  | základní |  | 0 | 0.176 | 16.456 | 0 | 0 | 8 | M | 2 |  |  |  | ROZPOCET | 0 | 0 | 0 | 0 | 0 | 1 | 0 | 4 | 341807773
| VV |  | 85*1,1 'Přepočtené koeficientem množství |  | 93.5 | [12 empty] | VV | 2 | 2 | False | 1 | ROZPOCET
| D | 6 | Úpravy povrchů, podlahy a osazování výplní |  |  |  | 0 |  |  |  |  | 0 |  | 179.8171 |  | 0 | 1 | D | 1 |  |  |  | ROZPOCET | [6 empty] | 0
74 | K | 611135101 | Hrubá výplň rýh ve stropech maltou jakékoli šířky rýhy | m2 | 19.5 |  | 0 | CS ÚRS 2022 01 |  | základní |  | 0 | 0.04 | 0.78 | 0 | 0 | 4 | K | 2 |  |  |  | ROZPOCET | 0 | 0 | 0 | 0 | 0 | 1 | 0 | 4 | -229234434
75 | K | 611142001 | Potažení vnitřních stropů sklovláknitým pletivem vtlačeným do tenkovrstvé hmoty | m2 | 195 |  | 0 | CS ÚRS 2022 01 |  | základní |  | 0 | 0.00438 | 0.8541 | 0 | 0 | 4 | K | 2 |  |  |  | ROZPOCET | 0 | 0 | 0 | 0 | 0 | 1 | 0 | 4 | -332820569
| VV |  | "rozsah_D.03-1_v.č. 11,12,14 , TZ_napojení pavilonů" | [14 empty] | VV | 2 | 1 | True | 0 | ROZPOCET
| VV |  | "opravy dotčených povrchů_vodorovných konstrukce_odsouhlasení v dílenské dokumentaci" (3*65,0) |  | 195 | [12 empty] | VV | 2 | 2 | True | 0 | ROZPOCET
| VV |  | Součet |  | 195 | [12 empty] | VV | 2 | 4 | True | 1 | ROZPOCET
76 | K | 611311131 | Potažení vnitřních rovných stropů vápenným štukem tloušťky do 3 mm | m2 | 195 |  | 0 | CS ÚRS 2022 01 |  | základní |  | 0 | 0.004 | 0.78 | 0 | 0 | 4 | K | 2 |  |  |  | ROZPOCET | 0 | 0 | 0 | 0 | 0 | 1 | 0 | 4 | 1775772616
| VV |  | "rozsah_D.03-1_v.č. 11,12,14 , TZ_napojení pavilonů" | [14 empty] | VV | 2 | 1 | True | 0 | ROZPOCET
| VV |  | "opravy dotčených povrchů_vodorovných konstrukce_odsouhlasení v dílenské dokumentaci" (3*65,0) |  | 195 | [12 empty] | VV | 2 | 2 | True | 0 | ROZPOCET
| VV |  | Součet |  | 195 | [12 empty] | VV | 2 | 4 | True | 1 | ROZPOCET
77 | K | 611315402 | Oprava vnitřní vápenné hrubé omítky stropů v rozsahu plochy přes 10 do 30 % | m2 | 195 |  | 0 | CS ÚRS 2022 01 |  | základní |  | 0 | 0.0157 | 3.0615 | 0 | 0 | 4 | K | 2 |  |  |  | ROZPOCET | 0 | 0 | 0 | 0 | 0 | 1 | 0 | 4 | -1852156685
78 | K | 612131100 | Vápenný postřik vnitřních stěn nanášený ručně | m2 | 15.073 |  | 0 | CS ÚRS 2022 01 |  | základní |  | 0 | 0.0065 | 0.097974 | 0 | 0 | 4 | K | 2 |  |  |  | ROZPOCET | 0 | 0 | 0 | 0 | 0 | 1 | 0 | 4 | 751702047
| VV |  | "rozsah_D.03-1_v.č. 14, , TZ_napojení pavilonu (S)" ((3,15*3,25)+(3,15*(0,9))+(2,0*0,5*2)) |  | 15.073 | [12 empty] | VV | 2 | 2 | True | 0 | ROZPOCET
| VV |  | Součet |  | 15.073 | [12 empty] | VV | 2 | 4 | True | 1 | ROZPOCET
79 | K | 612135101 | Hrubá výplň rýh ve stěnách maltou jakékoli šířky rýhy | m2 | 25.5 |  | 0 | CS ÚRS 2022 01 |  | základní |  | 0 | 0.04 | 1.02 | 0 | 0 | 4 | K | 2 |  |  |  | ROZPOCET | 0 | 0 | 0 | 0 | 0 | 1 | 0 | 4 | 1089250801
80 | K | 612142001 | Potažení vnitřních stěn sklovláknitým pletivem vtlačeným do tenkovrstvé hmoty | m2 | 255.073 |  | 0 | CS ÚRS 2022 01 |  | základní |  | 0 | 0.00438 | 1.1172 | 0 | 0 | 4 | K | 2 |  |  |  | ROZPOCET | 0 | 0 | 0 | 0 | 0 | 1 | 0 | 4 | 518267438
| VV |  | "rozsah_D.03-1_v.č. 11,12,14, , TZ_napojení pavilonů" | [14 empty] | VV | 2 | 1 | True | 0 | ROZPOCET
| VV |  | "opravy dotčených povrchů_svislých konstrukce_odsouhlasení v dílenské dokumentaci" (3*80,0) |  | 240 | [12 empty] | VV | 2 | 2 | True | 0 | ROZPOCET
| VV |  | "rozsah_D.03-1_v.č. 14, , TZ_napojení pavilonu (S)" ((3,15*3,25)+(3,15*(0,9))+(2,0*0,5*2)) |  | 15.073 | [12 empty] | VV | 2 | 2 | True | 0 | ROZPOCET
| VV |  | Součet |  | 255.073 | [12 empty] | VV | 2 | 4 | True | 1 | ROZPOCET
81 | K | 6121430R0 | Příplatek za dodávku a osazení veškerých omítkových lišt, rohovníků a profilů vnitřních omítek stěn - viz specifikace systému a TP výrobce, TZ | m2 | 454.348 |  | 0 | CS VLASTNÍ |  | základní |  | 0 | 0 | 0 | 0 | 0 | 4 | K | 2 |  |  |  | ROZPOCET | 0 | 0 | 0 | 0 | 0 | 1 | 0 | 4 | -2017132150
| VV |  | "kompletní provedení dle specifikace PD a TZ vč. přímo souvisejících prací a dodávek" | [14 empty] | VV | 2 | 1 | True | 0 | ROZPOCET
| VV |  | "dle TP konkrétního výrobce omítkového systému + požadavky PD a TZ" | [14 empty] | VV | 2 | 1 | True | 0 | ROZPOCET
| VV |  | "množství/rozsah vztažen na celkové štukové plochy" (195,0+240,0+15,073+4,275) |  | 454.348 | [12 empty] | VV | 2 | 2 | True | 0 | ROZPOCET
| VV |  | Součet |  | 454.348 | [12 empty] | VV | 2 | 4 | True | 1 | ROZPOCET
82 | K | 612311131 | Potažení vnitřních stěn vápenným štukem tloušťky do 3 mm | m2 | 240 |  | 0 | CS ÚRS 2022 01 |  | základní |  | 0 | 0.004 | 0.96 | 0 | 0 | 4 | K | 2 |  |  |  | ROZPOCET | 0 | 0 | 0 | 0 | 0 | 1 | 0 | 4 | 2055121450
| VV |  | "rozsah_D.03-1_v.č. 11,12,14 , TZ_napojení pavilonů" | [14 empty] | VV | 2 | 1 | True | 0 | ROZPOCET
| VV |  | "opravy dotčených povrchů_svislých konstrukce_odsouhlasení v dílenské dokumentaci" (3*80,0) |  | 240 | [12 empty] | VV | 2 | 2 | True | 0 | ROZPOCET
| VV |  | Součet |  | 240 | [12 empty] | VV | 2 | 4 | True | 1 | ROZPOCET
83 | K | 612311141 | Vápenná omítka štuková dvouvrstvá vnitřních stěn nanášená ručně | m2 | 15.073 |  | 0 | CS ÚRS 2022 01 |  | základní |  | 0 | 0.01733 | 0.26122 | 0 | 0 | 4 | K | 2 |  |  |  | ROZPOCET | 0 | 0 | 0 | 0 | 0 | 1 | 0 | 4 | -243624469
| VV |  | "rozsah_D.03-1_v.č. 14, , TZ_napojení pavilonu (S)" ((3,15*3,25)+(3,15*(0,9))+(2,0*0,5*2)) |  | 15.073 | [12 empty] | VV | 2 | 2 | True | 0 | ROZPOCET
| VV |  | Součet |  | 15.073 | [12 empty] | VV | 2 | 4 | True | 1 | ROZPOCET
84 | K | 612315302 | Vápenná štuková omítka ostění nebo nadpraží | m2 | 4.275 |  | 0 | CS ÚRS 2022 01 |  | základní |  | 0 | 0.03273 | 0.13992 | 0 | 0 | 4 | K | 2 |  |  |  | ROZPOCET | 0 | 0 | 0 | 0 | 0 | 1 | 0 | 4 | -1702872579
| VV |  | "rozsah_D.03-1_v.č. 12, , TZ_napojení pavilonu (V/B)" (9,5)*0,45 |  | 4.275 | [12 empty] | VV | 2 | 2 | True | 0 | ROZPOCET
| VV |  | Součet |  | 4.275 | [12 empty] | VV | 2 | 4 | True | 1 | ROZPOCET
85 | K | 612315402 | Oprava vnitřní vápenné hrubé omítky stěn v rozsahu plochy přes 10 do 30 % | m2 | 240 |  | 0 | CS ÚRS 2022 01 |  | základní |  | 0 | 0.0157 | 3.768 | 0 | 0 | 4 | K | 2 |  |  |  | ROZPOCET | 0 | 0 | 0 | 0 | 0 | 1 | 0 | 4 | -573514898
86 | K | 621151001 | Penetrační minerální nátěr vnějších pastovitých tenkovrstvých omítek podhledů | m2 | 35.5 |  | 0 | CS ÚRS 2022 01 |  | základní |  | 0 | 0.0003 | 0.01065 | 0 | 0 | 4 | K | 2 |  |  |  | ROZPOCET | 0 | 0 | 0 | 0 | 0 | 1 | 0 | 4 | -206926227
87 | K | 621221041 | Montáž kontaktního zateplení vnějších podhledů lepením a mechanickým kotvením TI z minerální vlny s podélnou orientací do betonu a zdiva tl přes 160 do 200 mm | m2 | 66.16 |  | 0 | CS ÚRS 2022 01 |  | základní |  | 0 | 0.0118 | 0.78069 | 0 | 0 | 4 | K | 2 |  |  |  | ROZPOCET | 0 | 0 | 0 | 0 | 0 | 1 | 0 | 4 | 1936115897
| VV |  | "rozsah_D.03-1_v.č. 14 , TZ_napojení pavilonu (S)" | [14 empty] | VV | 2 | 1 | True | 0 | ROZPOCET
| VV |  | "vnitřní" (30,66) |  | 30.66 | [12 empty] | VV | 2 | 2 | True | 0 | ROZPOCET
| VV |  | "vnější" (35,5) |  | 35.5 | [12 empty] | VV | 2 | 2 | True | 0 | ROZPOCET
| VV |  | Součet |  | 66.16 | [12 empty] | VV | 2 | 4 | True | 1 | ROZPOCET
88 | M | 63151540R | deska tepelně izolační minerální kontaktních fasád podélné vlákno tl 200mm | m2 | 72.776 |  | 0 | CS VLASTNÍ |  | základní |  | 0 | 0.021 | 1.5283 | 0 | 0 | 8 | M | 2 |  |  |  | ROZPOCET | 0 | 0 | 0 | 0 | 0 | 1 | 0 | 4 | 1504628582
| VV |  | 66,16*1,1 'Přepočtené koeficientem množství |  | 72.776 | [12 empty] | VV | 2 | 2 | False | 1 | ROZPOCET
89 | K | 621251105 | Příplatek k cenám kontaktního zateplení podhledů za zápustnou montáž a použití použití tepelněizolačních zátek z minerální vlny | m2 | 35.5 |  | 0 | CS ÚRS 2022 01 |  | základní |  | 0 | 9e-05 | 0.003195 | 0 | 0 | 4 | K | 2 |  |  |  | ROZPOCET | 0 | 0 | 0 | 0 | 0 | 1 | 0 | 4 | -1198723297
| VV |  | "rozsah_D.03-1_v.č. 14 , TZ_napojení pavilonu (S)" (35,5) |  | 35.5 | [12 empty] | VV | 2 | 2 | True | 0 | ROZPOCET
| VV |  | Součet |  | 35.5 | [12 empty] | VV | 2 | 4 | True | 1 | ROZPOCET
90 | K | 621381022 | Tenkovrstvá minerální zatíraná (škrábaná) omítka zrnitost 2,0 mm vnějších podhledů | m2 | 35.5 |  | 0 | CS ÚRS 2022 01 |  | základní |  | 0 | 0.0032 | 0.1136 | 0 | 0 | 4 | K | 2 |  |  |  | ROZPOCET | 0 | 0 | 0 | 0 | 0 | 1 | 0 | 4 | -1356184877
| VV |  | "rozsah_D.03-1_v.č. 14 , TZ_napojení pavilonu (S)" (35,5) |  | 35.5 | [12 empty] | VV | 2 | 2 | True | 0 | ROZPOCET
| VV |  | Součet |  | 35.5 | [12 empty] | VV | 2 | 4 | True | 1 | ROZPOCET
91 | K | 622151001 | Penetrační minerální nátěr vnějších pastovitých tenkovrstvých omítek stěn | m2 | 15.267 |  | 0 | CS ÚRS 2022 01 |  | základní |  | 0 | 0.0003 | 0.0045801 | 0 | 0 | 4 | K | 2 |  |  |  | ROZPOCET | 0 | 0 | 0 | 0 | 0 | 1 | 0 | 4 | 468714860
92 | K | 622221042 | Montáž kontaktního zateplení vnějších stěn lepením a mechanickým kotvením desek z minerální vlny s podélnou orientací do pórobetonu tl přes 160 do 200 mm | m2 | 15.267 |  | 0 | CS ÚRS 2022 01 |  | základní |  | 0 | 0.01175 | 0.17939 | 0 | 0 | 4 | K | 2 |  |  |  | ROZPOCET | 0 | 0 | 0 | 0 | 0 | 1 | 0 | 4 | 235949144
| VV |  | "rozsah_D.03-1_v.č. 14 , TZ_napojení pavilonu (S)" (4,2*(3,635)) |  | 15.267 | [12 empty] | VV | 2 | 2 | True | 0 | ROZPOCET
| VV |  | Součet |  | 15.267 | [12 empty] | VV | 2 | 4 | True | 1 | ROZPOCET
93 | M | 63151540R | deska tepelně izolační minerální kontaktních fasád podélné vlákno tl 200mm | m2 | 16.794 |  | 0 | CS VLASTNÍ |  | základní |  | 0 | 0.021 | 0.35267 | 0 | 0 | 8 | M | 2 |  |  |  | ROZPOCET | 0 | 0 | 0 | 0 | 0 | 1 | 0 | 4 | 1861075779
| VV |  | 15,267*1,1 'Přepočtené koeficientem množství |  | 16.794 | [12 empty] | VV | 2 | 2 | False | 1 | ROZPOCET
94 | K | 622251105 | Příplatek k cenám kontaktního zateplení vnějších stěn za zápustnou montáž a použití použití tepelněizolačních zátek z minerální vlny | m2 | 15.267 |  | 0 | CS ÚRS 2022 01 |  | základní |  | 0 | 8e-05 | 0.0012214 | 0 | 0 | 4 | K | 2 |  |  |  | ROZPOCET | 0 | 0 | 0 | 0 | 0 | 1 | 0 | 4 | -2099324647
| VV |  | "rozsah_D.03-1_v.č. 14 , TZ_napojení pavilonu (S)" (4,2*(3,635)) |  | 15.267 | [12 empty] | VV | 2 | 2 | True | 0 | ROZPOCET
| VV |  | Součet |  | 15.267 | [12 empty] | VV | 2 | 4 | True | 1 | ROZPOCET
95 | K | 622381022 | Tenkovrstvá minerální zatíraná (škrábaná) omítka zrnitost 2,0 mm vnějších stěn | m2 | 15.267 |  | 0 | CS ÚRS 2022 01 |  | základní |  | 0 | 0.0039 | 0.059541 | 0 | 0 | 4 | K | 2 |  |  |  | ROZPOCET | 0 | 0 | 0 | 0 | 0 | 1 | 0 | 4 | 1135183273
| VV |  | "rozsah_D.03-1_v.č. 14 , TZ_napojení pavilonu (S)" (4,2*(3,635)) |  | 15.267 | [12 empty] | VV | 2 | 2 | True | 0 | ROZPOCET
| VV |  | Součet |  | 15.267 | [12 empty] | VV | 2 | 4 | True | 1 | ROZPOCET
96 | K | 622454R04 | Příplatek ke KZS za systémové doplňky a příslušenství | m2 | 50.767 |  | 0 | CS VLASTNÍ |  | základní |  | 0 | 0 | 0 | 0 | 0 | 4 | K | 2 |  |  |  | ROZPOCET | 0 | 0 | 0 | 0 | 0 | 1 | 0 | 4 | 1858961799
| VV |  | "kompletní provedení dle specifikace PD a TZ vč. všech souvisejících prací a dodávek" | [14 empty] | VV | 2 | 1 | True | 0 | ROZPOCET
| VV |  | "dle TP konkrétního výrobce KZS + požadavky PD a TZ, PBŘ" | [14 empty] | VV | 2 | 1 | True | 0 | ROZPOCET
| VV |  | -veškeré systémové lišty, rohovníky, profily | [14 empty] | VV | 2 | 1 | True | 0 | ROZPOCET
| VV |  | Množství vztaženo na plochu KZS. | [14 empty] | VV | 2 | 1 | True | 0 | ROZPOCET
| VV |  | "rozsah_D.03-1_v.č. 14 , TZ_napojení pavilonu (S)" (35,5+15,267) |  | 50.767 | [12 empty] | VV | 2 | 2 | True | 0 | ROZPOCET
| VV |  | Součet |  | 50.767 | [12 empty] | VV | 2 | 4 | True | 1 | ROZPOCET
97 | K | 631311235 | Mazanina tl přes 120 do 240 mm z betonu prostého se zvýšenými nároky na prostředí tř. C 30/37 | m3 | 7.269 |  | 0 | CS ÚRS 2022 01 |  | základní |  | 0 | 2.5019 | 18.1861 | 0 | 0 | 4 | K | 2 |  |  |  | ROZPOCET | 0 | 0 | 0 | 0 | 0 | 1 | 0 | 4 | -1920585592
| P |  | Poznámka k položce: -specifikace _ C 30/37 XC4, XF3 JC, nad rámec ceníkového obsahu, také zahrnuje náklady na vytvoření a vyplnění všech dilatačních a obvodových spár + D+M detailu u sloupů | [14 empty] | P | 2
| VV |  | "rozsah_D.03-1_v.č. 06, , TZ_rampy_skladbaP8" (9,575*3,796)*0,2 |  | 7.269 | [12 empty] | VV | 2 | 2 | True | 0 | ROZPOCET
| VV |  | Součet |  | 7.269 | [12 empty] | VV | 2 | 4 | True | 1 | ROZPOCET
98 | K | 631319013 | Příplatek k mazanině tl přes 120 do 240 mm za přehlazení povrchu | m3 | 7.269 |  | 0 | CS ÚRS 2022 01 |  | základní |  | 0 | 0 | 0 | 0 | 0 | 4 | K | 2 |  |  |  | ROZPOCET | 0 | 0 | 0 | 0 | 0 | 1 | 0 | 4 | -307320000
99 | K | 631319175 | Příplatek k mazanině tl přes 120 do 240 mm za stržení povrchu spodní vrstvy před vložením výztuže | m3 | 7.269 |  | 0 | CS ÚRS 2022 01 |  | základní |  | 0 | 0 | 0 | 0 | 0 | 4 | K | 2 |  |  |  | ROZPOCET | 0 | 0 | 0 | 0 | 0 | 1 | 0 | 4 | -581930535
100 | K | 631342134 | Mazanina tl přes 120 do 240 mm z betonu lehkého tepelně-izolačního polystyrenového 900 kg/m3 | m3 | 0.36 |  | 0 | CS ÚRS 2022 01 |  | základní |  | 0 | 0.927 | 0.33372 | 0 | 0 | 4 | K | 2 |  |  |  | ROZPOCET | 0 | 0 | 0 | 0 | 0 | 1 | 0 | 4 | -517480184
| VV |  | "rozsah_D.03-1_v.č. 11, , TZ_napojení pavilonu (N)" (0,45*0,2*4,0) |  | 0.36 | [12 empty] | VV | 2 | 2 | True | 0 | ROZPOCET
| VV |  | (doplnění konstrukcí vodorovných) | [14 empty] | VV | 2 | 1 | True | 0 | ROZPOCET
| VV |  | Součet |  | 0.36 | [12 empty] | VV | 2 | 4 | True | 1 | ROZPOCET
101 | K | 631362021 | Výztuž mazanin svařovanými sítěmi Kari | t | 0.718 |  | 0 | CS ÚRS 2022 01 |  | základní |  | 0 | 1.0628 | 0.76307 | 0 | 0 | 4 | K | 2 |  |  |  | ROZPOCET | 0 | 0 | 0 | 0 | 0 | 1 | 0 | 4 | 1170487309
| VV |  | "rozsah_D.03-1_v.č. 06, , TZ_rampy_skladbaP8" (9,575*3,796)*2*(7,9*1,25)/1000 |  | 0.718 | [12 empty] | VV | 2 | 2 | True | 0 | ROZPOCET
| VV |  | Součet |  | 0.718 | [12 empty] | VV | 2 | 4 | True | 1 | ROZPOCET
102 | K | 632451101 | Cementový samonivelační potěr ze suchých směsí tl přes 2 do 5 mm | m2 | 9.68 |  | 0 | CS ÚRS 2022 01 |  | základní |  | 0 | 0.0102 | 0.098736 | 0 | 0 | 4 | K | 2 |  |  |  | ROZPOCET | 0 | 0 | 0 | 0 | 0 | 1 | 0 | 4 | 134012292
| VV |  | "rozsah_D.03-1_v.č. 07,14 , TZ_napojení pavilonu (S)_P5" (6,17+3,51) |  | 9.68 | [12 empty] | VV | 2 | 2 | True | 0 | ROZPOCET
| VV |  | Součet |  | 9.68 | [12 empty] | VV | 2 | 4 | True | 1 | ROZPOCET
103 | K | 632451234 | Potěr cementový samonivelační litý C25 tl přes 45 do 50 mm | m2 | 924.23 |  | 0 | CS ÚRS 2022 01 |  | základní |  | 0 | 0.11 | 101.6653 | 0 | 0 | 4 | K | 2 |  |  |  | ROZPOCET | 0 | 0 | 0 | 0 | 0 | 1 | 0 | 4 | -1373343765
| VV |  | "rozsah_D.03-1_v.č. 07, , TZ_skladba P1" (146,14+10,03+169,21+143,3+225,1+130,02+59,98+19,38) |  | 903.16 | [12 empty] | VV | 2 | 2 | True | 0 | ROZPOCET
| VV |  | "rozsah_D.03-1_v.č. 07, , TZ_skladba P2" (1,69) |  | 1.69 | [12 empty] | VV | 2 | 2 | True | 0 | ROZPOCET
| VV |  | "rozsah_D.03-1_v.č. 14, , TZ_napojení pavilonu (S)_P2"(19,38) |  | 19.38 | [12 empty] | VV | 2 | 2 | True | 0 | ROZPOCET
| VV |  | Součet |  | 924.23 | [12 empty] | VV | 2 | 4 | True | 1 | ROZPOCET
104 | K | 632451252 | Potěr cementový samonivelační litý C30 tl přes 35 do 40 mm | m2 | 0.9 |  | 0 | CS ÚRS 2022 01 |  | základní |  | 0 | 0.088 | 0.0792 | 0 | 0 | 4 | K | 2 |  |  |  | ROZPOCET | 0 | 0 | 0 | 0 | 0 | 1 | 0 | 4 | -2036437989
| VV |  | "rozsah_D.03-1_v.č. 12, , TZ_napojení pavilonu (V/B)" (0,45*2,0) |  | 0.9 | [12 empty] | VV | 2 | 2 | True | 0 | ROZPOCET
| VV |  | Součet |  | 0.9 | [12 empty] | VV | 2 | 4 | True | 1 | ROZPOCET
105 | K | 633811111 | Broušení nerovností betonových podlah do 2 mm - stržení šlemu | m2 | 0.9 |  | 0 | CS ÚRS 2022 01 |  | základní |  | 0 | 0 | 0 | 0 | 0 | 4 | K | 2 |  |  |  | ROZPOCET | 0 | 0 | 0 | 0 | 0 | 1 | 0 | 4 | 282508722
106 | K | 632451292 | Příplatek k cementovému samonivelačnímu litému potěru C25 ZKD 5 mm tl přes 50 mm | m2 | 3696.92 |  | 0 | CS ÚRS 2022 01 |  | základní |  | 0 | 0.011 | 40.6661 | 0 | 0 | 4 | K | 2 |  |  |  | ROZPOCET | 0 | 0 | 0 | 0 | 0 | 1 | 0 | 4 | -883859467
| VV |  | "rozsah_D.03-1_v.č. 07, , TZ_skladba P1" (146,14+10,03+169,21+143,3+225,1+130,02+59,98+19,38)*4 |  | 3612.64 | [12 empty] | VV | 2 | 2 | True | 0 | ROZPOCET
| VV |  | "rozsah_D.03-1_v.č. 07, , TZ_skladba P2" (1,69)*4 |  | 6.76 | [12 empty] | VV | 2 | 2 | True | 0 | ROZPOCET
| VV |  | "rozsah_D.03-1_v.č. 14, , TZ_napojení pavilonu (S)_P2"(19,38)*4 |  | 77.52 | [12 empty] | VV | 2 | 2 | True | 0 | ROZPOCET
| VV |  | Součet |  | 3696.92 | [12 empty] | VV | 2 | 4 | True | 1 | ROZPOCET
107 | K | 63266310R | Nátěr betonové podlahy _ PU nátěrový systém | m2 | 39.981 |  | 0 | CS VLASTNÍ |  | základní |  | 0 | 0.0006 | 0.023989 | 0 | 0 | 4 | K | 2 |  |  |  | ROZPOCET | 0 | 0 | 0 | 0 | 0 | 1 | 0 | 4 | 1709309336
| P |  | Poznámka k položce: Kompletní systémové dodávky a provedení dle specifikace PD a TZ včetně všech přímo souvisejících prací/činností a dodávek/doplňků/příslušenství (JC zahrnuje náklady na systémovou přípravu podkladu + na kompletní nátěrový systém + finální povrchové úpravy) | [14 empty] | P | 2
| VV |  | "rozsah_D.03-1_v.č. 06, , TZ_rampy_skladbaP8" (9,575*3,796)*1,1 |  | 39.981 | [12 empty] | VV | 2 | 2 | True | 0 | ROZPOCET
| VV |  | Součet |  | 39.981 | [12 empty] | VV | 2 | 4 | True | 1 | ROZPOCET
108 | K | 633811111 | Broušení nerovností betonových podlah do 2 mm - stržení šlemu | m2 | 934.81 |  | 0 | CS ÚRS 2022 01 |  | základní |  | 0 | 0 | 0 | 0 | 0 | 4 | K | 2 |  |  |  | ROZPOCET | 0 | 0 | 0 | 0 | 0 | 1 | 0 | 4 | 886890102
| VV |  | (9,68+924,23+0,9) |  | 934.81 | [12 empty] | VV | 2 | 2 | True | 0 | ROZPOCET
| VV |  | Součet |  | 934.81 | [12 empty] | VV | 2 | 4 | True | 1 | ROZPOCET
109 | K | 637211122 | Okapový chodník z betonových dlaždic 500/500/50 mm kladených do písku | m2 | 7.5 |  | 0 | CS ÚRS 2022 01 |  | základní |  | 0 | 0.28362 | 2.1271 | 0 | 0 | 4 | K | 2 |  |  |  | ROZPOCET | 0 | 0 | 0 | 0 | 0 | 1 | 0 | 4 | 818171508
| VV |  | "rozsah_D.03-1_v.č. 22, , TZ_konečné terénní úpravy" (7,5) |  | 7.5 | [12 empty] | VV | 2 | 2 | True | 0 | ROZPOCET
| VV |  | Součet |  | 7.5 | [12 empty] | VV | 2 | 4 | True | 1 | ROZPOCET
| D | 9 | Ostatní konstrukce a práce, bourání |  |  |  | 0 |  |  |  |  | 0 |  | 52.1977 |  | 70.9498 | 1 | D | 1 |  |  |  | ROZPOCET | [6 empty] | 0
110 | K | 916131213 | Osazení silničního obrubníku betonového stojatého s boční opěrou do lože z betonu prostého | m | 135 |  | 0 | CS ÚRS 2022 01 |  | základní |  | 0 | 0.1554 | 20.979 | 0 | 0 | 4 | K | 2 |  |  |  | ROZPOCET | 0 | 0 | 0 | 0 | 0 | 1 | 0 | 4 | 1152100230
| VV |  | "rozsah_D.03-1_v.č. 22, , TZ_konečné terénní úpravy" (135,0) |  | 135 | [12 empty] | VV | 2 | 2 | True | 0 | ROZPOCET
| VV |  | Součet |  | 135 | [12 empty] | VV | 2 | 4 | True | 1 | ROZPOCET
111 | M | 59217031R | obrubník betonový _ specifikace dle PD a TZ | m | 148.5 |  | 0 | CS VLASTNÍ |  | základní |  | 0 | 0.08 | 11.88 | 0 | 0 | 8 | M | 2 |  |  |  | ROZPOCET | 0 | 0 | 0 | 0 | 0 | 1 | 0 | 4 | -639357592
| VV |  | 135*1,1 'Přepočtené koeficientem množství |  | 148.5 | [12 empty] | VV | 2 | 2 | False | 1 | ROZPOCET
112 | K | 935111211 | Osazení příkopového žlabu do štěrkopísku tl 100 mm z betonových tvárnic š 800 mm | m | 66.5 |  | 0 | CS ÚRS 2022 01 |  | základní |  | 0 | 0.14761 | 9.8161 | 0 | 0 | 4 | K | 2 |  |  |  | ROZPOCET | 0 | 0 | 0 | 0 | 0 | 1 | 0 | 4 | -1802149506
| VV |  | "rozsah_D.03-1_v.č. 22, , TZ_konečné terénní úpravy" (66,5) |  | 66.5 | [12 empty] | VV | 2 | 2 | True | 0 | ROZPOCET
| VV |  | Součet |  | 66.5 | [12 empty] | VV | 2 | 4 | True | 1 | ROZPOCET
113 | M | 59227051R | žlabovka příkopová betonová š. 600 mm _ specifikace dle PD a TZ | m | 73.15 |  | 0 | CS VLASTNÍ |  | základní |  | 0 | 0.12726 | 9.3091 | 0 | 0 | 8 | M | 2 |  |  |  | ROZPOCET | 0 | 0 | 0 | 0 | 0 | 1 | 0 | 4 | -2034899427
| VV |  | 66,5*1,1 'Přepočtené koeficientem množství |  | 73.15 | [12 empty] | VV | 2 | 2 | False | 1 | ROZPOCET
114 | K | 941221111 | Montáž lešení řadového rámového těžkého zatížení do 300 kg/m2 š přes 0,9 do 1,2 m v do 10 m | m2 | 337 |  | 0 | CS ÚRS 2022 01 |  | základní |  | 0 | 0 | 0 | 0 | 0 | 4 | K | 2 |  |  |  | ROZPOCET | 0 | 0 | 0 | 0 | 0 | 1 | 0 | 4 | 735374965
| VV |  | "rozsah_D.03-1_v.č. 11,12,14 , TZ_napojení pavilonů " (297,0)+(40,0) |  | 337 | [12 empty] | VV | 2 | 2 | True | 0 | ROZPOCET
| VV |  | Součet |  | 337 | [12 empty] | VV | 2 | 4 | True | 1 | ROZPOCET
115 | K | 941221211 | Příplatek k lešení řadovému rámovému těžkému š 1,2 m v přes 10 do 25 m za první a ZKD den použití | m2 | 10110 |  | 0 | CS ÚRS 2022 01 |  | základní |  | 0 | 0 | 0 | 0 | 0 | 4 | K | 2 |  |  |  | ROZPOCET | 0 | 0 | 0 | 0 | 0 | 1 | 0 | 4 | -176162051
| VV |  | 337*30 'Přepočtené koeficientem množství |  | 10110 | [12 empty] | VV | 2 | 2 | False | 1 | ROZPOCET
116 | K | 941221811 | Demontáž lešení řadového rámového těžkého zatížení do 300 kg/m2 š přes 0,9 do 1,2 m v do 10 m | m2 | 337 |  | 0 | CS ÚRS 2022 01 |  | základní |  | 0 | 0 | 0 | 0 | 0 | 4 | K | 2 |  |  |  | ROZPOCET | 0 | 0 | 0 | 0 | 0 | 1 | 0 | 4 | -1943410558
117 | K | 949101111 | Lešení pomocné pro objekty pozemních staveb s lešeňovou podlahou v do 1,9 m zatížení do 150 kg/m2 | m2 | 836.65 |  | 0 | CS ÚRS 2022 01 |  | základní |  | 0 | 0.00013 | 0.10876 | 0 | 0 | 4 | K | 2 |  |  |  | ROZPOCET | 0 | 0 | 0 | 0 | 0 | 1 | 0 | 4 | 1899663279
| VV |  | "podhledové skladby" (530,0+261,5+1,5+(9,6+8,5)+25,55) |  | 836.65 | [12 empty] | VV | 2 | 2 | True | 0 | ROZPOCET
| VV |  | Součet |  | 836.65 | [12 empty] | VV | 2 | 4 | True | 1 | ROZPOCET
118 | K | 949101111 | Lešení pomocné pro objekty pozemních staveb s lešeňovou podlahou v do 1,9 m zatížení do 150 kg/m2 | m2 | 195 |  | 0 | CS ÚRS 2022 01 |  | základní |  | 0 | 0.00013 | 0.02535 | 0 | 0 | 4 | K | 2 |  |  |  | ROZPOCET | 0 | 0 | 0 | 0 | 0 | 1 | 0 | 4 | 130311236
| VV |  | "rozsah_D.03-1_v.č. 11,12,14 , TZ_napojení pavilonů" | [14 empty] | VV | 2 | 1 | True | 0 | ROZPOCET
| VV |  | "opravy dotčených povrchů_vodorovných konstrukce_odsouhlasení v dílenské dokumentaci" (3*65,0) |  | 195 | [12 empty] | VV | 2 | 2 | True | 0 | ROZPOCET
| VV |  | Součet |  | 195 | [12 empty] | VV | 2 | 4 | True | 1 | ROZPOCET
119 | K | 952901111 | Vyčištění budov bytové a občanské výstavby při výšce podlaží do 4 m | m2 | 1300 |  | 0 | CS ÚRS 2022 01 |  | základní |  | 0 | 4e-05 | 0.052 | 0 | 0 | 4 | K | 2 |  |  |  | ROZPOCET | 0 | 0 | 0 | 0 | 0 | 1 | 0 | 4 | 1119475893
120 | K | 952902121 | Čištění budov zametení drsných podlah | m2 | 30.75 |  | 0 | CS ÚRS 2022 01 |  | základní |  | 0 | 0 | 0 | 0 | 0 | 4 | K | 2 |  |  |  | ROZPOCET | 0 | 0 | 0 | 0 | 0 | 1 | 0 | 4 | -1152921688
| VV |  | "rozsah_D.03-1_v.č. 07, , TZ_skladba P2" (1,69) |  | 1.69 | [12 empty] | VV | 2 | 2 | True | 0 | ROZPOCET
| VV |  | "rozsah_D.03-1_v.č. 07,14 , TZ_napojení pavilonu (S)_P5" (6,17+3,51) |  | 9.68 | [12 empty] | VV | 2 | 2 | True | 0 | ROZPOCET
| VV |  | "rozsah_D.03-1_v.č. 14, , TZ_napojení pavilonu (S)_P2"(19,38) |  | 19.38 | [12 empty] | VV | 2 | 2 | True | 0 | ROZPOCET
| VV |  | Součet |  | 30.75 | [12 empty] | VV | 2 | 4 | True | 1 | ROZPOCET
121 | K | 952902121 | Čištění budov zametení drsných podlah | m2 | 0.9 |  | 0 | CS ÚRS 2022 01 |  | základní |  | 0 | 0 | 0 | 0 | 0 | 4 | K | 2 |  |  |  | ROZPOCET | 0 | 0 | 0 | 0 | 0 | 1 | 0 | 4 | -444820845
| VV |  | "rozsah_D.03-1_v.č. 12, , TZ_napojení pavilonu (V/B)" (0,45*2,0) |  | 0.9 | [12 empty] | VV | 2 | 2 | True | 0 | ROZPOCET
| VV |  | Součet |  | 0.9 | [12 empty] | VV | 2 | 4 | True | 1 | ROZPOCET
122 | K | 962032230 | Bourání zdiva z cihel pálených nebo vápenopískových na MV nebo MVC do 1 m3 | m3 | 0.873 |  | 0 | CS ÚRS 2022 01 |  | základní |  | 0 | 0 | 0 | 1.8 | 1.5714 | 4 | K | 2 |  |  |  | ROZPOCET | 0 | 0 | 0 | 0 | 0 | 1 | 0 | 4 | 43261017
| VV |  | "rozsah_D.03-1_v.č. 12, , TZ_napojení pavilonu (V/B)" (2,0*0,97*0,45) |  | 0.873 | [12 empty] | VV | 2 | 2 | True | 0 | ROZPOCET
| VV |  | Součet |  | 0.873 | [12 empty] | VV | 2 | 4 | True | 1 | ROZPOCET
123 | K | 962052211 | Bourání zdiva nadzákladového ze ŽB přes 1 m3 | m3 | 24.249 |  | 0 | CS ÚRS 2022 01 |  | základní |  | 0 | 0 | 0 | 2.4 | 58.1976 | 4 | K | 2 |  |  |  | ROZPOCET | 0 | 0 | 0 | 0 | 0 | 1 | 0 | 4 | -1962262914
| P |  | Poznámka k položce: JC, nad rámec ceníkového obsahu, zahrnuje bourání KOMPLETNÍCH" nadzákladových konstrukcí ze ŽB bez rozlišení | [14 empty] | P | 2
| VV |  | "rozsah_D.03-1_v.č. 06, , TZ_rampy" | [14 empty] | VV | 2 | 1 | True | 0 | ROZPOCET
| VV |  | (2,5*1,74*0,4)+(9,775*3,99*0,273)+((1,35*0,3*15,505)+(1,2*0,3*15,505)) |  | 24.249 | [12 empty] | VV | 2 | 2 | True | 0 | ROZPOCET
| VV |  | Součet |  | 24.249 | [12 empty] | VV | 2 | 4 | True | 1 | ROZPOCET
124 | K | 965043341 | Bourání podkladů pod dlažby betonových s potěrem nebo teracem tl do 100 mm pl přes 4 m2 | m3 | 1.985 |  | 0 | CS ÚRS 2022 01 |  | základní |  | 0 | 0 | 0 | 2.2 | 4.367 | 4 | K | 2 |  |  |  | ROZPOCET | 0 | 0 | 0 | 0 | 0 | 1 | 0 | 4 | -849114153
| VV |  | 19,85*0,1 'Přepočtené koeficientem množství |  | 1.985 | [12 empty] | VV | 2 | 2 | False | 1 | ROZPOCET
125 | K | 965046111 | Broušení stávajících betonových podlah úběr do 3 mm | m2 | 30.75 |  | 0 | CS ÚRS 2022 01 |  | základní |  | 0 | 0 | 0 | 0 | 0 | 4 | K | 2 |  |  |  | ROZPOCET | 0 | 0 | 0 | 0 | 0 | 1 | 0 | 4 | 691847667
| VV |  | "rozsah_D.03-1_v.č. 07, , TZ_skladba P2" (1,69) |  | 1.69 | [12 empty] | VV | 2 | 2 | True | 0 | ROZPOCET
| VV |  | "rozsah_D.03-1_v.č. 07,14 , TZ_napojení pavilonu (S)_P5" (6,17+3,51) |  | 9.68 | [12 empty] | VV | 2 | 2 | True | 0 | ROZPOCET
| VV |  | "rozsah_D.03-1_v.č. 14, , TZ_napojení pavilonu (S)_P2"(19,38) |  | 19.38 | [12 empty] | VV | 2 | 2 | True | 0 | ROZPOCET
| VV |  | Součet |  | 30.75 | [12 empty] | VV | 2 | 4 | True | 1 | ROZPOCET
126 | K | 965046111 | Broušení stávajících betonových podlah úběr do 3 mm | m2 | 0.9 |  | 0 | CS ÚRS 2022 01 |  | základní |  | 0 | 0 | 0 | 0 | 0 | 4 | K | 2 |  |  |  | ROZPOCET | 0 | 0 | 0 | 0 | 0 | 1 | 0 | 4 | -1129896743
| VV |  | "rozsah_D.03-1_v.č. 12, , TZ_napojení pavilonu (V/B)" (0,45*2,0) |  | 0.9 | [12 empty] | VV | 2 | 2 | True | 0 | ROZPOCET
| VV |  | Součet |  | 0.9 | [12 empty] | VV | 2 | 4 | True | 1 | ROZPOCET
127 | K | 965046119 | Příplatek k broušení stávajících betonových podlah za každý další 1 mm úběru | m2 | 1.8 |  | 0 | CS ÚRS 2022 01 |  | základní |  | 0 | 0 | 0 | 0 | 0 | 4 | K | 2 |  |  |  | ROZPOCET | 0 | 0 | 0 | 0 | 0 | 1 | 0 | 4 | -810625256
| VV |  | 0,9*2 'Přepočtené koeficientem množství |  | 1.8 | [12 empty] | VV | 2 | 2 | False | 1 | ROZPOCET
128 | K | 965046119 | Příplatek k broušení stávajících betonových podlah za každý další 1 mm úběru | m2 | 61.5 |  | 0 | CS ÚRS 2022 01 |  | základní |  | 0 | 0 | 0 | 0 | 0 | 4 | K | 2 |  |  |  | ROZPOCET | 0 | 0 | 0 | 0 | 0 | 1 | 0 | 4 | 757104713
| VV |  | 30,75*2 'Přepočtené koeficientem množství |  | 61.5 | [12 empty] | VV | 2 | 2 | False | 1 | ROZPOCET
129 | K | 965081213 | Bourání podlah z dlaždic keramických nebo xylolitových tl do 10 mm plochy přes 1 m2 | m2 | 19.85 |  | 0 | CS ÚRS 2022 01 |  | základní |  | 0 | 0 | 0 | 0.035 | 0.69475 | 4 | K | 2 |  |  |  | ROZPOCET | 0 | 0 | 0 | 0 | 0 | 1 | 0 | 4 | 681254151
| P |  | Poznámka k položce: V jednotkové ceně zahrnuty , nad rámec ceníkového obsahu, také náklady na bourání souvisejících obvodových soklů v = do 150 mm. | [14 empty] | P | 2
| VV |  | "rozsah_D.03-1_v.č. 14, , TZ_napojení pavilonu (S)" (19,85) |  | 19.85 | [12 empty] | VV | 2 | 2 | True | 0 | ROZPOCET
| VV |  | Součet |  | 19.85 | [12 empty] | VV | 2 | 4 | True | 1 | ROZPOCET
130 | K | 96607211R | Demontáž opláštění stěn a kcí _ rastrové prosklené fasády _ vč. AL profilů a příslušenství , budov v přes 6 do 12 m | m2 | 26.03 |  | 0 | CS VLASTNÍ |  | základní |  | 0 | 0 | 0 | 0.025 | 0.65075 | 4 | K | 2 |  |  |  | ROZPOCET | 0 | 0 | 0 | 0 | 0 | 1 | 0 | 4 | 1236377018
| P |  | Poznámka k položce: Kompletní provedení dle specifikace PD a TZ včetně všech přímo souvisejících přesunů, prací/činností | [14 empty] | P | 2
| VV |  | "rozsah_D.03-1_v.č. 11, , TZ_napojení pavilonu (N)" | [14 empty] | VV | 2 | 1 | True | 0 | ROZPOCET
| VV |  | (5,206*5,0) |  | 26.03 | [12 empty] | VV | 2 | 2 | True | 0 | ROZPOCET
| VV |  | Součet |  | 26.03 | [12 empty] | VV | 2 | 4 | True | 1 | ROZPOCET
131 | K | 966081121 | Bourání kontaktního zateplení malých ploch jednotlivě do 1,0 m2 | kus | 4 |  | 0 | CS ÚRS 2022 01 |  | základní |  | 0 | 0 | 0 | 0 | 0 | 4 | K | 2 |  |  |  | ROZPOCET | 0 | 0 | 0 | 0 | 0 | 1 | 0 | 4 | -1607413827
| VV |  | "rozsah_D.03-1_v.č. 14, , TZ_napojení pavilonu (S)" (4,0) |  | 4 | [12 empty] | VV | 2 | 2 | True | 0 | ROZPOCET
| VV |  | Součet |  | 4 | [12 empty] | VV | 2 | 4 | True | 1 | ROZPOCET
132 | K | 967031132 | Přisekání rovných ostění v cihelném zdivu na MV nebo MVC | m2 | 4.275 |  | 0 | CS ÚRS 2022 01 |  | základní |  | 0 | 0 | 0 | 0.055 | 0.23513 | 4 | K | 2 |  |  |  | ROZPOCET | 0 | 0 | 0 | 0 | 0 | 1 | 0 | 4 | -1573530593
| VV |  | "rozsah_D.03-1_v.č. 12, , TZ_napojení pavilonu (V/B)" (9,5)*0,45 |  | 4.275 | [12 empty] | VV | 2 | 2 | True | 0 | ROZPOCET
| VV |  | Součet |  | 4.275 | [12 empty] | VV | 2 | 4 | True | 1 | ROZPOCET
133 | K | 968062R00 | Vybourání výplní otvorů bez materiálového a plošného rozlišení | m2 | 13.11 |  | 0 | CS VLASTNÍ |  | základní |  | 0 | 0 | 0 | 0.062 | 0.81282 | 4 | K | 2 |  |  |  | ROZPOCET | 0 | 0 | 0 | 0 | 0 | 1 | 0 | 4 | -651601379
| P |  | Poznámka k položce: Kompletní provedení dle specifikace PD a TZ včetně všech přímo souvisejících prací/činností a dodávek Specifikace / rozsah JC: -vyvěšení křídel (v případě otevíravých výplní) -vybourání rámu (bez rozlišení systému otevírání) -------------------------------------------------------- -vybourání pevných (neotevíravých) výplní bez rozlišení -------------------------------------------------------- -demontáže a odstranění přímo souvisejících příslušenství a doplňků (parapety, garnyže, rolety, žaluzie, ocel. mříže, ostatní doplňky) --------------------------------------------------------- -veškeré demontážní práce a přesuny jesou zahrnuty v jednotkové ceně | [14 empty] | P | 2
| VV |  | "rozsah_D.03-1_v.č. 12, , TZ_napojení pavilonu (V/B)" (2,0*1,8) |  | 3.6 | [12 empty] | VV | 2 | 2 | True | 0 | ROZPOCET
| VV |  | "rozsah_D.03-1_v.č. 14, , TZ_napojení pavilonu (S)" (2,2*2,55)+(0,9*2,0)+(1,0*2,1) |  | 9.51 | [12 empty] | VV | 2 | 2 | True | 0 | ROZPOCET
| VV |  | Součet |  | 13.11 | [12 empty] | VV | 2 | 4 | True | 1 | ROZPOCET
134 | K | 977151124 | Jádrové vrty diamantovými korunkami do stavebních materiálů D přes 150 do 180 mm | m | 0.5 |  | 0 | CS ÚRS 2022 01 |  | základní |  | 0 | 0.00279 | 0.001395 | 0.056 | 0.028 | 4 | K | 2 |  |  |  | ROZPOCET | 0 | 0 | 0 | 0 | 0 | 1 | 0 | 4 | 1659182365
135 | K | 977211112 | Řezání pilou ŽB kcí s výztuží průměru do 16 mm hl přes 200 do 350 mm | m | 9.775 |  | 0 | CS ÚRS 2022 01 |  | základní |  | 0 | 0.0002 | 0.001955 | 0 | 0 | 4 | K | 2 |  |  |  | ROZPOCET | 0 | 0 | 0 | 0 | 0 | 1 | 0 | 4 | -1379554450
| VV |  | "rozsah_D.03-1_v.č. 06, , TZ_rampy" 9,775 |  | 9.775 | [12 empty] | VV | 2 | 2 | True | 0 | ROZPOCET
| VV |  | Součet |  | 9.775 | [12 empty] | VV | 2 | 4 | True | 1 | ROZPOCET
136 | K | 977211124 | Řezání stěnovou pilou kcí z cihel nebo tvárnic hl přes 420 do 520 mm | m | 1.8 |  | 0 | CS ÚRS 2022 01 |  | základní |  | 0 | 0.00045 | 0.00081 | 0 | 0 | 4 | K | 2 |  |  |  | ROZPOCET | 0 | 0 | 0 | 0 | 0 | 1 | 0 | 4 | 949227751
| VV |  | "rozsah_D.03-1_v.č. 12, , TZ_napojení pavilonu (V/B)" (0,9*2) |  | 1.8 | [12 empty] | VV | 2 | 2 | True | 0 | ROZPOCET
| VV |  | Součet |  | 1.8 | [12 empty] | VV | 2 | 4 | True | 1 | ROZPOCET
137 | K | 978011141 | Otlučení (osekání) vnitřní vápenné nebo vápenocementové omítky stropů v rozsahu přes 10 do 30 % | m2 | 195 |  | 0 | CS ÚRS 2022 01 |  | základní |  | 0 | 0 | 0 | 0.01 | 1.95 | 4 | K | 2 |  |  |  | ROZPOCET | 0 | 0 | 0 | 0 | 0 | 1 | 0 | 4 | 1392728614
| VV |  | "rozsah_D.03-1_v.č. 11,12,14 , TZ_napojení pavilonů" | [14 empty] | VV | 2 | 1 | True | 0 | ROZPOCET
| VV |  | "opravy dotčených povrchů_vodorovných konstrukce_odsouhlasení v dílenské dokumentaci" (3*65,0) |  | 195 | [12 empty] | VV | 2 | 2 | True | 0 | ROZPOCET
| VV |  | Součet |  | 195 | [12 empty] | VV | 2 | 4 | True | 1 | ROZPOCET
138 | K | 978013141 | Otlučení (osekání) vnitřní vápenné nebo vápenocementové omítky stěn v rozsahu přes 10 do 30 % | m2 | 240 |  | 0 | CS ÚRS 2022 01 |  | základní |  | 0 | 0 | 0 | 0.01 | 2.4 | 4 | K | 2 |  |  |  | ROZPOCET | 0 | 0 | 0 | 0 | 0 | 1 | 0 | 4 | 524462710
| VV |  | "rozsah_D.03-1_v.č. 11,12,14 , TZ_napojení pavilonů" | [14 empty] | VV | 2 | 1 | True | 0 | ROZPOCET
| VV |  | "opravy dotčených povrchů_svislých konstrukce_odsouhlasení v dílenské dokumentaci" (3*80,0) |  | 240 | [12 empty] | VV | 2 | 2 | True | 0 | ROZPOCET
| VV |  | Součet |  | 240 | [12 empty] | VV | 2 | 4 | True | 1 | ROZPOCET
139 | K | 985331214 | Dodatečné vlepování betonářské výztuže D 14 mm do chemické malty včetně vyvrtání otvoru | m | 42.4 |  | 0 | CS ÚRS 2022 01 |  | základní |  | 0 | 0.00055 | 0.02332 | 0.001 | 0.0424 | 4 | K | 2 |  |  |  | ROZPOCET | 0 | 0 | 0 | 0 | 0 | 1 | 0 | 4 | 2131686283
| D | 997 | Přesun sutě |  |  |  | 0 |  |  |  |  | 0 |  | 0 |  | 0 | 1 | D | 1 |  |  |  | ROZPOCET | [6 empty] | 0
140 | K | 997013153 | Vnitrostaveništní doprava suti a vybouraných hmot pro budovy v přes 9 do 12 m s omezením mechanizace | t | 254.597 |  | 0 | CS ÚRS 2022 01 |  | základní |  | 0 | 0 | 0 | 0 | 0 | 4 | K | 2 |  |  |  | ROZPOCET | 0 | 0 | 0 | 0 | 0 | 1 | 0 | 4 | -643135379
| VV |  | 424,329*0,6 'Přepočtené koeficientem množství |  | 254.597 | [12 empty] | VV | 2 | 2 | False | 1 | ROZPOCET
141 | K | 997013213 | Vnitrostaveništní doprava suti a vybouraných hmot pro budovy v přes 9 do 12 m ručně | t | 169.732 |  | 0 | CS ÚRS 2022 01 |  | základní |  | 0 | 0 | 0 | 0 | 0 | 4 | K | 2 |  |  |  | ROZPOCET | 0 | 0 | 0 | 0 | 0 | 1 | 0 | 4 | 297842890
| VV |  | 424,329*0,4 'Přepočtené koeficientem množství |  | 169.732 | [12 empty] | VV | 2 | 2 | False | 1 | ROZPOCET
142 | K | 997013R31 | Poplatek za uložení na skládce (skládkovné) stavebního odpadu bez rozlišení | t | 424.329 |  | 0 | CS VLASTNÍ |  | základní |  | 0 | 0 | 0 | 0 | 0 | 4 | K | 2 |  |  |  | ROZPOCET | 0 | 0 | 0 | 0 | 0 | 1 | 0 | 4 | -332371649
| P |  | Poznámka k položce: Jednotková cena stanovena pro stavební odpad BEZ ROZLIŠENÍ _včetně nebezpečných odpadů. ---------------------------------------------------------------------------------------------------------------------- | [14 empty] | P | 2
143 | K | 997321511 | Vodorovná doprava suti a vybouraných hmot po suchu do 1 km | t | 424.329 |  | 0 | CS ÚRS 2022 01 |  | základní |  | 0 | 0 | 0 | 0 | 0 | 4 | K | 2 |  |  |  | ROZPOCET | 0 | 0 | 0 | 0 | 0 | 1 | 0 | 4 | 1938639439
144 | K | 997321519 | Příplatek ZKD 1 km vodorovné dopravy suti a vybouraných hmot po suchu | t | 8486.58 |  | 0 | CS ÚRS 2022 01 |  | základní |  | 0 | 0 | 0 | 0 | 0 | 4 | K | 2 |  |  |  | ROZPOCET | 0 | 0 | 0 | 0 | 0 | 1 | 0 | 4 | 486600649
| VV |  | 424,329*20 'Přepočtené koeficientem množství |  | 8486.58 | [12 empty] | VV | 2 | 2 | False | 1 | ROZPOCET
145 | K | 997321611 | Nakládání nebo překládání suti a vybouraných hmot | t | 424.329 |  | 0 | CS ÚRS 2022 01 |  | základní |  | 0 | 0 | 0 | 0 | 0 | 4 | K | 2 |  |  |  | ROZPOCET | 0 | 0 | 0 | 0 | 0 | 1 | 0 | 4 | -1678704293
| D | 998 | Přesun hmot |  |  |  | 0 |  |  |  |  | 0 |  | 0 |  | 0 | 1 | D | 1 |  |  |  | ROZPOCET | [6 empty] | 0
146 | K | 9980121R1 | Přesun hmot pro objekty do 12 m výšky | t | 3909.422 |  | 0 | CS VLASTNÍ |  | základní |  | 0 | 0 | 0 | 0 | 0 | 4 | K | 2 |  |  |  | ROZPOCET | 0 | 0 | 0 | 0 | 0 | 1 | 0 | 4 | -417021048
| P |  | Poznámka k položce: Přesun hmot pro objekty s nosnou konstrukcí ocelovou nebo železobetonovou _ vodorovná dopravní vzdálenost do 500 m , výšky přes 6 do 12 m. Kompletní náklady potřebné pro veškeré přesuny hmot kcí a prvků dle PD a TZ včetně všech potřebných mechanizmů / lešenové techniky . | [14 empty] | P | 2
| D | PSV | Práce a dodávky PSV |  |  |  | 0 |  |  |  |  | 0 |  | 192.6013 |  | 1.6839 | 2 | D | 0 |  |  |  | ROZPOCET | [6 empty] | 0
| D | 711 | Izolace proti vodě, vlhkosti a plynům |  |  |  | 0 |  |  |  |  | 0 |  | 0.13304 |  | 0 | 2 | D | 1 |  |  |  | ROZPOCET | [6 empty] | 0
147 | K | 711471301 | Provedení hydroizolačního systému spodní stavby na ploše vodorovné fólií PVC volně s horkovzdušným navařením segmentů | m2 | 39.981 |  | 0 | CS ÚRS 2022 01 |  | základní |  | 0 | 0 | 0 | 0 | 0 | 16 | K | 2 |  |  |  | ROZPOCET | 0 | 0 | 0 | 0 | 0 | 1 | 0 | 16 | -1785171303
| P |  | Poznámka k položce: JC, nad rámec ceníkového obsahu, také zahrnuje náklady na montáž veškerých systémových doplňků a příslušenství _ dle specifikace PD a TZ | [14 empty] | P | 2
| VV |  | "rozsah_D.03-1_v.č. 06, , TZ_rampy_skladbaP8" 1,1*(9,575*3,796) |  | 39.981 | [12 empty] | VV | 2 | 2 | True | 0 | ROZPOCET
| VV |  | Součet |  | 39.981 | [12 empty] | VV | 2 | 4 | True | 1 | ROZPOCET
148 | M | 28322004R | fólie hydroizolační pro spodní stavbu PVC-P tl 1,2mm , včetně všech systémových doplňků a příslušenství _ specifikace PD a TZ | m2 | 46.598 |  | 0 | CS VLASTNÍ |  | základní |  | 0 | 0.0021 | 0.097856 | 0 | 0 | 32 | M | 2 |  |  |  | ROZPOCET | 0 | 0 | 0 | 0 | 0 | 1 | 0 | 16 | 540381344
| VV |  | 39,981*1,1655 'Přepočtené koeficientem množství |  | 46.598 | [12 empty] | VV | 2 | 2 | False | 1 | ROZPOCET
149 | K | 711491171 | Provedení doplňků izolace proti vodě na vodorovné ploše z textilií vrstva podkladní | m2 | 39.981 |  | 0 | CS ÚRS 2022 01 |  | základní |  | 0 | 0 | 0 | 0 | 0 | 16 | K | 2 |  |  |  | ROZPOCET | 0 | 0 | 0 | 0 | 0 | 1 | 0 | 16 | 198567710
| VV |  | "rozsah_D.03-1_v.č. 06, , TZ_rampy_skladbaP8" 1,1*(9,575*3,796) |  | 39.981 | [12 empty] | VV | 2 | 2 | True | 0 | ROZPOCET
| VV |  | Součet |  | 39.981 | [12 empty] | VV | 2 | 4 | True | 1 | ROZPOCET
150 | M | 69311082 | geotextilie netkaná separační, ochranná, filtrační, drenážní PP 500g/m2 | m2 | 43.979 |  | 0 | CS ÚRS 2022 01 |  | základní |  | 0 | 0.0005 | 0.021989 | 0 | 0 | 32 | M | 2 |  |  |  | ROZPOCET | 0 | 0 | 0 | 0 | 0 | 1 | 0 | 16 | -1740067550
| VV |  | 39,981*1,1 'Přepočtené koeficientem množství |  | 43.979 | [12 empty] | VV | 2 | 2 | False | 1 | ROZPOCET
151 | K | 711491172 | Provedení doplňků izolace proti vodě na vodorovné ploše z textilií vrstva ochranná | m2 | 39.981 |  | 0 | CS ÚRS 2022 01 |  | základní |  | 0 | 0 | 0 | 0 | 0 | 16 | K | 2 |  |  |  | ROZPOCET | 0 | 0 | 0 | 0 | 0 | 1 | 0 | 16 | -458353334
| VV |  | "rozsah_D.03-1_v.č. 06, , TZ_rampy_skladbaP8" 1,1*(9,575*3,796) |  | 39.981 | [12 empty] | VV | 2 | 2 | True | 0 | ROZPOCET
| VV |  | Součet |  | 39.981 | [12 empty] | VV | 2 | 4 | True | 1 | ROZPOCET
152 | M | 69311068 | geotextilie netkaná separační, ochranná, filtrační, drenážní PP 300g/m2 | m2 | 43.979 |  | 0 | CS ÚRS 2022 01 |  | základní |  | 0 | 0.0003 | 0.013194 | 0 | 0 | 32 | M | 2 |  |  |  | ROZPOCET | 0 | 0 | 0 | 0 | 0 | 1 | 0 | 16 | -1245518494
| VV |  | 39,981*1,1 'Přepočtené koeficientem množství |  | 43.979 | [12 empty] | VV | 2 | 2 | False | 1 | ROZPOCET
153 | K | 998711202 | Přesun hmot procentní pro izolace proti vodě, vlhkosti a plynům v objektech v přes 6 do 12 m | % |  |  | 0 | CS ÚRS 2022 01 |  | základní |  | 0 | 0 | 0 | 0 | 0 | 16 | K | 2 |  |  |  | ROZPOCET | 0 | 0 | 0 | 0 | 0 | 1 | 0 | 16 | -1108838570
| D | 712 | Povlakové krytiny |  |  |  | 0 |  |  |  |  | 0 |  | 0.49267 |  | 0 | 2 | D | 1 |  |  |  | ROZPOCET | [6 empty] | 0
154 | K | 712311101 | Provedení povlakové krytiny střech do 10° za studena lakem penetračním nebo asfaltovým | m2 | 73.715 |  | 0 | CS ÚRS 2022 01 |  | základní |  | 0 | 0 | 0 | 0 | 0 | 16 | K | 2 |  |  |  | ROZPOCET | 0 | 0 | 0 | 0 | 0 | 1 | 0 | 16 | -1894029065
| VV |  | "rozsah_D.03-1_v.č. 07,10 , TZ_střešní skladba_S3" (1,15*(64,1)) |  | 73.715 | [12 empty] | VV | 2 | 2 | True | 0 | ROZPOCET
| VV |  | Součet |  | 73.715 | [12 empty] | VV | 2 | 4 | True | 1 | ROZPOCET
155 | M | 11163150 | lak penetrační asfaltový | t | 0.024 |  | 0 | CS ÚRS 2022 01 |  | základní |  | 0 | 1 | 0.024 | 0 | 0 | 32 | M | 2 |  |  |  | ROZPOCET | 0 | 0 | 0 | 0 | 0 | 1 | 0 | 16 | -1389339225
| VV |  | 73,715*0,00032 'Přepočtené koeficientem množství |  | 0.024 | [12 empty] | VV | 2 | 2 | False | 1 | ROZPOCET
156 | K | 712341559 | Provedení povlakové krytiny střech do 10° pásy NAIP přitavením v plné ploše | m2 | 73.715 |  | 0 | CS ÚRS 2022 01 |  | základní |  | 0 | 0.00088 | 0.064869 | 0 | 0 | 16 | K | 2 |  |  |  | ROZPOCET | 0 | 0 | 0 | 0 | 0 | 1 | 0 | 16 | -1681038670
| VV |  | "rozsah_D.03-1_v.č. 07,10 , TZ_střešní skladba_S3" (1,15*(64,1)) |  | 73.715 | [12 empty] | VV | 2 | 2 | True | 0 | ROZPOCET
| VV |  | Součet |  | 73.715 | [12 empty] | VV | 2 | 4 | True | 1 | ROZPOCET
157 | M | 62856011R | pás asfaltový natavitelný modifikovaný SBS tl 4,0mm s vložkou z hliníkové fólie s textilií a spalitelnou PE fólií nebo jemnozrnným minerálním posypem na horním povrchu_specifikace dle PD a TZ | m2 | 85.915 |  | 0 | CS VLASTNÍ |  | základní |  | 0 | 0.0047 | 0.4038 | 0 | 0 | 32 | M | 2 |  |  |  | ROZPOCET | 0 | 0 | 0 | 0 | 0 | 1 | 0 | 16 | -166163212
| VV |  | 73,715*1,1655 'Přepočtené koeficientem množství |  | 85.915 | [12 empty] | VV | 2 | 2 | False | 1 | ROZPOCET
158 | K | 712525R01 | Střešní povlaková krytina , mechanicky kotvená do nosného podkladu, PVC-P folie tl. 1,5 mm - kompletní, systémové provedení | m2 | 73.715 |  | 0 | CS VLASTNÍ |  | základní |  | 0 | 0 | 0 | 0 | 0 | 16 | K | 2 |  |  |  | ROZPOCET | 0 | 0 | 0 | 0 | 0 | 1 | 0 | 16 | -1018809242
| P |  | Poznámka k položce: -JC obsahuje kompletní systémové dodávky a provedení dle specifikace PD a TZ vč. všech souvisejících prací/činností a dodávek/doplňků/příslušenství/kotevních prvků Cena obsahuje kompletní systémové řešení jednoho výrobce (lišty, doplňky, příslušenství, řešení detailů a ukončení) -------------------------------------------------------------------------- -střešní krytina je navržena rozměrově stálá střešní hydroizolační fólie z PVC-P tloušťky DLE ZADÁVACÍ DOKUMENTACE ; fólie vyztužena PES tkaninou;. Součásti dodávky střešní krytiny jsou veškeré přechodové a ukončovací profily z poplastovaného plechu (přechod krytiny na svislé konstrukce, ukončovací a přítlačné lišty apod.) -podkladní ochranná separační vrstva (např. geotextílie 300 g/m2). Součásti dodávky povlakové krytiny je dále ošetření prostupů střechou/terasou - budou využity typové doplňky ze sortimentu použité povlakové krytiny (tj. manžety s otvorem 2/3 průměru prostupu, doplňková fólie bude vytažena na prostupující potrubí do výšky min.150mm na úroveň střešní krytiny, fólie bude stažena systémovou plechovou objímkou a spoj zatmelen PU tmelem) Hydroizolace bude ukončena na prostupujících konstrukcích a u stěn min. 150 mm nad vnější povrch přiléhající střešní plochy, u atiky bude ukončena na koruně. ------------------------------------------------------------------------------------------------------------------------------------------------------------------------------------------------- | [14 empty] | P | 2
| VV |  | KOMPLETNÍ SYSTÉMOVÉ ŘEŠENÍ ROVNÝCH STŘECH / TERAS | [14 empty] | VV | 2 | 1 | True | 0 | ROZPOCET
| VV |  | -mechanické kotvení přes všechny vrstvy střešního pláště do nosné konstrukce | [14 empty] | VV | 2 | 1 | True | 0 | ROZPOCET
| VV |  | v jednotkové ceně zahrnuty také náklady na veškeré systémové lišty, profily, doplňky, příslušenství, detaily | [14 empty] | VV | 2 | 1 | True | 0 | ROZPOCET
| VV |  | v jednotkové ceně zahrnuty všechny prořezy a navýšení materiálů | [14 empty] | VV | 2 | 1 | True | 0 | ROZPOCET
| VV |  | "rozsah_D.03-1_v.č. 07,10 , TZ_střešní skladba_S3" (1,15*(64,1)) |  | 73.715 | [12 empty] | VV | 2 | 2 | True | 0 | ROZPOCET
| VV |  | Součet |  | 73.715 | [12 empty] | VV | 2 | 4 | True | 1 | ROZPOCET
159 | K | 998712202 | Přesun hmot procentní pro krytiny povlakové v objektech v přes 6 do 12 m | % |  |  | 0 | CS ÚRS 2022 01 |  | základní |  | 0 | 0 | 0 | 0 | 0 | 16 | K | 2 |  |  |  | ROZPOCET | 0 | 0 | 0 | 0 | 0 | 1 | 0 | 16 | -2036708415
| D | 713 | Izolace tepelné |  |  |  | 0 |  |  |  |  | 0 |  | 2.1853 |  | 0 | 2 | D | 1 |  |  |  | ROZPOCET | [6 empty] | 0
160 | K | 713121111 | Montáž izolace tepelné podlah volně kladenými rohožemi, pásy, dílci, deskami 1 vrstva | m2 | 924.23 |  | 0 | CS ÚRS 2022 01 |  | základní |  | 0 | 0 | 0 | 0 | 0 | 16 | K | 2 |  |  |  | ROZPOCET | 0 | 0 | 0 | 0 | 0 | 1 | 0 | 16 | -1153449790
| VV |  | "rozsah_D.03-1_v.č. 07, , TZ_skladba P1" (146,14+10,03+169,21+143,3+225,1+130,02+59,98+19,38) |  | 903.16 | [12 empty] | VV | 2 | 2 | True | 0 | ROZPOCET
| VV |  | "rozsah_D.03-1_v.č. 07, , TZ_skladba P2" (1,69) |  | 1.69 | [12 empty] | VV | 2 | 2 | True | 0 | ROZPOCET
| VV |  | "rozsah_D.03-1_v.č. 14, , TZ_napojení pavilonu (S)_P2"(19,38) |  | 19.38 | [12 empty] | VV | 2 | 2 | True | 0 | ROZPOCET
| VV |  | Součet |  | 924.23 | [12 empty] | VV | 2 | 4 | True | 1 | ROZPOCET
161 | M | 28376557R | deska polystyrénová pro snížení kročejového hluku tl 30mm _ specifikace dle PD a TZ | m2 | 1016.653 |  | 0 | CS VLASTNÍ |  | základní |  | 0 | 0.00039 | 0.39649 | 0 | 0 | 32 | M | 2 |  |  |  | ROZPOCET | 0 | 0 | 0 | 0 | 0 | 1 | 0 | 16 | 460773503
| VV |  | 924,23*1,1 'Přepočtené koeficientem množství |  | 1016.653 | [12 empty] | VV | 2 | 2 | False | 1 | ROZPOCET
162 | K | 713121111 | Montáž izolace tepelné podlah volně kladenými rohožemi, pásy, dílci, deskami 1 vrstva | m2 | 0.9 |  | 0 | CS ÚRS 2022 01 |  | základní |  | 0 | 0 | 0 | 0 | 0 | 16 | K | 2 |  |  |  | ROZPOCET | 0 | 0 | 0 | 0 | 0 | 1 | 0 | 16 | -778003530
| VV |  | "rozsah_D.03-1_v.č. 12, , TZ_napojení pavilonu (V/B)" (0,45*2,0) |  | 0.9 | [12 empty] | VV | 2 | 2 | True | 0 | ROZPOCET
| VV |  | Součet |  | 0.9 | [12 empty] | VV | 2 | 4 | True | 1 | ROZPOCET
163 | M | 62543002R | deska akustická _ elastický pás z extrudovaného PE tl. 5 mm _ specifikace dle PD a TZ | m2 | 0.99 |  | 0 | CS VLASTNÍ |  | základní |  | 0 | 0.012 | 0.01188 | 0 | 0 | 32 | M | 2 |  |  |  | ROZPOCET | 0 | 0 | 0 | 0 | 0 | 1 | 0 | 16 | 1044624042
| VV |  | 0,9*1,1 'Přepočtené koeficientem množství |  | 0.99 | [12 empty] | VV | 2 | 2 | False | 1 | ROZPOCET
164 | K | 713131141 | Montáž izolace tepelné stěn a základů lepením celoplošně rohoží, pásů, dílců, desek | m2 | 14.85 |  | 0 | CS ÚRS 2022 01 |  | základní |  | 0 | 0.006 | 0.0891 | 0 | 0 | 16 | K | 2 |  |  |  | ROZPOCET | 0 | 0 | 0 | 0 | 0 | 1 | 0 | 16 | -187498057
165 | M | 28376385R | deska z polystyrénu XPS, hrana rovná, polo či pero drážka | m3 | 3.267 |  | 0 | CS VLASTNÍ |  | základní |  | 0 | 0.03 | 0.09801 | 0 | 0 | 32 | M | 2 |  |  |  | ROZPOCET | 0 | 0 | 0 | 0 | 0 | 1 | 0 | 16 | 995361475
| VV |  | 14,85*0,22 'Přepočtené koeficientem množství |  | 3.267 | [12 empty] | VV | 2 | 2 | False | 1 | ROZPOCET
166 | K | 713141136 | Montáž izolace tepelné střech plochých lepené za studena nízkoexpanzní (PUR) pěnou 1 vrstva desek | m2 | 128.2 |  | 0 | CS ÚRS 2022 01 |  | základní |  | 0 | 0.00012 | 0.015384 | 0 | 0 | 16 | K | 2 |  |  |  | ROZPOCET | 0 | 0 | 0 | 0 | 0 | 1 | 0 | 16 | -806479908
| VV |  | "rozsah_D.03-1_v.č. 07,10 , TZ_střešní skladba_S3" ((64,1))*2 |  | 128.2 | [12 empty] | VV | 2 | 2 | True | 0 | ROZPOCET
| VV |  | Součet |  | 128.2 | [12 empty] | VV | 2 | 4 | True | 1 | ROZPOCET
167 | M | 63140412R | deska tepelně izolační minerální plochých střech tl 30mm _ specifikace dle PD a TZ | m2 | 141.02 |  | 0 | CS VLASTNÍ |  | základní |  | 0 | 0.00665 | 0.93778 | 0 | 0 | 32 | M | 2 |  |  |  | ROZPOCET | 0 | 0 | 0 | 0 | 0 | 1 | 0 | 16 | 280282253
| VV |  | 128,2*1,1 'Přepočtené koeficientem množství |  | 141.02 | [12 empty] | VV | 2 | 2 | False | 1 | ROZPOCET
168 | K | 713141136 | Montáž izolace tepelné střech plochých lepené za studena nízkoexpanzní (PUR) pěnou 1 vrstva desek | m2 | 64.1 |  | 0 | CS ÚRS 2022 01 |  | základní |  | 0 | 0.00012 | 0.007692 | 0 | 0 | 16 | K | 2 |  |  |  | ROZPOCET | 0 | 0 | 0 | 0 | 0 | 1 | 0 | 16 | -1433677816
| VV |  | "rozsah_D.03-1_v.č. 07,10 , TZ_střešní skladba_S3" ((64,1)) |  | 64.1 | [12 empty] | VV | 2 | 2 | True | 0 | ROZPOCET
| VV |  | Součet |  | 64.1 | [12 empty] | VV | 2 | 4 | True | 1 | ROZPOCET
169 | M | 28372321R | deska EPS 100 pro konstrukce s běžným zatížením tl 200mm | m2 | 70.51 |  | 0 | CS VLASTNÍ |  | základní |  | 0 | 0.005 | 0.35255 | 0 | 0 | 32 | M | 2 |  |  |  | ROZPOCET | 0 | 0 | 0 | 0 | 0 | 1 | 0 | 16 | -1362697635
| VV |  | 64,1*1,1 'Přepočtené koeficientem množství |  | 70.51 | [12 empty] | VV | 2 | 2 | False | 1 | ROZPOCET
170 | K | 713141336 | Montáž izolace tepelné střech plochých lepené za studena nízkoexpanzní (PUR) pěnou, spádová vrstva | m2 | 64.1 |  | 0 | CS ÚRS 2022 01 |  | základní |  | 0 | 0.00012 | 0.007692 | 0 | 0 | 16 | K | 2 |  |  |  | ROZPOCET | 0 | 0 | 0 | 0 | 0 | 1 | 0 | 16 | 1471019487
| VV |  | "rozsah_D.03-1_v.č. 07,10 , TZ_střešní skladba_S3" ((64,1)) |  | 64.1 | [12 empty] | VV | 2 | 2 | True | 0 | ROZPOCET
| VV |  | Součet |  | 64.1 | [12 empty] | VV | 2 | 4 | True | 1 | ROZPOCET
171 | M | 28376141R | klín izolační spádový z pěnového polystyrenu EPS 100 | m3 | 7.051 |  | 0 | CS VLASTNÍ |  | základní |  | 0 | 0.02 | 0.14102 | 0 | 0 | 32 | M | 2 |  |  |  | ROZPOCET | 0 | 0 | 0 | 0 | 0 | 1 | 0 | 16 | 1409070186
| VV |  | 64,1*0,11 'Přepočtené koeficientem množství |  | 7.051 | [12 empty] | VV | 2 | 2 | False | 1 | ROZPOCET
172 | K | 713191R32 | Překrytí izolace tepelné separační a parotěsnou fólií tl 0,2 mm u podlah a stropů vč. vytažení na svislé konstrukce v = do cca 150 mm | m2 | 1063.945 |  | 0 | CS VLASTNÍ |  | základní |  | 0 | 0.00012 | 0.12767 | 0 | 0 | 16 | K | 2 |  |  |  | ROZPOCET | 0 | 0 | 0 | 0 | 0 | 1 | 0 | 16 | -806793288
| VV |  | "kompletní provedení dle specifikace PD a TZ vč. všech souvisejících prací a dodávek" | [14 empty] | VV | 2 | 1 | True | 0 | ROZPOCET
| VV |  | v jednotkové ceně započítány náklady na obvodové dilatační pásky tl. min 10 mm v = min 150 mm | [14 empty] | VV | 2 | 1 | True | 0 | ROZPOCET
| VV |  | "rozsah_D.03-1_v.č. 07, , TZ_skladba P1" (146,14+10,03+169,21+143,3+225,1+130,02+59,98+19,38)*1,15 |  | 1038.634 | [12 empty] | VV | 2 | 2 | True | 0 | ROZPOCET
| VV |  | "rozsah_D.03-1_v.č. 07, , TZ_skladba P2" (1,69)*1,15 |  | 1.944 | [12 empty] | VV | 2 | 2 | True | 0 | ROZPOCET
| VV |  | "rozsah_D.03-1_v.č. 14, , TZ_napojení pavilonu (S)_P2"(19,38)*1,15 |  | 22.287 | [12 empty] | VV | 2 | 2 | True | 0 | ROZPOCET
| VV |  | "rozsah_D.03-1_v.č. 12, , TZ_napojení pavilonu (V/B)" (0,45*2,0)*1,2 |  | 1.08 | [12 empty] | VV | 2 | 2 | True | 0 | ROZPOCET
| VV |  | Součet |  | 1063.945 | [12 empty] | VV | 2 | 4 | True | 1 | ROZPOCET
173 | K | 998713202 | Přesun hmot procentní pro izolace tepelné v objektech v přes 6 do 12 m | % |  |  | 0 | CS ÚRS 2022 01 |  | základní |  | 0 | 0 | 0 | 0 | 0 | 16 | K | 2 |  |  |  | ROZPOCET | 0 | 0 | 0 | 0 | 0 | 1 | 0 | 16 | -1421344933
| D | 721 | Zdravotechnika - vnitřní kanalizace |  |  |  | 0 |  |  |  |  | 0 |  | 0.00592 |  | 0 | 2 | D | 1 |  |  |  | ROZPOCET | [6 empty] | 0
174 | K | 72123321R | D+M _ střešní vtok pro pochůzné střechy "S3" svislý odtok | kus | 2 |  | 0 | CS VLASTNÍ |  | základní |  | 0 | 0.00296 | 0.00592 | 0 | 0 | 16 | K | 2 |  |  |  | ROZPOCET | 0 | 0 | 0 | 0 | 0 | 1 | 0 | 16 | 126177791
| P |  | Poznámka k položce: Kompletní systémová dodávka a provedení dle specifikace PD a TZ včetně všech přímo souvisejících prací/činností a dodávek/doplňků/příslušenství | [14 empty] | P | 2
| VV |  | "rozsah_D.03-1_v.č. 07,10 , TZ_střešní skladba_S3" (2,0) |  | 2 | [12 empty] | VV | 2 | 2 | True | 0 | ROZPOCET
| VV |  | Součet |  | 2 | [12 empty] | VV | 2 | 4 | True | 1 | ROZPOCET
| D | 735 | Ústřední vytápění - otopná tělesa |  |  |  | 0 |  |  |  |  | 0 |  | 0.00016 |  | 0.04986 | 2 | D | 1 |  |  |  | ROZPOCET | [6 empty] | 0
175 | K | 735151821 | Demontáž otopného tělesa panelového dvouřadého dl do 1500 mm | kus | 2 |  | 0 | CS ÚRS 2022 01 |  | základní |  | 0 | 8e-05 | 0.00016 | 0.02493 | 0.04986 | 16 | K | 2 |  |  |  | ROZPOCET | 0 | 0 | 0 | 0 | 0 | 1 | 0 | 16 | 171224340
| D | 762 | Konstrukce tesařské |  |  |  | 0 |  |  |  |  | 0 |  | 0.14763 |  | 0 | 2 | D | 1 |  |  |  | ROZPOCET | [6 empty] | 0
176 | K | 762361312 | Konstrukční a vyrovnávací vrstva pod klempířské prvky (atiky) z desek dřevoštěpkových tl 22 mm | m2 | 10.575 |  | 0 | CS ÚRS 2022 01 |  | základní |  | 0 | 0.01396 | 0.14763 | 0 | 0 | 16 | K | 2 |  |  |  | ROZPOCET | 0 | 0 | 0 | 0 | 0 | 1 | 0 | 16 | 171642726
177 | K | 998762202 | Přesun hmot procentní pro kce tesařské v objektech v přes 6 do 12 m | % |  |  | 0 | CS ÚRS 2022 01 |  | základní |  | 0 | 0 | 0 | 0 | 0 | 16 | K | 2 |  |  |  | ROZPOCET | 0 | 0 | 0 | 0 | 0 | 1 | 0 | 16 | -2012423539
| D | 763 | Konstrukce suché výstavby |  |  |  | 0 |  |  |  |  | 0 |  | 3.4231 |  | 0.72802 | 2 | D | 1 |  |  |  | ROZPOCET | [6 empty] | 0
178 | K | 763111490 | SDK příčka tl 100 mm profil CW+UW 50 desky s vysokou mechanickou odolností 2xDFRIH2 15 s izolací EI 90 Rw do 57 dB | m2 | 9.798 |  | 0 | CS ÚRS 2022 01 |  | základní |  | 0 | 0.06023 | 0.59013 | 0 | 0 | 16 | K | 2 |  |  |  | ROZPOCET | 0 | 0 | 0 | 0 | 0 | 1 | 0 | 16 | 1498852294
| VV |  | "rozsah_D.03-1_v.č. 12, , TZ_napojení pavilonu (V/B)" 3,45*(1,29+1,55) |  | 9.798 | [12 empty] | VV | 2 | 2 | True | 0 | ROZPOCET
| VV |  | Součet |  | 9.798 | [12 empty] | VV | 2 | 4 | True | 1 | ROZPOCET
179 | K | 763111717 | SDK příčka základní penetrační nátěr (oboustranně) | m2 | 9.798 |  | 0 | CS ÚRS 2022 01 |  | základní |  | 0 | 0.0002 | 0.0019596 | 0 | 0 | 16 | K | 2 |  |  |  | ROZPOCET | 0 | 0 | 0 | 0 | 0 | 1 | 0 | 16 | -208191425
| VV |  | "rozsah_D.03-1_v.č. 12, , TZ_napojení pavilonu (V/B)" 3,45*(1,29+1,55) |  | 9.798 | [12 empty] | VV | 2 | 2 | True | 0 | ROZPOCET
| VV |  | Součet |  | 9.798 | [12 empty] | VV | 2 | 4 | True | 1 | ROZPOCET
180 | K | 763111771 | Příplatek k SDK příčce za rovinnost kvality Q3 | m2 | 19.596 |  | 0 | CS ÚRS 2022 01 |  | základní |  | 0 | 0.0014 | 0.027434 | 0 | 0 | 16 | K | 2 |  |  |  | ROZPOCET | 0 | 0 | 0 | 0 | 0 | 1 | 0 | 16 | -305304911
| VV |  | 9,798*2 'Přepočtené koeficientem množství |  | 19.596 | [12 empty] | VV | 2 | 2 | False | 1 | ROZPOCET
181 | K | 763131511 | SDK podhled deska 1xA 12,5 bez izolace jednovrstvá spodní kce profil CD+UD | m2 | 9.6 |  | 0 | CS ÚRS 2022 01 |  | základní |  | 0 | 0.01217 | 0.11683 | 0 | 0 | 16 | K | 2 |  |  |  | ROZPOCET | 0 | 0 | 0 | 0 | 0 | 1 | 0 | 16 | -1958407615
| VV |  | "rozsah_D.03-1_v.č. 15,16 , TZ_podhledové skladby_odměřeno elektronicky" | [14 empty] | VV | 2 | 1 | True | 0 | ROZPOCET
| VV |  | "doplnění konstrukcí po DMTŽ" (9,6) |  | 9.6 | [12 empty] | VV | 2 | 2 | True | 0 | ROZPOCET
| VV |  | Součet |  | 9.6 | [12 empty] | VV | 2 | 4 | True | 1 | ROZPOCET
182 | K | 763131543 | SDK podhled desky 2xDF 15 bez izolace jednovrstvá spodní kce profil CD+UD EI 60 | m2 | 44.605 |  | 0 | CS ÚRS 2022 01 |  | základní |  | 0 | 0.03136 | 1.3988 | 0 | 0 | 16 | K | 2 |  |  |  | ROZPOCET | 0 | 0 | 0 | 0 | 0 | 1 | 0 | 16 | 796414537
| VV |  | "rozsah_D.03-1_v.č. 15,16 , TZ_podhledové skladby_odměřeno elektronicky" | [14 empty] | VV | 2 | 1 | True | 0 | ROZPOCET
| VV |  | "doplnění konstrukcí po DMTŽ" (8,5)+(8,0) |  | 16.5 | [12 empty] | VV | 2 | 2 | True | 0 | ROZPOCET
| VV |  | "rozsah_D.03-1_v.č. 14 , TZ_napojení pavilonu (S)" ((19,38+6,17)*1,1) |  | 28.105 | [12 empty] | VV | 2 | 2 | True | 0 | ROZPOCET
| VV |  | Součet |  | 44.605 | [12 empty] | VV | 2 | 4 | True | 1 | ROZPOCET
183 | K | 763131714 | SDK podhled základní penetrační nátěr | m2 | 331.505 |  | 0 | CS ÚRS 2022 01 |  | základní |  | 0 | 0.0001 | 0.03315 | 0 | 0 | 16 | K | 2 |  |  |  | ROZPOCET | 0 | 0 | 0 | 0 | 0 | 1 | 0 | 16 | 104970443
| VV |  | (9,6+44,605+(14,3*1,0)+261,5+1,5) |  | 331.505 | [12 empty] | VV | 2 | 2 | True | 0 | ROZPOCET
| VV |  | Součet |  | 331.505 | [12 empty] | VV | 2 | 4 | True | 1 | ROZPOCET
184 | K | 763131722 | SDK podhled skoková změna v přes 0,5 m | m | 14.3 |  | 0 | CS ÚRS 2022 01 |  | základní |  | 0 | 0.00663 | 0.094809 | 0 | 0 | 16 | K | 2 |  |  |  | ROZPOCET | 0 | 0 | 0 | 0 | 0 | 1 | 0 | 16 | -1039688042
185 | K | 763131731 | SDK podhled - čelo pro kazetové podhledy (F lišta) tl 12,5 mm | m | 14.3 |  | 0 | CS ÚRS 2022 01 |  | základní |  | 0 | 1e-05 | 0.000143 | 0 | 0 | 16 | K | 2 |  |  |  | ROZPOCET | 0 | 0 | 0 | 0 | 0 | 1 | 0 | 16 | 1331676096
186 | K | 763131771 | Příplatek k SDK podhledu za rovinnost kvality Q3 | m2 | 331.505 |  | 0 | CS ÚRS 2022 01 |  | základní |  | 0 | 0.0007 | 0.23205 | 0 | 0 | 16 | K | 2 |  |  |  | ROZPOCET | 0 | 0 | 0 | 0 | 0 | 1 | 0 | 16 | -935590175
187 | K | 763131821 | Demontáž SDK podhledu s dvouvrstvou nosnou kcí z ocelových profilů opláštění jednoduché | m2 | 19 |  | 0 | CS ÚRS 2022 01 |  | základní |  | 0 | 0 | 0 | 0.01721 | 0.32699 | 16 | K | 2 |  |  |  | ROZPOCET | 0 | 0 | 0 | 0 | 0 | 1 | 0 | 16 | -1315186848
| VV |  | "rozsah_D.03-1_v.č. 11, , TZ_napojení pavilonu (N)" (9,4+9,6) |  | 19 | [12 empty] | VV | 2 | 2 | True | 0 | ROZPOCET
| VV |  | Součet |  | 19 | [12 empty] | VV | 2 | 4 | True | 1 | ROZPOCET
188 | K | 763131831 | Demontáž SDK podhledu s jednovrstvou nosnou kcí z ocelových profilů opláštění jednoduché | m2 | 23.248 |  | 0 | CS ÚRS 2022 01 |  | základní |  | 0 | 0 | 0 | 0.01725 | 0.40103 | 16 | K | 2 |  |  |  | ROZPOCET | 0 | 0 | 0 | 0 | 0 | 1 | 0 | 16 | 297277538
| VV |  | "rozsah_D.03-1_v.č. 15,16 , TZ_podhledové skladby_odměřeno elektronicky" (9,6+8,5+(7,8*0,66)) |  | 23.248 | [12 empty] | VV | 2 | 2 | True | 0 | ROZPOCET
| VV |  | Součet |  | 23.248 | [12 empty] | VV | 2 | 4 | True | 1 | ROZPOCET
189 | K | 7634310R1 | Dodávka a montáž systémového podhledu na zavěšené nosné konstrukci _ PH1 _ minrální AKU skládaný podhled | m2 | 530 |  | 0 | CS VLASTNÍ |  | základní |  | 0 | 0.00117 | 0.6201 | 0 | 0 | 16 | K | 2 |  |  |  | ROZPOCET | 0 | 0 | 0 | 0 | 0 | 1 | 0 | 16 | -1818986796
| P |  | Poznámka k položce: Kompletní systémová dodávka a provedení dle specifikace PD a TZ včetně všech přímo souvisejících prací/činností a dodávek/doplňků a příslušenství (JC také zahrnuje provedení veškerých souvisejících detailů a vertikálních částí podhledů) | [14 empty] | P | 2
| VV |  | "rozsah_D.03-1_v.č. 15,16 , TZ_podhledové skladby_odměřeno elektronicky" 530,0 |  | 530 | [12 empty] | VV | 2 | 2 | True | 0 | ROZPOCET
| VV |  | Součet |  | 530 | [12 empty] | VV | 2 | 4 | True | 1 | ROZPOCET
190 | K | 7634310R2 | Dodávka a montáž systémového podhledu na zavěšené nosné konstrukci _ PH2 _ plný SDK podhled 1x12,5 mm | m2 | 261.5 |  | 0 | CS VLASTNÍ |  | základní |  | 0 | 0.00117 | 0.30596 | 0 | 0 | 16 | K | 2 |  |  |  | ROZPOCET | 0 | 0 | 0 | 0 | 0 | 1 | 0 | 16 | -2093131334
| P |  | Poznámka k položce: Kompletní systémová dodávka a provedení dle specifikace PD a TZ včetně všech přímo souvisejících prací/činností a dodávek/doplňků a příslušenství (JC také zahrnuje provedení veškerých souvisejících detailů a vertikálních částí podhledů) | [14 empty] | P | 2
| VV |  | "rozsah_D.03-1_v.č. 15,16 , TZ_podhledové skladby_odměřeno elektronicky" 261,5 |  | 261.5 | [12 empty] | VV | 2 | 2 | True | 0 | ROZPOCET
| VV |  | Součet |  | 261.5 | [12 empty] | VV | 2 | 4 | True | 1 | ROZPOCET
191 | K | 7634310R3 | Dodávka a montáž systémového podhledu na zavěšené nosné konstrukci _ PH3 _ plný SDK podhled s PO 1x12,5 mm | m2 | 1.5 |  | 0 | CS VLASTNÍ |  | základní |  | 0 | 0.00117 | 0.001755 | 0 | 0 | 16 | K | 2 |  |  |  | ROZPOCET | 0 | 0 | 0 | 0 | 0 | 1 | 0 | 16 | -542403077
| P |  | Poznámka k položce: Kompletní systémová dodávka a provedení dle specifikace PD a TZ včetně všech přímo souvisejících prací/činností a dodávek/doplňků a příslušenství (JC také zahrnuje provedení veškerých souvisejících detailů a vertikálních částí podhledů) | [14 empty] | P | 2
| VV |  | "rozsah_D.03-1_v.č. 15,16 , TZ_podhledové skladby_odměřeno elektronicky" 1,5 |  | 1.5 | [12 empty] | VV | 2 | 2 | True | 0 | ROZPOCET
| VV |  | Součet |  | 1.5 | [12 empty] | VV | 2 | 4 | True | 1 | ROZPOCET
192 | K | 763755R01 | Dodávka a osazení veškerých doplňkových prvků SDK konstrukcí , zavěšených podhledů (lišt, profilů, výztužných profilů, ukončovacích prvků, dilatačních a přechodových prvků , napojení na okolní konstrukce, atd) | m2 | 1158.401 |  | 0 | CS VLASTNÍ |  | základní |  | 0 | 0 | 0 | 0 | 0 | 16 | K | 2 |  |  |  | ROZPOCET | 0 | 0 | 0 | 0 | 0 | 1 | 0 | 16 | -1905946238
| P |  | Poznámka k položce: SYSTÉMOVÉ PROVEDENÍ (DLE KONKRÉTNÍHO DODAVATELE SYSTÉMU) (specifikace materiálů dle PD a TZ)_SPECIFIKACE A ROZSAH DLE TP KONKRÉTNĚ VYBRANÉHO DODAVATELE | [14 empty] | P | 2
| VV |  | "kompletní provedení dle specifikace PD a TZ vč. všech souvisejících prací a dodávek" | [14 empty] | VV | 2 | 1 | True | 0 | ROZPOCET
| VV |  | "rozsah a množství vztaženo na celkovou plochu konstrukcí" (19,596+331,505+14,3+(530,0+261,5+1,5)) |  | 1158.401 | [12 empty] | VV | 2 | 2 | True | 0 | ROZPOCET
| VV |  | Součet |  | 1158.401 | [12 empty] | VV | 2 | 4 | True | 1 | ROZPOCET
193 | K | 998763402 | Přesun hmot procentní pro sádrokartonové konstrukce v objektech v přes 6 do 12 m | % |  |  | 0 | CS ÚRS 2022 01 |  | základní |  | 0 | 0 | 0 | 0 | 0 | 16 | K | 2 |  |  |  | ROZPOCET | 0 | 0 | 0 | 0 | 0 | 1 | 0 | 16 | 1241630740
| D | 764 | Konstrukce klempířské |  |  |  | 0 |  |  |  |  | 0 |  | 0 |  | 0.030837 | 2 | D | 1 |  |  |  | ROZPOCET | [6 empty] | 0
194 | K | 764002811 | Demontáž okapového plechu do suti | m | 17.422 |  | 0 | CS ÚRS 2022 01 |  | základní |  | 0 | 0 | 0 | 0.00177 | 0.030837 | 16 | K | 2 |  |  |  | ROZPOCET | 0 | 0 | 0 | 0 | 0 | 1 | 0 | 16 | -1461050563
| VV |  | "rozsah_D.03-1_v.č. 14, , TZ_napojení pavilonu (S)" (17,422) |  | 17.422 | [12 empty] | VV | 2 | 2 | True | 0 | ROZPOCET
| VV |  | Součet |  | 17.422 | [12 empty] | VV | 2 | 4 | True | 1 | ROZPOCET
195 | K | 764317C01 | K-1 - D+M Sytém odpadního potrubí DN 90, pozink plech tl. 0,7mm, včetně veškerého příslušenství | bm | 375 |  | 0 | CS VLASTNÍ |  | základní |  | 0 | 0 | 0 | 0 | 0 | 16 | K | 2 |  |  |  | ROZPOCET | 0 | 0 | 0 | 0 | 0 | 1 | 0 | 16 | -1284429438
| P |  | Poznámka k položce: Kompletní provedení dle specifikace PD a TZ vč. všech přímo souvisejících prací/činností, dodávek, příslušenství, doplňků a komponentů dle konkrétního výpisu prvků a výrobků. V jednotkové ceně započítáno: systémová dodávka, výroba, montáž/osazení/kotvení (vč.kotvících prvků), povrchová úprava, přesuny. Kompletní specifikace/rozsah viz výpis prvků a výrobků - tabulka klempířských výrobků. | [14 empty] | P | 2
196 | K | 764317C02 | K-2 - D+M Podokapní půlkruhový žlab DN 125, pozink plech tl. 0,7mm, r.š. 250mm | bm | 484.1 |  | 0 | CS VLASTNÍ |  | základní |  | 0 | 0 | 0 | 0 | 0 | 16 | K | 2 |  |  |  | ROZPOCET | 0 | 0 | 0 | 0 | 0 | 1 | 0 | 16 | -1099125500
| P |  | Poznámka k položce: Kompletní provedení dle specifikace PD a TZ vč. všech přímo souvisejících prací/činností, dodávek, příslušenství, doplňků a komponentů dle konkrétního výpisu prvků a výrobků. V jednotkové ceně započítáno: systémová dodávka, výroba, montáž/osazení/kotvení (vč.kotvících prvků), povrchová úprava, přesuny. Kompletní specifikace/rozsah viz výpis prvků a výrobků - tabulka klempířských výrobků. | [14 empty] | P | 2
197 | K | 764317C03 | K-3 - D+M Oplechování dilatační atiky š. 200mm, pozink plech tl. 0,7mm, r.š. 600 mm | bm | 17.6 |  | 0 | CS VLASTNÍ |  | základní |  | 0 | 0 | 0 | 0 | 0 | 16 | K | 2 |  |  |  | ROZPOCET | 0 | 0 | 0 | 0 | 0 | 1 | 0 | 16 | -509328239
| P |  | Poznámka k položce: Kompletní provedení dle specifikace PD a TZ vč. všech přímo souvisejících prací/činností, dodávek, příslušenství, doplňků a komponentů dle konkrétního výpisu prvků a výrobků. V jednotkové ceně započítáno: systémová dodávka, výroba, montáž/osazení/kotvení (vč.kotvících prvků), povrchová úprava, přesuny. Kompletní specifikace/rozsah viz výpis prvků a výrobků - tabulka klempířských výrobků. | [14 empty] | P | 2
198 | K | 764317C04 | K-4 - D+M Dilatační krycí lišta vodorovná rohová, pozink plech tl. 0,7mm, r.š. 200+350mm | bm | 17.6 |  | 0 | CS VLASTNÍ |  | základní |  | 0 | 0 | 0 | 0 | 0 | 16 | K | 2 |  |  |  | ROZPOCET | 0 | 0 | 0 | 0 | 0 | 1 | 0 | 16 | -144638332
| P |  | Poznámka k položce: Kompletní provedení dle specifikace PD a TZ vč. všech přímo souvisejících prací/činností, dodávek, příslušenství, doplňků a komponentů dle konkrétního výpisu prvků a výrobků. V jednotkové ceně započítáno: systémová dodávka, výroba, montáž/osazení/kotvení (vč.kotvících prvků), povrchová úprava, přesuny. Kompletní specifikace/rozsah viz výpis prvků a výrobků - tabulka klempířských výrobků. | [14 empty] | P | 2
199 | K | 764317C05 | K-5 - D+M Dilatační krycí lišta šikmá rohová, pozink plech tl. 0,7mm, r.š. 250+350mm | bm | 4.3 |  | 0 | CS VLASTNÍ |  | základní |  | 0 | 0 | 0 | 0 | 0 | 16 | K | 2 |  |  |  | ROZPOCET | 0 | 0 | 0 | 0 | 0 | 1 | 0 | 16 | -1645960758
| P |  | Poznámka k položce: Kompletní provedení dle specifikace PD a TZ vč. všech přímo souvisejících prací/činností, dodávek, příslušenství, doplňků a komponentů dle konkrétního výpisu prvků a výrobků. V jednotkové ceně započítáno: systémová dodávka, výroba, montáž/osazení/kotvení (vč.kotvících prvků), povrchová úprava, přesuny. Kompletní specifikace/rozsah viz výpis prvků a výrobků - tabulka klempířských výrobků. | [14 empty] | P | 2
200 | K | 764317C06 | K-6 - D+M Dilatační krycí lišta vodorovná rohová, pozink plech tl. 0,7mm, r.š. 150+450mm | bm | 3.6 |  | 0 | CS VLASTNÍ |  | základní |  | 0 | 0 | 0 | 0 | 0 | 16 | K | 2 |  |  |  | ROZPOCET | 0 | 0 | 0 | 0 | 0 | 1 | 0 | 16 | -1494445946
| P |  | Poznámka k položce: Kompletní provedení dle specifikace PD a TZ vč. všech přímo souvisejících prací/činností, dodávek, příslušenství, doplňků a komponentů dle konkrétního výpisu prvků a výrobků. V jednotkové ceně započítáno: systémová dodávka, výroba, montáž/osazení/kotvení (vč.kotvících prvků), povrchová úprava, přesuny. Kompletní specifikace/rozsah viz výpis prvků a výrobků - tabulka klempířských výrobků. | [14 empty] | P | 2
201 | K | 764317C07 | K-7 - D+M Dilatační krycí lišta šikmá rohová, pozink plech tl. 0,7mm, r.š. 350+350mm | bm | 4.3 |  | 0 | CS VLASTNÍ |  | základní |  | 0 | 0 | 0 | 0 | 0 | 16 | K | 2 |  |  |  | ROZPOCET | 0 | 0 | 0 | 0 | 0 | 1 | 0 | 16 | 558721549
| P |  | Poznámka k položce: Kompletní provedení dle specifikace PD a TZ vč. všech přímo souvisejících prací/činností, dodávek, příslušenství, doplňků a komponentů dle konkrétního výpisu prvků a výrobků. V jednotkové ceně započítáno: systémová dodávka, výroba, montáž/osazení/kotvení (vč.kotvících prvků), povrchová úprava, přesuny. Kompletní specifikace/rozsah viz výpis prvků a výrobků - tabulka klempířských výrobků. | [14 empty] | P | 2
202 | K | 764317C08 | K-8 - D+M Oplechování atiky š. 200mm, pozink plech tl. 0,7mm, r.š. 750mm | bm | 24.9 |  | 0 | CS VLASTNÍ |  | základní |  | 0 | 0 | 0 | 0 | 0 | 16 | K | 2 |  |  |  | ROZPOCET | 0 | 0 | 0 | 0 | 0 | 1 | 0 | 16 | -995983046
| P |  | Poznámka k položce: Kompletní provedení dle specifikace PD a TZ vč. všech přímo souvisejících prací/činností, dodávek, příslušenství, doplňků a komponentů dle konkrétního výpisu prvků a výrobků. V jednotkové ceně započítáno: systémová dodávka, výroba, montáž/osazení/kotvení (vč.kotvících prvků), povrchová úprava, přesuny. Kompletní specifikace/rozsah viz výpis prvků a výrobků - tabulka klempířských výrobků. | [14 empty] | P | 2
203 | K | 764317C09 | K-9 - D+M Dilatační krycí lišta svislá přímá dvoudílná, pozink plech tl. 0,7mm, r.š. 250+300mm | bm | 13.4 |  | 0 | CS VLASTNÍ |  | základní |  | 0 | 0 | 0 | 0 | 0 | 16 | K | 2 |  |  |  | ROZPOCET | 0 | 0 | 0 | 0 | 0 | 1 | 0 | 16 | 312580779
| P |  | Poznámka k položce: Kompletní provedení dle specifikace PD a TZ vč. všech přímo souvisejících prací/činností, dodávek, příslušenství, doplňků a komponentů dle konkrétního výpisu prvků a výrobků. V jednotkové ceně započítáno: systémová dodávka, výroba, montáž/osazení/kotvení (vč.kotvících prvků), povrchová úprava, přesuny. Kompletní specifikace/rozsah viz výpis prvků a výrobků - tabulka klempířských výrobků. | [14 empty] | P | 2
204 | K | 764317C10 | K-10 - D+M 2x systém odpadního potrubí DN 90, pozink plech tl. 0,7mm | bm | 8 |  | 0 | CS VLASTNÍ |  | základní |  | 0 | 0 | 0 | 0 | 0 | 16 | K | 2 |  |  |  | ROZPOCET | 0 | 0 | 0 | 0 | 0 | 1 | 0 | 16 | -1554598513
| P |  | Poznámka k položce: Kompletní provedení dle specifikace PD a TZ vč. všech přímo souvisejících prací/činností, dodávek, příslušenství, doplňků a komponentů dle konkrétního výpisu prvků a výrobků. V jednotkové ceně započítáno: systémová dodávka, výroba, montáž/osazení/kotvení (vč.kotvících prvků), povrchová úprava, přesuny. Kompletní specifikace/rozsah viz výpis prvků a výrobků - tabulka klempířských výrobků. | [14 empty] | P | 2
205 | K | 764317C11 | K-11 - D+M Dilatační krycí lišta šikmá rohová, pozink plech tl. 0,7mm, r.š. 400mm | bm | 4.5 |  | 0 | CS VLASTNÍ |  | základní |  | 0 | 0 | 0 | 0 | 0 | 16 | K | 2 |  |  |  | ROZPOCET | 0 | 0 | 0 | 0 | 0 | 1 | 0 | 16 | -549621995
| P |  | Poznámka k položce: Kompletní provedení dle specifikace PD a TZ vč. všech přímo souvisejících prací/činností, dodávek, příslušenství, doplňků a komponentů dle konkrétního výpisu prvků a výrobků. V jednotkové ceně započítáno: systémová dodávka, výroba, montáž/osazení/kotvení (vč.kotvících prvků), povrchová úprava, přesuny. Kompletní specifikace/rozsah viz výpis prvků a výrobků - tabulka klempířských výrobků. | [14 empty] | P | 2
206 | K | 764317C12 | K-12 - D+M Dilatační krycí lišta vodorovná rohová, pozink plech tl. 0,7mm, r.š. 375mm | bm | 3.6 |  | 0 | CS VLASTNÍ |  | základní |  | 0 | 0 | 0 | 0 | 0 | 16 | K | 2 |  |  |  | ROZPOCET | 0 | 0 | 0 | 0 | 0 | 1 | 0 | 16 | -1966631023
| P |  | Poznámka k položce: Kompletní provedení dle specifikace PD a TZ vč. všech přímo souvisejících prací/činností, dodávek, příslušenství, doplňků a komponentů dle konkrétního výpisu prvků a výrobků. V jednotkové ceně započítáno: systémová dodávka, výroba, montáž/osazení/kotvení (vč.kotvících prvků), povrchová úprava, přesuny. Kompletní specifikace/rozsah viz výpis prvků a výrobků - tabulka klempířských výrobků. | [14 empty] | P | 2
207 | K | 764317C13 | K-13 - D+M Dilatační krycí lišta šikmá přímá, pro krytí spáry +-20mm, poplastovaný plech tl. 0,7mm | bm | 9 |  | 0 | CS VLASTNÍ |  | základní |  | 0 | 0 | 0 | 0 | 0 | 16 | K | 2 |  |  |  | ROZPOCET | 0 | 0 | 0 | 0 | 0 | 1 | 0 | 16 | 1892719492
| P |  | Poznámka k položce: Kompletní provedení dle specifikace PD a TZ vč. všech přímo souvisejících prací/činností, dodávek, příslušenství, doplňků a komponentů dle konkrétního výpisu prvků a výrobků. V jednotkové ceně započítáno: systémová dodávka, výroba, montáž/osazení/kotvení (vč.kotvících prvků), povrchová úprava, přesuny. Kompletní specifikace/rozsah viz výpis prvků a výrobků - tabulka klempířských výrobků. | [14 empty] | P | 2
208 | K | 764317C14 | K-14 - D+M Dilatační krycí lišta vodorovná přímá, pozink plech tl. 0,7mm, r.š. 400mm | bm | 14.4 |  | 0 | CS VLASTNÍ |  | základní |  | 0 | 0 | 0 | 0 | 0 | 16 | K | 2 |  |  |  | ROZPOCET | 0 | 0 | 0 | 0 | 0 | 1 | 0 | 16 | -217725670
| P |  | Poznámka k položce: Kompletní provedení dle specifikace PD a TZ vč. všech přímo souvisejících prací/činností, dodávek, příslušenství, doplňků a komponentů dle konkrétního výpisu prvků a výrobků. V jednotkové ceně započítáno: systémová dodávka, výroba, montáž/osazení/kotvení (vč.kotvících prvků), povrchová úprava, přesuny. Kompletní specifikace/rozsah viz výpis prvků a výrobků - tabulka klempířských výrobků. | [14 empty] | P | 2
209 | K | 764317C15 | K-15 - D+M Dilatační krycí lišta šikmá přímá, pro krytí spáry +-30mm, poplastovaný plech tl. 0,7mm | bm | 9.9 |  | 0 | CS VLASTNÍ |  | základní |  | 0 | 0 | 0 | 0 | 0 | 16 | K | 2 |  |  |  | ROZPOCET | 0 | 0 | 0 | 0 | 0 | 1 | 0 | 16 | 111251640
| P |  | Poznámka k položce: Kompletní provedení dle specifikace PD a TZ vč. všech přímo souvisejících prací/činností, dodávek, příslušenství, doplňků a komponentů dle konkrétního výpisu prvků a výrobků. V jednotkové ceně započítáno: systémová dodávka, výroba, montáž/osazení/kotvení (vč.kotvících prvků), povrchová úprava, přesuny. Kompletní specifikace/rozsah viz výpis prvků a výrobků - tabulka klempířských výrobků. | [14 empty] | P | 2
210 | K | 764317C16 | K-16 - D+M Dilatační krycí lišta vodorovná přímá, pozink plech tl. 0,7mm, r.š. 300+250mm | bm | 13.2 |  | 0 | CS VLASTNÍ |  | základní |  | 0 | 0 | 0 | 0 | 0 | 16 | K | 2 |  |  |  | ROZPOCET | 0 | 0 | 0 | 0 | 0 | 1 | 0 | 16 | -2137291245
| P |  | Poznámka k položce: Kompletní provedení dle specifikace PD a TZ vč. všech přímo souvisejících prací/činností, dodávek, příslušenství, doplňků a komponentů dle konkrétního výpisu prvků a výrobků. V jednotkové ceně započítáno: systémová dodávka, výroba, montáž/osazení/kotvení (vč.kotvících prvků), povrchová úprava, přesuny. Kompletní specifikace/rozsah viz výpis prvků a výrobků - tabulka klempířských výrobků. | [14 empty] | P | 2
211 | K | 764317C17 | K-17 - D+M Oprava stávajícího oplechování lehké atiky, TiZn plech tl. 0,8mm, r.š. 560mm | bm | 5.2 |  | 0 | CS VLASTNÍ |  | základní |  | 0 | 0 | 0 | 0 | 0 | 16 | K | 2 |  |  |  | ROZPOCET | 0 | 0 | 0 | 0 | 0 | 1 | 0 | 16 | 406099352
| P |  | Poznámka k položce: Kompletní provedení dle specifikace PD a TZ vč. všech přímo souvisejících prací/činností, dodávek, příslušenství, doplňků a komponentů dle konkrétního výpisu prvků a výrobků. V jednotkové ceně započítáno: systémová dodávka, výroba, montáž/osazení/kotvení (vč.kotvících prvků), povrchová úprava, přesuny. Kompletní specifikace/rozsah viz výpis prvků a výrobků - tabulka klempířských výrobků. | [14 empty] | P | 2
212 | K | 764317C18 | K-18 - D+M Lemování střešní hrany včetně okapové lišty a spodní okapnice, pozink plech tl. 0,7mm, r.š. 250+350+150mm | bm | 484.1 |  | 0 | CS VLASTNÍ |  | základní |  | 0 | 0 | 0 | 0 | 0 | 16 | K | 2 |  |  |  | ROZPOCET | 0 | 0 | 0 | 0 | 0 | 1 | 0 | 16 | -1736978651
| P |  | Poznámka k položce: Kompletní provedení dle specifikace PD a TZ vč. všech přímo souvisejících prací/činností, dodávek, příslušenství, doplňků a komponentů dle konkrétního výpisu prvků a výrobků. V jednotkové ceně započítáno: systémová dodávka, výroba, montáž/osazení/kotvení (vč.kotvících prvků), povrchová úprava, přesuny. Kompletní specifikace/rozsah viz výpis prvků a výrobků - tabulka klempířských výrobků. | [14 empty] | P | 2
213 | K | 764317C19 | D+M Provedení hřebene střechy, systémové řešení pomocí poplastovaného plechu | bm | 250.5 |  | 0 | CS VLASTNÍ |  | základní |  | 0 | 0 | 0 | 0 | 0 | 16 | K | 2 |  |  |  | ROZPOCET | 0 | 0 | 0 | 0 | 0 | 1 | 0 | 16 | -79093020
| P |  | Poznámka k položce: Kompletní provedení dle specifikace PD a TZ vč. všech přímo souvisejících prací/činností, dodávek, příslušenství, doplňků a komponentů dle konkrétního výpisu prvků a výrobků. V jednotkové ceně započítáno: systémová dodávka, výroba, montáž/osazení/kotvení (vč.kotvících prvků), povrchová úprava, přesuny. Kompletní specifikace/rozsah viz výpis prvků a výrobků - tabulka klempířských výrobků. | [14 empty] | P | 2
214 | K | 998764202 | Přesun hmot procentní pro konstrukce klempířské v objektech v přes 6 do 12 m | % |  |  | 0 | CS ÚRS 2022 01 |  | základní |  | 0 | 0 | 0 | 0 | 0 | 16 | K | 2 |  |  |  | ROZPOCET | 0 | 0 | 0 | 0 | 0 | 1 | 0 | 16 | 1939785569
| D | 766 | Konstrukce truhlářské |  |  |  | 0 |  |  |  |  | 0 |  | 0.042473 |  | 0.26572 | 2 | D | 1 |  |  |  | ROZPOCET | [6 empty] | 0
215 | K | 766315C01 | D-01 - D+M Vnitřní dveře dřevěné, plné, 800x1970mm, včetně integr. oboustranné mřížky | ks | 1 |  | 0 | CS VLASTNÍ |  | základní |  | 0 | 0 | 0 | 0 | 0 | 16 | K | 2 |  |  |  | ROZPOCET | 0 | 0 | 0 | 0 | 0 | 1 | 0 | 16 | -280793572
| P |  | Poznámka k položce: Kompletní provedení dle specifikace PD a TZ vč. všech přímo souvisejících prací/činností, dodávek, příslušenství, doplňků a komponentů dle konkrétního výpisu prvků a výrobků. V jednotkové ceně započítáno: systémová dodávka, výroba, montáž/osazení/kotvení (vč.kotvících prvků), povrchová úprava, přesuny. Kompletní specifikace/rozsah viz výpis prvků a výrobků - tabulka hliníkových výplní. | [14 empty] | P | 2
216 | K | 766411821 | Demontáž truhlářského obložení stěn | m2 | 14 |  | 0 | CS ÚRS 2022 01 |  | základní |  | 0 | 0 | 0 | 0.01098 | 0.15372 | 16 | K | 2 |  |  |  | ROZPOCET | 0 | 0 | 0 | 0 | 0 | 1 | 0 | 16 | -2076659740
| VV |  | "rozsah_D.03-1_v.č. 14, , TZ_napojení pavilonu (S)" (17,5*(0,8)) |  | 14 | [12 empty] | VV | 2 | 2 | True | 0 | ROZPOCET
| VV |  | Součet |  | 14 | [12 empty] | VV | 2 | 4 | True | 1 | ROZPOCET
217 | K | 766411822 | Demontáž truhlářského obložení stěn podkladových roštů | m2 | 14 |  | 0 | CS ÚRS 2022 01 |  | základní |  | 0 | 0 | 0 | 0.008 | 0.112 | 16 | K | 2 |  |  |  | ROZPOCET | 0 | 0 | 0 | 0 | 0 | 1 | 0 | 16 | 1207918701
218 | K | 766629214 | Příplatek k montáži oken za izolaci pro rovné ostění připojovací spára do 15 mm - páska | m | 151.69 |  | 0 | CS ÚRS 2022 01 |  | základní |  | 0 | 0.00028 | 0.042473 | 0 | 0 | 16 | K | 2 |  |  |  | ROZPOCET | 0 | 0 | 0 | 0 | 0 | 1 | 0 | 16 | -1303956451
| P |  | Poznámka k položce: V cenách " Příplatek k cenám za izolaci mezi ostěním a rámem okna jsou započteny náklady na izolaci vnější i vnitřní" ZPŮSOB MĚŘENÍ Délka izolace se určuje v metrech délky rámu okna. | [14 empty] | P | 2
219 | K | 998766202 | Přesun hmot procentní pro kce truhlářské v objektech v přes 6 do 12 m | % |  |  | 0 | CS ÚRS 2022 01 |  | základní |  | 0 | 0 | 0 | 0 | 0 | 16 | K | 2 |  |  |  | ROZPOCET | 0 | 0 | 0 | 0 | 0 | 1 | 0 | 16 | 271121051
| D | 767 | Konstrukce zámečnické |  |  |  | 0 |  |  |  |  | 0 |  | 180.659 |  | 0.44962 | 2 | D | 1 |  |  |  | ROZPOCET | [6 empty] | 0
220 | K | 767015R01 | D+M ocelových a zámečnických prvků / konstrukcí | kg | 156144 |  | 0 | CS VLASTNÍ |  | základní |  | 0 | 0.001 | 156.144 | 0 | 0 | 16 | K | 2 |  |  |  | ROZPOCET | 0 | 0 | 0 | 0 | 0 | 1 | 0 | 16 | 683911151
| P |  | Poznámka k položce: Specifikace / rozsah provedení - rozsah JC _ viz TZ: -------------------------------------------------------- -dodávka a výroba ocelových prvků a konstrukcí - dle zadání a PD (určené konstrukční prvky vyplnit betonem C 30/37) -dodávka veškerých spojovacích a kotevních prvků -kompletní provrchobvé úpravy / obložení prvků dle požadavků PD a PBŘ -veškeré přesuny/zdvihací technika a kompletní montážní práce -kompletní montážní / usazovací a kotevní práce (u kotevních prvků_+podlití nesmrštitelnou hmotou) -------------------------------------------------------- -dílenská dokumentace vč. statického přepočtu -ostatní nespecifikované práce a dodávky, které bezprostředně souvisí s provedení předmětného prvku/konstrukce dle zadávací dokumentace -veškeré náklady na dodávku (včetně ztratného) a provedení jsou obsaženy v jednotkové ceně | [14 empty] | P | 2
| VV |  | "kompletní provedení dle specifikace PD a TZ vč. všech souvisejících prací a dodávek" | [14 empty] | VV | 2 | 1 | True | 0 | ROZPOCET
| VV |  | "rozsah viz SKŘ, TZ_VV D.03.3.15-16_materiál S 235 JR" 156144,0 |  | 156144 | [12 empty] | VV | 2 | 2 | True | 0 | ROZPOCET
| VV |  | Součet |  | 156144 | [12 empty] | VV | 2 | 4 | True | 1 | ROZPOCET
221 | K | 767015R02 | D+M ocelových a zámečnických prvků / konstrukcí | kg | 12291 |  | 0 | CS VLASTNÍ |  | základní |  | 0 | 0.001 | 12.291 | 0 | 0 | 16 | K | 2 |  |  |  | ROZPOCET | 0 | 0 | 0 | 0 | 0 | 1 | 0 | 16 | -156308950
| P |  | Poznámka k položce: Specifikace / rozsah provedení - rozsah JC _ viz TZ: -------------------------------------------------------- -dodávka a výroba ocelových prvků a konstrukcí - dle zadání a PD (určené konstrukční prvky vyplnit betonem C 30/37) -dodávka veškerých spojovacích a kotevních prvků -kompletní provrchobvé úpravy / obložení prvků dle požadavků PD a PBŘ -veškeré přesuny/zdvihací technika a kompletní montážní práce -kompletní montážní / usazovací a kotevní práce (u kotevních prvků_+podlití nesmrštitelnou hmotou) -------------------------------------------------------- -dílenská dokumentace vč. statického přepočtu -ostatní nespecifikované práce a dodávky, které bezprostředně souvisí s provedení předmětného prvku/konstrukce dle zadávací dokumentace -veškeré náklady na dodávku (včetně ztratného) a provedení jsou obsaženy v jednotkové ceně | [14 empty] | P | 2
| VV |  | "kompletní provedení dle specifikace PD a TZ vč. všech souvisejících prací a dodávek" | [14 empty] | VV | 2 | 1 | True | 0 | ROZPOCET
| VV |  | "rozsah viz SKŘ, TZ_VV D.03.3.15-16_materiál S 355 J2" 12291,0 |  | 12291 | [12 empty] | VV | 2 | 2 | True | 0 | ROZPOCET
| VV |  | Součet |  | 12291 | [12 empty] | VV | 2 | 4 | True | 1 | ROZPOCET
222 | K | 767015R03 | D+M ocelových a zámečnických prvků / konstrukcí | kg | 262 |  | 0 | CS VLASTNÍ |  | základní |  | 0 | 0.001 | 0.262 | 0 | 0 | 16 | K | 2 |  |  |  | ROZPOCET | 0 | 0 | 0 | 0 | 0 | 1 | 0 | 16 | -2037076245
| P |  | Poznámka k položce: Specifikace / rozsah provedení - rozsah JC _ viz TZ: -------------------------------------------------------- -dodávka a výroba ocelových prvků a konstrukcí - dle zadání a PD -dodávka veškerých spojovacích a kotevních prvků -kompletní provrchobvé úpravy / obložení prvků dle požadavků PD a PBŘ -veškeré přesuny/zdvihací technika a kompletní montážní práce -kompletní montážní / usazovací a kotevní práce (u kotevních prvků_+podlití nesmrštitelnou hmotou) -------------------------------------------------------- -dílenská dokumentace vč. statického přepočtu -ostatní nespecifikované práce a dodávky, které bezprostředně souvisí s provedení předmětného prvku/konstrukce dle zadávací dokumentace -veškeré náklady na dodávku (včetně ztratného) a provedení jsou obsaženy v jednotkové ceně | [14 empty] | P | 2
| VV |  | "kompletní provedení dle specifikace PD a TZ vč. všech souvisejících prací a dodávek" | [14 empty] | VV | 2 | 1 | True | 0 | ROZPOCET
| VV |  | "rozsah viz SKŘ, TZ_VV D.03.3.15-16_materiál 1.4301" 262,0 |  | 262 | [12 empty] | VV | 2 | 2 | True | 0 | ROZPOCET
| VV |  | Součet |  | 262 | [12 empty] | VV | 2 | 4 | True | 1 | ROZPOCET
223 | K | 767015R04 | D+M ocelových a zámečnických prvků / konstrukcí | kg | 449 |  | 0 | CS VLASTNÍ |  | základní |  | 0 | 0.001 | 0.449 | 0 | 0 | 16 | K | 2 |  |  |  | ROZPOCET | 0 | 0 | 0 | 0 | 0 | 1 | 0 | 16 | 252704926
| P |  | Poznámka k položce: Specifikace / rozsah provedení - rozsah JC _ viz TZ: -------------------------------------------------------- -dodávka a výroba ocelových prvků a konstrukcí - dle zadání a PD -dodávka veškerých spojovacích a kotevních prvků -kompletní provrchobvé úpravy / obložení prvků dle požadavků PD a PBŘ -veškeré přesuny/zdvihací technika a kompletní montážní práce -kompletní montážní / usazovací a kotevní práce (u kotevních prvků_+podlití nesmrštitelnou hmotou) -------------------------------------------------------- -dílenská dokumentace vč. statického přepočtu -ostatní nespecifikované práce a dodávky, které bezprostředně souvisí s provedení předmětného prvku/konstrukce dle zadávací dokumentace -veškeré náklady na dodávku (včetně ztratného) a provedení jsou obsaženy v jednotkové ceně | [14 empty] | P | 2
| VV |  | "kompletní provedení dle specifikace PD a TZ vč. všech souvisejících prací a dodávek" | [14 empty] | VV | 2 | 1 | True | 0 | ROZPOCET
| VV |  | "rozsah viz SKŘ, TZ_VV D.03.3.15-16_materiál 1.3505" 449,0 |  | 449 | [12 empty] | VV | 2 | 2 | True | 0 | ROZPOCET
| VV |  | Součet |  | 449 | [12 empty] | VV | 2 | 4 | True | 1 | ROZPOCET
224 | K | 767015R05 | D+M ocelových a zámečnických prvků / konstrukcí | kg | 210 |  | 0 | CS VLASTNÍ |  | základní |  | 0 | 0.001 | 0.21 | 0 | 0 | 16 | K | 2 |  |  |  | ROZPOCET | 0 | 0 | 0 | 0 | 0 | 1 | 0 | 16 | 1988588324
| P |  | Poznámka k položce: Specifikace / rozsah provedení - rozsah JC _ viz TZ: -------------------------------------------------------- -dodávka a výroba ocelových prvků a konstrukcí - dle zadání a PD -dodávka veškerých spojovacích a kotevních prvků -kompletní provrchobvé úpravy / obložení prvků dle požadavků PD a PBŘ -veškeré přesuny/zdvihací technika a kompletní montážní práce -kompletní montážní / usazovací a kotevní práce (u kotevních prvků_+podlití nesmrštitelnou hmotou) -------------------------------------------------------- -dílenská dokumentace vč. statického přepočtu -ostatní nespecifikované práce a dodávky, které bezprostředně souvisí s provedení předmětného prvku/konstrukce dle zadávací dokumentace -veškeré náklady na dodávku (včetně ztratného) a provedení jsou obsaženy v jednotkové ceně | [14 empty] | P | 2
| VV |  | "kompletní provedení dle specifikace PD a TZ vč. všech souvisejících prací a dodávek" | [14 empty] | VV | 2 | 1 | True | 0 | ROZPOCET
| VV |  | "rozsah viz SKŘ, TZ_VV D.03.3.15-16_materiál 8.8" 210,0 |  | 210 | [12 empty] | VV | 2 | 2 | True | 0 | ROZPOCET
| VV |  | Součet |  | 210 | [12 empty] | VV | 2 | 4 | True | 1 | ROZPOCET
225 | K | 767015R06 | D+M ocelových a zámečnických prvků / konstrukcí | kg | 10240 |  | 0 | CS VLASTNÍ |  | základní |  | 0 | 0.001 | 10.24 | 0 | 0 | 16 | K | 2 |  |  |  | ROZPOCET | 0 | 0 | 0 | 0 | 0 | 1 | 0 | 16 | -379029649
| P |  | Poznámka k položce: Specifikace / rozsah provedení - rozsah JC _ viz TZ: -------------------------------------------------------- -dodávka a výroba ocelových prvků a konstrukcí - dle zadání a PD -dodávka veškerých spojovacích a kotevních prvků -kompletní provrchobvé úpravy / obložení prvků dle požadavků PD a PBŘ -veškeré přesuny/zdvihací technika a kompletní montážní práce -kompletní montážní / usazovací a kotevní práce (u kotevních prvků_+podlití nesmrštitelnou hmotou) -------------------------------------------------------- -dílenská dokumentace vč. statického přepočtu -ostatní nespecifikované práce a dodávky, které bezprostředně souvisí s provedení předmětného prvku/konstrukce dle zadávací dokumentace -veškeré náklady na dodávku (včetně ztratného) a provedení jsou obsaženy v jednotkové ceně | [14 empty] | P | 2
| VV |  | "kompletní provedení dle specifikace PD a TZ vč. všech souvisejících prací a dodávek" | [14 empty] | VV | 2 | 1 | True | 0 | ROZPOCET
| VV |  | "rozsah viz SKŘ, TZ_VV D.03.3.15-16_materiál S 320 GD (TR)" 10240,0 |  | 10240 | [12 empty] | VV | 2 | 2 | True | 0 | ROZPOCET
| VV |  | Součet |  | 10240 | [12 empty] | VV | 2 | 4 | True | 1 | ROZPOCET
226 | K | 767015R07 | D+M ocelových a zámečnických prvků / konstrukcí | kg | 1063 |  | 0 | CS VLASTNÍ |  | základní |  | 0 | 0.001 | 1.063 | 0 | 0 | 16 | K | 2 |  |  |  | ROZPOCET | 0 | 0 | 0 | 0 | 0 | 1 | 0 | 16 | 1529275895
| P |  | Poznámka k položce: Specifikace / rozsah provedení - rozsah JC _ viz TZ: -------------------------------------------------------- -dodávka a výroba ocelových prvků a konstrukcí - dle zadání a PD -dodávka veškerých spojovacích a kotevních prvků -kompletní provrchobvé úpravy / obložení prvků dle požadavků PD a PBŘ -veškeré přesuny/zdvihací technika a kompletní montážní práce -kompletní montážní / usazovací a kotevní práce (u kotevních prvků_+podlití nesmrštitelnou hmotou) -------------------------------------------------------- -dílenská dokumentace vč. statického přepočtu -ostatní nespecifikované práce a dodávky, které bezprostředně souvisí s provedení předmětného prvku/konstrukce dle zadávací dokumentace -veškeré náklady na dodávku (včetně ztratného) a provedení jsou obsaženy v jednotkové ceně | [14 empty] | P | 2
| VV |  | "kompletní provedení dle specifikace PD a TZ vč. všech souvisejících prací a dodávek" | [14 empty] | VV | 2 | 1 | True | 0 | ROZPOCET
| VV |  | "rozsah viz SKŘ, TZ_VV D.03.3.15-16_materiál _ rošty" (696,0+367,0) |  | 1063 | [12 empty] | VV | 2 | 2 | True | 0 | ROZPOCET
| VV |  | Součet |  | 1063 | [12 empty] | VV | 2 | 4 | True | 1 | ROZPOCET
227 | K | 767316C01 | Z-1 - D+M Univerzální a komplexní kryti dilatační spáry v podlaze, z EPDM, pro š. dilatace 50-100mm | bm | 21 |  | 0 | CS VLASTNÍ |  | základní |  | 0 | 0 | 0 | 0 | 0 | 16 | K | 2 |  |  |  | ROZPOCET | 0 | 0 | 0 | 0 | 0 | 1 | 0 | 16 | 318017944
| P |  | Poznámka k položce: Kompletní provedení dle specifikace PD a TZ vč. všech přímo souvisejících prací/činností, dodávek, příslušenství, doplňků a komponentů dle konkrétního výpisu prvků a výrobků. V jednotkové ceně započítáno: systémová dodávka, výroba, montáž/osazení/kotvení (vč.kotvících prvků), povrchová úprava, přesuny. Kompletní specifikace/rozsah viz výpis prvků a výrobků - tabulka zámečnických výrobků. | [14 empty] | P | 2
228 | K | 767316C02 | Z-2 - D+M Přechodový podlahový profil, eloxovaný AL, pohledová š. 40mm | bm | 3.4 |  | 0 | CS VLASTNÍ |  | základní |  | 0 | 0 | 0 | 0 | 0 | 16 | K | 2 |  |  |  | ROZPOCET | 0 | 0 | 0 | 0 | 0 | 1 | 0 | 16 | -375419719
| P |  | Poznámka k položce: Kompletní provedení dle specifikace PD a TZ vč. všech přímo souvisejících prací/činností, dodávek, příslušenství, doplňků a komponentů dle konkrétního výpisu prvků a výrobků. V jednotkové ceně započítáno: systémová dodávka, výroba, montáž/osazení/kotvení (vč.kotvících prvků), povrchová úprava, přesuny. Kompletní specifikace/rozsah viz výpis prvků a výrobků - tabulka zámečnických výrobků. | [14 empty] | P | 2
229 | K | 767316C03 | Z-4 - D+M Nosný ocelový kotevní prvek pro dobetonávku podlahy | kg | 221 |  | 0 | CS VLASTNÍ |  | základní |  | 0 | 0 | 0 | 0 | 0 | 16 | K | 2 |  |  |  | ROZPOCET | 0 | 0 | 0 | 0 | 0 | 1 | 0 | 16 | 1228303730
| P |  | Poznámka k položce: Kompletní provedení dle specifikace PD a TZ vč. všech přímo souvisejících prací/činností, dodávek, příslušenství, doplňků a komponentů dle konkrétního výpisu prvků a výrobků. V jednotkové ceně započítáno: systémová dodávka, výroba, montáž/osazení/kotvení (vč.kotvících prvků), povrchová úprava, přesuny. Kompletní specifikace/rozsah viz výpis prvků a výrobků - tabulka zámečnických výrobků. | [14 empty] | P | 2
230 | K | 767316C04 | Z-3 - D+M Repase venkovního pevného ocelového zábradlí ochozu v. 1,1m - změna délky a kotvení | kpl | 1 |  | 0 | CS VLASTNÍ |  | základní |  | 0 | 0 | 0 | 0 | 0 | 16 | K | 2 |  |  |  | ROZPOCET | 0 | 0 | 0 | 0 | 0 | 1 | 0 | 16 | 1790386447
| P |  | Poznámka k položce: Kompletní provedení dle specifikace PD a TZ vč. všech přímo souvisejících prací/činností, dodávek, příslušenství, doplňků a komponentů dle konkrétního výpisu prvků a výrobků. V jednotkové ceně započítáno: systémová dodávka, výroba, montáž/osazení/kotvení (vč.kotvících prvků), povrchová úprava, přesuny. Kompletní specifikace/rozsah viz výpis prvků a výrobků - tabulka zámečnických výrobků. | [14 empty] | P | 2
231 | K | 767316C05 | Z-5 - D+M Soklová podlahová lišta z kartáčovaného nerezu, tvaru "L" | kg | 313 |  | 0 | CS VLASTNÍ |  | základní |  | 0 | 0 | 0 | 0 | 0 | 16 | K | 2 |  |  |  | ROZPOCET | 0 | 0 | 0 | 0 | 0 | 1 | 0 | 16 | 1820252855
| P |  | Poznámka k položce: Kompletní provedení dle specifikace PD a TZ vč. všech přímo souvisejících prací/činností, dodávek, příslušenství, doplňků a komponentů dle konkrétního výpisu prvků a výrobků. V jednotkové ceně započítáno: systémová dodávka, výroba, montáž/osazení/kotvení (vč.kotvících prvků), povrchová úprava, přesuny. Kompletní specifikace/rozsah viz výpis prvků a výrobků - tabulka zámečnických výrobků. | [14 empty] | P | 2
232 | K | 767316C06 | Z-6 - D+M Univerzální a komplexní kryt dilatační spáry v podlaze, z EPDM, pro š. dilatace 50mm | bm | 14.2 |  | 0 | CS VLASTNÍ |  | základní |  | 0 | 0 | 0 | 0 | 0 | 16 | K | 2 |  |  |  | ROZPOCET | 0 | 0 | 0 | 0 | 0 | 1 | 0 | 16 | 1848057179
| P |  | Poznámka k položce: Kompletní provedení dle specifikace PD a TZ vč. všech přímo souvisejících prací/činností, dodávek, příslušenství, doplňků a komponentů dle konkrétního výpisu prvků a výrobků. V jednotkové ceně započítáno: systémová dodávka, výroba, montáž/osazení/kotvení (vč.kotvících prvků), povrchová úprava, přesuny. Kompletní specifikace/rozsah viz výpis prvků a výrobků - tabulka zámečnických výrobků. | [14 empty] | P | 2
233 | K | 767316C07 | Z-7 - D+M Nosný ocelový kotevní prvek pro dobetonávku podlahy | kg | 57.5 |  | 0 | CS VLASTNÍ |  | základní |  | 0 | 0 | 0 | 0 | 0 | 16 | K | 2 |  |  |  | ROZPOCET | 0 | 0 | 0 | 0 | 0 | 1 | 0 | 16 | -703832435
| P |  | Poznámka k položce: Kompletní provedení dle specifikace PD a TZ vč. všech přímo souvisejících prací/činností, dodávek, příslušenství, doplňků a komponentů dle konkrétního výpisu prvků a výrobků. V jednotkové ceně započítáno: systémová dodávka, výroba, montáž/osazení/kotvení (vč.kotvících prvků), povrchová úprava, přesuny. Kompletní specifikace/rozsah viz výpis prvků a výrobků - tabulka zámečnických výrobků. | [14 empty] | P | 2
234 | K | 767316C08 | Z-8 - D+M Ocelový sloupek, Z100x50x3mm - dl. 3m | kg | 56 |  | 0 | CS VLASTNÍ |  | základní |  | 0 | 0 | 0 | 0 | 0 | 16 | K | 2 |  |  |  | ROZPOCET | 0 | 0 | 0 | 0 | 0 | 1 | 0 | 16 | 1543379970
| P |  | Poznámka k položce: Kompletní provedení dle specifikace PD a TZ vč. všech přímo souvisejících prací/činností, dodávek, příslušenství, doplňků a komponentů dle konkrétního výpisu prvků a výrobků. V jednotkové ceně započítáno: systémová dodávka, výroba, montáž/osazení/kotvení (vč.kotvících prvků), povrchová úprava, přesuny. Kompletní specifikace/rozsah viz výpis prvků a výrobků - tabulka zámečnických výrobků. | [14 empty] | P | 2
| VV |  | 4*(14,0) |  | 56 | [12 empty] | VV | 2 | 2 | True | 0 | ROZPOCET
| VV |  | Součet |  | 56 | [12 empty] | VV | 2 | 4 | True | 1 | ROZPOCET
235 | K | 767316C09 | Z-9 - D+M Ocelový sloupek hranatý 40/40mm, výška 945mm | kg | 3.5 |  | 0 | CS VLASTNÍ |  | základní |  | 0 | 0 | 0 | 0 | 0 | 16 | K | 2 |  |  |  | ROZPOCET | 0 | 0 | 0 | 0 | 0 | 1 | 0 | 16 | 521871365
| P |  | Poznámka k položce: Kompletní provedení dle specifikace PD a TZ vč. všech přímo souvisejících prací/činností, dodávek, příslušenství, doplňků a komponentů dle konkrétního výpisu prvků a výrobků. V jednotkové ceně započítáno: systémová dodávka, výroba, montáž/osazení/kotvení (vč.kotvících prvků), povrchová úprava, přesuny. Kompletní specifikace/rozsah viz výpis prvků a výrobků - tabulka zámečnických výrobků. | [14 empty] | P | 2
236 | K | 767316C10 | Z-10 - D+M Ocelový paždík hranatý vel. 80/40mm | kg | 3203 |  | 0 | CS VLASTNÍ |  | základní |  | 0 | 0 | 0 | 0 | 0 | 16 | K | 2 |  |  |  | ROZPOCET | 0 | 0 | 0 | 0 | 0 | 1 | 0 | 16 | -723154695
| P |  | Poznámka k položce: Kompletní provedení dle specifikace PD a TZ vč. všech přímo souvisejících prací/činností, dodávek, příslušenství, doplňků a komponentů dle konkrétního výpisu prvků a výrobků. V jednotkové ceně započítáno: systémová dodávka, výroba, montáž/osazení/kotvení (vč.kotvících prvků), povrchová úprava, přesuny. Kompletní specifikace/rozsah viz výpis prvků a výrobků - tabulka zámečnických výrobků. | [14 empty] | P | 2
237 | K | 767316C11 | Z-11 - D+M Lemování hrany nákladové rampy, ocelový profil | kg | 184.6 |  | 0 | CS VLASTNÍ |  | základní |  | 0 | 0 | 0 | 0 | 0 | 16 | K | 2 |  |  |  | ROZPOCET | 0 | 0 | 0 | 0 | 0 | 1 | 0 | 16 | 475516544
| P |  | Poznámka k položce: Kompletní provedení dle specifikace PD a TZ vč. všech přímo souvisejících prací/činností, dodávek, příslušenství, doplňků a komponentů dle konkrétního výpisu prvků a výrobků. V jednotkové ceně započítáno: systémová dodávka, výroba, montáž/osazení/kotvení (vč.kotvících prvků), povrchová úprava, přesuny. Kompletní specifikace/rozsah viz výpis prvků a výrobků - tabulka zámečnických výrobků. | [14 empty] | P | 2
238 | K | 767316C12 | Z-12 - D+M Demontáž a zpětná montáž zábradlí na nákladové rampě, v. 1,1m | ks | 1 |  | 0 | CS VLASTNÍ |  | základní |  | 0 | 0 | 0 | 0 | 0 | 16 | K | 2 |  |  |  | ROZPOCET | 0 | 0 | 0 | 0 | 0 | 1 | 0 | 16 | 1046362907
| P |  | Poznámka k položce: Kompletní provedení dle specifikace PD a TZ vč. všech přímo souvisejících prací/činností, dodávek, příslušenství, doplňků a komponentů dle konkrétního výpisu prvků a výrobků. V jednotkové ceně započítáno: systémová dodávka, výroba, montáž/osazení/kotvení (vč.kotvících prvků), povrchová úprava, přesuny. Kompletní specifikace/rozsah viz výpis prvků a výrobků - tabulka zámečnických výrobků. | [14 empty] | P | 2
239 | K | 767316C13 | Z-13 - D+M Protinárazový nerezový sloupek vnitřní, kruhový DN 80, v. 1000mm | ks | 4 |  | 0 | CS VLASTNÍ |  | základní |  | 0 | 0 | 0 | 0 | 0 | 16 | K | 2 |  |  |  | ROZPOCET | 0 | 0 | 0 | 0 | 0 | 1 | 0 | 16 | 172178698
| P |  | Poznámka k položce: Kompletní provedení dle specifikace PD a TZ vč. všech přímo souvisejících prací/činností, dodávek, příslušenství, doplňků a komponentů dle konkrétního výpisu prvků a výrobků. V jednotkové ceně započítáno: systémová dodávka, výroba, montáž/osazení/kotvení (vč.kotvících prvků), povrchová úprava, přesuny. Kompletní specifikace/rozsah viz výpis prvků a výrobků - tabulka zámečnických výrobků. | [14 empty] | P | 2
240 | K | 767316C14 | Z-14 - D+M Kolejnice v základech pro uložení VZT, ocelový profil IPE 100 | kg | 108 |  | 0 | CS VLASTNÍ |  | základní |  | 0 | 0 | 0 | 0 | 0 | 16 | K | 2 |  |  |  | ROZPOCET | 0 | 0 | 0 | 0 | 0 | 1 | 0 | 16 | 1822758685
| P |  | Poznámka k položce: Kompletní provedení dle specifikace PD a TZ vč. všech přímo souvisejících prací/činností, dodávek, příslušenství, doplňků a komponentů dle konkrétního výpisu prvků a výrobků. V jednotkové ceně započítáno: systémová dodávka, výroba, montáž/osazení/kotvení (vč.kotvících prvků), povrchová úprava, přesuny. Kompletní specifikace/rozsah viz výpis prvků a výrobků - tabulka zámečnických výrobků. | [14 empty] | P | 2
241 | K | 767316C15 | Z-14 - D+M Kolejnice v základech pro uložení VZT, ocelový profil IPE 100 | kg | 36 |  | 0 | CS VLASTNÍ |  | základní |  | 0 | 0 | 0 | 0 | 0 | 16 | K | 2 |  |  |  | ROZPOCET | 0 | 0 | 0 | 0 | 0 | 1 | 0 | 16 | 241306700
| P |  | Poznámka k položce: Kompletní provedení dle specifikace PD a TZ vč. všech přímo souvisejících prací/činností, dodávek, příslušenství, doplňků a komponentů dle konkrétního výpisu prvků a výrobků. V jednotkové ceně započítáno: systémová dodávka, výroba, montáž/osazení/kotvení (vč.kotvících prvků), povrchová úprava, přesuny. Kompletní specifikace/rozsah viz výpis prvků a výrobků - tabulka zámečnických výrobků. | [14 empty] | P | 2
242 | K | 767316C16 | Z-15 - D+M PVC chránička DN 100mm, délky 3m, uložena v základech | ks | 3 |  | 0 | CS VLASTNÍ |  | základní |  | 0 | 0 | 0 | 0 | 0 | 16 | K | 2 |  |  |  | ROZPOCET | 0 | 0 | 0 | 0 | 0 | 1 | 0 | 16 | -283145305
| P |  | Poznámka k položce: Kompletní provedení dle specifikace PD a TZ vč. všech přímo souvisejících prací/činností, dodávek, příslušenství, doplňků a komponentů dle konkrétního výpisu prvků a výrobků. V jednotkové ceně započítáno: systémová dodávka, výroba, montáž/osazení/kotvení (vč.kotvících prvků), povrchová úprava, přesuny. Kompletní specifikace/rozsah viz výpis prvků a výrobků - tabulka zámečnických výrobků. | [14 empty] | P | 2
243 | K | 767316C17 | AL-1 - D+M Vnitřní AL vícedílná prosklená stěna, s automat. posuv. dveřmi a nadsvětlíkem, 2300x2550mm, s PO | ks | 1 |  | 0 | CS VLASTNÍ |  | základní |  | 0 | 0 | 0 | 0 | 0 | 16 | K | 2 |  |  |  | ROZPOCET | 0 | 0 | 0 | 0 | 0 | 1 | 0 | 16 | -1760039919
| P |  | Poznámka k položce: Kompletní provedení dle specifikace PD a TZ vč. všech přímo souvisejících prací/činností, dodávek, příslušenství, doplňků a komponentů dle konkrétního výpisu prvků a výrobků. V jednotkové ceně započítáno: systémová dodávka, výroba, montáž/osazení/kotvení (vč.kotvících prvků), povrchová úprava, přesuny. Kompletní specifikace/rozsah viz výpis prvků a výrobků - tabulka hliníkových výplní. | [14 empty] | P | 2
244 | K | 767316C18 | AL-2 - D+M Dveře vnitřní AL, prosklené, požární, s nadsvětlíkem, 2000x2670mm, s PO | ks | 1 |  | 0 | CS VLASTNÍ |  | základní |  | 0 | 0 | 0 | 0 | 0 | 16 | K | 2 |  |  |  | ROZPOCET | 0 | 0 | 0 | 0 | 0 | 1 | 0 | 16 | -331664710
| P |  | Poznámka k položce: Kompletní provedení dle specifikace PD a TZ vč. všech přímo souvisejících prací/činností, dodávek, příslušenství, doplňků a komponentů dle konkrétního výpisu prvků a výrobků. V jednotkové ceně započítáno: systémová dodávka, výroba, montáž/osazení/kotvení (vč.kotvících prvků), povrchová úprava, přesuny. Kompletní specifikace/rozsah viz výpis prvků a výrobků - tabulka hliníkových výplní. | [14 empty] | P | 2
245 | K | 767316C19 | AL-3 - D+M Dveře vnitřní AL, prosklené, požární, s nadsvětlíkem, 1200x2550mm, s PO | ks | 1 |  | 0 | CS VLASTNÍ |  | základní |  | 0 | 0 | 0 | 0 | 0 | 16 | K | 2 |  |  |  | ROZPOCET | 0 | 0 | 0 | 0 | 0 | 1 | 0 | 16 | -860590533
| P |  | Poznámka k položce: Kompletní provedení dle specifikace PD a TZ vč. všech přímo souvisejících prací/činností, dodávek, příslušenství, doplňků a komponentů dle konkrétního výpisu prvků a výrobků. V jednotkové ceně započítáno: systémová dodávka, výroba, montáž/osazení/kotvení (vč.kotvících prvků), povrchová úprava, přesuny. Kompletní specifikace/rozsah viz výpis prvků a výrobků - tabulka hliníkových výplní. | [14 empty] | P | 2
246 | K | 767316C20 | AL-4 - D+M Vnitřní prosklená stěna AL, přímá, požární, 2880x2625+485mm, s PO | ks | 1 |  | 0 | CS VLASTNÍ |  | základní |  | 0 | 0 | 0 | 0 | 0 | 16 | K | 2 |  |  |  | ROZPOCET | 0 | 0 | 0 | 0 | 0 | 1 | 0 | 16 | 510019240
| P |  | Poznámka k položce: Kompletní provedení dle specifikace PD a TZ vč. všech přímo souvisejících prací/činností, dodávek, příslušenství, doplňků a komponentů dle konkrétního výpisu prvků a výrobků. V jednotkové ceně započítáno: systémová dodávka, výroba, montáž/osazení/kotvení (vč.kotvících prvků), povrchová úprava, přesuny. Kompletní specifikace/rozsah viz výpis prvků a výrobků - tabulka hliníkových výplní. | [14 empty] | P | 2
247 | K | 767316C21 | AL-5 - D+M Dveře vnější AL, prosklené, požární, s nadsvětlíkem, 1000x2550mm, s PO | ks | 1 |  | 0 | CS VLASTNÍ |  | základní |  | 0 | 0 | 0 | 0 | 0 | 16 | K | 2 |  |  |  | ROZPOCET | 0 | 0 | 0 | 0 | 0 | 1 | 0 | 16 | -351733446
| P |  | Poznámka k položce: Kompletní provedení dle specifikace PD a TZ vč. všech přímo souvisejících prací/činností, dodávek, příslušenství, doplňků a komponentů dle konkrétního výpisu prvků a výrobků. V jednotkové ceně započítáno: systémová dodávka, výroba, montáž/osazení/kotvení (vč.kotvících prvků), povrchová úprava, přesuny. Kompletní specifikace/rozsah viz výpis prvků a výrobků - tabulka hliníkových výplní. | [14 empty] | P | 2
248 | K | 767316C22 | AL-6 - D+M Dveře vnější AL, prosklené, s nadsvětlíkem, 1900x2670mm | ks | 1 |  | 0 | CS VLASTNÍ |  | základní |  | 0 | 0 | 0 | 0 | 0 | 16 | K | 2 |  |  |  | ROZPOCET | 0 | 0 | 0 | 0 | 0 | 1 | 0 | 16 | -543998981
| P |  | Poznámka k položce: Kompletní provedení dle specifikace PD a TZ vč. všech přímo souvisejících prací/činností, dodávek, příslušenství, doplňků a komponentů dle konkrétního výpisu prvků a výrobků. V jednotkové ceně započítáno: systémová dodávka, výroba, montáž/osazení/kotvení (vč.kotvících prvků), povrchová úprava, přesuny. Kompletní specifikace/rozsah viz výpis prvků a výrobků - tabulka hliníkových výplní. | [14 empty] | P | 2
249 | K | 767316C23 | AL-6 - D+M Vnitřní AL vícedílná prosklená stěna, s automat. posuv. dveřmi a nadsvětlíkem, 2300x3050mm | ks | 1 |  | 0 | CS VLASTNÍ |  | základní |  | 0 | 0 | 0 | 0 | 0 | 16 | K | 2 |  |  |  | ROZPOCET | 0 | 0 | 0 | 0 | 0 | 1 | 0 | 16 | 1222464909
| P |  | Poznámka k položce: Kompletní provedení dle specifikace PD a TZ vč. všech přímo souvisejících prací/činností, dodávek, příslušenství, doplňků a komponentů dle konkrétního výpisu prvků a výrobků. V jednotkové ceně započítáno: systémová dodávka, výroba, montáž/osazení/kotvení (vč.kotvících prvků), povrchová úprava, přesuny. Kompletní specifikace/rozsah viz výpis prvků a výrobků - tabulka hliníkových výplní. | [14 empty] | P | 2
250 | K | 767316C24 | O-1 - D+M Vnější okno hliníkové, výklopné, motorické ovládání, 1950x650mm | ks | 22 |  | 0 | CS VLASTNÍ |  | základní |  | 0 | 0 | 0 | 0 | 0 | 16 | K | 2 |  |  |  | ROZPOCET | 0 | 0 | 0 | 0 | 0 | 1 | 0 | 16 | -1095192268
| P |  | Poznámka k položce: Kompletní provedení dle specifikace PD a TZ vč. všech přímo souvisejících prací/činností, dodávek, příslušenství, doplňků a komponentů dle konkrétního výpisu prvků a výrobků. V jednotkové ceně započítáno: systémová dodávka, výroba, montáž/osazení/kotvení (vč.kotvících prvků), povrchová úprava, přesuny. Kompletní specifikace/rozsah viz výpis prvků a výrobků - tabulka hliníkových výplní. | [14 empty] | P | 2
251 | K | 767316C25 | O-2 - D+M Vnější okno hliníkové, výklopné, motorické ovládání, 2050x650mm | ks | 2 |  | 0 | CS VLASTNÍ |  | základní |  | 0 | 0 | 0 | 0 | 0 | 16 | K | 2 |  |  |  | ROZPOCET | 0 | 0 | 0 | 0 | 0 | 1 | 0 | 16 | 1183745285
| P |  | Poznámka k položce: Kompletní provedení dle specifikace PD a TZ vč. všech přímo souvisejících prací/činností, dodávek, příslušenství, doplňků a komponentů dle konkrétního výpisu prvků a výrobků. V jednotkové ceně započítáno: systémová dodávka, výroba, montáž/osazení/kotvení (vč.kotvících prvků), povrchová úprava, přesuny. Kompletní specifikace/rozsah viz výpis prvků a výrobků - tabulka hliníkových výplní. | [14 empty] | P | 2
252 | K | 767316C26 | O-3 - D+M Vnější okno hliníkové, výklopné, motorické ovládání, 1870x650mm | ks | 1 |  | 0 | CS VLASTNÍ |  | základní |  | 0 | 0 | 0 | 0 | 0 | 16 | K | 2 |  |  |  | ROZPOCET | 0 | 0 | 0 | 0 | 0 | 1 | 0 | 16 | -1087259411
| P |  | Poznámka k položce: Kompletní provedení dle specifikace PD a TZ vč. všech přímo souvisejících prací/činností, dodávek, příslušenství, doplňků a komponentů dle konkrétního výpisu prvků a výrobků. V jednotkové ceně započítáno: systémová dodávka, výroba, montáž/osazení/kotvení (vč.kotvících prvků), povrchová úprava, přesuny. Kompletní specifikace/rozsah viz výpis prvků a výrobků - tabulka hliníkových výplní. | [14 empty] | P | 2
253 | K | 767316C27 | O-4 - D+M Vnější okno hliníkové, výklopné, motorické ovládání, 1955x650mm | ks | 1 |  | 0 | CS VLASTNÍ |  | základní |  | 0 | 0 | 0 | 0 | 0 | 16 | K | 2 |  |  |  | ROZPOCET | 0 | 0 | 0 | 0 | 0 | 1 | 0 | 16 | 1105904894
| P |  | Poznámka k položce: Kompletní provedení dle specifikace PD a TZ vč. všech přímo souvisejících prací/činností, dodávek, příslušenství, doplňků a komponentů dle konkrétního výpisu prvků a výrobků. V jednotkové ceně započítáno: systémová dodávka, výroba, montáž/osazení/kotvení (vč.kotvících prvků), povrchová úprava, přesuny. Kompletní specifikace/rozsah viz výpis prvků a výrobků - tabulka hliníkových výplní. | [14 empty] | P | 2
254 | K | 767316R01 | D+M systémové oplocení (plotový panel 3D, sloupky + doplňky a příslušenství) | m | 34.7 |  | 0 | CS VLASTNÍ |  | základní |  | 0 | 0 | 0 | 0 | 0 | 16 | K | 2 |  |  |  | ROZPOCET | 0 | 0 | 0 | 0 | 0 | 1 | 0 | 16 | 1546095072
| P |  | Poznámka k položce: Kompletní systémová dodávka a provedení dle specifikace PD a TZ včetně všech přímo souvisejících prací/činností a dodávek/doplňků/příslušenství -------------------------------------------------------------------------------------------------------------------------------------------------------------------------------- | [14 empty] | P | 2
| VV |  | "rozsah_D.03-1_v.č. 23, , TZ_oplocení" (4,7*1)+(15,0*2) |  | 34.7 | [12 empty] | VV | 2 | 2 | True | 0 | ROZPOCET
| VV |  | Součet |  | 34.7 | [12 empty] | VV | 2 | 4 | True | 1 | ROZPOCET
255 | K | 767316R02 | D+M systémová branka FAB-3D , 1000/2030 mm , včetně doplňků a příslušenství | kus | 3 |  | 0 | CS VLASTNÍ |  | základní |  | 0 | 0 | 0 | 0 | 0 | 16 | K | 2 |  |  |  | ROZPOCET | 0 | 0 | 0 | 0 | 0 | 1 | 0 | 16 | 1732753775
| P |  | Poznámka k položce: Kompletní systémová dodávka a provedení dle specifikace PD a TZ včetně všech přímo souvisejících prací/činností a dodávek/doplňků/příslušenství -------------------------------------------------------------------------------------------------------------------------------------------------------------------------------- | [14 empty] | P | 2
| VV |  | "rozsah_D.03-1_v.č. 23, , TZ_oplocení" (1*1)+(1*2) |  | 3 | [12 empty] | VV | 2 | 2 | True | 0 | ROZPOCET
| VV |  | Součet |  | 3 | [12 empty] | VV | 2 | 4 | True | 1 | ROZPOCET
256 | K | 767996701 | Demontáž atypických zámečnických konstrukcí řezáním hm jednotlivých dílů do 50 kg | kg | 449.625 |  | 0 | CS ÚRS 2022 01 |  | základní |  | 0 | 0 | 0 | 0.001 | 0.44962 | 16 | K | 2 |  |  |  | ROZPOCET | 0 | 0 | 0 | 0 | 0 | 1 | 0 | 16 | 1657949756
| VV |  | "rozsah_D.03-1_v.č. 14, , TZ_napojení pavilonu (S)" (25*((3*4,45*1,1)+(2*1,5*1,1))) |  | 449.625 | [12 empty] | VV | 2 | 2 | True | 0 | ROZPOCET
| VV |  | Součet |  | 449.625 | [12 empty] | VV | 2 | 4 | True | 1 | ROZPOCET
257 | K | 998767202 | Přesun hmot procentní pro zámečnické konstrukce v objektech v přes 6 do 12 m | % |  |  | 0 | CS ÚRS 2022 01 |  | základní |  | 0 | 0 | 0 | 0 | 0 | 16 | K | 2 |  |  |  | ROZPOCET | 0 | 0 | 0 | 0 | 0 | 1 | 0 | 16 | -1375130263
| D | 771 | Podlahy z dlaždic |  |  |  | 0 |  |  |  |  | 0 |  | 0.031824 |  | 0 | 2 | D | 1 |  |  |  | ROZPOCET | [6 empty] | 0
258 | K | 771111011 | Vysátí podkladu před pokládkou dlažby | m2 | 0.9 |  | 0 | CS ÚRS 2022 01 |  | základní |  | 0 | 0 | 0 | 0 | 0 | 16 | K | 2 |  |  |  | ROZPOCET | 0 | 0 | 0 | 0 | 0 | 1 | 0 | 16 | 2073833458
| VV |  | "rozsah_D.03-1_v.č. 12, , TZ_napojení pavilonu (V/B)" (0,45*2,0) |  | 0.9 | [12 empty] | VV | 2 | 2 | True | 0 | ROZPOCET
| VV |  | Součet |  | 0.9 | [12 empty] | VV | 2 | 4 | True | 1 | ROZPOCET
259 | K | 771121011 | Nátěr penetrační na podlahu | m2 | 0.9 |  | 0 | CS ÚRS 2022 01 |  | základní |  | 0 | 0.0003 | 0.00027 | 0 | 0 | 16 | K | 2 |  |  |  | ROZPOCET | 0 | 0 | 0 | 0 | 0 | 1 | 0 | 16 | 849225008
| VV |  | "rozsah_D.03-1_v.č. 12, , TZ_napojení pavilonu (V/B)" (0,45*2,0) |  | 0.9 | [12 empty] | VV | 2 | 2 | True | 0 | ROZPOCET
| VV |  | Součet |  | 0.9 | [12 empty] | VV | 2 | 4 | True | 1 | ROZPOCET
260 | K | 771151012 | Samonivelační stěrka podlah pevnosti 20 MPa tl přes 3 do 5 mm | m2 | 0.9 |  | 0 | CS ÚRS 2022 01 |  | základní |  | 0 | 0.00758 | 0.006822 | 0 | 0 | 16 | K | 2 |  |  |  | ROZPOCET | 0 | 0 | 0 | 0 | 0 | 1 | 0 | 16 | 726920713
| VV |  | "rozsah_D.03-1_v.č. 12, , TZ_napojení pavilonu (V/B)" (0,45*2,0) |  | 0.9 | [12 empty] | VV | 2 | 2 | True | 0 | ROZPOCET
| VV |  | Součet |  | 0.9 | [12 empty] | VV | 2 | 4 | True | 1 | ROZPOCET
261 | K | 771554113 | Montáž podlah z dlaždic teracových lepených flexibilním lepidlem přes 9 do 12 ks/m2 | m2 | 0.9 |  | 0 | CS ÚRS 2022 01 |  | základní |  | 0 | 0.0054 | 0.00486 | 0 | 0 | 16 | K | 2 |  |  |  | ROZPOCET | 0 | 0 | 0 | 0 | 0 | 1 | 0 | 16 | -865466649
| P |  | Poznámka k položce: V jednotkové ceně , nad rámec ceníkového obsahu, zahrnuty také náklady na montáž souvisejících obvodových systémových soklů + veškerých lišt a profilů | [14 empty] | P | 2
| VV |  | "rozsah_D.03-1_v.č. 12, , TZ_napojení pavilonu (V/B)" (0,45*2,0) |  | 0.9 | [12 empty] | VV | 2 | 2 | True | 0 | ROZPOCET
| VV |  | Součet |  | 0.9 | [12 empty] | VV | 2 | 4 | True | 1 | ROZPOCET
262 | M | 59761R30 | dlaždice teraco 300/300/30 mm _ specifikace dle PD a TZ | m2 | 1.035 |  | 0 | CS VLASTNÍ |  | základní |  | 0 | 0.0192 | 0.019872 | 0 | 0 | 32 | M | 2 |  |  |  | ROZPOCET | 0 | 0 | 0 | 0 | 0 | 1 | 0 | 16 | -25211088
| P |  | Poznámka k položce: -systémová dodávka + související systémové soklíky (viz PD a TZ) -------------------------------------------------------------------------------- V jednotkové ceně zahrnuty náklady na veškeré doplňky a příslušenství dle PD a TZ. (přechodové, dilatační a ukončovací lišty, ostatní doplňky) -------------------------------------------------------------------------------- PŘESNÁ SPECIFIKACE _ VIZ PD A TZ | [14 empty] | P | 2
| VV |  | 0,9*1,15 'Přepočtené koeficientem množství |  | 1.035 | [12 empty] | VV | 2 | 2 | False | 1 | ROZPOCET
263 | K | 771559191 | Příplatek k montáži podlah z dlaždic teracových za plochu do 5 m2 | m2 | 0.9 |  | 0 | CS ÚRS 2022 01 |  | základní |  | 0 | 0 | 0 | 0 | 0 | 16 | K | 2 |  |  |  | ROZPOCET | 0 | 0 | 0 | 0 | 0 | 1 | 0 | 16 | -1566650972
264 | K | 771577R04 | Příplatek k vnitřním dlažbám za dodávku a montáž ukončovacích, rohových a koutových profilů | m2 | 0.9 |  | 0 | CS VLASTNÍ |  | základní |  | 0 | 0 | 0 | 0 | 0 | 16 | K | 2 |  |  |  | ROZPOCET | 0 | 0 | 0 | 0 | 0 | 1 | 0 | 16 | -798714314
| P |  | Poznámka k položce: Množství/rozsah - VZTAŽEN NA CELKOVOU PLOCHU vnitřních dlažeb. (specifikace materiálů dle PD a TZ)_SPECIFIKACE A ROZSAH DLE TP KONKRÉTNĚ VYBRANÉHO DODAVATELE ------------------------------------------------------------------------------------------------------------------------------------ | [14 empty] | P | 2
265 | K | 998771202 | Přesun hmot procentní pro podlahy z dlaždic v objektech v přes 6 do 12 m | % |  |  | 0 | CS ÚRS 2022 01 |  | základní |  | 0 | 0 | 0 | 0 | 0 | 16 | K | 2 |  |  |  | ROZPOCET | 0 | 0 | 0 | 0 | 0 | 1 | 0 | 16 | -1782886972
| D | 776 | Podlahy povlakové |  |  |  | 0 |  |  |  |  | 0 |  | 0.10732 |  | 0.025 | 2 | D | 1 |  |  |  | ROZPOCET | [6 empty] | 0
266 | K | 776111311 | Vysátí podkladu povlakových podlah | m2 | 9.68 |  | 0 | CS ÚRS 2022 01 |  | základní |  | 0 | 0 | 0 | 0 | 0 | 16 | K | 2 |  |  |  | ROZPOCET | 0 | 0 | 0 | 0 | 0 | 1 | 0 | 16 | -1944328408
| VV |  | "rozsah_D.03-1_v.č. 07,14 , TZ_napojení pavilonu (S)_P5" (6,17+3,51) |  | 9.68 | [12 empty] | VV | 2 | 2 | True | 0 | ROZPOCET
| VV |  | Součet |  | 9.68 | [12 empty] | VV | 2 | 4 | True | 1 | ROZPOCET
267 | K | 776121111 | Vodou ředitelná penetrace savého podkladu povlakových podlah | m2 | 9.68 |  | 0 | CS ÚRS 2022 01 |  | základní |  | 0 | 3e-05 | 0.0002904 | 0 | 0 | 16 | K | 2 |  |  |  | ROZPOCET | 0 | 0 | 0 | 0 | 0 | 1 | 0 | 16 | -1924657355
| VV |  | "rozsah_D.03-1_v.č. 07,14 , TZ_napojení pavilonu (S)_P5" (6,17+3,51) |  | 9.68 | [12 empty] | VV | 2 | 2 | True | 0 | ROZPOCET
| VV |  | Součet |  | 9.68 | [12 empty] | VV | 2 | 4 | True | 1 | ROZPOCET
268 | K | 776141112 | Vyrovnání podkladu povlakových podlah stěrkou pevnosti 20 MPa tl přes 3 do 5 mm | m2 | 9.68 |  | 0 | CS ÚRS 2022 01 |  | základní |  | 0 | 0.00758 | 0.073374 | 0 | 0 | 16 | K | 2 |  |  |  | ROZPOCET | 0 | 0 | 0 | 0 | 0 | 1 | 0 | 16 | -487804980
| VV |  | "rozsah_D.03-1_v.č. 07,14 , TZ_napojení pavilonu (S)_P5" (6,17+3,51) |  | 9.68 | [12 empty] | VV | 2 | 2 | True | 0 | ROZPOCET
| VV |  | Součet |  | 9.68 | [12 empty] | VV | 2 | 4 | True | 1 | ROZPOCET
269 | K | 776201811 | Demontáž lepených povlakových podlah bez podložky ručně | m2 | 10 |  | 0 | CS ÚRS 2022 01 |  | základní |  | 0 | 0 | 0 | 0.0025 | 0.025 | 16 | K | 2 |  |  |  | ROZPOCET | 0 | 0 | 0 | 0 | 0 | 1 | 0 | 16 | 1484278576
| P |  | Poznámka k položce: V jednotkové ceně , nad rámec ceníkového obsahu, zahrnuty také náklady na demontáž souvisejících obvodových soklů. | [14 empty] | P | 2
| VV |  | "rozsah_D.03-1_v.č. 14, , TZ_napojení pavilonu (S)" (10,0) |  | 10 | [12 empty] | VV | 2 | 2 | True | 0 | ROZPOCET
| VV |  | Součet |  | 10 | [12 empty] | VV | 2 | 4 | True | 1 | ROZPOCET
270 | K | 776231111 | Lepení lamel a čtverců z vinylu standardním lepidlem | m2 | 9.68 |  | 0 | CS ÚRS 2022 01 |  | základní |  | 0 | 0.0003 | 0.002904 | 0 | 0 | 16 | K | 2 |  |  |  | ROZPOCET | 0 | 0 | 0 | 0 | 0 | 1 | 0 | 16 | 516469559
| P |  | Poznámka k položce: V jednotkové ceně , nad rámec ceníkového obsahu, zahrnuty také náklady na montáž souvisejících obvodových systémových soklů + veškerých lišt a profilů + spoj podlahovin svařováním | [14 empty] | P | 2
| VV |  | "rozsah_D.03-1_v.č. 07,14 , TZ_napojení pavilonu (S)_P5" (6,17+3,51) |  | 9.68 | [12 empty] | VV | 2 | 2 | True | 0 | ROZPOCET
| VV |  | Součet |  | 9.68 | [12 empty] | VV | 2 | 4 | True | 1 | ROZPOCET
271 | M | 28411R02 | dodávka povlakové podlahové krytiny - vinylové pásy, lamely nebo čtverce | m2 | 10.648 |  | 0 | CS VLASTNÍ |  | základní |  | 0 | 0.00287 | 0.03056 | 0 | 0 | 32 | M | 2 |  |  |  | ROZPOCET | 0 | 0 | 0 | 0 | 0 | 1 | 0 | 16 | -1917726598
| P |  | Poznámka k položce: -systémová dodávka + související systémové soklíky (viz PD a TZ) -------------------------------------------------------------------------------- V jednotkové ceně zahrnuty náklady na veškeré doplňky a příslušenství dle PD a TZ. (přechodové, dilatační a ukončovací lišty, ostatní doplňky) -------------------------------------------------------------------------------- PŘESNÁ SPECIFIKACE _ VIZ PD A TZ | [14 empty] | P | 2
| VV |  | 9,68*1,1 'Přepočtené koeficientem množství |  | 10.648 | [12 empty] | VV | 2 | 2 | False | 1 | ROZPOCET
272 | K | 776923R11 | Spoj povlakových podlahovin z PVC a vinylu svařováním | m2 | 9.68 |  | 0 | CS VLASTNÍ |  | základní |  | 0 | 2e-05 | 0.0001936 | 0 | 0 | 16 | K | 2 |  |  |  | ROZPOCET | 0 | 0 | 0 | 0 | 0 | 1 | 0 | 16 | -1856710360
| P |  | Poznámka k položce: Kompletní systémová dodávka a provedení dle specifikace PD a TZ včetně všech přímo souvisejících prací/dodávek/doplňků a příslušenství ------------------------------------------------------------------------------------------------------------------------------------------------------------------------ (naceněno dle technologických postupů a pravidel konkrétně vybraného dodavatele systémového řešení) | [14 empty] | P | 2
| VV |  | ROZSAH A MNOŽSTVÍ _ VZTAŽENO NA PLOCHU POVLAKOVÝCH PODLAHOVÝCH KRYTIN | [14 empty] | VV | 2 | 1 | True | 0 | ROZPOCET
| VV |  | "rozsah_D.03-1_v.č. 07,14 , TZ_napojení pavilonu (S)_P5" (6,17+3,51) |  | 9.68 | [12 empty] | VV | 2 | 2 | True | 0 | ROZPOCET
| VV |  | Součet |  | 9.68 | [12 empty] | VV | 2 | 4 | True | 1 | ROZPOCET
273 | K | 998776202 | Přesun hmot procentní pro podlahy povlakové v objektech v přes 6 do 12 m | % |  |  | 0 | CS ÚRS 2022 01 |  | základní |  | 0 | 0 | 0 | 0 | 0 | 16 | K | 2 |  |  |  | ROZPOCET | 0 | 0 | 0 | 0 | 0 | 1 | 0 | 16 | 1144503208
| D | 777 | Podlahy lité |  |  |  | 0 |  |  |  |  | 0 |  | 4.4363 |  | 0 | 2 | D | 1 |  |  |  | ROZPOCET | [6 empty] | 0
274 | K | 77752110R | Polyuretanový stěrkový podlahový systém se vsypem barevných chipsů _ lité podlahy | m2 | 924.23 |  | 0 | CS VLASTNÍ |  | základní |  | 0 | 0.0048 | 4.4363 | 0 | 0 | 16 | K | 2 |  |  |  | ROZPOCET | 0 | 0 | 0 | 0 | 0 | 1 | 0 | 16 | -342995518
| P |  | Poznámka k položce: Kompletní systémové dodávky a provedení dle specifikace PD a TZ včetně všech přímo souvisejících prací/činností a dodávek/doplňků/příslušenství (JC zahrnuje náklady na systémovou přípravu podkladu + na kompletní stěrkový systém + finální povrchové úpravy , související vytažení na svislé plochy) | [14 empty] | P | 2
| VV |  | "rozsah_D.03-1_v.č. 07, , TZ_skladba P1" (146,14+10,03+169,21+143,3+225,1+130,02+59,98+19,38) |  | 903.16 | [12 empty] | VV | 2 | 2 | True | 0 | ROZPOCET
| VV |  | "rozsah_D.03-1_v.č. 07, , TZ_skladba P2" (1,69) |  | 1.69 | [12 empty] | VV | 2 | 2 | True | 0 | ROZPOCET
| VV |  | "rozsah_D.03-1_v.č. 14, , TZ_napojení pavilonu (S)_P2"(19,38) |  | 19.38 | [12 empty] | VV | 2 | 2 | True | 0 | ROZPOCET
| VV |  | Součet |  | 924.23 | [12 empty] | VV | 2 | 4 | True | 1 | ROZPOCET
275 | K | 998777202 | Přesun hmot procentní pro podlahy lité v objektech v přes 6 do 12 m | % |  |  | 0 | CS ÚRS 2022 01 |  | základní |  | 0 | 0 | 0 | 0 | 0 | 16 | K | 2 |  |  |  | ROZPOCET | 0 | 0 | 0 | 0 | 0 | 1 | 0 | 16 | 474169490
| D | 783 | Dokončovací práce - nátěry |  |  |  | 0 |  |  |  |  | 0 |  | 0.098777 |  | 0 | 2 | D | 1 |  |  |  | ROZPOCET | [6 empty] | 0
276 | K | 783306801 | Odstranění nátěru ze zámečnických konstrukcí obroušením | m2 | 75 |  | 0 | CS ÚRS 2022 01 |  | základní |  | 0 | 6e-05 | 0.0045 | 0 | 0 | 16 | K | 2 |  |  |  | ROZPOCET | 0 | 0 | 0 | 0 | 0 | 1 | 0 | 16 | 1192187067
| VV |  | "rozsah_D.03-1_v.č. 12, , TZ_napojení pavilonů" | [14 empty] | VV | 2 | 1 | True | 0 | ROZPOCET
| VV |  | "opravy / obnova povrců dotčených prvků_odsouhlasení v dílenské dokumentaci" (75,0) |  | 75 | [12 empty] | VV | 2 | 2 | True | 0 | ROZPOCET
| VV |  | Součet |  | 75 | [12 empty] | VV | 2 | 4 | True | 1 | ROZPOCET
277 | K | 783306809 | Odstranění nátěru ze zámečnických konstrukcí okartáčováním | m2 | 75 |  | 0 | CS ÚRS 2022 01 |  | základní |  | 0 | 0 | 0 | 0 | 0 | 16 | K | 2 |  |  |  | ROZPOCET | 0 | 0 | 0 | 0 | 0 | 1 | 0 | 16 | -1863471218
| VV |  | "rozsah_D.03-1_v.č. 12, , TZ_napojení pavilonů" | [14 empty] | VV | 2 | 1 | True | 0 | ROZPOCET
| VV |  | "opravy / obnova povrců dotčených prvků_odsouhlasení v dílenské dokumentaci" (75,0) |  | 75 | [12 empty] | VV | 2 | 2 | True | 0 | ROZPOCET
| VV |  | Součet |  | 75 | [12 empty] | VV | 2 | 4 | True | 1 | ROZPOCET
278 | K | 783314201 | Základní antikorozní jednonásobný syntetický standardní nátěr zámečnických konstrukcí | m2 | 75 |  | 0 | CS ÚRS 2022 01 |  | základní |  | 0 | 0.00017 | 0.01275 | 0 | 0 | 16 | K | 2 |  |  |  | ROZPOCET | 0 | 0 | 0 | 0 | 0 | 1 | 0 | 16 | -130958107
| VV |  | "rozsah_D.03-1_v.č. 12, , TZ_napojení pavilonů" | [14 empty] | VV | 2 | 1 | True | 0 | ROZPOCET
| VV |  | "opravy / obnova povrců dotčených prvků_odsouhlasení v dílenské dokumentaci" (75,0) |  | 75 | [12 empty] | VV | 2 | 2 | True | 0 | ROZPOCET
| VV |  | Součet |  | 75 | [12 empty] | VV | 2 | 4 | True | 1 | ROZPOCET
279 | K | 783317101 | Krycí jednonásobný syntetický standardní nátěr zámečnických konstrukcí | m2 | 150 |  | 0 | CS ÚRS 2022 01 |  | základní |  | 0 | 0.00012 | 0.018 | 0 | 0 | 16 | K | 2 |  |  |  | ROZPOCET | 0 | 0 | 0 | 0 | 0 | 1 | 0 | 16 | 1070406076
| VV |  | 75*2 'Přepočtené koeficientem množství |  | 150 | [12 empty] | VV | 2 | 2 | False | 1 | ROZPOCET
280 | K | 783406801 | Odstranění nátěrů z klempířských konstrukcí obroušením | m2 | 35 |  | 0 | CS ÚRS 2022 01 |  | základní |  | 0 | 6e-05 | 0.0021 | 0 | 0 | 16 | K | 2 |  |  |  | ROZPOCET | 0 | 0 | 0 | 0 | 0 | 1 | 0 | 16 | -1342059032
| VV |  | "rozsah_D.03-1_v.č. 12, , TZ_napojení pavilonů" | [14 empty] | VV | 2 | 1 | True | 0 | ROZPOCET
| VV |  | "opravy / obnova povrců dotčených prvků_odsouhlasení v dílenské dokumentaci" (35,0) |  | 35 | [12 empty] | VV | 2 | 2 | True | 0 | ROZPOCET
| VV |  | Součet |  | 35 | [12 empty] | VV | 2 | 4 | True | 1 | ROZPOCET
281 | K | 783406809 | Odstranění nátěrů z klempířských konstrukcí okartáčováním | m2 | 35 |  | 0 | CS ÚRS 2022 01 |  | základní |  | 0 | 2e-05 | 0.0007 | 0 | 0 | 16 | K | 2 |  |  |  | ROZPOCET | 0 | 0 | 0 | 0 | 0 | 1 | 0 | 16 | -1665343214
| VV |  | "rozsah_D.03-1_v.č. 12, , TZ_napojení pavilonů" | [14 empty] | VV | 2 | 1 | True | 0 | ROZPOCET
| VV |  | "opravy / obnova povrců dotčených prvků_odsouhlasení v dílenské dokumentaci" (35,0) |  | 35 | [12 empty] | VV | 2 | 2 | True | 0 | ROZPOCET
| VV |  | Součet |  | 35 | [12 empty] | VV | 2 | 4 | True | 1 | ROZPOCET
282 | K | 783414201 | Základní antikorozní jednonásobný syntetický nátěr klempířských konstrukcí | m2 | 35 |  | 0 | CS ÚRS 2022 01 |  | základní |  | 0 | 0.00014 | 0.0049 | 0 | 0 | 16 | K | 2 |  |  |  | ROZPOCET | 0 | 0 | 0 | 0 | 0 | 1 | 0 | 16 | 191690182
| VV |  | "rozsah_D.03-1_v.č. 12, , TZ_napojení pavilonů" | [14 empty] | VV | 2 | 1 | True | 0 | ROZPOCET
| VV |  | "opravy / obnova povrců dotčených prvků_odsouhlasení v dílenské dokumentaci" (35,0) |  | 35 | [12 empty] | VV | 2 | 2 | True | 0 | ROZPOCET
| VV |  | Součet |  | 35 | [12 empty] | VV | 2 | 4 | True | 1 | ROZPOCET
283 | K | 783417101 | Krycí jednonásobný syntetický nátěr klempířských konstrukcí | m2 | 70 |  | 0 | CS ÚRS 2022 01 |  | základní |  | 0 | 0.00013 | 0.0091 | 0 | 0 | 16 | K | 2 |  |  |  | ROZPOCET | 0 | 0 | 0 | 0 | 0 | 1 | 0 | 16 | -1167710806
| VV |  | 35*2 'Přepočtené koeficientem množství |  | 70 | [12 empty] | VV | 2 | 2 | False | 1 | ROZPOCET
284 | K | 783823135 | Penetrační silikonový nátěr hladkých, tenkovrstvých zrnitých nebo štukových omítek | m2 | 50.767 |  | 0 | CS ÚRS 2022 01 |  | základní |  | 0 | 0.00014 | 0.0071074 | 0 | 0 | 16 | K | 2 |  |  |  | ROZPOCET | 0 | 0 | 0 | 0 | 0 | 1 | 0 | 16 | -663093956
| VV |  | "rozsah_D.03-1_v.č. 14 , TZ_napojení pavilonu (S)" (4,2*(3,635))+35,5 |  | 50.767 | [12 empty] | VV | 2 | 2 | True | 0 | ROZPOCET
| VV |  | Součet |  | 50.767 | [12 empty] | VV | 2 | 4 | True | 1 | ROZPOCET
285 | K | 783827425 | Krycí dvojnásobný silikonový nátěr omítek stupně členitosti 1 a 2 | m2 | 50.767 |  | 0 | CS ÚRS 2022 01 |  | základní |  | 0 | 0.00072 | 0.036552 | 0 | 0 | 16 | K | 2 |  |  |  | ROZPOCET | 0 | 0 | 0 | 0 | 0 | 1 | 0 | 16 | -1550050452
286 | K | 783923171 | Penetrační akrylátový nátěr hrubých betonových podlah | m2 | 11.37 |  | 0 | CS ÚRS 2022 01 |  | základní |  | 0 | 0.00025 | 0.0028425 | 0 | 0 | 16 | K | 2 |  |  |  | ROZPOCET | 0 | 0 | 0 | 0 | 0 | 1 | 0 | 16 | -1394157568
| VV |  | "rozsah_D.03-1_v.č. 07, , TZ_skladba P2" (1,69) |  | 1.69 | [12 empty] | VV | 2 | 2 | True | 0 | ROZPOCET
| VV |  | "rozsah_D.03-1_v.č. 07,14 , TZ_napojení pavilonu (S)_P5" (6,17+3,51) |  | 9.68 | [12 empty] | VV | 2 | 2 | True | 0 | ROZPOCET
| VV |  | Součet |  | 11.37 | [12 empty] | VV | 2 | 4 | True | 1 | ROZPOCET
287 | K | 783923171 | Penetrační akrylátový nátěr hrubých betonových podlah | m2 | 0.9 |  | 0 | CS ÚRS 2022 01 |  | základní |  | 0 | 0.00025 | 0.000225 | 0 | 0 | 16 | K | 2 |  |  |  | ROZPOCET | 0 | 0 | 0 | 0 | 0 | 1 | 0 | 16 | 1434871559
| VV |  | "rozsah_D.03-1_v.č. 12, , TZ_napojení pavilonu (V/B)" (0,45*2,0) |  | 0.9 | [12 empty] | VV | 2 | 2 | True | 0 | ROZPOCET
| VV |  | Součet |  | 0.9 | [12 empty] | VV | 2 | 4 | True | 1 | ROZPOCET
| D | 784 | Dokončovací práce - malby a tapety |  |  |  | 0 |  |  |  |  | 0 |  | 0.83772 |  | 0.13485 | 2 | D | 1 |  |  |  | ROZPOCET | [6 empty] | 0
288 | K | 784121001 | Oškrabání malby v mísnostech v do 3,80 m | m2 | 435 |  | 0 | CS ÚRS 2022 01 |  | základní |  | 0 | 0.001 | 0.435 | 0.00031 | 0.13485 | 16 | K | 2 |  |  |  | ROZPOCET | 0 | 0 | 0 | 0 | 0 | 1 | 0 | 16 | -869125129
| VV |  | "rozsah_D.03-1_v.č. 11,12,14 , TZ_napojení pavilonů" | [14 empty] | VV | 2 | 1 | True | 0 | ROZPOCET
| VV |  | "opravy dotčených povrchů_svislých konstrukce_odsouhlasení v dílenské dokumentaci" (3*80,0) |  | 240 | [12 empty] | VV | 2 | 2 | True | 0 | ROZPOCET
| VV |  | "opravy dotčených povrchů_vodorovných konstrukce_odsouhlasení v dílenské dokumentaci" (3*65,0) |  | 195 | [12 empty] | VV | 2 | 2 | True | 0 | ROZPOCET
| VV |  | Součet |  | 435 | [12 empty] | VV | 2 | 4 | True | 1 | ROZPOCET
289 | K | 784181101 | Základní akrylátová jednonásobná bezbarvá penetrace podkladu v místnostech v do 3,80 m | m2 | 805.449 |  | 0 | CS ÚRS 2022 01 |  | základní |  | 0 | 0.0002 | 0.16109 | 0 | 0 | 16 | K | 2 |  |  |  | ROZPOCET | 0 | 0 | 0 | 0 | 0 | 1 | 0 | 16 | -711056946
290 | K | 784221101 | Dvojnásobné bílé malby ze směsí za sucha dobře otěruvzdorných v místnostech do 3,80 m | m2 | 805.449 |  | 0 | CS ÚRS 2022 01 |  | základní |  | 0 | 0.00029 | 0.23358 | 0 | 0 | 16 | K | 2 |  |  |  | ROZPOCET | 0 | 0 | 0 | 0 | 0 | 1 | 0 | 16 | 1363927803
291 | K | 784221153 | Příplatek k cenám 2x maleb za sucha otěruvzdorných za barevnou malbu v odstínu středně sytém | m2 | 805.449 |  | 0 | CS ÚRS 2022 01 |  | základní |  | 0 | 1e-05 | 0.0080545 | 0 | 0 | 16 | K | 2 |  |  |  | ROZPOCET | 0 | 0 | 0 | 0 | 0 | 1 | 0 | 16 | 1341077091
| D | M | Práce a dodávky M |  |  |  | 0 |  |  |  |  | 0 |  | 0.12985 |  | 0 | 3 | D | 0 |  |  |  | ROZPOCET | [6 empty] | 0
| D | 46-M | Zemní práce při extr.mont.pracích |  |  |  | 0 |  |  |  |  | 0 |  | 0.12985 |  | 0 | 3 | D | 1 |  |  |  | ROZPOCET | [6 empty] | 0
292 | K | 46028111R | Pažení plné výkopů jam hl do 4 m | m2 | 185.5 |  | 0 | CS VLASTNÍ |  | základní |  | 0 | 0.0007 | 0.12985 | 0 | 0 | 64 | K | 2 |  |  |  | ROZPOCET | 0 | 0 | 0 | 0 | 0 | 1 | 0 | 64 | -681512936
| P |  | Poznámka k položce: Kompletní systémové dodávky a provedení dle specifikace odsouhlasené dílenské dokumentace (JC obsahuje kompletní náklady na dodávku/zřízení/nájem/odstranění pažícího systému _ dle dílenské dokumentace zpracované zhotovitelem) | [14 empty] | P | 2
| VV |  | "rozsah_D.03-1_v.č. 03-05, SKŘ , TZ_spodní stavba" | [14 empty] | VV | 2 | 1 | True | 0 | ROZPOCET
| VV |  | "konstrukci použít v případě zjištění nepříznivých základových poměrů při realizaci" | [14 empty] | VV | 2 | 1 | True | 0 | ROZPOCET
| VV |  | "rozsah bude odsouhlasen v dílenské dokumentaci" (185,5) |  | 185.5 | [12 empty] | VV | 2 | 2 | True | 0 | ROZPOCET
| VV |  | Součet |  | 185.5 | [12 empty] | VV | 2 | 4 | True | 1 | ROZPOCET
| D | Ostatní | Ostatní |  |  |  | 0 |  |  |  |  | 0 |  | 0 |  | 0 | 4 | D | 0 |  |  |  | ROZPOCET | [6 empty] | 0
| D | OST01 | Ostatní výpisy prvků a výrobků |  |  |  | 0 |  |  |  |  | 0 |  | 0 |  | 0 | 4 | D | 1 |  |  |  | ROZPOCET | [6 empty] | 0
293 | K | 795318C01 | OS-1 - D+M Nástěnný ochranný plát tl. 2mm, plastový, délky 1,5m | bm | 2.8 |  | 0 | CS VLASTNÍ |  | základní |  | 0 | 0 | 0 | 0 | 0 | 4 | K | 2 |  |  |  | ROZPOCET | 0 | 0 | 0 | 0 | 0 | 1 | 0 | 4 | -1832453600
| P |  | Poznámka k položce: Kompletní provedení dle specifikace PD a TZ vč. všech přímo souvisejících prací/činností, dodávek, příslušenství, doplňků a komponentů dle konkrétního výpisu prvků a výrobků. V jednotkové ceně započítáno: systémová dodávka, výroba, montáž/osazení/kotvení (vč.kotvících prvků), povrchová úprava, přesuny. Kompletní specifikace/rozsah viz výpis prvků a výrobků - tabulka ostatních výrobků. | [14 empty] | P | 2
294 | K | 795318C02 | OS-2 - D+M Zesílené povrchově montované kryty rohů, šíře 50/50mm, plast + AL, délky 1,5m | ks | 8 |  | 0 | CS VLASTNÍ |  | základní |  | 0 | 0 | 0 | 0 | 0 | 4 | K | 2 |  |  |  | ROZPOCET | 0 | 0 | 0 | 0 | 0 | 1 | 0 | 4 | 279984887
| P |  | Poznámka k položce: Kompletní provedení dle specifikace PD a TZ vč. všech přímo souvisejících prací/činností, dodávek, příslušenství, doplňků a komponentů dle konkrétního výpisu prvků a výrobků. V jednotkové ceně započítáno: systémová dodávka, výroba, montáž/osazení/kotvení (vč.kotvících prvků), povrchová úprava, přesuny. Kompletní specifikace/rozsah viz výpis prvků a výrobků - tabulka ostatních výrobků. | [14 empty] | P | 2
295 | K | 795318C03 | OS-3 - D+M 2x nárazové madlo/svididlo šířky 140mm, plast + AL | bm | 500 |  | 0 | CS VLASTNÍ |  | základní |  | 0 | 0 | 0 | 0 | 0 | 4 | K | 2 |  |  |  | ROZPOCET | 0 | 0 | 0 | 0 | 0 | 1 | 0 | 4 | -1448257554
| P |  | Poznámka k položce: Kompletní provedení dle specifikace PD a TZ vč. všech přímo souvisejících prací/činností, dodávek, příslušenství, doplňků a komponentů dle konkrétního výpisu prvků a výrobků. V jednotkové ceně započítáno: systémová dodávka, výroba, montáž/osazení/kotvení (vč.kotvících prvků), povrchová úprava, přesuny. Kompletní specifikace/rozsah viz výpis prvků a výrobků - tabulka ostatních výrobků. | [14 empty] | P | 2
296 | K | 795318C04 | OS-4 - D+M Podlahový dilatační profil, pro š. spáry 2-6mm, materiál koextrudovaný termoplast | bm | 16.5 |  | 0 | CS VLASTNÍ |  | základní |  | 0 | 0 | 0 | 0 | 0 | 4 | K | 2 |  |  |  | ROZPOCET | 0 | 0 | 0 | 0 | 0 | 1 | 0 | 4 | 1680929264
| P |  | Poznámka k položce: Kompletní provedení dle specifikace PD a TZ vč. všech přímo souvisejících prací/činností, dodávek, příslušenství, doplňků a komponentů dle konkrétního výpisu prvků a výrobků. V jednotkové ceně započítáno: systémová dodávka, výroba, montáž/osazení/kotvení (vč.kotvících prvků), povrchová úprava, přesuny. Kompletní specifikace/rozsah viz výpis prvků a výrobků - tabulka ostatních výrobků. | [14 empty] | P | 2
297 | K | 795318C05 | OS-5 - D+M Stěnový dilatační profil vnější, materiál EPDM, š. spáry 50-80mm | bm | 22.2 |  | 0 | CS VLASTNÍ |  | základní |  | 0 | 0 | 0 | 0 | 0 | 4 | K | 2 |  |  |  | ROZPOCET | 0 | 0 | 0 | 0 | 0 | 1 | 0 | 4 | 1679255967
| P |  | Poznámka k položce: Kompletní provedení dle specifikace PD a TZ vč. všech přímo souvisejících prací/činností, dodávek, příslušenství, doplňků a komponentů dle konkrétního výpisu prvků a výrobků. V jednotkové ceně započítáno: systémová dodávka, výroba, montáž/osazení/kotvení (vč.kotvících prvků), povrchová úprava, přesuny. Kompletní specifikace/rozsah viz výpis prvků a výrobků - tabulka ostatních výrobků. | [14 empty] | P | 2
298 | K | 795318C06 | OS-6 - D+M Stěnový dilatační profil vnitřní, materiál EPDM, š. spáry 50-80mm | bm | 18.3 |  | 0 | CS VLASTNÍ |  | základní |  | 0 | 0 | 0 | 0 | 0 | 4 | K | 2 |  |  |  | ROZPOCET | 0 | 0 | 0 | 0 | 0 | 1 | 0 | 4 | -370114456
| P |  | Poznámka k položce: Kompletní provedení dle specifikace PD a TZ vč. všech přímo souvisejících prací/činností, dodávek, příslušenství, doplňků a komponentů dle konkrétního výpisu prvků a výrobků. V jednotkové ceně započítáno: systémová dodávka, výroba, montáž/osazení/kotvení (vč.kotvících prvků), povrchová úprava, přesuny. Kompletní specifikace/rozsah viz výpis prvků a výrobků - tabulka ostatních výrobků. | [14 empty] | P | 2
299 | K | 795318C07 | OS-7 - D+M Stěnový dilatační profil celohliníkový, přímý, š. spáry 50-80mm | bm | 8.25 |  | 0 | CS VLASTNÍ |  | základní |  | 0 | 0 | 0 | 0 | 0 | 4 | K | 2 |  |  |  | ROZPOCET | 0 | 0 | 0 | 0 | 0 | 1 | 0 | 4 | 2075822951
| P |  | Poznámka k položce: Kompletní provedení dle specifikace PD a TZ vč. všech přímo souvisejících prací/činností, dodávek, příslušenství, doplňků a komponentů dle konkrétního výpisu prvků a výrobků. V jednotkové ceně započítáno: systémová dodávka, výroba, montáž/osazení/kotvení (vč.kotvících prvků), povrchová úprava, přesuny. Kompletní specifikace/rozsah viz výpis prvků a výrobků - tabulka ostatních výrobků. | [14 empty] | P | 2
300 | K | 795318C08 | OS-7 - D+M Stěnový dilatační profil celohliníkový, rohový, š. spáry 50-80mm | bm | 2.75 |  | 0 | CS VLASTNÍ |  | základní |  | 0 | 0 | 0 | 0 | 0 | 4 | K | 2 |  |  |  | ROZPOCET | 0 | 0 | 0 | 0 | 0 | 1 | 0 | 4 | -1132756054
| P |  | Poznámka k položce: Kompletní provedení dle specifikace PD a TZ vč. všech přímo souvisejících prací/činností, dodávek, příslušenství, doplňků a komponentů dle konkrétního výpisu prvků a výrobků. V jednotkové ceně započítáno: systémová dodávka, výroba, montáž/osazení/kotvení (vč.kotvících prvků), povrchová úprava, přesuny. Kompletní specifikace/rozsah viz výpis prvků a výrobků - tabulka ostatních výrobků. | [14 empty] | P | 2
| D | OST02 | Požárně bezpečnostní řešení |  |  |  | 0 |  |  |  |  | 0 |  | 0 |  | 0 | 4 | D | 1 |  |  |  | ROZPOCET | [6 empty] | 0
301 | K | OST02_PBŘ_01 | Práškový hasicí přístroj s náplní min. 6 kg (hasicí schopnost 21A) | kus | 3 |  | 0 | CS VLASTNÍ |  | základní |  | 0 | 0 | 0 | 0 | 0 | 512 | K | 2 |  |  |  | ROZPOCET | 0 | 0 | 0 | 0 | 0 | 1 | 0 | 512 | -816540122
| P |  | Poznámka k položce: Kompletní systémová dodávka na proveden/osazení dle specifikace PD a TZ včetně všech přímo souvisejících prací/činností a dodávek/doplňků/příslušenství | [14 empty] | P | 2
302 | K | OST02_PBŘ_02 | Požárně bezpečnostní tabulky a značení | kus | 59 |  | 0 | CS VLASTNÍ |  | základní |  | 0 | 0 | 0 | 0 | 0 | 512 | K | 2 |  |  |  | ROZPOCET | 0 | 0 | 0 | 0 | 0 | 1 | 0 | 512 | -365075690
| P |  | Poznámka k položce: Kompletní systémová dodávka na proveden/osazení dle specifikace PD a TZ včetně všech přímo souvisejících prací/činností a dodávek/doplňků/příslušenství ----------------------------------------------------------------------------------------------------------------------------------------------------------------------------------------- Pro označení únikových východů, průchodů a vstupů do únikových cest budou použity nálepky osazené na tělesech nouzového osvětlení podle ČSN EN 1838. V ostatních případech lze použít fotoluminiscenční tabulky a nálepky. Tabulky a nálepky musí být v provedeny podle ČSN EN ISO 7010, ČSN ISO 3864-1,-2, ČSN 01 8013 v platném znění. Vysměrování únikových tras, označení únikových východů, průchodů a vstupů do únikových cest. ks 15 Zákaz kouření a manipulace s otevřeným ohněm, Zákaz vstupu s otevřeným ohněm nebo manipulace s otevřeným ohněm. ks 8 Označení hlavních nebo vedlejších uzávěrů a ovládacích prvků technických zařízení v objektu. ks 3 Označení umístění požárně bezpečnostních zařízení, jejich ovládacích prvků a systémů sloužících pro protipožární zajištění stavby. ks 25 Vyznačení zákazů, omezení a a příkazů pro určené činnosti. ks 8 ---------------------------------------------------------------------------------------- | [14 empty] | P | 2
| D | OST03 | Ostatní konstrukce, dodávky, skladby |  |  |  | 0 |  |  |  |  | 0 |  | 0 |  | 0 | 4 | D | 1 |  |  |  | ROZPOCET | [6 empty] | 0
303 | K | OST03_R01 | Dodávka a montáž systémového opláštění kcí _ LOP - 6F _ rekonstrukce fasády spojovacího krčku | m2 | 26.03 |  | 0 | CS VLASTNÍ |  | základní |  | 0 | 0 | 0 | 0 | 0 | 512 | K | 2 |  |  |  | ROZPOCET | 0 | 0 | 0 | 0 | 0 | 1 | 0 | 512 | -202726328
| P |  | Poznámka k položce: Kompletní systémová dodávka a provedení dle specifikace PD a TZ včetně všech přímo souvisejících detail, prací/činností a dodávek/doplňků/příslušenství (JC obsahuje kompletní náklady na dodávky a provedení systémového řešení včetně detailů , dilatací /napojení na okolní kce, přesunů/zdvihací techniky) ----------------------------------------------------------------------------------------------------------------------------------------------------------------------------------------- -JC zahrnuje také veškeré náklady na ztratné -JC zahrnuje také veškeré náklady na D+M prvků/dodávek_viz detaily (PD) | [14 empty] | P | 2
| VV |  | "rozsah_D.03-1_v.č. 07,08,08a,09 , TZ_fasádní skladba _6F_pohledová plocha-odměřeno elektronicky" (5,206*5,0) |  | 26.03 | [12 empty] | VV | 2 | 2 | True | 0 | ROZPOCET
| VV |  | (rozsah vztažen na pohledovou plochu kce) | [14 empty] | VV | 2 | 1 | True | 0 | ROZPOCET
| VV |  | Součet |  | 26.03 | [12 empty] | VV | 2 | 4 | True | 1 | ROZPOCET
304 | K | OST03_R02 | Dodávka a montáž systémového opláštění kcí _ LOP - 7F _ vnitřní napojení LOP na ocel. sloupy vč. požárního napojení na střešní plášť | m2 | 0.549 |  | 0 | CS VLASTNÍ |  | základní |  | 0 | 0 | 0 | 0 | 0 | 512 | K | 2 |  |  |  | ROZPOCET | 0 | 0 | 0 | 0 | 0 | 1 | 0 | 512 | 1346938533
| P |  | Poznámka k položce: Kompletní systémová dodávka a provedení dle specifikace PD a TZ včetně všech přímo souvisejících detail, prací/činností a dodávek/doplňků/příslušenství (JC obsahuje kompletní náklady na dodávky a provedení systémového řešení včetně detailů , dilatací /napojení na okolní kce, přesunů/zdvihací techniky) | [14 empty] | P | 2
| VV |  | "rozsah_D.03-1_v.č. 07,08,08a,09 , TZ_fasádní skladba _7F_pohledová plocha-odměřeno elektronicky" (0,09*3,05)*2 |  | 0.549 | [12 empty] | VV | 2 | 2 | True | 0 | ROZPOCET
| VV |  | Součet |  | 0.549 | [12 empty] | VV | 2 | 4 | True | 1 | ROZPOCET
305 | K | OST03_R20 | Dodávky a provedení _ pomocné a kční prvky vztažené k detailu napojení pavilonů (S) | m | 17.555 |  | 0 | CS VLASTNÍ |  | základní |  | 0 | 0 | 0 | 0 | 0 | 512 | K | 2 |  |  |  | ROZPOCET | 0 | 0 | 0 | 0 | 0 | 1 | 0 | 512 | -1356239049
| P |  | Poznámka k položce: Kompletní systémové, jinde neuvedené, dodávky a provedení dle specifikace PD a TZ včetně všech přímo souvisejících prací/činností a dodávek/doplňků a příslušenství ----------------------------------------------------------------------------------------------------------------------------------------------------------------------------------------- -JC zahrnuje také veškeré náklady na ztratné -JC zahrnuje také veškeré náklady na D+M prvků/dodávek_viz detaily | [14 empty] | P | 2
| VV |  | "rozsah_D.03-1_v.č. 14, , TZ_napojení pavilonu (S)" | [14 empty] | VV | 2 | 1 | True | 0 | ROZPOCET
| VV |  | "rozsah prací / dodávek vztažen na délkovou MJ viz příslušný detail, PD a TZ" 17,555 |  | 17.555 | [12 empty] | VV | 2 | 2 | True | 0 | ROZPOCET
| VV |  | Součet |  | 17.555 | [12 empty] | VV | 2 | 4 | True | 1 | ROZPOCET

## D.03.4 - Vzduchotechnika,...
{714bdc32-6289-43ca-9f3c-fceaa9c5616d}
2
| KRYCÍ LIST SOUPISU PRACÍ | [7 empty] | v --- níže se nacházejí doplnkové a pomocné údaje k sestavám --- v | [8 empty] | False
Stavba:
Výstavba nadzemních koridorů , Slezská nemocnice v Opavě, p.o.
Objekt:
SO 03 - Nadzemní koridory
Soupis:
D.03.4 - Vzduchotechnika, klimatizace
| KSO: |  |  |  |  | CC-CZ:
| Místo: |  |  |  |  | Datum: | 31. 5. 2022
| Zadavatel: |  |  |  |  | IČ:
|  | Slezká nemocnice v Opavě, příspěvková organizace |  |  |  | DIČ:
| Uchazeč: |  |  |  |  | IČ: | Vyplň údaj
|  | Vyplň údaj |  |  |  | DIČ: | Vyplň údaj
| Projektant: |  |  |  |  | IČ:
|  | CHVÁLEK ATELIÉR s.r.o. |  |  |  | DIČ:
| Zpracovatel: |  |  |  |  | IČ:
DIČ:
Poznámka:
| Cena bez DPH | [5 empty] | 0
|  |  | Základ daně |  |  | Sazba daně | Výše daně
| DPH | základní | 0 |  |  | 21% | 0
|  | snížená | 0 |  |  | 15% | 0
|  | zákl. přenesená | 0 |  |  | 21% | 0
|  | sníž. přenesená | 0 |  |  | 15% | 0
|  | nulová | 0 |  |  | 0% | 0
| Cena s DPH |  |  | v | CZK |  | 0
| Projektant |  |  | Zpracovatel
| Datum a podpis: |  | Razítko | Datum a podpis: |  |  | Razítko
| Objednavatel |  |  | Uchazeč
| Datum a podpis: |  | Razítko | Datum a podpis: |  |  | Razítko
REKAPITULACE ČLENĚNÍ SOUPISU PRACÍ
Stavba:
Výstavba nadzemních koridorů , Slezská nemocnice v Opavě, p.o.
Objekt:
SO 03 - Nadzemní koridory
Soupis:
D.03.4 - Vzduchotechnika, klimatizace
Místo: | [5 empty] | Datum: | 31. 5. 2022
Zadavatel: |  |  | Slezká nemocnice v Opavě, příspěvková organizace |  |  | Projektant: | CHVÁLEK ATELIÉR s.r.o.
Uchazeč: |  |  | Vyplň údaj |  |  | Zpracovatel:
Kód dílu - Popis | [6 empty] | Cena celkem [CZK]
Náklady ze soupisu prací | [6 empty] | 0 | [11 empty] | -1
| D1 - VZDUCHOTECHNIKA_(VEŠKERÉ POLOŽKY OBSAHUJÍ NÁKLADY NA DODÁVKU+MONTÁŽ+PŘESUNY) | [5 empty] | 0
| D2 - Zařízení č.1: Klimatizace koridorů, část 1A-1/2 | [5 empty] | 0
| D3 - Zařízení č.2: Klimatizace koridorů, část 2A-2/3 | [5 empty] | 0
| D4 - Zařízení č.3: Klimatizace koridorů, část 3A-4F | [5 empty] | 0
| D5 - Zařízení č.4: Klimatizace koridorů, část 4A-4F | [5 empty] | 0
| D6 - Zařízení č.5: Klimatizace koridorů, část 5A-5F | [5 empty] | 0
| D7 - Zařízení č.6: Klimatizace koridorů - ovládání | [5 empty] | 0
| D8 - Zařízení č.7: Větrání místnosti P 6.03 filtru | [5 empty] | 0
| D9 - Montážní materiál | [5 empty] | 0
SOUPIS PRACÍ
Stavba:
Výstavba nadzemních koridorů , Slezská nemocnice v Opavě, p.o.
Objekt:
SO 03 - Nadzemní koridory
Soupis:
D.03.4 - Vzduchotechnika, klimatizace
Místo: | [5 empty] | Datum: | 31. 5. 2022
Zadavatel: |  |  | Slezká nemocnice v Opavě, příspěvková organizace |  |  | Projektant: | CHVÁLEK ATELIÉR s.r.o.
Uchazeč: |  |  | Vyplň údaj |  |  | Zpracovatel:
PČ | Typ | Kód | Popis | MJ | Množství | J.cena [CZK] | Cena celkem [CZK] | Cenová soustava |  | DPH | J. Nh [h] | Nh celkem [h] | J. hmotnost [t] | Hmotnost celkem [t] | J. suť [t] | Suť Celkem [t]
Náklady soupisu celkem | [6 empty] | 0 |  |  |  |  | 0 |  | 0 |  | 0 |  | D | -1 | [7 empty] | 0
| D | D1 | VZDUCHOTECHNIKA_(VEŠKERÉ POLOŽKY OBSAHUJÍ NÁKLADY NA DODÁVKU+MONTÁŽ+PŘESUNY) |  |  |  | 0 |  |  |  |  | 0 |  | 0 |  | 0 | 1 | D | 0 | ROZPOCET | [6 empty] | 0
| D | D2 | Zařízení č.1: Klimatizace koridorů, část 1A-1/2 |  |  |  | 0 |  |  |  |  | 0 |  | 0 |  | 0 | 1 | D | 1 | ROZPOCET | [6 empty] | 0
1 | K | Pol56 | Venkovní kondenzační jednotka jednobloková - tepelné čerpadlo vzduch-vzduch | ks | 1 |  | 0 | CS VLASTNÍ |  | základní |  | 0 | 0 | 0 | 0 | 0 | 4 | K | 2 | ROZPOCET | 0 | 0 | 0 | 0 | 0 | 1 | 0 | 4 | 2
| P |  | Poznámka k položce: Qch=39,2 kW, Qt=44,1kW, Pel= chl. 13/14,8 kW / top. 9,7/14,7 /400V, jištění 32A, akustický tlak v 1m= 60dB | [14 empty] | P | 2
2 | K | Pol57 | Vnitřní jednotka kazetová včetně krycího panelu | ks | 5 |  | 0 | CS VLASTNÍ |  | základní |  | 0 | 0 | 0 | 0 | 0 | 4 | K | 2 | ROZPOCET | 0 | 0 | 0 | 0 | 0 | 1 | 0 | 4 | 4
| P |  | Poznámka k položce: Qch=8,2 kW, Qt=9,2 kW, Akustický tlak v 1m =40/38/35 dB | [14 empty] | P | 2
3 | K | Pol58 | CU rozbočovač (odpovídajících průměrů) | ks | 4 |  | 0 | CS VLASTNÍ |  | základní |  | 0 | 0 | 0 | 0 | 0 | 4 | K | 2 | ROZPOCET | 0 | 0 | 0 | 0 | 0 | 1 | 0 | 4 | 6
4 | K | Pol59 | Cu potrubí včetně tepelné izolace, komunikačního kabelu, náplně chladiva a montážního materiálu | m | 88 |  | 0 | CS VLASTNÍ |  | základní |  | 0 | 0 | 0 | 0 | 0 | 4 | K | 2 | ROZPOCET | 0 | 0 | 0 | 0 | 0 | 1 | 0 | 4 | 8
| P |  | Poznámka k položce: Montáž včetně vakuování, kontroly těsnosti a zprovoznění | [14 empty] | P | 2
| D | D3 | Zařízení č.2: Klimatizace koridorů, část 2A-2/3 |  |  |  | 0 |  |  |  |  | 0 |  | 0 |  | 0 | 1 | D | 1 | ROZPOCET | [6 empty] | 0
5 | K | Pol56 | Venkovní kondenzační jednotka jednobloková - tepelné čerpadlo vzduch-vzduch | ks | 1 |  | 0 | CS VLASTNÍ |  | základní |  | 0 | 0 | 0 | 0 | 0 | 4 | K | 2 | ROZPOCET | 0 | 0 | 0 | 0 | 0 | 1 | 0 | 4 | 10
| P |  | Poznámka k položce: Qch=39,2 kW, Qt=44,1kW, Pel= chl. 13/14,8 kW / top. 9,7/14,7 /400V, jištění 32A, akustický tlak v 1m= 60dB | [14 empty] | P | 2
6 | K | Pol57 | Vnitřní jednotka kazetová včetně krycího panelu | ks | 5 |  | 0 | CS VLASTNÍ |  | základní |  | 0 | 0 | 0 | 0 | 0 | 4 | K | 2 | ROZPOCET | 0 | 0 | 0 | 0 | 0 | 1 | 0 | 4 | 12
| P |  | Poznámka k položce: Qch=8,2 kW, Qt=9,2 kW, Akustický tlak v 1m =40/38/35 dB | [14 empty] | P | 2
7 | K | Pol58 | CU rozbočovač (odpovídajících průměrů) | ks | 2 |  | 0 | CS VLASTNÍ |  | základní |  | 0 | 0 | 0 | 0 | 0 | 4 | K | 2 | ROZPOCET | 0 | 0 | 0 | 0 | 0 | 1 | 0 | 4 | 14
8 | K | Pol60 | CU rozbočovač (odpovídajících průměrů) | ks | 2 |  | 0 | CS VLASTNÍ |  | základní |  | 0 | 0 | 0 | 0 | 0 | 4 | K | 2 | ROZPOCET | 0 | 0 | 0 | 0 | 0 | 1 | 0 | 4 | 16
9 | K | Pol59 | Cu potrubí včetně tepelné izolace, komunikačního kabelu, náplně chladiva a montážního materiálu | m | 60 |  | 0 | CS VLASTNÍ |  | základní |  | 0 | 0 | 0 | 0 | 0 | 4 | K | 2 | ROZPOCET | 0 | 0 | 0 | 0 | 0 | 1 | 0 | 4 | 18
| P |  | Poznámka k položce: Montáž včetně vakuování, kontroly těsnosti a zprovoznění | [14 empty] | P | 2
| D | D4 | Zařízení č.3: Klimatizace koridorů, část 3A-4F |  |  |  | 0 |  |  |  |  | 0 |  | 0 |  | 0 | 1 | D | 1 | ROZPOCET | [6 empty] | 0
10 | K | Pol56 | Venkovní kondenzační jednotka jednobloková - tepelné čerpadlo vzduch-vzduch | ks | 1 |  | 0 | CS VLASTNÍ |  | základní |  | 0 | 0 | 0 | 0 | 0 | 4 | K | 2 | ROZPOCET | 0 | 0 | 0 | 0 | 0 | 1 | 0 | 4 | 20
| P |  | Poznámka k položce: Qch=39,2 kW, Qt=44,1kW, Pel= chl. 13/14,8 kW / top. 9,7/14,7 /400V, jištění 32A, akustický tlak v 1m= 60dB | [14 empty] | P | 2
11 | K | Pol57 | Vnitřní jednotka kazetová včetně krycího panelu | ks | 5 |  | 0 | CS VLASTNÍ |  | základní |  | 0 | 0 | 0 | 0 | 0 | 4 | K | 2 | ROZPOCET | 0 | 0 | 0 | 0 | 0 | 1 | 0 | 4 | 22
| P |  | Poznámka k položce: Qch=8,2 kW, Qt=9,2 kW, Akustický tlak v 1m =40/38/35 dB | [14 empty] | P | 2
12 | K | Pol58 | CU rozbočovač (odpovídajících průměrů) | ks | 4 |  | 0 | CS VLASTNÍ |  | základní |  | 0 | 0 | 0 | 0 | 0 | 4 | K | 2 | ROZPOCET | 0 | 0 | 0 | 0 | 0 | 1 | 0 | 4 | 24
13 | K | Pol59 | Cu potrubí včetně tepelné izolace, komunikačního kabelu, náplně chladiva a montážního materiálu | m | 78 |  | 0 | CS VLASTNÍ |  | základní |  | 0 | 0 | 0 | 0 | 0 | 4 | K | 2 | ROZPOCET | 0 | 0 | 0 | 0 | 0 | 1 | 0 | 4 | 26
| P |  | Poznámka k položce: Montáž včetně vakuování, kontroly těsnosti a zprovoznění | [14 empty] | P | 2
| D | D5 | Zařízení č.4: Klimatizace koridorů, část 4A-4F |  |  |  | 0 |  |  |  |  | 0 |  | 0 |  | 0 | 1 | D | 1 | ROZPOCET | [6 empty] | 0
14 | K | Pol56 | Venkovní kondenzační jednotka jednobloková - tepelné čerpadlo vzduch-vzduch | ks | 1 |  | 0 | CS VLASTNÍ |  | základní |  | 0 | 0 | 0 | 0 | 0 | 4 | K | 2 | ROZPOCET | 0 | 0 | 0 | 0 | 0 | 1 | 0 | 4 | 28
| P |  | Poznámka k položce: Qch=39,2 kW, Qt=44,1kW, Pel= chl. 13/14,8 kW / top. 9,7/14,7 /400V, jištění 32A, akustický tlak v 1m= 60dB | [14 empty] | P | 2
15 | K | Pol57 | Vnitřní jednotka kazetová včetně krycího panelu | ks | 5 |  | 0 | CS VLASTNÍ |  | základní |  | 0 | 0 | 0 | 0 | 0 | 4 | K | 2 | ROZPOCET | 0 | 0 | 0 | 0 | 0 | 1 | 0 | 4 | 30
| P |  | Poznámka k položce: Qch=8,2 kW, Qt=9,2 kW, Akustický tlak v 1m =40/38/35 dB | [14 empty] | P | 2
16 | K | Pol58 | CU rozbočovač (odpovídajících průměrů) | ks | 3 |  | 0 | CS VLASTNÍ |  | základní |  | 0 | 0 | 0 | 0 | 0 | 4 | K | 2 | ROZPOCET | 0 | 0 | 0 | 0 | 0 | 1 | 0 | 4 | 32
17 | K | Pol60 | CU rozbočovač (odpovídajících průměrů) | ks | 1 |  | 0 | CS VLASTNÍ |  | základní |  | 0 | 0 | 0 | 0 | 0 | 4 | K | 2 | ROZPOCET | 0 | 0 | 0 | 0 | 0 | 1 | 0 | 4 | 34
18 | K | Pol59 | Cu potrubí včetně tepelné izolace, komunikačního kabelu, náplně chladiva a montážního materiálu | m | 60 |  | 0 | CS VLASTNÍ |  | základní |  | 0 | 0 | 0 | 0 | 0 | 4 | K | 2 | ROZPOCET | 0 | 0 | 0 | 0 | 0 | 1 | 0 | 4 | 36
| P |  | Poznámka k položce: Montáž včetně vakuování, kontroly těsnosti a zprovoznění | [14 empty] | P | 2
| D | D6 | Zařízení č.5: Klimatizace koridorů, část 5A-5F |  |  |  | 0 |  |  |  |  | 0 |  | 0 |  | 0 | 1 | D | 1 | ROZPOCET | [6 empty] | 0
19 | K | Pol56 | Venkovní kondenzační jednotka jednobloková - tepelné čerpadlo vzduch-vzduch | ks | 1 |  | 0 | CS VLASTNÍ |  | základní |  | 0 | 0 | 0 | 0 | 0 | 4 | K | 2 | ROZPOCET | 0 | 0 | 0 | 0 | 0 | 1 | 0 | 4 | 38
| P |  | Poznámka k položce: Qch=39,2 kW, Qt=44,1kW, Pel= chl. 13/14,8 kW / top. 9,7/14,7 /400V, jištění 32A, akustický tlak v 1m= 60dB | [14 empty] | P | 2
20 | K | Pol57 | Vnitřní jednotka kazetová včetně krycího panelu | ks | 5 |  | 0 | CS VLASTNÍ |  | základní |  | 0 | 0 | 0 | 0 | 0 | 4 | K | 2 | ROZPOCET | 0 | 0 | 0 | 0 | 0 | 1 | 0 | 4 | 40
| P |  | Poznámka k položce: Qch=8,2 kW, Qt=9,2 kW, Akustický tlak v 1m =40/38/35 dB | [14 empty] | P | 2
21 | K | Pol58 | CU rozbočovač (odpovídajících průměrů) | ks | 3 |  | 0 | CS VLASTNÍ |  | základní |  | 0 | 0 | 0 | 0 | 0 | 4 | K | 2 | ROZPOCET | 0 | 0 | 0 | 0 | 0 | 1 | 0 | 4 | 42
22 | K | Pol60 | CU rozbočovač (odpovídajících průměrů) | ks | 1 |  | 0 | CS VLASTNÍ |  | základní |  | 0 | 0 | 0 | 0 | 0 | 4 | K | 2 | ROZPOCET | 0 | 0 | 0 | 0 | 0 | 1 | 0 | 4 | 44
23 | K | Pol59 | Cu potrubí včetně tepelné izolace, komunikačního kabelu, náplně chladiva a montážního materiálu | m | 65 |  | 0 | CS VLASTNÍ |  | základní |  | 0 | 0 | 0 | 0 | 0 | 4 | K | 2 | ROZPOCET | 0 | 0 | 0 | 0 | 0 | 1 | 0 | 4 | 46
| P |  | Poznámka k položce: Montáž včetně vakuování, kontroly těsnosti a zprovoznění | [14 empty] | P | 2
| D | D7 | Zařízení č.6: Klimatizace koridorů - ovládání |  |  |  | 0 |  |  |  |  | 0 |  | 0 |  | 0 | 1 | D | 1 | ROZPOCET | [6 empty] | 0
24 | K | Pol61 | Centrální ovládač pro max 128 vnitřních jednotek | ks | 1 |  | 0 | CS VLASTNÍ |  | základní |  | 0 | 0 | 0 | 0 | 0 | 4 | K | 2 | ROZPOCET | 0 | 0 | 0 | 0 | 0 | 1 | 0 | 4 | 48
| P |  | Poznámka k položce: Řízení přes internet, možnost okamžité změny provozního režimu vnitřní klimatizační jednotky, zobrazuje poruchy nebo výměnu oleje či filtru, statistika provozních stavů, umožňuje zadat předem žádané události pro maximální účinnost systému, skupinové/individuální řízení Umístěný na recepci některého pavilonu | [14 empty] | P | 2
25 | K | Pol62 | UI modul | ks | 1 |  | 0 | CS VLASTNÍ |  | základní |  | 0 | 0 | 0 | 0 | 0 | 4 | K | 2 | ROZPOCET | 0 | 0 | 0 | 0 | 0 | 1 | 0 | 4 | 50
26 | K | Pol63 | Kabelový ovládač s ČJ | ks | 1 |  | 0 | CS VLASTNÍ |  | základní |  | 0 | 0 | 0 | 0 | 0 | 4 | K | 2 | ROZPOCET | 0 | 0 | 0 | 0 | 0 | 1 | 0 | 4 | 52
| P |  | Poznámka k položce: Je nutný pro nastavení systému při jeho spouštění | [14 empty] | P | 2
27 | K | Pol64 | Kondenzátní vana včetně odtoku, vyhřívaná samoregulačními kabely, cca 6m kabelu, stykač pro spínání. | kpl | 5 |  | 0 | CS VLASTNÍ |  | základní |  | 0 | 0 | 0 | 0 | 0 | 4 | K | 2 | ROZPOCET | 0 | 0 | 0 | 0 | 0 | 1 | 0 | 4 | 54
| P |  | Poznámka k položce: Pod každou venkovní jednotku | [14 empty] | P | 2
28 | K | Pol65 | Montážní materiál pro vyrovnání sklonu mezi vnitřní kazetovou jednotkou a krycím panelem | kpl | 3 |  | 0 | CS VLASTNÍ |  | základní |  | 0 | 0 | 0 | 0 | 0 | 4 | K | 2 | ROZPOCET | 0 | 0 | 0 | 0 | 0 | 1 | 0 | 4 | 56
| D | D8 | Zařízení č.7: Větrání místnosti P 6.03 filtru |  |  |  | 0 |  |  |  |  | 0 |  | 0 |  | 0 | 1 | D | 1 | ROZPOCET | [6 empty] | 0
29 | K | Pol66 | Ventilátor CB-100 PLUS | ks | 1 |  | 0 | CS VLASTNÍ |  | základní |  | 0 | 0 | 0 | 0 | 0 | 4 | K | 2 | ROZPOCET | 0 | 0 | 0 | 0 | 0 | 1 | 0 | 4 | 58
| P |  | Poznámka k položce: Qv=100m3/h, dp=80Pa, Pel=25W/230V | [14 empty] | P | 2
30 | K | Pol67 | Pevná žaluzie z pozink.plechu, včetně ochranné síťky. Kruhové připojení s gumovým těsněním IGK 100 | ks | 3 |  | 0 | CS VLASTNÍ |  | základní |  | 0 | 0 | 0 | 0 | 0 | 4 | K | 2 | ROZPOCET | 0 | 0 | 0 | 0 | 0 | 1 | 0 | 4 | 60
| P |  | Poznámka k položce: d100 mm | [14 empty] | P | 2
31 | K | Pol68 | Kruhové potrubí SPIRO z pozinkovaného plechu 30% tvarovek | m | 22 |  | 0 | CS VLASTNÍ |  | základní |  | 0 | 0 | 0 | 0 | 0 | 4 | K | 2 | ROZPOCET | 0 | 0 | 0 | 0 | 0 | 1 | 0 | 4 | 62
| P |  | Poznámka k položce: d 100 mm | [14 empty] | P | 2
| D | D9 | Montážní materiál |  |  |  | 0 |  |  |  |  | 0 |  | 0 |  | 0 | 1 | D | 1 | ROZPOCET | [6 empty] | 0
32 | K | Pol69 | Spojovací a těsnící materiál | kg | 3 |  | 0 | CS VLASTNÍ |  | základní |  | 0 | 0 | 0 | 0 | 0 | 4 | K | 2 | ROZPOCET | 0 | 0 | 0 | 0 | 0 | 1 | 0 | 4 | 64
33 | K | Pol70 | Materiál na závěsy | kg | 12 |  | 0 | CS VLASTNÍ |  | základní |  | 0 | 0 | 0 | 0 | 0 | 4 | K | 2 | ROZPOCET | 0 | 0 | 0 | 0 | 0 | 1 | 0 | 4 | 66

## A - Svítidla
{ee5e9318-a60f-45ee-94c4-19aa5de0f20f}
2
| KRYCÍ LIST SOUPISU PRACÍ | [7 empty] | v --- níže se nacházejí doplnkové a pomocné údaje k sestavám --- v | [8 empty] | False
Stavba:
Výstavba nadzemních koridorů , Slezská nemocnice v Opavě, p.o.
Objekt:
SO 03 - Nadzemní koridory
Soupis:
D.03.5 - Silnoproudá elektrotechnika
Úroveň 3:
A - Svítidla
| KSO: |  |  |  |  | CC-CZ:
| Místo: |  |  |  |  | Datum: | 31. 5. 2022
| Zadavatel: |  |  |  |  | IČ:
|  | Slezká nemocnice v Opavě, příspěvková organizace |  |  |  | DIČ:
| Uchazeč: |  |  |  |  | IČ: | Vyplň údaj
|  | Vyplň údaj |  |  |  | DIČ: | Vyplň údaj
| Projektant: |  |  |  |  | IČ:
|  | CHVÁLEK ATELIÉR s.r.o. |  |  |  | DIČ:
| Zpracovatel: |  |  |  |  | IČ:
DIČ:
Poznámka:
Oddíl A: V ceně dodávky svítidla je zahrnuto svítidlo včetně kompletní výzbroje, světelných zdrojů, startérů, předřadníků a pod. V ceně svítidel je zahrnuta dodávka, vybalení, montáž a veškerý podružný,konstrukční materiál (závěsy,lanka,úchyty,apod.) Součástí dodávky bude i polatek za likvidaci zdrojů + poplatek za likvidaci elektroodpadu. Položky obsahují pomocné zednické práce a kompletační činnost. Oddíl B: Montáž elektrických spínacích přístrojů musí být provedena dle ČSN . Všechny instalační přístroje jsou určeny k montáži do stěn a příček. Veškeré instalované elektrické přístroje musí být schváleny pro instalace v ČR a označeny znakem shody. Pohybová čidla budou dodána jako vhodná ke spínání LED svítidel (pouze v případě, že čidla spínají napřímo LED svítidla). Instalace vypínačů jednopólových, sériových, střídavých, křížových vypínačů a tlačítek nástěnných, krytí IPXX (dle protokolu o určení prostředí), 230V/10A AC 50 Hz, barvu a odstín určí investor z nabídky dodavatele před zahájením montáže.Cena obsahuje dodávku a transport materiálu, kompletní montáž vypínače včetně zapojení a ukončení vodičů. Použitá cenová úroveň : Legrand Valena Life. Oddíl C: Instalace níže uvedeného instalačního materiálu, jako jsou krabice odbočné, protahovací a instalační, kabelové žlaby, kabelové kanály, trubky, svorky atd. obsahuje dodávku, vybalení, montáž a veškerý podružný,konstrukční materiál (závěsy,úchyty, úhelníky,apod.). V ceně je zahrnuta kompletační činnost a podružné zednické práce. Oddíl D: Montáž kabelů musí být provedena dle ČSN. Kabely budou uloženy pod omítkou, v konstrukci příček , v SDK stěnách v chráničkách, pevně na příchytkách a volně v roštech v podhledu , pokud není v textu uvedeno jinak. V ceně montáže kabelů je zahrnut i podružný materiál, spojky, pomocné stavební práce a ukončení kabelů v rozváděčích a na svorkách přístrojů, kompletační činnost, včetně součinnosti s ostatními profesemi. Kabeláž CYKY, 1-YY, AYKY, 1-AYY, JYTY,CMFM slouží pro standardní rozvody. Kabeláž H07V ŽZ slouží pro přizemnění a ochranné pospojování. Kabeláží CSKH-J se myslí kabely s klasifikací B2caS1d0, P60-R, tedy kabely s funkční schopností kabelového systému pro požární systémy. Kabeláží CXKH-J se myslí kabely s klasifikací (B2ca s1 d0). Oddíl E: Montáž elektrických rozvaděčů dle ČSN. Kompletní dodávkou rozváděče se myslí výzbroj dle příslušného popisu, včetně sběren, pomocných obvodů, vnitřního zapojení, štítků a nápisů, dovoz na stavbu a usazení. Rozváděč vyroben v krytí uvedeném příslušném popise. Stavební příprava – otvor pro rozváděč, průrazy stropem a zazdění rozváděče je součástí ceny. Odstín a barvu povrchu rozváděče určí investor z nabídky dodavatele. Oddíl G: Hromosvod - Veškeré níže uvedené položky obsahují dopravu materiálu a vykládku materiálu na střechu.
| Cena bez DPH | [5 empty] | 0
|  |  | Základ daně |  |  | Sazba daně | Výše daně
| DPH | základní | 0 |  |  | 21% | 0
|  | snížená | 0 |  |  | 15% | 0
|  | zákl. přenesená | 0 |  |  | 21% | 0
|  | sníž. přenesená | 0 |  |  | 15% | 0
|  | nulová | 0 |  |  | 0% | 0
| Cena s DPH |  |  | v | CZK |  | 0
| Projektant |  |  | Zpracovatel
| Datum a podpis: |  | Razítko | Datum a podpis: |  |  | Razítko
| Objednavatel |  |  | Uchazeč
| Datum a podpis: |  | Razítko | Datum a podpis: |  |  | Razítko
REKAPITULACE ČLENĚNÍ SOUPISU PRACÍ
Stavba:
Výstavba nadzemních koridorů , Slezská nemocnice v Opavě, p.o.
Objekt:
SO 03 - Nadzemní koridory
Soupis:
D.03.5 - Silnoproudá elektrotechnika
Úroveň 3:
A - Svítidla
Místo: | [5 empty] | Datum: | 31. 5. 2022
Zadavatel: |  |  | Slezká nemocnice v Opavě, příspěvková organizace |  |  | Projektant: | CHVÁLEK ATELIÉR s.r.o.
Uchazeč: |  |  | Vyplň údaj |  |  | Zpracovatel:
Kód dílu - Popis | [6 empty] | Cena celkem [CZK]
Náklady ze soupisu prací | [6 empty] | 0 | [11 empty] | -1
| Oddíl:A - Svítidla | [5 empty] | 0
SOUPIS PRACÍ
Stavba:
Výstavba nadzemních koridorů , Slezská nemocnice v Opavě, p.o.
Objekt:
SO 03 - Nadzemní koridory
Soupis:
D.03.5 - Silnoproudá elektrotechnika
Úroveň 3:
A - Svítidla
Místo: | [5 empty] | Datum: | 31. 5. 2022
Zadavatel: |  |  | Slezká nemocnice v Opavě, příspěvková organizace |  |  | Projektant: | CHVÁLEK ATELIÉR s.r.o.
Uchazeč: |  |  | Vyplň údaj |  |  | Zpracovatel:
PČ | Typ | Kód | Popis | MJ | Množství | J.cena [CZK] | Cena celkem [CZK] | Cenová soustava |  | DPH | J. Nh [h] | Nh celkem [h] | J. hmotnost [t] | Hmotnost celkem [t] | J. suť [t] | Suť Celkem [t]
Náklady soupisu celkem | [6 empty] | 0 |  |  |  |  | 0 |  | 0 |  | 0 |  | D | -1 | [7 empty] | 0
| D | Oddíl:A | Svítidla |  |  |  | 0 |  |  |  |  | 0 |  | 0 |  | 0 | 1 | D | 0 | ROZPOCET | [6 empty] | 0
1 | K | A.001 | A1-Designové, závěsné svítidlo dodávané včetně závěsného příslušenství. | ks | 182 |  | 0 | CS VLASTNÍ |  | základní |  | 0 | 0 | 0 | 0 | 0 | 4 | K | 1 | ROZPOCET | 0 | 0 | 0 | 0 | 0 | 1 | 0 | 4 | 2
| P |  | Poznámka k položce: A1-Designové, závěsné svítidlo dodávané včetně závěsného příslušenství. Závěsy kotvené k pomocné nosné konstrukci, která bude kotvena co 2m pomocí závitových tyčí ke konstrukci střechy.Těleso svítidla z elexovaného hliníkového profilu, difuzor satén opál. Svítidlo je s možností tvoření dlouhých sestav. Počet sestav 29 - vždy jedno svítidlo atypicky upraveno dle požadované délky rastru. Sestava bude tvořit světelnou linii včetně atypickýchprostor.Rozměr 1182x81x maximální výška 81mm. Krytí IP20. LED 18W/2260lm/4000K. Předřadník DALI. Životnost 50.000h, L80B10. Váha 3,5kg. Položka je včetně veškerého závěsného systému a příslušenství. | [14 empty] | P | 1
2 | K | A.002 | Koordinační součinnost před zahájením výroby svítidel s dodavatelem podhledu a architektem - určení délky atypyckých svítidel A1 v každé z 29 sestav. | hod | 30 |  | 0 | CS VLASTNÍ |  | základní |  | 0 | 0 | 0 | 0 | 0 | 4 | K | 1 | ROZPOCET | 0 | 0 | 0 | 0 | 0 | 1 | 0 | 4 | 4
3 | K | A.003 | B - Vestavné svítidlo vyrobené z vyztuženého hliníku v bíké barvě. | ks | 5 |  | 0 | CS VLASTNÍ |  | základní |  | 0 | 0 | 0 | 0 | 0 | 4 | K | 1 | ROZPOCET | 0 | 0 | 0 | 0 | 0 | 1 | 0 | 4 | 6
| P |  | Poznámka k položce: B - Vestavné svítidlo vyrobené z vyztuženého hliníku v bíké barvě. Kryt z opálového PC přizpůsobeného LED technologii zdroje. Předřadník samostatně. LED 16W/1700lm/4000K. Krytí IP54, předřadník DALI. Rozměr d=172mm,v=30mm. Třída izolace II. Životnost 50.000h, L80B20. | [14 empty] | P | 1
4 | K | A.004 | D - Svítidlo přisazené vyrobené z UV stabilního, recyklovatelného PC. | ks | 3 |  | 0 | CS VLASTNÍ |  | základní |  | 0 | 0 | 0 | 0 | 0 | 4 | K | 1 | ROZPOCET | 0 | 0 | 0 | 0 | 0 | 1 | 0 | 4 | 8
| P |  | Poznámka k položce: D - Svítidlo přisazené vyrobené z UV stabilního, recyklovatelného PC. Svítidlo osvobozené od fotoboliologického rizika dle EN 62471.Nárazová odolnost IK07. Certifikováno dle EN 60598-CEI34-21. Krytí svítidla IP65, životnost 50.000 hodin, L80B20. Osazeno elektronickým napaječem, LED 24W/2473lm, Ra>80. Třída izolace II, 4000K, osazené senzorem. Rozměr d=330mm | [14 empty] | P | 1
5 | K | A.005 | NB1 - Vestavné nouzové svítidlo dodávané včetně ukotvovacích pružin. | ks | 29 |  | 0 | CS VLASTNÍ |  | základní |  | 0 | 0 | 0 | 0 | 0 | 4 | K | 1 | ROZPOCET | 0 | 0 | 0 | 0 | 0 | 1 | 0 | 4 | 10
| P |  | Poznámka k položce: NB1 - Vestavné nouzové svítidlo dodávané včetně ukotvovacích pružin. Samostatný box s elktrickou výbavou s možností průběžné montáže vodiči do průřezu 2,5mm2. Svítidlo v okruhovém monitoringu. Třída izolace II. Svítidlo s minimalistickým designem, průměr svítidla max.51mm, výška 47mm. LED 3W/280lm, optika koridor. Krytí IP40. Barva bílá. | [14 empty] | P | 1
6 | K | A.006 | NB2 - Vestavné nouzové svítidlo dodávané včetně ukotvovacích pružin. | ks | 1 |  | 0 | CS VLASTNÍ |  | základní |  | 0 | 0 | 0 | 0 | 0 | 4 | K | 1 | ROZPOCET | 0 | 0 | 0 | 0 | 0 | 1 | 0 | 4 | 12
| P |  | Poznámka k položce: NB2 - Vestavné nouzové svítidlo dodávané včetně ukotvovacích pružin. Samostatný box s elktrickou výbavou s možností průběžné montáže vodiči do průřezu 2,5mm2. Svítidlo v okruhovém monitoringu. Třída izolace II. Svítidlo s minimalistickým designem, průměr svítidla max.51mm, výška 47mm. LED 3W/280lm, optika plocha. Krytí IP40. Barva bílá. | [14 empty] | P | 1
7 | K | A.007 | NB5 - Svítidlo nouzové venkovní vyrobené z bílého PC. | ks | 5 |  | 0 | CS VLASTNÍ |  | základní |  | 0 | 0 | 0 | 0 | 0 | 4 | K | 1 | ROZPOCET | 0 | 0 | 0 | 0 | 0 | 1 | 0 | 4 | 14
| P |  | Poznámka k položce: NB5 - Svítidlo nouzové venkovní vyrobené z bílého PC. Pracovní teplota do -35°C. Adresný monitoring. Krytí IP65, třída izolace II. Rozměr 176x176x112mm. Světelný tok 480lm. Světelná křivka venkovní plocha. | [14 empty] | P | 1
8 | K | A.008 | NBH - Vestavné nouzové svítidlo dodávané včetně ukotvovacích pružin. | ks | 7 |  | 0 | CS VLASTNÍ |  | základní |  | 0 | 0 | 0 | 0 | 0 | 4 | K | 1 | ROZPOCET | 0 | 0 | 0 | 0 | 0 | 1 | 0 | 4 | 16
| P |  | Poznámka k položce: NBH - Vestavné nouzové svítidlo dodávané včetně ukotvovacích pružin. Samostatný box s elktrickou výbavou s možností průběžné montáže vodiči do průřezu 2,5mm2. Svítidlo v okruhovém monitoringu. Třída izolace II. Svítidlo s výklopným LED zdrojem pro lepší nasměrování na požární zařízení, průměr svítidla max.90mm, výška 36mm. LED 3W/280lm, optika koridor. Krytí IP40. Barva bílá. | [14 empty] | P | 1
9 | K | A.009 | NP1 - Nástěnné nouzové svítidlo pro okruhový monitoring. | ks | 12 |  | 0 | CS VLASTNÍ |  | základní |  | 0 | 0 | 0 | 0 | 0 | 4 | K | 1 | ROZPOCET | 0 | 0 | 0 | 0 | 0 | 1 | 0 | 4 | 18
| P |  | Poznámka k položce: NP1 - Nástěnné nouzové svítidlo pro okruhový monitoring. Součástí dodávky je sada piktogramů. Viditelnost 18m. Svítidlo je ve verzi průběžného zapojení. LED 1,5W/190lm. Krytí IP54, opálový difuzor. Rozměr 372x89x94mm. Barva bílá. | [14 empty] | P | 1
10 | K | A.010 | NP3 - Vestavné nouzové svítidlo pro okruhový monitoring. | ks | 7 |  | 0 | CS VLASTNÍ |  | základní |  | 0 | 0 | 0 | 0 | 0 | 4 | K | 1 | ROZPOCET | 0 | 0 | 0 | 0 | 0 | 1 | 0 | 4 | 20
| P |  | Poznámka k položce: NP3 - Vestavné nouzové svítidlo pro okruhový monitoring. Součástí dodávky je sada piktogramů. Viditelnost 23m. Svítidlo je ve verzi průběžného zapojení. LED 1W/130lm. Krytí IP40.Rozměr 372x200x76mm. Barva bílá. | [14 empty] | P | 1
11 | K | A.011 | VO - LED svítidlo, 5121ASYM, 38W, 500mA, 24LED, rovné sklo, včetně držáku | ks | 24 |  | 0 | CS VLASTNÍ |  | základní |  | 0 | 0 | 0 | 0 | 0 | 4 | K | 1 | ROZPOCET | 0 | 0 | 0 | 0 | 0 | 1 | 0 | 4 | 22
12 | K | A.012 | Mimostav. doprava 3,6% z materiálu | ks | 1 |  | 0 | CS VLASTNÍ |  | základní |  | 0 | 0 | 0 | 0 | 0 | 4 | K | 1 | ROZPOCET | 0 | 0 | 0 | 0 | 0 | 1 | 0 | 4 | 24
13 | K | A.013 | PPV 6% (podružné pracovní výkony) z montáží | ks | 1 |  | 0 | CS VLASTNÍ |  | základní |  | 0 | 0 | 0 | 0 | 0 | 4 | K | 1 | ROZPOCET | 0 | 0 | 0 | 0 | 0 | 1 | 0 | 4 | 26

## B - Přístroje
{39c8115e-aa3a-40d5-9b7b-6a6f14f79001}
2
| KRYCÍ LIST SOUPISU PRACÍ | [7 empty] | v --- níže se nacházejí doplnkové a pomocné údaje k sestavám --- v | [8 empty] | False
Stavba:
Výstavba nadzemních koridorů , Slezská nemocnice v Opavě, p.o.
Objekt:
SO 03 - Nadzemní koridory
Soupis:
D.03.5 - Silnoproudá elektrotechnika
Úroveň 3:
B - Přístroje
| KSO: |  |  |  |  | CC-CZ:
| Místo: |  |  |  |  | Datum: | 31. 5. 2022
| Zadavatel: |  |  |  |  | IČ:
|  | Slezká nemocnice v Opavě, příspěvková organizace |  |  |  | DIČ:
| Uchazeč: |  |  |  |  | IČ: | Vyplň údaj
|  | Vyplň údaj |  |  |  | DIČ: | Vyplň údaj
| Projektant: |  |  |  |  | IČ:
|  | CHVÁLEK ATELIÉR s.r.o. |  |  |  | DIČ:
| Zpracovatel: |  |  |  |  | IČ:
DIČ:
Poznámka:
Oddíl A: V ceně dodávky svítidla je zahrnuto svítidlo včetně kompletní výzbroje, světelných zdrojů, startérů, předřadníků a pod. V ceně svítidel je zahrnuta dodávka, vybalení, montáž a veškerý podružný,konstrukční materiál (závěsy,lanka,úchyty,apod.) Součástí dodávky bude i polatek za likvidaci zdrojů + poplatek za likvidaci elektroodpadu. Položky obsahují pomocné zednické práce a kompletační činnost. Oddíl B: Montáž elektrických spínacích přístrojů musí být provedena dle ČSN . Všechny instalační přístroje jsou určeny k montáži do stěn a příček. Veškeré instalované elektrické přístroje musí být schváleny pro instalace v ČR a označeny znakem shody. Pohybová čidla budou dodána jako vhodná ke spínání LED svítidel (pouze v případě, že čidla spínají napřímo LED svítidla). Instalace vypínačů jednopólových, sériových, střídavých, křížových vypínačů a tlačítek nástěnných, krytí IPXX (dle protokolu o určení prostředí), 230V/10A AC 50 Hz, barvu a odstín určí investor z nabídky dodavatele před zahájením montáže.Cena obsahuje dodávku a transport materiálu, kompletní montáž vypínače včetně zapojení a ukončení vodičů. Použitá cenová úroveň : Legrand Valena Life. Oddíl C: Instalace níže uvedeného instalačního materiálu, jako jsou krabice odbočné, protahovací a instalační, kabelové žlaby, kabelové kanály, trubky, svorky atd. obsahuje dodávku, vybalení, montáž a veškerý podružný,konstrukční materiál (závěsy,úchyty, úhelníky,apod.). V ceně je zahrnuta kompletační činnost a podružné zednické práce. Oddíl D: Montáž kabelů musí být provedena dle ČSN. Kabely budou uloženy pod omítkou, v konstrukci příček , v SDK stěnách v chráničkách, pevně na příchytkách a volně v roštech v podhledu , pokud není v textu uvedeno jinak. V ceně montáže kabelů je zahrnut i podružný materiál, spojky, pomocné stavební práce a ukončení kabelů v rozváděčích a na svorkách přístrojů, kompletační činnost, včetně součinnosti s ostatními profesemi. Kabeláž CYKY, 1-YY, AYKY, 1-AYY, JYTY,CMFM slouží pro standardní rozvody. Kabeláž H07V ŽZ slouží pro přizemnění a ochranné pospojování. Kabeláží CSKH-J se myslí kabely s klasifikací B2caS1d0, P60-R, tedy kabely s funkční schopností kabelového systému pro požární systémy. Kabeláží CXKH-J se myslí kabely s klasifikací (B2ca s1 d0). Oddíl E: Montáž elektrických rozvaděčů dle ČSN. Kompletní dodávkou rozváděče se myslí výzbroj dle příslušného popisu, včetně sběren, pomocných obvodů, vnitřního zapojení, štítků a nápisů, dovoz na stavbu a usazení. Rozváděč vyroben v krytí uvedeném příslušném popise. Stavební příprava – otvor pro rozváděč, průrazy stropem a zazdění rozváděče je součástí ceny. Odstín a barvu povrchu rozváděče určí investor z nabídky dodavatele. Oddíl G: Hromosvod - Veškeré níže uvedené položky obsahují dopravu materiálu a vykládku materiálu na střechu.
| Cena bez DPH | [5 empty] | 0
|  |  | Základ daně |  |  | Sazba daně | Výše daně
| DPH | základní | 0 |  |  | 21% | 0
|  | snížená | 0 |  |  | 15% | 0
|  | zákl. přenesená | 0 |  |  | 21% | 0
|  | sníž. přenesená | 0 |  |  | 15% | 0
|  | nulová | 0 |  |  | 0% | 0
| Cena s DPH |  |  | v | CZK |  | 0
| Projektant |  |  | Zpracovatel
| Datum a podpis: |  | Razítko | Datum a podpis: |  |  | Razítko
| Objednavatel |  |  | Uchazeč
| Datum a podpis: |  | Razítko | Datum a podpis: |  |  | Razítko
REKAPITULACE ČLENĚNÍ SOUPISU PRACÍ
Stavba:
Výstavba nadzemních koridorů , Slezská nemocnice v Opavě, p.o.
Objekt:
SO 03 - Nadzemní koridory
Soupis:
D.03.5 - Silnoproudá elektrotechnika
Úroveň 3:
B - Přístroje
Místo: | [5 empty] | Datum: | 31. 5. 2022
Zadavatel: |  |  | Slezká nemocnice v Opavě, příspěvková organizace |  |  | Projektant: | CHVÁLEK ATELIÉR s.r.o.
Uchazeč: |  |  | Vyplň údaj |  |  | Zpracovatel:
Kód dílu - Popis | [6 empty] | Cena celkem [CZK]
Náklady ze soupisu prací | [6 empty] | 0 | [11 empty] | -1
| Oddíl:B - Přístroje | [5 empty] | 0
SOUPIS PRACÍ
Stavba:
Výstavba nadzemních koridorů , Slezská nemocnice v Opavě, p.o.
Objekt:
SO 03 - Nadzemní koridory
Soupis:
D.03.5 - Silnoproudá elektrotechnika
Úroveň 3:
B - Přístroje
Místo: | [5 empty] | Datum: | 31. 5. 2022
Zadavatel: |  |  | Slezká nemocnice v Opavě, příspěvková organizace |  |  | Projektant: | CHVÁLEK ATELIÉR s.r.o.
Uchazeč: |  |  | Vyplň údaj |  |  | Zpracovatel:
PČ | Typ | Kód | Popis | MJ | Množství | J.cena [CZK] | Cena celkem [CZK] | Cenová soustava |  | DPH | J. Nh [h] | Nh celkem [h] | J. hmotnost [t] | Hmotnost celkem [t] | J. suť [t] | Suť Celkem [t]
Náklady soupisu celkem | [6 empty] | 0 |  |  |  |  | 0 |  | 0 |  | 0 |  | D | -1 | [7 empty] | 0
| D | Oddíl:B | Přístroje |  |  |  | 0 |  |  |  |  | 0 |  | 0 |  | 0 | 1 | D | 0 | ROZPOCET | [6 empty] | 0
1 | K | B.001 | 2.Tlačítkový modul včetně montážní sady s rámečkem: | ks | 1 |  | 0 | CS VLASTNÍ |  | základní |  | 0 | 0 | 0 | 0 | 0 | 4 | K | 1 | ROZPOCET | 0 | 0 | 0 | 0 | 0 | 1 | 0 | 4 | 2
| P |  | Poznámka k položce: 2.Tlačítkový modul včetně montážní sady s rámečkem: Rozměry: 35,4 mm x 46,4 mm x 31,8 Rámeček: 86 mm x 86 mm DALI napájení: 13–22,5V IR přijímač povelů: pro DO 426 Pracovní teplota: 10 °C až 35 °C Počet adres DALI: 1 DALI zátěž: 10 mA IP krytí: IP 30 Montáž: inst. krabice KP 68 KA Barevná varianta: W-bílá DALI, DALI-2 | [14 empty] | P | 1
2 | K | B.002 | 437 TMD Mikrovlnný senzor přítomnosti koridorový: | ks | 7 |  | 0 | CS VLASTNÍ |  | základní |  | 0 | 0 | 0 | 0 | 0 | 4 | K | 1 | ROZPOCET | 0 | 0 | 0 | 0 | 0 | 1 | 0 | 4 | 4
| P |  | Poznámka k položce: 437 TMD Mikrovlnný senzor přítomnosti koridorový: Rozměry: d 85 mm x h 92 mm Měřící rozsah naklopením pod úhlem 80°: h 2,8 m = max. 23 m Úhel 0 °: h 2,8m = max. 17 m Šířka koridoru: max. 6 m Počet DALI adres: 1 DALI zátěž: 40 mA Při externím napájení 12 - 24V: 2 mA IP krytí: IP30 SBB-B instal. krabice na strop | [14 empty] | P | 1
3 | K | B.003 | 464 CPS PIR senzor koridorový: | ks | 3 |  | 0 | CS VLASTNÍ |  | základní |  | 0 | 0 | 0 | 0 | 0 | 4 | K | 1 | ROZPOCET | 0 | 0 | 0 | 0 | 0 | 1 | 0 | 4 | 6
| P |  | Poznámka k položce: 464 CPS PIR senzor koridorový: Rozměry: 70 mm x 102 mm x 50 mm Měřící záběr ve vodorovné rovině: 100 ° Dosah: h 2 m = max. 41 m Doporučená instalační h = 2,5 m Pokrytí při h 2 m = 1470 m2 Počet DALI adres: 1 DALI zátěž: 15 mA IP krytí: IP42 | [14 empty] | P | 1
4 | K | B.004 | PIR SENZOR 443: | ks | 3 |  | 0 | CS VLASTNÍ |  | základní |  | 0 | 0 | 0 | 0 | 0 | 4 | K | 1 | ROZPOCET | 0 | 0 | 0 | 0 | 0 | 1 | 0 | 4 | 8
| P |  | Poznámka k položce: PIR SENZOR 443: Rozměry: d 66 mm x h 62 mm PIR rozsah v ose x/h 2,5 m / 116°=8 m PIR rozsah v ose y/h 2,5 m / 100°=6,2 m Max. doporučená instalační h = 4 m Pokrytí PIR při h 2 m = 46 m2 Počet DALI adres: 1 DALI zátěž: max. 10 mA IP krytí: IP30 (IP 20 ze strany kabelů) 443D2, DALI-2, bílý | [14 empty] | P | 1
5 | K | B.005 | Multisenzor 444: | ks | 1 |  | 0 | CS VLASTNÍ |  | základní |  | 0 | 0 | 0 | 0 | 0 | 4 | K | 1 | ROZPOCET | 0 | 0 | 0 | 0 | 0 | 1 | 0 | 4 | 10
| P |  | Poznámka k položce: Multisenzor 444: Rozměry: d 66 mm x h 62 mm PIR rozsah v ose x / h 2,5 m / 116° = 8 m PIR rozsah v ose y / h 2,5 m / 100° = 6,2 m CL rozsah / h 2,5 m / 60° = 2,9 m Max. doporučená instalační h = 4 m Pokrytí PIR při h 2 m = 46 m2 Počet DALI adres: 1 DALI zátěž: max. 10 mA IP krytí: IP30 (IP 20 ze strany kabelů) 444D2, DALI-2, bílý | [14 empty] | P | 1
6 | K | B.006 | vyhřívání potrubí profese ZTI -samoregulační topný kabel | ks | 6 |  | 0 | CS VLASTNÍ |  | základní |  | 0 | 0 | 0 | 0 | 0 | 4 | K | 1 | ROZPOCET | 0 | 0 | 0 | 0 | 0 | 1 | 0 | 4 | 12
| P |  | Poznámka k položce: vyhřívání potrubí profese ZTI -samoregulační topný kabel, instalace na potrubí pod tepelnou izolaci, 10W/m, umístění pod izolací včetně spojky, koncovky, vidlice, hliníkové pásky, textilní pásky, veškerý podružný mat. např. DEVIpipeheat w/plug (DPH-10), 14m, 140W/10°C, 230V délku topného kabelu adekvátně zkrátit v případě kratších úseků | [14 empty] | P | 1
7 | K | B.007 | Zásuvka 230V/16A instalace do parapetního kanálu,3p, IP 20, včetně přístrojové krabice, montáž,zapojení a ukončení vodičů. | ks | 5 |  | 0 | CS VLASTNÍ |  | základní |  | 0 | 0 | 0 | 0 | 0 | 4 | K | 1 | ROZPOCET | 0 | 0 | 0 | 0 | 0 | 1 | 0 | 4 | 14
8 | K | B.008 | Hlavní ochranná svorka MET,AET, včetně krabice , montáž,zapojení a ukončení vodičů. | ks | 2 |  | 0 | CS VLASTNÍ |  | základní |  | 0 | 0 | 0 | 0 | 0 | 4 | K | 1 | ROZPOCET | 0 | 0 | 0 | 0 | 0 | 1 | 0 | 4 | 16
9 | K | B.009 | Mimostav. doprava 3,6% z materiálu | ks | 1 |  | 0 | CS VLASTNÍ |  | základní |  | 0 | 0 | 0 | 0 | 0 | 4 | K | 1 | ROZPOCET | 0 | 0 | 0 | 0 | 0 | 1 | 0 | 4 | 18
10 | K | B.010 | PPV 6% (podružné pracovní výkony) z montáží | ks | 1 |  | 0 | CS VLASTNÍ |  | základní |  | 0 | 0 | 0 | 0 | 0 | 4 | K | 1 | ROZPOCET | 0 | 0 | 0 | 0 | 0 | 1 | 0 | 4 | 20

## C - Instalační materiál
{5dcf046c-7a46-43b4-9605-ffe621f0c7ab}
2
| KRYCÍ LIST SOUPISU PRACÍ | [7 empty] | v --- níže se nacházejí doplnkové a pomocné údaje k sestavám --- v | [8 empty] | False
Stavba:
Výstavba nadzemních koridorů , Slezská nemocnice v Opavě, p.o.
Objekt:
SO 03 - Nadzemní koridory
Soupis:
D.03.5 - Silnoproudá elektrotechnika
Úroveň 3:
C - Instalační materiál
| KSO: |  |  |  |  | CC-CZ:
| Místo: |  |  |  |  | Datum: | 31. 5. 2022
| Zadavatel: |  |  |  |  | IČ:
|  | Slezká nemocnice v Opavě, příspěvková organizace |  |  |  | DIČ:
| Uchazeč: |  |  |  |  | IČ: | Vyplň údaj
|  | Vyplň údaj |  |  |  | DIČ: | Vyplň údaj
| Projektant: |  |  |  |  | IČ:
|  | CHVÁLEK ATELIÉR s.r.o. |  |  |  | DIČ:
| Zpracovatel: |  |  |  |  | IČ:
DIČ:
Poznámka:
Oddíl A: V ceně dodávky svítidla je zahrnuto svítidlo včetně kompletní výzbroje, světelných zdrojů, startérů, předřadníků a pod. V ceně svítidel je zahrnuta dodávka, vybalení, montáž a veškerý podružný,konstrukční materiál (závěsy,lanka,úchyty,apod.) Součástí dodávky bude i polatek za likvidaci zdrojů + poplatek za likvidaci elektroodpadu. Položky obsahují pomocné zednické práce a kompletační činnost. Oddíl B: Montáž elektrických spínacích přístrojů musí být provedena dle ČSN . Všechny instalační přístroje jsou určeny k montáži do stěn a příček. Veškeré instalované elektrické přístroje musí být schváleny pro instalace v ČR a označeny znakem shody. Pohybová čidla budou dodána jako vhodná ke spínání LED svítidel (pouze v případě, že čidla spínají napřímo LED svítidla). Instalace vypínačů jednopólových, sériových, střídavých, křížových vypínačů a tlačítek nástěnných, krytí IPXX (dle protokolu o určení prostředí), 230V/10A AC 50 Hz, barvu a odstín určí investor z nabídky dodavatele před zahájením montáže.Cena obsahuje dodávku a transport materiálu, kompletní montáž vypínače včetně zapojení a ukončení vodičů. Použitá cenová úroveň : Legrand Valena Life. Oddíl C: Instalace níže uvedeného instalačního materiálu, jako jsou krabice odbočné, protahovací a instalační, kabelové žlaby, kabelové kanály, trubky, svorky atd. obsahuje dodávku, vybalení, montáž a veškerý podružný,konstrukční materiál (závěsy,úchyty, úhelníky,apod.). V ceně je zahrnuta kompletační činnost a podružné zednické práce. Oddíl D: Montáž kabelů musí být provedena dle ČSN. Kabely budou uloženy pod omítkou, v konstrukci příček , v SDK stěnách v chráničkách, pevně na příchytkách a volně v roštech v podhledu , pokud není v textu uvedeno jinak. V ceně montáže kabelů je zahrnut i podružný materiál, spojky, pomocné stavební práce a ukončení kabelů v rozváděčích a na svorkách přístrojů, kompletační činnost, včetně součinnosti s ostatními profesemi. Kabeláž CYKY, 1-YY, AYKY, 1-AYY, JYTY,CMFM slouží pro standardní rozvody. Kabeláž H07V ŽZ slouží pro přizemnění a ochranné pospojování. Kabeláží CSKH-J se myslí kabely s klasifikací B2caS1d0, P60-R, tedy kabely s funkční schopností kabelového systému pro požární systémy. Kabeláží CXKH-J se myslí kabely s klasifikací (B2ca s1 d0). Oddíl E: Montáž elektrických rozvaděčů dle ČSN. Kompletní dodávkou rozváděče se myslí výzbroj dle příslušného popisu, včetně sběren, pomocných obvodů, vnitřního zapojení, štítků a nápisů, dovoz na stavbu a usazení. Rozváděč vyroben v krytí uvedeném příslušném popise. Stavební příprava – otvor pro rozváděč, průrazy stropem a zazdění rozváděče je součástí ceny. Odstín a barvu povrchu rozváděče určí investor z nabídky dodavatele. Oddíl G: Hromosvod - Veškeré níže uvedené položky obsahují dopravu materiálu a vykládku materiálu na střechu.
| Cena bez DPH | [5 empty] | 0
|  |  | Základ daně |  |  | Sazba daně | Výše daně
| DPH | základní | 0 |  |  | 21% | 0
|  | snížená | 0 |  |  | 15% | 0
|  | zákl. přenesená | 0 |  |  | 21% | 0
|  | sníž. přenesená | 0 |  |  | 15% | 0
|  | nulová | 0 |  |  | 0% | 0
| Cena s DPH |  |  | v | CZK |  | 0
| Projektant |  |  | Zpracovatel
| Datum a podpis: |  | Razítko | Datum a podpis: |  |  | Razítko
| Objednavatel |  |  | Uchazeč
| Datum a podpis: |  | Razítko | Datum a podpis: |  |  | Razítko
REKAPITULACE ČLENĚNÍ SOUPISU PRACÍ
Stavba:
Výstavba nadzemních koridorů , Slezská nemocnice v Opavě, p.o.
Objekt:
SO 03 - Nadzemní koridory
Soupis:
D.03.5 - Silnoproudá elektrotechnika
Úroveň 3:
C - Instalační materiál
Místo: | [5 empty] | Datum: | 31. 5. 2022
Zadavatel: |  |  | Slezká nemocnice v Opavě, příspěvková organizace |  |  | Projektant: | CHVÁLEK ATELIÉR s.r.o.
Uchazeč: |  |  | Vyplň údaj |  |  | Zpracovatel:
Kód dílu - Popis | [6 empty] | Cena celkem [CZK]
Náklady ze soupisu prací | [6 empty] | 0 | [11 empty] | -1
| Oddíl:C - Instalační materiál | [5 empty] | 0
SOUPIS PRACÍ
Stavba:
Výstavba nadzemních koridorů , Slezská nemocnice v Opavě, p.o.
Objekt:
SO 03 - Nadzemní koridory
Soupis:
D.03.5 - Silnoproudá elektrotechnika
Úroveň 3:
C - Instalační materiál
Místo: | [5 empty] | Datum: | 31. 5. 2022
Zadavatel: |  |  | Slezká nemocnice v Opavě, příspěvková organizace |  |  | Projektant: | CHVÁLEK ATELIÉR s.r.o.
Uchazeč: |  |  | Vyplň údaj |  |  | Zpracovatel:
PČ | Typ | Kód | Popis | MJ | Množství | J.cena [CZK] | Cena celkem [CZK] | Cenová soustava |  | DPH | J. Nh [h] | Nh celkem [h] | J. hmotnost [t] | Hmotnost celkem [t] | J. suť [t] | Suť Celkem [t]
Náklady soupisu celkem | [6 empty] | 0 |  |  |  |  | 0 |  | 0 |  | 0 |  | D | -1 | [7 empty] | 0
| D | Oddíl:C | Instalační materiál |  |  |  | 0 |  |  |  |  | 0 |  | 0 |  | 0 | 1 | D | 0 | ROZPOCET | [6 empty] | 0
1 | K | C.001 | Rozbočovací krabice přisazená 80x80x40mm (š x v x h), včetně samosvorných svorek, IP44, bezhalogenová, montáž,zapojení a ukončení vodičů. | ks | 40 |  | 0 | CS VLASTNÍ |  | základní |  | 0 | 0 | 0 | 0 | 0 | 4 | K | 1 | ROZPOCET | 0 | 0 | 0 | 0 | 0 | 1 | 0 | 4 | 2
2 | K | C.002 | Rozbočovací krabice přisazená 150x110x70mm (š x v x h), včetně samosvorných svorek, IP55, bezhalogenová, montáž,zapojení a ukončení vodičů. | ks | 80 |  | 0 | CS VLASTNÍ |  | základní |  | 0 | 0 | 0 | 0 | 0 | 4 | K | 1 | ROZPOCET | 0 | 0 | 0 | 0 | 0 | 1 | 0 | 4 | 4
3 | K | C.003 | Instalační krabice s funkčností při požáru 105x105x40mm (š x v x h), včetně vnitřních svorkovnic, IP54, montáž,zapojení a ukončení vodičů. | ks | 20 |  | 0 | CS VLASTNÍ |  | základní |  | 0 | 0 | 0 | 0 | 0 | 4 | K | 1 | ROZPOCET | 0 | 0 | 0 | 0 | 0 | 1 | 0 | 4 | 6
4 | K | C.004 | Instalační trubka ohebná bezhalogenová d=32mm, di=24,2mm, střední mechanická odolnost,upevňovací a spojovací materiál, montáž. | m | 430 |  | 0 | CS VLASTNÍ |  | základní |  | 0 | 0 | 0 | 0 | 0 | 4 | K | 1 | ROZPOCET | 0 | 0 | 0 | 0 | 0 | 1 | 0 | 4 | 8
5 | K | C.005 | UV stabilní ohebná dvouplášťová korugovaná chránička, d=40mm, di=32mm,včetně spojovacího materiálu a příslušenství | m | 270 |  | 0 | CS VLASTNÍ |  | základní |  | 0 | 0 | 0 | 0 | 0 | 4 | K | 1 | ROZPOCET | 0 | 0 | 0 | 0 | 0 | 1 | 0 | 4 | 10
6 | K | C.006 | UV stabilní ohebná dvouplášťová korugovaná chránička, d=63mm, di=52mm,včetně spojovacího materiálu a příslušenství | m | 50 |  | 0 | CS VLASTNÍ |  | základní |  | 0 | 0 | 0 | 0 | 0 | 4 | K | 1 | ROZPOCET | 0 | 0 | 0 | 0 | 0 | 1 | 0 | 4 | 12
7 | K | C.007 | Instalační lišta hranatá,bílá z PVC 20x20mm, upevňovací a spojovací materiál, montáž. | m | 120 |  | 0 | CS VLASTNÍ |  | základní |  | 0 | 0 | 0 | 0 | 0 | 4 | K | 1 | ROZPOCET | 0 | 0 | 0 | 0 | 0 | 1 | 0 | 4 | 14
8 | K | C.008 | Parapetní kanál ocelový, bílý, 110x70 mm (v x h), upevňovací a spojovací materiál, včetně odboček,rohů, spojek, zakrývacích dílů apod., montáž. | m | 20 |  | 0 | CS VLASTNÍ |  | základní |  | 0 | 0 | 0 | 0 | 0 | 4 | K | 1 | ROZPOCET | 0 | 0 | 0 | 0 | 0 | 1 | 0 | 4 | 16
9 | K | C.009 | Kabelový žlab 110x550 mm, perforovaný s nosností 125 kg/m při rozteči podpěr 2m | m | 300 |  | 0 | CS VLASTNÍ |  | základní |  | 0 | 0 | 0 | 0 | 0 | 4 | K | 1 | ROZPOCET | 0 | 0 | 0 | 0 | 0 | 1 | 0 | 4 | 18
10 | K | C.010 | Víko žlabu šířky 550 mm | m | 300 |  | 0 | CS VLASTNÍ |  | základní |  | 0 | 0 | 0 | 0 | 0 | 4 | K | 1 | ROZPOCET | 0 | 0 | 0 | 0 | 0 | 1 | 0 | 4 | 20
11 | K | C.011 | Spojka žlabu pro výšku bočnice 110 mm, s možností úhlového odbočení | ks | 230 |  | 0 | CS VLASTNÍ |  | základní |  | 0 | 0 | 0 | 0 | 0 | 4 | K | 1 | ROZPOCET | 0 | 0 | 0 | 0 | 0 | 1 | 0 | 4 | 22
12 | K | C.012 | Odbočný díl žlabu 110x550 mm | ks | 1 |  | 0 | CS VLASTNÍ |  | základní |  | 0 | 0 | 0 | 0 | 0 | 4 | K | 1 | ROZPOCET | 0 | 0 | 0 | 0 | 0 | 1 | 0 | 4 | 24
13 | K | C.013 | Oblouk žlabu 110x550 mm | ks | 1 |  | 0 | CS VLASTNÍ |  | základní |  | 0 | 0 | 0 | 0 | 0 | 4 | K | 1 | ROZPOCET | 0 | 0 | 0 | 0 | 0 | 1 | 0 | 4 | 26
14 | K | C.014 | Vílo odbočného dílu 550mm | ks | 1 |  | 0 | CS VLASTNÍ |  | základní |  | 0 | 0 | 0 | 0 | 0 | 4 | K | 1 | ROZPOCET | 0 | 0 | 0 | 0 | 0 | 1 | 0 | 4 | 28
15 | K | C.015 | Víko oblouku 550 mm | ks | 1 |  | 0 | CS VLASTNÍ |  | základní |  | 0 | 0 | 0 | 0 | 0 | 4 | K | 1 | ROZPOCET | 0 | 0 | 0 | 0 | 0 | 1 | 0 | 4 | 30
16 | K | C.016 | Nosníková šroubová příchytka M10 s kloubem | ks | 300 |  | 0 | CS VLASTNÍ |  | základní |  | 0 | 0 | 0 | 0 | 0 | 4 | K | 1 | ROZPOCET | 0 | 0 | 0 | 0 | 0 | 1 | 0 | 4 | 32
17 | K | C.017 | Závitová tyč M10 | ks | 300 |  | 0 | CS VLASTNÍ |  | základní |  | 0 | 0 | 0 | 0 | 0 | 4 | K | 1 | ROZPOCET | 0 | 0 | 0 | 0 | 0 | 1 | 0 | 4 | 34
18 | K | C.018 | Spojovací matice M10 | ks | 300 |  | 0 | CS VLASTNÍ |  | základní |  | 0 | 0 | 0 | 0 | 0 | 4 | K | 1 | ROZPOCET | 0 | 0 | 0 | 0 | 0 | 1 | 0 | 4 | 36
19 | K | C.019 | Šestihranná matice M10 | ks | 600 |  | 0 | CS VLASTNÍ |  | základní |  | 0 | 0 | 0 | 0 | 0 | 4 | K | 1 | ROZPOCET | 0 | 0 | 0 | 0 | 0 | 1 | 0 | 4 | 38
20 | K | C.020 | Podložka M10 | ks | 300 |  | 0 | CS VLASTNÍ |  | základní |  | 0 | 0 | 0 | 0 | 0 | 4 | K | 1 | ROZPOCET | 0 | 0 | 0 | 0 | 0 | 1 | 0 | 4 | 40
21 | K | C.021 | Profil U 50x50x2,5 mm, perforovaný, šířky 600mm | ks | 150 |  | 0 | CS VLASTNÍ |  | základní |  | 0 | 0 | 0 | 0 | 0 | 4 | K | 1 | ROZPOCET | 0 | 0 | 0 | 0 | 0 | 1 | 0 | 4 | 42
22 | K | C.022 | Šroub s kulovou hlavou M6x20 mm | ks | 300 |  | 0 | CS VLASTNÍ |  | základní |  | 0 | 0 | 0 | 0 | 0 | 4 | K | 1 | ROZPOCET | 0 | 0 | 0 | 0 | 0 | 1 | 0 | 4 | 44
23 | K | C.023 | Kabelový žlab 200x60 mm, perforovaný s integrovanou spojkou, S FUNKČNÍM PROVEDENÍM POŽÁRNÍ TRASY | m | 300 |  | 0 | CS VLASTNÍ |  | základní |  | 0 | 0 | 0 | 0 | 0 | 4 | K | 1 | ROZPOCET | 0 | 0 | 0 | 0 | 0 | 1 | 0 | 4 | 46
24 | K | C.024 | Spojka žlabu pro výšku bočnice 60 mm, s možností úhlového odbočení | ks | 10 |  | 0 | CS VLASTNÍ |  | základní |  | 0 | 0 | 0 | 0 | 0 | 4 | K | 1 | ROZPOCET | 0 | 0 | 0 | 0 | 0 | 1 | 0 | 4 | 48
25 | K | C.025 | Oblouk žlabu 60x200 mm | ks | 1 |  | 0 | CS VLASTNÍ |  | základní |  | 0 | 0 | 0 | 0 | 0 | 4 | K | 1 | ROZPOCET | 0 | 0 | 0 | 0 | 0 | 1 | 0 | 4 | 50
26 | K | C.026 | Odbočný díl žlabu 60x200 mm | ks | 1 |  | 0 | CS VLASTNÍ |  | základní |  | 0 | 0 | 0 | 0 | 0 | 4 | K | 1 | ROZPOCET | 0 | 0 | 0 | 0 | 0 | 1 | 0 | 4 | 52
27 | K | C.027 | Profil U 30x50x2 mm, perforovaný, šířky 300mm | ks | 300 |  | 0 | CS VLASTNÍ |  | základní |  | 0 | 0 | 0 | 0 | 0 | 4 | K | 1 | ROZPOCET | 0 | 0 | 0 | 0 | 0 | 1 | 0 | 4 | 54
28 | K | C.028 | Závitová tyč M10 | ks | 600 |  | 0 | CS VLASTNÍ |  | základní |  | 0 | 0 | 0 | 0 | 0 | 4 | K | 1 | ROZPOCET | 0 | 0 | 0 | 0 | 0 | 1 | 0 | 4 | 56
29 | K | C.029 | Šestihranná matice M10 | ks | 3600 |  | 0 | CS VLASTNÍ |  | základní |  | 0 | 0 | 0 | 0 | 0 | 4 | K | 1 | ROZPOCET | 0 | 0 | 0 | 0 | 0 | 1 | 0 | 4 | 58
30 | K | C.030 | Podložka M10 | ks | 1200 |  | 0 | CS VLASTNÍ |  | základní |  | 0 | 0 | 0 | 0 | 0 | 4 | K | 1 | ROZPOCET | 0 | 0 | 0 | 0 | 0 | 1 | 0 | 4 | 60
31 | K | C.031 | Šroub s kulovou hlavou M6x20 mm | ks | 600 |  | 0 | CS VLASTNÍ |  | základní |  | 0 | 0 | 0 | 0 | 0 | 4 | K | 1 | ROZPOCET | 0 | 0 | 0 | 0 | 0 | 1 | 0 | 4 | 62
32 | K | C.032 | Stropní držák | ks | 600 |  | 0 | CS VLASTNÍ |  | základní |  | 0 | 0 | 0 | 0 | 0 | 4 | K | 1 | ROZPOCET | 0 | 0 | 0 | 0 | 0 | 1 | 0 | 4 | 64
33 | K | C.033 | Upínací lišta s požární odolností | ks | 300 |  | 0 | CS VLASTNÍ |  | základní |  | 0 | 0 | 0 | 0 | 0 | 4 | K | 1 | ROZPOCET | 0 | 0 | 0 | 0 | 0 | 1 | 0 | 4 | 66
34 | K | C.034 | Šroub M8x25 | ks | 300 |  | 0 | CS VLASTNÍ |  | základní |  | 0 | 0 | 0 | 0 | 0 | 4 | K | 1 | ROZPOCET | 0 | 0 | 0 | 0 | 0 | 1 | 0 | 4 | 68
35 | K | C.035 | Šroub M8x20 | ks | 300 |  | 0 | CS VLASTNÍ |  | základní |  | 0 | 0 | 0 | 0 | 0 | 4 | K | 1 | ROZPOCET | 0 | 0 | 0 | 0 | 0 | 1 | 0 | 4 | 70
36 | K | C.036 | Podložka M8 | ks | 600 |  | 0 | CS VLASTNÍ |  | základní |  | 0 | 0 | 0 | 0 | 0 | 4 | K | 1 | ROZPOCET | 0 | 0 | 0 | 0 | 0 | 1 | 0 | 4 | 72
37 | K | C.037 | Kabelový žebřík (400x60mm), včetně příslušenství (spojky,redukce, koncovky,úchytek pro kabeláž, odlehčení v tahu) S FUNKČNÍM PROVEDENÍM POŽÁRNÍ TRASY, montáž. | m | 3 |  | 0 | CS VLASTNÍ |  | základní |  | 0 | 0 | 0 | 0 | 0 | 4 | K | 1 | ROZPOCET | 0 | 0 | 0 | 0 | 0 | 1 | 0 | 4 | 74
38 | K | C.038 | Ocelová nosná konstrukce do 100kg, včetně příslušenství , montáž. | ks | 3 |  | 0 | CS VLASTNÍ |  | základní |  | 0 | 0 | 0 | 0 | 0 | 4 | K | 1 | ROZPOCET | 0 | 0 | 0 | 0 | 0 | 1 | 0 | 4 | 76
39 | K | C.039 | Ocelová nosná konstrukce do 50kg, včetně příslušenství, montáž. | ks | 10 |  | 0 | CS VLASTNÍ |  | základní |  | 0 | 0 | 0 | 0 | 0 | 4 | K | 1 | ROZPOCET | 0 | 0 | 0 | 0 | 0 | 1 | 0 | 4 | 78
40 | K | C.040 | Ocelová nosná konstrukce do 10kg, včetně příslušenství , montáž. | ks | 25 |  | 0 | CS VLASTNÍ |  | základní |  | 0 | 0 | 0 | 0 | 0 | 4 | K | 1 | ROZPOCET | 0 | 0 | 0 | 0 | 0 | 1 | 0 | 4 | 80
41 | K | C.041 | Jednostranná příchytka E30-E90 pro kabel o průměru 14mm, včetně příslušenství , montáž. | ks | 2150 |  | 0 | CS VLASTNÍ |  | základní |  | 0 | 0 | 0 | 0 | 0 | 4 | K | 1 | ROZPOCET | 0 | 0 | 0 | 0 | 0 | 1 | 0 | 4 | 82
42 | K | C.042 | Jednostranná příchytka E30-E90 pro kabel o průměru 25mm, včetně příslušenství , montáž. | ks | 750 |  | 0 | CS VLASTNÍ |  | základní |  | 0 | 0 | 0 | 0 | 0 | 4 | K | 1 | ROZPOCET | 0 | 0 | 0 | 0 | 0 | 1 | 0 | 4 | 84
43 | K | C.043 | Podružný materiál, montáž. | ks | 1 |  | 0 | CS VLASTNÍ |  | základní |  | 0 | 0 | 0 | 0 | 0 | 4 | K | 1 | ROZPOCET | 0 | 0 | 0 | 0 | 0 | 1 | 0 | 4 | 86
44 | K | C.044 | Protipožární ucpávky, včetně příslušenství, nátěru a montáže | m2 | 5 |  | 0 | CS VLASTNÍ |  | základní |  | 0 | 0 | 0 | 0 | 0 | 4 | K | 1 | ROZPOCET | 0 | 0 | 0 | 0 | 0 | 1 | 0 | 4 | 88
45 | K | C.045 | Mimostav. doprava 3,6% z materiálu | ks | 1 |  | 0 | CS VLASTNÍ |  | základní |  | 0 | 0 | 0 | 0 | 0 | 4 | K | 1 | ROZPOCET | 0 | 0 | 0 | 0 | 0 | 1 | 0 | 4 | 90
46 | K | C.046 | PPV 6% (podružné pracovní výkony) z montáží | ks | 1 |  | 0 | CS VLASTNÍ |  | základní |  | 0 | 0 | 0 | 0 | 0 | 4 | K | 1 | ROZPOCET | 0 | 0 | 0 | 0 | 0 | 1 | 0 | 4 | 92

## D - Kabeláž
{959ec2cc-d066-4e06-a3ad-1cec5e459fa4}
2
| KRYCÍ LIST SOUPISU PRACÍ | [7 empty] | v --- níže se nacházejí doplnkové a pomocné údaje k sestavám --- v | [8 empty] | False
Stavba:
Výstavba nadzemních koridorů , Slezská nemocnice v Opavě, p.o.
Objekt:
SO 03 - Nadzemní koridory
Soupis:
D.03.5 - Silnoproudá elektrotechnika
Úroveň 3:
D - Kabeláž
| KSO: |  |  |  |  | CC-CZ:
| Místo: |  |  |  |  | Datum: | 31. 5. 2022
| Zadavatel: |  |  |  |  | IČ:
|  | Slezká nemocnice v Opavě, příspěvková organizace |  |  |  | DIČ:
| Uchazeč: |  |  |  |  | IČ: | Vyplň údaj
|  | Vyplň údaj |  |  |  | DIČ: | Vyplň údaj
| Projektant: |  |  |  |  | IČ:
|  | CHVÁLEK ATELIÉR s.r.o. |  |  |  | DIČ:
| Zpracovatel: |  |  |  |  | IČ:
DIČ:
Poznámka:
Oddíl A: V ceně dodávky svítidla je zahrnuto svítidlo včetně kompletní výzbroje, světelných zdrojů, startérů, předřadníků a pod. V ceně svítidel je zahrnuta dodávka, vybalení, montáž a veškerý podružný,konstrukční materiál (závěsy,lanka,úchyty,apod.) Součástí dodávky bude i polatek za likvidaci zdrojů + poplatek za likvidaci elektroodpadu. Položky obsahují pomocné zednické práce a kompletační činnost. Oddíl B: Montáž elektrických spínacích přístrojů musí být provedena dle ČSN . Všechny instalační přístroje jsou určeny k montáži do stěn a příček. Veškeré instalované elektrické přístroje musí být schváleny pro instalace v ČR a označeny znakem shody. Pohybová čidla budou dodána jako vhodná ke spínání LED svítidel (pouze v případě, že čidla spínají napřímo LED svítidla). Instalace vypínačů jednopólových, sériových, střídavých, křížových vypínačů a tlačítek nástěnných, krytí IPXX (dle protokolu o určení prostředí), 230V/10A AC 50 Hz, barvu a odstín určí investor z nabídky dodavatele před zahájením montáže.Cena obsahuje dodávku a transport materiálu, kompletní montáž vypínače včetně zapojení a ukončení vodičů. Použitá cenová úroveň : Legrand Valena Life. Oddíl C: Instalace níže uvedeného instalačního materiálu, jako jsou krabice odbočné, protahovací a instalační, kabelové žlaby, kabelové kanály, trubky, svorky atd. obsahuje dodávku, vybalení, montáž a veškerý podružný,konstrukční materiál (závěsy,úchyty, úhelníky,apod.). V ceně je zahrnuta kompletační činnost a podružné zednické práce. Oddíl D: Montáž kabelů musí být provedena dle ČSN. Kabely budou uloženy pod omítkou, v konstrukci příček , v SDK stěnách v chráničkách, pevně na příchytkách a volně v roštech v podhledu , pokud není v textu uvedeno jinak. V ceně montáže kabelů je zahrnut i podružný materiál, spojky, pomocné stavební práce a ukončení kabelů v rozváděčích a na svorkách přístrojů, kompletační činnost, včetně součinnosti s ostatními profesemi. Kabeláž CYKY, 1-YY, AYKY, 1-AYY, JYTY,CMFM slouží pro standardní rozvody. Kabeláž H07V ŽZ slouží pro přizemnění a ochranné pospojování. Kabeláží CSKH-J se myslí kabely s klasifikací B2caS1d0, P60-R, tedy kabely s funkční schopností kabelového systému pro požární systémy. Kabeláží CXKH-J se myslí kabely s klasifikací (B2ca s1 d0). Oddíl E: Montáž elektrických rozvaděčů dle ČSN. Kompletní dodávkou rozváděče se myslí výzbroj dle příslušného popisu, včetně sběren, pomocných obvodů, vnitřního zapojení, štítků a nápisů, dovoz na stavbu a usazení. Rozváděč vyroben v krytí uvedeném příslušném popise. Stavební příprava – otvor pro rozváděč, průrazy stropem a zazdění rozváděče je součástí ceny. Odstín a barvu povrchu rozváděče určí investor z nabídky dodavatele. Oddíl G: Hromosvod - Veškeré níže uvedené položky obsahují dopravu materiálu a vykládku materiálu na střechu.
| Cena bez DPH | [5 empty] | 0
|  |  | Základ daně |  |  | Sazba daně | Výše daně
| DPH | základní | 0 |  |  | 21% | 0
|  | snížená | 0 |  |  | 15% | 0
|  | zákl. přenesená | 0 |  |  | 21% | 0
|  | sníž. přenesená | 0 |  |  | 15% | 0
|  | nulová | 0 |  |  | 0% | 0
| Cena s DPH |  |  | v | CZK |  | 0
| Projektant |  |  | Zpracovatel
| Datum a podpis: |  | Razítko | Datum a podpis: |  |  | Razítko
| Objednavatel |  |  | Uchazeč
| Datum a podpis: |  | Razítko | Datum a podpis: |  |  | Razítko
REKAPITULACE ČLENĚNÍ SOUPISU PRACÍ
Stavba:
Výstavba nadzemních koridorů , Slezská nemocnice v Opavě, p.o.
Objekt:
SO 03 - Nadzemní koridory
Soupis:
D.03.5 - Silnoproudá elektrotechnika
Úroveň 3:
D - Kabeláž
Místo: | [5 empty] | Datum: | 31. 5. 2022
Zadavatel: |  |  | Slezká nemocnice v Opavě, příspěvková organizace |  |  | Projektant: | CHVÁLEK ATELIÉR s.r.o.
Uchazeč: |  |  | Vyplň údaj |  |  | Zpracovatel:
Kód dílu - Popis | [6 empty] | Cena celkem [CZK]
Náklady ze soupisu prací | [6 empty] | 0 | [11 empty] | -1
| Oddíl:D - Kabeláž | [5 empty] | 0
SOUPIS PRACÍ
Stavba:
Výstavba nadzemních koridorů , Slezská nemocnice v Opavě, p.o.
Objekt:
SO 03 - Nadzemní koridory
Soupis:
D.03.5 - Silnoproudá elektrotechnika
Úroveň 3:
D - Kabeláž
Místo: | [5 empty] | Datum: | 31. 5. 2022
Zadavatel: |  |  | Slezká nemocnice v Opavě, příspěvková organizace |  |  | Projektant: | CHVÁLEK ATELIÉR s.r.o.
Uchazeč: |  |  | Vyplň údaj |  |  | Zpracovatel:
PČ | Typ | Kód | Popis | MJ | Množství | J.cena [CZK] | Cena celkem [CZK] | Cenová soustava |  | DPH | J. Nh [h] | Nh celkem [h] | J. hmotnost [t] | Hmotnost celkem [t] | J. suť [t] | Suť Celkem [t]
Náklady soupisu celkem | [6 empty] | 0 |  |  |  |  | 0 |  | 0 |  | 0 |  | D | -1 | [7 empty] | 0
| D | Oddíl:D | Kabeláž |  |  |  | 0 |  |  |  |  | 0 |  | 0 |  | 0 | 1 | D | 0 | ROZPOCET | [6 empty] | 0
1 | K | D.001 | SSKFH V180 4x2x0,8 P60R | m | 180 |  | 0 | CS VLASTNÍ |  | základní |  | 0 | 0 | 0 | 0 | 0 | 4 | K | 1 | ROZPOCET | 0 | 0 | 0 | 0 | 0 | 1 | 0 | 4 | 2
2 | K | D.002 | Vodič H07V-K 6 | m | 590 |  | 0 | CS VLASTNÍ |  | základní |  | 0 | 0 | 0 | 0 | 0 | 4 | K | 1 | ROZPOCET | 0 | 0 | 0 | 0 | 0 | 1 | 0 | 4 | 4
3 | K | D.003 | Vodič H07V-K 25 | m | 210 |  | 0 | CS VLASTNÍ |  | základní |  | 0 | 0 | 0 | 0 | 0 | 4 | K | 1 | ROZPOCET | 0 | 0 | 0 | 0 | 0 | 1 | 0 | 4 | 6
4 | K | D.004 | Kabel CSKH- P60-R 3x2,5 | m | 1780 |  | 0 | CS VLASTNÍ |  | základní |  | 0 | 0 | 0 | 0 | 0 | 4 | K | 1 | ROZPOCET | 0 | 0 | 0 | 0 | 0 | 1 | 0 | 4 | 8
5 | K | D.005 | Kabel CSKH- P60-R 3x4 | m | 580 |  | 0 | CS VLASTNÍ |  | základní |  | 0 | 0 | 0 | 0 | 0 | 4 | K | 1 | ROZPOCET | 0 | 0 | 0 | 0 | 0 | 1 | 0 | 4 | 10
6 | K | D.006 | Kabel CSKH- P60-R 3x6 | m | 900 |  | 0 | CS VLASTNÍ |  | základní |  | 0 | 0 | 0 | 0 | 0 | 4 | K | 1 | ROZPOCET | 0 | 0 | 0 | 0 | 0 | 1 | 0 | 4 | 12
7 | K | D.007 | Kabel CSKH- P60-R 5x6 | m | 255 |  | 0 | CS VLASTNÍ |  | základní |  | 0 | 0 | 0 | 0 | 0 | 4 | K | 1 | ROZPOCET | 0 | 0 | 0 | 0 | 0 | 1 | 0 | 4 | 14
8 | K | D.007.1 | Kabel CSKH- P60-R 5x10 | m | 385 |  | 0 | CS VLASTNÍ |  | základní |  | 0 | 0 | 0 | 0 | 0 | 4 | K | 1 | ROZPOCET | 0 | 0 | 0 | 0 | 0 | 1 | 0 | 4 | 16
9 | K | D.008 | Kabel CSKH- P60-R 5x16 | m | 1250 |  | 0 | CS VLASTNÍ |  | základní |  | 0 | 0 | 0 | 0 | 0 | 4 | K | 1 | ROZPOCET | 0 | 0 | 0 | 0 | 0 | 1 | 0 | 4 | 18
10 | K | D.009 | Kabel CXKH-R 2x2,5 | m | 920 |  | 0 | CS VLASTNÍ |  | základní |  | 0 | 0 | 0 | 0 | 0 | 4 | K | 1 | ROZPOCET | 0 | 0 | 0 | 0 | 0 | 1 | 0 | 4 | 20
11 | K | D.010 | Kabel CXKH-R 3x2,5 | m | 5560 |  | 0 | CS VLASTNÍ |  | základní |  | 0 | 0 | 0 | 0 | 0 | 4 | K | 1 | ROZPOCET | 0 | 0 | 0 | 0 | 0 | 1 | 0 | 4 | 22
12 | K | D.011 | Kabel CXKH-R 5x2,5 | m | 250 |  | 0 | CS VLASTNÍ |  | základní |  | 0 | 0 | 0 | 0 | 0 | 4 | K | 1 | ROZPOCET | 0 | 0 | 0 | 0 | 0 | 1 | 0 | 4 | 24
13 | K | D.012 | Kabel CXKH-R 5x4 | m | 1920 |  | 0 | CS VLASTNÍ |  | základní |  | 0 | 0 | 0 | 0 | 0 | 4 | K | 1 | ROZPOCET | 0 | 0 | 0 | 0 | 0 | 1 | 0 | 4 | 26
14 | K | D.013 | Mimostav. doprava 3,6% z materiálu | ks | 1 |  | 0 | CS VLASTNÍ |  | základní |  | 0 | 0 | 0 | 0 | 0 | 4 | K | 1 | ROZPOCET | 0 | 0 | 0 | 0 | 0 | 1 | 0 | 4 | 28
15 | K | D.014 | PPV 6% (podružné pracovní výkony) z montáží | ks | 1 |  | 0 | CS VLASTNÍ |  | základní |  | 0 | 0 | 0 | 0 | 0 | 4 | K | 1 | ROZPOCET | 0 | 0 | 0 | 0 | 0 | 1 | 0 | 4 | 30

## E - Rozvaděče
{294025f3-79e2-418c-8f65-58252ee12fb2}
2
| KRYCÍ LIST SOUPISU PRACÍ | [7 empty] | v --- níže se nacházejí doplnkové a pomocné údaje k sestavám --- v | [8 empty] | False
Stavba:
Výstavba nadzemních koridorů , Slezská nemocnice v Opavě, p.o.
Objekt:
SO 03 - Nadzemní koridory
Soupis:
D.03.5 - Silnoproudá elektrotechnika
Úroveň 3:
E - Rozvaděče
| KSO: |  |  |  |  | CC-CZ:
| Místo: |  |  |  |  | Datum: | 31. 5. 2022
| Zadavatel: |  |  |  |  | IČ:
|  | Slezká nemocnice v Opavě, příspěvková organizace |  |  |  | DIČ:
| Uchazeč: |  |  |  |  | IČ: | Vyplň údaj
|  | Vyplň údaj |  |  |  | DIČ: | Vyplň údaj
| Projektant: |  |  |  |  | IČ:
|  | CHVÁLEK ATELIÉR s.r.o. |  |  |  | DIČ:
| Zpracovatel: |  |  |  |  | IČ:
DIČ:
Poznámka:
Oddíl A: V ceně dodávky svítidla je zahrnuto svítidlo včetně kompletní výzbroje, světelných zdrojů, startérů, předřadníků a pod. V ceně svítidel je zahrnuta dodávka, vybalení, montáž a veškerý podružný,konstrukční materiál (závěsy,lanka,úchyty,apod.) Součástí dodávky bude i polatek za likvidaci zdrojů + poplatek za likvidaci elektroodpadu. Položky obsahují pomocné zednické práce a kompletační činnost. Oddíl B: Montáž elektrických spínacích přístrojů musí být provedena dle ČSN . Všechny instalační přístroje jsou určeny k montáži do stěn a příček. Veškeré instalované elektrické přístroje musí být schváleny pro instalace v ČR a označeny znakem shody. Pohybová čidla budou dodána jako vhodná ke spínání LED svítidel (pouze v případě, že čidla spínají napřímo LED svítidla). Instalace vypínačů jednopólových, sériových, střídavých, křížových vypínačů a tlačítek nástěnných, krytí IPXX (dle protokolu o určení prostředí), 230V/10A AC 50 Hz, barvu a odstín určí investor z nabídky dodavatele před zahájením montáže.Cena obsahuje dodávku a transport materiálu, kompletní montáž vypínače včetně zapojení a ukončení vodičů. Použitá cenová úroveň : Legrand Valena Life. Oddíl C: Instalace níže uvedeného instalačního materiálu, jako jsou krabice odbočné, protahovací a instalační, kabelové žlaby, kabelové kanály, trubky, svorky atd. obsahuje dodávku, vybalení, montáž a veškerý podružný,konstrukční materiál (závěsy,úchyty, úhelníky,apod.). V ceně je zahrnuta kompletační činnost a podružné zednické práce. Oddíl D: Montáž kabelů musí být provedena dle ČSN. Kabely budou uloženy pod omítkou, v konstrukci příček , v SDK stěnách v chráničkách, pevně na příchytkách a volně v roštech v podhledu , pokud není v textu uvedeno jinak. V ceně montáže kabelů je zahrnut i podružný materiál, spojky, pomocné stavební práce a ukončení kabelů v rozváděčích a na svorkách přístrojů, kompletační činnost, včetně součinnosti s ostatními profesemi. Kabeláž CYKY, 1-YY, AYKY, 1-AYY, JYTY,CMFM slouží pro standardní rozvody. Kabeláž H07V ŽZ slouží pro přizemnění a ochranné pospojování. Kabeláží CSKH-J se myslí kabely s klasifikací B2caS1d0, P60-R, tedy kabely s funkční schopností kabelového systému pro požární systémy. Kabeláží CXKH-J se myslí kabely s klasifikací (B2ca s1 d0). Oddíl E: Montáž elektrických rozvaděčů dle ČSN. Kompletní dodávkou rozváděče se myslí výzbroj dle příslušného popisu, včetně sběren, pomocných obvodů, vnitřního zapojení, štítků a nápisů, dovoz na stavbu a usazení. Rozváděč vyroben v krytí uvedeném příslušném popise. Stavební příprava – otvor pro rozváděč, průrazy stropem a zazdění rozváděče je součástí ceny. Odstín a barvu povrchu rozváděče určí investor z nabídky dodavatele. Oddíl G: Hromosvod - Veškeré níže uvedené položky obsahují dopravu materiálu a vykládku materiálu na střechu.
| Cena bez DPH | [5 empty] | 0
|  |  | Základ daně |  |  | Sazba daně | Výše daně
| DPH | základní | 0 |  |  | 21% | 0
|  | snížená | 0 |  |  | 15% | 0
|  | zákl. přenesená | 0 |  |  | 21% | 0
|  | sníž. přenesená | 0 |  |  | 15% | 0
|  | nulová | 0 |  |  | 0% | 0
| Cena s DPH |  |  | v | CZK |  | 0
| Projektant |  |  | Zpracovatel
| Datum a podpis: |  | Razítko | Datum a podpis: |  |  | Razítko
| Objednavatel |  |  | Uchazeč
| Datum a podpis: |  | Razítko | Datum a podpis: |  |  | Razítko
REKAPITULACE ČLENĚNÍ SOUPISU PRACÍ
Stavba:
Výstavba nadzemních koridorů , Slezská nemocnice v Opavě, p.o.
Objekt:
SO 03 - Nadzemní koridory
Soupis:
D.03.5 - Silnoproudá elektrotechnika
Úroveň 3:
E - Rozvaděče
Místo: | [5 empty] | Datum: | 31. 5. 2022
Zadavatel: |  |  | Slezká nemocnice v Opavě, příspěvková organizace |  |  | Projektant: | CHVÁLEK ATELIÉR s.r.o.
Uchazeč: |  |  | Vyplň údaj |  |  | Zpracovatel:
Kód dílu - Popis | [6 empty] | Cena celkem [CZK]
Náklady ze soupisu prací | [6 empty] | 0 | [11 empty] | -1
| Oddíl:E - Rozvaděče | [5 empty] | 0
SOUPIS PRACÍ
Stavba:
Výstavba nadzemních koridorů , Slezská nemocnice v Opavě, p.o.
Objekt:
SO 03 - Nadzemní koridory
Soupis:
D.03.5 - Silnoproudá elektrotechnika
Úroveň 3:
E - Rozvaděče
Místo: | [5 empty] | Datum: | 31. 5. 2022
Zadavatel: |  |  | Slezká nemocnice v Opavě, příspěvková organizace |  |  | Projektant: | CHVÁLEK ATELIÉR s.r.o.
Uchazeč: |  |  | Vyplň údaj |  |  | Zpracovatel:
PČ | Typ | Kód | Popis | MJ | Množství | J.cena [CZK] | Cena celkem [CZK] | Cenová soustava |  | DPH | J. Nh [h] | Nh celkem [h] | J. hmotnost [t] | Hmotnost celkem [t] | J. suť [t] | Suť Celkem [t]
Náklady soupisu celkem | [6 empty] | 0 |  |  |  |  | 0 |  | 0 |  | 0 |  | D | -1 | [7 empty] | 0
| D | Oddíl:E | Rozvaděče |  |  |  | 0 |  |  |  |  | 0 |  | 0 |  | 0 | 1 | D | 0 | ROZPOCET | [6 empty] | 0
1 | K | E.001 | Úprava rozvaděče RH2.2 Touto položkou je myšleno doplnění výzbroje včetně montáže, uvedené na v.č.D-03-05-50 | ks | 1 |  | 0 | CS VLASTNÍ |  | základní |  | 0 | 0 | 0 | 0 | 0 | 4 | K | 1 | ROZPOCET | 0 | 0 | 0 | 0 | 0 | 1 | 0 | 4 | 2
2 | K | E.002 | Rozvaděč Úprava rozvaděče RS20 Touto položkou je myšleno doplnění výzbroje včetně montáže, uvedené na v.č.D-03-05-51 | ks | 1 |  | 0 | CS VLASTNÍ |  | základní |  | 0 | 0 | 0 | 0 | 0 | 4 | K | 1 | ROZPOCET | 0 | 0 | 0 | 0 | 0 | 1 | 0 | 4 | 4
3 | K | E.003 | Rozvaděč RP1 Touto položkou je myšlena kompletní výzbroj včetně montáže, uvedené na v.č. D-03-05-52 mimo komponentů DALI2, které jsou naceněny samostatně | ks | 1 |  | 0 | CS VLASTNÍ |  | základní |  | 0 | 0 | 0 | 0 | 0 | 4 | K | 1 | ROZPOCET | 0 | 0 | 0 | 0 | 0 | 1 | 0 | 4 | 6
4 | K | E.004 | Rozvaděč RP2 Touto položkou je myšlena kompletní výzbroj včetně montáže, uvedené na v.č. D-03-05-53 | ks | 1 |  | 0 | CS VLASTNÍ |  | základní |  | 0 | 0 | 0 | 0 | 0 | 4 | K | 1 | ROZPOCET | 0 | 0 | 0 | 0 | 0 | 1 | 0 | 4 | 8
5 | K | E.005 | Úprava rozvaděče R01-EVAK Touto položkou je myšleno doplnění výzbroje včetně montáže, uvedené na v.č. D-03-05-54 | ks | 1 |  | 0 | CS VLASTNÍ |  | základní |  | 0 | 0 | 0 | 0 | 0 | 4 | K | 1 | ROZPOCET | 0 | 0 | 0 | 0 | 0 | 1 | 0 | 4 | 10
6 | K | E.006 | Ovládací skříň R-VZT Touto položkou je myšlena kompletní výzbroj včetně montáže, uvedené na v.č. D-03-05-55 | ks | 1 |  | 0 | CS VLASTNÍ |  | základní |  | 0 | 0 | 0 | 0 | 0 | 4 | K | 1 | ROZPOCET | 0 | 0 | 0 | 0 | 0 | 1 | 0 | 4 | 12
7 | K | E.007 | Mimostav. doprava 3,6% z materiálu | ks | 1 |  | 0 | CS VLASTNÍ |  | základní |  | 0 | 0 | 0 | 0 | 0 | 4 | K | 1 | ROZPOCET | 0 | 0 | 0 | 0 | 0 | 1 | 0 | 4 | 14
8 | K | E.008 | PPV 6% (podružné pracovní výkony) z montáží | ks | 1 |  | 0 | CS VLASTNÍ |  | základní |  | 0 | 0 | 0 | 0 | 0 | 4 | K | 1 | ROZPOCET | 0 | 0 | 0 | 0 | 0 | 1 | 0 | 4 | 16

## F - Ostatní
{a8079fbc-8343-4519-aa43-5f4a30ae9197}
2
| KRYCÍ LIST SOUPISU PRACÍ | [7 empty] | v --- níže se nacházejí doplnkové a pomocné údaje k sestavám --- v | [8 empty] | False
Stavba:
Výstavba nadzemních koridorů , Slezská nemocnice v Opavě, p.o.
Objekt:
SO 03 - Nadzemní koridory
Soupis:
D.03.5 - Silnoproudá elektrotechnika
Úroveň 3:
F - Ostatní
| KSO: |  |  |  |  | CC-CZ:
| Místo: |  |  |  |  | Datum: | 31. 5. 2022
| Zadavatel: |  |  |  |  | IČ:
|  | Slezká nemocnice v Opavě, příspěvková organizace |  |  |  | DIČ:
| Uchazeč: |  |  |  |  | IČ: | Vyplň údaj
|  | Vyplň údaj |  |  |  | DIČ: | Vyplň údaj
| Projektant: |  |  |  |  | IČ:
|  | CHVÁLEK ATELIÉR s.r.o. |  |  |  | DIČ:
| Zpracovatel: |  |  |  |  | IČ:
DIČ:
Poznámka:
Oddíl A: V ceně dodávky svítidla je zahrnuto svítidlo včetně kompletní výzbroje, světelných zdrojů, startérů, předřadníků a pod. V ceně svítidel je zahrnuta dodávka, vybalení, montáž a veškerý podružný,konstrukční materiál (závěsy,lanka,úchyty,apod.) Součástí dodávky bude i polatek za likvidaci zdrojů + poplatek za likvidaci elektroodpadu. Položky obsahují pomocné zednické práce a kompletační činnost. Oddíl B: Montáž elektrických spínacích přístrojů musí být provedena dle ČSN . Všechny instalační přístroje jsou určeny k montáži do stěn a příček. Veškeré instalované elektrické přístroje musí být schváleny pro instalace v ČR a označeny znakem shody. Pohybová čidla budou dodána jako vhodná ke spínání LED svítidel (pouze v případě, že čidla spínají napřímo LED svítidla). Instalace vypínačů jednopólových, sériových, střídavých, křížových vypínačů a tlačítek nástěnných, krytí IPXX (dle protokolu o určení prostředí), 230V/10A AC 50 Hz, barvu a odstín určí investor z nabídky dodavatele před zahájením montáže.Cena obsahuje dodávku a transport materiálu, kompletní montáž vypínače včetně zapojení a ukončení vodičů. Použitá cenová úroveň : Legrand Valena Life. Oddíl C: Instalace níže uvedeného instalačního materiálu, jako jsou krabice odbočné, protahovací a instalační, kabelové žlaby, kabelové kanály, trubky, svorky atd. obsahuje dodávku, vybalení, montáž a veškerý podružný,konstrukční materiál (závěsy,úchyty, úhelníky,apod.). V ceně je zahrnuta kompletační činnost a podružné zednické práce. Oddíl D: Montáž kabelů musí být provedena dle ČSN. Kabely budou uloženy pod omítkou, v konstrukci příček , v SDK stěnách v chráničkách, pevně na příchytkách a volně v roštech v podhledu , pokud není v textu uvedeno jinak. V ceně montáže kabelů je zahrnut i podružný materiál, spojky, pomocné stavební práce a ukončení kabelů v rozváděčích a na svorkách přístrojů, kompletační činnost, včetně součinnosti s ostatními profesemi. Kabeláž CYKY, 1-YY, AYKY, 1-AYY, JYTY,CMFM slouží pro standardní rozvody. Kabeláž H07V ŽZ slouží pro přizemnění a ochranné pospojování. Kabeláží CSKH-J se myslí kabely s klasifikací B2caS1d0, P60-R, tedy kabely s funkční schopností kabelového systému pro požární systémy. Kabeláží CXKH-J se myslí kabely s klasifikací (B2ca s1 d0). Oddíl E: Montáž elektrických rozvaděčů dle ČSN. Kompletní dodávkou rozváděče se myslí výzbroj dle příslušného popisu, včetně sběren, pomocných obvodů, vnitřního zapojení, štítků a nápisů, dovoz na stavbu a usazení. Rozváděč vyroben v krytí uvedeném příslušném popise. Stavební příprava – otvor pro rozváděč, průrazy stropem a zazdění rozváděče je součástí ceny. Odstín a barvu povrchu rozváděče určí investor z nabídky dodavatele. Oddíl G: Hromosvod - Veškeré níže uvedené položky obsahují dopravu materiálu a vykládku materiálu na střechu.
| Cena bez DPH | [5 empty] | 0
|  |  | Základ daně |  |  | Sazba daně | Výše daně
| DPH | základní | 0 |  |  | 21% | 0
|  | snížená | 0 |  |  | 15% | 0
|  | zákl. přenesená | 0 |  |  | 21% | 0
|  | sníž. přenesená | 0 |  |  | 15% | 0
|  | nulová | 0 |  |  | 0% | 0
| Cena s DPH |  |  | v | CZK |  | 0
| Projektant |  |  | Zpracovatel
| Datum a podpis: |  | Razítko | Datum a podpis: |  |  | Razítko
| Objednavatel |  |  | Uchazeč
| Datum a podpis: |  | Razítko | Datum a podpis: |  |  | Razítko
REKAPITULACE ČLENĚNÍ SOUPISU PRACÍ
Stavba:
Výstavba nadzemních koridorů , Slezská nemocnice v Opavě, p.o.
Objekt:
SO 03 - Nadzemní koridory
Soupis:
D.03.5 - Silnoproudá elektrotechnika
Úroveň 3:
F - Ostatní
Místo: | [5 empty] | Datum: | 31. 5. 2022
Zadavatel: |  |  | Slezká nemocnice v Opavě, příspěvková organizace |  |  | Projektant: | CHVÁLEK ATELIÉR s.r.o.
Uchazeč: |  |  | Vyplň údaj |  |  | Zpracovatel:
Kód dílu - Popis | [6 empty] | Cena celkem [CZK]
Náklady ze soupisu prací | [6 empty] | 0 | [11 empty] | -1
| Oddíl:F - Ostatní | [5 empty] | 0
SOUPIS PRACÍ
Stavba:
Výstavba nadzemních koridorů , Slezská nemocnice v Opavě, p.o.
Objekt:
SO 03 - Nadzemní koridory
Soupis:
D.03.5 - Silnoproudá elektrotechnika
Úroveň 3:
F - Ostatní
Místo: | [5 empty] | Datum: | 31. 5. 2022
Zadavatel: |  |  | Slezká nemocnice v Opavě, příspěvková organizace |  |  | Projektant: | CHVÁLEK ATELIÉR s.r.o.
Uchazeč: |  |  | Vyplň údaj |  |  | Zpracovatel:
PČ | Typ | Kód | Popis | MJ | Množství | J.cena [CZK] | Cena celkem [CZK] | Cenová soustava |  | DPH | J. Nh [h] | Nh celkem [h] | J. hmotnost [t] | Hmotnost celkem [t] | J. suť [t] | Suť Celkem [t]
Náklady soupisu celkem | [6 empty] | 0 |  |  |  |  | 0 |  | 0 |  | 0 |  | D | -1 | [7 empty] | 0
| D | Oddíl:F | Ostatní |  |  |  | 0 |  |  |  |  | 0 |  | 0 |  | 0 | 1 | D | 0 | ROZPOCET | [6 empty] | 0
1 | K | F.001 | Kompletační a koordinační činnost | ks | 1 |  | 0 | CS VLASTNÍ |  | základní |  | 0 | 0 | 0 | 0 | 0 | 4 | K | 1 | ROZPOCET | 0 | 0 | 0 | 0 | 0 | 1 | 0 | 4 | 2
| P |  | Poznámka k položce: Kompletační a koordinační činnost - cena obsahuje kompletaci zařízení a jeho odzkoušení s vazbou na ostatní profese, včetně vzájemné koordinace během výstavby, dopravu materiálu, koordinaci na stavbě, účast na KD, apod. | [14 empty] | P | 1
2 | K | F.002 | Připojení zařízení, oživení, funkční zkoušky, zaškolení obsluhy | hod | 30 |  | 0 | CS VLASTNÍ |  | základní |  | 0 | 0 | 0 | 0 | 0 | 4 | K | 1 | ROZPOCET | 0 | 0 | 0 | 0 | 0 | 1 | 0 | 4 | 4
3 | K | F.003 | Řídící 2. kanálová jednotka DALI: | ks | 2 |  | 0 | CS VLASTNÍ |  | základní |  | 0 | 0 | 0 | 0 | 0 | 4 | K | 1 | ROZPOCET | 0 | 0 | 0 | 0 | 0 | 1 | 0 | 4 | 6
| P |  | Poznámka k položce: Řídící 2. kanálová jednotka DALI: Rozměry: 160 mm x 100.5 mm x 58 mm Napájecí napětí: 85–264 V AC, 45–65 Hz Jištění: 6A Příkon: 23W (při plném zatížení DALI sběrnic) Pracovní teplota: 0 °C až 40 °C DALI: 2x 240 mA garantováno, max. 2x 250 mA 2x 64 DALI adres Počet adres DALI: 0 Integrace s jinými systémy budov: Licence BACnet-1000S, BACnet-5000S TCP/IP driver HLC-N4R5, HLC-N4R20, HLC-N4R80 Napájení: pevný vodič do 4 mm průřezu/slaněný vodič do 2,5mm | [14 empty] | P | 1
4 | K | F.004 | Switch 8p. konfigurovatelný: | ks | 1 |  | 0 | CS VLASTNÍ |  | základní |  | 0 | 0 | 0 | 0 | 0 | 4 | K | 1 | ROZPOCET | 0 | 0 | 0 | 0 | 0 | 1 | 0 | 4 | 8
| P |  | Poznámka k položce: Switch 8p. konfigurovatelný: 8x LAN, RJ45: připojení do sítě BACnet IP a HelvarNet Rychlost přenosu dat: až 2000 Mbps (full duplex) Ethernet: Cat 5E, 6E 10/100/1000 Mbps do max.100m délky včetně napájecího zdroje | [14 empty] | P | 1
5 | K | F.005 | DALI - Technická podpora u instalace, proškolení, zapůjčení testboxu, načtení všech DALI adres a naprogramování systému řízení, logistické a přepravní náklady | ks | 1 |  | 0 | CS VLASTNÍ |  | základní |  | 0 | 0 | 0 | 0 | 0 | 4 | K | 1 | ROZPOCET | 0 | 0 | 0 | 0 | 0 | 1 | 0 | 4 | 10
6 | K | F.006 | CENTRÁLNÍ BATERIOVÁ STANICE: | ks | 1 |  | 0 | CS VLASTNÍ |  | základní |  | 0 | 0 | 0 | 0 | 0 | 4 | K | 1 | ROZPOCET | 0 | 0 | 0 | 0 | 0 | 1 | 0 | 4 | 12
| P |  | Poznámka k položce: CENTRÁLNÍ BATERIOVÁ STANICE: ZB-S/4C3 6 výstupních okruhů, každý 3A AC/DC, Baterie 12Ah/216V Rozměry skříně 1100Vx400Šx250h Přisazená montáž Hmotnost: 135kg včetně baterií Jištění: B20A/1 | [14 empty] | P | 1
7 | K | F.007 | Výchozí revize - cena obsahuje kompletní revizi, včetně zpracování zprávy a doložení veškerých potřebných dokumentů ke koladaci stavby. | ks | 1 |  | 0 | CS VLASTNÍ |  | základní |  | 0 | 0 | 0 | 0 | 0 | 4 | K | 1 | ROZPOCET | 0 | 0 | 0 | 0 | 0 | 1 | 0 | 4 | 14
8 | K | F.008 | Sekání drážek, kapes a průvlaků | hod | 40 |  | 0 | CS VLASTNÍ |  | základní |  | 0 | 0 | 0 | 0 | 0 | 4 | K | 1 | ROZPOCET | 0 | 0 | 0 | 0 | 0 | 1 | 0 | 4 | 16
9 | K | F.009 | Demontáž a opětovná montáž stávajícího požárního SDK podhledu EI30 | m2 | 20 |  | 0 | CS VLASTNÍ |  | základní |  | 0 | 0 | 0 | 0 | 0 | 4 | K | 1 | ROZPOCET | 0 | 0 | 0 | 0 | 0 | 1 | 0 | 4 | 18
10 | K | F.010 | Projektová dokumentace realizační | ks | 1 |  | 0 | CS VLASTNÍ |  | základní |  | 0 | 0 | 0 | 0 | 0 | 4 | K | 1 | ROZPOCET | 0 | 0 | 0 | 0 | 0 | 1 | 0 | 4 | 20
11 | K | F.011 | Projektová dokumentace skutečného provedení | ks | 1 |  | 0 | CS VLASTNÍ |  | základní |  | 0 | 0 | 0 | 0 | 0 | 4 | K | 1 | ROZPOCET | 0 | 0 | 0 | 0 | 0 | 1 | 0 | 4 | 22
12 | K | F.012 | Kompletní demontáž a částečně opětovná montáž silnoproudé instalace včetně ekologické likvidace - viz. popis v TZ kapitola 3.1 demontáže | ks | 1 |  | 0 | CS VLASTNÍ |  | základní |  | 0 | 0 | 0 | 0 | 0 | 4 | K | 1 | ROZPOCET | 0 | 0 | 0 | 0 | 0 | 1 | 0 | 4 | 24
13 | K | F.013 | Měření normových požadavků umělého osvětlení, vyhotovení zprávy pro účely KHS | ks | 1 |  | 0 | CS VLASTNÍ |  | základní |  | 0 | 0 | 0 | 0 | 0 | 4 | K | 1 | ROZPOCET | 0 | 0 | 0 | 0 | 0 | 1 | 0 | 4 | 26
14 | K | F.014 | Termorevize elektrických rozvaděčů po realizaci projektu - snímkování rozvaděčů, vypracování termorevizního protokolu, doprava, podružný materiál | ks | 5 |  | 0 | CS VLASTNÍ |  | základní |  | 0 | 0 | 0 | 0 | 0 | 4 | K | 1 | ROZPOCET | 0 | 0 | 0 | 0 | 0 | 1 | 0 | 4 | 28
15 | K | F.015 | Pomocné stavební práce | ks | 1 |  | 0 | CS VLASTNÍ |  | základní |  | 0 | 0 | 0 | 0 | 0 | 4 | K | 1 | ROZPOCET | 0 | 0 | 0 | 0 | 0 | 1 | 0 | 4 | 30

## G - Hromosvod a uzemnění
{173dc749-75c7-4619-abf6-c2d4ee94739a}
2
| KRYCÍ LIST SOUPISU PRACÍ | [7 empty] | v --- níže se nacházejí doplnkové a pomocné údaje k sestavám --- v | [8 empty] | False
Stavba:
Výstavba nadzemních koridorů , Slezská nemocnice v Opavě, p.o.
Objekt:
SO 03 - Nadzemní koridory
Soupis:
D.03.5 - Silnoproudá elektrotechnika
Úroveň 3:
G - Hromosvod a uzemnění
| KSO: |  |  |  |  | CC-CZ:
| Místo: |  |  |  |  | Datum: | 31. 5. 2022
| Zadavatel: |  |  |  |  | IČ:
|  | Slezká nemocnice v Opavě, příspěvková organizace |  |  |  | DIČ:
| Uchazeč: |  |  |  |  | IČ: | Vyplň údaj
|  | Vyplň údaj |  |  |  | DIČ: | Vyplň údaj
| Projektant: |  |  |  |  | IČ:
|  | CHVÁLEK ATELIÉR s.r.o. |  |  |  | DIČ:
| Zpracovatel: |  |  |  |  | IČ:
DIČ:
Poznámka:
Oddíl A: V ceně dodávky svítidla je zahrnuto svítidlo včetně kompletní výzbroje, světelných zdrojů, startérů, předřadníků a pod. V ceně svítidel je zahrnuta dodávka, vybalení, montáž a veškerý podružný,konstrukční materiál (závěsy,lanka,úchyty,apod.) Součástí dodávky bude i polatek za likvidaci zdrojů + poplatek za likvidaci elektroodpadu. Položky obsahují pomocné zednické práce a kompletační činnost. Oddíl B: Montáž elektrických spínacích přístrojů musí být provedena dle ČSN . Všechny instalační přístroje jsou určeny k montáži do stěn a příček. Veškeré instalované elektrické přístroje musí být schváleny pro instalace v ČR a označeny znakem shody. Pohybová čidla budou dodána jako vhodná ke spínání LED svítidel (pouze v případě, že čidla spínají napřímo LED svítidla). Instalace vypínačů jednopólových, sériových, střídavých, křížových vypínačů a tlačítek nástěnných, krytí IPXX (dle protokolu o určení prostředí), 230V/10A AC 50 Hz, barvu a odstín určí investor z nabídky dodavatele před zahájením montáže.Cena obsahuje dodávku a transport materiálu, kompletní montáž vypínače včetně zapojení a ukončení vodičů. Použitá cenová úroveň : Legrand Valena Life. Oddíl C: Instalace níže uvedeného instalačního materiálu, jako jsou krabice odbočné, protahovací a instalační, kabelové žlaby, kabelové kanály, trubky, svorky atd. obsahuje dodávku, vybalení, montáž a veškerý podružný,konstrukční materiál (závěsy,úchyty, úhelníky,apod.). V ceně je zahrnuta kompletační činnost a podružné zednické práce. Oddíl D: Montáž kabelů musí být provedena dle ČSN. Kabely budou uloženy pod omítkou, v konstrukci příček , v SDK stěnách v chráničkách, pevně na příchytkách a volně v roštech v podhledu , pokud není v textu uvedeno jinak. V ceně montáže kabelů je zahrnut i podružný materiál, spojky, pomocné stavební práce a ukončení kabelů v rozváděčích a na svorkách přístrojů, kompletační činnost, včetně součinnosti s ostatními profesemi. Kabeláž CYKY, 1-YY, AYKY, 1-AYY, JYTY,CMFM slouží pro standardní rozvody. Kabeláž H07V ŽZ slouží pro přizemnění a ochranné pospojování. Kabeláží CSKH-J se myslí kabely s klasifikací B2caS1d0, P60-R, tedy kabely s funkční schopností kabelového systému pro požární systémy. Kabeláží CXKH-J se myslí kabely s klasifikací (B2ca s1 d0). Oddíl E: Montáž elektrických rozvaděčů dle ČSN. Kompletní dodávkou rozváděče se myslí výzbroj dle příslušného popisu, včetně sběren, pomocných obvodů, vnitřního zapojení, štítků a nápisů, dovoz na stavbu a usazení. Rozváděč vyroben v krytí uvedeném příslušném popise. Stavební příprava – otvor pro rozváděč, průrazy stropem a zazdění rozváděče je součástí ceny. Odstín a barvu povrchu rozváděče určí investor z nabídky dodavatele. Oddíl G: Hromosvod - Veškeré níže uvedené položky obsahují dopravu materiálu a vykládku materiálu na střechu.
| Cena bez DPH | [5 empty] | 0
|  |  | Základ daně |  |  | Sazba daně | Výše daně
| DPH | základní | 0 |  |  | 21% | 0
|  | snížená | 0 |  |  | 15% | 0
|  | zákl. přenesená | 0 |  |  | 21% | 0
|  | sníž. přenesená | 0 |  |  | 15% | 0
|  | nulová | 0 |  |  | 0% | 0
| Cena s DPH |  |  | v | CZK |  | 0
| Projektant |  |  | Zpracovatel
| Datum a podpis: |  | Razítko | Datum a podpis: |  |  | Razítko
| Objednavatel |  |  | Uchazeč
| Datum a podpis: |  | Razítko | Datum a podpis: |  |  | Razítko
REKAPITULACE ČLENĚNÍ SOUPISU PRACÍ
Stavba:
Výstavba nadzemních koridorů , Slezská nemocnice v Opavě, p.o.
Objekt:
SO 03 - Nadzemní koridory
Soupis:
D.03.5 - Silnoproudá elektrotechnika
Úroveň 3:
G - Hromosvod a uzemnění
Místo: | [5 empty] | Datum: | 31. 5. 2022
Zadavatel: |  |  | Slezká nemocnice v Opavě, příspěvková organizace |  |  | Projektant: | CHVÁLEK ATELIÉR s.r.o.
Uchazeč: |  |  | Vyplň údaj |  |  | Zpracovatel:
Kód dílu - Popis | [6 empty] | Cena celkem [CZK]
Náklady ze soupisu prací | [6 empty] | 0 | [11 empty] | -1
| Oddíl:G - Hromosvod a uzemnění | [5 empty] | 0
SOUPIS PRACÍ
Stavba:
Výstavba nadzemních koridorů , Slezská nemocnice v Opavě, p.o.
Objekt:
SO 03 - Nadzemní koridory
Soupis:
D.03.5 - Silnoproudá elektrotechnika
Úroveň 3:
G - Hromosvod a uzemnění
Místo: | [5 empty] | Datum: | 31. 5. 2022
Zadavatel: |  |  | Slezká nemocnice v Opavě, příspěvková organizace |  |  | Projektant: | CHVÁLEK ATELIÉR s.r.o.
Uchazeč: |  |  | Vyplň údaj |  |  | Zpracovatel:
PČ | Typ | Kód | Popis | MJ | Množství | J.cena [CZK] | Cena celkem [CZK] | Cenová soustava |  | DPH | J. Nh [h] | Nh celkem [h] | J. hmotnost [t] | Hmotnost celkem [t] | J. suť [t] | Suť Celkem [t]
Náklady soupisu celkem | [6 empty] | 0 |  |  |  |  | 0 |  | 0 |  | 0 |  | D | -1 | [7 empty] | 0
| D | Oddíl:G | Hromosvod a uzemnění |  |  |  | 0 |  |  |  |  | 0 |  | 0 |  | 0 | 1 | D | 0 | ROZPOCET | [6 empty] | 0
1 | K | G.001 | Drát AlMgSi Ø8 mm, polotvrdý | m | 1750 |  | 0 | CS VLASTNÍ |  | základní |  | 0 | 0 | 0 | 0 | 0 | 4 | K | 1 | ROZPOCET | 0 | 0 | 0 | 0 | 0 | 1 | 0 | 4 | 2
2 | K | G.002 | Svorka zkušební ; NEREZ | ks | 118 |  | 0 | CS VLASTNÍ |  | základní |  | 0 | 0 | 0 | 0 | 0 | 4 | K | 1 | ROZPOCET | 0 | 0 | 0 | 0 | 0 | 1 | 0 | 4 | 4
3 | K | G.003 | Svorka spojovací; NEREZ | ks | 640 |  | 0 | CS VLASTNÍ |  | základní |  | 0 | 0 | 0 | 0 | 0 | 4 | K | 1 | ROZPOCET | 0 | 0 | 0 | 0 | 0 | 1 | 0 | 4 | 6
4 | K | G.004 | Svorka připojovací univerzální; NEREZ | ks | 110 |  | 0 | CS VLASTNÍ |  | základní |  | 0 | 0 | 0 | 0 | 0 | 4 | K | 1 | ROZPOCET | 0 | 0 | 0 | 0 | 0 | 1 | 0 | 4 | 8
5 | K | G.005 | Svorka křížová; NEREZ | ks | 160 |  | 0 | CS VLASTNÍ |  | základní |  | 0 | 0 | 0 | 0 | 0 | 4 | K | 1 | ROZPOCET | 0 | 0 | 0 | 0 | 0 | 1 | 0 | 4 | 10
6 | K | G.006 | Podpěra vedení na ploché střechy se sklonem 10°, s PVC podložkou, podlepená a adaptérem pro jímací vedení | ks | 1420 |  | 0 | CS VLASTNÍ |  | základní |  | 0 | 0 | 0 | 0 | 0 | 4 | K | 1 | ROZPOCET | 0 | 0 | 0 | 0 | 0 | 1 | 0 | 4 | 12
7 | K | G.007 | Svorka okapová jednošroubová; NEREZ | ks | 110 |  | 0 | CS VLASTNÍ |  | základní |  | 0 | 0 | 0 | 0 | 0 | 4 | K | 1 | ROZPOCET | 0 | 0 | 0 | 0 | 0 | 1 | 0 | 4 | 14
8 | K | G.008 | Napojení jímacího vedení na svodový sloup/ ocelovou konstrukci | ks | 118 |  | 0 | CS VLASTNÍ |  | základní |  | 0 | 0 | 0 | 0 | 0 | 4 | K | 1 | ROZPOCET | 0 | 0 | 0 | 0 | 0 | 1 | 0 | 4 | 16
9 | K | G.009 | Pásek pro přemostění Al 50mm2, l=300mm, včetně 4ks nerez. Samovrtných šroubů pr 6,3mm | ks | 240 |  | 0 | CS VLASTNÍ |  | základní |  | 0 | 0 | 0 | 0 | 0 | 4 | K | 1 | ROZPOCET | 0 | 0 | 0 | 0 | 0 | 1 | 0 | 4 | 18
10 | K | G.010 | Varovné nápisy | ks | 36 |  | 0 | CS VLASTNÍ |  | základní |  | 0 | 0 | 0 | 0 | 0 | 4 | K | 1 | ROZPOCET | 0 | 0 | 0 | 0 | 0 | 1 | 0 | 4 | 20
11 | K | G.011 | Pronájem vysokozdvižné plošiny | den | 14 |  | 0 | CS VLASTNÍ |  | základní |  | 0 | 0 | 0 | 0 | 0 | 4 | K | 1 | ROZPOCET | 0 | 0 | 0 | 0 | 0 | 1 | 0 | 4 | 22
12 | K | G.012 | FeZn drát d=10mm | m | 540 |  | 0 | CS VLASTNÍ |  | základní |  | 0 | 0 | 0 | 0 | 0 | 4 | K | 1 | ROZPOCET | 0 | 0 | 0 | 0 | 0 | 1 | 0 | 4 | 24
13 | K | G.013 | FeZn s PVC izolací drát d=10mm | m | 40 |  | 0 | CS VLASTNÍ |  | základní |  | 0 | 0 | 0 | 0 | 0 | 4 | K | 1 | ROZPOCET | 0 | 0 | 0 | 0 | 0 | 1 | 0 | 4 | 26
14 | K | G.014 | Pásek FeZn 30/4 | m | 160 |  | 0 | CS VLASTNÍ |  | základní |  | 0 | 0 | 0 | 0 | 0 | 4 | K | 1 | ROZPOCET | 0 | 0 | 0 | 0 | 0 | 1 | 0 | 4 | 28
15 | K | G.015 | Svorka zemnící páska/drát NEREZ | ks | 20 |  | 0 | CS VLASTNÍ |  | základní |  | 0 | 0 | 0 | 0 | 0 | 4 | K | 1 | ROZPOCET | 0 | 0 | 0 | 0 | 0 | 1 | 0 | 4 | 30
16 | K | G.016 | Svorka zemnící armování/drát NEREZ | ks | 320 |  | 0 | CS VLASTNÍ |  | základní |  | 0 | 0 | 0 | 0 | 0 | 4 | K | 1 | ROZPOCET | 0 | 0 | 0 | 0 | 0 | 1 | 0 | 4 | 32
17 | K | G.017 | Zemnící tyč FeZn, l=2000mm včetně připojovací svorky NEREZ | ks | 156 |  | 0 | CS VLASTNÍ |  | základní |  | 0 | 0 | 0 | 0 | 0 | 4 | K | 1 | ROZPOCET | 0 | 0 | 0 | 0 | 0 | 1 | 0 | 4 | 34
18 | K | G.018 | Výkopy 100x40cm (HxŠ) v zemině tř. 3-4, zásyp kabelových rýh ručně včetně zhutnění a uložení výkopku do vrstev a urovnání povrchu | m | 20 |  | 0 | CS VLASTNÍ |  | základní |  | 0 | 0 | 0 | 0 | 0 | 4 | K | 1 | ROZPOCET | 0 | 0 | 0 | 0 | 0 | 1 | 0 | 4 | 36
19 | K | G.019 | Beton C12/15 - obetonování zemnícího pásku, minimální krytí ve všech směrech 100mm | m3 | 1 |  | 0 | CS VLASTNÍ |  | základní |  | 0 | 0 | 0 | 0 | 0 | 4 | K | 1 | ROZPOCET | 0 | 0 | 0 | 0 | 0 | 1 | 0 | 4 | 38
20 | K | G.020 | Dílčí měření zemních odporů v době realizace | ks | 1 |  | 0 | CS VLASTNÍ |  | základní |  | 0 | 0 | 0 | 0 | 0 | 4 | K | 1 | ROZPOCET | 0 | 0 | 0 | 0 | 0 | 1 | 0 | 4 | 40
21 | K | G.021 | Základní hodinová sazba pro nepředvídatelné práce, stavbou způsobené změny,které nemohou být v jednotkových cenách vyúčtovány. Práce budou uznány jen tehdy budou-li prokázány dokladem | hod | 30 |  | 0 | CS VLASTNÍ |  | základní |  | 0 | 0 | 0 | 0 | 0 | 4 | K | 1 | ROZPOCET | 0 | 0 | 0 | 0 | 0 | 1 | 0 | 4 | 42
22 | K | G.022 | Antikorozní nátěr/bandáž uzemění dle popisu v PD | bm | 110 |  | 0 | CS VLASTNÍ |  | základní |  | 0 | 0 | 0 | 0 | 0 | 4 | K | 1 | ROZPOCET | 0 | 0 | 0 | 0 | 0 | 1 | 0 | 4 | 44
23 | K | G.023 | Podružný materiál | kmpl. | 1 |  | 0 | CS VLASTNÍ |  | základní |  | 0 | 0 | 0 | 0 | 0 | 4 | K | 1 | ROZPOCET | 0 | 0 | 0 | 0 | 0 | 1 | 0 | 4 | 46
24 | K | G.024 | Svařování | hod | 110 |  | 0 | CS VLASTNÍ |  | základní |  | 0 | 0 | 0 | 0 | 0 | 4 | K | 1 | ROZPOCET | 0 | 0 | 0 | 0 | 0 | 1 | 0 | 4 | 48
25 | K | G.025 | Revize | ks | 1 |  | 0 | CS VLASTNÍ |  | základní |  | 0 | 0 | 0 | 0 | 0 | 4 | K | 1 | ROZPOCET | 0 | 0 | 0 | 0 | 0 | 1 | 0 | 4 | 50
26 | K | G.026 | Fotodokumentace provedeného uzemnění | ks | 1 |  | 0 | CS VLASTNÍ |  | základní |  | 0 | 0 | 0 | 0 | 0 | 4 | K | 1 | ROZPOCET | 0 | 0 | 0 | 0 | 0 | 1 | 0 | 4 | 52
27 | K | G.027 | Projektová dokumentace skutečného provedení | ks | 1 |  | 0 | CS VLASTNÍ |  | základní |  | 0 | 0 | 0 | 0 | 0 | 4 | K | 1 | ROZPOCET | 0 | 0 | 0 | 0 | 0 | 1 | 0 | 4 | 54
28 | K | G.028 | Likvidace nebezp. odpadů vzniklých při výstavbě | kmpl. | 1 |  | 0 | CS VLASTNÍ |  | základní |  | 0 | 0 | 0 | 0 | 0 | 4 | K | 1 | ROZPOCET | 0 | 0 | 0 | 0 | 0 | 1 | 0 | 4 | 56
29 | K | G.029 | Mimostav. doprava 3,6% z materiálu | ks | 1 |  | 0 | CS VLASTNÍ |  | základní |  | 0 | 0 | 0 | 0 | 0 | 4 | K | 1 | ROZPOCET | 0 | 0 | 0 | 0 | 0 | 1 | 0 | 4 | 58
30 | K | G.030 | PPV 6% (podružné pracovní výkony) z montáží | ks | 1 |  | 0 | CS VLASTNÍ |  | základní |  | 0 | 0 | 0 | 0 | 0 | 4 | K | 1 | ROZPOCET | 0 | 0 | 0 | 0 | 0 | 1 | 0 | 4 | 60

## 1 - SK - Strukturovaná ka...
{14889dee-dbbc-47f0-b9d7-e502858cec6c}
2
| KRYCÍ LIST SOUPISU PRACÍ | [7 empty] | v --- níže se nacházejí doplnkové a pomocné údaje k sestavám --- v | [8 empty] | False
Stavba:
Výstavba nadzemních koridorů , Slezská nemocnice v Opavě, p.o.
Objekt:
SO 03 - Nadzemní koridory
Soupis:
D.03.6 - Slaboproudá elektrotechnika
Úroveň 3:
1 - SK - Strukturovaná kabeláž
| KSO: |  |  |  |  | CC-CZ:
| Místo: |  |  |  |  | Datum: | 31. 5. 2022
| Zadavatel: |  |  |  |  | IČ:
|  | Slezká nemocnice v Opavě, příspěvková organizace |  |  |  | DIČ:
| Uchazeč: |  |  |  |  | IČ: | Vyplň údaj
|  | Vyplň údaj |  |  |  | DIČ: | Vyplň údaj
| Projektant: |  |  |  |  | IČ:
|  | CHVÁLEK ATELIÉR s.r.o. |  |  |  | DIČ:
| Zpracovatel: |  |  |  |  | IČ:
DIČ:
Poznámka:
| Cena bez DPH | [5 empty] | 0
|  |  | Základ daně |  |  | Sazba daně | Výše daně
| DPH | základní | 0 |  |  | 21% | 0
|  | snížená | 0 |  |  | 15% | 0
|  | zákl. přenesená | 0 |  |  | 21% | 0
|  | sníž. přenesená | 0 |  |  | 15% | 0
|  | nulová | 0 |  |  | 0% | 0
| Cena s DPH |  |  | v | CZK |  | 0
| Projektant |  |  | Zpracovatel
| Datum a podpis: |  | Razítko | Datum a podpis: |  |  | Razítko
| Objednavatel |  |  | Uchazeč
| Datum a podpis: |  | Razítko | Datum a podpis: |  |  | Razítko
REKAPITULACE ČLENĚNÍ SOUPISU PRACÍ
Stavba:
Výstavba nadzemních koridorů , Slezská nemocnice v Opavě, p.o.
Objekt:
SO 03 - Nadzemní koridory
Soupis:
D.03.6 - Slaboproudá elektrotechnika
Úroveň 3:
1 - SK - Strukturovaná kabeláž
Místo: | [5 empty] | Datum: | 31. 5. 2022
Zadavatel: |  |  | Slezká nemocnice v Opavě, příspěvková organizace |  |  | Projektant: | CHVÁLEK ATELIÉR s.r.o.
Uchazeč: |  |  | Vyplň údaj |  |  | Zpracovatel:
Kód dílu - Popis | [6 empty] | Cena celkem [CZK]
Náklady ze soupisu prací | [6 empty] | 0 | [11 empty] | -1
| D1 - SK - Strukturovaná kabeláž | [5 empty] | 0
SOUPIS PRACÍ
Stavba:
Výstavba nadzemních koridorů , Slezská nemocnice v Opavě, p.o.
Objekt:
SO 03 - Nadzemní koridory
Soupis:
D.03.6 - Slaboproudá elektrotechnika
Úroveň 3:
1 - SK - Strukturovaná kabeláž
Místo: | [5 empty] | Datum: | 31. 5. 2022
Zadavatel: |  |  | Slezká nemocnice v Opavě, příspěvková organizace |  |  | Projektant: | CHVÁLEK ATELIÉR s.r.o.
Uchazeč: |  |  | Vyplň údaj |  |  | Zpracovatel:
PČ | Typ | Kód | Popis | MJ | Množství | J.cena [CZK] | Cena celkem [CZK] | Cenová soustava |  | DPH | J. Nh [h] | Nh celkem [h] | J. hmotnost [t] | Hmotnost celkem [t] | J. suť [t] | Suť Celkem [t]
Náklady soupisu celkem | [6 empty] | 0 |  |  |  |  | 0 |  | 0 |  | 0 |  | D | -1 | [7 empty] | 0
| D | D1 | SK - Strukturovaná kabeláž |  |  |  | 0 |  |  |  |  | 0 |  | 0 |  | 0 | 1 | D | 0 | ROZPOCET | [6 empty] | 0
1 | K | A.001 | Optická vana pro 24 vláken, 12xLC duplex, SM, včetně pigtailů, spojek, kazet a ochran, 1U | ks | 1 |  | 0 | CS VLASTNÍ |  | základní |  | 0 | 0 | 0 | 0 | 0 | 4 | K | 1 | ROZPOCET | 0 | 0 | 0 | 0 | 0 | 1 | 0 | 4 | 2
2 | K | A.002 | Patch panel 24 portů, UTP Cat.6, velikost 1U, montáž 19" | ks | 1 |  | 0 | CS VLASTNÍ |  | základní |  | 0 | 0 | 0 | 0 | 0 | 4 | K | 1 | ROZPOCET | 0 | 0 | 0 | 0 | 0 | 1 | 0 | 4 | 4
3 | K | A.003 | Konvertor MikroTik RBFTC11, Konvertor, Gigabit media, Eth/Optika, SFP | ks | 6 |  | 0 | CS VLASTNÍ |  | základní |  | 0 | 0 | 0 | 0 | 0 | 4 | K | 1 | ROZPOCET | 0 | 0 | 0 | 0 | 0 | 1 | 0 | 4 | 6
4 | K | A.004 | Optický modul MikroTik S-85DLC05D, MiniGBIC, SFP, 1,25Gbps, multi-mode, 850nm, dosah 550m, LC duplex | ks | 6 |  | 0 | CS VLASTNÍ |  | základní |  | 0 | 0 | 0 | 0 | 0 | 4 | K | 1 | ROZPOCET | 0 | 0 | 0 | 0 | 0 | 1 | 0 | 4 | 8
5 | K | A.006 | Datový kabel U/UTP cat. 6 Eurotřída B2ca-s1-d1-a1 | m | 160 |  | 0 | CS VLASTNÍ |  | základní |  | 0 | 0 | 0 | 0 | 0 | 4 | K | 1 | ROZPOCET | 0 | 0 | 0 | 0 | 0 | 1 | 0 | 4 | 10
6 | K | A.007 | optický kabel 12 vl. 9/125 OS2 LSOH pro vnitřní použití Euroclass B2ca - s1, d1, a1 | m | 1520 |  | 0 | CS VLASTNÍ |  | základní |  | 0 | 0 | 0 | 0 | 0 | 4 | K | 1 | ROZPOCET | 0 | 0 | 0 | 0 | 0 | 1 | 0 | 4 | 12
7 | K | A.008 | TCEPKPFLE 200X4X0,4 | m | 100 |  | 0 | CS VLASTNÍ |  | základní |  | 0 | 0 | 0 | 0 | 0 | 4 | K | 1 | ROZPOCET | 0 | 0 | 0 | 0 | 0 | 1 | 0 | 4 | 14
8 | K | A.009 | Kabel CSKH 5x4 mm2 P15-R, B2ca - s1, d1, a1 | m | 100 |  | 0 | CS VLASTNÍ |  | základní |  | 0 | 0 | 0 | 0 | 0 | 4 | K | 1 | ROZPOCET | 0 | 0 | 0 | 0 | 0 | 1 | 0 | 4 | 16
9 | K | A.010 | Spojka pro metalický kabel 200x4x0,4, včetně držáku na zeď | ks | 2 |  | 0 | CS VLASTNÍ |  | základní |  | 0 | 0 | 0 | 0 | 0 | 4 | K | 1 | ROZPOCET | 0 | 0 | 0 | 0 | 0 | 1 | 0 | 4 | 18
10 | K | A.011 | Zásuvka CAT6 UTP 2 x RJ45 pod omítku bílá | ks | 1 |  | 0 | CS VLASTNÍ |  | základní |  | 0 | 0 | 0 | 0 | 0 | 4 | K | 1 | ROZPOCET | 0 | 0 | 0 | 0 | 0 | 1 | 0 | 4 | 20
11 | K | A.012 | Optická zásuvka FTTH, osazena 1xLC-LC duplex adaptérem | ks | 3 |  | 0 | CS VLASTNÍ |  | základní |  | 0 | 0 | 0 | 0 | 0 | 4 | K | 1 | ROZPOCET | 0 | 0 | 0 | 0 | 0 | 1 | 0 | 4 | 22
12 | K | A.013 | Patch kabel optický duplex LC-LC 09/125 1m SM | ks | 12 |  | 0 | CS VLASTNÍ |  | základní |  | 0 | 0 | 0 | 0 | 0 | 4 | K | 1 | ROZPOCET | 0 | 0 | 0 | 0 | 0 | 1 | 0 | 4 | 24
13 | K | A.014 | Pigtail LC 9/125(single mode), 0,9mm, 1m | ks | 36 |  | 0 | CS VLASTNÍ |  | základní |  | 0 | 0 | 0 | 0 | 0 | 4 | K | 1 | ROZPOCET | 0 | 0 | 0 | 0 | 0 | 1 | 0 | 4 | 26
14 | K | A.015 | Ohebná trubka - husí krk 32mm, PVC, šedá | ks | 16 |  | 0 | CS VLASTNÍ |  | základní |  | 0 | 0 | 0 | 0 | 0 | 4 | K | 1 | ROZPOCET | 0 | 0 | 0 | 0 | 0 | 1 | 0 | 4 | 28
15 | K | A.016 | Trubka pevná 320N bezhalogenová světle šedá | ks | 160 |  | 0 | CS VLASTNÍ |  | základní |  | 0 | 0 | 0 | 0 | 0 | 4 | K | 1 | ROZPOCET | 0 | 0 | 0 | 0 | 0 | 1 | 0 | 4 | 30
16 | K | A.017 | Stoupací kabelový žebřík 150x60, včetně manžet pro uchycení kabeláže po 3m | m | 12 |  | 0 | CS VLASTNÍ |  | základní |  | 0 | 0 | 0 | 0 | 0 | 4 | K | 1 | ROZPOCET | 0 | 0 | 0 | 0 | 0 | 1 | 0 | 4 | 32
17 | K | A.018 | Požární ucpávky, včetně nátěru a instalace | m2 | 4 |  | 0 | CS VLASTNÍ |  | základní |  | 0 | 0 | 0 | 0 | 0 | 4 | K | 1 | ROZPOCET | 0 | 0 | 0 | 0 | 0 | 1 | 0 | 4 | 34
18 | K | A.020 | Instalační materiál | ks | 1 |  | 0 | CS VLASTNÍ |  | základní |  | 0 | 0 | 0 | 0 | 0 | 4 | K | 1 | ROZPOCET | 0 | 0 | 0 | 0 | 0 | 1 | 0 | 4 | 36
19 | K | A.021 | Demontáž a opětovná montáž stávajícího požárního SDK podhledu EI30 | m2 | 20 |  | 0 | CS VLASTNÍ |  | základní |  | 0 | 0 | 0 | 0 | 0 | 4 | K | 1 | ROZPOCET | 0 | 0 | 0 | 0 | 0 | 1 | 0 | 4 | 38
20 | K | A.022 | Dodávka a montáž požárního SDK žlabu EI30, 18mm tl, rozměr dle výkresu č.10 | bm | 40 |  | 0 | CS VLASTNÍ |  | základní |  | 0 | 0 | 0 | 0 | 0 | 4 | K | 1 | ROZPOCET | 0 | 0 | 0 | 0 | 0 | 1 | 0 | 4 | 40
21 | K | A.023 | Koordinace umístění prvků s ostatními profesemi do podhledu | hod | 20 |  | 0 | CS VLASTNÍ |  | základní |  | 0 | 0 | 0 | 0 | 0 | 4 | K | 1 | ROZPOCET | 0 | 0 | 0 | 0 | 0 | 1 | 0 | 4 | 42
22 | K | A.024 | Měření na místním sdělovacím kabelu včetně měření kontinuity žil, smyčkových a izolačních odporů, vyplnění měření protokolu jednosměrné | pár | 200 |  | 0 | CS VLASTNÍ |  | základní |  | 0 | 0 | 0 | 0 | 0 | 4 | K | 1 | ROZPOCET | 0 | 0 | 0 | 0 | 0 | 1 | 0 | 4 | 44
23 | K | A.025 | Číslování kabelů včetně úpravy konců kabelů, rozvrstvení kabelové duše podle poloh, odizolování žil k měření kontinuity, přípravy prozváněcí soupravy, vyhledání žil podle vedoucí strany, vyvázání čtyřek a vyznačení žil oboustranné | kus | 400 |  | 0 | CS VLASTNÍ |  | základní |  | 0 | 0 | 0 | 0 | 0 | 4 | K | 1 | ROZPOCET | 0 | 0 | 0 | 0 | 0 | 1 | 0 | 4 | 46
24 | K | A.026 | Měření útlumu přeslechu na blízkém konci na místním sdělovacím kabelu za 1 čtyřku XN měřeného úseku | kus | 200 |  | 0 | CS VLASTNÍ |  | základní |  | 0 | 0 | 0 | 0 | 0 | 4 | K | 1 | ROZPOCET | 0 | 0 | 0 | 0 | 0 | 1 | 0 | 4 | 48
25 | K | A.027 | Vytvoření prostupů nebo suchých kanálků v betonových konstrukcích | m | 10 |  | 0 | CS VLASTNÍ |  | základní |  | 0 | 0 | 0 | 0 | 0 | 4 | K | 1 | ROZPOCET | 0 | 0 | 0 | 0 | 0 | 1 | 0 | 4 | 50
| P |  | Poznámka k položce: Vytvoření prostupů nebo suchých kanálků v betonových zdech nosných z monolitického betonu a železobetonu vodorovných, šikmých, obloukových, zalomených, svislých vložkami z trub, prefabrikovaných dílců, dutinových tvarovek, apod., bez jejich dodání trvale osazenými na sraz, včetně polohového zajištění v bednění při betonáži, vnější průřezové plochy do 0,02 m2 | [14 empty] | P | 1
26 | K | A.028 | Osazení kabelových prostupů včetně utěsnění a spárování z trub betonových do otvoru ve zdivu včetně vybourání, zazdění a začištění, vnitřního průměru do 15 cm | kus | 10 |  | 0 | CS VLASTNÍ |  | základní |  | 0 | 0 | 0 | 0 | 0 | 4 | K | 1 | ROZPOCET | 0 | 0 | 0 | 0 | 0 | 1 | 0 | 4 | 52
27 | K | A.029 | Zapojení vývodů zásuvek a v Racku | ks | 4 |  | 0 | CS VLASTNÍ |  | základní |  | 0 | 0 | 0 | 0 | 0 | 4 | K | 1 | ROZPOCET | 0 | 0 | 0 | 0 | 0 | 1 | 0 | 4 | 54
28 | K | A.030 | Závěrečná měření na vláknu (1vl. rozvaděč-rozvaděč) | ks | 18 |  | 0 | CS VLASTNÍ |  | základní |  | 0 | 0 | 0 | 0 | 0 | 4 | K | 1 | ROZPOCET | 0 | 0 | 0 | 0 | 0 | 1 | 0 | 4 | 56
29 | K | A.031 | Popis kabelů v patchpanelech a zásuvkách | ks | 40 |  | 0 | CS VLASTNÍ |  | základní |  | 0 | 0 | 0 | 0 | 0 | 4 | K | 1 | ROZPOCET | 0 | 0 | 0 | 0 | 0 | 1 | 0 | 4 | 58
30 | K | A.032 | Měření na vývodu + certifikace | ks | 2 |  | 0 | CS VLASTNÍ |  | základní |  | 0 | 0 | 0 | 0 | 0 | 4 | K | 1 | ROZPOCET | 0 | 0 | 0 | 0 | 0 | 1 | 0 | 4 | 60
31 | K | A.033 | Vypracování skutečné dokumentace stavby | ks | 1 |  | 0 | CS VLASTNÍ |  | základní |  | 0 | 0 | 0 | 0 | 0 | 4 | K | 1 | ROZPOCET | 0 | 0 | 0 | 0 | 0 | 1 | 0 | 4 | 62
32 | K | A.034 | Oživení systému | hod | 16 |  | 0 | CS VLASTNÍ |  | základní |  | 0 | 0 | 0 | 0 | 0 | 4 | K | 1 | ROZPOCET | 0 | 0 | 0 | 0 | 0 | 1 | 0 | 4 | 64
33 | K | A.035 | Pomocné stavební práce | ks | 1 |  | 0 | CS VLASTNÍ |  | základní |  | 0 | 0 | 0 | 0 | 0 | 4 | K | 1 | ROZPOCET | 0 | 0 | 0 | 0 | 0 | 1 | 0 | 4 | 66
34 | K | A.036 | Revize | ks | 1 |  | 0 | CS VLASTNÍ |  | základní |  | 0 | 0 | 0 | 0 | 0 | 4 | K | 1 | ROZPOCET | 0 | 0 | 0 | 0 | 0 | 1 | 0 | 4 | 68
35 | K | A.037 | Lešení pro demontáž a motáž žlabů | kplt | 1 |  | 0 | CS VLASTNÍ |  | základní |  | 0 | 0 | 0 | 0 | 0 | 4 | K | 1 | ROZPOCET | 0 | 0 | 0 | 0 | 0 | 1 | 0 | 4 | 70
36 | K | A.038 | PPV 6% (podružné pracovní výkony) | kplt | 0 |  | 0 | CS VLASTNÍ |  | základní |  | 0 | 0 | 0 | 0 | 0 | 4 | K | 1 | ROZPOCET | 0 | 0 | 0 | 0 | 0 | 1 | 0 | 4 | 72
37 | K | A.039 | Mimostav. doprava 3,6% z dodávky | kplt | 0 |  | 0 | CS VLASTNÍ |  | základní |  | 0 | 0 | 0 | 0 | 0 | 4 | K | 1 | ROZPOCET | 0 | 0 | 0 | 0 | 0 | 1 | 0 | 4 | 74

## 2 - EKV - Elektronická ko...
{6f961546-e5d9-4211-a830-c633da4e83ac}
2
| KRYCÍ LIST SOUPISU PRACÍ | [7 empty] | v --- níže se nacházejí doplnkové a pomocné údaje k sestavám --- v | [8 empty] | False
Stavba:
Výstavba nadzemních koridorů , Slezská nemocnice v Opavě, p.o.
Objekt:
SO 03 - Nadzemní koridory
Soupis:
D.03.6 - Slaboproudá elektrotechnika
Úroveň 3:
2 - EKV - Elektronická kontrola vstupu
| KSO: |  |  |  |  | CC-CZ:
| Místo: |  |  |  |  | Datum: | 31. 5. 2022
| Zadavatel: |  |  |  |  | IČ:
|  | Slezká nemocnice v Opavě, příspěvková organizace |  |  |  | DIČ:
| Uchazeč: |  |  |  |  | IČ: | Vyplň údaj
|  | Vyplň údaj |  |  |  | DIČ: | Vyplň údaj
| Projektant: |  |  |  |  | IČ:
|  | CHVÁLEK ATELIÉR s.r.o. |  |  |  | DIČ:
| Zpracovatel: |  |  |  |  | IČ:
DIČ:
Poznámka:
| Cena bez DPH | [5 empty] | 0
|  |  | Základ daně |  |  | Sazba daně | Výše daně
| DPH | základní | 0 |  |  | 21% | 0
|  | snížená | 0 |  |  | 15% | 0
|  | zákl. přenesená | 0 |  |  | 21% | 0
|  | sníž. přenesená | 0 |  |  | 15% | 0
|  | nulová | 0 |  |  | 0% | 0
| Cena s DPH |  |  | v | CZK |  | 0
| Projektant |  |  | Zpracovatel
| Datum a podpis: |  | Razítko | Datum a podpis: |  |  | Razítko
| Objednavatel |  |  | Uchazeč
| Datum a podpis: |  | Razítko | Datum a podpis: |  |  | Razítko
REKAPITULACE ČLENĚNÍ SOUPISU PRACÍ
Stavba:
Výstavba nadzemních koridorů , Slezská nemocnice v Opavě, p.o.
Objekt:
SO 03 - Nadzemní koridory
Soupis:
D.03.6 - Slaboproudá elektrotechnika
Úroveň 3:
2 - EKV - Elektronická kontrola vstupu
Místo: | [5 empty] | Datum: | 31. 5. 2022
Zadavatel: |  |  | Slezká nemocnice v Opavě, příspěvková organizace |  |  | Projektant: | CHVÁLEK ATELIÉR s.r.o.
Uchazeč: |  |  | Vyplň údaj |  |  | Zpracovatel:
Kód dílu - Popis | [6 empty] | Cena celkem [CZK]
Náklady ze soupisu prací | [6 empty] | 0 | [11 empty] | -1
| D1 - EKV - Elektronická kontrola vstupu | [5 empty] | 0
SOUPIS PRACÍ
Stavba:
Výstavba nadzemních koridorů , Slezská nemocnice v Opavě, p.o.
Objekt:
SO 03 - Nadzemní koridory
Soupis:
D.03.6 - Slaboproudá elektrotechnika
Úroveň 3:
2 - EKV - Elektronická kontrola vstupu
Místo: | [5 empty] | Datum: | 31. 5. 2022
Zadavatel: |  |  | Slezká nemocnice v Opavě, příspěvková organizace |  |  | Projektant: | CHVÁLEK ATELIÉR s.r.o.
Uchazeč: |  |  | Vyplň údaj |  |  | Zpracovatel:
PČ | Typ | Kód | Popis | MJ | Množství | J.cena [CZK] | Cena celkem [CZK] | Cenová soustava |  | DPH | J. Nh [h] | Nh celkem [h] | J. hmotnost [t] | Hmotnost celkem [t] | J. suť [t] | Suť Celkem [t]
Náklady soupisu celkem | [6 empty] | 0 |  |  |  |  | 0 |  | 0 |  | 0 |  | D | -1 | [7 empty] | 0
| D | D1 | EKV - Elektronická kontrola vstupu |  |  |  | 0 |  |  |  |  | 0 |  | 0 |  | 0 | 1 | D | 0 | ROZPOCET | [6 empty] | 0
1 | K | B.001 | Identifikační snímače RS485 | ks | 4 |  | 0 | CS VLASTNÍ |  | základní |  | 0 | 0 | 0 | 0 | 0 | 4 | K | 1 | ROZPOCET | 0 | 0 | 0 | 0 | 0 | 1 | 0 | 4 | 2
2 | K | B.002 | Napájecí droj 230/12V/2A zálohovaný, s prostorem pro akumulátor 17Ah | ks | 2 |  | 0 | CS VLASTNÍ |  | základní |  | 0 | 0 | 0 | 0 | 0 | 4 | K | 1 | ROZPOCET | 0 | 0 | 0 | 0 | 0 | 1 | 0 | 4 | 4
3 | K | B.003 | AKU 12V/17Ah | ks | 2 |  | 0 | CS VLASTNÍ |  | základní |  | 0 | 0 | 0 | 0 | 0 | 4 | K | 1 | ROZPOCET | 0 | 0 | 0 | 0 | 0 | 1 | 0 | 4 | 6
4 | K | B.004 | Řídící jednotka | ks | 2 |  | 0 | CS VLASTNÍ |  | základní |  | 0 | 0 | 0 | 0 | 0 | 4 | K | 1 | ROZPOCET | 0 | 0 | 0 | 0 | 0 | 1 | 0 | 4 | 8
5 | K | B.005 | Relé modul | ks | 1 |  | 0 | CS VLASTNÍ |  | základní |  | 0 | 0 | 0 | 0 | 0 | 4 | K | 1 | ROZPOCET | 0 | 0 | 0 | 0 | 0 | 1 | 0 | 4 | 10
6 | K | B.006 | EPS modul | ks | 2 |  | 0 | CS VLASTNÍ |  | základní |  | 0 | 0 | 0 | 0 | 0 | 4 | K | 1 | ROZPOCET | 0 | 0 | 0 | 0 | 0 | 1 | 0 | 4 | 12
7 | K | B.007 | Rozšíření licence přístupy +4 snímače | ks | 4 |  | 0 | CS VLASTNÍ |  | základní |  | 0 | 0 | 0 | 0 | 0 | 4 | K | 1 | ROZPOCET | 0 | 0 | 0 | 0 | 0 | 1 | 0 | 4 | 14
8 | K | B.008 | Implementace SW | ks | 1 |  | 0 | CS VLASTNÍ |  | základní |  | 0 | 0 | 0 | 0 | 0 | 4 | K | 1 | ROZPOCET | 0 | 0 | 0 | 0 | 0 | 1 | 0 | 4 | 16
9 | K | B.009 | Připojení zámku k řídicí jednotce | ks | 3 |  | 0 | CS VLASTNÍ |  | základní |  | 0 | 0 | 0 | 0 | 0 | 4 | K | 1 | ROZPOCET | 0 | 0 | 0 | 0 | 0 | 1 | 0 | 4 | 18
10 | K | B.010 | Krycí stříška na snímač venku | ks | 1 |  | 0 | CS VLASTNÍ |  | základní |  | 0 | 0 | 0 | 0 | 0 | 4 | K | 1 | ROZPOCET | 0 | 0 | 0 | 0 | 0 | 1 | 0 | 4 | 20
11 | K | B.012 | Datový kabel U/UTP cat. 6 Eurotřída B2ca-s1-d1-a1 | m | 80 |  | 0 | CS VLASTNÍ |  | základní |  | 0 | 0 | 0 | 0 | 0 | 4 | K | 1 | ROZPOCET | 0 | 0 | 0 | 0 | 0 | 1 | 0 | 4 | 22
12 | K | B.013 | CXKH 2x1,5 B2ca-s1-d1-a1 | m | 60 |  | 0 | CS VLASTNÍ |  | základní |  | 0 | 0 | 0 | 0 | 0 | 4 | K | 1 | ROZPOCET | 0 | 0 | 0 | 0 | 0 | 1 | 0 | 4 | 24
13 | K | B.014 | Ohebná trubka - husí krk 32mm, PVC, šedá | ks | 80 |  | 0 | CS VLASTNÍ |  | základní |  | 0 | 0 | 0 | 0 | 0 | 4 | K | 1 | ROZPOCET | 0 | 0 | 0 | 0 | 0 | 1 | 0 | 4 | 26
14 | K | B.016 | Instalační materiál | ks | 1 |  | 0 | CS VLASTNÍ |  | základní |  | 0 | 0 | 0 | 0 | 0 | 4 | K | 1 | ROZPOCET | 0 | 0 | 0 | 0 | 0 | 1 | 0 | 4 | 28
15 | K | B.017 | Oživení systému | ks | 1 |  | 0 | CS VLASTNÍ |  | základní |  | 0 | 0 | 0 | 0 | 0 | 4 | K | 1 | ROZPOCET | 0 | 0 | 0 | 0 | 0 | 1 | 0 | 4 | 30
16 | K | B.018 | Programování SW | h | 4 |  | 0 | CS VLASTNÍ |  | základní |  | 0 | 0 | 0 | 0 | 0 | 4 | K | 1 | ROZPOCET | 0 | 0 | 0 | 0 | 0 | 1 | 0 | 4 | 32
17 | K | B.019 | Vypracování skutečné dokumentace stavby | kplt | 1 |  | 0 | CS VLASTNÍ |  | základní |  | 0 | 0 | 0 | 0 | 0 | 4 | K | 1 | ROZPOCET | 0 | 0 | 0 | 0 | 0 | 1 | 0 | 4 | 34
18 | K | B.019.1 | Pomocné stavební práce | ks | 1 |  | 0 | CS VLASTNÍ |  | základní |  | 0 | 0 | 0 | 0 | 0 | 4 | K | 1 | ROZPOCET | 0 | 0 | 0 | 0 | 0 | 1 | 0 | 4 | 36
19 | K | B.020 | Projektové řízení, koordinace s ostatními profesemi | ks | 1 |  | 0 | CS VLASTNÍ |  | základní |  | 0 | 0 | 0 | 0 | 0 | 4 | K | 1 | ROZPOCET | 0 | 0 | 0 | 0 | 0 | 1 | 0 | 4 | 38
20 | K | B.021 | Školení obsluhy | h | 8 |  | 0 | CS VLASTNÍ |  | základní |  | 0 | 0 | 0 | 0 | 0 | 4 | K | 1 | ROZPOCET | 0 | 0 | 0 | 0 | 0 | 1 | 0 | 4 | 40
21 | K | B.022 | Revize | ks | 1 |  | 0 | CS VLASTNÍ |  | základní |  | 0 | 0 | 0 | 0 | 0 | 4 | K | 1 | ROZPOCET | 0 | 0 | 0 | 0 | 0 | 1 | 0 | 4 | 42
22 | K | B.023 | PPV 6% (podružné pracovní výkony) | ks | 1 |  | 0 | CS VLASTNÍ |  | základní |  | 0 | 0 | 0 | 0 | 0 | 4 | K | 1 | ROZPOCET | 0 | 0 | 0 | 0 | 0 | 1 | 0 | 4 | 44
23 | K | B.024 | Mimostav. doprava 3,6% z dodávky | ks | 1 |  | 0 | CS VLASTNÍ |  | základní |  | 0 | 0 | 0 | 0 | 0 | 4 | K | 1 | ROZPOCET | 0 | 0 | 0 | 0 | 0 | 1 | 0 | 4 | 46

## 3 - EPS - Elektrická požá...
{f58d0c3a-ecde-40a2-8c30-6a738304ebe9}
2
| KRYCÍ LIST SOUPISU PRACÍ | [7 empty] | v --- níže se nacházejí doplnkové a pomocné údaje k sestavám --- v | [8 empty] | False
Stavba:
Výstavba nadzemních koridorů , Slezská nemocnice v Opavě, p.o.
Objekt:
SO 03 - Nadzemní koridory
Soupis:
D.03.6 - Slaboproudá elektrotechnika
Úroveň 3:
3 - EPS - Elektrická požární signalizace
| KSO: |  |  |  |  | CC-CZ:
| Místo: |  |  |  |  | Datum: | 31. 5. 2022
| Zadavatel: |  |  |  |  | IČ:
|  | Slezká nemocnice v Opavě, příspěvková organizace |  |  |  | DIČ:
| Uchazeč: |  |  |  |  | IČ: | Vyplň údaj
|  | Vyplň údaj |  |  |  | DIČ: | Vyplň údaj
| Projektant: |  |  |  |  | IČ:
|  | CHVÁLEK ATELIÉR s.r.o. |  |  |  | DIČ:
| Zpracovatel: |  |  |  |  | IČ:
DIČ:
Poznámka:
| Cena bez DPH | [5 empty] | 0
|  |  | Základ daně |  |  | Sazba daně | Výše daně
| DPH | základní | 0 |  |  | 21% | 0
|  | snížená | 0 |  |  | 15% | 0
|  | zákl. přenesená | 0 |  |  | 21% | 0
|  | sníž. přenesená | 0 |  |  | 15% | 0
|  | nulová | 0 |  |  | 0% | 0
| Cena s DPH |  |  | v | CZK |  | 0
| Projektant |  |  | Zpracovatel
| Datum a podpis: |  | Razítko | Datum a podpis: |  |  | Razítko
| Objednavatel |  |  | Uchazeč
| Datum a podpis: |  | Razítko | Datum a podpis: |  |  | Razítko
REKAPITULACE ČLENĚNÍ SOUPISU PRACÍ
Stavba:
Výstavba nadzemních koridorů , Slezská nemocnice v Opavě, p.o.
Objekt:
SO 03 - Nadzemní koridory
Soupis:
D.03.6 - Slaboproudá elektrotechnika
Úroveň 3:
3 - EPS - Elektrická požární signalizace
Místo: | [5 empty] | Datum: | 31. 5. 2022
Zadavatel: |  |  | Slezká nemocnice v Opavě, příspěvková organizace |  |  | Projektant: | CHVÁLEK ATELIÉR s.r.o.
Uchazeč: |  |  | Vyplň údaj |  |  | Zpracovatel:
Kód dílu - Popis | [6 empty] | Cena celkem [CZK]
Náklady ze soupisu prací | [6 empty] | 0 | [11 empty] | -1
| D1 - EPS - Elektrická požární signalizace | [5 empty] | 0
SOUPIS PRACÍ
Stavba:
Výstavba nadzemních koridorů , Slezská nemocnice v Opavě, p.o.
Objekt:
SO 03 - Nadzemní koridory
Soupis:
D.03.6 - Slaboproudá elektrotechnika
Úroveň 3:
3 - EPS - Elektrická požární signalizace
Místo: | [5 empty] | Datum: | 31. 5. 2022
Zadavatel: |  |  | Slezká nemocnice v Opavě, příspěvková organizace |  |  | Projektant: | CHVÁLEK ATELIÉR s.r.o.
Uchazeč: |  |  | Vyplň údaj |  |  | Zpracovatel:
PČ | Typ | Kód | Popis | MJ | Množství | J.cena [CZK] | Cena celkem [CZK] | Cenová soustava |  | DPH | J. Nh [h] | Nh celkem [h] | J. hmotnost [t] | Hmotnost celkem [t] | J. suť [t] | Suť Celkem [t]
Náklady soupisu celkem | [6 empty] | 0 |  |  |  |  | 0 |  | 0 |  | 0 |  | D | -1 | [7 empty] | 0
| D | D1 | EPS - Elektrická požární signalizace |  |  |  | 0 |  |  |  |  | 0 |  | 0 |  | 0 | 1 | D | 0 | ROZPOCET | [6 empty] | 0
1 | K | C.001 | Opticko-kouřový hlásič IQ8Quad | ks | 29 |  | 0 | CS VLASTNÍ |  | základní |  | 0 | 0 | 0 | 0 | 0 | 4 | K | 1 | ROZPOCET | 0 | 0 | 0 | 0 | 0 | 1 | 0 | 4 | 2
2 | K | C.002 | Patice pro hlásiče IQ8Quad | ks | 29 |  | 0 | CS VLASTNÍ |  | základní |  | 0 | 0 | 0 | 0 | 0 | 4 | K | 1 | ROZPOCET | 0 | 0 | 0 | 0 | 0 | 1 | 0 | 4 | 4
3 | K | C.003 | Elektronika tlačítka IQ8 s oddělovačem | ks | 7 |  | 0 | CS VLASTNÍ |  | základní |  | 0 | 0 | 0 | 0 | 0 | 4 | K | 1 | ROZPOCET | 0 | 0 | 0 | 0 | 0 | 1 | 0 | 4 | 6
4 | K | C.004 | Skříň tlačítkového hlásiče IQ8 červená | ks | 7 |  | 0 | CS VLASTNÍ |  | základní |  | 0 | 0 | 0 | 0 | 0 | 4 | K | 1 | ROZPOCET | 0 | 0 | 0 | 0 | 0 | 1 | 0 | 4 | 8
5 | K | C.005 | Esserbus® koppler Alarmový (4/2) | ks | 5 |  | 0 | CS VLASTNÍ |  | základní |  | 0 | 0 | 0 | 0 | 0 | 4 | K | 1 | ROZPOCET | 0 | 0 | 0 | 0 | 0 | 1 | 0 | 4 | 10
6 | K | C.006 | Skříň pro bus-koppler aP na omítku | ks | 5 |  | 0 | CS VLASTNÍ |  | základní |  | 0 | 0 | 0 | 0 | 0 | 4 | K | 1 | ROZPOCET | 0 | 0 | 0 | 0 | 0 | 1 | 0 | 4 | 12
7 | K | C.007 | Externí síťový zdroj 24VDC/4,4A 17Ah EN 54-4 | ks | 4 |  | 0 | CS VLASTNÍ |  | základní |  | 0 | 0 | 0 | 0 | 0 | 4 | K | 1 | ROZPOCET | 0 | 0 | 0 | 0 | 0 | 1 | 0 | 4 | 14
8 | K | C.008 | Akumulátor 12 V DC / 17 Ah | ks | 8 |  | 0 | CS VLASTNÍ |  | základní |  | 0 | 0 | 0 | 0 | 0 | 4 | K | 1 | ROZPOCET | 0 | 0 | 0 | 0 | 0 | 1 | 0 | 4 | 16
9 | K | C.009 | Požární ucpávky, včetně nátěru a instalace | m2 | 1 |  | 0 | CS VLASTNÍ |  | základní |  | 0 | 0 | 0 | 0 | 0 | 4 | K | 1 | ROZPOCET | 0 | 0 | 0 | 0 | 0 | 1 | 0 | 4 | 18
10 | K | C.011 | SSKFH–V180, B2ca, s1, d0 2x2x0,8 - kruhová sběrnice - funkční provedení | m | 1600 |  | 0 | CS VLASTNÍ |  | základní |  | 0 | 0 | 0 | 0 | 0 | 4 | K | 1 | ROZPOCET | 0 | 0 | 0 | 0 | 0 | 1 | 0 | 4 | 20
11 | K | C.012 | Jednostranná příchytka E30-E90 pro kabel o d 10mm dle vyhl.23 (ZP 27/2008) | ks | 5333.333 |  | 0 | CS VLASTNÍ |  | základní |  | 0 | 0 | 0 | 0 | 0 | 4 | K | 1 | ROZPOCET | 0 | 0 | 0 | 0 | 0 | 1 | 0 | 4 | 22
12 | K | C.013 | Rozbočovací krabice se zachováním funkčnosti při požáru, určena pro kabely s prokázanou funkčností při požáru vč. svorkovnice je určena pro 5 vodičů s průřezem od 1,5 do 16 mm2 | ks | 4 |  | 0 | CS VLASTNÍ |  | základní |  | 0 | 0 | 0 | 0 | 0 | 4 | K | 1 | ROZPOCET | 0 | 0 | 0 | 0 | 0 | 1 | 0 | 4 | 24
13 | K | C.014 | Demontáž a opětovná montáž stávajícího požárního SDK podhledu EI30 | m2 | 30 |  | 0 | CS VLASTNÍ |  | základní |  | 0 | 0 | 0 | 0 | 0 | 4 | K | 1 | ROZPOCET | 0 | 0 | 0 | 0 | 0 | 1 | 0 | 4 | 26
14 | K | C.015 | Dodávka a montáž požárního SDK žlabu EI30, 18mm tl, rozměr dle výkresu č.10 | bm | 50 |  | 0 | CS VLASTNÍ |  | základní |  | 0 | 0 | 0 | 0 | 0 | 4 | K | 1 | ROZPOCET | 0 | 0 | 0 | 0 | 0 | 1 | 0 | 4 | 28
15 | K | C.017 | Instalační materiál | ks | 1 |  | 0 | CS VLASTNÍ |  | základní |  | 0 | 0 | 0 | 0 | 0 | 4 | K | 1 | ROZPOCET | 0 | 0 | 0 | 0 | 0 | 1 | 0 | 4 | 30
16 | K | C.018 | Programování ústředny EPS | h | 32 |  | 0 | CS VLASTNÍ |  | základní |  | 0 | 0 | 0 | 0 | 0 | 4 | K | 1 | ROZPOCET | 0 | 0 | 0 | 0 | 0 | 1 | 0 | 4 | 32
17 | K | C.019 | Komplexní koordinační zkouška systému EPS | ks | 1 |  | 0 | CS VLASTNÍ |  | základní |  | 0 | 0 | 0 | 0 | 0 | 4 | K | 1 | ROZPOCET | 0 | 0 | 0 | 0 | 0 | 1 | 0 | 4 | 34
18 | K | C.020 | Školení obsluhy | h | 4 |  | 0 | CS VLASTNÍ |  | základní |  | 0 | 0 | 0 | 0 | 0 | 4 | K | 1 | ROZPOCET | 0 | 0 | 0 | 0 | 0 | 1 | 0 | 4 | 36
19 | K | C.021 | Revize | kplt | 1 |  | 0 | CS VLASTNÍ |  | základní |  | 0 | 0 | 0 | 0 | 0 | 4 | K | 1 | ROZPOCET | 0 | 0 | 0 | 0 | 0 | 1 | 0 | 4 | 38
20 | K | C.022 | Lešení pro demontáž a motáž žlabů | kplt | 1 |  | 0 | CS VLASTNÍ |  | základní |  | 0 | 0 | 0 | 0 | 0 | 4 | K | 1 | ROZPOCET | 0 | 0 | 0 | 0 | 0 | 1 | 0 | 4 | 40
21 | K | C.023 | Vypracování skutečné dokumentace stavby | kplt | 1 |  | 0 | CS VLASTNÍ |  | základní |  | 0 | 0 | 0 | 0 | 0 | 4 | K | 1 | ROZPOCET | 0 | 0 | 0 | 0 | 0 | 1 | 0 | 4 | 42
22 | K | C.024 | Pomocné stavební práce | kplt | 1 |  | 0 | CS VLASTNÍ |  | základní |  | 0 | 0 | 0 | 0 | 0 | 4 | K | 1 | ROZPOCET | 0 | 0 | 0 | 0 | 0 | 1 | 0 | 4 | 44
23 | K | C.025 | PPV 6% (podružné pracovní výkony) | kplt | 1 |  | 0 | CS VLASTNÍ |  | základní |  | 0 | 0 | 0 | 0 | 0 | 4 | K | 1 | ROZPOCET | 0 | 0 | 0 | 0 | 0 | 1 | 0 | 4 | 46
24 | K | C.026 | Mimostav. doprava 3,6% z dodávky | kplt | 1 |  | 0 | CS VLASTNÍ |  | základní |  | 0 | 0 | 0 | 0 | 0 | 4 | K | 1 | ROZPOCET | 0 | 0 | 0 | 0 | 0 | 1 | 0 | 4 | 48

## 4 - ER - Evakuační rozhlas
{62bac440-ba67-420c-a9c4-345652408b9a}
2
| KRYCÍ LIST SOUPISU PRACÍ | [7 empty] | v --- níže se nacházejí doplnkové a pomocné údaje k sestavám --- v | [8 empty] | False
Stavba:
Výstavba nadzemních koridorů , Slezská nemocnice v Opavě, p.o.
Objekt:
SO 03 - Nadzemní koridory
Soupis:
D.03.6 - Slaboproudá elektrotechnika
Úroveň 3:
4 - ER - Evakuační rozhlas
| KSO: |  |  |  |  | CC-CZ:
| Místo: |  |  |  |  | Datum: | 31. 5. 2022
| Zadavatel: |  |  |  |  | IČ:
|  | Slezká nemocnice v Opavě, příspěvková organizace |  |  |  | DIČ:
| Uchazeč: |  |  |  |  | IČ: | Vyplň údaj
|  | Vyplň údaj |  |  |  | DIČ: | Vyplň údaj
| Projektant: |  |  |  |  | IČ:
|  | CHVÁLEK ATELIÉR s.r.o. |  |  |  | DIČ:
| Zpracovatel: |  |  |  |  | IČ:
DIČ:
Poznámka:
| Cena bez DPH | [5 empty] | 0
|  |  | Základ daně |  |  | Sazba daně | Výše daně
| DPH | základní | 0 |  |  | 21% | 0
|  | snížená | 0 |  |  | 15% | 0
|  | zákl. přenesená | 0 |  |  | 21% | 0
|  | sníž. přenesená | 0 |  |  | 15% | 0
|  | nulová | 0 |  |  | 0% | 0
| Cena s DPH |  |  | v | CZK |  | 0
| Projektant |  |  | Zpracovatel
| Datum a podpis: |  | Razítko | Datum a podpis: |  |  | Razítko
| Objednavatel |  |  | Uchazeč
| Datum a podpis: |  | Razítko | Datum a podpis: |  |  | Razítko
REKAPITULACE ČLENĚNÍ SOUPISU PRACÍ
Stavba:
Výstavba nadzemních koridorů , Slezská nemocnice v Opavě, p.o.
Objekt:
SO 03 - Nadzemní koridory
Soupis:
D.03.6 - Slaboproudá elektrotechnika
Úroveň 3:
4 - ER - Evakuační rozhlas
Místo: | [5 empty] | Datum: | 31. 5. 2022
Zadavatel: |  |  | Slezká nemocnice v Opavě, příspěvková organizace |  |  | Projektant: | CHVÁLEK ATELIÉR s.r.o.
Uchazeč: |  |  | Vyplň údaj |  |  | Zpracovatel:
Kód dílu - Popis | [6 empty] | Cena celkem [CZK]
Náklady ze soupisu prací | [6 empty] | 0 | [11 empty] | -1
| D1 - ER - Evakuační rozhlas | [5 empty] | 0
SOUPIS PRACÍ
Stavba:
Výstavba nadzemních koridorů , Slezská nemocnice v Opavě, p.o.
Objekt:
SO 03 - Nadzemní koridory
Soupis:
D.03.6 - Slaboproudá elektrotechnika
Úroveň 3:
4 - ER - Evakuační rozhlas
Místo: | [5 empty] | Datum: | 31. 5. 2022
Zadavatel: |  |  | Slezká nemocnice v Opavě, příspěvková organizace |  |  | Projektant: | CHVÁLEK ATELIÉR s.r.o.
Uchazeč: |  |  | Vyplň údaj |  |  | Zpracovatel:
PČ | Typ | Kód | Popis | MJ | Množství | J.cena [CZK] | Cena celkem [CZK] | Cenová soustava |  | DPH | J. Nh [h] | Nh celkem [h] | J. hmotnost [t] | Hmotnost celkem [t] | J. suť [t] | Suť Celkem [t]
Náklady soupisu celkem | [6 empty] | 0 |  |  |  |  | 0 |  | 0 |  | 0 |  | D | -1 | [7 empty] | 0
| D | D1 | ER - Evakuační rozhlas |  |  |  | 0 |  |  |  |  | 0 |  | 0 |  | 0 | 1 | D | 0 | ROZPOCET | [6 empty] | 0
1 | K | D.001 | Dig. vystupni modul DOM4-8, EN 54-16 | ks | 1 |  | 0 | CS VLASTNÍ |  | základní |  | 0 | 0 | 0 | 0 | 0 | 4 | K | 1 | ROZPOCET | 0 | 0 | 0 | 0 | 0 | 1 | 0 | 4 | 2
2 | K | D.002 | Vykon. zesil. 2XD250, 100V/T EN54 | ks | 1 |  | 0 | CS VLASTNÍ |  | základní |  | 0 | 0 | 0 | 0 | 0 | 4 | K | 1 | ROZPOCET | 0 | 0 | 0 | 0 | 0 | 1 | 0 | 4 | 4
3 | K | D.003 | Output cable 2 amplifiers-DOM | ks | 1 |  | 0 | CS VLASTNÍ |  | základní |  | 0 | 0 | 0 | 0 | 0 | 4 | K | 1 | ROZPOCET | 0 | 0 | 0 | 0 | 0 | 1 | 0 | 4 | 6
4 | K | D.004 | Zalozni kabel RC22 | ks | 1 |  | 0 | CS VLASTNÍ |  | základní |  | 0 | 0 | 0 | 0 | 0 | 4 | K | 1 | ROZPOCET | 0 | 0 | 0 | 0 | 0 | 1 | 0 | 4 | 8
5 | K | D.005 | Input cable DOM-amplifier, | ks | 2 |  | 0 | CS VLASTNÍ |  | základní |  | 0 | 0 | 0 | 0 | 0 | 4 | K | 1 | ROZPOCET | 0 | 0 | 0 | 0 | 0 | 1 | 0 | 4 | 10
6 | K | D.006 | strop. Rep. DL-E 06-130/T EN54.SAFE 6W | ks | 51 |  | 0 | CS VLASTNÍ |  | základní |  | 0 | 0 | 0 | 0 | 0 | 4 | K | 1 | ROZPOCET | 0 | 0 | 0 | 0 | 0 | 1 | 0 | 4 | 12
7 | K | D.007 | Akumulator 12V / 150 Ah pro PSU | ks | 2 |  | 0 | CS VLASTNÍ |  | základní |  | 0 | 0 | 0 | 0 | 0 | 4 | K | 1 | ROZPOCET | 0 | 0 | 0 | 0 | 0 | 1 | 0 | 4 | 14
8 | K | D.008 | Požární ucpávky, včetně nátěru a instalace | m2 | 1 |  | 0 | CS VLASTNÍ |  | základní |  | 0 | 0 | 0 | 0 | 0 | 4 | K | 1 | ROZPOCET | 0 | 0 | 0 | 0 | 0 | 1 | 0 | 4 | 16
9 | K | D.010 | CSKH 3x2.5 PH120-R B2caS1D1 | m | 1300 |  | 0 | CS VLASTNÍ |  | základní |  | 0 | 0 | 0 | 0 | 0 | 4 | K | 1 | ROZPOCET | 0 | 0 | 0 | 0 | 0 | 1 | 0 | 4 | 18
10 | K | D.011 | Jednostranná příchytka E30-E90 pro kabel o d 14mm dle vyhl.23 (ZP 27/2008) | ks | 4333.333 |  | 0 | CS VLASTNÍ |  | základní |  | 0 | 0 | 0 | 0 | 0 | 4 | K | 1 | ROZPOCET | 0 | 0 | 0 | 0 | 0 | 1 | 0 | 4 | 20
11 | K | D.012 | Rozbočovací krabice se zachováním funkčnosti při požáru, určena pro kabely s prokázanou funkčností při požáru vč. svorkovnice je určena pro 5 vodičů s průřezem od 1,5 do 16 mm2 | ks | 2 |  | 0 | CS VLASTNÍ |  | základní |  | 0 | 0 | 0 | 0 | 0 | 4 | K | 1 | ROZPOCET | 0 | 0 | 0 | 0 | 0 | 1 | 0 | 4 | 22
12 | K | D.014 | Instalační materiál | ks | 1 |  | 0 | CS VLASTNÍ |  | základní |  | 0 | 0 | 0 | 0 | 0 | 4 | K | 1 | ROZPOCET | 0 | 0 | 0 | 0 | 0 | 1 | 0 | 4 | 24
13 | K | D.015 | Programování ústředny ERO | h | 16 |  | 0 | CS VLASTNÍ |  | základní |  | 0 | 0 | 0 | 0 | 0 | 4 | K | 1 | ROZPOCET | 0 | 0 | 0 | 0 | 0 | 1 | 0 | 4 | 26
14 | K | D.016 | Povinná náležitost dle ČSN EN 50849 / ČSN P CEN-TS 54-32: Odborné měření srozumitelnosti vč. měřicího protokolu metodou indexu přenosu řeči STI/STIPA | ks | 1 |  | 0 | CS VLASTNÍ |  | základní |  | 0 | 0 | 0 | 0 | 0 | 4 | K | 1 | ROZPOCET | 0 | 0 | 0 | 0 | 0 | 1 | 0 | 4 | 28
15 | K | D.017 | Povinná náležitost dle ČSN EN 50849 / ČSN P CEN-TS 54-32: Odborné měření skutečné impedance 100V linek vč. měřicího protokolu s přepočtem hodnot na výkon repro @ 100V | ks | 1 |  | 0 | CS VLASTNÍ |  | základní |  | 0 | 0 | 0 | 0 | 0 | 4 | K | 1 | ROZPOCET | 0 | 0 | 0 | 0 | 0 | 1 | 0 | 4 | 30
16 | K | D.018 | Oživení, zkušební testy | h | 8 |  | 0 | CS VLASTNÍ |  | základní |  | 0 | 0 | 0 | 0 | 0 | 4 | K | 1 | ROZPOCET | 0 | 0 | 0 | 0 | 0 | 1 | 0 | 4 | 32
17 | K | D.019 | Školení obsluhy | h | 4 |  | 0 | CS VLASTNÍ |  | základní |  | 0 | 0 | 0 | 0 | 0 | 4 | K | 1 | ROZPOCET | 0 | 0 | 0 | 0 | 0 | 1 | 0 | 4 | 34
18 | K | D.020 | Revize | kplt | 1 |  | 0 | CS VLASTNÍ |  | základní |  | 0 | 0 | 0 | 0 | 0 | 4 | K | 1 | ROZPOCET | 0 | 0 | 0 | 0 | 0 | 1 | 0 | 4 | 36
19 | K | D.021 | Vypracování skutečné dokumentace stavby | kplt | 1 |  | 0 | CS VLASTNÍ |  | základní |  | 0 | 0 | 0 | 0 | 0 | 4 | K | 1 | ROZPOCET | 0 | 0 | 0 | 0 | 0 | 1 | 0 | 4 | 38
20 | K | D.022 | Pomocné stavební práce | kplt | 11 |  | 0 | CS VLASTNÍ |  | základní |  | 0 | 0 | 0 | 0 | 0 | 4 | K | 1 | ROZPOCET | 0 | 0 | 0 | 0 | 0 | 1 | 0 | 4 | 40
21 | K | D.023 | PPV 6% (podružné pracovní výkony) | kplt | 1 |  | 0 | CS VLASTNÍ |  | základní |  | 0 | 0 | 0 | 0 | 0 | 4 | K | 1 | ROZPOCET | 0 | 0 | 0 | 0 | 0 | 1 | 0 | 4 | 42
22 | K | D.024 | Mimostav. doprava 3,6% z dodávky | kplt | 1 |  | 0 | CS VLASTNÍ |  | základní |  | 0 | 0 | 0 | 0 | 0 | 4 | K | 1 | ROZPOCET | 0 | 0 | 0 | 0 | 0 | 1 | 0 | 4 | 44

## 5 - KNS - Kabelové nosné ...
{29deb452-3589-4ad2-b612-72eebabec31e}
2
| KRYCÍ LIST SOUPISU PRACÍ | [7 empty] | v --- níže se nacházejí doplnkové a pomocné údaje k sestavám --- v | [8 empty] | False
Stavba:
Výstavba nadzemních koridorů , Slezská nemocnice v Opavě, p.o.
Objekt:
SO 03 - Nadzemní koridory
Soupis:
D.03.6 - Slaboproudá elektrotechnika
Úroveň 3:
5 - KNS - Kabelové nosné systémy
| KSO: |  |  |  |  | CC-CZ:
| Místo: |  |  |  |  | Datum: | 31. 5. 2022
| Zadavatel: |  |  |  |  | IČ:
|  | Slezká nemocnice v Opavě, příspěvková organizace |  |  |  | DIČ:
| Uchazeč: |  |  |  |  | IČ: | Vyplň údaj
|  | Vyplň údaj |  |  |  | DIČ: | Vyplň údaj
| Projektant: |  |  |  |  | IČ:
|  | CHVÁLEK ATELIÉR s.r.o. |  |  |  | DIČ:
| Zpracovatel: |  |  |  |  | IČ:
DIČ:
Poznámka:
| Cena bez DPH | [5 empty] | 0
|  |  | Základ daně |  |  | Sazba daně | Výše daně
| DPH | základní | 0 |  |  | 21% | 0
|  | snížená | 0 |  |  | 15% | 0
|  | zákl. přenesená | 0 |  |  | 21% | 0
|  | sníž. přenesená | 0 |  |  | 15% | 0
|  | nulová | 0 |  |  | 0% | 0
| Cena s DPH |  |  | v | CZK |  | 0
| Projektant |  |  | Zpracovatel
| Datum a podpis: |  | Razítko | Datum a podpis: |  |  | Razítko
| Objednavatel |  |  | Uchazeč
| Datum a podpis: |  | Razítko | Datum a podpis: |  |  | Razítko
REKAPITULACE ČLENĚNÍ SOUPISU PRACÍ
Stavba:
Výstavba nadzemních koridorů , Slezská nemocnice v Opavě, p.o.
Objekt:
SO 03 - Nadzemní koridory
Soupis:
D.03.6 - Slaboproudá elektrotechnika
Úroveň 3:
5 - KNS - Kabelové nosné systémy
Místo: | [5 empty] | Datum: | 31. 5. 2022
Zadavatel: |  |  | Slezká nemocnice v Opavě, příspěvková organizace |  |  | Projektant: | CHVÁLEK ATELIÉR s.r.o.
Uchazeč: |  |  | Vyplň údaj |  |  | Zpracovatel:
Kód dílu - Popis | [6 empty] | Cena celkem [CZK]
Náklady ze soupisu prací | [6 empty] | 0 | [11 empty] | -1
| D1 - KNS - Kabelové nosné systémy | [5 empty] | 0
SOUPIS PRACÍ
Stavba:
Výstavba nadzemních koridorů , Slezská nemocnice v Opavě, p.o.
Objekt:
SO 03 - Nadzemní koridory
Soupis:
D.03.6 - Slaboproudá elektrotechnika
Úroveň 3:
5 - KNS - Kabelové nosné systémy
Místo: | [5 empty] | Datum: | 31. 5. 2022
Zadavatel: |  |  | Slezká nemocnice v Opavě, příspěvková organizace |  |  | Projektant: | CHVÁLEK ATELIÉR s.r.o.
Uchazeč: |  |  | Vyplň údaj |  |  | Zpracovatel:
PČ | Typ | Kód | Popis | MJ | Množství | J.cena [CZK] | Cena celkem [CZK] | Cenová soustava |  | DPH | J. Nh [h] | Nh celkem [h] | J. hmotnost [t] | Hmotnost celkem [t] | J. suť [t] | Suť Celkem [t]
Náklady soupisu celkem | [6 empty] | 0 |  |  |  |  | 0 |  | 0 |  | 0 |  | D | -1 | [7 empty] | 0
| D | D1 | KNS - Kabelové nosné systémy |  |  |  | 0 |  |  |  |  | 0 |  | 0 |  | 0 | 1 | D | 0 | ROZPOCET | [6 empty] | 0
1 | K | E.001 | Kabelový žlab 200x60 mm, perforovaný s integrovanou spojkou | M | 300 |  | 0 | CS VLASTNÍ |  | základní |  | 0 | 0 | 0 | 0 | 0 | 4 | K | 1 | ROZPOCET | 0 | 0 | 0 | 0 | 0 | 1 | 0 | 4 | 2
2 | K | E.002 | Víko žlabu šířky 200 mm | M | 300 |  | 0 | CS VLASTNÍ |  | základní |  | 0 | 0 | 0 | 0 | 0 | 4 | K | 1 | ROZPOCET | 0 | 0 | 0 | 0 | 0 | 1 | 0 | 4 | 4
3 | K | E.003 | Spojka žlabu pro výšku bočnice 60 mm, s možností úhlového odbočení | KS | 10 |  | 0 | CS VLASTNÍ |  | základní |  | 0 | 0 | 0 | 0 | 0 | 4 | K | 1 | ROZPOCET | 0 | 0 | 0 | 0 | 0 | 1 | 0 | 4 | 6
4 | K | E.004 | Oblouk žlabu 60x200 mm | KS | 1 |  | 0 | CS VLASTNÍ |  | základní |  | 0 | 0 | 0 | 0 | 0 | 4 | K | 1 | ROZPOCET | 0 | 0 | 0 | 0 | 0 | 1 | 0 | 4 | 8
5 | K | E.005 | Víko oblouku 200 mm | KS | 1 |  | 0 | CS VLASTNÍ |  | základní |  | 0 | 0 | 0 | 0 | 0 | 4 | K | 1 | ROZPOCET | 0 | 0 | 0 | 0 | 0 | 1 | 0 | 4 | 10
6 | K | E.006 | Odbočný díl žlabu 60x200 mm | KS | 1 |  | 0 | CS VLASTNÍ |  | základní |  | 0 | 0 | 0 | 0 | 0 | 4 | K | 1 | ROZPOCET | 0 | 0 | 0 | 0 | 0 | 1 | 0 | 4 | 12
7 | K | E.007 | Vílo odbočného dílu 200mm | KS | 1 |  | 0 | CS VLASTNÍ |  | základní |  | 0 | 0 | 0 | 0 | 0 | 4 | K | 1 | ROZPOCET | 0 | 0 | 0 | 0 | 0 | 1 | 0 | 4 | 14
8 | K | E.008 | Profil U 30x50x2 mm, perforovaný, šířky 300mm | KS | 150 |  | 0 | CS VLASTNÍ |  | základní |  | 0 | 0 | 0 | 0 | 0 | 4 | K | 1 | ROZPOCET | 0 | 0 | 0 | 0 | 0 | 1 | 0 | 4 | 16
9 | K | E.009 | Závitová tyč M10 | KS | 300 |  | 0 | CS VLASTNÍ |  | základní |  | 0 | 0 | 0 | 0 | 0 | 4 | K | 1 | ROZPOCET | 0 | 0 | 0 | 0 | 0 | 1 | 0 | 4 | 18
10 | K | E.010 | Šestihranná matice M10 | KS | 600 |  | 0 | CS VLASTNÍ |  | základní |  | 0 | 0 | 0 | 0 | 0 | 4 | K | 1 | ROZPOCET | 0 | 0 | 0 | 0 | 0 | 1 | 0 | 4 | 20
11 | K | E.011 | Podložka M10 | KS | 300 |  | 0 | CS VLASTNÍ |  | základní |  | 0 | 0 | 0 | 0 | 0 | 4 | K | 1 | ROZPOCET | 0 | 0 | 0 | 0 | 0 | 1 | 0 | 4 | 22
12 | K | E.012 | Šroub s kulovou hlavou M6x20 mm | KS | 300 |  | 0 | CS VLASTNÍ |  | základní |  | 0 | 0 | 0 | 0 | 0 | 4 | K | 1 | ROZPOCET | 0 | 0 | 0 | 0 | 0 | 1 | 0 | 4 | 24
13 | K | E.013 | Nosníková šroubová příchytka M10 s kloubem | KS | 300 |  | 0 | CS VLASTNÍ |  | základní |  | 0 | 0 | 0 | 0 | 0 | 4 | K | 1 | ROZPOCET | 0 | 0 | 0 | 0 | 0 | 1 | 0 | 4 | 26
14 | K | E.015 | Kabelový žlab 100x60 mm, perforovaný s integrovanou spojkou | M | 100 |  | 0 | CS VLASTNÍ |  | základní |  | 0 | 0 | 0 | 0 | 0 | 4 | K | 1 | ROZPOCET | 0 | 0 | 0 | 0 | 0 | 1 | 0 | 4 | 28
15 | K | E.016 | Víko žlabu šířky 100 mm | M | 100 |  | 0 | CS VLASTNÍ |  | základní |  | 0 | 0 | 0 | 0 | 0 | 4 | K | 1 | ROZPOCET | 0 | 0 | 0 | 0 | 0 | 1 | 0 | 4 | 30
16 | K | E.017 | Výložník 100mm s nosností 120 kg/m | KS | 50 |  | 0 | CS VLASTNÍ |  | základní |  | 0 | 0 | 0 | 0 | 0 | 4 | K | 1 | ROZPOCET | 0 | 0 | 0 | 0 | 0 | 1 | 0 | 4 | 32
17 | K | E.018 | Šroub s kulovou hlavou M6x12 mm | KS | 100 |  | 0 | CS VLASTNÍ |  | základní |  | 0 | 0 | 0 | 0 | 0 | 4 | K | 1 | ROZPOCET | 0 | 0 | 0 | 0 | 0 | 1 | 0 | 4 | 34
18 | K | E.020 | PPV 6% (podružné pracovní výkony) | kplt | 1 |  | 0 | CS VLASTNÍ |  | základní |  | 0 | 0 | 0 | 0 | 0 | 4 | K | 1 | ROZPOCET | 0 | 0 | 0 | 0 | 0 | 1 | 0 | 4 | 36
19 | K | E.021 | Mimostav. doprava 3,6% z dodávky | kplt | 1 |  | 0 | CS VLASTNÍ |  | základní |  | 0 | 0 | 0 | 0 | 0 | 4 | K | 1 | ROZPOCET | 0 | 0 | 0 | 0 | 0 | 1 | 0 | 4 | 38

## D.03.7 - Ústřední vytápění
{08ac61f1-89ed-4daa-b821-b718f5c287f1}
2
| KRYCÍ LIST SOUPISU PRACÍ | [7 empty] | v --- níže se nacházejí doplnkové a pomocné údaje k sestavám --- v | [8 empty] | False
Stavba:
Výstavba nadzemních koridorů , Slezská nemocnice v Opavě, p.o.
Objekt:
SO 03 - Nadzemní koridory
Soupis:
D.03.7 - Ústřední vytápění
| KSO: |  |  |  |  | CC-CZ:
| Místo: |  |  |  |  | Datum: | 31. 5. 2022
| Zadavatel: |  |  |  |  | IČ:
|  | Slezká nemocnice v Opavě, příspěvková organizace |  |  |  | DIČ:
| Uchazeč: |  |  |  |  | IČ: | Vyplň údaj
|  | Vyplň údaj |  |  |  | DIČ: | Vyplň údaj
| Projektant: |  |  |  |  | IČ:
|  | CHVÁLEK ATELIÉR s.r.o. |  |  |  | DIČ:
| Zpracovatel: |  |  |  |  | IČ:
DIČ:
Poznámka:
| Cena bez DPH | [5 empty] | 0
|  |  | Základ daně |  |  | Sazba daně | Výše daně
| DPH | základní | 0 |  |  | 21% | 0
|  | snížená | 0 |  |  | 15% | 0
|  | zákl. přenesená | 0 |  |  | 21% | 0
|  | sníž. přenesená | 0 |  |  | 15% | 0
|  | nulová | 0 |  |  | 0% | 0
| Cena s DPH |  |  | v | CZK |  | 0
| Projektant |  |  | Zpracovatel
| Datum a podpis: |  | Razítko | Datum a podpis: |  |  | Razítko
| Objednavatel |  |  | Uchazeč
| Datum a podpis: |  | Razítko | Datum a podpis: |  |  | Razítko
REKAPITULACE ČLENĚNÍ SOUPISU PRACÍ
Stavba:
Výstavba nadzemních koridorů , Slezská nemocnice v Opavě, p.o.
Objekt:
SO 03 - Nadzemní koridory
Soupis:
D.03.7 - Ústřední vytápění
Místo: | [5 empty] | Datum: | 31. 5. 2022
Zadavatel: |  |  | Slezká nemocnice v Opavě, příspěvková organizace |  |  | Projektant: | CHVÁLEK ATELIÉR s.r.o.
Uchazeč: |  |  | Vyplň údaj |  |  | Zpracovatel:
Kód dílu - Popis | [6 empty] | Cena celkem [CZK]
Náklady ze soupisu prací | [6 empty] | 0 | [11 empty] | -1
| D1 - D-03-7 Vytápění | [5 empty] | 0
| PSV - POTRUBí | [5 empty] | 0
| D2 - ARMATURY | [5 empty] | 0
| D3 - otopná tělesa | [5 empty] | 0
| D4 - natery | [5 empty] | 0
SOUPIS PRACÍ
Stavba:
Výstavba nadzemních koridorů , Slezská nemocnice v Opavě, p.o.
Objekt:
SO 03 - Nadzemní koridory
Soupis:
D.03.7 - Ústřední vytápění
Místo: | [5 empty] | Datum: | 31. 5. 2022
Zadavatel: |  |  | Slezká nemocnice v Opavě, příspěvková organizace |  |  | Projektant: | CHVÁLEK ATELIÉR s.r.o.
Uchazeč: |  |  | Vyplň údaj |  |  | Zpracovatel:
PČ | Typ | Kód | Popis | MJ | Množství | J.cena [CZK] | Cena celkem [CZK] | Cenová soustava |  | DPH | J. Nh [h] | Nh celkem [h] | J. hmotnost [t] | Hmotnost celkem [t] | J. suť [t] | Suť Celkem [t]
Náklady soupisu celkem | [6 empty] | 0 |  |  |  |  | 0 |  | 0 |  | 0 |  | D | -1 | [7 empty] | 0
| D | D1 | D-03-7 Vytápění |  |  |  | 0 |  |  |  |  | 0 |  | 0 |  | 0 | 1 | D | 0 | ROZPOCET | [6 empty] | 0
| D | PSV | POTRUBí |  |  |  | 0 |  |  |  |  | 0 |  | 0 |  | 0 | 2 | D | 1 | ROZPOCET | [6 empty] | 0
1 | K | 733110803 | Demontáž potrubí ocelového závitového do DN 15 | m | 10 |  | 0 |  |  | základní |  | 0 | 0 | 0 | 0 | 0 | 16 | K | 2 | ROZPOCET | 0 | 0 | 0 | 0 | 0 | 1 | 0 | 16 | 2
2 | K | 733190801 | Odřezání objímky dvojité do DN 50 | kus | 6 |  | 0 |  |  | základní |  | 0 | 0 | 0 | 0 | 0 | 16 | K | 2 | ROZPOCET | 0 | 0 | 0 | 0 | 0 | 1 | 0 | 16 | 4
3 | K | 733191913 | Zaslepení potrubí ocelového závitového zavařením a skováním DN 15 | kus | 6 |  | 0 |  |  | základní |  | 0 | 0 | 0 | 0 | 0 | 16 | K | 2 | ROZPOCET | 0 | 0 | 0 | 0 | 0 | 1 | 0 | 16 | 6
4 | K | 733190107 | Zkouška těsnosti potrubí ocelové závitové do DN 40 | m | 90 |  | 0 |  |  | základní |  | 0 | 0 | 0 | 0 | 0 | 16 | K | 2 | ROZPOCET | 0 | 0 | 0 | 0 | 0 | 1 | 0 | 16 | 8
5 | K | 733890803 | Přemístění potrubí demontovaného vodorovně do 100 m v objektech výšky přes 6 do 24 m | t | 0.022 |  | 0 |  |  | základní |  | 0 | 0 | 0 | 0 | 0 | 16 | K | 2 | ROZPOCET | 0 | 0 | 0 | 0 | 0 | 1 | 0 | 16 | 10
| D | D2 | ARMATURY |  |  |  | 0 |  |  |  |  | 0 |  | 0 |  | 0 | 1 | D | 1 | ROZPOCET | [6 empty] | 0
6 | K | 734200821 | Demontáž armatury závitové se dvěma závity do G 1/2 | kus | 6 |  | 0 |  |  | základní |  | 0 | 0 | 0 | 0 | 0 | 4 | K | 2 | ROZPOCET | 0 | 0 | 0 | 0 | 0 | 1 | 0 | 4 | 12
| D | D3 | otopná tělesa |  |  |  | 0 |  |  |  |  | 0 |  | 0 |  | 0 | 1 | D | 1 | ROZPOCET | [6 empty] | 0
7 | K | 735111810 | Demontáž otopného tělesa litinového článkového | m2 | 6 |  | 0 |  |  | základní |  | 0 | 0 | 0 | 0 | 0 | 4 | K | 2 | ROZPOCET | 0 | 0 | 0 | 0 | 0 | 1 | 0 | 4 | 14
8 | K | 735151811 | Demontáž otopného tělesa panelového jednořadého délka do 1500 mm | kus | 1 |  | 0 |  |  | základní |  | 0 | 0 | 0 | 0 | 0 | 4 | K | 2 | ROZPOCET | 0 | 0 | 0 | 0 | 0 | 1 | 0 | 4 | 16
9 | K | 735151832 | Demontáž otopného tělesa panelového třířadého délka do 2820 mm | kus | 1 |  | 0 |  |  | základní |  | 0 | 0 | 0 | 0 | 0 | 4 | K | 2 | ROZPOCET | 0 | 0 | 0 | 0 | 0 | 1 | 0 | 4 | 18
10 | K | 735291800 | Demontáž konzoly nebo držáku otopných těles, registrů nebo konvektorů do odpadu | kus | 12 |  | 0 |  |  | základní |  | 0 | 0 | 0 | 0 | 0 | 4 | K | 2 | ROZPOCET | 0 | 0 | 0 | 0 | 0 | 1 | 0 | 4 | 20
11 | K | 735191910 | Napuštění vody do otopných těles | m2 | 200 |  | 0 |  |  | základní |  | 0 | 0 | 0 | 0 | 0 | 4 | K | 2 | ROZPOCET | 0 | 0 | 0 | 0 | 0 | 1 | 0 | 4 | 22
12 | K | 735494811 | Vypuštění vody z otopných těles | m2 | 200 |  | 0 |  |  | základní |  | 0 | 0 | 0 | 0 | 0 | 4 | K | 2 | ROZPOCET | 0 | 0 | 0 | 0 | 0 | 1 | 0 | 4 | 24
13 | K | 735890802 | Přemístění demontovaného otopného tělesa vodorovně 100 m v objektech výšky přes 6 do 12 m | t | 0.226 |  | 0 |  |  | základní |  | 0 | 0 | 0 | 0 | 0 | 4 | K | 2 | ROZPOCET | 0 | 0 | 0 | 0 | 0 | 1 | 0 | 4 | 26
| D | D4 | natery |  |  |  | 0 |  |  |  |  | 0 |  | 0 |  | 0 | 1 | D | 1 | ROZPOCET | [6 empty] | 0
14 | K | 783425411 | Nátěry syntetické potrubí do DN 50 barva dražší lesklý povrch 1x antikorozní, 1x základní, 1x email | m | 20 |  | 0 |  |  | základní |  | 0 | 0 | 0 | 0 | 0 | 4 | K | 2 | ROZPOCET | 0 | 0 | 0 | 0 | 0 | 1 | 0 | 4 | 28

## D.03.8 - Zdravotně techni...
{9e747c8b-1e39-44fb-b0f2-c2e3008581ff}
2
| KRYCÍ LIST SOUPISU PRACÍ | [7 empty] | v --- níže se nacházejí doplnkové a pomocné údaje k sestavám --- v | [8 empty] | False
Stavba:
Výstavba nadzemních koridorů , Slezská nemocnice v Opavě, p.o.
Objekt:
SO 03 - Nadzemní koridory
Soupis:
D.03.8 - Zdravotně technické instalace
| KSO: |  |  |  |  | CC-CZ:
| Místo: |  | Opava |  |  | Datum: | 31. 5. 2022
| Zadavatel: |  |  |  |  | IČ:
DIČ:
| Uchazeč: |  |  |  |  | IČ: | Vyplň údaj
|  | Vyplň údaj |  |  |  | DIČ: | Vyplň údaj
| Projektant: |  |  |  |  | IČ:
|  | Ing.Petr Kudlík |  |  |  | DIČ:
| Zpracovatel: |  |  |  |  | IČ:
|  | Lenka Jugová |  |  |  | DIČ:
Poznámka:
Soupis prací je sestaven za využití položek Cenové soustavy ÚRS. Cenové a technické podmínky položek CS ÚRS, které nejsou uvedeny v soupisu prací (tzv. úvodní části katalogů) jsou neomezeně dálkově k dispozici na www.cs-urs.cz. Položky soupisu prací, které nemají ve sloupci „Cenová soustava“ uveden žádný údaj, nepochází z Cenové soustavy ÚRS (takové položky soupisu prací mají Cenovou soustavu „VLASTNÍ“). Ocenění "vlastní" položky:na základě odborných znalostí a zkušeností projektanta při realizaci obdobných zakázek za období 5-ti let. nebo na základě CN) Nedílnou součástí soupisu prací je projektová dokumentace vč. textových příloh, na kterou se položky soupisu prací plně odkazují. (S ohledem na charekter stavby budou provedené práce odsouhlaseny a případně upřesněny v rámci realizace zástupcem objednatele)
| Cena bez DPH | [5 empty] | 0
|  |  | Základ daně |  |  | Sazba daně | Výše daně
| DPH | základní | 0 |  |  | 21% | 0
|  | snížená | 0 |  |  | 15% | 0
|  | zákl. přenesená | 0 |  |  | 21% | 0
|  | sníž. přenesená | 0 |  |  | 15% | 0
|  | nulová | 0 |  |  | 0% | 0
| Cena s DPH |  |  | v | CZK |  | 0
| Projektant |  |  | Zpracovatel
| Datum a podpis: |  | Razítko | Datum a podpis: |  |  | Razítko
| Objednavatel |  |  | Uchazeč
| Datum a podpis: |  | Razítko | Datum a podpis: |  |  | Razítko
REKAPITULACE ČLENĚNÍ SOUPISU PRACÍ
Stavba:
Výstavba nadzemních koridorů , Slezská nemocnice v Opavě, p.o.
Objekt:
SO 03 - Nadzemní koridory
Soupis:
D.03.8 - Zdravotně technické instalace
Místo: |  |  | Opava |  |  | Datum: | 31. 5. 2022
Zadavatel: | [5 empty] | Projektant: | Ing.Petr Kudlík
Uchazeč: |  |  | Vyplň údaj |  |  | Zpracovatel: | Lenka Jugová
Kód dílu - Popis | [6 empty] | Cena celkem [CZK]
Náklady ze soupisu prací | [6 empty] | 0 | [11 empty] | -1
| PSV - Práce a dodávky PSV | [5 empty] | 0
| 713 - Izolace tepelné | [5 empty] | 0
| 721 - Zdravotechnika - vnitřní kanalizace | [5 empty] | 0
SOUPIS PRACÍ
Stavba:
Výstavba nadzemních koridorů , Slezská nemocnice v Opavě, p.o.
Objekt:
SO 03 - Nadzemní koridory
Soupis:
D.03.8 - Zdravotně technické instalace
Místo: |  |  | Opava |  |  | Datum: | 31. 5. 2022
Zadavatel: | [5 empty] | Projektant: | Ing.Petr Kudlík
Uchazeč: |  |  | Vyplň údaj |  |  | Zpracovatel: | Lenka Jugová
PČ | Typ | Kód | Popis | MJ | Množství | J.cena [CZK] | Cena celkem [CZK] | Cenová soustava |  | DPH | J. Nh [h] | Nh celkem [h] | J. hmotnost [t] | Hmotnost celkem [t] | J. suť [t] | Suť Celkem [t]
Náklady soupisu celkem | [6 empty] | 0 |  |  |  |  | 0 |  | 0.13115 |  | 0 |  | D | -1 | [10 empty] | 0
| D | PSV | Práce a dodávky PSV |  |  |  | 0 |  |  |  |  | 0 |  | 0.13115 |  | 0 | 2 | D | 0 |  |  |  | ROZPOCET | [6 empty] | 0
| D | 713 | Izolace tepelné |  |  |  | 0 |  |  |  |  | 0 |  | 0.00999 |  | 0 | 2 | D | 1 |  |  |  | ROZPOCET | [6 empty] | 0
1 | K | 713471211 | Montáž izolace tepelné potrubí, ohybů, přírub, armatur nebo tvarovek snímatelnými pouzdry s vrstvenou izolací s upevněním na suchý zip (izolační materiál ve specifikaci) potrubí | m | 19 |  | 0 | CS ÚRS 2021 02 |  | základní |  | 0 | 0 | 0 | 0 | 0 | 16 | K | 2 |  |  |  | ROZPOCET | 0 | 0 | 0 | 0 | 0 | 1 | 0 | 16 | -1227881028
| VV |  | potrubí dešťové kanalizace | [14 empty] | VV | 2 | 1 | True | 0 | ROZPOCET
| VV |  | (4+4+3+1,5)*1,2 |  | 15 | [12 empty] | VV | 2 | 2 | True | 0 | ROZPOCET
| VV |  | odvod kondenátu | [14 empty] | VV | 2 | 1 | True | 0 | ROZPOCET
| VV |  | 0,3*8*1,2 |  | 2.88 | [12 empty] | VV | 2 | 2 | True | 0 | ROZPOCET
| VV |  | 0,3*3*1,2 |  | 1.08 | [12 empty] | VV | 2 | 2 | True | 0 | ROZPOCET
| VV |  | Součet |  | 18.96 | [12 empty] | VV | 2 | 4 | True | 0 | ROZPOCET
| VV |  | 19 |  | 19 | [12 empty] | VV | 2 | 2 | True | 0 | ROZPOCET
| VV |  | Součet |  | 19 | [12 empty] | VV | 2 | 4 | True | 1 | ROZPOCET
2 | M | 28355322 | páska lepící AL folie pro tepelně izolační pásy š 50mm | m | 19 |  | 0 | CS ÚRS 2021 02 |  | základní |  | 0 | 0 | 0 | 0 | 0 | 32 | M | 2 |  |  |  | ROZPOCET | 0 | 0 | 0 | 0 | 0 | 1 | 0 | 16 | 656945893
| VV |  | 0,3*8*1,2 |  | 2.88 | [12 empty] | VV | 2 | 2 | True | 0 | ROZPOCET
| VV |  | 0,3*3*1,2 |  | 1.08 | [12 empty] | VV | 2 | 2 | True | 0 | ROZPOCET
| VV |  | (4+4+3+1,5)*1,2 |  | 15 | [12 empty] | VV | 2 | 2 | True | 0 | ROZPOCET
| VV |  | Součet |  | 18.96 | [12 empty] | VV | 2 | 4 | True | 0 | ROZPOCET
| VV |  | 19 |  | 19 | [12 empty] | VV | 2 | 2 | True | 0 | ROZPOCET
| VV |  | Součet |  | 19 | [12 empty] | VV | 2 | 4 | True | 1 | ROZPOCET
3 | M | 63154537 | pouzdro izolační potrubní z minerální vlny s Al fólií max. 250/100°C 76/30mm | m | 15 |  | 0 | CS ÚRS 2021 02 |  | základní |  | 0 | 0.00056 | 0.0084 | 0 | 0 | 32 | M | 2 |  |  |  | ROZPOCET | 0 | 0 | 0 | 0 | 0 | 1 | 0 | 16 | -834270487
| VV |  | potrubí dešťové kanalizace | [14 empty] | VV | 2 | 1 | True | 0 | ROZPOCET
| VV |  | (4+4+3+1,5)*1,2 |  | 15 | [12 empty] | VV | 2 | 2 | True | 1 | ROZPOCET
4 | M | 63154006 | pouzdro izolační potrubní z minerální vlny s Al fólií max. 250/100°C 35/20mm | m | 1.5 |  | 0 | CS ÚRS 2021 02 |  | základní |  | 0 | 0.00032 | 0.00048 | 0 | 0 | 32 | M | 2 |  |  |  | ROZPOCET | 0 | 0 | 0 | 0 | 0 | 1 | 0 | 16 | -1434496295
| VV |  | utěsnění prostupu potrubí odvodu kondenzát přes obvodovou zeď | [14 empty] | VV | 2 | 1 | True | 0 | ROZPOCET
| VV |  | 0,3*3*1,2 |  | 1.08 | [12 empty] | VV | 2 | 2 | True | 0 | ROZPOCET
| VV |  | Součet |  | 1.08 | [12 empty] | VV | 2 | 4 | True | 0 | ROZPOCET
| VV |  | 1,5 |  | 1.5 | [12 empty] | VV | 2 | 2 | True | 0 | ROZPOCET
| VV |  | Součet |  | 1.5 | [12 empty] | VV | 2 | 4 | True | 1 | ROZPOCET
5 | M | 63154007 | pouzdro izolační potrubní z minerální vlny s Al fólií max. 250/100°C 42/20mm | m | 3 |  | 0 | CS ÚRS 2021 02 |  | základní |  | 0 | 0.00037 | 0.00111 | 0 | 0 | 32 | M | 2 |  |  |  | ROZPOCET | 0 | 0 | 0 | 0 | 0 | 1 | 0 | 16 | -1271003131
| VV |  | utěsnění prostupu potrubí odvodu kondenzát přes obvodovou zeď | [14 empty] | VV | 2 | 1 | True | 0 | ROZPOCET
| VV |  | 0,3*8*1,2 |  | 2.88 | [12 empty] | VV | 2 | 2 | True | 0 | ROZPOCET
| VV |  | Součet |  | 2.88 | [12 empty] | VV | 2 | 4 | True | 0 | ROZPOCET
| VV |  | 3 |  | 3 | [12 empty] | VV | 2 | 2 | True | 0 | ROZPOCET
| VV |  | Součet |  | 3 | [12 empty] | VV | 2 | 4 | True | 1 | ROZPOCET
6 | K | 998713102 | Přesun hmot pro izolace tepelné stanovený z hmotnosti přesunovaného materiálu vodorovná dopravní vzdálenost do 50 m v objektech výšky přes 6 m do 12 m | t | 0.01 |  | 0 | CS ÚRS 2021 02 |  | základní |  | 0 | 0 | 0 | 0 | 0 | 16 | K | 2 |  |  |  | ROZPOCET | 0 | 0 | 0 | 0 | 0 | 1 | 0 | 16 | -228788601
7 | K | 998713181 | Přesun hmot pro izolace tepelné stanovený z hmotnosti přesunovaného materiálu Příplatek k cenám za přesun prováděný bez použití mechanizace pro jakoukoliv výšku objektu | t | 0.01 |  | 0 | CS ÚRS 2021 02 |  | základní |  | 0 | 0 | 0 | 0 | 0 | 16 | K | 2 |  |  |  | ROZPOCET | 0 | 0 | 0 | 0 | 0 | 1 | 0 | 16 | 952290417
| D | 721 | Zdravotechnika - vnitřní kanalizace |  |  |  | 0 |  |  |  |  | 0 |  | 0.12116 |  | 0 | 2 | D | 1 |  |  |  | ROZPOCET | [6 empty] | 0
8 | K | 721171912.1 | Propojení potrubí odvodu kondenátu do dešťového odpadního potrubí - klempířského prvku s utěsněním. Materiál, montáž do DN40 | kus | 11 |  | 0 |  |  | základní |  | 0 | 0.00027 | 0.00297 | 0 | 0 | 16 | K | 2 |  |  |  | ROZPOCET | 0 | 0 | 0 | 0 | 0 | 1 | 0 | 16 | -474529682
| VV |  | Propojení potrubí odvodu kondenátu do dešťového odpadního potrubí - klempířského prvku s utěsněním. Materiál, montáž do DN40 | [14 empty] | VV | 2 | 1 | True | 0 | ROZPOCET
| VV |  | kus 90/40 | [14 empty] | VV | 2 | 1 | True | 0 | ROZPOCET
| VV |  | 8 |  | 8 | [12 empty] | VV | 2 | 2 | True | 0 | ROZPOCET
| VV |  | kus 90/32 | [14 empty] | VV | 2 | 1 | True | 0 | ROZPOCET
| VV |  | 3 |  | 3 | [12 empty] | VV | 2 | 2 | True | 0 | ROZPOCET
| VV |  | Součet |  | 11 | [12 empty] | VV | 2 | 4 | True | 1 | ROZPOCET
9 | K | 721171914.1 | Propojení s potrubím dešťového svodu a klemířského svodu z pozinkovaného plechu DN 75 | kus | 2 |  | 0 |  |  | základní |  | 0 | 0.00052 | 0.00104 | 0 | 0 | 16 | K | 2 |  |  |  | ROZPOCET | 0 | 0 | 0 | 0 | 0 | 1 | 0 | 16 | 2099524679
| VV |  | Propojení s potrubím dešťového svodu a klemířského svodu z pozinkovaného plechu | [14 empty] | VV | 2 | 1 | True | 0 | ROZPOCET
| VV |  | 2 |  | 2 | [12 empty] | VV | 2 | 2 | True | 1 | ROZPOCET
10 | K | 721174004 | Potrubí z trub polypropylenových svodné (ležaté) DN 75 | m | 5.4 |  | 0 | CS ÚRS 2021 02 |  | základní |  | 0 | 0.0007129 | 0.0038497 | 0 | 0 | 16 | K | 2 |  |  |  | ROZPOCET | 0 | 0 | 0 | 0 | 0 | 1 | 0 | 16 | -280828869
| VV |  | Dešťová kanalizace | [14 empty] | VV | 2 | 1 | True | 0 | ROZPOCET
| VV |  | (3+1,5)*1,2 |  | 5.4 | [12 empty] | VV | 2 | 2 | True | 0 | ROZPOCET
| VV |  | Součet |  | 5.4 | [12 empty] | VV | 2 | 4 | True | 1 | ROZPOCET
11 | K | 721174024 | Potrubí z trub polypropylenových odpadní (svislé) DN 75 | m | 10 |  | 0 | CS ÚRS 2021 02 |  | základní |  | 0 | 0.0005868 | 0.005868 | 0 | 0 | 16 | K | 2 |  |  |  | ROZPOCET | 0 | 0 | 0 | 0 | 0 | 1 | 0 | 16 | -492493990
| VV |  | dešťová kanalizace | [14 empty] | VV | 2 | 1 | True | 0 | ROZPOCET
| VV |  | (4+4)*1,2 |  | 9.6 | [12 empty] | VV | 2 | 2 | True | 0 | ROZPOCET
| VV |  | Součet |  | 9.6 | [12 empty] | VV | 2 | 4 | True | 0 | ROZPOCET
| VV |  | 10 |  | 10 | [12 empty] | VV | 2 | 2 | True | 0 | ROZPOCET
| VV |  | Součet |  | 10 | [12 empty] | VV | 2 | 4 | True | 1 | ROZPOCET
12 | K | 721174041 | Potrubí z trub polypropylenových připojovací DN 32 dodávka + montáž, včetně tvarovek, objímek uchení | m | 182 |  | 0 |  |  | základní |  | 0 | 0.00041 | 0.07462 | 0 | 0 | 16 | K | 2 |  |  |  | ROZPOCET | 0 | 0 | 0 | 0 | 0 | 1 | 0 | 16 | 925907755
| VV |  | odvod kondenzátu | [14 empty] | VV | 2 | 1 | True | 0 | ROZPOCET
| VV |  | (2+9,5+10,5+1+6,5+4+17,5+1+10,5+1+11+9+1+7,5+4,5+6+5,5+10,5+1+6,5+11+1+8,5+1,5+3,5)*1,2 |  | 181.8 | [12 empty] | VV | 2 | 2 | True | 0 | ROZPOCET
| VV |  | Součet |  | 181.8 | [12 empty] | VV | 2 | 4 | True | 0 | ROZPOCET
| VV |  | 182 |  | 182 | [12 empty] | VV | 2 | 2 | True | 0 | ROZPOCET
| VV |  | Součet |  | 182 | [12 empty] | VV | 2 | 4 | True | 1 | ROZPOCET
13 | K | 721174042 | Potrubí z trub polypropylenových připojovací DN 40 | m | 35.5 |  | 0 | CS ÚRS 2021 02 |  | základní |  | 0 | 0.00041 | 0.014555 | 0 | 0 | 16 | K | 2 |  |  |  | ROZPOCET | 0 | 0 | 0 | 0 | 0 | 1 | 0 | 16 | -413319460
| VV |  | odvod kondenzátu | [14 empty] | VV | 2 | 1 | True | 0 | ROZPOCET
| VV |  | (1+5+1+1+4,5+1,5+5,5+1,5+4+0,5+2,5+1,5)*1,2 |  | 35.4 | [12 empty] | VV | 2 | 2 | True | 0 | ROZPOCET
| VV |  | Součet |  | 35.4 | [12 empty] | VV | 2 | 4 | True | 0 | ROZPOCET
| VV |  | 35,5 |  | 35.5 | [12 empty] | VV | 2 | 2 | True | 0 | ROZPOCET
| VV |  | Součet |  | 35.5 | [12 empty] | VV | 2 | 4 | True | 1 | ROZPOCET
14 | K | 721174043 | Potrubí z trub polypropylenových připojovací DN 50 | m | 1.5 |  | 0 | CS ÚRS 2021 02 |  | základní |  | 0 | 0.0004765 | 0.00071475 | 0 | 0 | 16 | K | 2 |  |  |  | ROZPOCET | 0 | 0 | 0 | 0 | 0 | 1 | 0 | 16 | 1282509453
| VV |  | odvod kondenzátu | [14 empty] | VV | 2 | 1 | True | 0 | ROZPOCET
| VV |  | (0,5+0,5)*1,2 |  | 1.2 | [12 empty] | VV | 2 | 2 | True | 0 | ROZPOCET
| VV |  | Součet |  | 1.2 | [12 empty] | VV | 2 | 4 | True | 0 | ROZPOCET
| VV |  | 1,5 |  | 1.5 | [12 empty] | VV | 2 | 2 | True | 0 | ROZPOCET
| VV |  | Součet |  | 1.5 | [12 empty] | VV | 2 | 4 | True | 1 | ROZPOCET
15 | K | 721239114 | Střešní vtoky (vpusti) montáž střešních vtoků ostatních typů se svislým odtokem do DN 160 | kus | 2 |  | 0 | CS ÚRS 2021 02 |  | základní |  | 0 | 0.00115 | 0.0023 | 0 | 0 | 16 | K | 2 |  |  |  | ROZPOCET | 0 | 0 | 0 | 0 | 0 | 1 | 0 | 16 | -1750425594
| VV |  | dešťový vtok DN75 | [14 empty] | VV | 2 | 1 | True | 0 | ROZPOCET
| VV |  | 2 |  | 2 | [12 empty] | VV | 2 | 2 | True | 0 | ROZPOCET
| VV |  | Součet |  | 2 | [12 empty] | VV | 2 | 4 | True | 1 | ROZPOCET
16 | M | 56231102 | vtok střešní vodorovný s vyhříváním s manžetou pro asfaltovou hydroizolaci pochůzných plochých střech DN 75, DN 110 | kus | 2 |  | 0 | CS ÚRS 2021 02 |  | základní |  | 0 | 0.0029 | 0.0058 | 0 | 0 | 32 | M | 2 |  |  |  | ROZPOCET | 0 | 0 | 0 | 0 | 0 | 1 | 0 | 16 | -1062522469
| VV |  | dešťový vtok DN75 | [14 empty] | VV | 2 | 1 | True | 0 | ROZPOCET
| VV |  | 2 |  | 2 | [12 empty] | VV | 2 | 2 | True | 0 | ROZPOCET
| VV |  | Součet |  | 2 | [12 empty] | VV | 2 | 4 | True | 1 | ROZPOCET
17 | M | 5623110619.2 | odvodňovací kroužek pro terasový vtok | kus | 1 |  | 0 |  |  | základní |  | 0 | 0.0031 | 0.0031 | 0 | 0 | 32 | M | 2 |  |  |  | ROZPOCET | 0 | 0 | 0 | 0 | 0 | 1 | 0 | 16 | 223184044
| VV |  | NOVÁ VÝMĚRA | [14 empty] | VV | 2 | 1 | True | 0 | ROZPOCET
| VV |  | 12.NP | [14 empty] | VV | 2 | 1 | True | 0 | ROZPOCET
| VV |  | 1 |  | 1 | [12 empty] | VV | 2 | 2 | True | 1 | ROZPOCET
18 | M | 283491071 | kroužek odvodňovací pro odvodnění ploché střechy | kus | 2 |  | 0 |  |  | základní |  | 0 | 7e-05 | 0.00014 | 0 | 0 | 32 | M | 2 |  |  |  | ROZPOCET | 0 | 0 | 0 | 0 | 0 | 1 | 0 | 16 | -769508218
| VV |  | kroužek odvodňovací pro odvodnění ploché střechy | [14 empty] | VV | 2 | 1 | True | 0 | ROZPOCET
| VV |  | 2 |  | 2 | [12 empty] | VV | 2 | 2 | True | 1 | ROZPOCET
19 | M | 56231106.11 | Nástavec s PVC přírubou speciálně pro napojení na foliové hydroizolace pro konstr. střech s tepelnou izolací DN 75, DN 110, pro pochůzí střechy | kus | 2 |  | 0 |  |  | základní |  | 0 | 0.0031 | 0.0062 | 0 | 0 | 32 | M | 2 |  |  |  | ROZPOCET | 0 | 0 | 0 | 0 | 0 | 1 | 0 | 16 | 1814505458
| VV |  | 2 |  | 2 | [12 empty] | VV | 2 | 2 | True | 0 | ROZPOCET
| VV |  | Součet |  | 2 | [12 empty] | VV | 2 | 4 | True | 1 | ROZPOCET
20 | K | 998721102 | Přesun hmot pro vnitřní kanalizace stanovený z hmotnosti přesunovaného materiálu vodorovná dopravní vzdálenost do 50 m v objektech výšky přes 6 do 12 m | t | 0.121 |  | 0 | CS ÚRS 2021 02 |  | základní |  | 0 | 0 | 0 | 0 | 0 | 16 | K | 2 |  |  |  | ROZPOCET | 0 | 0 | 0 | 0 | 0 | 1 | 0 | 16 | -325234037
21 | K | 998721181 | Přesun hmot pro vnitřní kanalizace stanovený z hmotnosti přesunovaného materiálu Příplatek k ceně za přesun prováděný bez použití mechanizace pro jakoukoliv výšku objektu | t | 0.121 |  | 0 | CS ÚRS 2021 02 |  | základní |  | 0 | 0 | 0 | 0 | 0 | 16 | K | 2 |  |  |  | ROZPOCET | 0 | 0 | 0 | 0 | 0 | 1 | 0 | 16 | 42912565

## D.03.9 - Měření a regulace
{680da862-48e6-4665-98b6-a8b434179ada}
2
| KRYCÍ LIST SOUPISU PRACÍ | [7 empty] | v --- níže se nacházejí doplnkové a pomocné údaje k sestavám --- v | [8 empty] | False
Stavba:
Výstavba nadzemních koridorů , Slezská nemocnice v Opavě, p.o.
Objekt:
SO 03 - Nadzemní koridory
Soupis:
D.03.9 - Měření a regulace
| KSO: |  | 815 99 |  |  | CC-CZ:
| Místo: |  | Slezská nemocnice v Opavě, p.o. |  |  | Datum: | 31. 5. 2022
| Zadavatel: |  |  |  |  | IČ:
|  | Slezká nemocnice v Opavě, příspěvková organizace |  |  |  | DIČ:
| Uchazeč: |  |  |  |  | IČ: | Vyplň údaj
|  | Vyplň údaj |  |  |  | DIČ: | Vyplň údaj
| Projektant: |  |  |  |  | IČ:
|  | CHVÁLEK ATELIÉR s.r.o. |  |  |  | DIČ:
| Zpracovatel: |  |  |  |  | IČ:
DIČ:
Poznámka:
Soupis prací je sestaven za využití položek Cenové soustavy ÚRS. Cenové a technické podmínky položek CS ÚRS, které nejsou uvedeny v soupisu prací (tzv. úvodní části katalogů) jsou neomezeně dálkově k dispozici na www.cs-urs.cz. Položky soupisu prací, které nemají ve sloupci „Cenová soustava“ uveden žádný údaj, nepochází z Cenové soustavy ÚRS (takové položky soupisu prací mají Cenovou soustavu „VLASTNÍ“). Ocenění "vlastní" položky:na základě odborných znalostí a zkušeností projektanta při realizaci obdobných zakázek za období 5-ti let. nebo na základě CN) Nedílnou součástí soupisu prací je projektová dokumentace vč. textových příloh, na kterou se položky soupisu prací plně odkazují. (S ohledem na charekter stavby budou provedené práce odsouhlaseny a případně upřesněny v rámci realizace zástupcem objednatele)
| Cena bez DPH | [5 empty] | 0
|  |  | Základ daně |  |  | Sazba daně | Výše daně
| DPH | základní | 0 |  |  | 21% | 0
|  | snížená | 0 |  |  | 15% | 0
|  | zákl. přenesená | 0 |  |  | 21% | 0
|  | sníž. přenesená | 0 |  |  | 15% | 0
|  | nulová | 0 |  |  | 0% | 0
| Cena s DPH |  |  | v | CZK |  | 0
| Projektant |  |  | Zpracovatel
| Datum a podpis: |  | Razítko | Datum a podpis: |  |  | Razítko
| Objednavatel |  |  | Uchazeč
| Datum a podpis: |  | Razítko | Datum a podpis: |  |  | Razítko
REKAPITULACE ČLENĚNÍ SOUPISU PRACÍ
Stavba:
Výstavba nadzemních koridorů , Slezská nemocnice v Opavě, p.o.
Objekt:
SO 03 - Nadzemní koridory
Soupis:
D.03.9 - Měření a regulace
Místo: |  |  | Slezská nemocnice v Opavě, p.o. |  |  | Datum: | 31. 5. 2022
Zadavatel: |  |  | Slezká nemocnice v Opavě, příspěvková organizace |  |  | Projektant: | CHVÁLEK ATELIÉR s.r.o.
Uchazeč: |  |  | Vyplň údaj |  |  | Zpracovatel:
Kód dílu - Popis | [6 empty] | Cena celkem [CZK]
Náklady ze soupisu prací | [6 empty] | 0 | [11 empty] | -1
| N00 - Technika prostředí staveb | [5 empty] | 0
SOUPIS PRACÍ
Stavba:
Výstavba nadzemních koridorů , Slezská nemocnice v Opavě, p.o.
Objekt:
SO 03 - Nadzemní koridory
Soupis:
D.03.9 - Měření a regulace
Místo: |  |  | Slezská nemocnice v Opavě, p.o. |  |  | Datum: | 31. 5. 2022
Zadavatel: |  |  | Slezká nemocnice v Opavě, příspěvková organizace |  |  | Projektant: | CHVÁLEK ATELIÉR s.r.o.
Uchazeč: |  |  | Vyplň údaj |  |  | Zpracovatel:
PČ | Typ | Kód | Popis | MJ | Množství | J.cena [CZK] | Cena celkem [CZK] | Cenová soustava |  | DPH | J. Nh [h] | Nh celkem [h] | J. hmotnost [t] | Hmotnost celkem [t] | J. suť [t] | Suť Celkem [t]
Náklady soupisu celkem | [6 empty] | 0 |  |  |  |  | 0 |  | 0 |  | 0 |  | D | -1 | [7 empty] | 0
| D | N00 | Technika prostředí staveb |  |  |  | 0 |  |  |  |  | 0 |  | 0 |  | 0 | 4 | D | 0 | ROZPOCET | [6 empty] | 0
1 | K | N00_R01 | Měření a regulace _ projektová dokumentace_viz samostatný soupis prací | kpl. | 1 |  | 0 |  |  | základní |  | 0 | 0 | 0 | 0 | 0 | 512 | K | 1 | ROZPOCET | 0 | 0 | 0 | 0 | 0 | 1 | 0 | 512 | 443533761
2 | K | N00_R02 | Měření a regulace _ dodávky a provedení_viz samostatný soupis prací | kpl. | 1 |  | 0 |  |  | základní |  | 0 | 0 | 0 | 0 | 0 | 512 | K | 1 | ROZPOCET | 0 | 0 | 0 | 0 | 0 | 1 | 0 | 512 | -790561404

## SO 04 - Areálové komunika...
{8decc52a-61a9-4dba-bf57-ee765c3c82d6}
2
| KRYCÍ LIST SOUPISU PRACÍ | [7 empty] | v --- níže se nacházejí doplnkové a pomocné údaje k sestavám --- v | [8 empty] | False
Stavba:
Výstavba nadzemních koridorů , Slezská nemocnice v Opavě, p.o.
Objekt:
SO 04 - Areálové komunikace a opěrná zeď
| KSO: |  | 815 99 |  |  | CC-CZ:
| Místo: |  | Slezská nemocnice v Opavě, p.o. |  |  | Datum: | 31. 5. 2022
| Zadavatel: |  |  |  |  | IČ:
|  | Slezká nemocnice v Opavě, příspěvková organizace |  |  |  | DIČ:
| Uchazeč: |  |  |  |  | IČ: | Vyplň údaj
|  | Vyplň údaj |  |  |  | DIČ: | Vyplň údaj
| Projektant: |  |  |  |  | IČ:
|  | CHVÁLEK ATELIÉR s.r.o. |  |  |  | DIČ:
| Zpracovatel: |  |  |  |  | IČ:
DIČ:
Poznámka:
Soupis prací je sestaven za využití položek Cenové soustavy ÚRS. Cenové a technické podmínky položek CS ÚRS, které nejsou uvedeny v soupisu prací (tzv. úvodní části katalogů) jsou neomezeně dálkově k dispozici na www.cs-urs.cz. Položky soupisu prací, které nemají ve sloupci „Cenová soustava“ uveden žádný údaj, nepochází z Cenové soustavy ÚRS (takové položky soupisu prací mají Cenovou soustavu „VLASTNÍ“). Ocenění "vlastní" položky:na základě odborných znalostí a zkušeností projektanta při realizaci obdobných zakázek za období 5-ti let. nebo na základě CN) Nedílnou součástí soupisu prací je projektová dokumentace vč. textových příloh, na kterou se položky soupisu prací plně odkazují. (S ohledem na charekter stavby budou provedené práce odsouhlaseny a případně upřesněny v rámci realizace zástupcem objednatele)
| Cena bez DPH | [5 empty] | 0
|  |  | Základ daně |  |  | Sazba daně | Výše daně
| DPH | základní | 0 |  |  | 21% | 0
|  | snížená | 0 |  |  | 15% | 0
|  | zákl. přenesená | 0 |  |  | 21% | 0
|  | sníž. přenesená | 0 |  |  | 15% | 0
|  | nulová | 0 |  |  | 0% | 0
| Cena s DPH |  |  | v | CZK |  | 0
| Projektant |  |  | Zpracovatel
| Datum a podpis: |  | Razítko | Datum a podpis: |  |  | Razítko
| Objednavatel |  |  | Uchazeč
| Datum a podpis: |  | Razítko | Datum a podpis: |  |  | Razítko
REKAPITULACE ČLENĚNÍ SOUPISU PRACÍ
Stavba:
Výstavba nadzemních koridorů , Slezská nemocnice v Opavě, p.o.
Objekt:
SO 04 - Areálové komunikace a opěrná zeď
Místo: |  |  | Slezská nemocnice v Opavě, p.o. |  |  | Datum: | 31. 5. 2022
Zadavatel: |  |  | Slezká nemocnice v Opavě, příspěvková organizace |  |  | Projektant: | CHVÁLEK ATELIÉR s.r.o.
Uchazeč: |  |  | Vyplň údaj |  |  | Zpracovatel:
Kód dílu - Popis | [6 empty] | Cena celkem [CZK]
Náklady ze soupisu prací | [6 empty] | 0 | [11 empty] | -1
| HSV - Práce a dodávky HSV | [5 empty] | 0
| 1 - Zemní práce | [5 empty] | 0
| 3 - Svislé a kompletní konstrukce | [5 empty] | 0
| 5 - Komunikace pozemní | [5 empty] | 0
| 9 - Ostatní konstrukce a práce, bourání | [5 empty] | 0
| 997 - Přesun sutě | [5 empty] | 0
| 998 - Přesun hmot | [5 empty] | 0
| OST - Ostatní | [5 empty] | 0
SOUPIS PRACÍ
Stavba:
Výstavba nadzemních koridorů , Slezská nemocnice v Opavě, p.o.
Objekt:
SO 04 - Areálové komunikace a opěrná zeď
Místo: |  |  | Slezská nemocnice v Opavě, p.o. |  |  | Datum: | 31. 5. 2022
Zadavatel: |  |  | Slezká nemocnice v Opavě, příspěvková organizace |  |  | Projektant: | CHVÁLEK ATELIÉR s.r.o.
Uchazeč: |  |  | Vyplň údaj |  |  | Zpracovatel:
PČ | Typ | Kód | Popis | MJ | Množství | J.cena [CZK] | Cena celkem [CZK] | Cenová soustava |  | DPH | J. Nh [h] | Nh celkem [h] | J. hmotnost [t] | Hmotnost celkem [t] | J. suť [t] | Suť Celkem [t]
Náklady soupisu celkem | [6 empty] | 0 |  |  |  |  | 0 |  | 152.1596 |  | 29.16 |  | D | -1 | [10 empty] | 0
| D | HSV | Práce a dodávky HSV |  |  |  | 0 |  |  |  |  | 0 |  | 152.1596 |  | 29.16 | 1 | D | 0 |  |  |  | ROZPOCET | [6 empty] | 0
| D | 1 | Zemní práce |  |  |  | 0 |  |  |  |  | 0 |  | 0.00044 |  | 24.35 | 1 | D | 1 |  |  |  | ROZPOCET | [6 empty] | 0
1 | K | 113106123 | Rozebrání dlažeb ze zámkových dlaždic komunikací pro pěší ručně | m2 | 23 |  | 0 | CS ÚRS 2022 01 |  | základní |  | 0 | 0 | 0 | 0.26 | 5.98 | 4 | K | 2 |  |  |  | ROZPOCET | 0 | 0 | 0 | 0 | 0 | 1 | 0 | 4 | -962087610
| VV |  | "viz v.č. D-04-02/06, detaily, TZ, výkaz výměr" | [14 empty] | VV | 2 | 1 | True | 0 | ROZPOCET
| VV |  | 23,0 |  | 23 | [12 empty] | VV | 2 | 2 | True | 0 | ROZPOCET
| VV |  | Součet |  | 23 | [12 empty] | VV | 2 | 4 | True | 1 | ROZPOCET
2 | K | 113107122 | Odstranění podkladu z kameniva drceného tl přes 100 do 200 mm ručně | m2 | 23 |  | 0 | CS ÚRS 2022 01 |  | základní |  | 0 | 0 | 0 | 0.29 | 6.67 | 4 | K | 2 |  |  |  | ROZPOCET | 0 | 0 | 0 | 0 | 0 | 1 | 0 | 4 | 1566808230
| VV |  | "viz v.č. D-04-02/06, detaily, TZ, výkaz výměr" 23,0 |  | 23 | [12 empty] | VV | 2 | 2 | True | 0 | ROZPOCET
| VV |  | Součet |  | 23 | [12 empty] | VV | 2 | 4 | True | 1 | ROZPOCET
3 | K | 113154113 | Frézování živičného krytu tl 50 mm pruh š 0,5 m pl do 500 m2 bez překážek v trase | m2 | 11 |  | 0 | CS ÚRS 2022 01 |  | základní |  | 0 | 4e-05 | 0.00044 | 0.115 | 1.265 | 4 | K | 2 |  |  |  | ROZPOCET | 0 | 0 | 0 | 0 | 0 | 1 | 0 | 4 | 1244800829
| VV |  | "viz v.č. D-04-02/06, detaily, TZ, výkaz výměr" | [14 empty] | VV | 2 | 1 | True | 0 | ROZPOCET
| VV |  | 11,0 |  | 11 | [12 empty] | VV | 2 | 2 | True | 0 | ROZPOCET
| VV |  | Součet |  | 11 | [12 empty] | VV | 2 | 4 | True | 1 | ROZPOCET
4 | K | 113202111 | Vytrhání obrub krajníků obrubníků stojatých | m | 38 |  | 0 | CS ÚRS 2022 01 |  | základní |  | 0 | 0 | 0 | 0.205 | 7.79 | 4 | K | 2 |  |  |  | ROZPOCET | 0 | 0 | 0 | 0 | 0 | 1 | 0 | 4 | 1382597192
| VV |  | "viz v.č. D-04-02/06, detaily, TZ, výkaz výměr" | [14 empty] | VV | 2 | 1 | True | 0 | ROZPOCET
| VV |  | 23,0+15,0 |  | 38 | [12 empty] | VV | 2 | 2 | True | 0 | ROZPOCET
| VV |  | Součet |  | 38 | [12 empty] | VV | 2 | 4 | True | 1 | ROZPOCET
5 | K | 113203111 | Vytrhání obrub z dlažebních kostek | m | 23 |  | 0 | CS ÚRS 2022 01 |  | základní |  | 0 | 0 | 0 | 0.115 | 2.645 | 4 | K | 2 |  |  |  | ROZPOCET | 0 | 0 | 0 | 0 | 0 | 1 | 0 | 4 | 2020398646
6 | K | 121151103 | Sejmutí ornice plochy do 100 m2 tl vrstvy do 200 mm strojně | m2 | 70 |  | 0 | CS ÚRS 2022 01 |  | základní |  | 0 | 0 | 0 | 0 | 0 | 4 | K | 2 |  |  |  | ROZPOCET | 0 | 0 | 0 | 0 | 0 | 1 | 0 | 4 | -1020017527
| VV |  | "viz v.č. D-04-02/06, detaily, TZ, výkaz výměr" | [14 empty] | VV | 2 | 1 | True | 0 | ROZPOCET
| VV |  | 70,0 |  | 70 | [12 empty] | VV | 2 | 2 | True | 0 | ROZPOCET
| VV |  | Součet |  | 70 | [12 empty] | VV | 2 | 4 | True | 1 | ROZPOCET
7 | K | 122211101 | Odkopávky a prokopávky v hornině třídy těžitelnosti I, skupiny 3 ručně | m3 | 30 |  | 0 | CS ÚRS 2022 01 |  | základní |  | 0 | 0 | 0 | 0 | 0 | 4 | K | 2 |  |  |  | ROZPOCET | 0 | 0 | 0 | 0 | 0 | 1 | 0 | 4 | 1256562046
| VV |  | "předpoklad" 30,0 |  | 30 | [12 empty] | VV | 2 | 2 | True | 0 | ROZPOCET
| VV |  | Součet |  | 30 | [12 empty] | VV | 2 | 4 | True | 1 | ROZPOCET
8 | K | 122251102 | Odkopávky a prokopávky nezapažené v hornině třídy těžitelnosti I skupiny 3 objem do 50 m3 strojně | m3 | 71 |  | 0 | CS ÚRS 2022 01 |  | základní |  | 0 | 0 | 0 | 0 | 0 | 4 | K | 2 |  |  |  | ROZPOCET | 0 | 0 | 0 | 0 | 0 | 1 | 0 | 4 | 1302000617
| VV |  | "viz v.č. D-04-02/06, detaily, TZ, výkaz výměr" 80,0-30,0 |  | 50 | [12 empty] | VV | 2 | 2 | True | 0 | ROZPOCET
| VV |  | "sanace podloží" 0,3*(70,0) |  | 21 | [12 empty] | VV | 2 | 2 | True | 0 | ROZPOCET
| VV |  | Součet |  | 71 | [12 empty] | VV | 2 | 4 | True | 1 | ROZPOCET
9 | K | 162251102 | Vodorovné přemístění přes 20 do 50 m výkopku/sypaniny z horniny třídy těžitelnosti I skupiny 1 až 3 | m3 | 35 |  | 0 | CS ÚRS 2022 01 |  | základní |  | 0 | 0 | 0 | 0 | 0 | 4 | K | 2 |  |  |  | ROZPOCET | 0 | 0 | 0 | 0 | 0 | 1 | 0 | 4 | -295423038
| VV |  | "viz v.č. D-04-02/06, detaily, TZ, výkaz výměr" | [14 empty] | VV | 2 | 1 | True | 0 | ROZPOCET
| VV |  | "viz násypy" 35,0 |  | 35 | [12 empty] | VV | 2 | 2 | True | 0 | ROZPOCET
| VV |  | Součet |  | 35 | [12 empty] | VV | 2 | 4 | True | 1 | ROZPOCET
10 | K | 162751117 | Vodorovné přemístění přes 9 000 do 10000 m výkopku/sypaniny z horniny třídy těžitelnosti I skupiny 1 až 3 | m3 | 66 |  | 0 | CS ÚRS 2022 01 |  | základní |  | 0 | 0 | 0 | 0 | 0 | 4 | K | 2 |  |  |  | ROZPOCET | 0 | 0 | 0 | 0 | 0 | 1 | 0 | 4 | -1987800722
| VV |  | "viz v.č. D-04-02/06, detaily, TZ, výkaz výměr" (80,0-35) |  | 45 | [12 empty] | VV | 2 | 2 | True | 0 | ROZPOCET
| VV |  | "sanace podloží" 21,0 |  | 21 | [12 empty] | VV | 2 | 2 | True | 0 | ROZPOCET
| VV |  | Součet |  | 66 | [12 empty] | VV | 2 | 4 | True | 1 | ROZPOCET
11 | K | 162751119 | Příplatek k vodorovnému přemístění výkopku/sypaniny z horniny třídy těžitelnosti I skupiny 1 až 3 ZKD 1000 m přes 10000 m | m3 | 660 |  | 0 | CS ÚRS 2022 01 |  | základní |  | 0 | 0 | 0 | 0 | 0 | 4 | K | 2 |  |  |  | ROZPOCET | 0 | 0 | 0 | 0 | 0 | 1 | 0 | 4 | 576166750
| VV |  | 66*10 'Přepočtené koeficientem množství |  | 660 | [12 empty] | VV | 2 | 2 | False | 1 | ROZPOCET
12 | K | 171151131 | Uložení sypaniny z hornin nesoudržných a soudržných střídavě do násypů zhutněných strojně | m3 | 35 |  | 0 | CS ÚRS 2022 01 |  | základní |  | 0 | 0 | 0 | 0 | 0 | 4 | K | 2 |  |  |  | ROZPOCET | 0 | 0 | 0 | 0 | 0 | 1 | 0 | 4 | -1503450756
13 | K | 17120123R | Poplatek za uložení navážek, zeminy a kamení na skládce (skládkovné) | m3 | 66 |  | 0 | CS VLASTNÍ |  | základní |  | 0 | 0 | 0 | 0 | 0 | 4 | K | 2 |  |  |  | ROZPOCET | 0 | 0 | 0 | 0 | 0 | 1 | 0 | 4 | -1542529274
14 | K | 171251201 | Uložení sypaniny na skládky nebo meziskládky | m3 | 66 |  | 0 | CS ÚRS 2022 01 |  | základní |  | 0 | 0 | 0 | 0 | 0 | 4 | K | 2 |  |  |  | ROZPOCET | 0 | 0 | 0 | 0 | 0 | 1 | 0 | 4 | 1482069843
15 | K | 181912112 | Úprava pláně v hornině třídy těžitelnosti I skupiny 3 se zhutněním ručně | m2 | 93 |  | 0 | CS ÚRS 2022 01 |  | základní |  | 0 | 0 | 0 | 0 | 0 | 4 | K | 2 |  |  |  | ROZPOCET | 0 | 0 | 0 | 0 | 0 | 1 | 0 | 4 | 816523482
| VV |  | "viz v.č. D-04-02/06, detaily, TZ, výkaz výměr" 93,0 |  | 93 | [12 empty] | VV | 2 | 2 | True | 0 | ROZPOCET
| VV |  | Součet |  | 93 | [12 empty] | VV | 2 | 4 | True | 1 | ROZPOCET
16 | K | 460371121 | Naložení výkopku strojně z hornin třídy I skupiny 1 až 3 | m3 | 80 |  | 0 | CS ÚRS 2022 01 |  | základní |  | 0 | 0 | 0 | 0 | 0 | 4 | K | 2 |  |  |  | ROZPOCET | 0 | 0 | 0 | 0 | 0 | 1 | 0 | 4 | 676228355
| D | 3 | Svislé a kompletní konstrukce |  |  |  | 0 |  |  |  |  | 0 |  | 5.5374 |  | 0 | 1 | D | 1 |  |  |  | ROZPOCET | [6 empty] | 0
17 | K | 327122R14 | Opěrná zeď samonosná ze ŽB dílců tvaru L v 1550 mm včetně souvisejících prací dle v.č. D.041-4 | m | 10 |  | 0 | CS VLASTNÍ |  | základní |  | 0 | 0.55374 | 5.5374 | 0 | 0 | 4 | K | 2 |  |  |  | ROZPOCET | 0 | 0 | 0 | 0 | 0 | 1 | 0 | 4 | 672249876
| P |  | Poznámka k položce: Kompletní systémové dodávky a provedení dle specifikace PD a TZ včetně všech přímo souvisejících prací/činností a dodávek/doplňků a příslušenství Kompletní specifikace a rozsahu - viz v.č. D.04-4 ---------------------------------------------------------- Opěrná zeď se zábradlím: Opěrná stěna bude provedena z prefabrikovaných dílců ve tvaru L z pohledového betonu šíře 1000 mm, v délce 10,00 bm. Na koruně zdi bude osazeno ocelové zábradlí v délce 9,50 bm – dtto jako stávající. Stávající zeď je částečně vsazená do terénu a není součástí zábradlí. Je tedy nutné na tuto stávající zeď osadit zábradlí v délce 4,0 m. | [14 empty] | P | 2
| VV |  | "kompletní provedení dle specifikace PD a TZ vč. všech souvisejících prací a dodávek" | [14 empty] | VV | 2 | 1 | True | 0 | ROZPOCET
| VV |  | 10,0 |  | 10 | [12 empty] | VV | 2 | 2 | True | 0 | ROZPOCET
| VV |  | Součet |  | 10 | [12 empty] | VV | 2 | 4 | True | 1 | ROZPOCET
| D | 5 | Komunikace pozemní |  |  |  | 0 |  |  |  |  | 0 |  | 142.5815 |  | 0 | 1 | D | 1 |  |  |  | ROZPOCET | [6 empty] | 0
18 | K | 564201011 | Podklad nebo podsyp ze štěrkopísku ŠP plochy do 100 m2 tl 40 mm | m2 | 23 |  | 0 | CS ÚRS 2022 01 |  | základní |  | 0 | 0.092 | 2.116 | 0 | 0 | 4 | K | 2 |  |  |  | ROZPOCET | 0 | 0 | 0 | 0 | 0 | 1 | 0 | 4 | 592212970
| VV |  | "viz v.č. D-04-02/06, detaily, TZ, výkaz výměr" | [14 empty] | VV | 2 | 1 | True | 0 | ROZPOCET
| VV |  | 23,0 |  | 23 | [12 empty] | VV | 2 | 2 | True | 0 | ROZPOCET
| VV |  | Součet |  | 23 | [12 empty] | VV | 2 | 4 | True | 1 | ROZPOCET
19 | K | 564851011 | Podklad ze štěrkodrtě ŠD plochy do 100 m2 tl 150 mm | m2 | 187.45 |  | 0 | CS ÚRS 2022 01 |  | základní |  | 0 | 0.345 | 64.6702 | 0 | 0 | 4 | K | 2 |  |  |  | ROZPOCET | 0 | 0 | 0 | 0 | 0 | 1 | 0 | 4 | -301737643
| VV |  | "viz v.č. D-04-02/06, detaily, TZ, výkaz výměr" | [14 empty] | VV | 2 | 1 | True | 0 | ROZPOCET
| VV |  | "ŠDa,ŠDb" 70,0+70,0+23,0 |  | 163 | [12 empty] | VV | 2 | 2 | True | 0 | ROZPOCET
| VV |  | Mezisoučet |  | 163 | [12 empty] | VV | 2 | 3 | True | 0 | ROZPOCET
| VV |  | "ostatní_rozšíření" 0,15*163,0 |  | 24.45 | [12 empty] | VV | 2 | 2 | True | 0 | ROZPOCET
| VV |  | Součet |  | 187.45 | [12 empty] | VV | 2 | 4 | True | 1 | ROZPOCET
20 | K | 564871016 | Podklad ze štěrkodrtě ŠD plochy do 100 m2 tl 300 mm | m2 | 70 |  | 0 | CS ÚRS 2022 01 |  | základní |  | 0 | 0.69 | 48.3 | 0 | 0 | 4 | K | 2 |  |  |  | ROZPOCET | 0 | 0 | 0 | 0 | 0 | 1 | 0 | 4 | 1757247750
| VV |  | "SANACE PODLOŽÍ TL. 300 mm" (70,0) |  | 70 | [12 empty] | VV | 2 | 2 | True | 0 | ROZPOCET
| VV |  | Součet |  | 70 | [12 empty] | VV | 2 | 4 | True | 1 | ROZPOCET
21 | K | 565165111 | Asfaltový beton vrstva podkladní ACP 16 (obalované kamenivo OKS) tl 80 mm š do 3 m | m2 | 70 |  | 0 | CS ÚRS 2022 01 |  | základní |  | 0 | 0.211 | 14.77 | 0 | 0 | 4 | K | 2 |  |  |  | ROZPOCET | 0 | 0 | 0 | 0 | 0 | 1 | 0 | 4 | 382913916
| VV |  | "viz v.č. D-04-02/06, detaily, TZ, výkaz výměr" | [14 empty] | VV | 2 | 1 | True | 0 | ROZPOCET
| VV |  | 70,0 |  | 70 | [12 empty] | VV | 2 | 2 | True | 0 | ROZPOCET
| VV |  | Součet |  | 70 | [12 empty] | VV | 2 | 4 | True | 1 | ROZPOCET
22 | K | 573111112 | Postřik živičný infiltrační s posypem z asfaltu množství 1 kg/m2 | m2 | 70 |  | 0 | CS ÚRS 2022 01 |  | základní |  | 0 | 0.00601 | 0.4207 | 0 | 0 | 4 | K | 2 |  |  |  | ROZPOCET | 0 | 0 | 0 | 0 | 0 | 1 | 0 | 4 | -51992975
| VV |  | "viz v.č. D-04-02/06, detaily, TZ, výkaz výměr" | [14 empty] | VV | 2 | 1 | True | 0 | ROZPOCET
| VV |  | 70,0 |  | 70 | [12 empty] | VV | 2 | 2 | True | 0 | ROZPOCET
| VV |  | Součet |  | 70 | [12 empty] | VV | 2 | 4 | True | 1 | ROZPOCET
23 | K | 573231111 | Postřik živičný spojovací ze silniční emulze v množství do 0,7 kg/m2 | m2 | 70 |  | 0 | CS ÚRS 2022 01 |  | základní |  | 0 | 0.00071 | 0.0497 | 0 | 0 | 4 | K | 2 |  |  |  | ROZPOCET | 0 | 0 | 0 | 0 | 0 | 1 | 0 | 4 | -1716682397
24 | K | 577134131 | Asfaltový beton vrstva obrusná ACO 11 (ABS) tř. I tl 40 mm š do 3 m | m2 | 70 |  | 0 | CS ÚRS 2022 01 |  | základní |  | 0 | 0.10373 | 7.2611 | 0 | 0 | 4 | K | 2 |  |  |  | ROZPOCET | 0 | 0 | 0 | 0 | 0 | 1 | 0 | 4 | -436783748
| VV |  | "viz v.č. D-04-02/06, detaily, TZ, výkaz výměr" | [14 empty] | VV | 2 | 1 | True | 0 | ROZPOCET
| VV |  | 70,0 |  | 70 | [12 empty] | VV | 2 | 2 | True | 0 | ROZPOCET
| VV |  | Součet |  | 70 | [12 empty] | VV | 2 | 4 | True | 1 | ROZPOCET
25 | K | 596211120 | Kladení zámkové dlažby komunikací pro pěší ručně tl 60 mm skupiny B pl do 50 m2 | m2 | 23 |  | 0 | CS ÚRS 2022 01 |  | základní |  | 0 | 0.08922 | 2.0521 | 0 | 0 | 4 | K | 2 |  |  |  | ROZPOCET | 0 | 0 | 0 | 0 | 0 | 1 | 0 | 4 | 1448225946
26 | M | 59245015 | dlažba betonová zámková tl. 60mm _ specifikace dle PD a TZ | m2 | 25.3 |  | 0 | CS ÚRS 2022 01 |  | základní |  | 0 | 0.113 | 2.8589 | 0 | 0 | 8 | M | 2 |  |  |  | ROZPOCET | 0 | 0 | 0 | 0 | 0 | 1 | 0 | 4 | 1291069278
| VV |  | 23*1,1 'Přepočtené koeficientem množství |  | 25.3 | [12 empty] | VV | 2 | 2 | False | 1 | ROZPOCET
27 | K | 599141111 | Vyplnění spár mezi silničními dílci živičnou zálivkou | m | 23 |  | 0 | CS ÚRS 2022 01 |  | základní |  | 0 | 0.0036 | 0.0828 | 0 | 0 | 4 | K | 2 |  |  |  | ROZPOCET | 0 | 0 | 0 | 0 | 0 | 1 | 0 | 4 | 1435835134
| P |  | Poznámka k položce: V jednotkové ceně zahrnuty náklady na natavitelnou pásku. | [14 empty] | P | 2
| D | 9 | Ostatní konstrukce a práce, bourání |  |  |  | 0 |  |  |  |  | 0 |  | 4.0403 |  | 4.81 | 1 | D | 1 |  |  |  | ROZPOCET | [6 empty] | 0
28 | K | 916111123 | Osazení obruby z drobných kostek s boční opěrou do lože z betonu prostého | m | 15.5 |  | 0 | CS ÚRS 2022 01 |  | základní |  | 0 | 0.08978 | 1.3916 | 0 | 0 | 4 | K | 2 |  |  |  | ROZPOCET | 0 | 0 | 0 | 0 | 0 | 1 | 0 | 4 | 1849648063
| VV |  | "viz v.č. D-04-02/06, detaily, TZ, výkaz výměr" 15,5 |  | 15.5 | [12 empty] | VV | 2 | 2 | True | 0 | ROZPOCET
| VV |  | Součet |  | 15.5 | [12 empty] | VV | 2 | 4 | True | 1 | ROZPOCET
29 | M | 58381007 | kostka dlažební žula drobná 10/10 | m2 | 1.705 |  | 0 | CS ÚRS 2022 01 |  | základní |  | 0 | 0.222 | 0.37851 | 0 | 0 | 8 | M | 2 |  |  |  | ROZPOCET | 0 | 0 | 0 | 0 | 0 | 1 | 0 | 4 | 882461354
| VV |  | 15,5*0,11 'Přepočtené koeficientem množství |  | 1.705 | [12 empty] | VV | 2 | 2 | False | 1 | ROZPOCET
30 | M | 58932563R | směs pro beton třída C 16/20 X0,XC1 kamenivo do 8 mm | m3 | 1 |  | 0 | CS VLASTNÍ |  | základní |  | 0 | 2.234 | 2.234 | 0 | 0 | 8 | M | 2 |  |  |  | ROZPOCET | 0 | 0 | 0 | 0 | 0 | 1 | 0 | 4 | 1288179060
31 | K | 919726122 | Geotextilie pro ochranu, separaci a filtraci netkaná měrná hm přes 200 do 300 g/m2 | m2 | 77 |  | 0 | CS ÚRS 2022 01 |  | základní |  | 0 | 0.00047 | 0.03619 | 0 | 0 | 4 | K | 2 |  |  |  | ROZPOCET | 0 | 0 | 0 | 0 | 0 | 1 | 0 | 4 | -527419023
32 | K | 919735112 | Řezání stávajícího živičného krytu hl do 100 mm | m | 23 |  | 0 | CS ÚRS 2022 01 |  | základní |  | 0 | 0 | 0 | 0 | 0 | 4 | K | 2 |  |  |  | ROZPOCET | 0 | 0 | 0 | 0 | 0 | 1 | 0 | 4 | 1049630952
| VV |  | "viz v.č. D-04-02/06, detaily, TZ, výkaz výměr" | [14 empty] | VV | 2 | 1 | True | 0 | ROZPOCET
| VV |  | 23,0 |  | 23 | [12 empty] | VV | 2 | 2 | True | 0 | ROZPOCET
| VV |  | Součet |  | 23 | [12 empty] | VV | 2 | 4 | True | 1 | ROZPOCET
33 | K | 961055111 | Bourání základů ze ŽB | m3 | 2 |  | 0 | CS ÚRS 2022 01 |  | základní |  | 0 | 0 | 0 | 2.4 | 4.8 | 4 | K | 2 |  |  |  | ROZPOCET | 0 | 0 | 0 | 0 | 0 | 1 | 0 | 4 | -924616964
| VV |  | "předpoklad skrytých konstrukcí" 2,0 |  | 2 | [12 empty] | VV | 2 | 2 | True | 0 | ROZPOCET
| VV |  | Součet |  | 2 | [12 empty] | VV | 2 | 4 | True | 1 | ROZPOCET
34 | K | 966006221 | Odstranění sloupku včetně demontáže dopravní značky | kus | 2 |  | 0 | CS ÚRS 2022 01 |  | základní |  | 0 | 0 | 0 | 0.005 | 0.01 | 4 | K | 2 |  |  |  | ROZPOCET | 0 | 0 | 0 | 0 | 0 | 1 | 0 | 4 | 1442155975
| D | 997 | Přesun sutě |  |  |  | 0 |  |  |  |  | 0 |  | 0 |  | 0 | 1 | D | 1 |  |  |  | ROZPOCET | [6 empty] | 0
35 | K | 997013R31 | Poplatek za uložení na skládce (skládkovné) stavebního odpadu bez rozlišení | t | 29.16 |  | 0 | CS VLASTNÍ |  | základní |  | 0 | 0 | 0 | 0 | 0 | 4 | K | 2 |  |  |  | ROZPOCET | 0 | 0 | 0 | 0 | 0 | 1 | 0 | 4 | -1045850975
| P |  | Poznámka k položce: Jednotková cena stanovena pro stavební odpad BEZ ROZLIŠENÍ _včetně nebezpečných odpadů. ---------------------------------------------------------------------------------------------------------------------- | [14 empty] | P | 2
36 | K | 997321511 | Vodorovná doprava suti a vybouraných hmot po suchu do 1 km | t | 29.16 |  | 0 | CS ÚRS 2022 01 |  | základní |  | 0 | 0 | 0 | 0 | 0 | 4 | K | 2 |  |  |  | ROZPOCET | 0 | 0 | 0 | 0 | 0 | 1 | 0 | 4 | 1113115567
37 | K | 997321519 | Příplatek ZKD 1km vodorovné dopravy suti a vybouraných hmot po suchu | t | 437.4 |  | 0 | CS ÚRS 2022 01 |  | základní |  | 0 | 0 | 0 | 0 | 0 | 4 | K | 2 |  |  |  | ROZPOCET | 0 | 0 | 0 | 0 | 0 | 1 | 0 | 4 | -1416484582
| VV |  | 29,16*15 'Přepočtené koeficientem množství |  | 437.4 | [12 empty] | VV | 2 | 2 | False | 1 | ROZPOCET
38 | K | 997321611 | Nakládání nebo překládání suti a vybouraných hmot | t | 29.16 |  | 0 | CS ÚRS 2022 01 |  | základní |  | 0 | 0 | 0 | 0 | 0 | 4 | K | 2 |  |  |  | ROZPOCET | 0 | 0 | 0 | 0 | 0 | 1 | 0 | 4 | -1540002543
| D | 998 | Přesun hmot |  |  |  | 0 |  |  |  |  | 0 |  | 0 |  | 0 | 1 | D | 1 |  |  |  | ROZPOCET | [6 empty] | 0
39 | K | 998223011 | Přesun hmot pro pozemní komunikace s krytem dlážděným, živičným, betonovým | t | 152.16 |  | 0 | CS ÚRS 2022 01 |  | základní |  | 0 | 0 | 0 | 0 | 0 | 4 | K | 2 |  |  |  | ROZPOCET | 0 | 0 | 0 | 0 | 0 | 1 | 0 | 4 | -217510989
| D | OST | Ostatní |  |  |  | 0 |  |  |  |  | 0 |  | 0 |  | 0 | 4 | D | 0 |  |  |  | ROZPOCET | [6 empty] | 0
40 | K | 795119N07 | D+M Svislé dopravní značení včetně objímek, sloupku, základových patek a kotevní sady | ks | 2 |  | 0 | CS VLASTNÍ |  | základní |  | 0 | 0 | 0 | 0 | 0 | 4 | K | 1 |  |  |  | ROZPOCET | 0 | 0 | 0 | 0 | 0 | 1 | 0 | 4 | -2044037647
| P |  | Poznámka k položce: Kompletní systémové dodávky a provedení dle specifikace PD a TZ včetně všech přímo souvisejících prací/činností a dodávek/doplňků a příslušenství | [14 empty] | P | 1
| VV |  | "kompletní provedení dle specifikace PD a TZ vč. všech souvisejících prací dodávek, příslušenství a komponentů dle výpisu" | [14 empty] | VV | 1 | 1 | True | 0 | ROZPOCET
| VV |  | "v jednotkové ceně započítáno: dodávka, výroba, montáž/osazení/kotvení (vč.kotvících a základových prvků), povrchová úprava" | [14 empty] | VV | 1 | 1 | True | 0 | ROZPOCET
| VV |  | "kompletní specifikace viz výpis" | [14 empty] | VV | 1 | 1 | True | 0 | ROZPOCET
| VV |  | 2,0 |  | 2 | [12 empty] | VV | 1 | 2 | True | 0 | ROZPOCET
| VV |  | Součet |  | 2 | [12 empty] | VV | 1 | 4 | True | 1 | ROZPOCET

## SO 05 - Konečné terénní a...
{a6ea9aa6-3fbc-4b66-b033-47b4aeaa9500}
2
| KRYCÍ LIST SOUPISU PRACÍ | [7 empty] | v --- níže se nacházejí doplnkové a pomocné údaje k sestavám --- v | [8 empty] | False
Stavba:
Výstavba nadzemních koridorů , Slezská nemocnice v Opavě, p.o.
Objekt:
SO 05 - Konečné terénní a sadové úpravy _ (OBJEKT NEOBSAZEN_NENACEŇOVAT)
| KSO: |  | 815 99 |  |  | CC-CZ:
| Místo: |  | Slezská nemocnice v Opavě, p.o. |  |  | Datum: | 31. 5. 2022
| Zadavatel: |  |  |  |  | IČ:
|  | Slezká nemocnice v Opavě, příspěvková organizace |  |  |  | DIČ:
| Uchazeč: |  |  |  |  | IČ: | Vyplň údaj
|  | Vyplň údaj |  |  |  | DIČ: | Vyplň údaj
| Projektant: |  |  |  |  | IČ:
|  | CHVÁLEK ATELIÉR s.r.o. |  |  |  | DIČ:
| Zpracovatel: |  |  |  |  | IČ:
DIČ:
Poznámka:
Soupis prací je sestaven za využití položek Cenové soustavy ÚRS. Cenové a technické podmínky položek CS ÚRS, které nejsou uvedeny v soupisu prací (tzv. úvodní části katalogů) jsou neomezeně dálkově k dispozici na www.cs-urs.cz. Položky soupisu prací, které nemají ve sloupci „Cenová soustava“ uveden žádný údaj, nepochází z Cenové soustavy ÚRS (takové položky soupisu prací mají Cenovou soustavu „VLASTNÍ“). Ocenění "vlastní" položky:na základě odborných znalostí a zkušeností projektanta při realizaci obdobných zakázek za období 5-ti let. nebo na základě CN) Nedílnou součástí soupisu prací je projektová dokumentace vč. textových příloh, na kterou se položky soupisu prací plně odkazují. (S ohledem na charekter stavby budou provedené práce odsouhlaseny a případně upřesněny v rámci realizace zástupcem objednatele)
| Cena bez DPH | [5 empty] | 0
|  |  | Základ daně |  |  | Sazba daně | Výše daně
| DPH | základní | 0 |  |  | 21% | 0
|  | snížená | 0 |  |  | 15% | 0
|  | zákl. přenesená | 0 |  |  | 21% | 0
|  | sníž. přenesená | 0 |  |  | 15% | 0
|  | nulová | 0 |  |  | 0% | 0
| Cena s DPH |  |  | v | CZK |  | 0
| Projektant |  |  | Zpracovatel
| Datum a podpis: |  | Razítko | Datum a podpis: |  |  | Razítko
| Objednavatel |  |  | Uchazeč
| Datum a podpis: |  | Razítko | Datum a podpis: |  |  | Razítko
REKAPITULACE ČLENĚNÍ SOUPISU PRACÍ
Stavba:
Výstavba nadzemních koridorů , Slezská nemocnice v Opavě, p.o.
Objekt:
SO 05 - Konečné terénní a sadové úpravy _ (OBJEKT NEOBSAZEN_NENACEŇOVAT)
Místo: |  |  | Slezská nemocnice v Opavě, p.o. |  |  | Datum: | 31. 5. 2022
Zadavatel: |  |  | Slezká nemocnice v Opavě, příspěvková organizace |  |  | Projektant: | CHVÁLEK ATELIÉR s.r.o.
Uchazeč: |  |  | Vyplň údaj |  |  | Zpracovatel:
Kód dílu - Popis | [6 empty] | Cena celkem [CZK]
Náklady ze soupisu prací | [6 empty] | 0 | [11 empty] | -1
| N00 - Provozní soubor | [5 empty] | 0
SOUPIS PRACÍ
Stavba:
Výstavba nadzemních koridorů , Slezská nemocnice v Opavě, p.o.
Objekt:
SO 05 - Konečné terénní a sadové úpravy _ (OBJEKT NEOBSAZEN_NENACEŇOVAT)
Místo: |  |  | Slezská nemocnice v Opavě, p.o. |  |  | Datum: | 31. 5. 2022
Zadavatel: |  |  | Slezká nemocnice v Opavě, příspěvková organizace |  |  | Projektant: | CHVÁLEK ATELIÉR s.r.o.
Uchazeč: |  |  | Vyplň údaj |  |  | Zpracovatel:
PČ | Typ | Kód | Popis | MJ | Množství | J.cena [CZK] | Cena celkem [CZK] | Cenová soustava |  | DPH | J. Nh [h] | Nh celkem [h] | J. hmotnost [t] | Hmotnost celkem [t] | J. suť [t] | Suť Celkem [t]
Náklady soupisu celkem | [6 empty] | 0 |  |  |  |  | 0 |  | 0 |  | 0 |  | D | -1 | [7 empty] | 0
| D | N00 | Provozní soubor |  |  |  | 0 |  |  |  |  | 0 |  | 0 |  | 0 | 4 | D | 0 | ROZPOCET | [6 empty] | 0
1 | K | N00_R01 | Provozní soubor_ Konečné terénní a sadové úpravy _ (OBJEKT NEOBSAZEN_NENACEŇOVAT) |  | 0 |  | 0 |  |  | základní |  | 0 | 0 | 0 | 0 | 0 | 512 | K | 1 | ROZPOCET | 0 | 0 | 0 | 0 | 0 | 1 | 0 | 512 | 585269796

## 1 - Fotovoltaika
{79b585ff-a133-4c7b-8f38-3ce8e104f828}
2
| KRYCÍ LIST SOUPISU PRACÍ | [7 empty] | v --- níže se nacházejí doplnkové a pomocné údaje k sestavám --- v | [8 empty] | False
Stavba:
Výstavba nadzemních koridorů , Slezská nemocnice v Opavě, p.o.
Objekt:
SO 06 - Fotovoltaika
Soupis:
1 - Fotovoltaika
| KSO: |  |  |  |  | CC-CZ:
| Místo: |  |  |  |  | Datum: | 31. 5. 2022
| Zadavatel: |  |  |  |  | IČ:
|  | Slezká nemocnice v Opavě, příspěvková organizace |  |  |  | DIČ:
| Uchazeč: |  |  |  |  | IČ: | Vyplň údaj
|  | Vyplň údaj |  |  |  | DIČ: | Vyplň údaj
| Projektant: |  |  |  |  | IČ:
|  | CHVÁLEK ATELIÉR s.r.o. |  |  |  | DIČ:
| Zpracovatel: |  |  |  |  | IČ:
DIČ:
Poznámka:
| Cena bez DPH | [5 empty] | 0
|  |  | Základ daně |  |  | Sazba daně | Výše daně
| DPH | základní | 0 |  |  | 21% | 0
|  | snížená | 0 |  |  | 15% | 0
|  | zákl. přenesená | 0 |  |  | 21% | 0
|  | sníž. přenesená | 0 |  |  | 15% | 0
|  | nulová | 0 |  |  | 0% | 0
| Cena s DPH |  |  | v | CZK |  | 0
| Projektant |  |  | Zpracovatel
| Datum a podpis: |  | Razítko | Datum a podpis: |  |  | Razítko
| Objednavatel |  |  | Uchazeč
| Datum a podpis: |  | Razítko | Datum a podpis: |  |  | Razítko
REKAPITULACE ČLENĚNÍ SOUPISU PRACÍ
Stavba:
Výstavba nadzemních koridorů , Slezská nemocnice v Opavě, p.o.
Objekt:
SO 06 - Fotovoltaika
Soupis:
1 - Fotovoltaika
Místo: | [5 empty] | Datum: | 31. 5. 2022
Zadavatel: |  |  | Slezká nemocnice v Opavě, příspěvková organizace |  |  | Projektant: | CHVÁLEK ATELIÉR s.r.o.
Uchazeč: |  |  | Vyplň údaj |  |  | Zpracovatel:
Kód dílu - Popis | [6 empty] | Cena celkem [CZK]
Náklady ze soupisu prací | [6 empty] | 0 | [11 empty] | -1
| D1 - Instalace fotovoltaické elektrárny | [5 empty] | 0
| D2 - 01 - Fotovoltaické panely, střídače, konstrukce a úprava bleskosvodu | [5 empty] | 0
| D3 - Elektromateriál, rozvaděče | [5 empty] | 0
| D4 - 01 - Solární kabely | [5 empty] | 0
| D5 - 02 - Rozvaděče | [5 empty] | 0
| D6 - 03 - Tlačítko | [5 empty] | 0
| D7 - 05 - Kabely | [5 empty] | 0
| D8 - 06 - Vodiče, šňůry a kabely měděné | [5 empty] | 0
| D9 - Ostatní materiál | [5 empty] | 0
| D10 - 01 - Ukončení vodičů, soubory pro kabely | [5 empty] | 0
| D11 - 02 - Elektroinstalační trubky a lišty | [5 empty] | 0
| D12 - 03 - Žlab kabelový | [5 empty] | 0
| D13 - Napojení na bleskosvod | [5 empty] | 0
| D14 - 01 - Napojení na bleskosvod | [5 empty] | 0
| D15 - Řízení FVE | [5 empty] | 0
| D16 - 01 - Splnění podmínek PDS | [5 empty] | 0
SOUPIS PRACÍ
Stavba:
Výstavba nadzemních koridorů , Slezská nemocnice v Opavě, p.o.
Objekt:
SO 06 - Fotovoltaika
Soupis:
1 - Fotovoltaika
Místo: | [5 empty] | Datum: | 31. 5. 2022
Zadavatel: |  |  | Slezká nemocnice v Opavě, příspěvková organizace |  |  | Projektant: | CHVÁLEK ATELIÉR s.r.o.
Uchazeč: |  |  | Vyplň údaj |  |  | Zpracovatel:
PČ | Typ | Kód | Popis | MJ | Množství | J.cena [CZK] | Cena celkem [CZK] | Cenová soustava |  | DPH | J. Nh [h] | Nh celkem [h] | J. hmotnost [t] | Hmotnost celkem [t] | J. suť [t] | Suť Celkem [t]
Náklady soupisu celkem | [6 empty] | 0 |  |  |  |  | 0 |  | 0 |  | 0 |  | D | -1 | [7 empty] | 0
| D | D1 | Instalace fotovoltaické elektrárny |  |  |  | 0 |  |  |  |  | 0 |  | 0 |  | 0 | 1 | D | 0 | ROZPOCET | [6 empty] | 0
| D | D2 | 01 - Fotovoltaické panely, střídače, konstrukce a úprava bleskosvodu |  |  |  | 0 |  |  |  |  | 0 |  | 0 |  | 0 | 1 | D | 1 | ROZPOCET | [6 empty] | 0
1 | K | Pol1 | Zapojení fotovoltaického panelu | ks | 263 |  | 0 | CS VLASTNÍ |  | základní |  | 0 | 0 | 0 | 0 | 0 | 4 | K | 2 | ROZPOCET | 0 | 0 | 0 | 0 | 0 | 1 | 0 | 4 | 2
2 | K | Pol2 | Fotovoltaický panel 400 Wp, minimální účinnost 20,50 %, monokrystalický, maximální rozměr 1 722 x 1 134 x 30 mm, včetně montáže | ks | 263 |  | 0 | CS VLASTNÍ |  | základní |  | 0 | 0 | 0 | 0 | 0 | 4 | K | 2 | ROZPOCET | 0 | 0 | 0 | 0 | 0 | 1 | 0 | 4 | 4
3 | K | Pol3 | Hliníková konstrukce fotovoltaických panelů, včetně montáže a uložení | ks | 263 |  | 0 | CS VLASTNÍ |  | základní |  | 0 | 0 | 0 | 0 | 0 | 4 | K | 2 | ROZPOCET | 0 | 0 | 0 | 0 | 0 | 1 | 0 | 4 | 6
4 | K | Pol4 | Střídač, minimální výstupní výkon AC 25 kVA, minimální evropská účinnost 98 %, DC vstup pomocí MC 4 nebo průchodkami, minimální stupeň krytí IP 65, | ks | 2 |  | 0 | CS VLASTNÍ |  | základní |  | 0 | 0 | 0 | 0 | 0 | 4 | K | 2 | ROZPOCET | 0 | 0 | 0 | 0 | 0 | 1 | 0 | 4 | 8
5 | K | Pol5 | Střídač, minimální výstupní výkon AC 33,3 kVA, minimální evropská účinnost 98 %, DC vstup pomocí MC 4 nebo průchodkami, minimální stupeň krytí IP 65, | ks | 1 |  | 0 | CS VLASTNÍ |  | základní |  | 0 | 0 | 0 | 0 | 0 | 4 | K | 2 | ROZPOCET | 0 | 0 | 0 | 0 | 0 | 1 | 0 | 4 | 10
6 | K | Pol6 | Osazení a zapojení střídače | ks | 3 |  | 0 | CS VLASTNÍ |  | základní |  | 0 | 0 | 0 | 0 | 0 | 4 | K | 2 | ROZPOCET | 0 | 0 | 0 | 0 | 0 | 1 | 0 | 4 | 12
7 | K | Pol7 | Výkonový optimizér, minimální vstupní DC výkon 800 W, minimální účinnost 99,5 %, minimální vážená účinnost 98,6 %, vstupní konektor MC 4, maximální bezpečné výstupní napětí výkonového optimizéru v pohotovostním režimu 1 ± 0,1 Vdc, včetně osazení a zapojen | ks | 132 |  | 0 | CS VLASTNÍ |  | základní |  | 0 | 0 | 0 | 0 | 0 | 4 | K | 2 | ROZPOCET | 0 | 0 | 0 | 0 | 0 | 1 | 0 | 4 | 14
| D | D3 | Elektromateriál, rozvaděče |  |  |  | 0 |  |  |  |  | 0 |  | 0 |  | 0 | 1 | D | 0 | ROZPOCET | [6 empty] | 0
| D | D4 | 01 - Solární kabely |  |  |  | 0 |  |  |  |  | 0 |  | 0 |  | 0 | 1 | D | 1 | ROZPOCET | [6 empty] | 0
8 | K | Pol8 | Solární kabel 1 x 6 mm2, červený, UV odolný, včetně montáže (zapojení a uložení do žlabu) | m | 250 |  | 0 | CS VLASTNÍ |  | základní |  | 0 | 0 | 0 | 0 | 0 | 4 | K | 2 | ROZPOCET | 0 | 0 | 0 | 0 | 0 | 1 | 0 | 4 | 16
9 | K | Pol9 | Solární kabel 1 x 6 mm2, černý, UV odolný, včetně montáže (zapojení a uložení do žlabu) | m | 2500 |  | 0 | CS VLASTNÍ |  | základní |  | 0 | 0 | 0 | 0 | 0 | 4 | K | 2 | ROZPOCET | 0 | 0 | 0 | 0 | 0 | 1 | 0 | 4 | 18
10 | K | Pol10 | Konektor MC4 konektor 4-6 mm se zámkem, včetně montáže | ks | 9 |  | 0 | CS VLASTNÍ |  | základní |  | 0 | 0 | 0 | 0 | 0 | 4 | K | 2 | ROZPOCET | 0 | 0 | 0 | 0 | 0 | 1 | 0 | 4 | 20
11 | K | Pol11 | Konektor MC4 zástrčka 4-6 mm se zámkem, včetně montáže | ks | 9 |  | 0 | CS VLASTNÍ |  | základní |  | 0 | 0 | 0 | 0 | 0 | 4 | K | 2 | ROZPOCET | 0 | 0 | 0 | 0 | 0 | 1 | 0 | 4 | 22
| D | D5 | 02 - Rozvaděče |  |  |  | 0 |  |  |  |  | 0 |  | 0 |  | 0 | 1 | D | 1 | ROZPOCET | [6 empty] | 0
12 | K | Pol12 | Rozvaděč RAC 1 - rozvaděč střídavé části (nástěnný), IP66, včetně montáže, výzbroje dle PD a oživení | kpl | 1 |  | 0 | CS VLASTNÍ |  | základní |  | 0 | 0 | 0 | 0 | 0 | 4 | K | 2 | ROZPOCET | 0 | 0 | 0 | 0 | 0 | 1 | 0 | 4 | 24
13 | K | Pol13 | Rozvaděč RAC 2 - rozvaděč střídavé části (nástěnný), IP66, včetně montáže, výzbroje dle PD a oživení | kpl | 1 |  | 0 | CS VLASTNÍ |  | základní |  | 0 | 0 | 0 | 0 | 0 | 4 | K | 2 | ROZPOCET | 0 | 0 | 0 | 0 | 0 | 1 | 0 | 4 | 26
14 | K | Pol14 | Rozvaděč RDC 1 - rozvaděč stejnosměrné části (nástěnný), IP66, včetně montáže, výzbroje dle PD a oživení | kpl | 1 |  | 0 | CS VLASTNÍ |  | základní |  | 0 | 0 | 0 | 0 | 0 | 4 | K | 2 | ROZPOCET | 0 | 0 | 0 | 0 | 0 | 1 | 0 | 4 | 28
15 | K | Pol15 | Rozvaděč RDC 2 - rozvaděč stejnosměrné části (nástěnný), IP66, včetně montáže, výzbroje dle PD a oživení | kpl | 1 |  | 0 | CS VLASTNÍ |  | základní |  | 0 | 0 | 0 | 0 | 0 | 4 | K | 2 | ROZPOCET | 0 | 0 | 0 | 0 | 0 | 1 | 0 | 4 | 30
| D | D6 | 03 - Tlačítko |  |  |  | 0 |  |  |  |  | 0 |  | 0 |  | 0 | 1 | D | 1 | ROZPOCET | [6 empty] | 0
16 | K | Pol16 | Požární tlačítko v krabici se sklem se 2 kontakty (1x NC + 1x NO), IP55, 12x12x5 cm, RAL 3000 červená, 1x NO 3 A / 240 V, 1x NC 3 A / 240 V, možnost instalace až 4 nezávislých spínacích kontaktů, včetně montáže | kpl | 2 |  | 0 | CS VLASTNÍ |  | základní |  | 0 | 0 | 0 | 0 | 0 | 4 | K | 2 | ROZPOCET | 0 | 0 | 0 | 0 | 0 | 1 | 0 | 4 | 32
| D | D7 | 05 - Kabely |  |  |  | 0 |  |  |  |  | 0 |  | 0 |  | 0 | 1 | D | 1 | ROZPOCET | [6 empty] | 0
17 | K | Pol17 | Kabel NHXCH FE180/E90 B2 ca s1 d0 3 x 1,5 mm2, včetně montáž | m | 150 |  | 0 | CS VLASTNÍ |  | základní |  | 0 | 0 | 0 | 0 | 0 | 4 | K | 2 | ROZPOCET | 0 | 0 | 0 | 0 | 0 | 1 | 0 | 4 | 34
18 | K | Pol18 | Kabel F/FTP CAT.6 A, včetně montáže a zapojení | m | 200 |  | 0 | CS VLASTNÍ |  | základní |  | 0 | 0 | 0 | 0 | 0 | 4 | K | 2 | ROZPOCET | 0 | 0 | 0 | 0 | 0 | 1 | 0 | 4 | 36
19 | K | Pol19 | Kabel optický, včetně montáže a zapojení | m | 400 |  | 0 | CS VLASTNÍ |  | základní |  | 0 | 0 | 0 | 0 | 0 | 4 | K | 2 | ROZPOCET | 0 | 0 | 0 | 0 | 0 | 1 | 0 | 4 | 38
20 | K | Pol20 | J-Y(ST)Y 2x2x0,8, včetně montáže a zapojení | m | 380 |  | 0 | CS VLASTNÍ |  | základní |  | 0 | 0 | 0 | 0 | 0 | 4 | K | 2 | ROZPOCET | 0 | 0 | 0 | 0 | 0 | 1 | 0 | 4 | 40
21 | K | Pol21 | Kabel 1-CYKY-J 5 x 35 mm2, 750 V, volně uložený, včetně montáže | m | 5 |  | 0 | CS VLASTNÍ |  | základní |  | 0 | 0 | 0 | 0 | 0 | 4 | K | 2 | ROZPOCET | 0 | 0 | 0 | 0 | 0 | 1 | 0 | 4 | 42
22 | K | Pol22 | Kabel CYKY-J 5 x 50 mm2, 750 V, volně uložený, včetně montáže | m | 25 |  | 0 | CS VLASTNÍ |  | základní |  | 0 | 0 | 0 | 0 | 0 | 4 | K | 2 | ROZPOCET | 0 | 0 | 0 | 0 | 0 | 1 | 0 | 4 | 44
23 | K | Pol23 | Kabel CYKY-J 5 x 16 mm2, 750 V, volně uložený, včetně montáže | m | 15 |  | 0 | CS VLASTNÍ |  | základní |  | 0 | 0 | 0 | 0 | 0 | 4 | K | 2 | ROZPOCET | 0 | 0 | 0 | 0 | 0 | 1 | 0 | 4 | 46
| D | D8 | 06 - Vodiče, šňůry a kabely měděné |  |  |  | 0 |  |  |  |  | 0 |  | 0 |  | 0 | 1 | D | 1 | ROZPOCET | [6 empty] | 0
24 | K | Pol24 | Vodič NN a VN CYA 16 mm2, včetně montáže | m | 40 |  | 0 | CS VLASTNÍ |  | základní |  | 0 | 0 | 0 | 0 | 0 | 4 | K | 2 | ROZPOCET | 0 | 0 | 0 | 0 | 0 | 1 | 0 | 4 | 48
25 | K | Pol25 | Vodič NN a VN CYA 25 mm2, včetně montáže | m | 40 |  | 0 | CS VLASTNÍ |  | základní |  | 0 | 0 | 0 | 0 | 0 | 4 | K | 2 | ROZPOCET | 0 | 0 | 0 | 0 | 0 | 1 | 0 | 4 | 50
| D | D9 | Ostatní materiál |  |  |  | 0 |  |  |  |  | 0 |  | 0 |  | 0 | 1 | D | 0 | ROZPOCET | [6 empty] | 0
| D | D10 | 01 - Ukončení vodičů, soubory pro kabely |  |  |  | 0 |  |  |  |  | 0 |  | 0 |  | 0 | 1 | D | 1 | ROZPOCET | [6 empty] | 0
26 | K | Pol26 | Ukončení kabelů a vodičů, včetně montáže | ks | 50 |  | 0 | CS VLASTNÍ |  | základní |  | 0 | 0 | 0 | 0 | 0 | 4 | K | 2 | ROZPOCET | 0 | 0 | 0 | 0 | 0 | 1 | 0 | 4 | 52
27 | K | Pol27 | Páska vázací 4,8 x 290 mm, černá, do 22 kg, UV odolná, balení po 100 ks, včetně montáže | ks | 10 |  | 0 | CS VLASTNÍ |  | základní |  | 0 | 0 | 0 | 0 | 0 | 4 | K | 2 | ROZPOCET | 0 | 0 | 0 | 0 | 0 | 1 | 0 | 4 | 54
28 | K | Pol28 | Upevňovací příchytka jednostranná, D10 mm, těžká, žárově pozinkováno ponorem, balení 100 ks, včetně montáže | ks | 1 |  | 0 | CS VLASTNÍ |  | základní |  | 0 | 0 | 0 | 0 | 0 | 4 | K | 2 | ROZPOCET | 0 | 0 | 0 | 0 | 0 | 1 | 0 | 4 | 56
29 | K | Pol29 | Vytvoření požárních ucpávek pomocí elastického protipožárního tmelu, dle platných ČSN | kpl | 1 |  | 0 | CS VLASTNÍ |  | základní |  | 0 | 0 | 0 | 0 | 0 | 4 | K | 2 | ROZPOCET | 0 | 0 | 0 | 0 | 0 | 1 | 0 | 4 | 58
| D | D11 | 02 - Elektroinstalační trubky a lišty |  |  |  | 0 |  |  |  |  | 0 |  | 0 |  | 0 | 1 | D | 1 | ROZPOCET | [6 empty] | 0
30 | K | Pol30 | Lišta hranatá, 40 x 20 mm, PVC, včetně montáže | m | 25 |  | 0 | CS VLASTNÍ |  | základní |  | 0 | 0 | 0 | 0 | 0 | 4 | K | 2 | ROZPOCET | 0 | 0 | 0 | 0 | 0 | 1 | 0 | 4 | 60
| D | D12 | 03 - Žlab kabelový |  |  |  | 0 |  |  |  |  | 0 |  | 0 |  | 0 | 1 | D | 1 | ROZPOCET | [6 empty] | 0
31 | K | Pol31 | Úplná montáž kabelových žlabů včetně spojování, kolen, upevňovacích bodů či konzolí, T-kusů na předem připravené upevňovací body, uzavření víkem, uzemnění | kpl | 1 |  | 0 | CS VLASTNÍ |  | základní |  | 0 | 0 | 0 | 0 | 0 | 4 | K | 2 | ROZPOCET | 0 | 0 | 0 | 0 | 0 | 1 | 0 | 4 | 62
32 | K | Pol32 | Žlab kabelový plný, 40/20 mm, plechový s pozinkováním | m | 200 |  | 0 | CS VLASTNÍ |  | základní |  | 0 | 0 | 0 | 0 | 0 | 4 | K | 2 | ROZPOCET | 0 | 0 | 0 | 0 | 0 | 1 | 0 | 4 | 64
| D | D13 | Napojení na bleskosvod |  |  |  | 0 |  |  |  |  | 0 |  | 0 |  | 0 | 1 | D | 0 | ROZPOCET | [6 empty] | 0
| D | D14 | 01 - Napojení na bleskosvod |  |  |  | 0 |  |  |  |  | 0 |  | 0 |  | 0 | 1 | D | 1 | ROZPOCET | [6 empty] | 0
33 | K | Pol33 | Dopojení a úprava stávajícího hromosvodu; dle platné legislativy | kpl | 1 |  | 0 | CS VLASTNÍ |  | základní |  | 0 | 0 | 0 | 0 | 0 | 4 | K | 2 | ROZPOCET | 0 | 0 | 0 | 0 | 0 | 1 | 0 | 4 | 66
| D | D15 | Řízení FVE |  |  |  | 0 |  |  |  |  | 0 |  | 0 |  | 0 | 1 | D | 0 | ROZPOCET | [6 empty] | 0
| D | D16 | 01 - Splnění podmínek PDS |  |  |  | 0 |  |  |  |  | 0 |  | 0 |  | 0 | 1 | D | 1 | ROZPOCET | [6 empty] | 0
34 | K | Pol34 | Zřízení řízení a monitoringu dle podmínek uvedených v příloze č. 4 PPDS a dle specifických podmínek PDS | kpl | 1 |  | 0 | CS VLASTNÍ |  | základní |  | 0 | 0 | 0 | 0 | 0 | 4 | K | 2 | ROZPOCET | 0 | 0 | 0 | 0 | 0 | 1 | 0 | 4 | 68

## 2 - VN + ON
{607654cc-2bad-4d11-8110-2f9ed5ce0ead}
2
| KRYCÍ LIST SOUPISU PRACÍ | [7 empty] | v --- níže se nacházejí doplnkové a pomocné údaje k sestavám --- v | [8 empty] | False
Stavba:
Výstavba nadzemních koridorů , Slezská nemocnice v Opavě, p.o.
Objekt:
SO 06 - Fotovoltaika
Soupis:
2 - VN + ON
| KSO: |  |  |  |  | CC-CZ:
| Místo: |  |  |  |  | Datum: | 31. 5. 2022
| Zadavatel: |  |  |  |  | IČ:
|  | Slezká nemocnice v Opavě, příspěvková organizace |  |  |  | DIČ:
| Uchazeč: |  |  |  |  | IČ: | Vyplň údaj
|  | Vyplň údaj |  |  |  | DIČ: | Vyplň údaj
| Projektant: |  |  |  |  | IČ:
|  | CHVÁLEK ATELIÉR s.r.o. |  |  |  | DIČ:
| Zpracovatel: |  |  |  |  | IČ:
DIČ:
Poznámka:
| Cena bez DPH | [5 empty] | 0
|  |  | Základ daně |  |  | Sazba daně | Výše daně
| DPH | základní | 0 |  |  | 21% | 0
|  | snížená | 0 |  |  | 15% | 0
|  | zákl. přenesená | 0 |  |  | 21% | 0
|  | sníž. přenesená | 0 |  |  | 15% | 0
|  | nulová | 0 |  |  | 0% | 0
| Cena s DPH |  |  | v | CZK |  | 0
| Projektant |  |  | Zpracovatel
| Datum a podpis: |  | Razítko | Datum a podpis: |  |  | Razítko
| Objednavatel |  |  | Uchazeč
| Datum a podpis: |  | Razítko | Datum a podpis: |  |  | Razítko
REKAPITULACE ČLENĚNÍ SOUPISU PRACÍ
Stavba:
Výstavba nadzemních koridorů , Slezská nemocnice v Opavě, p.o.
Objekt:
SO 06 - Fotovoltaika
Soupis:
2 - VN + ON
Místo: | [5 empty] | Datum: | 31. 5. 2022
Zadavatel: |  |  | Slezká nemocnice v Opavě, příspěvková organizace |  |  | Projektant: | CHVÁLEK ATELIÉR s.r.o.
Uchazeč: |  |  | Vyplň údaj |  |  | Zpracovatel:
Kód dílu - Popis | [6 empty] | Cena celkem [CZK]
Náklady ze soupisu prací | [6 empty] | 0 | [11 empty] | -1
| D1 - Vedlejší náklady | [5 empty] | 0
| D2 - 01 - Vedlejší náklady | [5 empty] | 0
SOUPIS PRACÍ
Stavba:
Výstavba nadzemních koridorů , Slezská nemocnice v Opavě, p.o.
Objekt:
SO 06 - Fotovoltaika
Soupis:
2 - VN + ON
Místo: | [5 empty] | Datum: | 31. 5. 2022
Zadavatel: |  |  | Slezká nemocnice v Opavě, příspěvková organizace |  |  | Projektant: | CHVÁLEK ATELIÉR s.r.o.
Uchazeč: |  |  | Vyplň údaj |  |  | Zpracovatel:
PČ | Typ | Kód | Popis | MJ | Množství | J.cena [CZK] | Cena celkem [CZK] | Cenová soustava |  | DPH | J. Nh [h] | Nh celkem [h] | J. hmotnost [t] | Hmotnost celkem [t] | J. suť [t] | Suť Celkem [t]
Náklady soupisu celkem | [6 empty] | 0 |  |  |  |  | 0 |  | 0 |  | 0 |  | D | -1 | [7 empty] | 0
| D | D1 | Vedlejší náklady |  |  |  | 0 |  |  |  |  | 0 |  | 0 |  | 0 | 1 | D | 0 | ROZPOCET | [6 empty] | 0
| D | D2 | 01 - Vedlejší náklady |  |  |  | 0 |  |  |  |  | 0 |  | 0 |  | 0 | 1 | D | 1 | ROZPOCET | [6 empty] | 0
1 | K | Pol43 | Zajištění odborných dozorů ze strany zhotovitele (zejména v rozsahu potřebných autorizací, certifikací, živnostenských a jiných oprávnění), zajištění koordinace BOZP a ochrany zdraví při práci na staveništi | kpl | 1 |  | 0 | CS VLASTNÍ |  | základní |  | 0 | 0 | 0 | 0 | 0 | 4 | K | 2 | ROZPOCET | 0 | 0 | 0 | 0 | 0 | 1 | 0 | 4 | 18
2 | K | Pol44 | Zajištění posudků a dalších dokumentů | kpl | 1 |  | 0 | CS VLASTNÍ |  | základní |  | 0 | 0 | 0 | 0 | 0 | 4 | K | 2 | ROZPOCET | 0 | 0 | 0 | 0 | 0 | 1 | 0 | 4 | 20
| P |  | Poznámka k položce: Zajištění posudků a dalších dokumentů (plán BOZP na staveništi; technické požadavky na výrobky; ostatní posudky); operativní karta zdolávání požárů; aktualizované požárně bezpečnostní řešení stavby dle skutečnosti, protokol o určení vnějších vlivů, provozní a jiné řády, návody a příručky k obsluze, používání, údržbě a servisu příslušných částí díla, provozní řád zařízení, plnohodnotný český návod k obsluze, údržbě a servisu | [14 empty] | P | 2
3 | K | Pol45 | Zajištění veškerých zkoušek a měření, zejména protokol o provedení vyzkoušení díla (komplexní zkouška, dílčí zkoušky a garanční měření) | kpl | 1 |  | 0 | CS VLASTNÍ |  | základní |  | 0 | 0 | 0 | 0 | 0 | 4 | K | 2 | ROZPOCET | 0 | 0 | 0 | 0 | 0 | 1 | 0 | 4 | 22
4 | K | Pol46 | Zajištění veškeré dokumentace k dílu | kpl | 1 |  | 0 | CS VLASTNÍ |  | základní |  | 0 | 0 | 0 | 0 | 0 | 4 | K | 2 | ROZPOCET | 0 | 0 | 0 | 0 | 0 | 1 | 0 | 4 | 24
| P |  | Poznámka k položce: Zajištění veškeré dokumentace k dílu v rozsahu podkladů pro závěrečnou kontrolní prohlídku díla, technických listů, prohlášení o shodě, protokolu o nastavení ochran, záručních listů, veškerých revizí, včetně zpracování autorizovaných zpráv, protokolů o provedených zkouškách, dokladů o likvidaci odpadů z montáže, prohlášení o souladu s ověřenou projektovou dokumentací pro stavební povolení, stavební deník, závěrečný předávací protokol, doklad o montáži, veškeré doklady o funkčních zkouškách všech zařízení (např. požárně bezpečnostního zařízení) | [14 empty] | P | 2
5 | K | Pol49 | Práce na těžce přístupných místech (práce ve výškách, práce bez pevné pracovní podlahy, práce ve stísněném prostoru) | kpl | 1 |  | 0 | CS VLASTNÍ |  | základní |  | 0 | 0 | 0 | 0 | 0 | 4 | K | 2 | ROZPOCET | 0 | 0 | 0 | 0 | 0 | 1 | 0 | 4 | 30
6 | K | Pol53 | Zajištění prvního paralelního připojení výrobny se zajištěním povinných dokumentů | kpl | 1 |  | 0 | CS VLASTNÍ |  | základní |  | 0 | 0 | 0 | 0 | 0 | 4 | K | 2 | ROZPOCET | 0 | 0 | 0 | 0 | 0 | 1 | 0 | 4 | 38
| P |  | Poznámka k položce: Zajištění prvního paralelního připojení výrobny se zajištěním těchto povinných dokumentů: Provozovatelem DS odsouhlasená projektová dokumentace aktualizovaná podle skutečného stavu provedení výrobny v jednom vyhotovení. Zhotovitelem potvrzené jednopólové schéma zapojení zdroje, jako skutečný stav, pokud již není součástí projektové dokumentace. Zpráva o výchozí revizi elektrického zařízení výrobny a případně dalšího elektrického zařízení nově uváděného do provozu, které souvisí s výrobnou a bez kterého nelze provést připojení výrobny k síti PDS. Zpráva o výchozí revizi el. zařízení – přípojky ve vlastnictví výrobce, popř. potvrzený Protokol o kontrole bezpečnosti a provozuschopnosti elektrického zařízení připojovaného k distribuční soustavě, plánek skutečného provedení el. přípojky, kolaudační souhlas nebo protokol o předčasném užívání přípojky nebo čestné prohlášení o vlastnictví a provozování přípojky (pouze u nového místa připojení, pokud je připojeno přípojkou budovanou na náklady výrobce). Protokol o nastavení síťových ochran. Potvrzení dodavatele, že je výrobna provedena v souladu s podmínkami stanovenými uzavřenou Smlouvou o připojení podle předpisů, norem a zásad uvedených v PPDS. Dokument synchronního výrobního modulu B1 (v případě distributora EG. D, a.s.). Podepsaná Příloha č. 2 Smlouvy o připojení (v případě distributora ČEZ Distribuce a.s.). | [14 empty] | P | 2
7 | K | Pol54 | Legalizace | kpl | 1 |  | 0 | CS VLASTNÍ |  | základní |  | 0 | 0 | 0 | 0 | 0 | 4 | K | 2 | ROZPOCET | 0 | 0 | 0 | 0 | 0 | 1 | 0 | 4 | 40
| P |  | Poznámka k položce: Legalizace – spolupráce při zajištění licence na výrobu elektřiny se zajištěním těchto povinných dokumentů: Protokol o komplexní provedené zkoušce zahrnující individuální vyzkoušení. Zpráva o výchozí revizi elektrického zařízení. Fotku štítku s technickými údaji výrobny (pokud existuje). Doklady prokazující shodu vlastností použitých výrobku s požadavky na stavby. Prohlášení o souladu realizované stavby s ověřenou projektovou dokumentací. | [14 empty] | P | 2
8 | K | Pol55 | Kolaudace | kpl | 1 |  | 0 | CS VLASTNÍ |  | základní |  | 0 | 0 | 0 | 0 | 0 | 4 | K | 2 | ROZPOCET | 0 | 0 | 0 | 0 | 0 | 1 | 0 | 4 | 42
| P |  | Poznámka k položce: Kolaudace – spolupráce při zajištění kolaudace se zajištěním těchto povinných dokumentů: Protokol o předání díla. Seznam vad a nedodělků. Provozní řád zařízení. Manuály k dodané technologii díla. Dokumentace k dílu (prohlášení o shodě, technické listy, záruční listy, doklady o montáži). Zpráva o výchozí revizi elektrického zařízení (výrobny včetně protokolu o určení vnějších vlivů a případně dalšího elektrického zařízení nově uváděného do provozu). Zpráva o revizi systému ochrany před bleskem (nebo potvrzení o skutečnosti, že hromosvod nebyl ovlivněn). Zpráva o revizi elektrické instalace (přípojky ve vlastnictví výrobce, trafostanice). Zpráva o výchozí revizi elektrického zařízení rozvaděče MaR. Revize kotvícího zařízení pro jištění osob (pokud je instalován a pokud je třeba). Stavební deník. Doklad o nezávadné likvidaci odpadů. Protokol o evidenci všech odpadů. Státní autorizace na výstavbu výrobny elektřiny (pokud je potřeba). Protokol o ukončení ověřovacího provozu. Protokol o provedení vyzkoušení díla – komplexní zkouška, dílčí zkoušky, garanční měření. Oznámení o ukončení stavby, žádost o závěrečnou kontrolní prohlídku. Závěrečný předávací protokol po ověřovacím provozu. Prohlášení o souladu realizované stavby s ověřenou projektovou dokumentací. Doklady prokazující shodu vlastností použitých výrobků s požadavky na stavby. Technické listy všech dodaných zařízení. Fotodokumentace díla. | [14 empty] | P | 2

## VON - Vedlejší a ostatní ...
{6eed22c0-75dc-44a6-917d-38e8e2d3a980}
2
| KRYCÍ LIST SOUPISU PRACÍ | [7 empty] | v --- níže se nacházejí doplnkové a pomocné údaje k sestavám --- v | [8 empty] | False
Stavba:
Výstavba nadzemních koridorů , Slezská nemocnice v Opavě, p.o.
Objekt:
VON - Vedlejší a ostatní náklady stavby
| KSO: |  | 815 99 |  |  | CC-CZ:
| Místo: |  | Slezská nemocnice v Opavě, p.o. |  |  | Datum: | 31. 5. 2022
| Zadavatel: |  |  |  |  | IČ:
|  | Slezká nemocnice v Opavě, příspěvková organizace |  |  |  | DIČ:
| Uchazeč: |  |  |  |  | IČ: | Vyplň údaj
|  | Vyplň údaj |  |  |  | DIČ: | Vyplň údaj
| Projektant: |  |  |  |  | IČ:
|  | CHVÁLEK ATELIÉR s.r.o. |  |  |  | DIČ:
| Zpracovatel: |  |  |  |  | IČ:
DIČ:
Poznámka:
Soupis prací je sestaven za využití položek Cenové soustavy ÚRS. Cenové a technické podmínky položek CS ÚRS, které nejsou uvedeny v soupisu prací (tzv. úvodní části katalogů) jsou neomezeně dálkově k dispozici na www.cs-urs.cz. Položky soupisu prací, které nemají ve sloupci „Cenová soustava“ uveden žádný údaj, nepochází z Cenové soustavy ÚRS (takové položky soupisu prací mají Cenovou soustavu „VLASTNÍ“). Ocenění "vlastní" položky:na základě odborných znalostí a zkušeností projektanta při realizaci obdobných zakázek za období 5-ti let. nebo na základě CN) Nedílnou součástí soupisu prací je projektová dokumentace vč. textových příloh, na kterou se položky soupisu prací plně odkazují. (S ohledem na charekter stavby budou provedené práce odsouhlaseny a případně upřesněny v rámci realizace zástupcem objednatele)
| Cena bez DPH | [5 empty] | 0
|  |  | Základ daně |  |  | Sazba daně | Výše daně
| DPH | základní | 0 |  |  | 21% | 0
|  | snížená | 0 |  |  | 15% | 0
|  | zákl. přenesená | 0 |  |  | 21% | 0
|  | sníž. přenesená | 0 |  |  | 15% | 0
|  | nulová | 0 |  |  | 0% | 0
| Cena s DPH |  |  | v | CZK |  | 0
| Projektant |  |  | Zpracovatel
| Datum a podpis: |  | Razítko | Datum a podpis: |  |  | Razítko
| Objednavatel |  |  | Uchazeč
| Datum a podpis: |  | Razítko | Datum a podpis: |  |  | Razítko
REKAPITULACE ČLENĚNÍ SOUPISU PRACÍ
Stavba:
Výstavba nadzemních koridorů , Slezská nemocnice v Opavě, p.o.
Objekt:
VON - Vedlejší a ostatní náklady stavby
Místo: |  |  | Slezská nemocnice v Opavě, p.o. |  |  | Datum: | 31. 5. 2022
Zadavatel: |  |  | Slezká nemocnice v Opavě, příspěvková organizace |  |  | Projektant: | CHVÁLEK ATELIÉR s.r.o.
Uchazeč: |  |  | Vyplň údaj |  |  | Zpracovatel:
Kód dílu - Popis | [6 empty] | Cena celkem [CZK]
Náklady ze soupisu prací | [6 empty] | 0 | [11 empty] | -1
| VRN - VRN | [5 empty] | 0
| VRN1 - Průzkumné, geodetické a projektové práce | [5 empty] | 0
| VRN2 - Příprava staveniště | [5 empty] | 0
| VRN3 - Zařízení staveniště | [5 empty] | 0
| VRN4 - Inženýrská činnost | [5 empty] | 0
| VRN7 - Provozní vlivy | [5 empty] | 0
| VRN9 - Ostatní náklady | [5 empty] | 0
SOUPIS PRACÍ
Stavba:
Výstavba nadzemních koridorů , Slezská nemocnice v Opavě, p.o.
Objekt:
VON - Vedlejší a ostatní náklady stavby
Místo: |  |  | Slezská nemocnice v Opavě, p.o. |  |  | Datum: | 31. 5. 2022
Zadavatel: |  |  | Slezká nemocnice v Opavě, příspěvková organizace |  |  | Projektant: | CHVÁLEK ATELIÉR s.r.o.
Uchazeč: |  |  | Vyplň údaj |  |  | Zpracovatel:
PČ | Typ | Kód | Popis | MJ | Množství | J.cena [CZK] | Cena celkem [CZK] | Cenová soustava |  | DPH | J. Nh [h] | Nh celkem [h] | J. hmotnost [t] | Hmotnost celkem [t] | J. suť [t] | Suť Celkem [t]
Náklady soupisu celkem | [6 empty] | 0 |  |  |  |  | 0 |  | 0 |  | 0 |  | D | -1 | [7 empty] | 0
| D | VRN | VRN |  |  |  | 0 |  |  |  |  | 0 |  | 0 |  | 0 | 5 | D | 0 | ROZPOCET | [6 empty] | 0
| D | VRN1 | Průzkumné, geodetické a projektové práce |  |  |  | 0 |  |  |  |  | 0 |  | 0 |  | 0 | 5 | D | 1 | ROZPOCET | [6 empty] | 0
1 | K | 012103000 | Geodetické práce před výstavbou | kpl. | 1 |  | 0 | CS ÚRS 2022 01 |  | základní |  | 0 | 0 | 0 | 0 | 0 | 1024 | K | 2 | ROZPOCET | 0 | 0 | 0 | 0 | 0 | 1 | 0 | 1024 | -855269203
| P |  | Poznámka k položce: -vytyčení stavby nebo jejich částí oprávněným geodetem vč. vypracování příslušných protokolů - před zahájením stavby (veškeré nové a upravované stavby/konstrukce , inženýrské a liniové stavby v rámci stavby) VEŠKERÉ FORMY A PŘEDÁNÍ SE ŘÍDÍ PODMÍNKAMI ZADÁVACÍ DOKUMENTACE STAVBY | [14 empty] | P | 2
2 | K | 012203000 | Geodetické práce při provádění stavby | kpl. | 1 |  | 0 | CS ÚRS 2022 01 |  | základní |  | 0 | 0 | 0 | 0 | 0 | 1024 | K | 2 | ROZPOCET | 0 | 0 | 0 | 0 | 0 | 1 | 0 | 1024 | 202388233
3 | K | 012303000 | Geodetické práce po výstavbě | kpl. | 1 |  | 0 | CS ÚRS 2022 01 |  | základní |  | 0 | 0 | 0 | 0 | 0 | 1024 | K | 2 | ROZPOCET | 0 | 0 | 0 | 0 | 0 | 1 | 0 | 1024 | 1633953073
| P |  | Poznámka k položce: -zaměření skutečného provedení stavby nebo jejich částí vč. vypracování geometrických plánů a ostatních příslušných protokolů (veškeré nové a upravované stavby/konstrukce , inženýrské a liniové stavby v rámci stavby) VEŠKERÉ FORMY A PŘEDÁNÍ SE ŘÍDÍ PODMÍNKAMI ZADÁVACÍ DOKUMENTACE STAVBY | [14 empty] | P | 2
4 | K | 013244000 | Dokumentace dílenská pro realizaci stavby | kpl. | 1 |  | 0 | CS ÚRS 2022 01 |  | základní |  | 0 | 0 | 0 | 0 | 0 | 1024 | K | 2 | ROZPOCET | 0 | 0 | 0 | 0 | 0 | 1 | 0 | 1024 | -922920651
| P |  | Poznámka k položce: V jednotkové ceně zahrnuty náklady na vypracování : -prováděcí / dílenské dokumentace pro provedení stavby vč. potřebných detailů (v JC jsou také zahrnuty náklady na provedení potřebných stavebních průzkumů) -Zpracování fotodokumentace : A) fotofokumentace stávajícího stavu před zahájením stavebních prací, B) fotodokumentace průběhu realizace stavby, C) fotodokumentace dokončeného díla. Předání objednateli v počtu a formě uvedené v zadávací dokumentaci. --------------------------------------------------------------------------------------------------------------------------------- VEŠKERÉ FORMY A PŘEDÁNÍ SE ŘÍDÍ PODMÍNKAMI ZADÁVACÍ DOKUMENTACE STAVBY | [14 empty] | P | 2
5 | K | 013254000 | Dokumentace skutečného provedení stavby | kpl. | 1 |  | 0 | CS ÚRS 2022 01 |  | základní |  | 0 | 0 | 0 | 0 | 0 | 1024 | K | 2 | ROZPOCET | 0 | 0 | 0 | 0 | 0 | 1 | 0 | 1024 | -433814862
| P |  | Poznámka k položce: VEŠKERÉ FORMY A PŘEDÁNÍ SE ŘÍDÍ PODMÍNKAMI ZADÁVACÍ DOKUMENTACE STAVBY | [14 empty] | P | 2
| D | VRN2 | Příprava staveniště |  |  |  | 0 |  |  |  |  | 0 |  | 0 |  | 0 | 5 | D | 1 | ROZPOCET | [6 empty] | 0
6 | K | 020001000 | Příprava staveniště | kpl. | 1 |  | 0 | CS ÚRS 2022 01 |  | základní |  | 0 | 0 | 0 | 0 | 0 | 1024 | K | 2 | ROZPOCET | 0 | 0 | 0 | 0 | 0 | 1 | 0 | 1024 | 744021315
| P |  | Poznámka k položce: -Zřízení trvalé, dočasné deponie a mezideponie -zřízení příjezdů a přístupů na staveniště -uspořádání a bezpečnost staveniště z hlediska ochrany veřejných zájmů -dodržení podmínek pro provádění staveb z hlediska BOZP (vč. označení stavby) -dodržování podmínek pro ochranu životního prostředí při výstavbě -dodržení podmínek - možnosti nakládání s odpady -splnění zvláštních požadavků na provádění stavby, které vyžadují zvláštní bezpečnostní opatření -dočasné / provizorní dopravní značení, osvětlení - (vyřízení+zřízení+likvidace po skončení stavby) | [14 empty] | P | 2
| D | VRN3 | Zařízení staveniště |  |  |  | 0 |  |  |  |  | 0 |  | 0 |  | 0 | 5 | D | 1 | ROZPOCET | [6 empty] | 0
7 | K | 030001000 | Zařízení staveniště | kpl. | 1 |  | 0 | CS ÚRS 2022 01 |  | základní |  | 0 | 0 | 0 | 0 | 0 | 1024 | K | 2 | ROZPOCET | 0 | 0 | 0 | 0 | 0 | 1 | 0 | 1024 | -245609583
| P |  | Poznámka k položce: Náklady na zřízení / nájem ZS: -kancelářské/skladovací/sociální objekty -oplocení stavby, ostraha staveniště -kompletní vnitrostaveništní rozvody všech potřebných energií a médií -poplatky spotřeby energií a médií (zajištění podružných měření spotřeby energií a médií) | [14 empty] | P | 2
8 | K | 039002000 | Zrušení zařízení staveniště | kpl. | 1 |  | 0 | CS ÚRS 2022 01 |  | základní |  | 0 | 0 | 0 | 0 | 0 | 1024 | K | 2 | ROZPOCET | 0 | 0 | 0 | 0 | 0 | 1 | 0 | 1024 | -1292321395
| P |  | Poznámka k položce: -náklady zhotovitele spojené s kompletní likvidací zařízení staveniště vč. uvedení všech dotčených ploch do bezvadného stavu | [14 empty] | P | 2
| D | VRN4 | Inženýrská činnost |  |  |  | 0 |  |  |  |  | 0 |  | 0 |  | 0 | 5 | D | 1 | ROZPOCET | [6 empty] | 0
9 | K | 043103000 | Zkoušky bez rozlišení | kpl. | 1 |  | 0 | CS ÚRS 2022 01 |  | základní |  | 0 | 0 | 0 | 0 | 0 | 1024 | K | 2 | ROZPOCET | 0 | 0 | 0 | 0 | 0 | 1 | 0 | 1024 | 215755647
| P |  | Poznámka k položce: Provedení všech zkoušek a revizí předepsaných projektovou a zadávací dokumentací, platnými normami, návodů k obsluze - (neuvedených v jednotlivých soupisech prací) | [14 empty] | P | 2
10 | K | 045002000 | Kompletační a koordinační činnost | kpl. | 1 |  | 0 | CS ÚRS 2022 01 |  | základní |  | 0 | 0 | 0 | 0 | 0 | 1024 | K | 2 | ROZPOCET | 0 | 0 | 0 | 0 | 0 | 1 | 0 | 1024 | 93980410
| P |  | Poznámka k položce: -příprava předávací dokumentace dle ZD -ostatní kompletační činnost | [14 empty] | P | 2
| D | VRN7 | Provozní vlivy |  |  |  | 0 |  |  |  |  | 0 |  | 0 |  | 0 | 5 | D | 1 | ROZPOCET | [6 empty] | 0
11 | K | 071103000 | Provoz investora | kpl. | 1 |  | 0 | CS ÚRS 2022 01 |  | základní |  | 0 | 0 | 0 | 0 | 0 | 1024 | K | 2 | ROZPOCET | 0 | 0 | 0 | 0 | 0 | 1 | 0 | 1024 | 1199855681
| P |  | Poznámka k položce: Náklady související se ztíženými podmínkami při provádění díla v závislosti na okolním provozu (pro práce prováděné za nepřerušeného nebo omezeného provozu v dotčených objektech nebo samotném areálu) (+ ochrana a zakrytí určených prvků a konstrukcí - ZABEZPEČENÍ PŘED POŠKOZENÍM STAVEBNÍ ČINNOSTÍ) (+ bezprašné oddělení staveniště od okolního provozu objednatele_po celou dobu stavby) | [14 empty] | P | 2
| D | VRN9 | Ostatní náklady |  |  |  | 0 |  |  |  |  | 0 |  | 0 |  | 0 | 5 | D | 1 | ROZPOCET | [6 empty] | 0
12 | K | 090001000 | Ostatní náklady | kpl. | 1 |  | 0 | CS ÚRS 2022 01 |  | základní |  | 0 | 0 | 0 | 0 | 0 | 1024 | K | 2 | ROZPOCET | 0 | 0 | 0 | 0 | 0 | 1 | 0 | 1024 | -388829474
| P |  | Poznámka k položce: V jednotkové ceně zahrnuty náklady : ------------------------------------------------- -náklady zhotovitele spojené s ochranou všech dotčených, jinde nespecifikovaných, dřevin, stromů, porostů a vegetačních ploch při stavebních prací dle ČSN 83 9061 - po celou dobu výstavby -pravidelné čištění přilehlých / souvisejících komunikací a zpevněných ploch - po celou dobu stavby -uvedení všech dotčených ploch, konstrukcí a povrchů do původního, bezvadného stavu -vytyčení všech inženýrských sítí před zahájením prací + řádné zajištění (při realizaci stavby) . Zpětné protokolární předání všech inženýrských sítí jednotlivým správcům vč. uvedení dotčených ploch do bezvadného stavu. ---------------------------------------------------------------------------- -ostatní, jinde neuvedené, náklady potřebné k provedení a předání díla objednateli _ dle PD a TZ | [14 empty] | P | 2