## Specifikace
VZ "Dodávka užitkového vozidla II"
Příloha č. 6 Oznámení o zahájení zahájení zadávacího řízení Minimální technické parametry a výbava vozidla
| Název parametru | Požadavek zadavatele na vozidlo | Sjednaná hodnota odpovídající nabídce prodávajícího (doplnit)
Motor | Vznětový, vodou chlazený | ano
| Zdvihový objem | 1900 ccm - 2000 ccm
| Výkon motoru | min. 90 kW
Převodovka | Počet převodových stupňů (manuál) | min. 6
Podvozek | Rozvor | min. 2700 mm
| ABS, ESC, TCS, asistent pro rozjezd ve svahu nebo obdobné systémy | ano
| Maximální přípustná hmotnost vozidla | max. 2250 kg
| Nosnost | min. 500 kg
| Kotoučové brzdy na všech kolech | ano
| Objem palivové nádrže | min. 50 l
| Sada plechových disků vč. zimních pneumatik | ano
Kola a pneumatiky | Sada na lepení pneumatik nebo náhradní kolo | ano
Interiér kabiny | Počet míst k sezení min. 5. Druhá řada sedadel s možností výjímutí, sklopení a nastavení sklonu opěradel. | min. 5 míst
| Airbag řidiče a spolujezdce | ano
| odolné pryžové podložky/kobercové provedení v kabině | ano
Nákladový prostor | Délka nákladového prostoru za první řadou sedadel | min. 1800 mm
| Délka nákladového prostoru za druhou řadou sedadel | min. 1000mm
| Výška nákladového prostoru | min. 1200 mm
Exteriér vozidla | Požadovaná barevná varianta vozu - základní bílá | ano
| Boční dveře posuvné na pravé i levé straně | ano
| Příprava pro tažné zařízení vč. systému stabilizace přívěsu | ano
El. výbava | Automatický spínač denního osvětlení | ano
| 12V zásuvka v kabině řidiče | ano
| Elektricky ovládaná a vyhřívaná zpětná zrcátka | ano
| Centrální zamykání s dálkovým ovládáním + 2 funkční klíče | ano
| Klimatizace manuální | ano
| Elektrické ovládaní oken řidiče a spolujezdce | ano
| Autorádio s reproduktory, USB vstupem | ano
| Tempomat | ano
| Přední a zadní parkovací senzory | ano
| Vnitřní stropní osvětlení v kabině i v nákladovém prostoru | ano
| Třetí brzdové světlo | ano
Příslušenství | Tažné lano | ano
| Schválení technické způsobilosti vozidla k provozu na pozemních komunikacích | ano
| Povinná výbava dle vyhlášky | ano
Další požadavky | Požadovaná délka záruční doby je min. 60 měsíců nebo 100 000 km | ano
| Termín dodání vozidla do 20.12.2022 | ano
V
Dne
Za prodávajícího (jméno, příjmení, podpis):