## Analyzátory
Příloha č. 7 - Technická specifikace zařízení
Účastník (název, IČO, sídlo):
VZ s názvem: "Výpůjčka hematologického analyzátoru spojená s dodávkou reagencií pro stanovení krevního obrazu"
Parametry/minimální požadavky na analyzátory a servis
Hematologický analyzátor | Splňuje (ANO/NE) | Nabízená hodnota (pokud je to relevantní) | Odkaz na str. v návodu k obsluze v ČJ/orig. Katalogovém listě výrobce sloužící k ověření splnění požadavku
Analyzátor musí být nový, nepoužitý, nerepasovaný a certifikovaný pro in vitro diagnostiku (CE-IVD), umožňující stanovení KO / KO+DIFF / KO+RTC / KO+DIFF+RTC, dále pak nezralé frakce trombocytů (IPF), nezralé granulocyty i kvantitativně (IG); automatické stanovení normoblastů v každém KO + automatická korekce leukocytů
Stanovení tělních tekutin (BF)
Možnost měření samostatného KO bez diferenciálního počtu leukocytů
Měření RTC z primárního vzorku; tj. bez nutnosti př. barvení primárního vzorku a následného měření
Kvantitativní stanovení retikulocytů včetně parametrů indikujících kvalitu erytropoézy
Možnost vyšetření z různých druhů odběrového materiálu (př. BD, S-Monovette) včetně mikrozkumavek u pediatrických vzorků Micro-tube typ Eppendorf 1,5ml
Manuální i automatické vkládání zkumavek
Kontinuální vkládání vzorků za chodu analyzátoru
Možnost přednostní analýzy statimových vzorků
Stejná aspirační jehla / cesta pro uzavřený i otevřený systém náběru vzorků
Míchání vzorku před aspirací několikanásobným obracením zkumavky dnem vzhůru, míchání musí být po jednotlivých zkumavkách (standardní pro všechny vyšetření)
Aspirace vzorku k analýze max. 100µl
Kapacita automatického podavače minimálně 50 vzorků
Rychlost analýzy minimálně 80 vzorků (KO+Diff) za hodinu
Software pro zálohování a následné zpřístupnění primárních dat,možnost zálohování primárních dat na nemocniční server v původním formátu (2x ročně ověření prováděných záloh)
Software a Hardware dodaného analyzátoru pracující v operačním systému Windows 10
Databáze výsledků minimálně na 100 000 vyšetření
Součástí dodávky musí být záložní energetický zdroj zajišťující min. 15 minutový provoz
Součásti dodávky je stůl pod analyzátor (s šuplíky, deskou na UPS a reagencie, odpad; PC)
Součásti dodávky je síťová ČB laserová tiskárna
Externí čtečka čárových kódů
Součásti dodávky je napojení analyzátoru na laboratorní informační systém používaný se všemi náklady s tím spojenými (OpenLims, HEMO)
Elektronický managment reagencií - dohledatelnost použitých reagencií k vyšetření, činnost obsluhy a sledování spotřeby a exspirace jednotlivých reagencií
Automatické stahování hodnot QC dle čárového kódu
Minimální údržba systému (max. 25 min denně)
Nabízený analyzátor musí mít samostatnou skupinu (označenou jako "Systém") v EHK ČR; minimálně 10 účastníků v posledních 5-ti letech |  |  | možnost dohledání v EHK
Hodnocení nabídky (60% cena a 40% technické parametry)
Hodnocené technické parametry: | Možnost | Bodové ohodnocení | Odkaz na ověření
Možnost přesného měření nízkého počtu trombocytů (př. fluorescenční metodou) | ANO/NE | 40/0
Možnost dodání Middleware umožňujícího propojení s přístroji na hematologickém oddělení a s možností nastavení pravidel dle SOP | ANO/NE | 40/0
Možnost dodání modulu na měření reziduálních buněk v transfuzních výrobcích během životnosti přístroje | ANO/NE | 20/0
Bezplatná záruka na přístroj po celou dobu výpůjčky | Splňuje (ANO/NE)
Řešení akutních servisních zásahů v pracovní dny, nástup na opravu do 24 hodin
Provádění servisních zásahů v pracovní době min. od 8:00 do 17:00 - pondělí až pátek
Servis včetně ceny dopravy technika na místo, servisního zásahu, ceny práce technika a ceny použitých náhradních dílů
Servisní preventivní prohlídka dle doporučení výrobce
Min. 1x ročně verifikace analyzátoru, BTK a vystavení protokolu o verifikaci
Pravidelná výměna dílů podléhající běžnému opotřebení podle doporučení výrobce (porouchané části), spotřební materiál (jehly, dávkovače, ventily, hadičky, těsnění, filtry…), tj. materiál, který je nutno dle návodu k použití v pravidelných intervalech vyměňovat/výměna dílů podléhajících běžnému opotřebení
Zapůjčení náhradního přístroje nebo jeho části do 72 hodin od zahájení opravy v případě přetrvávajícího havarijního stavu analyzátoru
Aktualizace řídícího SW a upgrade HW dle doporučení výrobce
* Vzdálená správa analyzátorů - vzdálený přístup servisních techniků a produktových pracovníků, vzdálený monitoring výsledků krevních vzorků v reálném čase
*Vzdálená správa - musí být zabezpečena dle nejvyšších standardů bezpečnosti a to hlavně vzhledem k současné celosvětové situaci.Vzdálení správa musí být realizována pomocí technologie OpenVPN zabezpečené pomocí certifikátů a asymetrického šifrování (veřejný, privátní klíč). Samotné vytvoření tunelu je navazováno s uchazečem pomocí dodaného routeru xxxx, který navazuje spojení směrem ven z nemocnice, z čehož plyne potřeba propustnosti firewallu nemocnice pouze směrem ven a to navíc pouze na jednu cílovou IP, jednoho portu a jednohoto protokolu (xxxxxxxxxx).Z pohledu GDPR je kromě zabezpečení samotného spojení (citlivé údaje pacientů nemohou být v šifrovaném tunelu plně pod správou firmy napadeny) také omezen přístup k citlivým údajům pacientů během práce na analyzátoru pomocí vzdálené spravy. Pod servisním účtem nejsou tyto údaje viditelné.Připojení zaměstnanců (produktový specialisté, servisní technici) k analyzátorům je realizováno výhradně skze autorizační server umístěný v centrále firmy, kam mají přístup pouze zaměstnanci firmy. Všechny přístupy na analyzátory jsou logovány. Je tedy možné kdykoli dohledat, kdo, kam, kdy a za jakým účelem se připojoval. Tyto logy má zákazník možnost si kdykoli vyžádat ke kontrole. Zákazník je také vždy před samotným připojením informován. Nesmí být poskytována přes třetí strany.

## Reagencie
Příloha č. 6 Paleta požadovaných vyšetření a počty výkonů za rok 2021 (průměr za rok; včetně kontrol). Vyšetření Počet za rok CBC – Krevní obraz 22 000 DIFF – diferenciální počet leukocytů 22 000 RTC - retikulocyty 100 IPF- nezralá frakce trombocytů 100 Body Fluid (BF) tělní tekutiny 50
Účastník (název, IČO, sídlo):
VZ s názvem: "Výpůjčka hematologického analyzátoru spojená s dodávkou reagencií pro stanovení krevního obrazu"
Požadavky na reagencie a QC | Splňuje (ANO/NE) | Nabízená hodnota/poznámka (pokud je to relevantní) | Odkaz na str. v návodu k obsluze v ČJ/orig. Katalogovém listě výrobce sloužící k ověření splnění požadavku
Reagencie musejí být certifikovány dle normy IVD-R
Příbalové letáky a bezpečnostní listy (jsou-li zapotřebí) musí být k dispozici v českém jazyce, rovněž aktualizace příbalových letáků v českém jazyce
Reagencie musejí být jednoznačně identifikovatelné (např. čárovým kódem)
Pro stanovení hemoglobinu vyžadujeme bezkyanidové reagencie
Kontrolní materiál musí obsahovat "v jedné zkumavce" všechny klinické měřené a vydávané parametry ve třech hladinách - nízká, normální a vysoká; denně proměřovány všechny 3 hladiny
Stabilita reagencií po otevření (na palubě) minimálně 30 dnů
Dodávka reagencií od objednání maximálně do 5 kalendářních dnů
V případě reklamace je prodávajícící povinen dodat kupujícímu nové, bezvadné zboží ve lhůtě do 5 pracovních dnů od doručení reklamace
Promývací a čistící roztoky – garance nepřekročitelných nákladů na počty výkonů za rok