## Cenová nabídka
Příloha č. 1
VÝKAZ VÝMĚR
Název VZ: Vybavení interiéru - pavilon L SN v Opavě
Číslo zakázky: P2200000345
Zpracoval:
Datum:
Dodavatel doplní vlastní technickou specifikaci (nestačí opsat zadavatelem uvedenou specifikaci), dle které bude možné posoudit splnění min. technické specifikace
Číslo pol. | Značka | Název pololožky | Zadavatelem požadovaná minimální technická specifikace | MJ | Počet | Parametry nabízeného plnění | Cena /MJ bez DPH | Celkem bez DPH | DPH | Cena DPH | Cena s DPH
1 | K1 | Kontejner | D 434 x Š 600 x V 600, 4 x zásuvka, centrální zámek,kovaní Blum, úchytka Tulip Muta 160mm, tužkovník, 4 x kolečka | ks | 30 |  | 0 | 0 | 21% | 0 | 0
2 | KP | Kabinka převlékací | D 1100 x Š 700/1000 x V 2300, 3 x kovový háček Doris, zrcadlo, textilní závěs | ks | 1 |  | 0 | 0 | 21% | 0 | 0
3 | KR1 | Křeslo | Š 710 x V 840 x H 790, kovová kostra s práškovým nátěrem, max. nosnost 140kg, tmavě šedá | ks | 2 |  | 0 | 0 | 21% | 0 | 0
4 | KS2 | Konferenční stůl | D 600 x Š 600 x V 500, 4 x kolečka, pevná police | ks | 3 |  | 0 | 0 | 21% | 0 | 0
5 | KZ | Kancelářská židle | Š 510 x V 970 -110 x H 460, černá kostra, TB -synchronní mechanika,max. nosnost 130kg, područky, koženka pro zdravotnictví | ks | 30 |  | 0 | 0 | 21% | 0 | 0
6 | N1 | Police s nástěnkou | D 1600 x Š 350 x V 976, čalouněná nástěnka, látka Grand 50 Tenatex | ks | 15 |  | 0 | 0 | 21% | 0 | 0
7 | N2 | Police s nástěnkou | D 1800 x Š 350 x V 976, čalouněná nástěnka, látka Grand 50 Tenatex | ks | 6 |  | 0 | 0 | 21% | 0 | 0
8 | NK2 | Nízká skříň policová | D 800 x Š 400 x V 760, 4 x zásuvka, zámek, kovaní Blum, úchytka Tulip Muta 160mm, volná police, sokl | ks | 9 |  | 0 | 0 | 21% | 0 | 0
9 | NS1 | Nástavce na kartotéku | D 640 x Š 500 x V 500, zámek, kovaní Blum, úchytka Tulip Muta 160mm, volná police | ks | 8 |  | 0 | 0 | 21% | 0 | 0
10 | NS2 | Nástavec na skříň na léky | D 1000 x Š 500 x V 500, zámek, kovaní Blum, úchytka Tulip Muta 160mm, volná police, pevná záda | ks | 3 |  | 0 | 0 | 21% | 0 | 0
11 | PAR1 | Paravan | Š 1450 x V 2100 x H 140, jednostraně kotven do zdi, volný konec na kolečkách (pojízdný stojan), výplň tvořena plachtovinou z umělého materiálů, modrozelená barva | ks | 1 |  | 0 | 0 | 21% | 0 | 0
12 | POL | Police | D 700 x Š 500 x V 500, pevná police | ks | 1 |  | 0 | 0 | 21% | 0 | 0
13 | R1 | Regál | D 1000 x Š 600 x V 2000, policový kovový regal, vyškově stavitelné police, povrchová úprava práškový lak RAL9003 | ks | 10 |  | 0 | 0 | 21% | 0 | 0
14 | SED | Sedačka | Š 2480 x V 900 x H 1030, úložný prostor, rozložitelné na lůžkovou úpravu, látka šedá, průžné jádro | ks | 4 |  | 0 | 0 | 21% | 0 | 0
15 | SK1 | Kartotéka | D 640 x Š 600 x V 1600, centrální zámek, kovaní Blum, zasuvkové pojezdy kuličkové s dotahem, úchytka Tulip Muta 160mm, sokl, jmenovka | ks | 10 |  | 0 | 0 | 21% | 0 | 0
16 | SK10 | Šatní pokojová skřiň | D 700 x Š 500 x V 2000, zámek, kovaní Blum, úchytka Tulip Muta 160mm, volná police, vysuvný věšák, sokl | ks | 15 |  | 0 | 0 | 21% | 0 | 0
17 | SK11 | Šatní pokojová skřiň | D 500 x Š 500 x V 2000, zámek, kovaní Blum, úchytka Tulip Muta 160mm, volná police, sokl | ks | 12 |  | 0 | 0 | 21% | 0 | 0
18 | SK12 | Policová skříň | D 700 x Š 500 x V 2000, zámek, kovaní Blum, úchytka Tulip Muta 160mm, volná police, sokl | ks | 1 |  | 0 | 0 | 21% | 0 | 0
19 | SK15 | Policová skříň na lůžkoviny | D 800 x Š 600 x V 2000, zámek, kovaní Blum, úchytka Tulip Muta 160mm, volná police, sokl | ks | 3 |  | 0 | 0 | 21% | 0 | 0
20 | SK18 | Šatní skříň zaměstnanci | D 800 x Š 400 x V 2000, 2 x dvířka, zámek,kovaní Blum, úchytka Tulip Muta 160mm, volné police, šatní tyč, pevná mezipříčka | ks | 9 |  | 0 | 0 | 21% | 0 | 0
21 | SK19 | Skříň na osobní věci zaměstnanců | D 300 x Š 500 x V 1600, 3 x dvířka, zámek,kovaní Blum, úchytka Tulip Muta 160mm, volné police, jmenovka | ks | 6 |  | 0 | 0 | 21% | 0 | 0
22 | SK1B | Kartotéka | D 320 x Š 600 x V 1600, centrální zámek, kovaní Blum, zasuvkové pojezdy kuličkové s dotahem, úchytka Tulip Muta 160mm, sokl, jmenovka | ks | 1 |  | 0 | 0 | 21% | 0 | 0
23 | SK3 | Šatní skříň | D 800 x Š 400 x V 1800, 2 x dvířka, zámek, kovaní Blum, úchytka Tulip Muta 160mm, volné police, sokl | ks | 2 |  | 0 | 0 | 21% | 0 | 0
24 | SK4 | Policová skříň na léky | D 1000 x Š 500 x V 2000, 2 x dvířka, zámek, kovaní Blum, úchytka Tulip Muta 160mm, volné police, trezor, vysuvná police, 4 x dratěná police, sokl | ks | 3 |  | 0 | 0 | 21% | 0 | 0
25 | SK5 | Policová skříň se sklem | D 800 x Š 400 x V 2000, 2 x dvířka, zámek, kovaní Blum, úchytka Tulip Muta 160mm, volné police, čiré sklo, sokl | ks | 5 |  | 0 | 0 | 21% | 0 | 0
26 | SK7 | Policová skříň | D 800 x Š 400 x V 2000, 2 x dvířka, zámek, kovaní Blum, úchytka Tulip Muta 160mm, volné police, sokl | ks | 21 |  | 0 | 0 | 21% | 0 | 0
27 | SKROH | Rohová skříň | D 800 x Š 400 x V 2000, 1 x dvířka, zámek, kovaní Blum, úchytka Tulip Muta 160mm, volné police, sokl | ks | 1 |  | 0 | 0 | 21% | 0 | 0
28 | ST0 | Stůl na pokoje | D 700 x Š 700 x V 760, 4 x stolová kovová noha kulatá, tl. desky 25mm | ks | 3 |  | 0 | 0 | 21% | 0 | 0
29 | ST1 | Pracovní stůl | D 2000 x Š 700 x V 760, stolová deska a nohy tl. 25mm, lub tl.18 mm, 3 x průchodka, kabelové příchyty | ks | 3 |  | 0 | 0 | 21% | 0 | 0
30 | ST10 | Jídelní stůl zaměstnanci | D 1200 x Š 800 x V 760, centralní stolová noha RAL9006, tl. 25mm, | ks | 1 |  | 0 | 0 | 21% | 0 | 0
31 | ST11 | Jídelní stůl zaměstnanci | D 1400 x Š 800 x V 760, centralní stolová noha RAL9006, tl. 25mm, | ks | 2 |  | 0 | 0 | 21% | 0 | 0
32 | ST12 | Zasedací stůl | D 1500 x Š 1200 x V 760, centralní stolová noha RAL9006, tl. 25mm, | ks | 2 |  | 0 | 0 | 21% | 0 | 0
33 | ST13 | Stůl na pokoje | D 1200 x Š 800 x V 760, 4 x stolová kovová noha kulatá, tl. desky 25mm | ks | 6 |  | 0 | 0 | 21% | 0 | 0
34 | ST13B | Stůl na pokoje sklápěcí | D 1200 x Š 800 x V 760, 2 x sklopná kovová stolová noha kulatá, 2x sklopný mechanismus | ks | 1 |  | 0 | 0 | 21% | 0 | 0
35 | ST2 | Pracovní stůl | D 1800 x Š 700 x V 760, stolová deska a nohy tl. 25mm, lub tl.18 mm, 3 x průchodka, kabelové příchyty | ks | 7 |  | 0 | 0 | 21% | 0 | 0
36 | ST3 | Pracovní stůl | D 1600 x Š 700 x V 760, stolová deska a nohy tl. 25mm, lub tl.18 mm, 3 x průchodka, kabelové příchyty | ks | 20 |  | 0 | 0 | 21% | 0 | 0
37 | ST4 | Přisedící stůl | D 1600 x Š 600 x V 760, 4 x stolová kovová noha kulatá, tl. desky 25mm, kabelová průchodka, příchyty kabelu | ks | 1 |  | 0 | 0 | 21% | 0 | 0
38 | ST5 | Přisedící stůl | D 1400 x Š 400 x V 760, 4 x stolová kovová noha kulatá, tl. desky 25mm, kabelová průchodka, příchyty kabelu | ks | 2 |  | 0 | 0 | 21% | 0 | 0
39 | ST6 | Přídavný stůl | D 1500 x Š 600 x V 760, 4 x stolová kovová noha kulatá, tl. desky 25mm, kabelová průchodka, příchyty kabelu | ks | 1 |  | 0 | 0 | 21% | 0 | 0
40 | ST8 | Prodloužení stolu | D 1200 x Š 700 x V 760, tl. 25mm, lamino podnož, kabelová průchodka, příchyty kabelu | ks | 1 |  | 0 | 0 | 21% | 0 | 0
41 | ŠS1 | Šatní skříň | D 500 x Š 600 x V 1800, 1 x dvířka, zámek,kovaní Blum, úchytka Tulip Muta 160mm, volné police, šatní tyč, pevná mezipříčka, 2 x kovový háček, alu jmenovka, sokl | ks | 8 |  | 0 | 0 | 21% | 0 | 0
42 | VSZ2 | Věšáková stěna | D 700 x Š 36 x V 1600, 6 x kovový háček Doris | ks | 6 |  | 0 | 0 | 21% | 0 | 0
43 | VSZ3 | Věšáková stěna se zrcadlem | D 700 x Š 36 x V 1600, 3 x kovový háček Doris, zrcadlo D 500 x Š 300 x 5 | ks | 33 |  | 0 | 0 | 21% | 0 | 0
44 | Z3 | Zrcadlo | D 2000 x Š 36 x V 600, zrcadlo broušené do okola | ks | 1 |  | 0 | 0 | 21% | 0 | 0
45 | ZŽ | Zaměstnanecké židle | Š 545x V 820x H 500, černá kovová kostra , max. nosnost 120kg, sedák i opěrák šedý plast | ks | 10 |  | 0 | 0 | 21% | 0 | 0
46 | ŽČ | Lavice čekárna | Š 1040x V 450 x H 500, kovová kostra, nosnost 260kg, sedák i opěrák tvarovaná překližka | ks | 6 |  | 0 | 0 | 21% | 0 | 0
47 | ŽP | Přisedící židle | Š 500 x V 800 x H 470, ocelová čtyřnohá kostra, povrchová úprava RAL9006, sedák i opěrak čalouněný koženkou pro zdravotnictví, stohovatelnost, nosnost 130kg | ks | 29 |  | 0 | 0 | 21% | 0 | 0
48 | ŽP | Židle pokoje | Š 500 x V 800 x H 470, ocelová čtyřnohá kostra, povrchová úprava RAL9006, sedák i opěrak čalouněný koženkou pro zdravotnictví, stohovatelnost, nosnost 130kg | ks | 21 |  | 0 | 0 | 21% | 0 | 0
|  | Doprava |  | set | 1 |  | 0 | 0 | 21% | 0 | 0
|  | Manipulace a montáž |  | set | 1 |  | 0 | 0 | 21% | 0 | 0
|  | Likvidace odpadu |  | set | 1 |  | 0 | 0 | 21% | 0 | 0
|  |  | Celkem za dílo |  |  |  |  | 0 |  | 0 | 0
|  |  | cena za dílo bez DPH |  |  |  |  | 0
|  |  | DPH | [6 empty] | 0
|  |  | cena za dílo včetně DPH | [7 empty] | 0