## List1
Příloha č. 5 Výkaz výměr
Číslo spisu:KRN/Otr/2022/29/výměna zdroje chlazení – centrální příjem II.
Název akce |  |  | Výměna zdroje chlazení – centrální příjem II.
ZHOTOVITEL |  |  | OBJEDNATEL
Sdružené zdravotnické zařízení Krnov, příspěvková organizace
Položka | Název, popis položky | MJ | množství | Jednotková cena | Cena celkem v Kč bez DPH
1. | Chiller, termodynamické údaje: chladicí výkon min. 64.4 kW, příkon max. 21.7 kW | kpl | 1 |  | 0
2. | Oddělený kondenzátor, požadovaná kapacita min. 86,1 kW | kpl | 1 |  | 0
3. | Zprovoznění vč. revize F-plynů | kpl | 1 |  | 0
4. | Chladivo R410A | kg | 25 |  | 0
5. | Připojení chilleru ke stávajícím potrubím - doplnění plastového potrubí, opravy izolací | kpl | 1 |  | 0
6. | Nemrznoucí kapalina ředěná -5°C | l | 400 |  | 0
7. | Montážní, těsnící a spojovací materiál | kpl | 1 |  | 0
8. | Doprava | kpl | 1 |  | 0
9. | Jeřábnické práce, přesun jednotek | kpl | 1 |  | 0
10. | Ekologická likvidace nefunkčního zařízení TRANE | kpl | 1 |  | 0
Celková cena v Kč bez DPH |  |  |  |  | 0
Celková cena v Kč vč. DPH 21 % |  |  |  |  | 0
V ………………datum……………..
zodpovědná osoba