## List1
Příloha č. 5 Minimální technické požadavky
KRN/Otr/2022/31/žací stroj – údržba II.
Požadavek | Doplní účastník ZŘ *
Žací stroj
zdvihový objem motoru - min. 850 cm3
počet válců - min. 2
vzduchem chlazený motor
typ motoru benzínový
objem palivové nádrže - min. 42 l
hydrostatický trakční pohon
maximální rychlost stroje - min. 18 km/h
bezdušové radiální pneumatiky
hydraulické zvedání žacího ústrojí
bezpečnostní ochranný rám
odkládací schránka
minimální váha stroje - 580 kg
sedačka se systémem proti vibracím
šířka žacího ústrojí - min.150 cm
pohon žacího ústojí klínovým řemenem
počet nožů - min. 3
žací ústojí vybavené bočním výhozem
konstrucke žacího ústrojí lisovaná ocel
hydraulické zvedání
výška seční min. od 30mm do 135 mm
V ……………………dne………………………
název účastníka ZŘ, jméno zastupující osoby
* Účastník ZŘ se ke všem uvedeným parametrům vyjádří buď slovem „ANO“, pokud jím nabízené zařízení 100% splňuje požadovaný parametr nebo uvede (upřesní) parametr v souladu se svou nabídkou.