## Krycí list
Příloha č. 5c Výkaz výměr (položkový rozpočet) – chlazení
Číslo spisu: KRN/Otr/2022/34/krevní odběrové centrum
Název akce |  | SZZ Krnov, p. o. – zřízení krevního odběrového místa
ZHOTOVITEL |  | OBJEDNATEL
Sdružené zdravotnické zařízení Krnov, příspěvková organizace
Č. pol. | Název, popis položky | MJ | Množství | Cena v Kč bez DPH
|  |  |  | Za jednotku | Celkem
1. | Kondenzační jednotka split klimatizace, nominální chladící výkon Qch = 5 kW (min/max - 1,5/5,6 kW), nominální topný výkon Qt = 5,3 kW, elektrický příkon Pc = 1,66 kW (min. EER 3,01 ), napájení 220 - 240 V, hladina akustického tlaku při chlazení/topení 46/48 dB(A), rozměry 550x780x290 mm (vxšxh), hmotnost 40 kg, chladivo R32, provozní rozsah venkovních teplot - chlazení -15/+46, topení -15/+15 °C, energetická třída A++ | ks | 1 |  | 0
2. | Vnitřní nástěnná split klimatizace, nominální chladící výkon Qch = 5 kW (min/max - 1,5/5,6 kW), nominální topný výkon Qt = 5,3 kW, hladina akustického tlaku při chlazení níz./stř./vys. 36/39/42 dB(A), rozměry 320x1050x250 mm (vxšxh), hmotnost 14 kg | ks | 1 |  | 0
3. | Cu potrubí chladiva 12,7/6,4 mm, izolace, komunikační kabel | bm | 8 |  | 0
4. | Instalační lišta plastová bílá 100x70 mm, vč. oblouků, lemů apod. | bm | 5 |  | 0
5. | Potrubí HT DN32, odvod kondenzátu sveden do venkovního prostředí | bm | 5 |  | 0
6. | Fasádní konzola pod kondenzační jednotku | kpl | 1 |  | 0
7. | Montážní, těsnící a spojovací materiál | kpl | 1 |  | 0
8. | Montáž, zapojení, uvedení do provozu | kpl | 1 |  | 0
9. | Vrtání prostupu obvodovou konstrukcí, mat. cihla, tl. do 0,5 m | ks | 1 |  | 0
10. | Doprava | kpl | 1 |  | 0
| Cena celkem v Kč bez DPH |  |  |  | 0
| Cena celkem v Kč vč. 21% DPH |  |  |  | 0
V ………………datum……………..
zodpovědná osoba