## List1
Příloha č. 01 - Technická specifikace
"Dodávka 100 ks PC a 100 ks LCD monitorů pro IT oddělení SN v Opavě"
Číslo spisu: OPA/Hal/2023/11/PC+monitory-IT
Číslo zakázky: P23V00000091
Mini PC - 100 ks
Parametr | Minimální požadované parametry | Nabídka uchazeče
Typ počítače | Uveďte přesnou značku a typ nabízeného počítače
Procesor | min. 18000 bodů dle nezávislého testu na https://www.cpubenchmark.net/ (CPU Benchmarks). Bodové hodnocení doložte snímkem obrazovky z https://www.cpubenchmark.net/ dle nabízeného typu procesoru.
Operační paměť | min. 8 GB, možnost rozšíření na 16 GB bez výměny původního modulu
Pevný disk | minimálně 256 GB SSD
Grafická karta | integrovaná
Optická mechanika | ne
Porty, rozhraní | min. 7x USB, z toho min. 2x USB-C (nativně bez redukcí) min. 1x sluchátka a 1x mikrofon nebo combo na přední straně skříně min. 1x HDMI a 1x DP (oba nativně bez redukce)
Síť | integrovaný gigabit ethernet 100/1000 Mb/s
Klávesnice | česká funkční klávesy F1-F12 musí mít primárně tuto funkci
Myš | myš optická USB, min. 1200 dpi
Vzdálená správa | technologie pro zabezpečení a vzdálenou správu zařízení s možností spravovat a inventarizovat prostředky zařízení bez podpory operačního systému (CPU i MB)
Bezpečnost | minimálně: - možnost mechanického zabezpečení proti krádeži - bezpečnostní čip diskrétní TPM 2.0 - spínač oznamující vniknutí do skříně
Zdroj | externí nebo interní
Provedení skříně | mini PC
Ostatní | - beznástrojový přístup do case - reproduktor - HW musí být Windows 11 ready - certifikace min. EnergyStar - musí se jednat o nové zboží
Záruka | - min. 5 let On-Site s odezvou následující pracovní den od nahlášení zaregistrovaná u výrobce
Podpora | - jediné kontaktní místo pro nahlášení poruch v celé ČR, - servisní střediska pokrývající celé území ČR, - možnost sledování servisních reportů prostřednictvím Internetu, - podpora poskytovaná prostřednictvím telefonní linky musí být dostupná v pracovní dny minimálně v době od 9:00 do 16:00 hod, - podpora prostřednictvím Internetu musí umožňovat stahování ovladačů a manuálů z internetu adresně pro konkrétní zadané sériové číslo zařízení.
Operační systém | Operační systém Microsoft Windows 10/11 Professional v českém jazyce (tento OS je vyžadován z důvodu kompatibility se stávajícím programovým vybavením nemocnice) Windows Server CAL 2022 - DEVICE
Monitor - 100 ks
Parametr | Minimální požadované parametry | Nabídka uchazeče
Typ monitoru | Uveďte přesnou značku a typ nabízeného monitoru
Technologie panelu | IPS/PLS (nebo obdobná či lepší technologie)
Úhlopříčka | min. 23,8"
Poměr stran | 16:9 nebo 16:10
Rozlišení panelu | min. 1920 x 1080 Px
Statický kontrastní poměr | min. 1000:1
Jas | min. 250 cd/m2
Povrch displeje | matný
Podstavec | výškově nastavitelný podstavec (pivot)
Konektivita na monitoru | minimálně: DP
Multimedia | vestavěné reproduktory nebo soundbar (obsažen), integrovaná kamera min. 720p + integrovaný mikrofon, kamera musí mít možnost fyzického zastínění
Ostatní | - slot pro Mini PC v monitoru v originálním provedení od výrobce monitoru, kdy po zasunutí mini PC do monitoru tvoří jeden celek - musí se jednat o nové zboží
Záruka | minimálně 3 roky zaregistrovaná u výrobce
Podpora | - Jediné kontaktní místo pro nahlášení poruch v celé ČR, - servisní střediska pokrývající celé území ČR, - možnost sledování servisních reportů prostřednictvím Internetu. - Podpora poskytovaná prostřednictvím telefonní linky musí být dostupná v pracovní dny minimálně v době od 9:00 do 16:00 hod. - Podpora prostřednictvím Internetu musí umožňovat stahování ovladačů a manuálů z internetu adresně pro konkrétní zadané sériové číslo zařízení.
Serverová licence - 100 ks
Parametr | Minimální požadované parametry | Nabídka uchazeče
Typ licence | Windows Server 2022 Device CAL
Platnost licence | bez časového omezení