## List1
Příloha č. 5
"Pacientské překládací zařízení"
Číslo spisu: OPA/Hal/2023/15/překládací zařízení-COS
Číslo zakázky: P23V00000128
Název nabízeného zařízení: | [doplňte]
Specifikace: | Splňuje: | Dodavatel nabízí:
pacientské překládací zařízení určeno k překládání pacientů z lůžka na transportní desku operačního stolu, a naopak při přechodu mezi sterilním a nesterilním prostředím | ANO/NE | [doplňte]
výškově stavitelná základna a pracovní deska posuvná do stran | ANO/NE | [doplňte]
přesun pacienta pomocí tzv. nekonečného pásu | ANO/NE | [doplňte]
automatický režim překladu pacienta | ANO/NE | [doplňte]
nosnost min. 180 kg ve všech polohách bez omezení rychlosti posuvu | ANO/NE | [doplňte]
hmotnost zařízení max. 650 kg | ANO/NE | [doplňte]
výškové nastavení v rozsahu minimálně 57 - 102 cm | ANO/NE | [doplňte]
šířka překládací desky minimálně 190 cm | ANO/NE | [doplňte]
výsuv překládací desky minimálně 75 cm na každou stranu | ANO/NE | [doplňte]
ovládání zařízení ručním otočným panelem s displejem přístupné z obou stran a bezdrátovým ovladačem | ANO/NE | [doplňte]
ovládací panel s displejem a komunikací v ČJ | ANO/NE | [doplňte]
zařízení musí být vybaveno senzory a dalšími ochrannými prvky zabraňujícími nekontrolovanému sesunutí pacienta z pracovní desky | ANO/NE | [doplňte]
překládací deska opatřená bezpečným systémem ohřevu na 30⁰C ± 10 % | ANO/NE | [doplňte]
napájecí napětí 220-240V/50Hz | ANO/NE | [doplňte]
V …………, dne………….
podpis oprávněné osoby