## Rekapitulace stavby
Export Komplet | [28 empty] | 2.0 | [5 empty] | False | False | {d40e00f8-73e0-4e18-a16f-5e6ea9d8569c}
[20 empty] | >> skryté sloupce << | [13 empty] | 0,01 | 21
[34 empty] | 0,01 | 15
|  | REKAPITULACE STAVBY | [18 empty] | v --- níže se nacházejí doplnkové a pomocné údaje k sestavám --- v | [11 empty] | Návod na vyplnění | 0,001
|  | Kód: | [30 empty] | Měnit lze pouze buňky se žlutým podbarvením! 1) na prvním listu Rekapitulace stavby vyplňte v sestavě a) Souhrnný list - údaje o Uchazeči (přenesou se do ostatních sestav i v jiných listech) b) Rekapitulace objektů - potřebné Ostatní náklady 2) na vybraných listech vyplňte v sestavě a) Krycí list - údaje o Uchazeči, pokud se liší od údajů o Uchazeči na Souhrnném listu (údaje se přenesou do ostatních sestav v daném listu) b) Rekapitulace rozpočtu - potřebné Ostatní náklady c) Celkové náklady za stavbu - ceny u položek - množství, pokud má žluté podbarvení - a v případě potřeby poznámku (ta je ve skrytém sloupci) | 0,01
|  | Stavba: |  |  |  |  | Rekonstrukce střešního pláště jednopodlažní části budovy parc.č.st.650/14,k.ú.Frýdek | [26 empty] | 0,01
|  | KSO: | [13 empty] | CC-CZ: | [17 empty] | 0,01
|  | Místo: |  |  |  |  | Areál nemocnice ve Frýdku-Místku | [8 empty] | Datum: |  | 28. 11. 2021 | [15 empty] | 0,01
0,01
|  | Zadavatel: | [13 empty] | IČ: | [17 empty] | 0,01
|  |  | Nemocnice ve Frýdku-Místku | [12 empty] | DIČ: | [17 empty] | 0,01
0,01
|  | Uchazeč: | [13 empty] | IČ: |  | Vyplň údaj | [15 empty] | 0,01
|  |  | Vyplň údaj | [12 empty] | DIČ: |  | Vyplň údaj | [15 empty] | 0,01
False
|  | Projektant: | [13 empty] | IČ: | [17 empty] | False
|  |  | Ing.Irena Flekáčová | [12 empty] | DIČ: | [17 empty] | True
0,01
|  | Zpracovatel: | [13 empty] | IČ: | [17 empty] | 0,01
|  |  | Fajfrová Irena | [12 empty] | DIČ: | [17 empty] | True
Poznámka:
|  | Cena bez DPH | [13 empty] | 0
[8 empty] | Sazba daně |  |  | Základ daně |  |  |  |  | Výše daně
|  | DPH |  | základní |  |  |  | 21% |  |  | 0 |  |  |  |  | 0
|  |  |  | snížená |  |  |  | 15% |  |  | 0 |  |  |  |  | 0
|  |  |  | zákl. přenesená |  |  |  | 21% |  |  | 0 |  |  |  |  | 0
|  |  |  | sníž. přenesená |  |  |  | 15% |  |  | 0 |  |  |  |  | 0
|  |  |  | nulová |  |  |  | 0% |  |  | 0 |  |  |  |  | 0
|  | Cena s DPH | [6 empty] | v |  |  | CZK |  |  |  | 0
|  | Projektant | [11 empty] | Zpracovatel
|  | Datum a podpis: | [7 empty] | Razítko |  |  |  | Datum a podpis: |  |  | Razítko
|  | Objednavatel | [11 empty] | Uchazeč
|  | Datum a podpis: | [7 empty] | Razítko |  |  |  | Datum a podpis: |  |  | Razítko
REKAPITULACE OBJEKTŮ STAVBY A SOUPISŮ PRACÍ
| Kód: | [6 empty] | 0
| Stavba: | [6 empty] | Rekonstrukce střešního pláště jednopodlažní části budovy parc.č.st.650/14,k.ú.Frýdek
| Místo: | [6 empty] | Areál nemocnice ve Frýdku-Místku | [6 empty] | Datum: |  | 28. 11. 2021
| Zadavatel: | [6 empty] | Nemocnice ve Frýdku-Místku | [6 empty] | Projektant: |  | Ing.Irena Flekáčová |  |  |  | Informatívní údaje z listů zakázek
| Uchazeč: | [13 empty] | Zpracovatel: |  | Fajfrová Irena
| Kód |  |  |  | Popis | [7 empty] | Cena bez DPH [CZK] |  |  |  |  | Cena s DPH [CZK] | Typ |  | z toho Ostat. náklady [CZK] | DPH [CZK] | Normohodiny [h] | DPH základní [CZK] | DPH snížená [CZK] | DPH základní přenesená [CZK] | DPH snížená přenesená [CZK] | Základna DPH základní | Základna DPH snížená | Základna DPH zákl. přenesená | Základna DPH sníž. přenesená | Základna DPH nulová
| Náklady z rozpočtů | [11 empty] | 0 |  |  |  |  | 0 |  |  | 0 | 0 | 0 | 0 | 0 | 0 | 0 | 0 | 0 | 0 | 0 | 0 |  | D | 0 |  | IMPORT | {d40e00f8-73e0-4e18-a16f-5e6ea9d8569c} | {00000000-0000-0000-0000-000000000000}
/ | [5 empty] | Rekonstrukce střešního pláště jednopodlažní části budovy parc.č.st.650/14,k.ú.Frýdek | [6 empty] | 0 |  |  |  |  | 0 | STA |  | 0 | 0 | 0 | 0 | 0 | 0 | 0 | 0 | 0 | 0 | 0 | 0 |  |  | 1 | ###NOINSERT### | IMPORT | {d40e00f8-73e0-4e18-a16f-5e6ea9d8569c} | {00000000-0000-0000-0000-000000000000}

## Flekacova010 - Rekonstruk...
[9 empty] | >> skryté sloupce << | [9 empty] | {d40e00f8-73e0-4e18-a16f-5e6ea9d8569c}
2
| KRYCÍ LIST SOUPISU PRACÍ | [8 empty] | v --- níže se nacházejí doplnkové a pomocné údaje k sestavám --- v | [8 empty] | False
Stavba:
Rekonstrukce střešního pláště jednopodlažní části budovy parc.č.st.650/14,k.ú.Frýdek
| KSO: |  |  |  |  | CC-CZ:
| Místo: |  | Areál nemocnice ve Frýdku-Místku |  |  | Datum: | 28. 11. 2021
| Zadavatel: |  |  |  |  | IČ:
|  | Nemocnice ve Frýdku-Místku |  |  |  | DIČ:
| Uchazeč: |  |  |  |  | IČ: | Vyplň údaj
|  | Vyplň údaj |  |  |  | DIČ: | Vyplň údaj
| Projektant: |  |  |  |  | IČ:
|  | Ing.Jiří Hurta |  |  |  | DIČ:
| Zpracovatel: |  |  |  |  | IČ:
|  | Fajfrová Irena |  |  |  | DIČ:
Poznámka:
| Cena bez DPH | [5 empty] | 0
|  |  | Základ daně |  |  | Sazba daně | Výše daně
| DPH | základní | 0 |  |  | 21% | 0
|  | snížená | 0 |  |  | 15% | 0
|  | zákl. přenesená | 0 |  |  | 21% | 0
|  | sníž. přenesená | 0 |  |  | 15% | 0
|  | nulová | 0 |  |  | 0% | 0
| Cena s DPH |  |  | v | CZK |  | 0
| Projektant |  |  | Zpracovatel
| Datum a podpis: |  | Razítko | Datum a podpis: |  |  | Razítko
| Objednavatel |  |  | Uchazeč
| Datum a podpis: |  | Razítko | Datum a podpis: |  |  | Razítko
REKAPITULACE ČLENĚNÍ SOUPISU PRACÍ
Stavba:
Rekonstrukce střešního pláště jednopodlažní části budovy parc.č.st.650/14,k.ú.Frýdek
Místo: |  |  | Areál nemocnice ve Frýdku-Místku |  |  | Datum: | 28. 11. 2021
Zadavatel: |  |  | Nemocnice ve Frýdku-Místku |  |  | Projektant: | Ing.Jiří Hurta
Uchazeč: |  |  | Vyplň údaj |  |  | Zpracovatel: | Fajfrová Irena
Kód dílu - Popis | [6 empty] | Cena celkem [CZK]
Náklady ze soupisu prací | [6 empty] | 0 | [12 empty] | -1
| HSV - Práce a dodávky HSV | [5 empty] | 0
| 9 - Ostatní konstrukce a práce, bourání | [5 empty] | 0
| 997 - Přesun sutě | [5 empty] | 0
| PSV - Práce a dodávky PSV | [5 empty] | 0
| 712 - Povlakové krytiny | [5 empty] | 0
| 713 - Izolace tepelné | [5 empty] | 0
| 721 - Zdravotechnika - vnitřní kanalizace | [5 empty] | 0
| 741 - Elektroinstalace - silnoproud | [5 empty] | 0
| 762 - Konstrukce tesařské | [5 empty] | 0
| 764 - Konstrukce klempířské | [5 empty] | 0
| VRN - Vedlejší rozpočtové náklady | [5 empty] | 0
| VRN3 - Zařízení staveniště | [5 empty] | 0
| VRN7 - Provozní vlivy | [5 empty] | 0
SOUPIS PRACÍ
Stavba:
Rekonstrukce střešního pláště jednopodlažní části budovy parc.č.st.650/14,k.ú.Frýdek
Místo: |  |  | Areál nemocnice ve Frýdku-Místku |  |  | Datum: | 28. 11. 2021
Zadavatel: |  |  | Nemocnice ve Frýdku-Místku |  |  | Projektant: | Ing.Jiří Hurta
Uchazeč: |  |  | Vyplň údaj |  |  | Zpracovatel: | Fajfrová Irena
PČ | Typ | Kód | Popis | MJ | Množství | J.cena [CZK] | Cena celkem [CZK] | Cenová soustava |  |  | DPH | J. Nh [h] | Nh celkem [h] | J. hmotnost [t] | Hmotnost celkem [t] | J. suť [t] | Suť Celkem [t]
Náklady soupisu celkem | [6 empty] | 0 | [5 empty] | 0 |  | 17.5225 |  | 73.9966 |  | D | -1 | [10 empty] | 0
| D | HSV | Práce a dodávky HSV |  |  |  | 0 | [5 empty] | 0 |  | 0 |  | 0 | 1 | D | 0 |  |  |  | ROZPOCET | [6 empty] | 0
| D | 9 | Ostatní konstrukce a práce, bourání |  |  |  | 0 | [5 empty] | 0 |  | 0 |  | 0 | 1 | D | 1 |  |  |  | ROZPOCET | [6 empty] | 0
1 | K | 952902501 | Čištění střešních nebo nadstřešních konstrukcí plochých střech budov | m2 | 585.779 |  | 0 | CS ÚRS 2021 02 |  |  | základní |  | 0 | 0 | 0 | 0 | 0 | 4 | K | 2 |  |  |  | ROZPOCET | 0 | 0 | 0 | 0 | 0 | 1 | 0 | 4 | -521639743
| VV |  | 585,779 |  | 585.779 | [13 empty] | VV | 2 | 2 | True | 1 | ROZPOCET
| D | 997 | Přesun sutě |  |  |  | 0 | [5 empty] | 0 |  | 0 |  | 0 | 1 | D | 1 |  |  |  | ROZPOCET | [6 empty] | 0
2 | K | 997013111 | Vnitrostaveništní doprava suti a vybouraných hmot pro budovy v do 6 m s použitím mechanizace | t | 73.997 |  | 0 | CS ÚRS 2021 02 |  |  | základní |  | 0 | 0 | 0 | 0 | 0 | 4 | K | 2 |  |  |  | ROZPOCET | 0 | 0 | 0 | 0 | 0 | 1 | 0 | 4 | -1514313254
3 | K | 997013501 | Odvoz suti a vybouraných hmot na skládku nebo meziskládku do 1 km se složením | t | 73.997 |  | 0 | CS ÚRS 2021 02 |  |  | základní |  | 0 | 0 | 0 | 0 | 0 | 4 | K | 2 |  |  |  | ROZPOCET | 0 | 0 | 0 | 0 | 0 | 1 | 0 | 4 | 2098255472
4 | K | 997013509 | Příplatek k odvozu suti a vybouraných hmot na skládku ZKD 1 km přes 1 km | t | 1405.943 |  | 0 | CS ÚRS 2021 02 |  |  | základní |  | 0 | 0 | 0 | 0 | 0 | 4 | K | 2 |  |  |  | ROZPOCET | 0 | 0 | 0 | 0 | 0 | 1 | 0 | 4 | -76822849
| VV |  | 73,997*19 'Přepočtené koeficientem množství |  | 1405.943 | [13 empty] | VV | 2 | 2 | False | 1 | ROZPOCET
5 | K | 997013631 | Poplatek za uložení na skládce (skládkovné) stavebního odpadu směsného kód odpadu 17 09 04 | t | 48.141 |  | 0 | CS ÚRS 2021 02 |  |  | základní |  | 0 | 0 | 0 | 0 | 0 | 4 | K | 2 |  |  |  | ROZPOCET | 0 | 0 | 0 | 0 | 0 | 1 | 0 | 4 | -660933068
| VV |  | 73,915-25,774 |  | 48.141 | [13 empty] | VV | 2 | 2 | True | 1 | ROZPOCET
6 | K | 997013645 | Poplatek za uložení na skládce (skládkovné) odpadu asfaltového bez dehtu kód odpadu 17 03 02 | t | 25.774 |  | 0 | CS ÚRS 2021 02 |  |  | základní |  | 0 | 0 | 0 | 0 | 0 | 4 | K | 2 |  |  |  | ROZPOCET | 0 | 0 | 0 | 0 | 0 | 1 | 0 | 4 | -711369015
| D | PSV | Práce a dodávky PSV |  |  |  | 0 | [5 empty] | 0 |  | 17.5225 |  | 73.9966 | 2 | D | 0 |  |  |  | ROZPOCET | [6 empty] | 0
| D | 712 | Povlakové krytiny |  |  |  | 0 | [5 empty] | 0 |  | 6.8226 |  | 25.7743 | 2 | D | 1 |  |  |  | ROZPOCET | [6 empty] | 0
7 | K | 712311101 | Provedení povlakové krytiny střech do 10° za studena lakem penetračním nebo asfaltovým | m2 | 521.997 |  | 0 | CS ÚRS 2021 02 |  |  | základní |  | 0 | 0 | 0 | 0 | 0 | 16 | K | 2 |  |  |  | ROZPOCET | 0 | 0 | 0 | 0 | 0 | 1 | 0 | 16 | 1260899508
| VV |  | 32,83*15,9 |  | 521.997 | [13 empty] | VV | 2 | 2 | True | 1 | ROZPOCET
8 | M | 11163150 | lak penetrační asfaltový | t | 0.167 |  | 0 | CS ÚRS 2021 02 |  |  | základní |  | 0 | 1 | 0.167 | 0 | 0 | 32 | M | 2 |  |  |  | ROZPOCET | 0 | 0 | 0 | 0 | 0 | 1 | 0 | 16 | 1150874711
| VV |  | 521,997*0,00032 'Přepočtené koeficientem množství |  | 0.167 | [13 empty] | VV | 2 | 2 | False | 1 | ROZPOCET
9 | K | 712340833 | Odstranění povlakové krytiny střech do 10° z pásů NAIP přitavených v plné ploše třívrstvé | m2 | 585.779 |  | 0 | CS ÚRS 2021 02 |  |  | základní |  | 0 | 0 | 0 | 0.0165 | 9.6654 | 16 | K | 2 |  |  |  | ROZPOCET | 0 | 0 | 0 | 0 | 0 | 1 | 0 | 16 | -1581402211
| VV |  | demontáž asfalt.pásů | [15 empty] | VV | 2 | 1 | True | 0 | ROZPOCET
| VV |  | 32,83*15,9 |  | 521.997 | [13 empty] | VV | 2 | 2 | True | 0 | ROZPOCET
| VV |  | (25,0+15,4)*2*(4,0-3,63) |  | 29.896 | [13 empty] | VV | 2 | 2 | True | 0 | ROZPOCET
| VV |  | (6,5+15,4)*2*(4,0-3,63) |  | 16.206 | [13 empty] | VV | 2 | 2 | True | 0 | ROZPOCET
| VV |  | (1,5+1,3)*2*0,4*3 |  | 6.72 | [13 empty] | VV | 2 | 2 | True | 0 | ROZPOCET
| VV |  | (2,8+1,5)*2*0,4 |  | 3.44 | [13 empty] | VV | 2 | 2 | True | 0 | ROZPOCET
| VV |  | (1,2*2+9,0+2,45*2+1,25*2)*0,4 |  | 7.52 | [13 empty] | VV | 2 | 2 | True | 0 | ROZPOCET
| VV |  | Součet |  | 585.779 | [13 empty] | VV | 2 | 4 | True | 1 | ROZPOCET
10 | K | 712340834 | Příplatek k odstranění povlakové krytiny střech do 10° z pásů NAIP přitavených v plné ploše ZKD vrstvu | m2 | 2928.895 |  | 0 | CS ÚRS 2021 02 |  |  | základní |  | 0 | 0 | 0 | 0.0055 | 16.1089 | 16 | K | 2 |  |  |  | ROZPOCET | 0 | 0 | 0 | 0 | 0 | 1 | 0 | 16 | -793629699
| VV |  | 585,779*5 |  | 2928.895 | [13 empty] | VV | 2 | 2 | True | 1 | ROZPOCET
11 | K | 712341559 | Provedení povlakové krytiny střech do 10° pásy NAIP přitavením v plné ploše | m2 | 521.997 |  | 0 | CS ÚRS 2021 02 |  |  | základní |  | 0 | 0.00088 | 0.45936 | 0 | 0 | 16 | K | 2 |  |  |  | ROZPOCET | 0 | 0 | 0 | 0 | 0 | 1 | 0 | 16 | 734600855
| VV |  | 32,83*15,9 |  | 521.997 | [13 empty] | VV | 2 | 2 | True | 1 | ROZPOCET
12 | M | 62836110 | pás asfaltový natavitelný oxidovaný tl 4,0mm s vložkou z hliníkové fólie / hliníkové fólie s textilií, se spalitelnou PE folií nebo jemnozrnným minerálním posypem | m2 | 608.388 |  | 0 | CS ÚRS 2021 02 |  |  | základní |  | 0 | 0.0054 | 3.2853 | 0 | 0 | 32 | M | 2 |  |  |  | ROZPOCET | 0 | 0 | 0 | 0 | 0 | 1 | 0 | 16 | 899657982
| VV |  | 521,997*1,1655 'Přepočtené koeficientem množství |  | 608.388 | [13 empty] | VV | 2 | 2 | False | 1 | ROZPOCET
13 | K | 712363606 | Provedení povlakové krytiny střech plochých do 10° s mechanicky kotvenou izolací včetně položení fólie a horkovzdušného svaření tl. tepelné izolace přes 240 mm budovy výšky do 18 m, kotvené do betonu vč.lišt a všech doplňků | m2 | 647.548 |  | 0 | CS ÚRS 2021 02 |  |  | základní |  | 0 | 0.00043 | 0.27845 | 0 | 0 | 16 | K | 2 |  |  |  | ROZPOCET | 0 | 0 | 0 | 0 | 0 | 1 | 0 | 16 | -1513114751
| VV |  | 32,83*15,9 |  | 521.997 | [13 empty] | VV | 2 | 2 | True | 0 | ROZPOCET
| VV |  | (25,0+15,4)*2*(0,8-0,05-0,18-0,2+0,3) |  | 54.136 | [13 empty] | VV | 2 | 2 | True | 0 | ROZPOCET
| VV |  | (6,5+15,4)*2*(0,8-0,05-0,18*0,2+0,3) |  | 44.413 | [13 empty] | VV | 2 | 2 | True | 0 | ROZPOCET
| VV |  | (1,5+1,3)*2*(0,8-0,05-0,18-0,07+0,3) |  | 4.48 | [13 empty] | VV | 2 | 2 | True | 0 | ROZPOCET
| VV |  | (2,8+1,5)*2*(0,8-0,05-0,18-0,07+0,3) |  | 6.88 | [13 empty] | VV | 2 | 2 | True | 0 | ROZPOCET
| VV |  | (1,2*2+9,0+2,45*2+1,25*2)*(0,8-0,05-0,018-0,2+0,3) |  | 15.642 | [13 empty] | VV | 2 | 2 | True | 0 | ROZPOCET
| VV |  | Součet |  | 647.548 | [13 empty] | VV | 2 | 4 | True | 1 | ROZPOCET
14 | M | 28322012.1 | fólie hydroizolační střešní mPVC mechanicky kotvená tl 1,5mm šedá vč.dodávky lišt,a všech doplňků | m2 | 754.717 |  | 0 |  |  |  | základní |  | 0 | 0.0019 | 1.434 | 0 | 0 | 32 | M | 2 |  |  |  | ROZPOCET | 0 | 0 | 0 | 0 | 0 | 1 | 0 | 16 | 1064987723
| VV |  | 647,548*1,1655 'Přepočtené koeficientem množství |  | 754.717 | [13 empty] | VV | 2 | 2 | False | 1 | ROZPOCET
15 | K | 712391171 | Provedení povlakové krytiny střech do 10° podkladní textilní vrstvy | m2 | 647.548 |  | 0 | CS ÚRS 2021 02 |  |  | základní |  | 0 | 0 | 0 | 0 | 0 | 16 | K | 2 |  |  |  | ROZPOCET | 0 | 0 | 0 | 0 | 0 | 1 | 0 | 16 | 161214479
16 | M | 69311197 | geotextilie netkaná separační, ochranná, filtrační, drenážní PES(70%)+PP(30%) 200g/m2 | m2 | 747.918 |  | 0 | CS ÚRS 2021 02 |  |  | základní |  | 0 | 0.0002 | 0.14958 | 0 | 0 | 32 | M | 2 |  |  |  | ROZPOCET | 0 | 0 | 0 | 0 | 0 | 1 | 0 | 16 | 1753554135
| VV |  | 647,548*1,155 'Přepočtené koeficientem množství |  | 747.918 | [13 empty] | VV | 2 | 2 | False | 1 | ROZPOCET
17 | K | 712811101 | Provedení povlakové krytiny vytažením na konstrukce za studena nátěrem penetračním | m2 | 135.04 |  | 0 | CS ÚRS 2021 02 |  |  | základní |  | 0 | 0 | 0 | 0 | 0 | 16 | K | 2 |  |  |  | ROZPOCET | 0 | 0 | 0 | 0 | 0 | 1 | 0 | 16 | 1783595478
| VV |  | (25,0+15,4)*2*0,8 |  | 64.64 | [13 empty] | VV | 2 | 2 | True | 0 | ROZPOCET
| VV |  | (6,5+15,4)*2*0,8 |  | 35.04 | [13 empty] | VV | 2 | 2 | True | 0 | ROZPOCET
| VV |  | (1,5+1,3)*2*0,8*3 |  | 13.44 | [13 empty] | VV | 2 | 2 | True | 0 | ROZPOCET
| VV |  | (2,8+1,5)*2*0,8 |  | 6.88 | [13 empty] | VV | 2 | 2 | True | 0 | ROZPOCET
| VV |  | (1,2*2+9,0+2,45*2+1,25*2)*0,8 |  | 15.04 | [13 empty] | VV | 2 | 2 | True | 0 | ROZPOCET
| VV |  | Součet |  | 135.04 | [13 empty] | VV | 2 | 4 | True | 1 | ROZPOCET
18 | M | 11163150 | lak penetrační asfaltový | t | 0.047 |  | 0 | CS ÚRS 2021 02 |  |  | základní |  | 0 | 1 | 0.047 | 0 | 0 | 32 | M | 2 |  |  |  | ROZPOCET | 0 | 0 | 0 | 0 | 0 | 1 | 0 | 16 | -1818006350
| VV |  | 135,04*0,00035 'Přepočtené koeficientem množství |  | 0.047 | [13 empty] | VV | 2 | 2 | False | 1 | ROZPOCET
19 | K | 712841559 | Provedení povlakové krytiny vytažením na konstrukce pásy přitavením NAIP | m2 | 135.04 |  | 0 | CS ÚRS 2021 02 |  |  | základní |  | 0 | 0.00094 | 0.12694 | 0 | 0 | 16 | K | 2 |  |  |  | ROZPOCET | 0 | 0 | 0 | 0 | 0 | 1 | 0 | 16 | 390327280
| VV |  | (25,0+15,4)*2*0,8 |  | 64.64 | [13 empty] | VV | 2 | 2 | True | 0 | ROZPOCET
| VV |  | (6,5+15,4)*2*0,8 |  | 35.04 | [13 empty] | VV | 2 | 2 | True | 0 | ROZPOCET
| VV |  | (1,5+1,3)*2*0,8*3 |  | 13.44 | [13 empty] | VV | 2 | 2 | True | 0 | ROZPOCET
| VV |  | (2,8+1,5)*2*0,8 |  | 6.88 | [13 empty] | VV | 2 | 2 | True | 0 | ROZPOCET
| VV |  | (1,2*2+9,0+2,45*2+1,25*2)*0,8 |  | 15.04 | [13 empty] | VV | 2 | 2 | True | 0 | ROZPOCET
| VV |  | Součet |  | 135.04 | [13 empty] | VV | 2 | 4 | True | 1 | ROZPOCET
20 | M | 62836110 | pás asfaltový natavitelný oxidovaný tl 4,0mm s vložkou z hliníkové fólie / hliníkové fólie s textilií, se spalitelnou PE folií nebo jemnozrnným minerálním posypem | m2 | 162.048 |  | 0 | CS ÚRS 2021 02 |  |  | základní |  | 0 | 0.0054 | 0.87506 | 0 | 0 | 32 | M | 2 |  |  |  | ROZPOCET | 0 | 0 | 0 | 0 | 0 | 1 | 0 | 16 | 1492583335
| VV |  | 135,04*1,2 'Přepočtené koeficientem množství |  | 162.048 | [13 empty] | VV | 2 | 2 | False | 1 | ROZPOCET
21 | K | 998712201 | Přesun hmot procentní pro krytiny povlakové v objektech v do 6 m | % |  |  | 0 | CS ÚRS 2021 02 |  |  | základní |  | 0 | 0 | 0 | 0 | 0 | 16 | K | 2 |  |  |  | ROZPOCET | 0 | 0 | 0 | 0 | 0 | 1 | 0 | 16 | -1295683480
| D | 713 | Izolace tepelné |  |  |  | 0 | [5 empty] | 0 |  | 6.1384 |  | 47.4871 | 2 | D | 1 |  |  |  | ROZPOCET | [6 empty] | 0
22 | K | 713140861 | Odstranění tepelné izolace střech nadstřešní lepené z polystyrenu suchého tl do 100 mm | m2 | 916.74 |  | 0 | CS ÚRS 2021 02 |  |  | základní |  | 0 | 0 | 0 | 0.0018 | 1.6501 | 16 | K | 2 |  |  |  | ROZPOCET | 0 | 0 | 0 | 0 | 0 | 1 | 0 | 16 | -114355564
| VV |  | 25,0*15,4 |  | 385 | [13 empty] | VV | 2 | 2 | True | 0 | ROZPOCET
| VV |  | 6,5*15,4 |  | 100.1 | [13 empty] | VV | 2 | 2 | True | 0 | ROZPOCET
| VV |  | -1,5*1,3*3 |  | -5.85 | [13 empty] | VV | 2 | 2 | True | 0 | ROZPOCET
| VV |  | -2,8*1,5 |  | -4.2 | [13 empty] | VV | 2 | 2 | True | 0 | ROZPOCET
| VV |  | -2,45*1,2*2 |  | -5.88 | [13 empty] | VV | 2 | 2 | True | 0 | ROZPOCET
| VV |  | -9,0*(2,45-1,25) |  | -10.8 | [13 empty] | VV | 2 | 2 | True | 0 | ROZPOCET
| VV |  | Mezisoučet |  | 458.37 | [13 empty] | VV | 2 | 3 | True | 0 | ROZPOCET
| VV |  | 458,37*2 |  | 916.74 | [13 empty] | VV | 2 | 2 | True | 1 | ROZPOCET
23 | K | 713141131 | Montáž izolace tepelné střech plochých lepené za studena plně 1 vrstva rohoží, pásů, dílců, desek | m2 | 485.1 |  | 0 | CS ÚRS 2021 02 |  |  | základní |  | 0 | 0.00116 | 0.56272 | 0 | 0 | 16 | K | 2 |  |  |  | ROZPOCET | 0 | 0 | 0 | 0 | 0 | 1 | 0 | 16 | 1301328443
| VV |  | 25,0*15,4 |  | 385 | [13 empty] | VV | 2 | 2 | True | 0 | ROZPOCET
| VV |  | 6,5*15,4 |  | 100.1 | [13 empty] | VV | 2 | 2 | True | 0 | ROZPOCET
| VV |  | Součet |  | 485.1 | [13 empty] | VV | 2 | 4 | True | 1 | ROZPOCET
24 | M | 28372305 | deska EPS 100 pro konstrukce s běžným zatížením λ=0,037 tl 50mm | m2 | 494.802 |  | 0 | CS ÚRS 2021 02 |  |  | základní |  | 0 | 0.0014 | 0.69272 | 0 | 0 | 32 | M | 2 |  |  |  | ROZPOCET | 0 | 0 | 0 | 0 | 0 | 1 | 0 | 16 | 1090160122
| VV |  | 485,1*1,02 'Přepočtené koeficientem množství |  | 494.802 | [13 empty] | VV | 2 | 2 | False | 1 | ROZPOCET
25 | K | 713141151 | Montáž izolace tepelné střech plochých kladené volně 1 vrstva rohoží, pásů, dílců, desek | m2 | 485.1 |  | 0 | CS ÚRS 2021 02 |  |  | základní |  | 0 | 0 | 0 | 0 | 0 | 16 | K | 2 |  |  |  | ROZPOCET | 0 | 0 | 0 | 0 | 0 | 1 | 0 | 16 | 1934530912
| VV |  | 25,0*15,4 |  | 385 | [13 empty] | VV | 2 | 2 | True | 0 | ROZPOCET
| VV |  | 6,5*15,4 |  | 100.1 | [13 empty] | VV | 2 | 2 | True | 0 | ROZPOCET
| VV |  | Součet |  | 485.1 | [13 empty] | VV | 2 | 4 | True | 1 | ROZPOCET
26 | M | BDR.48100180 | Bauder PIR MF 180, izolace pro ploché střechy oboustranně minerální rohož, λ=0,025, s ozubem | m2 | 494.802 |  | 0 |  |  |  | základní |  | 0 | 0.0068 | 3.3647 | 0 | 0 | 32 | M | 2 |  |  |  | ROZPOCET | 0 | 0 | 0 | 0 | 0 | 1 | 0 | 16 | -1803072717
| VV |  | 485,1*1,02 'Přepočtené koeficientem množství |  | 494.802 | [13 empty] | VV | 2 | 2 | False | 1 | ROZPOCET
27 | K | 713141243 | Montáž tepelné izolace střech plochých mechanické přikotvení šrouby včetně dodávky šroubů, bez položení tepelné izolace tl. izolace přes 140 do 200 mm do betonu | m2 | 485.1 |  | 0 | CS ÚRS 2021 02 |  |  | základní |  | 0 | 7e-05 | 0.033957 | 0 | 0 | 16 | K | 2 |  |  |  | ROZPOCET | 0 | 0 | 0 | 0 | 0 | 1 | 0 | 16 | -794642381
28 | K | 713141311 | Montáž izolace tepelné střech plochých kladené volně, spádová vrstva | m2 | 485.1 |  | 0 | CS ÚRS 2021 02 |  |  | základní |  | 0 | 0 | 0 | 0 | 0 | 16 | K | 2 |  |  |  | ROZPOCET | 0 | 0 | 0 | 0 | 0 | 1 | 0 | 16 | -957438219
| VV |  | 25,0*15,4 |  | 385 | [13 empty] | VV | 2 | 2 | True | 0 | ROZPOCET
| VV |  | 6,5*15,4 |  | 100.1 | [13 empty] | VV | 2 | 2 | True | 0 | ROZPOCET
| VV |  | Součet |  | 485.1 | [13 empty] | VV | 2 | 4 | True | 1 | ROZPOCET
29 | M | 28376141 | klín izolační z pěnového polystyrenu EPS 100 spád do 5% | m3 | 69.369 |  | 0 | CS ÚRS 2021 02 |  |  | základní |  | 0 | 0.02 | 1.3874 | 0 | 0 | 32 | M | 2 |  |  |  | ROZPOCET | 0 | 0 | 0 | 0 | 0 | 1 | 0 | 16 | -132899269
| VV |  | 485,100*(0,02+0,2)*0,5*1,3 |  | 69.369 | [13 empty] | VV | 2 | 2 | True | 1 | ROZPOCET
30 | K | 713141414 | Montáž tepelné izolace střech plochých mechanické přikotvení spádových klínů teleskopickými hmoždinkami včetně dodávky teleskopických hmoždinek, bez položení tepelné izolace pro jednospádové klíny v ploše, tl. izolace přes 170 do 250 mm | m2 | 485.1 |  | 0 | CS ÚRS 2021 02 |  |  | základní |  | 0 | 0.0002 | 0.09702 | 0 | 0 | 16 | K | 2 |  |  |  | ROZPOCET | 0 | 0 | 0 | 0 | 0 | 1 | 0 | 16 | -509798583
| VV |  | 485,1 |  | 485.1 | [13 empty] | VV | 2 | 2 | True | 1 | ROZPOCET
31 | K | 713190818 | Odstranění tepelné izolace perlitového lože tl přes 150 do 200 mm | m2 | 458.37 |  | 0 | CS ÚRS 2021 02 |  |  | základní |  | 0 | 0 | 0 | 0.1 | 45.837 | 16 | K | 2 |  |  |  | ROZPOCET | 0 | 0 | 0 | 0 | 0 | 1 | 0 | 16 | -1876096533
| VV |  | liapor tl.70-270mm | [15 empty] | VV | 2 | 1 | True | 0 | ROZPOCET
| VV |  | 25,0*15,4 |  | 385 | [13 empty] | VV | 2 | 2 | True | 0 | ROZPOCET
| VV |  | 6,5*15,4 |  | 100.1 | [13 empty] | VV | 2 | 2 | True | 0 | ROZPOCET
| VV |  | -1,5*1,3*3 |  | -5.85 | [13 empty] | VV | 2 | 2 | True | 0 | ROZPOCET
| VV |  | -2,8*1,5 |  | -4.2 | [13 empty] | VV | 2 | 2 | True | 0 | ROZPOCET
| VV |  | -2,45*1,2*2 |  | -5.88 | [13 empty] | VV | 2 | 2 | True | 0 | ROZPOCET
| VV |  | -9,0*(2,45-1,25) |  | -10.8 | [13 empty] | VV | 2 | 2 | True | 0 | ROZPOCET
| VV |  | Součet |  | 458.37 | [13 empty] | VV | 2 | 4 | True | 1 | ROZPOCET
32 | K | 998713201 | Přesun hmot procentní pro izolace tepelné v objektech v do 6 m | % |  |  | 0 | CS ÚRS 2021 02 |  |  | základní |  | 0 | 0 | 0 | 0 | 0 | 16 | K | 2 |  |  |  | ROZPOCET | 0 | 0 | 0 | 0 | 0 | 1 | 0 | 16 | -743665357
| D | 721 | Zdravotechnika - vnitřní kanalizace |  |  |  | 0 | [5 empty] | 0 |  | 0.01056 |  | 0.06033 | 2 | D | 1 |  |  |  | ROZPOCET | [6 empty] | 0
33 | K | 721174056 | Potrubí kanalizační z PP dešťové DN 125 | m | 3 |  | 0 | CS ÚRS 2021 02 |  |  | základní |  | 0 | 0.00139 | 0.00417 | 0 | 0 | 16 | K | 2 |  |  |  | ROZPOCET | 0 | 0 | 0 | 0 | 0 | 1 | 0 | 16 | 1284743708
| VV |  | "propojovací potrubí" 3 |  | 3 | [13 empty] | VV | 2 | 2 | True | 1 | ROZPOCET
34 | K | 721210823 | Demontáž vpustí střešních DN 125 | kus | 3 |  | 0 | CS ÚRS 2021 02 |  |  | základní |  | 0 | 0 | 0 | 0.02011 | 0.06033 | 16 | K | 2 |  |  |  | ROZPOCET | 0 | 0 | 0 | 0 | 0 | 1 | 0 | 16 | 1464701723
35 | K | 721233113 | Střešní vtok polypropylen PP pro ploché střechy svislý odtok DN 125 vč.všech doplňků | kus | 3 |  | 0 | CS ÚRS 2021 02 |  |  | základní |  | 0 | 0.00213 | 0.00639 | 0 | 0 | 16 | K | 2 |  |  |  | ROZPOCET | 0 | 0 | 0 | 0 | 0 | 1 | 0 | 16 | -1490578
| VV |  | "KL/7" 3 |  | 3 | [13 empty] | VV | 2 | 2 | True | 1 | ROZPOCET
36 | K | 998721201 | Přesun hmot procentní pro vnitřní kanalizace v objektech v do 6 m | % |  |  | 0 | CS ÚRS 2021 02 |  |  | základní |  | 0 | 0 | 0 | 0 | 0 | 16 | K | 2 |  |  |  | ROZPOCET | 0 | 0 | 0 | 0 | 0 | 1 | 0 | 16 | 1467682222
| D | 741 | Elektroinstalace - silnoproud |  |  |  | 0 | [5 empty] | 0 |  | 0 |  | 0.08184 | 2 | D | 1 |  |  |  | ROZPOCET | [6 empty] | 0
37 | K | 741421813 | Demontáž drátu nebo lana svodového vedení kolmý svod vč.kotvení a likvidace | m | 12 |  | 0 | CS ÚRS 2021 02 |  |  | základní |  | 0 | 0 | 0 | 0.00062 | 0.00744 | 16 | K | 2 |  |  |  | ROZPOCET | 0 | 0 | 0 | 0 | 0 | 1 | 0 | 16 | -130853960
| VV |  | 4,0*3 |  | 12 | [13 empty] | VV | 2 | 2 | True | 1 | ROZPOCET
38 | K | 741421823 | Demontáž drátu nebo lana svodového vedení rovná střecha vč.kotvení a likvidace | m | 120 |  | 0 | CS ÚRS 2021 02 |  |  | základní |  | 0 | 0 | 0 | 0.00062 | 0.0744 | 16 | K | 2 |  |  |  | ROZPOCET | 0 | 0 | 0 | 0 | 0 | 1 | 0 | 16 | 531749890
| VV |  | 15*3+25*3 |  | 120 | [13 empty] | VV | 2 | 2 | True | 1 | ROZPOCET
| D | 762 | Konstrukce tesařské |  |  |  | 0 | [5 empty] | 0 |  | 2.5536 |  | 0 | 2 | D | 1 |  |  |  | ROZPOCET | [6 empty] | 0
39 | K | 762361312.1 | Konstrukční a vyrovnávací vrstva pod klempířské prvky (atiky) z desek OSB tl 20 mm | m2 | 177 |  | 0 |  |  |  | základní |  | 0 | 0.01396 | 2.4709 | 0 | 0 | 16 | K | 2 |  |  |  | ROZPOCET | 0 | 0 | 0 | 0 | 0 | 1 | 0 | 16 | -1676763998
| VV |  | "záklop atiky" 36,0 |  | 36 | [13 empty] | VV | 2 | 2 | True | 0 | ROZPOCET
| VV |  | "svislá část atiky" 96,0 |  | 96 | [13 empty] | VV | 2 | 2 | True | 0 | ROZPOCET
| VV |  | "svislá část atiky" 45,0 |  | 45 | [13 empty] | VV | 2 | 2 | True | 0 | ROZPOCET
| VV |  | Součet |  | 177 | [13 empty] | VV | 2 | 4 | True | 1 | ROZPOCET
40 | K | 762395000 | Spojovací prostředky krovů, bednění, laťování, nadstřešních konstrukcí | m3 | 3.54 |  | 0 | CS ÚRS 2021 02 |  |  | základní |  | 0 | 0.02337 | 0.08273 | 0 | 0 | 16 | K | 2 |  |  |  | ROZPOCET | 0 | 0 | 0 | 0 | 0 | 1 | 0 | 16 | 710250784
| VV |  | 0,72+1,92+0,9 |  | 3.54 | [13 empty] | VV | 2 | 2 | True | 1 | ROZPOCET
41 | K | 998762201 | Přesun hmot procentní pro kce tesařské v objektech v do 6 m | % |  |  | 0 | CS ÚRS 2021 02 |  |  | základní |  | 0 | 0 | 0 | 0 | 0 | 16 | K | 2 |  |  |  | ROZPOCET | 0 | 0 | 0 | 0 | 0 | 1 | 0 | 16 | 964798280
| D | 764 | Konstrukce klempířské |  |  |  | 0 | [5 empty] | 0 |  | 1.9972 |  | 0.59304 | 2 | D | 1 |  |  |  | ROZPOCET | [6 empty] | 0
42 | K | 764001841 | Demontáž krytiny ze šablon do suti | m2 | 26 |  | 0 | CS ÚRS 2021 02 |  |  | základní |  | 0 | 0 | 0 | 0.00312 | 0.08112 | 16 | K | 2 |  |  |  | ROZPOCET | 0 | 0 | 0 | 0 | 0 | 1 | 0 | 16 | 1889565303
| VV |  | odvětrávací šachty,kolektor | [15 empty] | VV | 2 | 1 | True | 0 | ROZPOCET
| VV |  | 1,8*5,0 |  | 9 | [13 empty] | VV | 2 | 2 | True | 0 | ROZPOCET
| VV |  | 17,0 |  | 17 | [13 empty] | VV | 2 | 2 | True | 0 | ROZPOCET
| VV |  | Součet |  | 26 | [13 empty] | VV | 2 | 4 | True | 1 | ROZPOCET
43 | K | 764002841 | Demontáž oplechování horních ploch zdí a nadezdívek do suti | m | 113.36 |  | 0 | CS ÚRS 2021 02 |  |  | základní |  | 0 | 0 | 0 | 0.00191 | 0.21652 | 16 | K | 2 |  |  |  | ROZPOCET | 0 | 0 | 0 | 0 | 0 | 1 | 0 | 16 | -57733720
| VV |  | (32,83+15,9)*2 |  | 97.46 | [13 empty] | VV | 2 | 2 | True | 0 | ROZPOCET
| VV |  | 15,9 |  | 15.9 | [13 empty] | VV | 2 | 2 | True | 0 | ROZPOCET
| VV |  | Součet |  | 113.36 | [13 empty] | VV | 2 | 4 | True | 1 | ROZPOCET
44 | K | 764002871 | Demontáž lemování zdí do suti | m | 168.8 |  | 0 | CS ÚRS 2021 02 |  |  | základní |  | 0 | 0 | 0 | 0.00175 | 0.2954 | 16 | K | 2 |  |  |  | ROZPOCET | 0 | 0 | 0 | 0 | 0 | 1 | 0 | 16 | -1124022903
| VV |  | (25,0+15,4)*2 |  | 80.8 | [13 empty] | VV | 2 | 2 | True | 0 | ROZPOCET
| VV |  | (6,5+15,4)*2 |  | 43.8 | [13 empty] | VV | 2 | 2 | True | 0 | ROZPOCET
| VV |  | (1,5+1,3)*2*3 |  | 16.8 | [13 empty] | VV | 2 | 2 | True | 0 | ROZPOCET
| VV |  | (2,8+1,5)*2 |  | 8.6 | [13 empty] | VV | 2 | 2 | True | 0 | ROZPOCET
| VV |  | 2,45*2+1,2*2+9,0+1,25*2 |  | 18.8 | [13 empty] | VV | 2 | 2 | True | 0 | ROZPOCET
| VV |  | Součet |  | 168.8 | [13 empty] | VV | 2 | 4 | True | 1 | ROZPOCET
45 | K | 764111671.1 | zakrytí odvětrávacích šachet z Pz plechu s povrchovou úpravou vč.všech doplňků | m2 | 9 |  | 0 |  |  |  | základní |  | 0 | 0.0066 | 0.0594 | 0 | 0 | 16 | K | 2 |  |  |  | ROZPOCET | 0 | 0 | 0 | 0 | 0 | 1 | 0 | 16 | 53808344
| VV |  | "KL/5" 1,8*5,0 |  | 9 | [13 empty] | VV | 2 | 2 | True | 1 | ROZPOCET
46 | K | 764111671.2 | zakrytí kolektoru z Pz plechu s povrchovou úpravou vč.všech doplňků | m2 | 17 |  | 0 |  |  |  | základní |  | 0 | 0.0066 | 0.1122 | 0 | 0 | 16 | K | 2 |  |  |  | ROZPOCET | 0 | 0 | 0 | 0 | 0 | 1 | 0 | 16 | -597782404
| VV |  | "KL/6" 17,0 |  | 17 | [13 empty] | VV | 2 | 2 | True | 1 | ROZPOCET
47 | K | 764214607.1 | Oplechování horních ploch a atik bez rohů z Pz s povrch úpravou mechanicky kotvené rš 560 mm vč.všech doplňků | m | 81 |  | 0 |  |  |  | základní |  | 0 | 0.00584 | 0.47304 | 0 | 0 | 16 | K | 2 |  |  |  | ROZPOCET | 0 | 0 | 0 | 0 | 0 | 1 | 0 | 16 | 1641918007
| VV |  | "KL/2" 81,0 |  | 81 | [13 empty] | VV | 2 | 2 | True | 1 | ROZPOCET
48 | K | 764214611 | Oplechování horních ploch a atik bez rohů z Pz s povrch úpravou mechanicky kotvené rš přes 800 mm vč.všech doplňků | m2 | 29.12 |  | 0 | CS ÚRS 2021 02 |  |  | základní |  | 0 | 0.00783 | 0.22801 | 0 | 0 | 16 | K | 2 |  |  |  | ROZPOCET | 0 | 0 | 0 | 0 | 0 | 1 | 0 | 16 | -1926522505
| VV |  | "KL/4" 32,0*0,91 |  | 29.12 | [13 empty] | VV | 2 | 2 | True | 1 | ROZPOCET
49 | K | 764311613.1 | Lemování rovných zdí střech z Pz s povrchovou úpravou rš 210 mm vč.všech doplňků | m | 50 |  | 0 |  |  |  | základní |  | 0 | 0.0022 | 0.11 | 0 | 0 | 16 | K | 2 |  |  |  | ROZPOCET | 0 | 0 | 0 | 0 | 0 | 1 | 0 | 16 | 1030030231
| VV |  | "KL/5" 50,0 |  | 50 | [13 empty] | VV | 2 | 2 | True | 1 | ROZPOCET
50 | K | 764311615 | Lemování rovných zdí střech z Pz s povrchovou úpravou rš 400 mm vč.všech doplňků | m | 185 |  | 0 | CS ÚRS 2021 02 |  |  | základní |  | 0 | 0.0035 | 0.6475 | 0 | 0 | 16 | K | 2 |  |  |  | ROZPOCET | 0 | 0 | 0 | 0 | 0 | 1 | 0 | 16 | 601327510
| VV |  | "KL/1" 185,0 |  | 185 | [13 empty] | VV | 2 | 2 | True | 1 | ROZPOCET
51 | K | 764312614. | Oplechování atika s krytinou skládanou z Pz s povrchovou úpravou rš 300 mm vč.všech doplňků | m | 127 |  | 0 |  |  |  | základní |  | 0 | 0.00289 | 0.36703 | 0 | 0 | 16 | K | 2 |  |  |  | ROZPOCET | 0 | 0 | 0 | 0 | 0 | 1 | 0 | 16 | -422384675
| VV |  | "KL/3" 127,0 |  | 127 | [13 empty] | VV | 2 | 2 | True | 1 | ROZPOCET
52 | K | 998764201 | Přesun hmot procentní pro konstrukce klempířské v objektech v do 6 m | % |  |  | 0 | CS ÚRS 2021 02 |  |  | základní |  | 0 | 0 | 0 | 0 | 0 | 16 | K | 2 |  |  |  | ROZPOCET | 0 | 0 | 0 | 0 | 0 | 1 | 0 | 16 | -450738703
| D | VRN | Vedlejší rozpočtové náklady |  |  |  | 0 | [5 empty] | 0 |  | 0 |  | 0 | 5 | D | 0 |  |  |  | ROZPOCET | [6 empty] | 0
| D | VRN3 | Zařízení staveniště |  |  |  | 0 | [5 empty] | 0 |  | 0 |  | 0 | 5 | D | 1 |  |  |  | ROZPOCET | [6 empty] | 0
53 | K | 030001000 | Zařízení staveniště | kpl | 1 |  | 0 | CS ÚRS 2021 02 |  |  | základní |  | 0 | 0 | 0 | 0 | 0 | 1024 | K | 2 |  |  |  | ROZPOCET | 0 | 0 | 0 | 0 | 0 | 1 | 0 | 1024 | 128731045
| D | VRN7 | Provozní vlivy |  |  |  | 0 | [5 empty] | 0 |  | 0 |  | 0 | 5 | D | 1 |  |  |  | ROZPOCET | [6 empty] | 0
54 | K | 070001000 | Provozní vlivy | kpl | 1 |  | 0 | CS ÚRS 2021 02 |  |  | základní |  | 0 | 0 | 0 | 0 | 0 | 1024 | K | 2 |  |  |  | ROZPOCET | 0 | 0 | 0 | 0 | 0 | 1 | 0 | 1024 | 680322523