## Pokyny pro vyplnění
Pokyny pro vyplnění
Ve všech listech tohoto souboru můžete měnit pouze buňky s modrým pozadím. Jedná se o tyto údaje : - údaje o firmě - jednotkové ceny položek zadané na maximálně dvě desetinná místa

## Stavba
#RTSROZP# | Soupis stavebních prací, dodávek a služeb
| Stavba: |  | 20230527 | Rekonstrukce skladů výjezdového stanoviště
| Zadavatel | [5 empty] | IČO:
DIČ:
| Projektant: | [5 empty] | IČO:
DIČ:
| Zhotovitel: | [5 empty] | IČO:
DIČ:
Vypracoval:
| Rozpis ceny | [6 empty] | Celkem
HSV | HSV | [6 empty] | 0
PSV | PSV | [6 empty] | 0
MON | MON | [6 empty] | 0
VN | Vedlejší náklady | [6 empty] | 0
ON | Ostatní náklady | [6 empty] | 0
| Celkem | [6 empty] | 0
Rekapitulace daní
0 | Základ pro sníženou DPH |  |  | 15 | % | 0 |  |  | CZK
0 | Snížená DPH |  |  | 15 | % | 0 |  |  | CZK
0 | Základ pro základní DPH |  |  | 21 | % | 0 |  |  | CZK
0 | Základní DPH |  |  | 21 | % | 0 |  |  | CZK
0 | Zaokrouhlení |  |  |  |  | 0 |  |  | CZK
| Cena celkem bez DPH |  |  |  |  | 0 |  |  | CZK
0 | Cena celkem s DPH |  |  |  |  | 0 |  |  | CZK
|  | v |  |  | dne
|  |  | Za zhotovitele |  |  |  | Za objednatele
Rekapitulace dílčích částí
#CASTI>> | Číslo | Název |  |  | Základ pro sníženou DPH | Základ pro základní DPH | DPH celkem | Cena celkem | %
1 | Stavba |  |  |  | 0 | 0 | 0 | 0
2 |  | Stavební objekt |  |  |  |  | 0
2 | 1 | ZZSMSK Opava |  |  | 0 | 0 | 0 | 0
3 | 01 | Vedlejší náklady |  |  | 0 | 0 | 0 | 0
3 | 02 | Ostatní náklady |  |  | 0 | 0 | 0 | 0
3 | 03b | Stavební práce - II. ETAPA |  |  | 0 | 0 | 0 | 0
| Celkem za stavbu |  |  |  | 0 | 0 | 0 | 0 | 0
#POPS | Popis stavby: 20230527 - Rekonstrukce skladů výjezdového stanoviště
#POPO | Popis objektu: 1 - ZZSMSK Opava
#POPR | Popis rozpočtu: 01 - Vedlejší náklady
#POPR | Popis rozpočtu: 02 - Ostatní náklady
#POPR | Popis rozpočtu: 03b - Stavební práce - II. ETAPA
Rekapitulace dílů
| Číslo | Název |  |  | Typ dílu |  |  | Celkem | %
| 61 | Upravy povrchů vnitřní |  |  | HSV |  |  | 0
| 63 | Podlahy a podlahové konstrukce |  |  | HSV |  |  | 0
| 95 | Dokončovací konstrukce na pozemních stavbách |  |  | HSV |  |  | 0
| 96 | Bourání konstrukcí |  |  | HSV |  |  | 0
| 97 | Prorážení otvorů |  |  | HSV |  |  | 0
| 99 | Staveništní přesun hmot |  |  | HSV |  |  | 0
| 991 | Vedlejší náklady |  |  | HSV |  |  | 0
| 767 | Konstrukce zámečnické |  |  | PSV |  |  | 0
| 776 | Podlahy povlakové |  |  | PSV |  |  | 0
| 777 | Podlahy ze syntetických hmot |  |  | PSV |  |  | 0
| 783 | Nátěry |  |  | PSV |  |  | 0
| 784 | Malby |  |  | PSV |  |  | 0
| M99 | Ostatní práce "M" |  |  | MON |  |  | 0
| D96 | Přesuny suti a vybouraných hmot |  |  | PSU |  |  | 0
| Cena celkem | [6 empty] | 0 | 0
Note on D11: Název
Note on D12: Ulice
Note on D13: PSČ
Note on E13: Místo
Note on I11: IČO
Note on I12: DIČ

## VzorPolozky (hidden)
Položkový rozpočet
S:
O:
R:

## 1 01 Pol
Položkový soupis prací a dodávek | [27 empty] | #TypZaznamu#
S: | 20230527 | Rekonstrukce skladů výjezdového stanoviště | [25 empty] | STA
O: | 1 | ZZSMSK Opava | [22 empty] | STA |  |  | OBJ
R: | 01 | Vedlejší náklady | [25 empty] | ROZ
P.č. | Číslo položky | Název položky | MJ | Množství | Cena / MJ | Celkem | Dodávka | Dodávka celk. | Montáž | Montáž celk. | DPH | Cena s DPH | Hmotnost / MJ | Hmotnost celk.(t) | Dem. hmotnost / MJ | Dem. hmotnost celk.(t) | Ceník | Cen. soustava / platnost | Cenová úroveň | Nhod / MJ | Nhod celk. | Dodavatel | Typ položky | Stav položky
Díl: | 991 | Vedlejší náklady |  |  |  | 0 |  | 0 |  | 90000 |  | 0 |  | 0 |  | 0 |  |  |  |  | 0 | [6 empty] | DIL
1 | 991000001RZ1 | Vybudování zařízení staveniště | kpl | 1 |  | 0 | 0 | 0 | 15000 | 15000 | 21 | 0 | 0 | 0 | 0 | 0 |  | Vlastní | Indiv | 0 | 0 |  | Práce | Běžná |  |  |  | POL1_1
|  | Zajištění bezpečného příjezdu a přístupu na staveniště včetně značení. | [25 empty] | POP
|  | Náklady s připojením staveniště na energie + zajištění měření odběru energií. | [25 empty] | POP
|  | Náklady na úklid v prostoru staveniště a příjezdových komunikací ke staveništi. | [25 empty] | POP
|  | Opatření k zabránění nadměrného zatěžování staveniště a jeho okolí prachem (např. používání krycích plachet, kropení sutě vodou). | [25 empty] | POP |  | Opatření k zabránění nadměrného zatěžování staveniště a jeho okolí prachem (např. používání krycích plachet, kropení sutě vodou).
|  | Oplocení staveniště výšky 1,8 m, brány a označení staveniště (cca 75 m) | [25 empty] | POP
|  | 1 |  | 1 | [23 empty] | VV | 0
2 | 991000002RZ1 | Provoz zařízení staveniště | kpl | 1 |  | 0 | 0 | 0 | 30000 | 30000 | 21 | 0 | 0 | 0 | 0 | 0 |  | Vlastní | Indiv | 0 | 0 |  | Práce | Běžná |  |  |  | POL1_1
|  | Náklady na vybavení zařízení staveniště. | [25 empty] | POP
|  | Náklady na spotřebované energie provozem zařízení staveniště. | [25 empty] | POP
|  | Náklady na úklid v prostoru staveniště a příjezdových komunikací ke staveništi. | [25 empty] | POP
|  | 1 |  | 1 | [23 empty] | VV | 0
3 | 991000003RZ1 | Odstranění zařízení staveniště | kpl | 1 |  | 0 | 0 | 0 | 10000 | 10000 | 21 | 0 | 0 | 0 | 0 | 0 |  | Vlastní | Indiv | 0 | 0 |  | Práce | Běžná |  |  |  | POL1_1
|  | Náklady na odstranění a odvoz zařízení staveniště. | [25 empty] | POP
|  | Uvedení stavbou dotčených ploch a ploch zařízení staveniště do původního stavu. | [25 empty] | POP
|  | 1 |  | 1 | [23 empty] | VV | 0
4 | 991000004RZ1 | Opatření z hlediska BOZP na staveništi | kpl | 1 |  | 0 | 0 | 0 | 5000 | 5000 | 21 | 0 | 0 | 0 | 0 | 0 |  | Vlastní | Indiv | 0 | 0 |  | Práce | Běžná |  |  |  | POL1_0
|  | - dle požadavků a podmínek plánu BOZP na staveništi | [25 empty] | POP
|  | 1 |  | 1 | [23 empty] | VV | 0
5 | 991000005RZ1 | Opatření z hlediska provozu uživatele v objektu | kpl | 1 |  | 0 | 0 | 0 | 30000 | 30000 | 21 | 0 | 0 | 0 | 0 | 0 |  | Vlastní | Indiv | 0 | 0 |  | Práce | Běžná |  |  |  | POL1_0
|  | - dle požadavků a podmínek uživatele - zajištění chodu záchranné služby - v interiéru objektu, v exteriéru - příjezd a odjezd | [25 empty] | POP |  | - dle požadavků a podmínek uživatele - zajištění chodu záchranné služby - v interiéru objektu, v exteriéru - příjezd a odjezd
[26 empty] | 15 | 21 | DPH
| Celkem |  |  |  |  | 0 | [19 empty] | 0 | 0 | SUM
END
Note on S6: Jedná se o informaci, zda se jedná o položku, která je do rozpočtu zadána z cenové soustavy RTS, nebo vlastní.
Note on T6: Jedná se o název CÚ, která je zadána u položky rozpočtu

## 1 02 Pol
Položkový soupis prací a dodávek | [27 empty] | #TypZaznamu#
S: | 20230527 | Rekonstrukce skladů výjezdového stanoviště | [25 empty] | STA
O: | 1 | ZZSMSK Opava | [22 empty] | STA |  |  | OBJ
R: | 02 | Ostatní náklady | [25 empty] | ROZ
P.č. | Číslo položky | Název položky | MJ | Množství | Cena / MJ | Celkem | Dodávka | Dodávka celk. | Montáž | Montáž celk. | DPH | Cena s DPH | Hmotnost / MJ | Hmotnost celk.(t) | Dem. hmotnost / MJ | Dem. hmotnost celk.(t) | Ceník | Cen. soustava / platnost | Cenová úroveň | Nhod / MJ | Nhod celk. | Dodavatel | Typ položky | Stav položky
Díl: | M99 | Ostatní práce "M" |  |  |  | 0 |  | 0 |  | 38000 |  | 0 |  | 0 |  | 0 |  |  |  |  | 0 | [6 empty] | DIL
1 | 999000002RZ1 | Dokumentace skutečného provedení stavby, dle obchodních podmínek | kompl | 1 |  | 0 | 0 | 0 | 20000 | 20000 | 21 | 0 | 0 | 0 | 0 | 0 |  | Vlastní | Indiv | 0 | 0 |  | Práce | Běžná |  |  |  | POL1_1
|  | tištěna + digitální podoba ( .dwg, .dxf ) v počtu a formátech dle SoD. | [25 empty] | POP
|  | Vypracování DOKUMENTACE SKUTEČNÉHO PROVEDENÍ STAVBY | [25 empty] | POP
|  | 1 |  | 1 | [23 empty] | VV | 0
2 | 999000002RZ2 | Kompletační činnost | kompl | 1 |  | 0 | 0 | 0 | 3000 | 3000 | 21 | 0 | 0 | 0 | 0 | 0 |  | Vlastní | Indiv | 0 | 0 |  | Práce | Běžná |  |  |  | POL1_1
|  | kompletní dokladová část dle SoD (revize, atesty, certifikáty, prohlášení o shodě) pro předání a převzetí dokončeného díla | [25 empty] | POP |  | kompletní dokladová část dle SoD (revize, atesty, certifikáty, prohlášení o shodě) pro předání a převzetí dokončeného díla
|  | náklady zhotovitele, související s prováděním zkoušek a REVIZÍ předepsaných technickými normami a vyjádřeními dotčených orgánů pro řádné provedení a předání díla. | [25 empty] | POP |  | náklady zhotovitele, související s prováděním zkoušek a REVIZÍ předepsaných technickými normami a vyjádřeními dotčených orgánů pro řádné provedení a předání díla.
|  | náklady na individuální zkoušky dodaných a smontovaných technologických zařízení včetně komplexního vyzkoušení. | [25 empty] | POP |  | náklady na individuální zkoušky dodaných a smontovaných technologických zařízení včetně komplexního vyzkoušení.
|  | náklady zhotovitele na vypracování provozních řádů pro trvalý provoz. | [25 empty] | POP
|  | náklady na předání všech návodů k obsluze a údržbě pro technologická zařízení a náklady na zaškolení obsluhy objednatele | [25 empty] | POP |  | náklady na předání všech návodů k obsluze a údržbě pro technologická zařízení a náklady na zaškolení obsluhy objednatele
|  | 1 |  | 1 | [23 empty] | VV | 0
3 | 999000002RZ3 | Vypracování zhotovitelské REALIZAČNÍ a VÝROBNÍ, projektové dokumentace dle obchodních podmínek | kompl | 1 |  | 0 | 0 | 0 | 15000 | 15000 | 21 | 0 | 0 | 0 | 0 | 0 |  | Vlastní | Indiv | 0 | 0 |  | Práce | Běžná |  |  |  | POL1_1
|  | dle požadavků PD a SOD | [25 empty] | POP
|  | 1 |  | 1 | [23 empty] | VV | 0
[26 empty] | 15 | 21 | DPH
| Celkem |  |  |  |  | 0 | [19 empty] | 0 | 0 | SUM
END
Note on S6: Jedná se o informaci, zda se jedná o položku, která je do rozpočtu zadána z cenové soustavy RTS, nebo vlastní.
Note on T6: Jedná se o název CÚ, která je zadána u položky rozpočtu

## 1 03b Pol
Položkový soupis prací a dodávek | [27 empty] | #TypZaznamu#
S: | 20230527 | Rekonstrukce skladů výjezdového stanoviště | [25 empty] | STA
O: | 1 | ZZSMSK Opava | [22 empty] | STA |  |  | OBJ
R: | 03b | Stavební práce - II. ETAPA | [25 empty] | ROZ
P.č. | Číslo položky | Název položky | MJ | Množství | Cena / MJ | Celkem | Dodávka | Dodávka celk. | Montáž | Montáž celk. | DPH | Cena s DPH | Hmotnost / MJ | Hmotnost celk.(t) | Dem. hmotnost / MJ | Dem. hmotnost celk.(t) | Ceník | Cen. soustava / platnost | Cenová úroveň | Nhod / MJ | Nhod celk. | Dodavatel | Typ položky | Stav položky
Díl: | 61 | Upravy povrchů vnitřní |  |  |  | 0 |  | 11963.01 |  | 34024.2 |  | 0 |  | 1.43 |  | 0 |  |  |  |  | 0 | [6 empty] | DIL
1 | 612423631RT2 | Omítka rýh ve stěnách maltou vápennou štuková, šířky rýhy přes 150 do 300 mm, | m2 | 39.61 |  | 0 | 302.02 | 11963.01 | 858.98 | 34024.2 | 21 | 0 | 0.03607 | 1.43 | 0 | 0 | 801-4 | RTS 23/ I | RTS 23/ I | 0 | 0 |  | Práce | Běžná |  |  |  | POL1_0
|  | z pomocného pracovního lešení o výšce podlahy do 1900 mm a pro zatížení do 1,5 kPa, | [25 empty] | SPI
|  | kolem podlahy | [25 empty] | POP
|  | 158,44*0,25 |  | 39.61 | [23 empty] | VV | 0
Díl: | 63 | Podlahy a podlahové konstrukce |  |  |  | 0 |  | 30457.61 |  | 52152.32 |  | 0 |  | 27.34 |  | 0 |  |  |  |  | 0 | [6 empty] | DIL
2 | 631312611RM1 | Mazanina z betonu prostého tl. přes 50 do 80 mm třídy C 16/20, | m3 | 10.7121 |  | 0 | 2753.19 | 29492.45 | 1451.81 | 15551.93 | 21 | 0 | 2.525 | 27.05 | 0 | 0 | 801-1 | RTS 23/ I | RTS 23/ I | 0 | 0 |  | Práce | Běžná |  |  |  | POL1_1
|  | (z kameniva) hlazená dřevěným hladítkem | [25 empty] | SPI
|  | doplnění po odbourání poškozených částí | [25 empty] | POP
|  | 129 : | [25 empty] | VV | 0
|  | 130 : | [25 empty] | VV | 0
|  | 131 : | [25 empty] | VV | 0
|  | 132 : | [25 empty] | VV | 0
|  | 133 : 123,04*0,03 |  | 3.69 | [23 empty] | VV | 0
|  | 134 : 127,31*0,03 |  | 3.82 | [23 empty] | VV | 0
|  | 135 : | [25 empty] | VV | 0
|  | 136 : 106,72*0,03 |  | 3.2 | [23 empty] | VV | 0
3 | 631319761R00 | Pripl prehlaz povrchu | m3 | 10.7121 |  | 0 | 90.1 | 965.16 | 372.4 | 3989.19 | 21 | 0 | 0.025 | 0.27 | 0 | 0 |  | RTS 12/ II | Indiv | 0 | 0 |  | Práce | Běžná |  |  |  | POL1_1
|  | 129 : | [25 empty] | VV | 0
|  | 130 : | [25 empty] | VV | 0
|  | 131 : | [25 empty] | VV | 0
|  | 132 : | [25 empty] | VV | 0
|  | 133 : 123,04*0,03 |  | 3.6912 | [23 empty] | VV | 0
|  | 134 : 127,31*0,03 |  | 3.8193 | [23 empty] | VV | 0
|  | 135 : | [25 empty] | VV | 0
|  | 136 : 106,72*0,03 |  | 3.2016 | [23 empty] | VV | 0
4 | 631319771R00 | Pripl strzeni povrchu | m3 | 10.7121 |  | 0 | 0 | 0 | 211 | 2260.25 | 21 | 0 | 0 | 0 | 0 | 0 |  | RTS 12/ II | Indiv | 0 | 0 |  | Práce | Běžná |  |  |  | POL1_1
|  | 129 : | [25 empty] | VV | 0
|  | 130 : | [25 empty] | VV | 0
|  | 131 : | [25 empty] | VV | 0
|  | 132 : | [25 empty] | VV | 0
|  | 133 : 123,04*0,03 |  | 3.6912 | [23 empty] | VV | 0
|  | 134 : 127,31*0,03 |  | 3.8193 | [23 empty] | VV | 0
|  | 135 : | [25 empty] | VV | 0
|  | 136 : 106,72*0,03 |  | 3.2016 | [23 empty] | VV | 0
5 | 640932223RZ1 | Oprava trhlin v betonové mazanině, sešití prasklin | m | 35.707 |  | 0 | 0 | 0 | 850 | 30350.95 | 21 | 0 | 0.00056 | 0.02 | 0 | 0 |  | Vlastní | Indiv | 0 | 0 |  | Práce | Běžná |  |  |  | POL1_0
|  | oprava trhlin - prasklin v podkladní mazanibě | [25 empty] | POP
|  | V položce jsou zakalkulovány náklady: | [25 empty] | POP
|  | - frézování drážek v betonu | [25 empty] | POP
|  | - zbavení drážky hrubších nečistot a prachových částí | [25 empty] | POP
|  | - vypláchnutí drážky vodou | [25 empty] | POP
|  | - vložení kovové vlnovkové spony ve vzdálenosti cca 15 cm od sebe | [25 empty] | POP
|  | - zalití vysprávkovou hmotou ve formě silikátové živice | [25 empty] | POP
|  | - posyp křemičitým pískem | [25 empty] | POP
|  | 357,07*0,1 |  | 35.707 | [23 empty] | VV | 0
Díl: | 95 | Dokončovací konstrukce na pozemních stavbách |  |  |  | 0 |  | 2192.83 |  | 49849.11 |  | 0 |  | 0.08 |  | 0 |  |  |  |  | 0 | [6 empty] | DIL
6 | 952901111R00 | Vyčištění budov a ostatních objektů budov bytové nebo občanské výstavby - zametení a umytí podlah, dlažeb, obkladů, schodů v místnostech, chodbách a schodištích, vyčištění a umytí oken, dveří s rámy, zárubněmi, umytí a vyčištění jiných zasklených a natíraných ploch a zařizovacích předmětů před předáním do užívání světlá výška podlaží do 4 m | m2 | 357.07 |  | 0 | 1.82 | 649.87 | 132.68 | 47376.05 | 21 | 0 | 4e-05 | 0.01 | 0 | 0 | 801-1 | RTS 23/ I | RTS 23/ I | 0 | 0 |  | Práce | Běžná |  |  |  | POL1_1
|  | 129 : | [25 empty] | VV | 0
|  | 130 : | [25 empty] | VV | 0
|  | 131 : | [25 empty] | VV | 0
|  | 132 : | [25 empty] | VV | 0
|  | 133 : 123,04 |  | 123.04 | [23 empty] | VV | 0
|  | 134 : 127,31 |  | 127.31 | [23 empty] | VV | 0
|  | 135 : | [25 empty] | VV | 0
|  | 136 : 106,72 |  | 106.72 | [23 empty] | VV | 0
7 | 954111206R00 | Obklady konstrukcí sádrokartonovými deskami obklady ocelových konstrukcí obklady ocelových sloupů do 500 x 500 mm. 1 x opláštění, třístranný, deska protipožární tloušťky 15 mm | m | 2.5 |  | 0 | 499.65 | 1249.13 | 824.35 | 2060.88 | 21 | 0 | 0.02425 | 0.06 | 0 | 0 | 801-1 | RTS 23/ I | RTS 23/ I | 0 | 0 |  | Práce | Běžná |  |  |  | POL1_1
|  | doplnění a oprava | [25 empty] | POP
|  | 0,5*5 |  | 2.5 | [23 empty] | VV | 0
8 | 954313202R00 | Obklady konstrukcí sádrokartonovými deskami opláštění vodorovných konstrukcí třístranné od 200x200 mm do 500x500 mm, deskami protipožárními tl.12,5 mm | m | 0.5 |  | 0 | 587.65 | 293.83 | 824.35 | 412.18 | 21 | 0 | 0.02063 | 0.01 | 0 | 0 | 801-1 | RTS 23/ I | RTS 23/ I | 0 | 0 |  | Práce | Běžná |  |  |  | POL1_1
|  | 0,5 |  | 0.5 | [23 empty] | VV | 0
Díl: | 96 | Bourání konstrukcí |  |  |  | 0 |  | 45.9 |  | 181319.37 |  | 0 |  | 0 |  | 29.27 |  |  |  |  | 0 | [6 empty] | DIL
9 | 965048515R00 | Broušení betonového povrchu do tloušťky 5 mm | m2 | 357.07 |  | 0 | 0 | 0 | 360 | 128545.2 | 21 | 0 | 0 | 0 | 0.0126 | 4.5 | 801-3 | RTS 23/ I | RTS 23/ I | 0 | 0 |  | Práce | Běžná |  |  |  | POL1_1
|  | 129 : | [25 empty] | VV | 0
|  | 130 : | [25 empty] | VV | 0
|  | 131 : | [25 empty] | VV | 0
|  | 132 : | [25 empty] | VV | 0
|  | 133 : 123,04 |  | 123.04 | [23 empty] | VV | 0
|  | 134 : 127,31 |  | 127.31 | [23 empty] | VV | 0
|  | 135 : | [25 empty] | VV | 0
|  | 136 : 106,72 |  | 106.72 | [23 empty] | VV | 0
10 | 965048516R00 | Broušení betonového povrchu příplatek za každý další 1 mm broušení | m2 | 357.07 |  | 0 | 0 | 0 | 62.2 | 22209.75 | 21 | 0 | 0 | 0 | 0.00252 | 0.9 | 801-3 | RTS 23/ I | RTS 23/ I | 0 | 0 |  | Práce | Běžná |  |  |  | POL1_1
|  | 129 : | [25 empty] | VV | 0
|  | 130 : | [25 empty] | VV | 0
|  | 131 : | [25 empty] | VV | 0
|  | 132 : | [25 empty] | VV | 0
|  | 133 : 123,04 |  | 123.04 | [23 empty] | VV | 0
|  | 134 : 127,31 |  | 127.31 | [23 empty] | VV | 0
|  | 135 : | [25 empty] | VV | 0
|  | 136 : 106,72 |  | 106.72 | [23 empty] | VV | 0
11 | 968061125R00 | Vyvěšení nebo zavěšení dřevěných křídel dveří, plochy do 2 m2 | kus | 10 |  | 0 | 0 | 0 | 19.6 | 196 | 21 | 0 | 0 | 0 | 0 | 0 | 801-3 | RTS 23/ I | RTS 23/ I | 0 | 0 |  | Práce | Běžná |  |  |  | POL1_1
|  | oken, dveří a vrat, s uložením a opětovným zavěšením po provedení stavebních změn, | [25 empty] | SPI
|  | - uskladnění | [25 empty] | POP
|  | 10 |  | 10 | [23 empty] | VV | 0
12 | 962084141RZ1 | Bourání opláštění SDK | m | 3 |  | 0 | 15.3 | 45.9 | 88.7 | 266.1 | 21 | 0 | 0.00067 | 0 | 0.1 | 0.3 |  | Vlastní | Indiv | 0 | 0 |  | Práce | Běžná |  |  |  | POL1_0
|  | sloupy | [25 empty] | POP
|  | 2,5+0,5 |  | 3 | [23 empty] | VV | 0
13 | 965042141RZ0 | Bourání mazanin betonových tl. do 5 cm, nad 4 m2 | m3 | 10.7121 |  | 0 | 0 | 0 | 2795 | 29940.32 | 21 | 0 | 0 | 0 | 2.2 | 23.57 |  | Vlastní | Indiv | 0 | 0 |  | Práce | Běžná |  |  |  | POL1_1
|  | vadná část - 30 mm | [25 empty] | POP
|  | 129 : | [25 empty] | VV | 0
|  | 130 : | [25 empty] | VV | 0
|  | 131 : | [25 empty] | VV | 0
|  | 132 : | [25 empty] | VV | 0
|  | 133 : 123,04*0,03 |  | 3.69 | [23 empty] | VV | 0
|  | 134 : 127,31*0,03 |  | 3.82 | [23 empty] | VV | 0
|  | 135 : | [25 empty] | VV | 0
|  | 136 : 106,72*0,03 |  | 3.2 | [23 empty] | VV | 0
14 | 968061127RZ1 | Zavěšení dřevěných dveřních křídel pl. do 2 m2 | kus | 10 |  | 0 | 0 | 0 | 16.2 | 162 | 21 | 0 | 0 | 0 | 0 | 0 |  | Vlastní | Indiv | 0 | 0 |  | Práce | Běžná |  |  |  | POL1_0
|  | 10 |  | 10 | [23 empty] | VV | 0
Díl: | 97 | Prorážení otvorů |  |  |  | 0 |  | 0 |  | 4040.22 |  | 0 |  | 0 |  | 1.82 |  |  |  |  | 0 | [6 empty] | DIL
15 | 978013191R00 | Otlučení omítek vápenných nebo vápenocementových vnitřních s vyškrabáním spár, s očištěním zdiva stěn, v rozsahu do 100 % | m2 | 39.61 |  | 0 | 0 | 0 | 102 | 4040.22 | 21 | 0 | 0 | 0 | 0.046 | 1.82 | 801-3 | RTS 23/ I | RTS 23/ I | 0 | 0 |  | Práce | Běžná |  |  |  | POL1_1
|  | kolem podlahy | [25 empty] | POP
|  | 158,44*0,25 |  | 39.61 | [23 empty] | VV | 0
Díl: | 99 | Staveništní přesun hmot |  |  |  | 0 |  | 0 |  | 12218.75 |  | 0 |  | 0 |  | 0 |  |  |  |  | 0 | [6 empty] | DIL
16 | 999281105R00 | Přesun hmot pro opravy a údržbu objektů pro opravy a údržbu dosavadních objektů včetně vnějších plášťů výšky do 6 m, | t | 28.8518 |  | 0 | 0 | 0 | 423.5 | 12218.75 | 21 | 0 | 0 | 0 | 0 | 0 | 801-4 | RTS 23/ I | RTS 23/ I | 0 | 0 |  | Práce | Běžná |  |  |  | POL1_1
|  | oborů 801, 803, 811 a 812 | [25 empty] | SPI
Díl: | 767 | Konstrukce zámečnické |  |  |  | 0 |  | 5627 |  | 164473.13 |  | 0 |  | 0.02 |  | 0.14 |  |  |  |  | 0 | [6 empty] | DIL
17 | 767995102R00 | Výroba a montáž atypických kovovových doplňků staveb hmotnosti přes 5 do 10 kg | kg | 340 |  | 0 | 16.55 | 5627 | 157.45 | 53533 | 21 | 0 | 6e-05 | 0.02 | 0 | 0 | 800-767 | RTS 23/ I | RTS 23/ I | 0 | 0 |  | Práce | Běžná |  |  |  | POL1_7
|  | doplnění poškozených systémových konstrukcí regálů | [25 empty] | POP
|  | 68*5 |  | 340 | [23 empty] | VV | 0
18 | 998767201R00 | Přesun hmot pro kovové stavební doplňk. konstrukce v objektech výšky do 6 m | % | 1560.6 |  | 0 | 0 | 0 | 2.1 | 3277.26 | 21 | 0 | 0 | 0 | 0 | 0 | 800-767 | RTS 23/ I | RTS 23/ I | 0 | 0 |  | Práce | Běžná |  |  |  | POL1_1002
|  | 50 m vodorovně | [25 empty] | SPI
19 | 998767292R00 | Přesun hmot pro kovové stavební doplňk. konstrukce příplatek k ceně za zvětšený přesun přes vymezenou největší dopravní vzdálenost do 100 m | % | 1560.6 |  | 0 | 0 | 0 | 1.45 | 2262.87 | 21 | 0 | 0 | 0 | 0 | 0 | 800-767 | RTS 23/ I | RTS 23/ I | 0 | 0 |  | Práce | Běžná |  |  |  | POL1_1002
|  | 50 m vodorovně | [25 empty] | SPI
|  | uskladnění regálů mimo prostor opravy podlah v obJektu ZZS | [25 empty] | POP
20 | 767996801RZ1 | Demontáž ocelových systémových konstrukcí, regál o rozměru cca 800 x 1450 x 3000 mm | ks | 68 |  | 0 | 0 | 0 | 620 | 42160 | 21 | 0 | 5e-05 | 0 | 0.001 | 0.07 |  | Vlastní | Indiv | 0 | 0 |  | Práce | Běžná |  |  |  | POL1_7
|  | 68 |  | 68 | [23 empty] | VV | 0
21 | 767996801RZ2 | Zpětná montáž ocelových systémových konstrukcí, regál o rozměru cca 800 x 1450 x 3000 mm | ks | 68 |  | 0 | 0 | 0 | 930 | 63240 | 21 | 0 | 5e-05 | 0 | 0.001 | 0.07 |  | Vlastní | Indiv | 0 | 0 |  | Práce | Běžná |  |  |  | POL1_7
|  | včetně kompletace | [25 empty] | POP
|  | 68 |  | 68 | [23 empty] | VV | 0
Díl: | 776 | Podlahy povlakové |  |  |  | 0 |  | 0 |  | 355.8 |  | 0 |  | 0 |  | 0 |  |  |  |  | 0 | [6 empty] | DIL
22 | 998776201R00 | Přesun hmot pro podlahy povlakové v objektech výšky do 6 m | % | 3.5256 |  | 0 | 0 | 0 | 0.92 | 3.24 | 21 | 0 | 0 | 0 | 0 | 0 | 800-775 | RTS 23/ I | RTS 23/ I | 0 | 0 |  | Práce | Běžná |  |  |  | POL1_1002
|  | vodorovně do 50 m | [25 empty] | SPI
23 | 776401810RZ1 | Demontáž přechodových lišt | m | 2.4 |  | 0 | 0 | 0 | 12.9 | 30.96 | 21 | 0 | 0 | 0 | 8e-05 | 0 |  | Vlastní | Indiv | 0 | 0 |  | Práce | Běžná |  |  |  | POL1_0
|  | lišty u vrat | [25 empty] | POP
|  | 2,4 |  | 2.4 | [23 empty] | VV | 0
24 | 776981103RZ1 | Montáž přechod.podlah.lišty | m | 2.4 |  | 0 | 0 | 0 | 134 | 321.6 | 21 | 0 | 0 | 0 | 0 | 0 |  | Vlastní | Indiv | 0 | 0 |  | Práce | Běžná |  |  |  | POL1_0
|  | zpětná montáž přechodové lišty u vrat | [25 empty] | POP
|  | 2,4 |  | 2.4 | [23 empty] | VV | 0
Díl: | 777 | Podlahy ze syntetických hmot |  |  |  | 0 |  | 277375.54 |  | 904934.42 |  | 0 |  | 20.31 |  | 0 |  |  |  |  | 0 | [6 empty] | DIL
25 | 777101101R00 | Příprava podkladu vysávání podlah průmyslovým vysavačem | m2 | 1428.28 |  | 0 | 0 | 0 | 7.8 | 11140.58 | 21 | 0 | 0 | 0 | 0 | 0 | 800-773 | RTS 23/ I | RTS 23/ I | 0 | 0 |  | Práce | Běžná |  |  |  | POL1_7
|  | - před penetrací podkladní mazaniny | [25 empty] | POP
|  | - vysátí písku před samonivelační stěrkou | [25 empty] | POP
|  | - před penetrací | [25 empty] | POP
|  | - před podlahovou stěrkou | [25 empty] | POP
|  | 129 : | [25 empty] | VV | 0
|  | 130 : | [25 empty] | VV | 0
|  | 131 : | [25 empty] | VV | 0
|  | 132 : | [25 empty] | VV | 0
|  | 133 : 123,04*4 |  | 492.16 | [23 empty] | VV | 0
|  | 134 : 127,31*4 |  | 509.24 | [23 empty] | VV | 0
|  | 135 : | [25 empty] | VV | 0
|  | 136 : 106,72*4 |  | 426.88 | [23 empty] | VV | 0
26 | 777553210R00 | Podlahy ze stěrky silikátové s disperzí Doplňující práce pro podlahy ze stěrek silikátových vyrovnání podlah samonivelační hmotou na bázi cementu tl. 2mm | m2 | 357.07 |  | 0 | 51.75 | 18478.37 | 175.75 | 62755.05 | 21 | 0 | 0.003 | 1.07 | 0 | 0 | 800-773 | RTS 23/ I | RTS 23/ I | 0 | 0 |  | Práce | Běžná |  |  |  | POL1_0
|  | Podlaha bude vyrovnána do požadované úrovně samonivelační litou hmotou na cementové bázi v souladu s hodnotami ČSN EN 13318:2003 v následující minimální pevnostní třídě CT-C30-F6. | [25 empty] | POP |  | Podlaha bude vyrovnána do požadované úrovně samonivelační litou hmotou na cementové bázi v souladu s hodnotami ČSN EN 13318:2003 v následující minimální pevnostní třídě CT-C30-F6.
|  | 129 : | [25 empty] | VV | 0
|  | 130 : | [25 empty] | VV | 0
|  | 131 : | [25 empty] | VV | 0
|  | 132 : | [25 empty] | VV | 0
|  | 133 : 123,04 |  | 123.04 | [23 empty] | VV | 0
|  | 134 : 127,31 |  | 127.31 | [23 empty] | VV | 0
|  | 135 : | [25 empty] | VV | 0
|  | 136 : 106,72 |  | 106.72 | [23 empty] | VV | 0
27 | 777553219R00 | Podlahy ze stěrky silikátové s disperzí Doplňující práce pro podlahy ze stěrek silikátových příplatek za každé 2 mm vyrovnání podlah samoniveleační hmotou na bázi cementu | m2 | 4998.98 |  | 0 | 51.79 | 258897.17 | 9.81 | 49039.99 | 21 | 0 | 0.003 | 15 | 0 | 0 | 800-773 | RTS 23/ I | RTS 23/ I | 0 | 0 |  | Práce | Běžná |  |  |  | POL1_7
|  | celková tloušťka lité podlahy 30 mm | [25 empty] | POP
|  | 357,07*14 |  | 4998.98 | [23 empty] | VV | 0
28 | 998777201R00 | Přesun hmot pro podlahy syntetické v objektech výšky do 6 m | % | 10825.6257 |  | 0 | 0 | 0 | 1.1 | 11908.19 | 21 | 0 | 0 | 0 | 0 | 0 | 800-773 | RTS 23/ I | RTS 23/ I | 0 | 0 |  | Práce | Běžná |  |  |  | POL1_1002
|  | 50 m vodorovně | [25 empty] | SPI
29 | 777217610RZ0 | Soklíky s požlábkem epoxidový, výšky do 100 mm | m | 158.44 |  | 0 | 0 | 0 | 116.5 | 18458.26 | 21 | 0 | 0.00255 | 0.4 | 0 | 0 |  | Vlastní | Indiv | 0 | 0 |  | Práce | Běžná |  |  |  | POL1_7
|  | 158,44 |  | 158.44 | [23 empty] | VV | 0
30 | 777511112RZ0 | Podlahová stěrka interiérová systémová epoxidová, včetně penetrace | m2 | 357.07 |  | 0 | 0 | 0 | 1385 | 494541.95 | 21 | 0 | 0.01071 | 3.82 | 0 | 0 |  | Vlastní | Indiv | 0 | 0 |  | Práce | Běžná |  |  |  | POL1_7
|  | Povrchová úprava bude na epoxidové popř. na polyuretanové bázi. | [25 empty] | POP
|  | - výborná chemická a mechanická odolnost | [25 empty] | POP
|  | - půjde o paropropustný systém | [25 empty] | POP
|  | - prostiskluznost min. R 10 | [25 empty] | POP
|  | - odolnost proti obrusu | [25 empty] | POP
|  | - třída reakce na oheň Cfl – S1 | [25 empty] | POP
POP
|  | Podlahová stěrka obsahuje systémovou penetraci, třísložková skladba z epoxidové pryskyřice, jemného křemičitého písku, uzavírací nátěr. | [25 empty] | POP |  | Podlahová stěrka obsahuje systémovou penetraci, třísložková skladba z epoxidové pryskyřice, jemného křemičitého písku, uzavírací nátěr.
POP
|  | Barva podlahy dle výběru objednatele. | [25 empty] | POP
|  | 129 : | [25 empty] | VV | 0
|  | 130 : | [25 empty] | VV | 0
|  | 131 : | [25 empty] | VV | 0
|  | 132 : | [25 empty] | VV | 0
|  | 133 : 123,04 |  | 123.04 | [23 empty] | VV | 0
|  | 134 : 127,31 |  | 127.31 | [23 empty] | VV | 0
|  | 135 : | [25 empty] | VV | 0
|  | 136 : 106,72 |  | 106.72 | [23 empty] | VV | 0
31 | 777553015RZ1 | Dvojitá uzavírací epoxidová penetrace, savého podkladu pod stěrku, samonivelační hmotu | m2 | 357.07 |  | 0 | 0 | 0 | 720 | 257090.4 | 21 | 0 | 5e-05 | 0.02 | 0 | 0 |  | Vlastní | Indiv | 0 | 0 |  | Práce | Běžná |  |  |  | POL1_0
|  | Po provedení opravy podkladní mazaniny bude provedena epoxidová utěsňovací dvouvrstvová penetrace proti vlhkosti. Bude použita epoxidová pryskyřice s velmi malým pachem, která se používá k uzavření vlhkosti do 5 CM-% na cementových potěrech nebo betonu - např. UZIN PE 460 + křemičitý písek UZIN | [25 empty] | POP |  | Po provedení opravy podkladní mazaniny bude provedena epoxidová utěsňovací dvouvrstvová penetrace proti vlhkosti. Bude použita epoxidová pryskyřice s velmi malým pachem, která se používá k uzavření vlhkosti do 5 CM-% na cementových potěrech nebo betonu - např. UZIN PE 460 + křemičitý písek UZIN
POP
|  | Podklad musí být nosný, pevný v tahu a tlaku, čistý a zbavený látek, které omezují přilnavost (nečistoty, olej, mastnota). Nepřidržné nebo labilní vrstvy, např. separační prostředky, volné zbytky lepidel, stěrkovacích hmot, krytiny nebo nátěrů aj. musí být odstraněny např. odkartáčováním, odbroušením, odfrézováním nebo otryskáním. Volné části a prach musí být důkladně vysáty. | [25 empty] | POP |  | Podklad musí být nosný, pevný v tahu a tlaku, čistý a zbavený látek, které omezují přilnavost (nečistoty, olej, mastnota). Nepřidržné nebo labilní vrstvy, např. separační prostředky, volné zbytky lepidel, stěrkovacích hmot, krytiny nebo nátěrů aj. musí být odstraněny např. odkartáčováním, odbroušením, odfrézováním nebo otryskáním. Volné části a prach musí být důkladně vysáty.
POP
|  | Jako uzavírací vrstva je dle pravidel nutná dvojnásobná vrstva. Druhá vrstva se aplikuje po dosáhnutí pochůznosti první vrstvy, nejpozději po 48 hodinách. Pro optické rozlišení přimíchat do druhé vrstvy cca 1 % barevného tónovače. Při následné pokládce cementové stěrky nebo lepicí malty je nutné do ještě čerstvé poslední vrstvy ihned celoplošně a s přebytkem vsypat křemičitý písek. Před realizací samonivelační stěrky se musí podklad s křemičitým pískem důsledně vysát. | [25 empty] | POP |  | Jako uzavírací vrstva je dle pravidel nutná dvojnásobná vrstva. Druhá vrstva se aplikuje po dosáhnutí pochůznosti první vrstvy, nejpozději po 48 hodinách. Pro optické rozlišení přimíchat do druhé vrstvy cca 1 % barevného tónovače. Při následné pokládce cementové stěrky nebo lepicí malty je nutné do ještě čerstvé poslední vrstvy ihned celoplošně a s přebytkem vsypat křemičitý písek. Před realizací samonivelační stěrky se musí podklad s křemičitým pískem důsledně vysát.
POP
|  | včetně materiálu: penetrace, křemičitý oísek, barevný tónovač | [25 empty] | POP
|  | 129 : | [25 empty] | VV | 0
|  | 130 : | [25 empty] | VV | 0
|  | 131 : | [25 empty] | VV | 0
|  | 132 : | [25 empty] | VV | 0
|  | 133 : 123,04 |  | 123.04 | [23 empty] | VV | 0
|  | 134 : 127,31 |  | 127.31 | [23 empty] | VV | 0
|  | 135 : | [25 empty] | VV | 0
|  | 136 : 106,72 |  | 106.72 | [23 empty] | VV | 0
Díl: | 783 | Nátěry |  |  |  | 0 |  | 15284.7 |  | 66141.9 |  | 0 |  | 0.11 |  | 0 |  |  |  |  | 0 | [6 empty] | DIL
32 | 783201811R00 | Odstranění nátěrů z kovových doplňk.konstrukcí oškrabáním | m2 | 459 |  | 0 | 1.68 | 771.12 | 31.02 | 14238.18 | 21 | 0 | 1e-05 | 0 | 0 | 0 | 800-783 | RTS 23/ I | RTS 23/ I | 0 | 0 |  | Práce | Běžná |  |  |  | POL1_7
|  | nové prvky, oprava stávajících | [25 empty] | POP
|  | kovové regály | [25 empty] | POP
|  | (0,8*2+1,45*2)*3,0*68*0,5 |  | 459 | [23 empty] | VV | 0
33 | 783225900R00 | Údržba nátěrů doplňkových konstrukcí, syntetické 1x emailováním, | m2 | 459 |  | 0 | 30.32 | 13916.88 | 93.68 | 42999.12 | 21 | 0 | 0.00023 | 0.11 | 0 | 0 | 800-783 | RTS 23/ I | RTS 23/ I | 0 | 0 |  | Práce | Běžná |  |  |  | POL1_7
|  | na vzduchu schnoucích | [25 empty] | SPI
|  | nové prvky, oprava stávajících | [25 empty] | POP
|  | (0,8*2+1,45*2)*3,0*68*0,5 |  | 459 | [23 empty] | VV | 0
34 | 783904811R00 | Ostatní práce odrezivění kovových konstrukcí | m2 | 459 |  | 0 | 1.3 | 596.7 | 19.4 | 8904.6 | 21 | 0 | 1e-05 | 0 | 0 | 0 | 800-783 | RTS 23/ I | RTS 23/ I | 0 | 0 |  | Práce | Běžná |  |  |  | POL1_7
|  | nové prvky, oprava stávajících | [25 empty] | POP
|  | (0,8*2+1,45*2)*3,0*68*0,5 |  | 459 | [23 empty] | VV | 0
Díl: | 784 | Malby |  |  |  | 0 |  | 14111.03 |  | 46101.85 |  | 0 |  | 0.19 |  | 0 |  |  |  |  | 0 | [6 empty] | DIL
35 | 784401801R00 | Odstranění maleb obroušením s oprášením, v místnostech do 3,8 m | m2 | 507.008 |  | 0 | 0.11 | 55.77 | 11.69 | 5926.92 | 21 | 0 | 0 | 0 | 0 | 0 | 800-784 | RTS 23/ I | RTS 23/ I | 0 | 0 |  | Práce | Běžná |  |  |  | POL1_7
|  | 158,44*3,20 |  | 507.01 | [23 empty] | VV | 0
36 | 784111701R00 | Příprava povrchu Penetrace (napouštění) podkladu disperzní, jednonásobná | m2 | 507.008 |  | 0 | 3.4 | 1723.83 | 17.7 | 8974.04 | 21 | 0 | 5e-05 | 0.03 | 0 | 0 | 800-784 | RTS 23/ I | RTS 23/ I | 0 | 0 |  | Práce | Běžná |  |  |  | POL1_7
|  | 158,44*3,20 |  | 507.01 | [23 empty] | VV | 0
37 | 784115722R00 | Malby z malířských směsí omyvatelných, pro sádrokarton, , barevné, dvojnásobné | m2 | 507.008 |  | 0 | 23.59 | 11960.32 | 59.41 | 30121.35 | 21 | 0 | 0.00032 | 0.16 | 0 | 0 | 800-784 | RTS 23/ I | RTS 23/ I | 0 | 0 |  | Práce | Běžná |  |  |  | POL1_7
|  | oprava maleb dotčených prostor | [25 empty] | POP
|  | 158,44*3,20 |  | 507.01 | [23 empty] | VV | 0
38 | 784011221RT2 | Ostatní práce zakrytí předmětů, , včetně dodávky fólie tl. 0,04 mm | m2 | 70.42 |  | 0 | 5.27 | 371.11 | 15.33 | 1079.54 | 21 | 0 | 2e-05 | 0 | 0 | 0 | 800-784 | RTS 23/ I | RTS 23/ I | 0 | 0 |  | Práce | Běžná |  |  |  | POL1_7
|  | topná tělesa : 5*2*1,5*2+3*1,5*1,5*2 |  | 43.5 | [23 empty] | VV | 0
|  | větrací mřížky : 0,4*0,4*2 |  | 0.32 | [23 empty] | VV | 0
|  | světla : 0,6*0,6*60 |  | 21.6 | [23 empty] | VV | 0
|  | čidla : 5 |  | 5 | [23 empty] | VV | 0
Díl: | D96 | Přesuny suti a vybouraných hmot |  |  |  | 0 |  | 0 |  | 58728.79 |  | 0 |  | 0 |  | 0 |  |  |  |  | 0 | [6 empty] | DIL
39 | 979087112R00 | Vodorovná doprava suti a vybouraných hmot nakládání suti na dopravní prostředky, | t | 31.2238 |  | 0 | 0 | 0 | 140 | 4371.33 | 21 | 0 | 0 | 0 | 0 | 0 | 821-1 | RTS 23/ I | RTS 23/ I | 0 | 0 |  | Práce | Běžná |  |  |  | POL1_0
|  | se složením a hrubým urovnáním nebo s přeložením na jiný dopravní prostředek kromě lodi, vč. příplatku za každých dalších i započatých 1000 m přes 1000 m, | [25 empty] | SPI |  | se složením a hrubým urovnáním nebo s přeložením na jiný dopravní prostředek kromě lodi, vč. příplatku za každých dalších i započatých 1000 m přes 1000 m,
40 | 979081111R00 | Odvoz suti a vybouraných hmot na skládku do 1 km | t | 31.2238 |  | 0 | 0 | 0 | 264 | 8243.08 | 21 | 0 | 0 | 0 | 0 | 0 | 801-3 | RTS 23/ I | RTS 23/ I | 0 | 0 |  | Práce | Běžná |  |  |  | POL1_0
41 | 979081121R00 | Odvoz suti a vybouraných hmot na skládku příplatek za každý další 1 km | t | 593.2516 |  | 0 | 0 | 0 | 25 | 14831.29 | 21 | 0 | 0 | 0 | 0 | 0 | 801-3 | RTS 23/ I | RTS 23/ I | 0 | 0 |  | Práce | Běžná |  |  |  | POL1_0
42 | 979082111R00 | Vnitrostaveništní doprava suti a vybouraných hmot do 10 m | t | 31.2238 |  | 0 | 0 | 0 | 369.5 | 11537.18 | 21 | 0 | 0 | 0 | 0 | 0 | 801-3 | RTS 23/ I | RTS 23/ I | 0 | 0 |  | Práce | Běžná |  |  |  | POL1_0
43 | 979082121R00 | Vnitrostaveništní doprava suti a vybouraných hmot příplatek k ceně za každých dalších 5 m | t | 62.4475 |  | 0 | 0 | 0 | 41.2 | 2572.84 | 21 | 0 | 0 | 0 | 0 | 0 | 801-3 | RTS 23/ I | RTS 23/ I | 0 | 0 |  | Práce | Běžná |  |  |  | POL1_0
44 | 979999999R00 | Poplatek za skládku za recyklaci, suti s 10 % příměsi dřeva, plastu apod., , skupina 17 01 07 z Katalogu odpadů | t | 31.2238 |  | 0 | 0 | 0 | 550 | 17173.07 | 21 | 0 | 0 | 0 | 0 | 0 | 801-3 | RTS 23/ I | RTS 23/ I | 0 | 0 |  | Práce | Běžná |  |  |  | POL1_0
[26 empty] | 15 | 21 | DPH
| Celkem |  |  |  |  | 0 | [19 empty] | 0 | 0 | SUM
END
Note on S6: Jedná se o informaci, zda se jedná o položku, která je do rozpočtu zadána z cenové soustavy RTS, nebo vlastní.
Note on T6: Jedná se o název CÚ, která je zadána u položky rozpočtu