## Úvod
Upozornění pro zhotovitele
1) Uvedené ceny jsou v Kč a nezahrnují DPH, pokud to není uvedeno. 2) veškeré položky na přípomoce, lešení, montážní plošiny, přesuny hmot a suti, uložení suti na skládku, dopravu, montáž, atd... jsou zahrnuty v jednotlivých cenách. 3) součásti prací jsou veškeré zkoušky, potřebná měření, inspekce, uvedení zařízení do provozu, zaškolení obsluhy 4) součástí dodávky je zpracování veškeré dílenské dokumentace a dokumentace skutečného provedení 5) v rozsahu prací zhotovitele jsou rovněž jakékoliv prvky, zařízení, práce a pomocné materiály, které jsou nezbytně nutné k dodání, instalaci , dokončení a provozování díla (např. požární ucpávky, štítky pro řádné a trvalé značení komponent a zařízení, závěsy, nátěry, pomocné konstrukce, montážní materiály, materiály a práce nezbytné z důvodu koordinace s ostatními profesemi, speciální nářadí a nástroje, speciální opatření při provádění prací, první náplně atd.) které je provedeno řádně a je plně funkční a je v souladu se zákony a předpisy platnými v České republice“. 6) součástí dodávky jsou veškerá měření jako například vytyčení konstrukcí, kontrolní měření, zaměření skutečného stavu apod. 7) V nabídce musí být zahrnuta realizace díla, včetně koordinace provádění díla s ostatními profesemi. 8) Projektant předpokládá, že zhotovitel je odborně způsobilá firma a proto odpovědností zhotovitele je, aby přesně stanovil rozsah svých prací, včetně návazností na stavbu, ostatní řemesla, harmonogram výstavby a časové rozdělení stavby na samostatně řešené části s příslušnými stranami. 9) Nabídka bude plně respektovat materiálový a technický standard materiálu a technické úrovně zadavatele a uživatele objektů. V rámci nabídky musí být garantována kompatibilita nabízených zařízení s již provozovaným zařízením zadavatele a uživatele objektu, která jsou již ve funkci na jiných místech. 10) Zhotovitel doplní poskytnuté informace svými vlastními znalostmi a zkušenostmi tak, aby mohl připravit úplnou nabídku a je plnou zhotovitelovou zodpovědností učinit potřebné dotazy, jak to pro tento účel považuje za nutné. 11) Je povinností zhotovitele opatřit si všechny potřebné informace tak, aby mohl předložit pevnou definitivní cenu a kvalifikovanou nabídku, podle které zhotoví stavbu podle požadavků objednatele. 12) Projektant na základě pověření objednatelem bude mít svrchovanou pravomoc při řešení všech záležitostí a případných neshod týkajících se kvality materiálu.

## Rekapitulace
Zakázka: |  | 2021/21C
Stavebník: |  | Sdružené zdravotnické zařízení Krnov, p.o.
Objekt: |  | Pavilon A - Stavební úpravy a přístavba - Urgentní příjem nemocnice Krnov
Systém: |  | Rekapitulace - EPS a MR
| Poř. | Název | MJ | Množství | Cena
| 1. | EPS - Elektrická požární signalizace | kpl | 1 | 0
| 2. | MR - Místní rozhlas | kpl | 1 | 0
| 3. | Vedení prací, autorský dozor, skutečný stav | kpl | 1 | 0
| 4. | Mimostaveništní doprava | kpl | 1 | 0
| 5. | Přesun dodávek | kpl | 1 | 0
| 6. | GZS | kpl | 1 | 0
|  | EPS a MR celkem bez DPH |  |  | 0
|  | DPH 21% |  |  | 0
|  | EPS a MR celkem vč. DPH |  |  | 0

## EPS
Zakázka: | 2021/21C
Investor: | Sdružené zdravotnické zařízení Krnov, p.o.
Objekt: | Pavilon A - Stavební úpravy a přístavba - Urgentní příjem nemocnice Krnov
Systém: | EPS - Elektrická požární signalizace
| Poř. | Název | MJ | Množství | Jednotková cena Materiál | Jednotková cena Montáž | Cena celkem
Hardware EPS
| 1.1 | Hlásič tlačítkový adresný a konvenční (s náhradním sklem, bez klíče) | ks | 4 |  |  | 0
| 1.2 | Hlásič kouře optický interaktivní | ks | 43 |  |  | 0
| 1.3 | Hlásič kouře optický interaktivní s izolátorem | ks | 1 |  |  | 0
| 1.4 | Svítidlo sig., IP 40 | ks | 22 |  |  | 0
| 1.5 | Zásuvka pro adresovatelné a interaktivní hlásiče | ks | 44 |  |  | 0
| 1.6 | Jednotka vstupně/výstupní (4xIN/4xOUT) v krabici | ks | 1 |  |  | 0
| 1.7 | Jednotka vstupně/výstupní (8xIN/8xOUT) v krabici | ks | 1 |  |  | 0
| 1.8 | Certifikovaný posilovací zdroj dle EN-54 - Spínaný zdroj, 27,6V/5A trvale / 0,8 vyhrazeno pro AKU max. 2x 17Ah | ks | 1 |  |  | 0
| 1.9 | Akumulátor 12V/17Ah, max. dob. Proud 4A | ks | 2 |  |  | 0
| 1.10 | drobný propojovací a instalační materiál | set | 1 |  |  | 0
Ostatní materiál EPS
| 2.1 | Kabelová krabicová rozvodka IP65 se zachováním funkčnosti | ks | 4 |  |  | 0
| 2.2 | Zkušební plyn s výsuvným aplikátorem | ks | 1 |  |  | 0
| 2.3 | Popisové pole pro nalepení popisky hlásiče | ks | 50 |  |  | 0
| 2.4 | Popiska hlásiče (velikost písma zvolit tak, aby bylo čitelné z podlahy daného prostoru) | ks | 50 |  |  | 0
Kabely pro rozvod EPS bez funkční schopnosti při požáru-červený
| 3.1 | J-Y(st)Y 2x2x0,8 (s možností instalace pod omítku) | m | 280 |  |  | 0
| 3.2 | trubka ohebná instal. PVC 2316 R=16mm | m | 350 |  |  | 0
| 3.3 | Plastová trubka pevná KOPOS 1516E KA 16mm | m | 80 |  |  | 0
| 3.4 | Spojka trubky PVC, sv. šedá/RAL7035 | ks | 40 |  |  | 0
| 3.5 | EI HMOZDINKA + VRUT 8 X 75 | ks | 160 |  |  | 0
| 3.6 | Příchytka pro trubku KOPOS 5316E KB 16mm světle šedá | ks | 160 |  |  | 0
| 3.7 | těsnící protipožární hmoty HILTI | m2 | 0.8 |  |  | 0
| 3.8 | Průraz do 0,025m2, beton 60cm | ks | 2 |  |  | 0
Kabelové trasy a kabely EPS s funkční schopností při požáru s třídou reakce na oheň B2ca s1 d0
| 4.1 | KABEL PRAFlaGuard 2x2x0.8 -hnědý stíněný kabel 2x2x0,8 PH120-R dle ZP-27/2008, B2caS1D0 dle PrEN 50399:07, ohniodolný dle ČSN IEC60331, bezhalogenový | m | 350 |  |  | 0
| 4.2 | KABEL PRAFlaDur 3x2.5 -hnědý kabel PH120-R dle ZP-27/2008, B2caS1D0 dle PrEN 50399:07, ohniodolný dle ČSN IEC60331, bezhalogenový dle ČSN 50266 | m | 120 |  |  | 0
| 4.3 | Normovaný kabelový kovový žlab "Jupiter" 60x100x1,5 vč, spojek, nosníků, | m | 60 |  |  | 0
| 4.4 | Úchytka pro svazky kabelů s požární odolností , vč. hmoždinky a šroubu, vzdálenost úchytex max 0,3m | ks | 450 |  |  | 0
| 4.5 | Jistič 1/6A | ks | 1 |  |  | 0
Ostatní
| 5.1 | HZS - Práce spojené s úpravou stávajícího systému EPS a napojení nových komponent na stávající systém | hod | 20 | 0 |  | 0
| 5.2 | HZS, práce na rozvaděči NN | hod | 4 | 0 |  | 0
| 5.3 | Lešnení, pracovní výška do 5m | hod | 16 | 0 |  | 0
| 5.4 | Spolupráce s ostatními profesemi, účast na KD | hod | 16 | 0 |  | 0
| 5.5 | Oživení systému, naprogramování | hod | 16 | 0 |  | 0
| 5.6 | Revize EPS vč. vypracování revizní zprávy - 3x paré | hod | 12 | 0 |  | 0
| 5.7 | Funkční zkouška vč.protokolu | hod | 16 | 0 |  | 0
|  | Cena EPS celkem bez DPH |  |  |  |  | 0
Pozn.: Kabelové trasy pro systém EPS sou řešeny společně s trasami pro ostatní SLP systémy v části KT-Kabelové trasy

## MR
Zakázka: |  | 2021/21C
Stavebník: |  | Sdružené zdravotnické zařízení Krnov, p.o.
Objekt: |  | Pavilon A - Stavební úpravy a přístavba - Urgentní příjem nemocnice Krnov
Systém: |  | MR - Místní rozhlas
| Poř. | Název | MJ | Množství | Jednotková cena Materiál | Jednotková cena Montáž | Cena celkem
Hardware MR
| 1.1 | stropní reproduktor 1,5-3-6W, EVAC, kovová mřížka, vč. instalace do podhledu | ks | 19 |  |  | 0
| 1.2 | Protipožární kryt pro stropní reproduktor | ks | 19 |  |  | 0
| 1.3 | Drobný elektroinstalační a montážní materiál pro uchycení do 19" rozvaděče | set | 1 |  |  | 0
Kabely
| 2.1 | KABEL PRAFlaDur 2x1.5 PH60-R B2caS1D0 | m | 380 |  |  | 0
| 2.2 | Požárně odolná elektroinstalační krabice s keramickou svorkovnicí | ks | 19 |  |  | 0
| 2.3 | Úchytka pro svazky kabelů s požární odolností , vč. hmoždinky a šroubu, vzdálenost úchytex max 0,3m | ks | 450 |  |  | 0
| 2.4 | Normovaný kabelový kovový žlab "Jupiter" 60x100x1,5 vč, spojek, nosníků, | m | 60 |  |  | 0
| 2.5 | Průraz do 0,025m2, beton 60cm | ks | 2 | 0 |  | 0
| 2.6 | Drobné stavební přípomoci, úklid | hod | 16 | 0 |  | 0
| 17. | Ostatní
| 3.1 | HZS - Práce spojené s úpravou stávajícího systému MR a napojení nových komponent na stávající systém | hod | 20 | 0 |  | 0
| 3.2 | Lešnení, pracovní výška do 5m | hod | 16 | 0 |  | 0
| 3.3 | Spolupráce s ostatními profesemi, účast na KD | hod | 16 | 0 |  | 0
| 3.4 | Oživení systému, naprogramování | hod | 12 | 0 |  | 0
| 3.5 | Revize MR vč. vypracování revizní zprávy - 3x paré | hod | 12 | 0 |  | 0
| 3.6 | Funkční zkouška vč.protokolu | hod | 16 | 0 |  | 0
|  | Cena ŠR celkem bez DPH |  |  |  |  | 0