## Stavba
#RTSROZP# | Soupis stavebních prací, dodávek a služeb
| Stavba: |  | MEDICO/N045 | NEM. KARVINÁ RÁJ - ZŘÍZENÍ LDN PRO PACIENTY SE ZVÝŠENÝM HYGIENICKÝM REŽIMEM A PŘESUN OČNÍHO CENTRA
| Objekt: |  | SO 01 | OČNÍ CENTRUM A LDN
16552 | Rozpočet: |  | D.1.1.L | ARCHITEKTONICKÉ A STAVEBNĚ TECHNICKÉ ŘEŠENÍ + SKŘ + PBŘ - LDN
| Zadavatel | [5 empty] | IČO:
DIČ:
| Projektant: | [5 empty] | IČO:
DIČ:
| Zhotovitel: | [5 empty] | IČO:
DIČ:
Vypracoval:
| Rozpis ceny | [6 empty] | Celkem
HSV | HSV | [6 empty] | 0
PSV | PSV | [6 empty] | 0
MON | MON | [6 empty] | 0
VN | Vedlejší náklady | [6 empty] | 0
ON | Ostatní náklady | [6 empty] | 0
| Celkem | [6 empty] | 0
Rekapitulace daní
0 | Základ pro sníženou DPH |  |  | 15 | % | 0 |  |  | CZK
0 | Snížená DPH |  |  | 15 | % | 0 |  |  | CZK
0 | Základ pro základní DPH |  |  | 21 | % | 0 |  |  | CZK
0 | Základní DPH |  |  | 21 | % | 0 |  |  | CZK
0 | Zaokrouhlení |  |  |  |  | 0 |  |  | CZK
| Cena celkem bez DPH |  |  |  |  | 0 |  |  | CZK
0 | Cena celkem s DPH |  |  |  |  | 0 |  |  | CZK
|  | v |  |  | dne
|  |  | Za zhotovitele |  |  |  | Za objednatele
Rekapitulace dílčích částí
#CASTI>> | Číslo | Název |  |  | Základ pro sníženou DPH | Základ pro základní DPH | DPH celkem | Cena celkem | %
1 | Stavba |  |  |  | 0 | 0 | 0 | 0
2 |  | Stavební objekt |  |  |  |  | 0
2 | SO 01 | OČNÍ CENTRUM A LDN |  |  | 0 | 0 | 0 | 0
3 | D.1.1.L | ARCHITEKTONICKÉ A STAVEBNĚ TECHNICKÉ ŘEŠENÍ + SKŘ + PBŘ - LDN |  |  | 0 | 0 | 0 | 0
| Celkem za stavbu |  |  |  | 0 | 0 | 0 | 0 | 0
#POPS | Popis stavby: MEDICO/N045 - NEM. KARVINÁ RÁJ - ZŘÍZENÍ LDN PRO PACIENTY SE ZVÝŠENÝM HYGIENICKÝM REŽIMEM A PŘESUN OČNÍHO CENTRA
#POPO | Popis objektu: SO 01 - OČNÍ CENTRUM A LDN
#POPR | Popis rozpočtu: D.1.1.L - ARCHITEKTONICKÉ A STAVEBNĚ TECHNICKÉ ŘEŠENÍ + SKŘ + PBŘ - LDN
Rekapitulace dílů
| Číslo | Název |  |  | Typ dílu |  |  | Celkem | %
| 00 | Poznámka - NENACEŇOVAT !!! |  |  | HSV |  |  | 0
| 1 | Zemní práce |  |  | HSV |  |  | 0
| 2 | Základy a zvláštní zakládání |  |  | HSV |  |  | 0
| 3 | Svislé a kompletní konstrukce |  |  | HSV |  |  | 0
| 38 | Kompletní konstrukce |  |  | HSV |  |  | 0
| 399 | Sádrokartonové kce |  |  | HSV |  |  | 0
| 4 | Vodorovné konstrukce |  |  | HSV |  |  | 0
| 5 | Komunikace |  |  | HSV |  |  | 0
| 61 | Úpravy povrchů vnitřní |  |  | HSV |  |  | 0
| 62 | Úpravy povrchů vnější |  |  | HSV |  |  | 0
| 63 | Podlahy a podlahové konstrukce |  |  | HSV |  |  | 0
| 91 | Doplňující práce na komunikaci |  |  | HSV |  |  | 0
| 94 | Lešení a stavební výtahy |  |  | HSV |  |  | 0
| 95 | Dokončovací konstrukce na pozemních stavbách |  |  | HSV |  |  | 0
| 96 | Bourání konstrukcí |  |  | HSV |  |  | 0
| 99 | Staveništní přesun hmot |  |  | HSV |  |  | 0
| 994 | Požární ochrana |  |  | HSV |  |  | 0
| 711 | Izolace proti vodě |  |  | PSV |  |  | 0
| 712 | Povlakové krytiny |  |  | PSV |  |  | 0
| 713 | Izolace tepelné |  |  | PSV |  |  | 0
| 751 | Ocelové konstrukce |  |  | PSV |  |  | 0
| 761_05 | Výrobky sklenářské |  |  | PSV |  |  | 0
| 762 | Konstrukce tesařské |  |  | PSV |  |  | 0
| 764 | Konstrukce klempířské |  |  | PSV |  |  | 0
| 766 | Konstrukce truhlářské |  |  | PSV |  |  | 0
| 767 | Konstrukce zámečnické |  |  | PSV |  |  | 0
| 767.ZS | Záchytné střešní systémy |  |  | PSV |  |  | 0
| 767_P | Podhledy skládané |  |  | PSV |  |  | 0
| 767_ZR | D + M zárubní ( vč. přesunu hmot ) |  |  | PSV |  |  | 0
| 769.01 | Plastové výrobky |  |  | PSV |  |  | 0
| 771 | Podlahy z dlaždic a obklady |  |  | PSV |  |  | 0
| 773 | Podlahy teracové |  |  | PSV |  |  | 0
| 776 | Podlahy povlakové |  |  | PSV |  |  | 0
| 777 | Podlahy ze syntetických hmot |  |  | PSV |  |  | 0
| 777_IN | Interiér |  |  | PSV |  |  | 0
| 781 | Obklady keramické |  |  | PSV |  |  | 0
| 783 | Nátěry |  |  | PSV |  |  | 0
| 784 | Malby |  |  | PSV |  |  | 0
| 789_01 | Opláštění |  |  | PSV |  |  | 0
| 799 | Ostatní |  |  | PSV |  |  | 0
| M33 | Montáže dopravních zařízení a vah-výtahy |  |  | MON |  |  | 0
| D96 | Přesuny suti a vybouraných hmot |  |  | PSU |  |  | 0
| Cena celkem | [6 empty] | 0 | 0
Note on D11: Název
Note on I11: IČO
Note on D12: Ulice
Note on I12: DIČ
Note on D13: PSČ
Note on E13: Místo

## VzorPolozky (hidden)
Položkový rozpočet
S:
O:
R:

## SO 01 D.1.1.L Pol
Položkový soupis prací a dodávek | [26 empty] | #TypZaznamu#
S: | MEDICO/N045 | NEM. KARVINÁ RÁJ - RZŘÍZENÍ LDN PRO PACIENTY SE ZVÝŠENÝM HYGIENICKÝM REŽIMEM A PŘESUN OČNÍHO CENTRA | [24 empty] | STA
O: | SO 01 | OČNÍ CENTRUM A LDN | [21 empty] | STA |  |  | OBJ
R: | D.1.1.L | ARCHITEKTONICKÉ A STAVEBNĚ TECHNICKÉ ŘEŠENÍ + SKŘ + PBŘ - LDN | [24 empty] | ROZ
P.č. | Číslo položky | Název položky | MJ | Množství | Cena / MJ | Celkem | Dodávka | Dodávka celk. | Montáž | Montáž celk. | DPH | Cena s DPH | Hmotnost / MJ | Hmotnost celk.(t) | Dem. hmotnost / MJ | Dem. hmotnost celk.(t) | Ceník | Cen. soustava / platnost | Cenová úroveň | Nhod / MJ | Nhod celk. | Dodavatel | Typ položky
Díl: | 00 | Poznámka - NENACEŇOVAT !!! |  |  |  | 0 |  | 0 |  | 0 |  | 0 |  | 0 |  | 0 |  |  |  |  | 0 | [5 empty] | DIL
1 | 00 | Poznámka - NENACEŇOVAT !!! |  | 0 |  | 0 |  | 0 |  | 0 | 21 | 0 | 0 | 0 | 0 | 0 |  | Vlastní | Indiv | 0 | 0 |  | Práce |  |  |  | POL1_
|  | POLOŽKY VLASTNÍ VYTVOŘENY INDIVIDIULNÍ KALKULACÍ DLE OBOROVÉHO KALKULAČNÍHO VZORCE S NASTAVENÍM REŽIÍ A MÍRY ZISKU DLE RTS S INDIVIDUÁLNÍMI VSTUPY MATERIÁLŮ A VÝKONŮ, KTERÉ NEOBSAHUJÍ KMENOVÉ POLOŽKY CENÍKŮ RTS. : | [24 empty] | VV | 0
|  | Platí pro celou stavbu : | [24 empty] | VV | 0
|  | a) veškeré položky na přípomoce, dopravu, montáž, zpevněné montážní plochy, atd... zahrnout do jednotlivých jednotkových cen. : | [24 empty] | VV | 0
|  | b) součásti prací jsou veškeré zkoušky, potřebná měření, inspekce, uvedení zařízení do provozu, zaškolení obsluhy, provozní řády, manuály a revize v českém jazyce. Za komplexní vyzkoušení se považuje bezporuchový provoz po dobu minimálně 96 hod. : | [24 empty] | VV | 0
|  | c) součástí dodávky je zpracování veškeré dílenské dokumentace a dokumentace skutečného provedení : | [24 empty] | VV | 0
|  | d) součástí dodávky je kompletní dokladová část díla nutná k získání kolaudačního souhlasu stavby : | [24 empty] | VV | 0
|  | e) v rozsahu prací zhotovitele jsou rovněž jakékoliv prvky, zařízení, práce a pomocné materiály, neuvedené v tomto soupisu výkonů, které jsou ale nezbytně nutné k dodání, instalaci , dokončení a provozování díla, včetně ztratného a prořezů : | [24 empty] | VV | 0
|  | f) součástí dodávky jsou veškerá geodetická měření jako například vytyčení konstrukcí, kontrolní měření, zaměření skutečného stavu apod. : | [24 empty] | VV | 0
|  | g) součástí dodávky jsou i náklady na případná opatření související s ochranou stávajících sítí, komunikací či staveb : | [24 empty] | VV | 0
|  | h) součástí jednotkových cen jsou i vícenáklady související s výstavbou v zimním období, průběžný úklid staveniště a přilehlých komunikací, likvidaci odpadů, dočasná dopravní omezení atd. : | [24 empty] | VV | 0
|  | h)pokud se v dokumentaci vyskytují obchodní názvy, jedná se pouze o vymezení minimálních požadovaných standardů výrobku, technologie či materiálu a zadavatel připouští použití i jiného, kvalitativně či technologicky obdobného řešení, které splňuje minimál : | [24 empty] | VV | 0
|  | Nedílnou součástí výkazu výměr ( slepého rozpočtu ) je projektová dokumentace !! : | [24 empty] | VV | 0
|  | Zpracovatel nabídky je povinen prověřit specifikace a výměry uvedené ve výkazu výměr. : | [24 empty] | VV | 0
|  | V případě zjištěných : | [24 empty] | VV | 0
|  | rozdílů má na tyto rozdíly upozornit ve lhůtě pro podání nabídek : | [24 empty] | VV | 0
|  | prostřednictvím žádosti o dodatečné informace k zadávacím podmínkám. Následné změny výměr v průběhu realizace nebudou akceptovány. : | [24 empty] | VV | 0
SPU
Díl: | 1 | Zemní práce |  |  |  | 0 |  | 0 |  | 0 |  | 0 |  | 281.81 |  | 34.73 |  |  |  |  | 1181.14 | [5 empty] | DIL
2 | 113107325R00 | Odstranění podkladů nebo krytů z kameniva těženého, v ploše jednotlivě do 50 m2, tloušťka vrstvy 250 mm | m2 | 4.4361 |  | 0 |  | 0 |  | 0 | 21 | 0 | 0 | 0 | 0.55 | 2.44 | 822-1 | RTS 23/ II | RTS 23/ II | 0.5 | 2.22 |  | Práce |  |  |  | POL1_
|  | D.1.2-3 : | [24 empty] | VV | 0
|  | 7,75*3,88*1,15 |  | 34.5805 | [22 empty] | VV | 0
|  | 4,75*1,85*1,15 |  | 10.1056 | [22 empty] | VV | 0
|  | -35,0*1,15 |  | -40.25 | [22 empty] | VV | 0
SPU
3 | 113107330R00 | Odstranění podkladů nebo krytů z kameniva těženého, v ploše jednotlivě do 50 m2, tloušťka vrstvy 300 mm | m2 | 6 |  | 0 |  | 0 |  | 0 | 21 | 0 | 0 | 0 | 0.66 | 3.96 | 822-1 | RTS 23/ II | RTS 23/ II | 0.627 | 3.76 |  | Práce |  |  |  | POL1_
|  | D.1.1.2 - 1.PP, D.1.1.2 - 1.PP, D.1.1.23 : | [24 empty] | VV | 0
|  | odměřeno kreslícím programem : | [24 empty] | VV | 0
|  | KM3 předpoklad shodnost stávající skladby s novou skladbou : | [24 empty] | VV | 0
|  | 6,0 |  | 6 | [22 empty] | VV | 0
SPU
4 | 113108305R00 | Odstranění podkladů nebo krytů živičných, v ploše jednotlivě do 50 m2, tloušťka vrstvy 50 mm | m2 | 6 |  | 0 |  | 0 |  | 0 | 21 | 0 | 0 | 0 | 0.11 | 0.66 | 822-1 | RTS 23/ II | RTS 23/ II | 0.2 | 1.2 |  | Práce |  |  |  | POL1_7
|  | D.1.1.2 - 1.PP, D.1.1.2 - 1.PP, D.1.1.23 : | [24 empty] | VV | 0
|  | odměřeno kreslícím programem : | [24 empty] | VV | 0
|  | KM3 předpoklad shodnost stávající skladby s novou skladbou : | [24 empty] | VV | 0
|  | 6,0 |  | 6 | [22 empty] | VV | 0
SPU
5 | 113109315R00 | Odstranění podkladů nebo krytů z betonu prostého, v ploše jednotlivě do 50 m2, tloušťka vrstvy 150 mm | m2 | 47.3956 |  | 0 |  | 0 |  | 0 | 21 | 0 | 0 | 0 | 0.36 | 17.06 | 822-1 | RTS 23/ II | RTS 23/ II | 1.23 | 58.3 |  | Práce |  |  |  | POL1_
|  | místy asfalt - nerozlišeno : | [24 empty] | VV | 0
|  | D.1.1.3 - 1.PP, D.1.1.2 - 1.PP, D.1.1.23 : | [24 empty] | VV | 0
|  | odměřeno kreslícím programem : | [24 empty] | VV | 0
|  | (68,9-35,0)*1,1 |  | 37.29 | [22 empty] | VV | 0
|  | 4,75*1,85*1,15 |  | 10.1056 | [22 empty] | VV | 0
SPU
6 | 113111120R00 | Odstranění podkladů nebo krytů z kameniva zpevněného cementem, v ploše jednotlivě do 50 m2, tloušťka vrstvy 200 mm | m2 | 6 |  | 0 |  | 0 |  | 0 | 21 | 0 | 0 | 0 | 0.51086 | 3.07 | 822-1 | RTS 23/ II | RTS 23/ II | 0.64 | 3.84 |  | Práce |  |  |  | POL1_
|  | D.1.1.2 - 1.PP, D.1.1.2 - 1.PP, D.1.1.23 : | [24 empty] | VV | 0
|  | odměřeno kreslícím programem : | [24 empty] | VV | 0
|  | KM3 předpoklad shodnost stávající skladby s novou skladbou : | [24 empty] | VV | 0
|  | 6,0 |  | 6 | [22 empty] | VV | 0
SPU
7 | 113201111R00 | Vytrhání obrub chodníkových ležatých | m | 34.25 |  | 0 |  | 0 |  | 0 | 21 | 0 | 0 | 0 | 0.22 | 7.54 | 822-1 | RTS 23/ II | RTS 23/ II | 0.143 | 4.9 |  | Práce |  |  |  | POL1_
|  | s vybouráním lože, s přemístěním hmot na skládku na vzdálenost do 3 m nebo naložením na dopravní prostředek | [24 empty] | SPI |  | s vybouráním lože, s přemístěním hmot na skládku na vzdálenost do 3 m nebo naložením na dopravní prostředek
|  | D.1.1.2 - 1.PP, D.1.1.2 - 1.PP : | [24 empty] | VV | 0
|  | (2,6+4,4+3,85+2,55+3,575*2+9,5+4,2) |  | 34.25 | [22 empty] | VV | 0
SPU
8 | 120001101R00 | Ztížené vykopávky v horninách jakékoliv třídy | m3 | 18.3252 |  | 0 |  | 0 |  | 0 | 21 | 0 | 0 | 0 | 0 | 0 | 800-1 | RTS 23/ II | RTS 23/ II | 1.55 | 28.4 |  | Práce |  |  |  | POL1_
|  | příplatek k cenám vykopávek za ztížení vykopávky v blízkosti podzemního vedení nebo výbušnin v horninách jakékoliv třídy, | [24 empty] | SPI |  | příplatek k cenám vykopávek za ztížení vykopávky v blízkosti podzemního vedení nebo výbušnin v horninách jakékoliv třídy,
|  | cca 10% objemu výkopku : | [24 empty] | VV | 0
|  | výměra - viz položka 131301201R00 : | [24 empty] | VV | 0
|  | 183,251616/100*10 |  | 18.3252 | [22 empty] | VV | 0
SPU
9 | 131301201R00 | Hloubení zapažených jam a zářezů do 100 m3, v hornině 4, převážně ručně | m3 | 113.7106 |  | 0 |  | 0 |  | 0 | 21 | 0 | 0 | 0 | 0 | 0 | 800-1 | RTS 23/ II | RTS 23/ II | 2.97 | 337.72 |  | Práce |  |  |  | POL1_
|  | s urovnáním dna do předepsaného profilu a spádu, s případně nutným přemístěním výkopku ve výkopišti a dále buď s přemístěním výkopku na přilehlém terénu na vzdálenost do 3 m od kraje jámy nebo s naložením na dopravní prostředek | [24 empty] | SPI |  | s urovnáním dna do předepsaného profilu a spádu, s případně nutným přemístěním výkopku ve výkopišti a dále buď s přemístěním výkopku na přilehlém terénu na vzdálenost do 3 m od kraje jámy nebo s naložením na dopravní prostředek
|  | D.1.1.2 - 1.PP : | [24 empty] | VV | 0
|  | (1,55*3,85*5,6+0,05*4,6*1,8) |  | 33.832 | [22 empty] | VV | 0
|  | (1,25*4,975*10,045+0,3*4,275*8,645) |  | 73.5546 | [22 empty] | VV | 0
|  | 1,55*1,6*2,55 |  | 6.324 | [22 empty] | VV | 0
SPU
10 | 131301209R00 | Hloubení zapažených jam a zářezů příplatek za lepivost, v hornině 4, | m3 | 113.7106 |  | 0 |  | 0 |  | 0 | 21 | 0 | 0 | 0 | 0 | 0 | 800-1 | RTS 23/ II | RTS 23/ II | 0.15 | 17.06 |  | Práce |  |  |  | POL1_
|  | s urovnáním dna do předepsaného profilu a spádu, s případně nutným přemístěním výkopku ve výkopišti a dále buď s přemístěním výkopku na přilehlém terénu na vzdálenost do 3 m od kraje jámy nebo s naložením na dopravní prostředek | [24 empty] | SPI |  | s urovnáním dna do předepsaného profilu a spádu, s případně nutným přemístěním výkopku ve výkopišti a dále buď s přemístěním výkopku na přilehlém terénu na vzdálenost do 3 m od kraje jámy nebo s naložením na dopravní prostředek
|  | výměra - viz položka 131301201R00 : | [24 empty] | VV | 0
|  | 113,71056 |  | 113.7106 | [22 empty] | VV | 0
SPU
11 | 132301210R00 | Hloubení rýh šířky přes 60 do 200 cm do 50 m3, v hornině 4, hloubení strojně | m3 | 4.95 |  | 0 |  | 0 |  | 0 | 21 | 0 | 0 | 0 | 0 | 0 | 800-1 | RTS 23/ II | RTS 23/ II | 0.485 | 2.4 |  | Práce |  |  |  | POL1_
|  | zapažených i nezapažených, s urovnáním dna do předepsaného profilu a spádu, s případně nutným přehozením výkopku na vzdálenost do 3 m ve výkopišti, s přehozením výkopku na přilehlém terénu na vzdálenost do 5 m od podélné osy rýhy nebo s naložením výkopku na dopravní prostředek. | [24 empty] | SPI |  | zapažených i nezapažených, s urovnáním dna do předepsaného profilu a spádu, s případně nutným přehozením výkopku na vzdálenost do 3 m ve výkopišti, s přehozením výkopku na přilehlém terénu na vzdálenost do 5 m od podélné osy rýhy nebo s naložením výkopku na dopravní prostředek.
|  | D.1.1.2 - 1.PP, D.1.1.2 - 1.PP : | [24 empty] | VV | 0
|  | přípojky vody a kanalizace : | [24 empty] | VV | 0
|  | 0,825*1,0*6,0 |  | 4.95 | [22 empty] | VV | 0
SPU
12 | 132301219R00 | Hloubení rýh šířky přes 60 do 200 cm příplatek za lepivost, v hornině 4, | m3 | 4.95 |  | 0 |  | 0 |  | 0 | 21 | 0 | 0 | 0 | 0 | 0 | 800-1 | RTS 23/ II | RTS 23/ II | 0.1483 | 0.73 |  | Práce |  |  |  | POL1_
|  | zapažených i nezapažených, s urovnáním dna do předepsaného profilu a spádu, s případně nutným přehozením výkopku na vzdálenost do 3 m ve výkopišti, s přehozením výkopku na přilehlém terénu na vzdálenost do 5 m od podélné osy rýhy nebo s naložením výkopku na dopravní prostředek. | [24 empty] | SPI |  | zapažených i nezapažených, s urovnáním dna do předepsaného profilu a spádu, s případně nutným přehozením výkopku na vzdálenost do 3 m ve výkopišti, s přehozením výkopku na přilehlém terénu na vzdálenost do 5 m od podélné osy rýhy nebo s naložením výkopku na dopravní prostředek.
|  | D.1.1.2 - 1.PP, D.1.1.2 - 1.PP : | [24 empty] | VV | 0
|  | přípojky vody a kanalizace : | [24 empty] | VV | 0
|  | 0,825*1,0*6,0 |  | 4.95 | [22 empty] | VV | 0
SPU
13 | 132301401R00 | Hloubená vykopávka pod základy v hornině 4 | m3 | 1.2 |  | 0 |  | 0 |  | 0 | 21 | 0 | 0 | 0 | 0 | 0 | 800-1 | RTS 23/ II | RTS 23/ II | 10.01 | 12.01 |  | Práce |  |  |  | POL1_
|  | s přehozením výkopku na vzdálenost 3 m nebo s naložením na ruční dopravní prostředek. | [24 empty] | SPI
|  | D.1.1.2 - 1.PP, D.1.1.2 - 1.PP : | [24 empty] | VV | 0
|  | přípojky vody a kanalizace : | [24 empty] | VV | 0
|  | podkopání anglických dvorků : | [24 empty] | VV | 0
|  | 1,2*1,0*0,5*2 |  | 1.2 | [22 empty] | VV | 0
SPU
14 | 133301101R00 | Hloubení šachet v hornině 4 do 100 m3 | m3 | 52.02 |  | 0 |  | 0 |  | 0 | 21 | 0 | 0 | 0 | 0 | 0 | 800-1 | RTS 23/ II | RTS 23/ II | 4.62 | 240.33 |  | Práce |  |  |  | POL1_
|  | zapažených i nezapažených se svislým přemístění výkopku a urovnáním dna do předepsaného profilu a spádu, s případným nutným přemístěním výkopku ve výkopišti, s přehozením výkopku na přilehlém terénu na vzdálenost do 5 m od hrany šachty nebo s naložením na dopravní prostředek, | [24 empty] | SPI |  | zapažených i nezapažených se svislým přemístění výkopku a urovnáním dna do předepsaného profilu a spádu, s případným nutným přemístěním výkopku ve výkopišti, s přehozením výkopku na přilehlém terénu na vzdálenost do 5 m od hrany šachty nebo s naložením na dopravní prostředek,
|  | D.1.1.2 - 1.PP, D.1.1.2 - 1.PP : | [24 empty] | VV | 0
|  | přípojky vody a kanalizace : | [24 empty] | VV | 0
|  | 4,0*(1,825*1,0) |  | 7.3 | [22 empty] | VV | 0
|  | 4,0*1,0*1,5*2 |  | 12 | [22 empty] | VV | 0
|  | 4,0*1,525*1,0 |  | 6.1 | [22 empty] | VV | 0
|  | 3,7*1,525*1,0*4 |  | 22.57 | [22 empty] | VV | 0
|  | 2,7*1,5*1,0 |  | 4.05 | [22 empty] | VV | 0
SPU
15 | 133301109R00 | Hloubení šachet v hornině 4 příplatek za lepivost horniny | m3 | 52.02 |  | 0 |  | 0 |  | 0 | 21 | 0 | 0 | 0 | 0 | 0 | 800-1 | RTS 23/ II | RTS 23/ II | 0.747 | 38.86 |  | Práce |  |  |  | POL1_
|  | zapažených i nezapažených se svislým přemístění výkopku a urovnáním dna do předepsaného profilu a spádu, s případným nutným přemístěním výkopku ve výkopišti, s přehozením výkopku na přilehlém terénu na vzdálenost do 5 m od hrany šachty nebo s naložením na dopravní prostředek, | [24 empty] | SPI |  | zapažených i nezapažených se svislým přemístění výkopku a urovnáním dna do předepsaného profilu a spádu, s případným nutným přemístěním výkopku ve výkopišti, s přehozením výkopku na přilehlém terénu na vzdálenost do 5 m od hrany šachty nebo s naložením na dopravní prostředek,
|  | D.1.1.2 - 1.PP, D.1.1.2 - 1.PP : | [24 empty] | VV | 0
|  | přípojky vody a kanalizace : | [24 empty] | VV | 0
|  | 4,0*(1,825*1,0) |  | 7.3 | [22 empty] | VV | 0
|  | 4,0*1,0*1,5*2 |  | 12 | [22 empty] | VV | 0
|  | 4,0*1,525*1,0 |  | 6.1 | [22 empty] | VV | 0
|  | 3,7*1,525*1,0*4 |  | 22.57 | [22 empty] | VV | 0
|  | 2,7*1,5*1,0 |  | 4.05 | [22 empty] | VV | 0
SPU
16 | 139601103R00 | Ruční výkop jam, rýh a šachet v hornině 4 | m3 | 11.3711 |  | 0 |  | 0 |  | 0 | 21 | 0 | 0 | 0 | 0 | 0 | 800-1 | RTS 23/ II | RTS 23/ II | 4.66 | 52.99 |  | Práce |  |  |  | POL1_
|  | s přehozením na vzdálenost do 5 m nebo s naložením na ruční dopravní prostředek | [24 empty] | SPI
|  | cca 10% objemu výkopku : | [24 empty] | VV | 0
|  | výměra - viz položka 131301201R00 : | [24 empty] | VV | 0
|  | 113,71056/100*10 |  | 11.3711 | [22 empty] | VV | 0
SPU
17 | 151101101R00 | Zřízení pažení a rozepření stěn rýh příložné pro jakoukoliv mezerovitost, hloubky do 2 m | m2 | 263.25 |  | 0 |  | 0 |  | 0 | 21 | 0 | 0.00099 | 0.26 | 0 | 0 | 800-1 | RTS 23/ II | RTS 23/ II | 0.24 | 63.18 |  | Práce |  |  |  | POL1_
|  | pro podzemní vedení pro všechny šířky rýhy, | [24 empty] | SPI
|  | D.1.1.3 - 1.PP, D.1.1.2 - 1.PP : | [24 empty] | VV | 0
|  | odměřeno kreslícím programem : | [24 empty] | VV | 0
|  | kanalizace -značka F : | [24 empty] | VV | 0
|  | 251,7*1,0 |  | 251.7 | [22 empty] | VV | 0
|  | D.1.1.2 - 1.PP, D.1.1.2 - 1.PP : | [24 empty] | VV | 0
|  | přípojky vody a kanalizace : | [24 empty] | VV | 0
|  | 0,825*(1,0+6,0)*2 |  | 11.55 | [22 empty] | VV | 0
SPU
18 | 151101111R00 | Odstranění pažení a rozepření rýh příložné , hloubky do 2 m | m2 | 263.25 |  | 0 |  | 0 |  | 0 | 21 | 0 | 0 | 0 | 0 | 0 | 800-1 | RTS 23/ II | RTS 23/ II | 0.07 | 18.43 |  | Práce |  |  |  | POL1_
|  | pro podzemní vedení s uložením materiálu na vzdálenost do 3 m od kraje výkopu, | [24 empty] | SPI
|  | D.1.1.3 - 1.PP, D.1.1.2 - 1.PP : | [24 empty] | VV | 0
|  | odměřeno kreslícím programem : | [24 empty] | VV | 0
|  | kanalizace -značka F : | [24 empty] | VV | 0
|  | 251,7*1,0 |  | 251.7 | [22 empty] | VV | 0
|  | D.1.1.2 - 1.PP, D.1.1.2 - 1.PP : | [24 empty] | VV | 0
|  | přípojky vody a kanalizace : | [24 empty] | VV | 0
|  | 0,825*(1,0+6,0)*2 |  | 11.55 | [22 empty] | VV | 0
SPU
19 | 151101201R00 | Zřízení pažení stěn výkopu bez rozepření, vzepření příložné, hloubky do 4 m | m2 | 303.2188 |  | 0 |  | 0 |  | 0 | 21 | 0 | 0.0007 | 0.21 | 0 | 0 | 800-1 | RTS 23/ II | RTS 23/ II | 0.16 | 48.52 |  | Práce |  |  |  | POL1_
|  | D.1.1.2 - 1.PP : | [24 empty] | VV | 0
|  | 1,55*(1,6*2+2,55) |  | 8.9125 | [22 empty] | VV | 0
|  | 1,55*(5,6*2+3,85) |  | 23.3275 | [22 empty] | VV | 0
|  | 1,25*(4,975*2+10,045) |  | 24.9937 | [22 empty] | VV | 0
|  | 003*(4,275*2+8,645) |  | 51.585 | [22 empty] | VV | 0
|  | D.1.1.2 - 1.PP : | [24 empty] | VV | 0
|  | (2,1+2,6)*0,8*2 |  | 7.52 | [22 empty] | VV | 0
|  | D.1.1.2 - 1.PP, D.1.1.2 - 1.PP : | [24 empty] | VV | 0
|  | přípojky vody a kanalizace : | [24 empty] | VV | 0
|  | 4,0*(1,825+1,0)*2 |  | 22.6 | [22 empty] | VV | 0
|  | 4,0*(1,0+1,5)*2*2 |  | 40 | [22 empty] | VV | 0
|  | 4,0*(1,525+1,0)*2 |  | 20.2 | [22 empty] | VV | 0
|  | 3,7*(1,525+1,0)*2*4 |  | 74.74 | [22 empty] | VV | 0
|  | 2,7*(1,5+1,0)*2 |  | 13.5 | [22 empty] | VV | 0
|  | D.1.1.3 - 1.PP, D.1.1.2 - 1.PP : | [24 empty] | VV | 0
|  | šachty v 1.PP : | [24 empty] | VV | 0
|  | (1,1+1,3)*1,1*2*3 |  | 15.84 | [22 empty] | VV | 0
SPU
20 | 151101211R00 | Odstranění pažení stěn výkopu příložné, hloubky do 4 m | m2 | 303.2188 |  | 0 |  | 0 |  | 0 | 21 | 0 | 0 | 0 | 0 | 0 | 800-1 | RTS 23/ II | RTS 23/ II | 0.1 | 30.32 |  | Práce |  |  |  | POL1_
|  | s uložením pažin na vzdálenost do 3 m od okraje výkopu, | [24 empty] | SPI
|  | D.1.1.2 - 1.PP : | [24 empty] | VV | 0
|  | 1,55*(1,6*2+2,55) |  | 8.9125 | [22 empty] | VV | 0
|  | 1,55*(5,6*2+3,85) |  | 23.3275 | [22 empty] | VV | 0
|  | 1,25*(4,975*2+10,045) |  | 24.9937 | [22 empty] | VV | 0
|  | 003*(4,275*2+8,645) |  | 51.585 | [22 empty] | VV | 0
|  | D.1.1.2 - 1.PP : | [24 empty] | VV | 0
|  | (2,1+2,6)*0,8*2 |  | 7.52 | [22 empty] | VV | 0
|  | D.1.1.2 - 1.PP, D.1.1.2 - 1.PP : | [24 empty] | VV | 0
|  | přípojky vody a kanalizace : | [24 empty] | VV | 0
|  | 4,0*(1,825+1,0)*2 |  | 22.6 | [22 empty] | VV | 0
|  | 4,0*(1,0+1,5)*2*2 |  | 40 | [22 empty] | VV | 0
|  | 4,0*(1,525+1,0)*2 |  | 20.2 | [22 empty] | VV | 0
|  | 3,7*(1,525+1,0)*2*4 |  | 74.74 | [22 empty] | VV | 0
|  | 2,7*(1,5+1,0)*2 |  | 13.5 | [22 empty] | VV | 0
|  | D.1.1.3 - 1.PP, D.1.1.2 - 1.PP : | [24 empty] | VV | 0
|  | šachty v 1.PP : | [24 empty] | VV | 0
|  | (1,1+1,3)*1,1*2*3 |  | 15.84 | [22 empty] | VV | 0
SPU
21 | 151101301R00 | Zřízení rozepření zapažených stěn výkopů při roubení příložném, hloubky do 4 m | m3 | 186.1886 |  | 0 |  | 0 |  | 0 | 21 | 0 | 0.00046 | 0.09 | 0 | 0 | 800-1 | RTS 23/ II | RTS 23/ II | 0.13 | 24.2 |  | Práce |  |  |  | POL1_
|  | s potřebným přepažováním, | [24 empty] | SPI
|  | výměra - viz položka 131301201R00 : | [24 empty] | VV | 0
|  | 113,71056*1,1 |  | 125.0816 | [22 empty] | VV | 0
|  | D.1.1.2 - 1.PP : | [24 empty] | VV | 0
|  | (2,1*2,6)*0,8 |  | 4.368 | [22 empty] | VV | 0
|  | D.1.1.2 - 1.PP, D.1.1.2 - 1.PP : | [24 empty] | VV | 0
|  | přípojky vody a kanalizace : | [24 empty] | VV | 0
|  | 4,0*(1,825*1,0) |  | 7.3 | [22 empty] | VV | 0
|  | 4,0*1,0*1,5*2 |  | 12 | [22 empty] | VV | 0
|  | 4,0*1,525*1,0 |  | 6.1 | [22 empty] | VV | 0
|  | 3,7*1,525*1,0*4 |  | 22.57 | [22 empty] | VV | 0
|  | 2,7*1,5*1,0 |  | 4.05 | [22 empty] | VV | 0
|  | D.1.1.3 - 1.PP, D.1.1.2 - 1.PP : | [24 empty] | VV | 0
|  | šachty v 1.PP : | [24 empty] | VV | 0
|  | (1,1*1,3)*1,1*3 |  | 4.719 | [22 empty] | VV | 0
SPU
22 | 151101311R00 | Odstranění rozepření stěn výkopů při roubení příložném, hloubky do 4 m | m3 | 186.1886 |  | 0 |  | 0 |  | 0 | 21 | 0 | 0 | 0 | 0 | 0 | 800-1 | RTS 23/ II | RTS 23/ II | 0.04 | 7.45 |  | Práce |  |  |  | POL1_
|  | s uložením materiálu na vzdálenost do 3 m od okraje výkopu, | [24 empty] | SPI
|  | výměra - viz položka 131301201R00 : | [24 empty] | VV | 0
|  | 113,71056*1,1 |  | 125.0816 | [22 empty] | VV | 0
|  | D.1.1.2 - 1.PP : | [24 empty] | VV | 0
|  | (2,1*2,6)*0,8 |  | 4.368 | [22 empty] | VV | 0
|  | D.1.1.2 - 1.PP, D.1.1.2 - 1.PP : | [24 empty] | VV | 0
|  | přípojky vody a kanalizace : | [24 empty] | VV | 0
|  | 4,0*(1,825*1,0) |  | 7.3 | [22 empty] | VV | 0
|  | 4,0*1,0*1,5*2 |  | 12 | [22 empty] | VV | 0
|  | 4,0*1,525*1,0 |  | 6.1 | [22 empty] | VV | 0
|  | 3,7*1,525*1,0*4 |  | 22.57 | [22 empty] | VV | 0
|  | 2,7*1,5*1,0 |  | 4.05 | [22 empty] | VV | 0
|  | D.1.1.3 - 1.PP, D.1.1.2 - 1.PP : | [24 empty] | VV | 0
|  | šachty v 1.PP : | [24 empty] | VV | 0
|  | (1,1*1,3)*1,1*3 |  | 4.719 | [22 empty] | VV | 0
SPU
23 | 161101102R00 | Svislé přemístění výkopku z horniny 1 až 4, při hloubce výkopu přes 2,5 do 4 m | m3 | 47.97 |  | 0 |  | 0 |  | 0 | 21 | 0 | 0 | 0 | 0 | 0 | 800-1 | RTS 23/ II | RTS 23/ II | 0.519 | 24.9 |  | Práce |  |  |  | POL1_
|  | bez naložení do dopravní nádoby, ale s vyprázdněním dopravní nádoby na hromadu nebo na dopravní prostředek, | [24 empty] | SPI |  | bez naložení do dopravní nádoby, ale s vyprázdněním dopravní nádoby na hromadu nebo na dopravní prostředek,
|  | D.1.1.2 - 1.PP, D.1.1.2 - 1.PP : | [24 empty] | VV | 0
|  | přípojky vody a kanalizace : | [24 empty] | VV | 0
|  | 4,0*(1,825*1,0) |  | 7.3 | [22 empty] | VV | 0
|  | 4,0*1,0*1,5*2 |  | 12 | [22 empty] | VV | 0
|  | 4,0*1,525*1,0 |  | 6.1 | [22 empty] | VV | 0
|  | 3,7*1,525*1,0*4 |  | 22.57 | [22 empty] | VV | 0
SPU
24 | 162701105R00 | Vodorovné přemístění výkopku z horniny 1 až 4, na vzdálenost přes 9 000 do 10 000 m | m3 | 183.2516 |  | 0 |  | 0 |  | 0 | 21 | 0 | 0 | 0 | 0 | 0 | 800-1 | RTS 23/ II | RTS 23/ II | 0.01 | 1.83 |  | Práce |  |  |  | POL1_
|  | po suchu, bez naložení výkopku, avšak se složením bez rozhrnutí, zpáteční cesta vozidla. | [24 empty] | SPI
|  | výměra - viz položka 131301201R00 : | [24 empty] | VV | 0
|  | 113,71056*1,1 |  | 125.0816 | [22 empty] | VV | 0
|  | D.1.1.2 - 1.PP, D.1.1.2 - 1.PP : | [24 empty] | VV | 0
|  | přípojky vody a kanalizace : | [24 empty] | VV | 0
|  | 4,0*(1,825*1,0) |  | 7.3 | [22 empty] | VV | 0
|  | 4,0*1,0*1,5*2 |  | 12 | [22 empty] | VV | 0
|  | 4,0*1,525*1,0 |  | 6.1 | [22 empty] | VV | 0
|  | 3,7*1,525*1,0*4 |  | 22.57 | [22 empty] | VV | 0
|  | 2,7*1,5*1,0 |  | 4.05 | [22 empty] | VV | 0
|  | D.1.1.2 - 1.PP, D.1.1.2 - 1.PP : | [24 empty] | VV | 0
|  | přípojky vody a kanalizace : | [24 empty] | VV | 0
|  | podkopání anglických dvorků : | [24 empty] | VV | 0
|  | 1,2*1,0*0,5*2 |  | 1.2 | [22 empty] | VV | 0
|  | D.1.1.2 - 1.PP, D.1.1.2 - 1.PP : | [24 empty] | VV | 0
|  | přípojky vody a kanalizace : | [24 empty] | VV | 0
|  | 0,825*1,0*6,0 |  | 4.95 | [22 empty] | VV | 0
SPU
25 | 162701109R00 | Vodorovné přemístění výkopku příplatek k ceně za každých dalších i započatých 1 000 m přes 10 000 m z horniny 1 až 4 | m3 | 2015.7678 |  | 0 |  | 0 |  | 0 | 21 | 0 | 0 | 0 | 0 | 0 | 800-1 | RTS 23/ II | RTS 23/ II | 0 | 0 |  | Práce |  |  |  | POL1_
|  | po suchu, bez naložení výkopku, avšak se složením bez rozhrnutí, zpáteční cesta vozidla. | [24 empty] | SPI
|  | výměra - viz položka 131301201R00 : | [24 empty] | VV | 0
|  | 183,251616*1,1*10 |  | 2015.7678 | [22 empty] | VV | 0
SPU
26 | 162201201R00 | Vodorovné přemístění výkopku z horniny 1 až 4, nošením, na vzdálenost do 10 m | m3 | 47.97 |  | 0 |  | 0 |  | 0 | 21 | 0 | 0 | 0 | 0 | 0 | 800-1 | RTS 23/ II | RTS 23/ II | 0.87 | 41.73 |  | Práce |  |  |  | POL1_
|  | bez naložení, avšak s vyprázdněním nádoby na hromadu nebo do dopravního prostředku, | [24 empty] | SPI
|  | D.1.1.2 - 1.PP, D.1.1.2 - 1.PP : | [24 empty] | VV | 0
|  | přípojky vody a kanalizace : | [24 empty] | VV | 0
|  | 4,0*(1,825*1,0) |  | 7.3 | [22 empty] | VV | 0
|  | 4,0*1,0*1,5*2 |  | 12 | [22 empty] | VV | 0
|  | 4,0*1,525*1,0 |  | 6.1 | [22 empty] | VV | 0
|  | 3,7*1,525*1,0*4 |  | 22.57 | [22 empty] | VV | 0
SPU
27 | 174101102R00 | Zásyp sypaninou se zhutněním v uzavřených prostorách s urovnáním povrchu zásypu s ručním zhutněním | m3 | 28.71 |  | 0 |  | 0 |  | 0 | 21 | 0 | 0 | 0 | 0 | 0 | 800-1 | RTS 23/ II | RTS 23/ II | 1.15 | 33.02 |  | Práce |  |  |  | POL1_
|  | z jakékoliv horniny s uložením výkopku po vrstvách, | [24 empty] | SPI
|  | D.1.1.3 - 1.PP, D.1.1.2 - 1.PP : | [24 empty] | VV | 0
|  | odměřeno kreslícím programem : | [24 empty] | VV | 0
|  | kanalizace -značka F : | [24 empty] | VV | 0
|  | 95,7*(0,8-0,4-0,1) |  | 28.71 | [22 empty] | VV | 0
SPU
28 | 175101101RT2 | Obsyp potrubí bez prohození sypaniny, s dodáním štěrkopísku frakce 0 - 22 mm | m3 | 43.065 |  | 0 |  | 0 |  | 0 | 21 | 0 | 1.7 | 73.21 | 0 | 0 | 800-1 | RTS 23/ II | RTS 23/ II | 1.587 | 68.34 |  | Práce |  |  |  | POL1_
|  | sypaninou z vhodných hornin tř. 1 - 4 nebo materiálem připraveným podél výkopu ve vzdálenosti do 3 m od jeho kraje, pro jakoukoliv hloubku výkopu a jakoukoliv míru zhutnění, | [24 empty] | SPI |  | sypaninou z vhodných hornin tř. 1 - 4 nebo materiálem připraveným podél výkopu ve vzdálenosti do 3 m od jeho kraje, pro jakoukoliv hloubku výkopu a jakoukoliv míru zhutnění,
|  | D.1.1.3 - 1.PP, D.1.1.2 - 1.PP : | [24 empty] | VV | 0
|  | odměřeno kreslícím programem : | [24 empty] | VV | 0
|  | kanalizace -značka F : | [24 empty] | VV | 0
|  | 95,7*0,45 |  | 43.065 | [22 empty] | VV | 0
SPU
29 | 181101102R00 | Úprava pláně v zářezech v hornině 1 až 4, se zhutněním | m2 | 131.8061 |  | 0 |  | 0 |  | 0 | 21 | 0 | 0 | 0 | 0 | 0 | 800-1 | RTS 23/ II | RTS 23/ II | 0.02 | 2.64 |  | Práce |  |  |  | POL1_
|  | vyrovnáním výškových rozdílů, ploch vodorovných a ploch do sklonu 1 : 5. | [24 empty] | SPI
|  | D.1.2-3 : | [24 empty] | VV | 0
|  | 7,75*3,88*1,15 |  | 34.5805 | [22 empty] | VV | 0
|  | 4,75*1,85*1,15 |  | 10.1056 | [22 empty] | VV | 0
|  | D.1.1.3 - 1.PP, D.1.1.2 - 1.PP, D.1.1.23 : | [24 empty] | VV | 0
|  | odměřeno kreslícím programem : | [24 empty] | VV | 0
|  | KM1 : | [24 empty] | VV | 0
|  | 68,9*1,1 |  | 75.79 | [22 empty] | VV | 0
|  | KM2 : | [24 empty] | VV | 0
|  | 4,3*1,1 |  | 4.73 | [22 empty] | VV | 0
|  | KM3 : | [24 empty] | VV | 0
|  | 6,0*1,1 |  | 6.6 | [22 empty] | VV | 0
SPU
30 | 182001111R00 | Plošná úprava terénu při nerovnostech terénu přes 50 do 100 mm, v rovině nebo na svahu do 1:5 | m2 | 131.8061 |  | 0 |  | 0 |  | 0 | 21 | 0 | 0 | 0 | 0 | 0 | 823-1 | RTS 23/ II | RTS 23/ II | 0.09 | 11.86 |  | Práce |  |  |  | POL1_
|  | s urovnáním povrchu, bez doplnění ornice, v hornině 1 až 4, | [24 empty] | SPI
|  | D.1.2-3 : | [24 empty] | VV | 0
|  | 7,75*3,88*1,15 |  | 34.5805 | [22 empty] | VV | 0
|  | 4,75*1,85*1,15 |  | 10.1056 | [22 empty] | VV | 0
|  | D.1.1.3 - 1.PP, D.1.1.2 - 1.PP, D.1.1.23 : | [24 empty] | VV | 0
|  | odměřeno kreslícím programem : | [24 empty] | VV | 0
|  | KM1 : | [24 empty] | VV | 0
|  | 68,9*1,1 |  | 75.79 | [22 empty] | VV | 0
|  | KM2 : | [24 empty] | VV | 0
|  | 4,3*1,1 |  | 4.73 | [22 empty] | VV | 0
|  | KM3 : | [24 empty] | VV | 0
|  | 6,0*1,1 |  | 6.6 | [22 empty] | VV | 0
SPU
31 | 199000002R00 | Poplatky za skládku horniny 1- 4, skupina 17 05 04 z Katalogu odpadů | m3 | 201.5768 |  | 0 |  | 0 |  | 0 | 21 | 0 | 0 | 0 | 0 | 0 | 800-1 | RTS 23/ II | RTS 23/ II | 0 | 0 |  | Práce |  |  |  | POL1_
|  | výměra - viz položka 131301201R00 : | [24 empty] | VV | 0
|  | 183,251616*1,1 |  | 201.5768 | [22 empty] | VV | 0
SPU
32 | 181050010XRab | Terénní modelace a rekultivace ploch - plochy dotčené výstavbou, vč. obnovy trávníku | m2 | 150 |  | 0 |  | 0 |  | 0 | 21 | 0 | 0 | 0 | 0 | 0 |  | Vlastní | Indiv | 0 | 0 |  | Práce |  |  |  | POL1_
|  | D.1.1.3 - 1.PP, D.1.1.2 - 1.PP : | [24 empty] | VV | 0
|  | 150 |  | 150 | [22 empty] | VV | 0
SPU
33 | 121100002RA0 | Sejmutí ornice uložení na deponii, zpětný přesun rozprostření v tloušťce 200 mm | m3 | 14.0875 |  | 0 |  | 0 |  | 0 | 21 | 0 | 0 | 0 | 0 | 0 | AP-HSV | RTS 23/ II | RTS 23/ II | 0 | 0 |  | Agregovaná položka |  |  |  | POL2_
|  | popř. lesní půdy s naložením, vodorovným přemístěním a složením na hromady nebo se zpětným přemístěním a rozprostřením. | [24 empty] | SPI |  | popř. lesní půdy s naložením, vodorovným přemístěním a složením na hromady nebo se zpětným přemístěním a rozprostřením.
|  | Včetně nakládání, vodorovného přemístění do 1 km, uložení na skládku a rozprostření. | [24 empty] | POP
|  | ornice bude uložena dle pokynu zadavatele : | [24 empty] | VV | 0
|  | D.1.1.3 - 1.PP, D.1.1.2 - 1.PP, D.1.1.23 : | [24 empty] | VV | 0
|  | odměřeno kreslícím programem : | [24 empty] | VV | 0
|  | 35,0*0,35*1,15 |  | 14.0875 | [22 empty] | VV | 0
SPU
34 | 174100050RAD | Zásyp jam, rýh a šachet štěrkopískem, dovoz ze vzdálenosti 15 000 m, Kamenivo nestanovené těžené; frakce 0,0 až 32,0 mm | m3 | 95.6945 |  | 0 |  | 0 |  | 0 | 21 | 0 | 1.67 | 159.81 | 0 | 0 | AP-HSV | RTS 23/ II | RTS 23/ II | 0 | 0 |  | Agregovaná položka |  |  |  | POL2_
|  | sypaninou s vodorovnou přepravou k místu zásypu, uložením ve vrstvách a zhutněním. | [24 empty] | SPI
|  | výměra - viz položka 131301201R00 : | [24 empty] | VV | 0
|  | 113,71056*0,33 |  | 37.5245 | [22 empty] | VV | 0
|  | D.1.1.2 - 1.PP, D.1.1.2 - 1.PP : | [24 empty] | VV | 0
|  | přípojky vody a kanalizace : | [24 empty] | VV | 0
|  | 4,0*(1,825*1,0) |  | 7.3 | [22 empty] | VV | 0
|  | 4,0*1,0*1,5*2 |  | 12 | [22 empty] | VV | 0
|  | 4,0*1,525*1,0 |  | 6.1 | [22 empty] | VV | 0
|  | 3,7*1,525*1,0*4 |  | 22.57 | [22 empty] | VV | 0
|  | 2,7*1,5*1,0 |  | 4.05 | [22 empty] | VV | 0
|  | D.1.1.2 - 1.PP, D.1.1.2 - 1.PP : | [24 empty] | VV | 0
|  | přípojky vody a kanalizace : | [24 empty] | VV | 0
|  | podkopání anglických dvorků : | [24 empty] | VV | 0
|  | 1,2*1,0*0,5*2 |  | 1.2 | [22 empty] | VV | 0
|  | D.1.1.2 - 1.PP, D.1.1.2 - 1.PP : | [24 empty] | VV | 0
|  | přípojky vody a kanalizace : | [24 empty] | VV | 0
|  | 0,825*1,0*6,0 |  | 4.95 | [22 empty] | VV | 0
SPU
35 | 58330002.AR | Kamenivo nestanovené těžené; typ: netříděný; štěrkopísek k zásypu | t | 48.2328 |  | 0 |  | 0 |  | 0 | 21 | 0 | 1 | 48.23 | 0 | 0 | SPCM | RTS 23/ II | RTS 23/ II | 0 | 0 |  | Specifikace |  |  |  | POL3_
|  | D.1.1.3 - 1.PP, D.1.1.2 - 1.PP : | [24 empty] | VV | 0
|  | odměřeno kreslícím programem : | [24 empty] | VV | 0
|  | kanalizace -značka F : | [24 empty] | VV | 0
|  | 95,7*(0,8-0,4-0,1)*1,6*1,05 |  | 48.2328 | [22 empty] | VV | 0
SPU
Díl: | 2 | Základy a zvláštní zakládání |  |  |  | 0 |  | 0 |  | 0 |  | 0 |  | 47.83 |  | 0 |  |  |  |  | 75.13 | [5 empty] | DIL
36 | 212971110R00 | Zřízení opláštění odvod. trativodů z geotextilie o sklonu do 2,5, | m2 | 7.5 |  | 0 |  | 0 |  | 0 | 21 | 0 | 0.00018 | 0 | 0 | 0 | 800-2 | RTS 23/ II | RTS 23/ II | 0.075 | 0.56 |  | Práce |  |  |  | POL1_
|  | v rýze nebo v zářezu se stěnami, | [24 empty] | SPI
|  | D.1.1.3 - 1.PP : | [24 empty] | VV | 0
|  | nasávací komora požárního větrání : | [24 empty] | VV | 0
|  | 5,0*1,5 |  | 7.5 | [22 empty] | VV | 0
SPU
37 | 216904391R00 | Očištění ploch tlak. vodou nebo stlač. vzduchem , , příplatek za ruční dočištění ocelovými kartáči | m2 | 47.9553 |  | 0 |  | 0 |  | 0 | 21 | 0 | 0 | 0 | 0 | 0 | 800-2 | RTS 23/ II | RTS 23/ II | 0.53 | 25.42 |  | Práce |  |  |  | POL1_
|  | D.1.1.2 - 1.PP : | [24 empty] | VV | 0
|  | (1,25*0,7*2+1,55*8,645+1,6*1,85+1,55*1,0*2+1,55*2,55)*1,1 |  | 27.6785 | [22 empty] | VV | 0
|  | D.1.1.3 - 1.PP : | [24 empty] | VV | 0
|  | (2,1*1,85-1,4*0,75+0,6*(1,4*2+0,75*2))*1,15 |  | 6.2272 | [22 empty] | VV | 0
|  | 1,9*3,88*1,15 |  | 8.4778 | [22 empty] | VV | 0
|  | 2,55*1,9*1,15 |  | 5.5717 | [22 empty] | VV | 0
SPU
38 | 271571111R00 | Polštáře zhutněné pod základy štěrkopísek tříděný, | m3 | 10.3742 |  | 0 |  | 0 |  | 0 | 21 | 0 | 2.1 | 21.79 | 0 | 0 | 800-2 | RTS 23/ II | RTS 23/ II | 0.97 | 10.06 |  | Práce |  |  |  | POL1_
|  | D.1.2-3 : | [24 empty] | VV | 0
|  | 0,3*7,75*3,88*1,15 |  | 10.3742 | [22 empty] | VV | 0
SPU
39 | 273321411R00 | Beton základových desek železový třídy C 25/30 | m3 | 9.021 |  | 0 |  | 0 |  | 0 | 21 | 0 | 2.525 | 22.78 | 0 | 0 | 801-1 | RTS 23/ II | RTS 23/ II | 0.48 | 4.33 |  | Práce |  |  |  | POL1_
|  | bez dodávky a uložení výztuže | [24 empty] | SPI
|  | D.1.2-3 : | [24 empty] | VV | 0
|  | 0,3*7,75*3,88 |  | 9.021 | [22 empty] | VV | 0
SPU
40 | 273351215R00 | Bednění stěn základových desek zřízení | m2 | 6.978 |  | 0 |  | 0 |  | 0 | 21 | 0 | 0.0392 | 0.27 | 0 | 0 | 801-1 | RTS 23/ II | RTS 23/ II | 1.6 | 11.16 |  | Práce |  |  |  | POL1_
|  | svislé nebo šikmé (odkloněné) , půdorysně přímé nebo zalomené, stěn základových desek ve volných nebo zapažených jámách, rýhách, šachtách, včetně případných vzpěr, | [24 empty] | SPI |  | svislé nebo šikmé (odkloněné) , půdorysně přímé nebo zalomené, stěn základových desek ve volných nebo zapažených jámách, rýhách, šachtách, včetně případných vzpěr,
|  | D.1.2-3 : | [24 empty] | VV | 0
|  | 0,3*(7,75+3,88)*2 |  | 6.978 | [22 empty] | VV | 0
SPU
41 | 273361821R00 | Výztuž základových desek z betonářské oceli 10 505(R) | t | 0.77 |  | 0 |  | 0 |  | 0 | 21 | 0 | 1.0217 | 0.79 | 0 | 0 | 801-1 | RTS 23/ II | RTS 23/ II | 23.531 | 18.12 |  | Práce |  |  |  | POL1_
|  | včetně distančních prvků | [24 empty] | SPI
|  | D.1.2-3 : | [24 empty] | VV | 0
|  | 770/1000 |  | 0.77 | [22 empty] | VV | 0
SPU
42 | 275351216R00 | Bednění stěn základových patek odstranění | m2 | 6.978 |  | 0 |  | 0 |  | 0 | 21 | 0 | 0 | 0 | 0 | 0 | 801-1 | RTS 23/ II | RTS 23/ II | 0.32 | 2.23 |  | Práce |  |  |  | POL1_
|  | bednění svislé nebo šikmé (odkloněné), půdorysně přímé nebo zalomené, stěn základových patek ve volných nebo zapažených jámách, rýhách, šachtách, včetně případných vzpěr, | [24 empty] | SPI |  | bednění svislé nebo šikmé (odkloněné), půdorysně přímé nebo zalomené, stěn základových patek ve volných nebo zapažených jámách, rýhách, šachtách, včetně případných vzpěr,
|  | Včetně očištění, vytřídění a uložení bednícího materiálu. | [24 empty] | POP
|  | D.1.2-3 : | [24 empty] | VV | 0
|  | 0,3*(7,75+3,88)*2 |  | 6.978 | [22 empty] | VV | 0
SPU
43 | 289970112R00 | Vrstva geotextilie 500g/m2 | m2 | 34.5805 |  | 0 |  | 0 |  | 0 | 21 | 0 | 0.0005 | 0.02 | 0 | 0 |  | Vlastní | Indiv | 0.094 | 3.25 |  | Práce |  |  |  | POL1_
|  | D.1.1.3 - 1.PP, D.1.1.18 : | [24 empty] | VV | 0
|  | 7,75*3,88*1,15 |  | 34.5805 | [22 empty] | VV | 0
SPU
44 | 212810010RAC | Trativody z flexibilních trubek lože ze štěrkopísku a obsyp z drceného kameniva, d 100 mm, Trubka plastová drenážní spoj: západkový; potrubí: jednovrstvé; materiál: PVC; povrch: žebrovaný; ohebná; DN = 100; vsakovací plocha = 34,0 cm2/m | m | 5 |  | 0 |  | 0 |  | 0 | 21 | 0 | 0.43651 | 2.18 | 0 | 0 | AP-HSV | RTS 23/ II | RTS 23/ II | 0 | 0 |  | Agregovaná položka |  |  |  | POL2_
|  | Lože pro trativody, položení trubek, obsyp potrubí sypaninou z vhodných hornin, nebo materiálem připraveným podél výkopu ve vzdálenosti do 3 m od jeho kraje. Bez výkopu rýhy. | [24 empty] | SPI |  | Lože pro trativody, položení trubek, obsyp potrubí sypaninou z vhodných hornin, nebo materiálem připraveným podél výkopu ve vzdálenosti do 3 m od jeho kraje. Bez výkopu rýhy.
|  | D.1.1.3 - 1.PP : | [24 empty] | VV | 0
|  | nasávací komora požárního větrání : | [24 empty] | VV | 0
|  | 5,0 |  | 5 | [22 empty] | VV | 0
SPU
45 | 28611223.AR | Trubka plastová drenážní spoj: západkový; potrubí: jednovrstvé; materiál: PVC; povrch: žebrovaný; ohebná; DN = 100; vsakovací plocha = 34,0 cm2/m | m | 5.75 |  | 0 |  | 0 |  | 0 | 21 | 0 | 0.00048 | 0 | 0 | 0 | SPCM | RTS 23/ II | RTS 23/ II | 0 | 0 |  | Specifikace |  |  |  | POL3_
|  | D.1.1.3 - 1.PP : | [24 empty] | VV | 0
|  | nasávací komora požárního větrání : | [24 empty] | VV | 0
|  | 5,0*1,15 |  | 5.75 | [22 empty] | VV | 0
SPU
46 | 69366198R | geotextilie PP; funkce separační, ochranná, výztužná, filtrační; plošná hmotnost 300 g/m2; zpevněná oboustranně | m2 | 8.625 |  | 0 |  | 0 |  | 0 | 21 | 0 | 0.0003 | 0 | 0 | 0 | SPCM | RTS 23/ II | RTS 23/ II | 0 | 0 |  | Specifikace |  |  |  | POL3_
|  | D.1.1.3 - 1.PP : | [24 empty] | VV | 0
|  | nasávací komora požárního větrání : | [24 empty] | VV | 0
|  | 5,0*1,5*1,15 |  | 8.625 | [22 empty] | VV | 0
SPU
Díl: | 3 | Svislé a kompletní konstrukce |  |  |  | 0 |  | 0 |  | 0 |  | 0 |  | 95.38 |  | 0 |  |  |  |  | 424.48 | [5 empty] | DIL
47 | 310237241RT1 | Zazdívka otvorů o ploše přes 0,09 m2 do 0,25 m2 ve zdivu nadzákladovém cihlami pálenými o tloušťce zdi do 300 mm | kus | 2 |  | 0 |  | 0 |  | 0 | 21 | 0 | 0.11122 | 0.22 | 0 | 0 | 801-4 | RTS 23/ II | RTS 23/ II | 0.5582 | 1.12 |  | Práce |  |  |  | POL1_
|  | včetně pomocného pracovního lešení | [24 empty] | SPI
|  | D.1.1.14 - střecha : | [24 empty] | VV | 0
|  | 2 |  | 2 | [22 empty] | VV | 0
SPU
48 | 310238411RT1 | Zazdívka otvorů o ploše přes 0,25 m2 do 1 m2 ve zdivu nadzákladovém cihlami pálenými pro jakoukoliv maltu cementovou | m3 | 0.83835 |  | 0 |  | 0 |  | 0 | 21 | 0 | 1.6564 | 1.39 | 0 | 0 | 801-4 | RTS 23/ II | RTS 23/ II | 4.8927 | 4.1 |  | Práce |  |  |  | POL1_
|  | včetně pomocného pracovního lešení | [24 empty] | SPI
|  | vč. provázání se stávajícím zdivem : | [24 empty] | VV | 0
|  | D.1.1.3 - 1.PP : | [24 empty] | VV | 0
|  | 0,45*(0,675*0,6)*1,15*4 |  | 0.83835 | [22 empty] | VV | 0
SPU
49 | 310239411RT1 | Zazdívka otvorů o ploše přes 1 m2 do 4 m2 ve zdivu nadzákladovém cihlami pálenými pro jakoukoliv maltu cementovou | m3 | 1.49 |  | 0 |  | 0 |  | 0 | 21 | 0 | 1.6564 | 2.47 | 0 | 0 | 801-4 | RTS 23/ II | RTS 23/ II | 3.9407 | 5.87 |  | Práce |  |  |  | POL1_
|  | včetně pomocného pracovního lešení | [24 empty] | SPI
|  | vč. provázání se stávajícím zdivem : | [24 empty] | VV | 0
|  | D.1.1.15 : | [24 empty] | VV | 0
|  | 0,3*1,15*0,85*1,15 |  | 0.33724 | [22 empty] | VV | 0
|  | D.1.1.12 : | [24 empty] | VV | 0
|  | 325 : | [24 empty] | VV | 0
|  | 0,45*1,35*1,65*1,15 |  | 1.1527 | [22 empty] | VV | 0
SPU
50 | 311238154R00 | Zdivo nosné z cihel a tvarovek pálených tloušťky 300 mm, , charakteristická pevnost v tlaku fk = 5,15 MPa, součinitel prostupu tepla U=0,55 W/m2.K, hodnota pro zdivo bez omítky při vlhkosti 0,5%, | m2 | 85.292 |  | 0 |  | 0 |  | 0 | 21 | 0 | 0.26586 | 22.68 | 0 | 0 | 801-1 | RTS 23/ II | RTS 23/ II | 0.74 | 63.12 |  | Práce |  |  |  | POL1_
|  | D.1.1.3 - 1.PP : | [24 empty] | VV | 0
|  | až : | [24 empty] | VV | 0
|  | D.1.1.12 : | [24 empty] | VV | 0
|  | řez D.1.1.16 : | [24 empty] | VV | 0
|  | (15,1-0,9-0,25*8-0,2*3)*(1,5*2+2,6*2) |  | 95.12 | [22 empty] | VV | 0
|  | -1,17*2,1*4 |  | -9.828 | [22 empty] | VV | 0
SPU
51 | 311271176R00 | Zdivo nosné z tvárnic porobetonových hladkých tloušťky 250 mm, charakteristická pevnost v tlaku fk = 1,92 MPa, součinitel prostupu tepla U=0,503 W/m2.K | m2 | 43.475 |  | 0 |  | 0 |  | 0 | 21 | 0 | 0.23224 | 10.1 | 0 | 0 | 801-1 | RTS 23/ II | RTS 23/ II | 0.6622 | 28.79 |  | Práce |  |  |  | POL1_
|  | D.1.1-15 : | [24 empty] | VV | 0
|  | 2,4*(3,425*2+9,15) |  | 38.4 | [22 empty] | VV | 0
|  | -0,95*1,9 |  | -1.805 | [22 empty] | VV | 0
|  | atika : | [24 empty] | VV | 0
|  | 0,43*(3,425*2+9,15) |  | 6.88 | [22 empty] | VV | 0
SPU
52 | 317168111R00 | Překlady keramické montáž a dodávka nenosné, délky 1000 mm, šířky 115 mm, výšky 71 mm | kus | 2 |  | 0 |  | 0 |  | 0 | 21 | 0 | 0.01726 | 0.03 | 0 | 0 | 801-1 | RTS 23/ II | RTS 23/ II | 0.2325 | 0.47 |  | Práce |  |  |  | POL1_
|  | Včetně dodávky překladů. | [24 empty] | POP
|  | D.1.1.3 : | [24 empty] | VV | 0
|  | 2 |  | 2 | [22 empty] | VV | 0
SPU
53 | 317168112R00 | Překlady keramické montáž a dodávka nenosné, délky 1250 mm, šířky 115 mm, výšky 71 mm | kus | 3 |  | 0 |  | 0 |  | 0 | 21 | 0 | 0.02288 | 0.07 | 0 | 0 | 801-1 | RTS 23/ II | RTS 23/ II | 0.3175 | 0.95 |  | Práce |  |  |  | POL1_
|  | Včetně dodávky překladů. | [24 empty] | POP
|  | D.1.1.3 : | [24 empty] | VV | 0
|  | 3 |  | 3 | [22 empty] | VV | 0
SPU
54 | 317168122R00 | Překlady keramické montáž a dodávka nenosné, délky 1250 mm, šířky 145 mm, výšky 71 mm | kus | 5 |  | 0 |  | 0 |  | 0 | 21 | 0 | 0.02575 | 0.13 | 0 | 0 | 801-1 | RTS 23/ II | RTS 23/ II | 0.32 | 1.6 |  | Práce |  |  |  | POL1_
|  | Včetně dodávky překladů. | [24 empty] | POP
|  | D.1.1.15 : | [24 empty] | VV | 0
|  | 1 |  | 1 | [22 empty] | VV | 0
|  | D.1.1.3 : | [24 empty] | VV | 0
|  | 4 |  | 4 | [22 empty] | VV | 0
SPU
55 | 317168123R00 | Překlady keramické montáž a dodávka nenosné, délky 1500 mm, šířky 145 mm, výšky 71 mm | kus | 2 |  | 0 |  | 0 |  | 0 | 21 | 0 | 0.03034 | 0.06 | 0 | 0 | 801-1 | RTS 23/ II | RTS 23/ II | 0.32 | 0.64 |  | Práce |  |  |  | POL1_
|  | Včetně dodávky překladů. | [24 empty] | POP
|  | D.1.1.12 : | [24 empty] | VV | 0
|  | 1 |  | 1 | [22 empty] | VV | 0
|  | D.1.1.3 : | [24 empty] | VV | 0
|  | 1 |  | 1 | [22 empty] | VV | 0
SPU
56 | 317168132R00 | Překlady keramické montáž a dodávka nosné, délky 1500 mm, šířky 70 mm, výšky 238 mm | kus | 20 |  | 0 |  | 0 |  | 0 | 21 | 0 | 0.05422 | 1.08 | 0 | 0 | 801-1 | RTS 23/ II | RTS 23/ II | 0.26 | 5.2 |  | Práce |  |  |  | POL1_
|  | D.1.1.12 : | [24 empty] | VV | 0
|  | 4 |  | 4 | [22 empty] | VV | 0
|  | D.1.1.3 : | [24 empty] | VV | 0
|  | 8 |  | 8 | [22 empty] | VV | 0
|  | D.1.1.6 - 1.NP : | [24 empty] | VV | 0
|  | 4 |  | 4 | [22 empty] | VV | 0
|  | D.1.1.9 - 2.NP : | [24 empty] | VV | 0
|  | 4 |  | 4 | [22 empty] | VV | 0
SPU
57 | 317168135R00 | Překlady keramické montáž a dodávka nosné, délky 2250 mm, šířky 70 mm, výšky 238 mm | kus | 2 |  | 0 |  | 0 |  | 0 | 21 | 0 | 0.08106 | 0.16 | 0 | 0 | 801-1 | RTS 23/ II | RTS 23/ II | 0.35 | 0.7 |  | Práce |  |  |  | POL1_
|  | D.1.1.3 : | [24 empty] | VV | 0
|  | 2 |  | 2 | [22 empty] | VV | 0
SPU
58 | 317234410RT2 | Vyzdívka mezi nosníky cementovou | m3 | 0.47742 |  | 0 |  | 0 |  | 0 | 21 | 0 | 1.6824 | 0.8 | 0 | 0 | 801-4 | RTS 23/ II | RTS 23/ II | 6.87 | 3.28 |  | Práce |  |  |  | POL1_
|  | jakýmikoliv cihlami pálenými na jakoukoliv maltu, | [24 empty] | SPI
|  | D.1.1-15 : | [24 empty] | VV | 0
|  | 0,12*0,12*2*1,9*1,15*2 |  | 0.12586 | [22 empty] | VV | 0
|  | 0,05*0,05*1,6*1,15 |  | 0.0046 | [22 empty] | VV | 0
|  | D.1.1.12 : | [24 empty] | VV | 0
|  | L50/5 : | [24 empty] | VV | 0
|  | 0,05*0,05*(1,1+1,2+1,3*8+1,6*7+1,65+2,25+2,4)*1,15 |  | 0.08683 | [22 empty] | VV | 0
|  | L70/6 : | [24 empty] | VV | 0
|  | 0,07*0,07*(2,0*3+2,05)*1,15 |  | 0.04536 | [22 empty] | VV | 0
|  | D.1.1.12 : | [24 empty] | VV | 0
|  | 0,12*0,12*(1,0+2,1)*1,15 |  | 0.05134 | [22 empty] | VV | 0
|  | D.1.1.3 - 1.PP : | [24 empty] | VV | 0
|  | L50/5 : | [24 empty] | VV | 0
|  | 0,05*0,05*(0,75+1,0*3+1,3*6+1,6*2+2,1)*1,15 |  | 0.04844 | [22 empty] | VV | 0
|  | L70/6 : | [24 empty] | VV | 0
|  | 0,07*0,07*(1,95+2,0)*1,15 |  | 0.02226 | [22 empty] | VV | 0
|  | D.1.1.3 - 1.PP : | [24 empty] | VV | 0
|  | 0,12*0,12*2*(1,0+1,8)*1,15 |  | 0.09274 | [22 empty] | VV | 0
SPU
59 | 317314130R00 | Podbetonování zhlaví nosníků zdivo šířky 300 mm | kus | 12 |  | 0 |  | 0 |  | 0 | 21 | 0 | 0.0063 | 0.08 | 0 | 0 | 801-4 | RTS 23/ II | RTS 23/ II | 0.11 | 1.32 |  | Práce |  |  |  | POL1_
|  | betonem C 16/20. Tloušťka lože 50 mm, délka 200 mm. | [24 empty] | SPI
|  | D.1.1-15 : | [24 empty] | VV | 0
|  | 3*2*2 |  | 12 | [22 empty] | VV | 0
SPU
60 | 317314130R00 | Podbetonování zhlaví nosníků zdivo šířky 300 mm | kus | 6 |  | 0 |  | 0 |  | 0 | 21 | 0 | 0.0063 | 0.04 | 0 | 0 | 801-4 | RTS 23/ II | RTS 23/ II | 0.11 | 0.66 |  | Práce |  |  |  | POL1_
|  | betonem C 16/20. Tloušťka lože 50 mm, délka 200 mm. | [24 empty] | SPI
|  | D.1.1.3 - 1.PP : | [24 empty] | VV | 0
|  | 6 |  | 6 | [22 empty] | VV | 0
SPU
61 | 317314144R00 | Podbetonování zhlaví nosníků zdivo šířky 440 mm | kus | 6 |  | 0 |  | 0 |  | 0 | 21 | 0 | 0.00924 | 0.06 | 0 | 0 | 801-4 | RTS 23/ II | RTS 23/ II | 0.149 | 0.89 |  | Práce |  |  |  | POL1_
|  | betonem C 16/20. Tloušťka lože 50 mm, délka 200 mm. | [24 empty] | SPI
|  | D.1.1.12 : | [24 empty] | VV | 0
|  | 6 |  | 6 | [22 empty] | VV | 0
SPU
62 | 317314160R00 | Podbetonování zhlaví nosníků zdivo šířky 600 mm | kus | 6 |  | 0 |  | 0 |  | 0 | 21 | 0 | 0.0126 | 0.08 | 0 | 0 | 801-4 | RTS 23/ II | RTS 23/ II | 0.21 | 1.26 |  | Práce |  |  |  | POL1_
|  | betonem C 16/20. Tloušťka lože 50 mm, délka 200 mm. | [24 empty] | SPI
|  | D.1.1.3 - 1.PP : | [24 empty] | VV | 0
|  | 6 |  | 6 | [22 empty] | VV | 0
SPU
63 | 317944311R00 | Dodání a osazení válcovaných nosníků do připravených otvorů do výšky 120 mm | t | 0.57012 |  | 0 |  | 0 |  | 0 | 21 | 0 | 1.09 | 0.62 | 0 | 0 | 801-4 | RTS 23/ II | RTS 23/ II | 20.6 | 11.74 |  | Práce |  |  |  | POL1_1
|  | bez zazdění hlav, s nařezáním nosníků na potřebný rozměr, | [24 empty] | SPI
|  | D.1.1.15 : | [24 empty] | VV | 0
|  | UPE 120 : | [24 empty] | VV | 0
|  | 1,5*12,1/1000 |  | 0.01815 | [22 empty] | VV | 0
|  | L50/5 : | [24 empty] | VV | 0
|  | 1,6*2*3,85/1000 |  | 0.01232 | [22 empty] | VV | 0
|  | D.1.1.12 : | [24 empty] | VV | 0
|  | L50/5 : | [24 empty] | VV | 0
|  | 2*(1,1+1,2+1,3*8+1,6*7+1,65+2,25+2,4)*3,85/1000 |  | 0.23254 | [22 empty] | VV | 0
|  | L70/6 : | [24 empty] | VV | 0
|  | 2*(2,0*3+2,05)*7,39/1000 |  | 0.11898 | [22 empty] | VV | 0
|  | D.1.1.3 - 1.PP : | [24 empty] | VV | 0
|  | L50/5 : | [24 empty] | VV | 0
|  | 2*(0,75+1,0*3+1,3*6+1,6*2+2,1)*3,85/1000 |  | 0.12975 | [22 empty] | VV | 0
|  | L70/6 : | [24 empty] | VV | 0
|  | 2*(1,95+2,0)*7,39/1000 |  | 0.05838 | [22 empty] | VV | 0
SPU
64 | 317944311RT2 | Dodání a osazení válcovaných nosníků do připravených otvorů I 100 | t | 0.12654 |  | 0 |  | 0 |  | 0 | 21 | 0 | 1.09 | 0.14 | 0 | 0 | 801-4 | RTS 23/ II | RTS 23/ II | 20.6 | 2.61 |  | Práce |  |  |  | POL1_
|  | bez zazdění hlav, s nařezáním nosníků na potřebný rozměr, | [24 empty] | SPI
|  | D.1.1-15 : | [24 empty] | VV | 0
|  | 3*1,9*11,1/1000*2 |  | 0.12654 | [22 empty] | VV | 0
SPU
65 | 317944311RT3 | Dodání a osazení válcovaných nosníků do připravených otvorů profil I 120 | t | 0.19647 |  | 0 |  | 0 |  | 0 | 21 | 0 | 1.09 | 0.21 | 0 | 0 | 801-4 | RTS 23/ II | RTS 23/ II | 20.6 | 4.05 |  | Práce |  |  |  | POL1_
|  | bez zazdění hlav, s nařezáním nosníků na potřebný rozměr, | [24 empty] | SPI
|  | D.1.1.12 : | [24 empty] | VV | 0
|  | 3*(1,0+2,1)*11,1/1000 |  | 0.10323 | [22 empty] | VV | 0
|  | D.1.1.3 - 1.PP : | [24 empty] | VV | 0
|  | 3*(1,0+1,8)*11,1/1000 |  | 0.09324 | [22 empty] | VV | 0
SPU
66 | 340238211RT2 | Zazdívka otvorů o ploše přes 0,25 m2 do 1 m2 v příčkách nebo stěnách cihlami pálenými tloušťky do 100 mm | m2 | 4.3775 |  | 0 |  | 0 |  | 0 | 21 | 0 | 0.11765 | 0.52 | 0 | 0 | 801-4 | RTS 23/ II | RTS 23/ II | 0.91 | 3.98 |  | Práce |  |  |  | POL1_
|  | včetně pomocného pracovního lešení | [24 empty] | SPI
|  | vč. provázání se stávajícím zdivem : | [24 empty] | VV | 0
|  | D.1.1.12 : | [24 empty] | VV | 0
|  | 0,25*3,4*1,15 |  | 0.9775 | [22 empty] | VV | 0
|  | D.1.1.3 - 1.PP : | [24 empty] | VV | 0
|  | 3,4*0,25*4 |  | 3.4 | [22 empty] | VV | 0
SPU
67 | 340238212RT2 | Zazdívka otvorů o ploše přes 0,25 m2 do 1 m2 v příčkách nebo stěnách cihlami pálenými tloušťky nad 100 mm | m2 | 5.865 |  | 0 |  | 0 |  | 0 | 21 | 0 | 0.23976 | 1.41 | 0 | 0 | 801-4 | RTS 23/ II | RTS 23/ II | 1.03 | 6.04 |  | Práce |  |  |  | POL1_
|  | včetně pomocného pracovního lešení | [24 empty] | SPI
|  | vč. provázání se stávajícím zdivem : | [24 empty] | VV | 0
|  | D.1.1.12 : | [24 empty] | VV | 0
|  | 0,25*3,4*6*1,15 |  | 5.865 | [22 empty] | VV | 0
SPU
68 | 340239212RT2 | Zazdívka otvorů o ploše přes 1 m2 do 4 m2 v příčkách nebo stěnách cihlami pálenými tloušťky nad 100 mm | m2 | 76.9119 |  | 0 |  | 0 |  | 0 | 21 | 0 | 0.23875 | 18.36 | 0 | 0 | 801-4 | RTS 23/ II | RTS 23/ II | 0.81 | 62.3 |  | Práce |  |  |  | POL1_
|  | včetně pomocného pracovního lešení | [24 empty] | SPI
|  | vč. provázání se stávajícím zdivem : | [24 empty] | VV | 0
|  | D.1.1.15 : | [24 empty] | VV | 0
|  | 0,9*2,1*1,15 |  | 2.1735 | [22 empty] | VV | 0
|  | (1,75*2,68-1,1*2,0)*1,15 |  | 2.8635 | [22 empty] | VV | 0
|  | D.1.1.12 : | [24 empty] | VV | 0
|  | (2,1*2,15-0,7*2,0*2)*1,15 |  | 1.9723 | [22 empty] | VV | 0
|  | 0,45*2,15*1,15 |  | 1.1126 | [22 empty] | VV | 0
|  | 0,75*2,15*1,1 |  | 1.7737 | [22 empty] | VV | 0
|  | 1,2*2,15*1,15 |  | 2.967 | [22 empty] | VV | 0
|  | 0,9*2,15*1,15 |  | 2.2252 | [22 empty] | VV | 0
|  | 1,2*2,15*1,15 |  | 2.967 | [22 empty] | VV | 0
|  | 1,2*2,15*1,15 |  | 2.967 | [22 empty] | VV | 0
|  | 0,5*2,15*1,15 |  | 1.2363 | [22 empty] | VV | 0
|  | 1,25*2,15*1,15 |  | 3.0906 | [22 empty] | VV | 0
|  | 0,8*2,15*1,15 |  | 1.978 | [22 empty] | VV | 0
|  | 0,5*2,15*1,15 |  | 1.2363 | [22 empty] | VV | 0
|  | 0,45*2,15*1,15 |  | 1.1126 | [22 empty] | VV | 0
|  | 0,9*2,15*1,15*3 |  | 6.6757 | [22 empty] | VV | 0
|  | 0,7*3,4*1,15 |  | 2.737 | [22 empty] | VV | 0
|  | 1,2*1,65*1,15*2 |  | 4.554 | [22 empty] | VV | 0
|  | 1,1*2,15*1,15 |  | 2.7197 | [22 empty] | VV | 0
|  | 0,9*2,15*1,15*3 |  | 6.6757 | [22 empty] | VV | 0
|  | 0,5*2,15*1,15*3 |  | 3.7088 | [22 empty] | VV | 0
|  | 0,8*2,15*1,15 |  | 1.978 | [22 empty] | VV | 0
|  | D.1.1.3 - 1.PP : | [24 empty] | VV | 0
|  | 1,55*2,2*1,15 |  | 3.9215 | [22 empty] | VV | 0
|  | 0,55*3,4*1,15 |  | 2.1505 | [22 empty] | VV | 0
|  | 0,9*2,15*1,15 |  | 2.2252 | [22 empty] | VV | 0
|  | 1,0*2,15*1,15 |  | 2.4725 | [22 empty] | VV | 0
|  | 1,2*2,15*1,15 |  | 2.967 | [22 empty] | VV | 0
|  | 0,8*2,15*1,15 |  | 1.978 | [22 empty] | VV | 0
|  | 1,0*2,15*1,15 |  | 2.4725 | [22 empty] | VV | 0
SPU
69 | 342248140R00 | Příčky z tvárnic pálených Příčky z tvárnic keramických pálených tloušťky 80 mm, z děrovaných příčkovek, P 10, zděných na tenkovrstvou maltu | m2 | 90.0725 |  | 0 |  | 0 |  | 0 | 21 | 0 | 0.07856 | 7.08 | 0 | 0 | 801-1 | RTS 23/ II | RTS 23/ II | 0.49 | 44.14 |  | Práce |  |  |  | POL1_
|  | jednoduché nebo příčky zděné do svislé dřevěné, cihelné, betonové nebo ocelové konstrukce na jakoukoliv maltu vápenocementovou (MVC) nebo cementovou (MC), | [24 empty] | SPI |  | jednoduché nebo příčky zděné do svislé dřevěné, cihelné, betonové nebo ocelové konstrukce na jakoukoliv maltu vápenocementovou (MVC) nebo cementovou (MC),
|  | D.1.1.12 : | [24 empty] | VV | 0
|  | 3,4*2,5 |  | 8.5 | [22 empty] | VV | 0
|  | -0,8*2,0 |  | -1.6 | [22 empty] | VV | 0
|  | D.1.1.3 - 1.PP : | [24 empty] | VV | 0
|  | 3,4*(0,45*2+0,2*2*2+0,3+0,2) |  | 7.48 | [22 empty] | VV | 0
|  | 3,4*(2,0+1,7*2) |  | 18.36 | [22 empty] | VV | 0
|  | -0,7*2,0*2 |  | -2.8 | [22 empty] | VV | 0
|  | 3,4*(2,05+0,3) |  | 7.99 | [22 empty] | VV | 0
|  | -0,7*2,0 |  | -1.4 | [22 empty] | VV | 0
|  | 2,25*1,0*3 |  | 6.75 | [22 empty] | VV | 0
|  | 2,25*0,9*2 |  | 4.05 | [22 empty] | VV | 0
|  | 3,4*1,8 |  | 6.12 | [22 empty] | VV | 0
|  | -0,7*2,0 |  | -1.4 | [22 empty] | VV | 0
|  | 3,4*(1,75+0,95+0,125+1,0) |  | 13.005 | [22 empty] | VV | 0
|  | -0,7*2,0 |  | -1.4 | [22 empty] | VV | 0
|  | 2,25*1,0 |  | 2.25 | [22 empty] | VV | 0
|  | 3,4*4,15 |  | 14.11 | [22 empty] | VV | 0
|  | 3,4*(0,5+0,15*2) |  | 2.72 | [22 empty] | VV | 0
|  | 3,4*(0,3+0,65) |  | 3.23 | [22 empty] | VV | 0
|  | -0,65*0,65 |  | -0.4225 | [22 empty] | VV | 0
|  | 3,4*0,75 |  | 2.55 | [22 empty] | VV | 0
|  | -0,6*0,9 |  | -0.54 | [22 empty] | VV | 0
|  | 3,4*0,9 |  | 3.06 | [22 empty] | VV | 0
|  | -0,6*0,9 |  | -0.54 | [22 empty] | VV | 0
SPU
70 | 342248144R00 | Příčky z tvárnic pálených Příčky z tvárnic keramických pálených tloušťky 140 mm, z děrovaných příčkovek, P 10, zděných na tenkovrstvou maltu | m2 | 194.549 |  | 0 |  | 0 |  | 0 | 21 | 0 | 0.12269 | 23.87 | 0 | 0 | 801-1 | RTS 23/ II | RTS 23/ II | 0.56 | 108.95 |  | Práce |  |  |  | POL1_
|  | jednoduché nebo příčky zděné do svislé dřevěné, cihelné, betonové nebo ocelové konstrukce na jakoukoliv maltu vápenocementovou (MVC) nebo cementovou (MC), | [24 empty] | SPI |  | jednoduché nebo příčky zděné do svislé dřevěné, cihelné, betonové nebo ocelové konstrukce na jakoukoliv maltu vápenocementovou (MVC) nebo cementovou (MC),
|  | D.1.1-15 : | [24 empty] | VV | 0
|  | 2,68*(2,25+3,3) |  | 14.874 | [22 empty] | VV | 0
|  | -0,8*2,0 |  | -1.6 | [22 empty] | VV | 0
|  | D.1.1.12 : | [24 empty] | VV | 0
|  | 3,4*(0,45+3,6)*2 |  | 27.54 | [22 empty] | VV | 0
|  | -1,1*2,0 |  | -2.2 | [22 empty] | VV | 0
|  | D.1.1.3 - 1.PP : | [24 empty] | VV | 0
|  | S01-S12 : | [24 empty] | VV | 0
|  | 3,4*2,7 |  | 9.18 | [22 empty] | VV | 0
|  | -1,1*2,0 |  | -2.2 | [22 empty] | VV | 0
|  | S01-S06 : | [24 empty] | VV | 0
|  | 3,4*3,15 |  | 10.71 | [22 empty] | VV | 0
|  | -1,65*2,0 |  | -3.3 | [22 empty] | VV | 0
|  | S34-S35 : | [24 empty] | VV | 0
|  | 3,4*(2,9+2,7) |  | 19.04 | [22 empty] | VV | 0
|  | -(0,8*2,0+1,1*2,0) |  | -3.8 | [22 empty] | VV | 0
|  | S13-S19 : | [24 empty] | VV | 0
|  | 3,4*(5,2*2+5,85+2,05+0,9+1,05) |  | 68.85 | [22 empty] | VV | 0
|  | -0,8*2,0*2 |  | -3.2 | [22 empty] | VV | 0
|  | S29 : | [24 empty] | VV | 0
|  | 3,4*(5,025+3,15) |  | 27.795 | [22 empty] | VV | 0
|  | -0,8*2,0 |  | -1.6 | [22 empty] | VV | 0
|  | S24-S26 : | [24 empty] | VV | 0
|  | 3,4*(3,45*2) |  | 23.46 | [22 empty] | VV | 0
|  | -0,8*2,0 |  | -1.6 | [22 empty] | VV | 0
|  | S02-S37 : | [24 empty] | VV | 0
|  | 4,0*3,15 |  | 12.6 | [22 empty] | VV | 0
SPU
71 | 342948111R00 | Kotvení příček ke konstrukci kotvami na hmoždinky | m | 84.06 |  | 0 |  | 0 |  | 0 | 21 | 0 | 0.00102 | 0.09 | 0 | 0 | 801-1 | RTS 23/ II | RTS 23/ II | 0.22 | 18.49 |  | Práce |  |  |  | POL1_
|  | Včetně dodávky kotev a spojovacího materiálu. | [24 empty] | SPI
|  | Včetně dodávky kotev i spojovacího materiálu. | [24 empty] | POP
|  | D.1.1-15 : | [24 empty] | VV | 0
|  | 2,68*2 |  | 5.36 | [22 empty] | VV | 0
|  | D.1.1.12 : | [24 empty] | VV | 0
|  | 3,4*4 |  | 13.6 | [22 empty] | VV | 0
|  | D.1.1.3 - 1.PP : | [24 empty] | VV | 0
|  | 3,4*14 |  | 47.6 | [22 empty] | VV | 0
|  | 2,25*6 |  | 13.5 | [22 empty] | VV | 0
|  | 4,0 |  | 4 | [22 empty] | VV | 0
SPU
72 | 342948112R00 | Kotvení příček ke konstrukci přistřelenými kotvami | m | 65.2 |  | 0 |  | 0 |  | 0 | 21 | 0 | 0.00102 | 0.07 | 0 | 0 | 801-1 | RTS 23/ II | RTS 23/ II | 0.12 | 7.82 |  | Práce |  |  |  | POL1_
|  | Včetně dodávky kotev a spojovacího materiálu. | [24 empty] | SPI
|  | Včetně dodávky kotev i spojovacího materiálu. | [24 empty] | POP
|  | D.1.1.3 - 1.PP : | [24 empty] | VV | 0
|  | 3,4*18 |  | 61.2 | [22 empty] | VV | 0
|  | 4,0 |  | 4 | [22 empty] | VV | 0
SPU
73 | 346244381RT2 | Plentování ocelových nosníků jednostranné výšky do 200 mm | m2 | 10.618 |  | 0 |  | 0 |  | 0 | 21 | 0 | 0.1568 | 1.66 | 0 | 0 | 801-1 | RTS 23/ II | RTS 23/ II | 1.22 | 12.95 |  | Práce |  |  |  | POL1_
|  | jakýmikoliv cihlami, | [24 empty] | SPI
|  | D.1.1-15 : | [24 empty] | VV | 0
|  | 0,12*2*1,9*1,15*2 |  | 1.0488 | [22 empty] | VV | 0
|  | UPE 120 : | [24 empty] | VV | 0
|  | 1,5*0,12*2*1,15 |  | 0.414 | [22 empty] | VV | 0
|  | L50/5 : | [24 empty] | VV | 0
|  | 1,6*0,05*2*1,15 |  | 0.184 | [22 empty] | VV | 0
|  | D.1.1.12 : | [24 empty] | VV | 0
|  | L50/5 : | [24 empty] | VV | 0
|  | 2*0,05*(1,1+1,2+1,3*8+1,6*7+1,65+2,25+2,4)*1,15 |  | 3.473 | [22 empty] | VV | 0
|  | L70/6 : | [24 empty] | VV | 0
|  | 2*0,07*(2,0*3+2,05)*1,15 |  | 1.296 | [22 empty] | VV | 0
|  | D.1.1.12 : | [24 empty] | VV | 0
|  | 2*0,12*(1,0+2,1)*1,15 |  | 0.8556 | [22 empty] | VV | 0
|  | D.1.1.3 - 1.PP : | [24 empty] | VV | 0
|  | L50/5 : | [24 empty] | VV | 0
|  | 2*0,05*(0,75+1,0*3+1,3*6+1,6*2+2,1)*1,15 |  | 1.9378 | [22 empty] | VV | 0
|  | L70/6 : | [24 empty] | VV | 0
|  | 2*0,07*(1,95+2,0)*1,15 |  | 0.63595 | [22 empty] | VV | 0
|  | D.1.1.3 - 1.PP : | [24 empty] | VV | 0
|  | 0,12*2*(1,0+1,8)*1,15 |  | 0.7728 | [22 empty] | VV | 0
SPU
74 | 346481111RT2 | Plentování rýh, nosníků apod. pletivem ve stěnách nebo před stěnami, pletivem rabicovým | m2 | 14.8511 |  | 0 |  | 0 |  | 0 | 21 | 0 | 0.00542 | 0.08 | 0 | 0 | 801-1 | RTS 23/ II | RTS 23/ II | 0.89 | 13.22 |  | Práce |  |  |  | POL1_
|  | plentování potrubí, válcovaných nosníků, výklenků nebo nik, jakéhokoliv tvaru, na jakoukoliv maltu, s potřebným vypnutím pletiva, přetažením a zakotvením drátů a provedení postřiku maltou, | [24 empty] | SPI |  | plentování potrubí, válcovaných nosníků, výklenků nebo nik, jakéhokoliv tvaru, na jakoukoliv maltu, s potřebným vypnutím pletiva, přetažením a zakotvením drátů a provedení postřiku maltou,
|  | D.1.1-15 : | [24 empty] | VV | 0
|  | 0,12*2*1,9*1,15*2*1,5 |  | 1.5732 | [22 empty] | VV | 0
|  | UPE 120 : | [24 empty] | VV | 0
|  | 1,5*0,12*2*1,15*1,5 |  | 0.621 | [22 empty] | VV | 0
|  | L50/5 : | [24 empty] | VV | 0
|  | 1,6*0,05*2*1,15*1,5 |  | 0.276 | [22 empty] | VV | 0
|  | D.1.1.12 : | [24 empty] | VV | 0
|  | L50/5 : | [24 empty] | VV | 0
|  | 2*0,05*(1,1+1,2+1,3*8+1,6*7+1,65+2,25+2,4)*1,15*1,5 |  | 5.2095 | [22 empty] | VV | 0
|  | L70/6 : | [24 empty] | VV | 0
|  | 2*0,07*(2,0*3+2,05)*1,15 |  | 1.296 | [22 empty] | VV | 0
|  | D.1.1.12 : | [24 empty] | VV | 0
|  | 2*0,12*(1,0+2,1)*1,15 |  | 0.8556 | [22 empty] | VV | 0
|  | D.1.1.3 - 1.PP : | [24 empty] | VV | 0
|  | L50/5 : | [24 empty] | VV | 0
|  | 2*0,05*(0,75+1,0*3+1,3*6+1,6*2+2,1)*1,15*1,5 |  | 2.9066 | [22 empty] | VV | 0
|  | L70/6 : | [24 empty] | VV | 0
|  | 2*0,07*(1,95+2,0)*1,15*1,5 |  | 0.95393 | [22 empty] | VV | 0
|  | D.1.1.3 - 1.PP : | [24 empty] | VV | 0
|  | 0,12*2*(1,0+1,8)*1,15*1,5 |  | 1.1592 | [22 empty] | VV | 0
SPU
75 | 346275116R00 | Přizdívky a obezdívky z desek pórobetonových tloušťky 200 mm | m2 | 9.31 |  | 0 |  | 0 |  | 0 | 21 | 0 | 0.19575 | 1.82 | 0 | 0 | 801-1 | RTS 23/ II | RTS 23/ II | 0.76 | 7.08 |  | Práce |  |  |  | POL1_
|  | s pomocným lešením o výšce podlahy do 1900 mm a pro zatížení do 1,5 kPa. | [24 empty] | SPI
|  | D.1.1.12 : | [24 empty] | VV | 0
|  | 1,4*(1,15+0,9+1,0) |  | 4.27 | [22 empty] | VV | 0
|  | D.1.1.3 - 1.PP : | [24 empty] | VV | 0
|  | 1,4*0,9*4 |  | 5.04 | [22 empty] | VV | 0
SPU
76 | 380932114R00 | Vlepení výztuže do vrtu v betonu průměr výztuže 10 mm | m | 1 |  | 0 |  | 0 |  | 0 | 21 | 0 | 9e-05 | 0 | 0 | 0 | 801-4 | RTS 23/ II | RTS 23/ II | 1.14 | 1.14 |  | Práce |  |  |  | POL1_
|  | Vyvrtání otvoru v betonu, dvojnásobné vyfouknutí prachu z otvoru, dvojnásobné protažení kartáčkem, opět dvojnásobné vyfouknutí, vyplnění otvoru chemickou maltou do 2/3 hloubky otvoru a zasunutí betonářské oceli. Včetně dodávky chemické malty. Bez dodávky výztuže. | [24 empty] | SPI |  | Vyvrtání otvoru v betonu, dvojnásobné vyfouknutí prachu z otvoru, dvojnásobné protažení kartáčkem, opět dvojnásobné vyfouknutí, vyplnění otvoru chemickou maltou do 2/3 hloubky otvoru a zasunutí betonářské oceli. Včetně dodávky chemické malty. Bez dodávky výztuže.
|  | D.1.1-15 : | [24 empty] | VV | 0
|  | atika : | [24 empty] | VV | 0
|  | 0,25*4 |  | 1 | [22 empty] | VV | 0
SPU
77 | 34902 | Zednická úprava sprchových koutů | ks | 12 |  | 0 |  | 0 |  | 0 | 21 | 0 | 0 | 0 | 0 | 0 |  | Vlastní | Indiv | 0 | 0 |  | Práce |  |  |  | POL1_
|  | D.1.1.12 : | [24 empty] | VV | 0
|  | 4 |  | 4 | [22 empty] | VV | 0
|  | D.1.1.3 - 1.PP : | [24 empty] | VV | 0
|  | 8 |  | 8 | [22 empty] | VV | 0
SPU
78 | 38_01x | Úprava zdiva pro závěsné WC | ks | 8 |  | 0 |  | 0 |  | 0 | 21 | 0 | 0 | 0 | 0 | 0 |  | Vlastní | Indiv | 0 | 0 |  | Práce |  |  |  | POL1_
|  | D.1.1.12 : | [24 empty] | VV | 0
|  | 3 |  | 3 | [22 empty] | VV | 0
|  | D.1.1.3 - 1.PP : | [24 empty] | VV | 0
|  | 5 |  | 5 | [22 empty] | VV | 0
SPU
Díl: | 38 | Kompletní konstrukce |  |  |  | 0 |  | 0 |  | 0 |  | 0 |  | 32.14 |  | 0 |  |  |  |  | 229.18 | [5 empty] | DIL
79 | 380321441R00 | Kompletní konstrukce z betonu železového třídy C 25/30, tloušťky konstrukce od 80 do 150 mm | m3 | 2.4919 |  | 0 |  | 0 |  | 0 | 21 | 0 | 2.6103 | 6.5 | 0 | 0 | 801-5 | RTS 23/ II | RTS 23/ II | 2.982 | 7.43 |  | Práce |  |  |  | POL1_
|  | čistíren odpadních vod (mimo budovy), nádrží, vodojemů, žlabů nebo kanálů, včetně pomocného pracovního lešení o výšce podlahy do 1900 mm a pro zatížení do 1,5 kPa, | [24 empty] | SPI |  | čistíren odpadních vod (mimo budovy), nádrží, vodojemů, žlabů nebo kanálů, včetně pomocného pracovního lešení o výšce podlahy do 1900 mm a pro zatížení do 1,5 kPa,
|  | D.1.1.3 - 1.PP, D.1.1.2 - 1.PP : | [24 empty] | VV | 0
|  | šachty v 1.PP : | [24 empty] | VV | 0
|  | dno : | [24 empty] | VV | 0
|  | (1,1*1,3)*0,15*3 |  | 0.6435 | [22 empty] | VV | 0
|  | stěny : | [24 empty] | VV | 0
|  | 0,15*0,75*(0,95*2+1,3*2)*3 |  | 1.5188 | [22 empty] | VV | 0
|  | strop : | [24 empty] | VV | 0
|  | 0,15*(0,95*1,15-0,6*0,6)*3 |  | 0.32963 | [22 empty] | VV | 0
SPU
80 | 380321442R00 | Kompletní konstrukce z betonu železového třídy C 25/30, tloušťky konstrukce od 150 do 300 mm | m3 | 6.9403 |  | 0 |  | 0 |  | 0 | 21 | 0 | 2.5914 | 17.98 | 0 | 0 | 801-5 | RTS 23/ II | RTS 23/ II | 2.047 | 14.21 |  | Práce |  |  |  | POL1_
|  | čistíren odpadních vod (mimo budovy), nádrží, vodojemů, žlabů nebo kanálů, včetně pomocného pracovního lešení o výšce podlahy do 1900 mm a pro zatížení do 1,5 kPa, | [24 empty] | SPI |  | čistíren odpadních vod (mimo budovy), nádrží, vodojemů, žlabů nebo kanálů, včetně pomocného pracovního lešení o výšce podlahy do 1900 mm a pro zatížení do 1,5 kPa,
|  | XC2 : | [24 empty] | VV | 0
|  | D.1.1.3, D.1.1.16 : | [24 empty] | VV | 0
|  | nasávací komora požárního větrání : | [24 empty] | VV | 0
|  | dno : | [24 empty] | VV | 0
|  | 4,75*1,85*(0,22+0,15)/2 |  | 1.6257 | [22 empty] | VV | 0
|  | stěny : | [24 empty] | VV | 0
|  | 0,2*1,2*(4,55*2+1,85) |  | 2.628 | [22 empty] | VV | 0
|  | 0,2*1,3*(1,2*2+1,85*2) |  | 1.586 | [22 empty] | VV | 0
|  | -0,2*0,75*1,45 |  | -0.2175 | [22 empty] | VV | 0
|  | strop : | [24 empty] | VV | 0
|  | 0,15*4,75*1,85 |  | 1.3181 | [22 empty] | VV | 0
SPU
81 | 380356231R00 | Bednění kompletních konstrukcí neomítaných z betonu prostého nebo železového obyčejného, ploch rovinných, zřízení | m2 | 89.4109 |  | 0 |  | 0 |  | 0 | 21 | 0 | 0.06331 | 5.66 | 0 | 0 | 801-5 | RTS 23/ II | RTS 23/ II | 1.57 | 140.38 |  | Práce |  |  |  | POL1_
|  | čistíren odpadních vod (mimo budovy), nádrží, vodojemů, žlabů nebo kanálů: - konstrukcí omítaných z betonu prostého nebo železového obyčejného i vodostavebního - konstrukcí neomítaných z betonu prostého nebo železového obyčejného | [24 empty] | SPI |  | čistíren odpadních vod (mimo budovy), nádrží, vodojemů, žlabů nebo kanálů: - konstrukcí omítaných z betonu prostého nebo železového obyčejného i vodostavebního - konstrukcí neomítaných z betonu prostého nebo železového obyčejného
|  | D.1.1.3, D.1.1.16 : | [24 empty] | VV | 0
|  | nasávací komora požárního větrání : | [24 empty] | VV | 0
|  | stěny : | [24 empty] | VV | 0
|  | 2,613*(1,65*2+1,85) |  | 13.457 | [22 empty] | VV | 0
|  | 1,3*1,85 |  | 2.405 | [22 empty] | VV | 0
|  | 1,5*3,3*2 |  | 9.9 | [22 empty] | VV | 0
|  | 1,3*(1,45*2+1,2*2) |  | 6.89 | [22 empty] | VV | 0
|  | 1,13*(1,45+4,55*2) |  | 11.9215 | [22 empty] | VV | 0
|  | -0,75*1,45*2 |  | -2.175 | [22 empty] | VV | 0
|  | 0,2*1,45 |  | 0.29 | [22 empty] | VV | 0
|  | strop : | [24 empty] | VV | 0
|  | 4,55*1,45 |  | 6.5975 | [22 empty] | VV | 0
|  | D.1.1.3 - 1.PP, D.1.1.2 - 1.PP : | [24 empty] | VV | 0
|  | šachty v 1.PP : | [24 empty] | VV | 0
|  | dno : | [24 empty] | VV | 0
|  | (1,1+1,3)*2*3 |  | 14.4 | [22 empty] | VV | 0
|  | stěny : | [24 empty] | VV | 0
|  | 2*0,75*(0,95*2+1,3*2)*3 |  | 20.25 | [22 empty] | VV | 0
|  | strop : | [24 empty] | VV | 0
|  | 2*(0,95*1,15-0,6*0,6)*3 |  | 4.395 | [22 empty] | VV | 0
|  | 0,15*(0,6*4)*3 |  | 1.08 | [22 empty] | VV | 0
SPU
82 | 380356232R00 | Bednění kompletních konstrukcí neomítaných z betonu prostého nebo železového obyčejného, ploch rovinných, odbednění | m2 | 89.4109 |  | 0 |  | 0 |  | 0 | 21 | 0 | 0 | 0 | 0 | 0 | 801-5 | RTS 23/ II | RTS 23/ II | 0.5 | 44.71 |  | Práce |  |  |  | POL1_
|  | čistíren odpadních vod (mimo budovy), nádrží, vodojemů, žlabů nebo kanálů: - konstrukcí omítaných z betonu prostého nebo železového obyčejného i vodostavebního - konstrukcí neomítaných z betonu prostého nebo železového obyčejného | [24 empty] | SPI |  | čistíren odpadních vod (mimo budovy), nádrží, vodojemů, žlabů nebo kanálů: - konstrukcí omítaných z betonu prostého nebo železového obyčejného i vodostavebního - konstrukcí neomítaných z betonu prostého nebo železového obyčejného
|  | XC2 : | [24 empty] | VV | 0
|  | D.1.1.3, D.1.1.16 : | [24 empty] | VV | 0
|  | nasávací komora požárního větrání : | [24 empty] | VV | 0
|  | stěny : | [24 empty] | VV | 0
|  | 2,613*(1,65*2+1,85) |  | 13.457 | [22 empty] | VV | 0
|  | 1,3*1,85 |  | 2.405 | [22 empty] | VV | 0
|  | 1,5*3,3*2 |  | 9.9 | [22 empty] | VV | 0
|  | 1,3*(1,45*2+1,2*2) |  | 6.89 | [22 empty] | VV | 0
|  | 1,13*(1,45+4,55*2) |  | 11.9215 | [22 empty] | VV | 0
|  | -0,75*1,45*2 |  | -2.175 | [22 empty] | VV | 0
|  | 0,2*1,45 |  | 0.29 | [22 empty] | VV | 0
|  | strop : | [24 empty] | VV | 0
|  | 4,55*1,45 |  | 6.5975 | [22 empty] | VV | 0
|  | D.1.1.3 - 1.PP, D.1.1.2 - 1.PP : | [24 empty] | VV | 0
|  | šachty v 1.PP : | [24 empty] | VV | 0
|  | dno : | [24 empty] | VV | 0
|  | (1,1+1,3)*2*3 |  | 14.4 | [22 empty] | VV | 0
|  | stěny : | [24 empty] | VV | 0
|  | 2*0,75*(0,95*2+1,3*2)*3 |  | 20.25 | [22 empty] | VV | 0
|  | strop : | [24 empty] | VV | 0
|  | 2*(0,95*1,15-0,6*0,6)*3 |  | 4.395 | [22 empty] | VV | 0
|  | 0,15*(0,6*4)*3 |  | 1.08 | [22 empty] | VV | 0
SPU
83 | 411351201R00 | Bednění stropů deskových včetně podpěrné konstrukce výšky do 3,5 m do 5kPa, - zřízení | m2 | 11.2825 |  | 0 |  | 0 |  | 0 | 21 | 0 | 0.03391 | 0.38 | 0 | 0 | 801-1 | RTS 23/ II | RTS 23/ II | 0.79 | 8.91 |  | Práce |  |  |  | POL1_
|  | s pomocným lešením | [24 empty] | SPI
|  | D.1.1.3, D.1.1.16 : | [24 empty] | VV | 0
|  | strop : | [24 empty] | VV | 0
|  | 4,55*1,45 |  | 6.5975 | [22 empty] | VV | 0
|  | 0,2*1,45 |  | 0.29 | [22 empty] | VV | 0
|  | D.1.1.3 - 1.PP, D.1.1.2 - 1.PP : | [24 empty] | VV | 0
|  | šachty v 1.PP : | [24 empty] | VV | 0
|  | strop : | [24 empty] | VV | 0
|  | 2*(0,95*1,15-0,6*0,6)*3 |  | 4.395 | [22 empty] | VV | 0
SPU
84 | 411351202R00 | Bednění stropů deskových včetně podpěrné konstrukce výšky do 3,5 m do 5kPa, - odstranění | m2 | 11.2825 |  | 0 |  | 0 |  | 0 | 21 | 0 | 0 | 0 | 0 | 0 | 801-1 | RTS 23/ II | RTS 23/ II | 0.4 | 4.51 |  | Práce |  |  |  | POL1_
|  | s pomocným lešením | [24 empty] | SPI
|  | D.1.1.3, D.1.1.16 : | [24 empty] | VV | 0
|  | strop : | [24 empty] | VV | 0
|  | 4,55*1,45 |  | 6.5975 | [22 empty] | VV | 0
|  | 0,2*1,45 |  | 0.29 | [22 empty] | VV | 0
|  | D.1.1.3 - 1.PP, D.1.1.2 - 1.PP : | [24 empty] | VV | 0
|  | šachty v 1.PP : | [24 empty] | VV | 0
|  | strop : | [24 empty] | VV | 0
|  | 2*(0,95*1,15-0,6*0,6)*3 |  | 4.395 | [22 empty] | VV | 0
SPU
85 | 631312611R00 | Mazanina z betonu prostého tl. přes 50 do 80 mm třídy C 16/20, | m3 | 0.50528 |  | 0 |  | 0 |  | 0 | 21 | 0 | 2.525 | 1.28 | 0 | 0 | 801-1 | RTS 23/ II | RTS 23/ II | 3.213 | 1.62 |  | Práce |  |  |  | POL1_
|  | (z kameniva) hlazená dřevěným hladítkem | [24 empty] | SPI
|  | Včetně vytvoření dilatačních spár, bez zaplnění. | [24 empty] | POP
|  | D.1.1.3, D.1.1.16 : | [24 empty] | VV | 0
|  | nasávací komora požárního větrání : | [24 empty] | VV | 0
|  | 4,75*1,85*0,05*1,15 |  | 0.50528 | [22 empty] | VV | 0
SPU
86 | 380361007RXX | Výztuž kompletních konstrukcí ze svařovaných sítí | t | 0.33572 |  | 0 |  | 0 |  | 0 | 21 | 0 | 1.0253 | 0.34 | 0 | 0 |  | Vlastní | Kalkul | 22.07 | 7.41 |  | Práce |  |  |  | POL1_
|  | D.1.1.3, D.1.1.16 : | [24 empty] | VV | 0
|  | nasávací komora požárního větrání : | [24 empty] | VV | 0
|  | stěny : | [24 empty] | VV | 0
|  | 2,613*(1,65*2+1,85)*32,36/6*1,3/1000 |  | 0.09435 | [22 empty] | VV | 0
|  | 1,3*1,85*32,36/6*1,3/1000 |  | 0.01686 | [22 empty] | VV | 0
|  | 1,5*3,3*2*32,36/6*1,3/1000 |  | 0.06941 | [22 empty] | VV | 0
|  | -0,75*1,45*32,36/6*1,3/1000 |  | -0.00762 | [22 empty] | VV | 0
|  | strop + dno : | [24 empty] | VV | 0
|  | 4,55*1,45*32,36/6*1,3/1000*2 |  | 0.09251 | [22 empty] | VV | 0
|  | D.1.1.3 - 1.PP, D.1.1.2 - 1.PP : | [24 empty] | VV | 0
|  | šachty v 1.PP : | [24 empty] | VV | 0
|  | dno : | [24 empty] | VV | 0
|  | (1,1*1,3)*3,301*1,3/1000*3 |  | 0.01841 | [22 empty] | VV | 0
|  | stěny : | [24 empty] | VV | 0
|  | 3,301*1,3/1000*0,75*(0,95*2+1,3*2)*3 |  | 0.04345 | [22 empty] | VV | 0
|  | strop : | [24 empty] | VV | 0
|  | 3,301*1,15/1000*(0,95*1,15-0,6*0,6)*3 |  | 0.00834 | [22 empty] | VV | 0
SPU
Díl: | 399 | Sádrokartonové kce |  |  |  | 0 |  | 0 |  | 0 |  | 0 |  | 23.96 |  | 0 |  |  |  |  | 1401.18 | [5 empty] | DIL
87 | 342261211RT3 | Příčky z desek sádrokartonových dvojité opláštění, jednoduchá konstrukce CW 50 tloušťka příčky 100 mm, desky impregnované, tloušťky 12,5 mm, tloušťka izolace 50 mm, požární odolnost EI 60 | m2 | 18.75 |  | 0 |  | 0 |  | 0 | 21 | 0 | 0.04286 | 0.8 | 0 | 0 | 801-1 | RTS 23/ II | RTS 23/ II | 1.404 | 26.33 |  | Práce |  |  |  | POL1_
|  | zřízení nosné konstrukce příčky, vložení tepelné izolace tl. do 5 cm, montáž desek, tmelení spár Q2 a úprava rohů. Včetně dodávek materiálu. | [24 empty] | SPI |  | zřízení nosné konstrukce příčky, vložení tepelné izolace tl. do 5 cm, montáž desek, tmelení spár Q2 a úprava rohů. Včetně dodávek materiálu.
|  | vč. úpravy pro osazení zárubní ( pouzder ) : | [24 empty] | VV | 0
|  | D.1.1.12 : | [24 empty] | VV | 0
|  | 313-314 : | [24 empty] | VV | 0
|  | 3,4*(1,875+0,9) |  | 9.435 | [22 empty] | VV | 0
|  | -0,7*2,0 |  | -1.4 | [22 empty] | VV | 0
|  | 311-312 : | [24 empty] | VV | 0
|  | 3,4*1,875 |  | 6.375 | [22 empty] | VV | 0
|  | -0,7*2,0 |  | -1.4 | [22 empty] | VV | 0
|  | 309-310 : | [24 empty] | VV | 0
|  | 3,4*1,65 |  | 5.61 | [22 empty] | VV | 0
|  | -0,7*2,0 |  | -1.4 | [22 empty] | VV | 0
|  | 321 : | [24 empty] | VV | 0
|  | 3,4*0,45 |  | 1.53 | [22 empty] | VV | 0
SPU
88 | 342261213RS1 | Příčky z desek sádrokartonových dvojité opláštění, jednoduchá konstrukce CW 100 tloušťka příčky 150 mm, desky standard, tloušťky 12,5 mm, tloušťka izolace 80 mm, požární odolnost EI 60 | m2 | 174.89 |  | 0 |  | 0 |  | 0 | 21 | 0 | 0.04544 | 7.95 | 0 | 0 | 801-1 | RTS 23/ II | RTS 23/ II | 1.45 | 253.59 |  | Práce |  |  |  | POL1_
|  | zřízení nosné konstrukce příčky, vložení tepelné izolace tl. do 5 cm, montáž desek, tmelení spár Q2 a úprava rohů. Včetně dodávek materiálu. | [24 empty] | SPI |  | zřízení nosné konstrukce příčky, vložení tepelné izolace tl. do 5 cm, montáž desek, tmelení spár Q2 a úprava rohů. Včetně dodávek materiálu.
|  | vč. úpravy pro osazení zárubní ( pouzder ) : | [24 empty] | VV | 0
|  | D.1.1.12 : | [24 empty] | VV | 0
|  | 315-317 : | [24 empty] | VV | 0
|  | 3,4*6,0 |  | 20.4 | [22 empty] | VV | 0
|  | 317-320 : | [24 empty] | VV | 0
|  | 3,4*3,7 |  | 12.58 | [22 empty] | VV | 0
|  | 320-322 : | [24 empty] | VV | 0
|  | 3,4*3,75 |  | 12.75 | [22 empty] | VV | 0
|  | 307-320 : | [24 empty] | VV | 0
|  | 3,4*(1,75+0,15) |  | 6.46 | [22 empty] | VV | 0
|  | 331-332 : | [24 empty] | VV | 0
|  | 3,4*(1,65+3,3+3,15) |  | 27.54 | [22 empty] | VV | 0
|  | -0,8*2,0 |  | -1.6 | [22 empty] | VV | 0
|  | 323-324 : | [24 empty] | VV | 0
|  | 3,4*5,4 |  | 18.36 | [22 empty] | VV | 0
|  | 324-325 : | [24 empty] | VV | 0
|  | 3,4*5,4 |  | 18.36 | [22 empty] | VV | 0
|  | 327-328 : | [24 empty] | VV | 0
|  | 3,4*3,15 |  | 10.71 | [22 empty] | VV | 0
|  | 328-329 : | [24 empty] | VV | 0
|  | 3,4*3,15 |  | 10.71 | [22 empty] | VV | 0
|  | -0,8*2,0 |  | -1.6 | [22 empty] | VV | 0
|  | 329-330 : | [24 empty] | VV | 0
|  | 3,4*3,15 |  | 10.71 | [22 empty] | VV | 0
|  | -0,8*2,0 |  | -1.6 | [22 empty] | VV | 0
|  | 340-341 : | [24 empty] | VV | 0
|  | 3,4*6,0 |  | 20.4 | [22 empty] | VV | 0
|  | 303-343 : | [24 empty] | VV | 0
|  | 3,4*3,15 |  | 10.71 | [22 empty] | VV | 0
SPU
89 | 342261213RS3 | Příčky z desek sádrokartonových dvojité opláštění, jednoduchá konstrukce CW 100 tloušťka příčky 150 mm, desky impregnované, tloušťky 12,5 mm, tloušťka izolace 80 mm, požární odolnost EI 60 | m2 | 145.99 |  | 0 |  | 0 |  | 0 | 21 | 0 | 0.04544 | 6.63 | 0 | 0 | 801-1 | RTS 23/ II | RTS 23/ II | 1.45 | 211.69 |  | Práce |  |  |  | POL1_
|  | zřízení nosné konstrukce příčky, vložení tepelné izolace tl. do 5 cm, montáž desek, tmelení spár Q2 a úprava rohů. Včetně dodávek materiálu. | [24 empty] | SPI |  | zřízení nosné konstrukce příčky, vložení tepelné izolace tl. do 5 cm, montáž desek, tmelení spár Q2 a úprava rohů. Včetně dodávek materiálu.
|  | vč. úpravy pro osazení zárubní ( pouzder ) : | [24 empty] | VV | 0
|  | D.1.1.12 : | [24 empty] | VV | 0
|  | 308-314 : | [24 empty] | VV | 0
|  | 3,4*(3,15*2+2,1) |  | 28.56 | [22 empty] | VV | 0
|  | 316 : | [24 empty] | VV | 0
|  | 3,4*(2,55+2,3) |  | 16.49 | [22 empty] | VV | 0
|  | -0,8*2,0 |  | -1.6 | [22 empty] | VV | 0
|  | 318-319 : | [24 empty] | VV | 0
|  | 3,4*(0,95+2,15*2+2,55+2,45) |  | 34.85 | [22 empty] | VV | 0
|  | -1,0*2,05*2 |  | -4.1 | [22 empty] | VV | 0
|  | 321 : | [24 empty] | VV | 0
|  | 3,4*(1,5+2,1+2,8) |  | 21.76 | [22 empty] | VV | 0
|  | -1,0*2,05 |  | -2.05 | [22 empty] | VV | 0
|  | 333-332 : | [24 empty] | VV | 0
|  | 3,4*(3,15+0,3+3,3) |  | 22.95 | [22 empty] | VV | 0
|  | -0,8*2,0 |  | -1.6 | [22 empty] | VV | 0
|  | 326-327 : | [24 empty] | VV | 0
|  | 3,4*3,15 |  | 10.71 | [22 empty] | VV | 0
|  | 335-336 : | [24 empty] | VV | 0
|  | 3,4*3,15 |  | 10.71 | [22 empty] | VV | 0
|  | 337-338 : | [24 empty] | VV | 0
|  | 3,4*3,15 |  | 10.71 | [22 empty] | VV | 0
|  | -0,7*2,0 |  | -1.4 | [22 empty] | VV | 0
SPU
90 | 342263310R00 | Úpravy, doplňkové práce a příplatky pro sádrokartonové a sádrovláknité příčky úpravy příček pro osazení zařizovacích předmět úprava pro osazení umývadla | kus | 8 |  | 0 |  | 0 |  | 0 | 21 | 0 | 0.00514 | 0.04 | 0 | 0 | 801-1 | RTS 23/ II | RTS 23/ II | 0.36 | 2.88 |  | Práce |  |  |  | POL1_
|  | D.1.1.12 : | [24 empty] | VV | 0
|  | 8 |  | 8 | [22 empty] | VV | 0
SPU
91 | 342263320R00 | Úpravy, doplňkové práce a příplatky pro sádrokartonové a sádrovláknité příčky úpravy příček pro osazení zařizovacích předmět úprava pro osazení WC | kus | 7 |  | 0 |  | 0 |  | 0 | 21 | 0 | 0.012 | 0.08 | 0 | 0 | 801-1 | RTS 14/ I | RTS 12/ I | 0.71 | 4.97 |  | Práce |  |  |  | POL1_
|  | D.1.1.12 : | [24 empty] | VV | 0
|  | 7 |  | 7 | [22 empty] | VV | 0
SPU
92 | 342263340R00 | Úpravy, doplňkové práce a příplatky pro sádrokartonové a sádrovláknité příčky úpravy příček pro osazení zařizovacích předmět úprava pro osazení pisoáru | kus | 1 |  | 0 |  | 0 |  | 0 | 21 | 0 | 0.012 | 0.01 | 0 | 0 | 801-1 | RTS 14/ I | RTS 12/ I | 0.71 | 0.71 |  | Práce |  |  |  | POL1_
|  | D.1.1.12 : | [24 empty] | VV | 0
|  | 1 |  | 1 | [22 empty] | VV | 0
SPU
93 | 342263360R00 | Úpravy, doplňkové práce a příplatky pro sádrokartonové a sádrovláknité příčky úpravy příček pro osazení zařizovacích předmět úprava pro osazení baterie | kus | 16 |  | 0 |  | 0 |  | 0 | 21 | 0 | 0.0005 | 0.01 | 0 | 0 | 801-1 | RTS 14/ I | RTS 12/ I | 0.15 | 2.4 |  | Práce |  |  |  | POL1_
|  | D.1.1.12 : | [24 empty] | VV | 0
|  | 16 |  | 16 | [22 empty] | VV | 0
SPU
94 | 342091044R00 | Úpravy, doplňkové práce a příplatky pro sádrokartonové a sádrovláknité příčky příplatky za nestandardní povrchovou úpravu Q4 | m2 | 934.8463 |  | 0 |  | 0 |  | 0 | 21 | 0 | 0 | 0 | 0 | 0 | 801-1 | RTS 23/ II | RTS 23/ II | 0.5 | 467.42 |  | Práce |  |  |  | POL1_
|  | výměra - viz položka 342264051RT1 : | [24 empty] | VV | 0
|  | 59,06625 |  | 59.0662 | [22 empty] | VV | 0
|  | výměra - viz položka 342264051RT2 : | [24 empty] | VV | 0
|  | 12,90375 |  | 12.9038 | [22 empty] | VV | 0
|  | -0,45*(2,7+0,45+1,7+4,325+0,45+1,45+1,95*2+1,7) |  | -7.5038 | [22 empty] | VV | 0
|  | výměra - viz položka 342264051RT3 : | [24 empty] | VV | 0
|  | 44,0 |  | 44 | [22 empty] | VV | 0
|  | príčky, obklady stěn - viz oddíl 399 : | [24 empty] | VV | 0
|  | 18,75*2 |  | 37.5 | [22 empty] | VV | 0
|  | 174,89*2 |  | 349.78 | [22 empty] | VV | 0
|  | 145,99*2 |  | 291.98 | [22 empty] | VV | 0
|  | 18,36 |  | 18.36 | [22 empty] | VV | 0
|  | 3,06+2,04+27,88+(11,0+4,25+21,42+2,04+3,23+1,53+4,42)*2 |  | 128.76 | [22 empty] | VV | 0
SPU
95 | 342266111RT1 | Předstěny opláštěné sádrokartonovými deskami obklad stěn sádrokartonem na ocelovou konstrukci z profilů CW 50 tloušťka desky 12, 5 mm, standard, tloušťka izolace 50 mm | m2 | 18.36 |  | 0 |  | 0 |  | 0 | 21 | 0 | 0.01409 | 0.26 | 0 | 0 | 801-1 | RTS 23/ II | RTS 23/ II | 0.927 | 17.02 |  | Práce |  |  |  | POL1_
|  | D.1.1.12 : | [24 empty] | VV | 0
|  | 3,4*5,4 |  | 18.36 | [22 empty] | VV | 0
SPU
96 | 342264051RT1 | Podhledy na kovové konstrukci opláštěné deskami sádrokartonovými nosná konstrukce z profilů CD s přímým uchycením 1x deska, tloušťky 12,5 mm, standard, bez izolace | m2 | 59.0662 |  | 0 |  | 0 |  | 0 | 21 | 0 | 0.01215 | 0.72 | 0 | 0 | 801-1 | RTS 23/ II | RTS 23/ II | 1.01 | 59.66 |  | Práce |  |  |  | POL1_
|  | D.1.1.04 : | [24 empty] | VV | 0
|  | (14,4+1,5+1,5+9,6+1,6+1,6+1,4) |  | 31.6 | [22 empty] | VV | 0
|  | 1,0*1,25 |  | 1.25 | [22 empty] | VV | 0
|  | (1,0*5,25+0,1*0,55) |  | 5.305 | [22 empty] | VV | 0
|  | odskok : | [24 empty] | VV | 0
|  | 0,3*(5,35+0,4) |  | 1.725 | [22 empty] | VV | 0
|  | 0,6*1,275 |  | 0.765 | [22 empty] | VV | 0
|  | odskoky a doplnění skládaných podhledů : | [24 empty] | VV | 0
|  | 1,875*0,75 |  | 1.4062 | [22 empty] | VV | 0
|  | 0,8*0,3 |  | 0.24 | [22 empty] | VV | 0
|  | 0,6*0,8 |  | 0.48 | [22 empty] | VV | 0
|  | 0,6*1,875 |  | 1.125 | [22 empty] | VV | 0
|  | D.1.1.13 : | [24 empty] | VV | 0
|  | 0,5*3,15 |  | 1.575 | [22 empty] | VV | 0
|  | 3,5+1,6+4,1+1,7+1,6 |  | 12.5 | [22 empty] | VV | 0
|  | odskok : | [24 empty] | VV | 0
|  | 0,3*(3,15+0,5) |  | 1.095 | [22 empty] | VV | 0
SPU
97 | 342264051RT2 | Podhledy na kovové konstrukci opláštěné deskami sádrokartonovými nosná konstrukce z profilů CD s přímým uchycením 1x deska, tloušťky 12,5 mm, protipožární, bez izolace | m2 | 12.9038 |  | 0 |  | 0 |  | 0 | 21 | 0 | 0.01373 | 0.18 | 0 | 0 | 801-1 | RTS 23/ II | RTS 23/ II | 1.01 | 13.03 |  | Práce |  |  |  | POL1_
|  | D.1.1.13 : | [24 empty] | VV | 0
|  | nad podhledem : | [24 empty] | VV | 0
|  | 0,45*(2,7+0,45+1,7+4,325+0,45+1,45+1,95*2+1,7) |  | 7.5038 | [22 empty] | VV | 0
|  | vlastní podhled : | [24 empty] | VV | 0
|  | 0,8*6,75 |  | 5.4 | [22 empty] | VV | 0
SPU
98 | 342264051RT3 | Podhledy na kovové konstrukci opláštěné deskami sádrokartonovými nosná konstrukce z profilů CD s přímým uchycením 1x deska, tloušťky 12,5 mm, impregnovaná, bez izolace | m2 | 44 |  | 0 |  | 0 |  | 0 | 21 | 0 | 0.01215 | 0.53 | 0 | 0 | 801-1 | RTS 23/ II | RTS 23/ II | 1.01 | 44.44 |  | Práce |  |  |  | POL1_
|  | D.1.1.04 : | [24 empty] | VV | 0
|  | 4,1 |  | 4.1 | [22 empty] | VV | 0
|  | D.1.1.13 : | [24 empty] | VV | 0
|  | (4,0+5,2+5,0+4,9+5,1+11,0+4,7) |  | 39.9 | [22 empty] | VV | 0
SPU
99 | 342264101R00 | Doplňkové práce osazení revizních dvířek do sádrokartonového podhledu, do 0,25 m2, , | kus | 14 |  | 0 |  | 0 |  | 0 | 21 | 0 | 0.00016 | 0 | 0 | 0 | 801-1 | RTS 23/ II | RTS 23/ II | 1.24 | 17.36 |  | Práce |  |  |  | POL1_
|  | s vyřezáním otvoru, osazením rámu s dvířky, prošroubováním a úpravou parotěsné zábrany, | [24 empty] | POP
|  | D.1.1.04 : | [24 empty] | VV | 0
|  | 3 |  | 3 | [22 empty] | VV | 0
|  | D.1.1.13 : | [24 empty] | VV | 0
|  | 5+6 |  | 11 | [22 empty] | VV | 0
SPU
100 | 342264091R00 | Příplatky k podhledům sádrokartonovým příplatek k podhledu sádrokartonovému za tloušťku desek 15 mm | m2 | 115.97 |  | 0 |  | 0 |  | 0 | 21 | 0 | 0.00181 | 0.21 | 0 | 0 | 801-1 | RTS 23/ II | RTS 23/ II | 0.03 | 3.48 |  | Práce |  |  |  | POL1_
|  | výměra - viz položka 342264051RT1 : | [24 empty] | VV | 0
|  | 59,06625 |  | 59.0662 | [22 empty] | VV | 0
|  | výměra - viz položka 342264051RT2 : | [24 empty] | VV | 0
|  | 12,90375 |  | 12.9038 | [22 empty] | VV | 0
|  | výměra - viz položka 342264051RT3 : | [24 empty] | VV | 0
|  | 44,0 |  | 44 | [22 empty] | VV | 0
SPU
101 | 342264098RT1 | Příplatky k podhledům sádrokartonovým příplatek k podhledu sádrokartonovému za plochu do 2 m2 | m2 | 27.4662 |  | 0 |  | 0 |  | 0 | 21 | 0 | 0 | 0 | 0 | 0 | 801-1 | RTS 23/ II | RTS 23/ II | 0.58 | 15.93 |  | Práce |  |  |  | POL1_
|  | D.1.1.04 : | [24 empty] | VV | 0
|  | (1,5+1,5+1,6+1,6+1,4) |  | 7.6 | [22 empty] | VV | 0
|  | 1,0*1,25 |  | 1.25 | [22 empty] | VV | 0
|  | (1,0*5,25+0,1*0,55) |  | 5.305 | [22 empty] | VV | 0
|  | odskok : | [24 empty] | VV | 0
|  | 0,3*(5,35+0,4) |  | 1.725 | [22 empty] | VV | 0
|  | 0,6*1,275 |  | 0.765 | [22 empty] | VV | 0
|  | odskoky a doplnění skládaných podhledů : | [24 empty] | VV | 0
|  | 1,875*0,75 |  | 1.4062 | [22 empty] | VV | 0
|  | 0,8*0,3 |  | 0.24 | [22 empty] | VV | 0
|  | 0,6*0,8 |  | 0.48 | [22 empty] | VV | 0
|  | 0,6*1,875 |  | 1.125 | [22 empty] | VV | 0
|  | D.1.1.13 : | [24 empty] | VV | 0
|  | 0,5*3,15 |  | 1.575 | [22 empty] | VV | 0
|  | 1,6+1,7+1,6 |  | 4.9 | [22 empty] | VV | 0
|  | odskok : | [24 empty] | VV | 0
|  | 0,3*(3,15+0,5) |  | 1.095 | [22 empty] | VV | 0
SPU
102 | 342264098RT2 | Příplatky k podhledům sádrokartonovým příplatek k podhledu sádrokartonovému za plochu přes 2 do 5 m2 | m2 | 30.3 |  | 0 |  | 0 |  | 0 | 21 | 0 | 0 | 0 | 0 | 0 | 801-1 | RTS 23/ II | RTS 23/ II | 0.43 | 13.03 |  | Práce |  |  |  | POL1_
|  | D.1.1.13 : | [24 empty] | VV | 0
|  | 3,5+4,1 |  | 7.6 | [22 empty] | VV | 0
|  | D.1.1.04 : | [24 empty] | VV | 0
|  | 4,1 |  | 4.1 | [22 empty] | VV | 0
|  | D.1.1.13 : | [24 empty] | VV | 0
|  | (4,0+5,0+4,9+4,7) |  | 18.6 | [22 empty] | VV | 0
SPU
103 | 342264098RT3 | Příplatky k podhledům sádrokartonovým příplatek k podhledu sádrokartonovému za plochu přes 5 do 10 m2 | m2 | 32.8038 |  | 0 |  | 0 |  | 0 | 21 | 0 | 0 | 0 | 0 | 0 | 801-1 | RTS 23/ II | RTS 23/ II | 0.28 | 9.19 |  | Práce |  |  |  | POL1_
|  | D.1.1.04 : | [24 empty] | VV | 0
|  | 9,6 |  | 9.6 | [22 empty] | VV | 0
|  | D.1.1.13 : | [24 empty] | VV | 0
|  | nad podhledem : | [24 empty] | VV | 0
|  | 0,45*(2,7+0,45+1,7+4,325+0,45+1,45+1,95*2+1,7) |  | 7.5038 | [22 empty] | VV | 0
|  | vlastní podhled : | [24 empty] | VV | 0
|  | 0,8*6,75 |  | 5.4 | [22 empty] | VV | 0
|  | D.1.1.13 : | [24 empty] | VV | 0
|  | (5,2+5,1) |  | 10.3 | [22 empty] | VV | 0
SPU
104 | 342267111RT2 | Obklady konstrukcí sádrokartonovými deskami obklady dřevěných konstrukcí obklad sloupů a trámů do 500 x500 mm 1x opláštění, dvoustranné, deska protipožární tloušťky 12,5 mm | m | 10.2 |  | 0 |  | 0 |  | 0 | 21 | 0 | 0.01306 | 0.13 | 0 | 0 | 801-1 | RTS 23/ II | RTS 23/ II | 1.658 | 16.91 |  | Práce |  |  |  | POL1_
|  | D.1.1.12 : | [24 empty] | VV | 0
|  | 3,4*3 |  | 10.2 | [22 empty] | VV | 0
SPU
105 | 342267112RT2 | Obklady konstrukcí sádrokartonovými deskami obklady dřevěných konstrukcí obklad sloupů a trámů do 500 x500 mm 1x opláštění, třístranný, deska protipožární tloušťky 12,5 mm | m | 3.4 |  | 0 |  | 0 |  | 0 | 21 | 0 | 0.01941 | 0.07 | 0 | 0 | 801-1 | RTS 23/ II | RTS 23/ II | 2.14 | 7.28 |  | Práce |  |  |  | POL1_
|  | D.1.1.12 : | [24 empty] | VV | 0
|  | 315 : | [24 empty] | VV | 0
|  | 3,4 |  | 3.4 | [22 empty] | VV | 0
SPU
106 | 342267112RT4 | Obklady konstrukcí sádrokartonovými deskami obklady dřevěných konstrukcí obklad sloupů a trámů do 500 x500 mm 1x opláštění, třístranný, deska protipožární impregnovaná tloušťky 12,5 mm | m | 6.8 |  | 0 |  | 0 |  | 0 | 21 | 0 | 0.01941 | 0.13 | 0 | 0 | 801-1 | RTS 23/ II | RTS 23/ II | 2.138 | 14.54 |  | Práce |  |  |  | POL1_
|  | D.1.1.12 : | [24 empty] | VV | 0
|  | 3,4*2 |  | 6.8 | [22 empty] | VV | 0
SPU
107 | 34201632_100 | Sádrokartonová šachtová ( předsazená ) stěna 100mm | m2 | 3.06 |  | 0 |  | 0 |  | 0 | 21 | 0 | 0.044 | 0.13 | 0 | 0 |  | Vlastní | Indiv | 0 | 0 |  | Práce |  |  |  | POL1_
|  | D.1.1.12 : | [24 empty] | VV | 0
|  | 3,4*0,6 |  | 2.04 | [22 empty] | VV | 0
|  | 3,4*0,1*3 |  | 1.02 | [22 empty] | VV | 0
SPU
108 | 34201632_100I | Sádrokartonová šachtová ( předsazená ) stěna 100mm, impr | m2 | 2.04 |  | 0 |  | 0 |  | 0 | 21 | 0 | 0.044 | 0.09 | 0 | 0 |  | Vlastní | Indiv | 0 | 0 |  | Práce |  |  |  | POL1_
|  | D.1.1.12 : | [24 empty] | VV | 0
|  | 318 : | [24 empty] | VV | 0
|  | 3,4*0,6 |  | 2.04 | [22 empty] | VV | 0
SPU
109 | 34201632_150I | Sádrokartonová šachtová ( předsazená ) stěna 150mm - impreg | m2 | 27.88 |  | 0 |  | 0 |  | 0 | 21 | 0 | 0.044 | 1.23 | 0 | 0 |  | Vlastní | Indiv | 0 | 0 |  | Práce |  |  |  | POL1_
|  | D.1.1.12 : | [24 empty] | VV | 0
|  | 314 : | [24 empty] | VV | 0
|  | 3,4*0,95 |  | 3.23 | [22 empty] | VV | 0
|  | 308 : | [24 empty] | VV | 0
|  | 3,4*1,1 |  | 3.74 | [22 empty] | VV | 0
|  | 333 : | [24 empty] | VV | 0
|  | 3,4*2,85 |  | 9.69 | [22 empty] | VV | 0
|  | 312 : | [24 empty] | VV | 0
|  | 3,4*0,15 |  | 0.51 | [22 empty] | VV | 0
|  | 326 : | [24 empty] | VV | 0
|  | 3,4*3,15 |  | 10.71 | [22 empty] | VV | 0
SPU
110 | 34226_XX | Oplaštění sloupů, OK profilů, odskoky, plochy nezměřitelné ( do 1m2 ) atd..., nezahrnuté ve skladbách, zesílení konstrukcí | m2 | 11 |  | 0 |  | 0 |  | 0 | 21 | 0 | 0.125 | 1.38 | 0 | 0 |  | Vlastní | Indiv | 0 | 0 |  | Práce |  |  |  | POL1_
|  | D.1.1.3 - 1.PP : | [24 empty] | VV | 0
|  | 1 |  | 1 | [22 empty] | VV | 0
|  | D.1.1.12 - 2.NP : | [24 empty] | VV | 0
|  | 10 |  | 10 | [22 empty] | VV | 0
SPU
111 | 342261110RT3 | Příčka sádrokarton. ocel.kce, 1x oplášť. tl. 50 mm, desky standard impreg.tl.12,5 mm, minerál tl. 2 cm | m2 | 10.2 |  | 0 |  | 0 |  | 0 | 21 | 0 | 0.02383 | 0.24 | 0 | 0 |  | Vlastní | Indiv | 1.194 | 12.18 |  | Práce |  |  |  | POL1_
|  | D.1.1.12 : | [24 empty] | VV | 0
|  | 316 : | [24 empty] | VV | 0
|  | 3,4*1,0 |  | 3.4 | [22 empty] | VV | 0
|  | 318 : | [24 empty] | VV | 0
|  | 3,4*1,0 |  | 3.4 | [22 empty] | VV | 0
|  | 319 : | [24 empty] | VV | 0
|  | 3,4*1,0 |  | 3.4 | [22 empty] | VV | 0
SPU
112 | 342262_200 | Příčka SDK instalační 2x OK, 2x opl. tl. 200 mmdesky protipožární impreg.tl.12,5 mm, minerál tl. 12cm | m2 | 4.25 |  | 0 |  | 0 |  | 0 | 21 | 0 | 0.04423 | 0.19 | 0 | 0 |  | Vlastní | Indiv | 1.98 | 8.42 |  | Práce |  |  |  | POL1_
|  | D.1.1.12 : | [24 empty] | VV | 0
|  | 3,4*(0,6+0,2+0,35+0,1) |  | 4.25 | [22 empty] | VV | 0
SPU
113 | 342262_250 | Příčka SDK instalační 2x OK, 2x opl. tl. 250 mmdesky protipožární impreg.tl.12,5 mm, minerál tl. 12cm | m2 | 21.42 |  | 0 |  | 0 |  | 0 | 21 | 0 | 0.04423 | 0.95 | 0 | 0 |  | Vlastní | Indiv | 1.98 | 42.41 |  | Práce |  |  |  | POL1_
|  | D.1.1.12 : | [24 empty] | VV | 0
|  | 3,4*3,15*2 |  | 21.42 | [22 empty] | VV | 0
SPU
114 | 342262_300 | Příčka SDK instalační 2x OK, 2x opl. tl. 300 mmdesky protipožární impreg.tl.12,5 mm, minerál tl. 12cm | m2 | 2.04 |  | 0 |  | 0 |  | 0 | 21 | 0 | 0.04423 | 0.09 | 0 | 0 |  | Vlastní | Indiv | 1.98 | 4.04 |  | Práce |  |  |  | POL1_
|  | D.1.1.12 : | [24 empty] | VV | 0
|  | 3,4*0,6 |  | 2.04 | [22 empty] | VV | 0
SPU
115 | 342262_350 | Příčka SDK instalační 2x OK, 2x opl. tl. 350 mmdesky protipožární impreg.tl.12,5 mm, minerál tl. 12cm | m2 | 3.23 |  | 0 |  | 0 |  | 0 | 21 | 0 | 0.04423 | 0.14 | 0 | 0 |  | Vlastní | Indiv | 1.98 | 6.4 |  | Práce |  |  |  | POL1_
|  | D.1.1.12 : | [24 empty] | VV | 0
|  | 310-312 : | [24 empty] | VV | 0
|  | 3,4*0,95 |  | 3.23 | [22 empty] | VV | 0
SPU
116 | 342262_450 | Příčka SDK instalační 2x OK, 2x opl. tl. 450 mmdesky protipožární impreg.tl.12,5 mm, minerál tl. 12cm | m2 | 1.53 |  | 0 |  | 0 |  | 0 | 21 | 0 | 0.04423 | 0.07 | 0 | 0 |  | Vlastní | Indiv | 1.98 | 3.03 |  | Práce |  |  |  | POL1_
|  | D.1.1.12 : | [24 empty] | VV | 0
|  | 316 : | [24 empty] | VV | 0
|  | 3,4*0,45 |  | 1.53 | [22 empty] | VV | 0
SPU
117 | 342262_550 | Příčka SDK instalační 2x OK, 2x opl. tl. 550 mmdesky protipožární impreg.tl.12,5 mm, minerál tl. 12cm | m2 | 4.42 |  | 0 |  | 0 |  | 0 | 21 | 0 | 0.04423 | 0.2 | 0 | 0 |  | Vlastní | Indiv | 1.98 | 8.75 |  | Práce |  |  |  | POL1_
|  | D.1.1.12 : | [24 empty] | VV | 0
|  | 318-319 : | [24 empty] | VV | 0
|  | 3,4*0,6 |  | 2.04 | [22 empty] | VV | 0
|  | 321-322 : | [24 empty] | VV | 0
|  | 3,4*0,7 |  | 2.38 | [22 empty] | VV | 0
SPU
118 | 342263365R00 | Úprava sádrokartonové příčky pro osazení výlevky | kus | 2 |  | 0 |  | 0 |  | 0 | 21 | 0 | 0.0005 | 0 | 0 | 0 |  | Vlastní | Indiv | 0.15 | 0.3 |  | Práce |  |  |  | POL1_
|  | D.1.1.12 : | [24 empty] | VV | 0
|  | 2 |  | 2 | [22 empty] | VV | 0
SPU
119 | 342266111R99 | Obklad konstrukcí sádrokartonem, desky protipožární tl. 15 mm, bez izolace | m2 | 94.503 |  | 0 |  | 0 |  | 0 | 21 | 0 | 0.01356 | 1.28 | 0 | 0 |  | Vlastní | Kalkul | 0.77 | 72.77 |  | Práce |  |  |  | POL1_
|  | D.1.1.15 : | [24 empty] | VV | 0
|  | 3,05*8,65*1,15 |  | 30.3399 | [22 empty] | VV | 0
|  | (0,25*3+0,3+0,25*2)*(12,3)*1,15 |  | 21.9247 | [22 empty] | VV | 0
|  | 0,12*3*3,55*6*1,15 |  | 8.8182 | [22 empty] | VV | 0
|  | 0,1*3*(3,85*4+1,38*2+1,48+7,93*2)*1,15 |  | 12.2475 | [22 empty] | VV | 0
|  | (0,16*2+0,32)*2,65*3*1,15 |  | 5.8512 | [22 empty] | VV | 0
|  | 0,2*3*(9,1+8,8+2,38)*1,15 |  | 13.9932 | [22 empty] | VV | 0
|  | pro Z37 : | [24 empty] | VV | 0
|  | 0,35*3,3*1,15 |  | 1.3282 | [22 empty] | VV | 0
SPU
120 | 342266111RA3 | Obklad stěn sádrokartonem na ocelovou konstrukci, desky protipožární tl. 12,5 mm 2x, bez izolace | m2 | 8.9025 |  | 0 |  | 0 |  | 0 | 21 | 0 | 0.02135 | 0.19 | 0 | 0 |  | Vlastní | Indiv | 0.96 | 8.55 |  | Práce |  |  |  | POL1_
|  | D.1.1.13 : | [24 empty] | VV | 0
|  | nad skládaným podhledem : | [24 empty] | VV | 0
|  | 0,3*(2,4+1,45+1,95+4,325+1,95+1,95+1,7+2,7) |  | 5.5275 | [22 empty] | VV | 0
|  | vlastní podhled : | [24 empty] | VV | 0
|  | 0,5*6,75 |  | 3.375 | [22 empty] | VV | 0
SPU
121 | 3429_03 | Úprava sádrokartonové příčky vyztužením pro zavěšení mobiliáře atd.. | m | 200 |  | 0 |  | 0 |  | 0 | 21 | 0 | 0 | 0 | 0 | 0 |  | Vlastní | Indiv | 0 | 0 |  | Práce |  |  |  | POL1_
|  | D.1.1.12 - 3.NP : | [24 empty] | VV | 0
|  | 200 |  | 200 | [22 empty] | VV | 0
SPU
122 | 34299_01 | Příplatek k podhledu - úprava pro montáž svítidel, mřížek, rev. dvířek atd.... | m2 | 115.97 |  | 0 |  | 0 |  | 0 | 21 | 0 | 0 | 0 | 0 | 0 |  | Vlastní | Indiv | 0.28 | 32.47 |  | Práce |  |  |  | POL1_
|  | výměra - viz položka 342264051RT1 : | [24 empty] | VV | 0
|  | 59,06625 |  | 59.0662 | [22 empty] | VV | 0
|  | výměra - viz položka 342264051RT2 : | [24 empty] | VV | 0
|  | 12,90375 |  | 12.9038 | [22 empty] | VV | 0
|  | výměra - viz položka 342264051RT3 : | [24 empty] | VV | 0
|  | 44,0 |  | 44 | [22 empty] | VV | 0
SPU
123 | 28349014R | Dvířka revizní použití: stavební otvor; funkce: klasické; šířka = 300 mm; výška = 300 mm; materiál: plast; počet křídel: 1 | kus | 8 |  | 0 |  | 0 |  | 0 | 21 | 0 | 0.0008 | 0.01 | 0 | 0 | SPCM | RTS 23/ II | RTS 23/ II | 0 | 0 |  | Specifikace |  |  |  | POL3_
|  | D.1.1.04 : | [24 empty] | VV | 0
|  | 3 |  | 3 | [22 empty] | VV | 0
|  | D.1.1.13 : | [24 empty] | VV | 0
|  | 5 |  | 5 | [22 empty] | VV | 0
SPU
124 | 55360260R | Dvířka revizní použití: stavební otvor; funkce: protipožární, kouřotěsné; šířka = 300 mm; výška = 300 mm; materiál: kov; počet křídel: 1; požární odolnost: E, I; 30 | kus | 6 |  | 0 |  | 0 |  | 0 | 21 | 0 | 0.0041 | 0.02 | 0 | 0 | SPCM | RTS 23/ II | RTS 23/ II | 0 | 0 |  | Specifikace |  |  |  | POL3_
|  | D.1.1.13 : | [24 empty] | VV | 0
|  | 6 |  | 6 | [22 empty] | VV | 0
SPU
Díl: | 4 | Vodorovné konstrukce |  |  |  | 0 |  | 0 |  | 0 |  | 0 |  | 28.3 |  | 0 |  |  |  |  | 43.16 | [5 empty] | DIL
125 | 411388531R00 | Zabetonování otvorů do 1 m2 ve stropech železobetonových, tvárnicových a prefabrikátových | m3 | 0.16 |  | 0 |  | 0 |  | 0 | 21 | 0 | 2.6975 | 0.43 | 0 | 0 | 801-4 | RTS 23/ II | RTS 23/ II | 21.586 | 3.45 |  | Práce |  |  |  | POL1_
|  | včetně bednění, odbednění a výztuže (s dodáním hmot), z pomocného pracovního lešení o výšce podlahy do 1900 mm a pro zatížení do 1,5 kPa, | [24 empty] | SPI |  | včetně bednění, odbednění a výztuže (s dodáním hmot), z pomocného pracovního lešení o výšce podlahy do 1900 mm a pro zatížení do 1,5 kPa,
|  | D.1.1.12 : | [24 empty] | VV | 0
|  | 305 : | [24 empty] | VV | 0
|  | 0,8*0,2 |  | 0.16 | [22 empty] | VV | 0
SPU
126 | 413232211RT2 | Zazdívka zhlaví jakýmikoliv cihlami pálenými válcovaných nosníků výšky do 150 mm | kus | 4 |  | 0 |  | 0 |  | 0 | 21 | 0 | 0.02094 | 0.08 | 0 | 0 | 801-4 | RTS 23/ II | RTS 23/ II | 0.2014 | 0.81 |  | Práce |  |  |  | POL1_1
|  | D.1.1.14 - střecha : | [24 empty] | VV | 0
|  | 2*2 |  | 4 | [22 empty] | VV | 0
SPU
127 | 417321414R00 | Železobeton ztužujících pásů a věnců třídy C 25/30 | m3 | 0.84 |  | 0 |  | 0 |  | 0 | 21 | 0 | 2.5251 | 2.12 | 0 | 0 | 801-1 | RTS 23/ II | RTS 23/ II | 1.448 | 1.22 |  | Práce |  |  |  | POL1_
|  | XC2 : | [24 empty] | VV | 0
|  | D.1.2-2 : | [24 empty] | VV | 0
|  | V1 : | [24 empty] | VV | 0
|  | 0,25*0,21*16,0 |  | 0.84 | [22 empty] | VV | 0
SPU
128 | 417351115R00 | Bednění bočnic ztužujících pásů a věnců včetně vzpěr zřízení | m2 | 6.72 |  | 0 |  | 0 |  | 0 | 21 | 0 | 0.00782 | 0.05 | 0 | 0 | 801-1 | RTS 23/ II | RTS 23/ II | 0.79 | 5.31 |  | Práce |  |  |  | POL1_
|  | D.1.2-2 : | [24 empty] | VV | 0
|  | V1 : | [24 empty] | VV | 0
|  | 2*0,21*16,0 |  | 6.72 | [22 empty] | VV | 0
SPU
129 | 417351116R00 | Bednění bočnic ztužujících pásů a věnců včetně vzpěr odstranění | m2 | 6.72 |  | 0 |  | 0 |  | 0 | 21 | 0 | 0 | 0 | 0 | 0 | 801-1 | RTS 23/ II | RTS 23/ II | 0.24 | 1.61 |  | Práce |  |  |  | POL1_
|  | D.1.2-2 : | [24 empty] | VV | 0
|  | V1 : | [24 empty] | VV | 0
|  | 2*0,21*16,0 |  | 6.72 | [22 empty] | VV | 0
SPU
130 | 417361821R00 | Výztuž ztužujících pásů a věnců z betonářské oceli 10 505(R) | t | 0.085 |  | 0 |  | 0 |  | 0 | 21 | 0 | 1.0167 | 0.09 | 0 | 0 | 801-1 | RTS 23/ II | RTS 23/ II | 27.673 | 2.35 |  | Práce |  |  |  | POL1_
|  | Včetně distančních prvků. | [24 empty] | SPI
|  | D.1.2-2 : | [24 empty] | VV | 0
|  | V1 : | [24 empty] | VV | 0
|  | 85,0/1000 |  | 0.085 | [22 empty] | VV | 0
SPU
131 | 452312131R00 | Podkladní a zajišťovací konstrukce z betonu sedlové lože, z betonu prostého třídy C 12/15 | m3 | 9.57 |  | 0 |  | 0 |  | 0 | 21 | 0 | 2.5 | 23.93 | 0 | 0 | 827-1 | RTS 23/ II | RTS 23/ II | 1.365 | 13.06 |  | Práce |  |  |  | POL1_
|  | z cementu portlandského nebo struskoportlandského, v otevřeném výkopu, | [24 empty] | SPI
|  | D.1.1.3 - 1.PP, D.1.1.2 - 1.PP : | [24 empty] | VV | 0
|  | odměřeno kreslícím programem : | [24 empty] | VV | 0
|  | kanalizace -značka F : | [24 empty] | VV | 0
|  | 95,7*0,1 |  | 9.57 | [22 empty] | VV | 0
SPU
132 | 411388533R00 | Zabetonování otvorů o ploše do 4 m2 ve stropech | m3 | 0.41 |  | 0 |  | 0 |  | 0 | 21 | 0 | 2.6975 | 1.11 | 0 | 0 |  | Vlastní | Kalkul | 21.586 | 8.85 |  | Práce |  |  |  | POL1_
|  | vč. bednění, podpěrné kce, výztuže 120kg/m3 | [24 empty] | POP
|  | D.1.1.15 : | [24 empty] | VV | 0
|  | 0,2*(3,15*1,0-0,55*2) |  | 0.41 | [22 empty] | VV | 0
SPU
133 | 971351101RT4 | D + M podepření podkopávaných anglických dvorků, vč. odstranění po zpětném zásypu | m2 | 10 |  | 0 |  | 0 |  | 0 | 21 | 0 | 0.04916 | 0.49 | 0 | 0 |  | Vlastní | Indiv | 0.65 | 6.5 |  | Práce |  |  |  | POL1_
|  | D.1.1.3 - 1.PP : | [24 empty] | VV | 0
|  | 5,0*2 |  | 10 | [22 empty] | VV | 0
SPU
Díl: | 5 | Komunikace |  |  |  | 0 |  | 0 |  | 0 |  | 0 |  | 57.74 |  | 0 |  |  |  |  | 38.19 | [5 empty] | DIL
134 | 564231111R00 | Podklad nebo podsyp ze štěrkopísku tloušťka po zhutnění 100 mm | m2 | 74.9 |  | 0 |  | 0 |  | 0 | 21 | 0 | 0.2024 | 15.16 | 0 | 0 | 822-1 | RTS 23/ II | RTS 23/ II | 0.03 | 2.25 |  | Práce |  |  |  | POL1_
|  | s rozprostřením, vlhčením a zhutněním | [24 empty] | SPI
|  | frakce 8/16 : | [24 empty] | VV | 0
|  | D.1.1.3 - 1.PP, D.1.1.2 - 1.PP, D.1.1.23 : | [24 empty] | VV | 0
|  | odměřeno kreslícím programem : | [24 empty] | VV | 0
|  | KM1 : | [24 empty] | VV | 0
|  | 68,9 |  | 68.9 | [22 empty] | VV | 0
|  | frakce 0/8mm : | [24 empty] | VV | 0
|  | D.1.1.3 - 1.PP, D.1.1.2 - 1.PP, D.1.1.23 : | [24 empty] | VV | 0
|  | odměřeno kreslícím programem : | [24 empty] | VV | 0
|  | KM3 : | [24 empty] | VV | 0
|  | 6,0 |  | 6 | [22 empty] | VV | 0
SPU
135 | 564241113R00 | Podklad nebo podsyp ze štěrkopísku tloušťka po zhutnění 140 mm | m2 | 68.9 |  | 0 |  | 0 |  | 0 | 21 | 0 | 0.28337 | 19.52 | 0 | 0 | 822-1 | RTS 23/ II | RTS 23/ II | 0.015 | 1.03 |  | Práce |  |  |  | POL1_
|  | s rozprostřením, vlhčením a zhutněním | [24 empty] | SPI
|  | frakce 8/16 : | [24 empty] | VV | 0
|  | D.1.1.3 - 1.PP, D.1.1.2 - 1.PP, D.1.1.23 : | [24 empty] | VV | 0
|  | odměřeno kreslícím programem : | [24 empty] | VV | 0
|  | KM1 : | [24 empty] | VV | 0
|  | 68,9 |  | 68.9 | [22 empty] | VV | 0
SPU
136 | 564761111R00 | Podklad nebo kryt z kameniva hrubého drceného tloušťka po zhutnění 200 mm | m2 | 6 |  | 0 |  | 0 |  | 0 | 21 | 0 | 0.43 | 2.58 | 0 | 0 | 822-1 | RTS 23/ II | RTS 23/ II | 0.03 | 0.18 |  | Práce |  |  |  | POL1_
|  | velikost 32 - 63 mm s rozprostřením a zhutněním | [24 empty] | SPI
|  | D.1.1.3 - 1.PP, D.1.1.2 - 1.PP, D.1.1.23 : | [24 empty] | VV | 0
|  | odměřeno kreslícím programem : | [24 empty] | VV | 0
|  | KM3 : | [24 empty] | VV | 0
|  | 6,0 |  | 6 | [22 empty] | VV | 0
SPU
137 | 565171111RT3 | Podklad z kameniva obaleného asfaltem ACP 22+, v pruhu šířky do 3 m, třídy 1, tloušťka po zhutnění 100 mm | m2 | 6 |  | 0 |  | 0 |  | 0 | 21 | 0 | 0.26376 | 1.58 | 0 | 0 | 822-1 | RTS 23/ II | RTS 23/ II | 0.08 | 0.48 |  | Práce |  |  |  | POL1_1
|  | s rozprostřením a zhutněním | [24 empty] | SPI
|  | D.1.1.3 - 1.PP, D.1.1.2 - 1.PP, D.1.1.23 : | [24 empty] | VV | 0
|  | odměřeno kreslícím programem : | [24 empty] | VV | 0
|  | KM3 : | [24 empty] | VV | 0
|  | 6,0 |  | 6 | [22 empty] | VV | 0
SPU
138 | 573111111R00 | Postřik živičný infiltrační s posypem kamenivem v množství 0,6 kg/m2 | m2 | 6 |  | 0 |  | 0 |  | 0 | 21 | 0 | 0.00561 | 0.03 | 0 | 0 | 822-1 | RTS 22/ I | RTS 22/ I | 0.004 | 0.02 |  | Práce |  |  |  | POL1_
|  | D.1.1.3 - 1.PP, D.1.1.2 - 1.PP, D.1.1.23 : | [24 empty] | VV | 0
|  | odměřeno kreslícím programem : | [24 empty] | VV | 0
|  | KM3 : | [24 empty] | VV | 0
|  | 6,0 |  | 6 | [22 empty] | VV | 0
SPU
139 | 573231111R00 | Postřik živičný spojovací bez posypu kamenivem ze silniční emulze, v množství od 0,5 do 0,7 kg/m2 | m2 | 6 |  | 0 |  | 0 |  | 0 | 21 | 0 | 0.00071 | 0 | 0 | 0 | 822-1 | RTS 22/ I | RTS 22/ I | 0.002 | 0.01 |  | Práce |  |  |  | POL1_
|  | bez posypu kamenivem | [24 empty] | SPI
|  | D.1.1.3 - 1.PP, D.1.1.2 - 1.PP, D.1.1.23 : | [24 empty] | VV | 0
|  | odměřeno kreslícím programem : | [24 empty] | VV | 0
|  | KM3 : | [24 empty] | VV | 0
|  | 6,0 |  | 6 | [22 empty] | VV | 0
SPU
140 | 577141312RT3 | Beton asfaltový s rozprostřením a zhutněním v pruhu šířky do 3 m, ACO 8 nebo ACO 11 nebo ACO 16, tloušťky 50 mm, plochy do 200 m2 | m2 | 6 |  | 0 |  | 0 |  | 0 | 21 | 0 | 0.12715 | 0.76 | 0 | 0 | 822-1 | RTS 23/ II | RTS 23/ II | 0.07 | 0.42 |  | Práce |  |  |  | POL1_
|  | D.1.1.3 - 1.PP, D.1.1.2 - 1.PP, D.1.1.23 : | [24 empty] | VV | 0
|  | odměřeno kreslícím programem : | [24 empty] | VV | 0
|  | KM3 : | [24 empty] | VV | 0
|  | 6,0 |  | 6 | [22 empty] | VV | 0
SPU
141 | 564831111RT5 | Podklad ze štěrkodrti po zhutnění tloušťky 10 cm, štěrkodrť frakce 16-32 mm | m2 | 6 |  | 0 |  | 0 |  | 0 | 21 | 0 | 0.288 | 1.73 | 0 | 0 |  | Vlastní | RTS 23/ II | 0.02 | 0.12 |  | Práce |  |  |  | POL1_
|  | D.1.1.3 - 1.PP, D.1.1.2 - 1.PP, D.1.1.23 : | [24 empty] | VV | 0
|  | odměřeno kreslícím programem : | [24 empty] | VV | 0
|  | KM3 : | [24 empty] | VV | 0
|  | 6,0 |  | 6 | [22 empty] | VV | 0
SPU
142 | 596215022R00 | Kladení zámkové dlažby tl. 6 cm do drtě tl. 5 cm | m2 | 73.2 |  | 0 |  | 0 |  | 0 | 21 | 0 | 0.0739 | 5.41 | 0 | 0 |  | Vlastní | Indiv | 0.45 | 32.94 |  | Práce |  |  |  | POL1_
|  | D.1.1.3 - 1.PP, D.1.1.2 - 1.PP, D.1.1.23 : | [24 empty] | VV | 0
|  | odměřeno kreslícím programem : | [24 empty] | VV | 0
|  | KM1 : | [24 empty] | VV | 0
|  | 68,9 |  | 68.9 | [22 empty] | VV | 0
|  | KM2 : | [24 empty] | VV | 0
|  | 4,3 |  | 4.3 | [22 empty] | VV | 0
SPU
143 | 599141111R99 | Vyplnění spár živičnou zálivkou | m | 16 |  | 0 |  | 0 |  | 0 | 21 | 0 | 0.0036 | 0.06 | 0 | 0 |  | Vlastní | Kalkul | 0.046 | 0.74 |  | Práce |  |  |  | POL1_
|  | D.1.1.2 - 1.PP, D.1.1.2 - 1.PP, D.1.1.23 : | [24 empty] | VV | 0
|  | (1,0+1,5*2)*4 |  | 16 | [22 empty] | VV | 0
SPU
144 | 59245020R | dlažba betonová zámková, dvouvrstvá; kost; šedá; l = 200 mm; š = 165 mm; tl. 60,0 mm | m2 | 84.18 |  | 0 |  | 0 |  | 0 | 21 | 0 | 0.1296 | 10.91 | 0 | 0 | SPCM | RTS 23/ II | RTS 23/ II | 0 | 0 |  | Specifikace |  |  |  | POL3_
|  | D.1.1.3 - 1.PP, D.1.1.2 - 1.PP, D.1.1.23 : | [24 empty] | VV | 0
|  | odměřeno kreslícím programem : | [24 empty] | VV | 0
|  | KM1 : | [24 empty] | VV | 0
|  | 68,9*1,15 |  | 79.235 | [22 empty] | VV | 0
|  | KM2 : | [24 empty] | VV | 0
|  | 4,3*1,15 |  | 4.945 | [22 empty] | VV | 0
SPU
Díl: | 61 | Úpravy povrchů vnitřní |  |  |  | 0 |  | 0 |  | 0 |  | 0 |  | 175.82 |  | 0 |  |  |  |  | 5038.09 | [5 empty] | DIL
145 | 601016142RT1 | Omítka stropů a podhledů z hotových směsí vrstva štuková, vápenocementová, , tloušťka vrstvy 3 mm, | m2 | 1361.0175 |  | 0 |  | 0 |  | 0 | 21 | 0 | 0.00508 | 6.91 | 0 | 0 | 801-1 | RTS 23/ II | RTS 23/ II | 0.37 | 503.58 |  | Práce |  |  |  | POL1_
|  | po jednotlivých vrstvách | [24 empty] | SPI
|  | Včetně pomocného lešení. | [24 empty] | POP
|  | výměra - viz položka 978011161R00 : | [24 empty] | VV | 0
|  | 1361,0175 |  | 1361.0175 | [22 empty] | VV | 0
SPU
146 | 601011199R00 | Penetrace velmi savých minerálních podkladů zpevňující (lehké betony a staré omítky), stropů, Penetrace funkce: zpevnění povrchu, úprava savosti; ředidlo: voda (disperzní) | m2 | 1361.0175 |  | 0 |  | 0 |  | 0 | 21 | 0 | 0.00017 | 0.23 | 0 | 0 | 801-1 | RTS 23/ II | RTS 23/ II | 0.13 | 176.93 |  | Práce |  |  |  | POL1_
|  | výměra - viz položka 978011161R00 : | [24 empty] | VV | 0
|  | 1361,0175 |  | 1361.0175 | [22 empty] | VV | 0
SPU
147 | 602011198R00 | Penetrace savých minerálních podkladů zpevňující (nové omítky a zdivo), stěn, Penetrace funkce: zpevnění povrchu, úprava savosti; ředidlo: voda (disperzní) | m2 | 572.66 |  | 0 |  | 0 |  | 0 | 21 | 0 | 4e-05 | 0.02 | 0 | 0 | 801-1 | RTS 23/ II | RTS 23/ II | 0.07 | 40.09 |  | Práce |  |  |  | POL1_
|  | plocha na novém zdivo : | [24 empty] | VV | 0
|  | odměřeno kreslícím programem : | [24 empty] | VV | 0
|  | 456,32 |  | 456.32 | [22 empty] | VV | 0
|  | D.1.1.3 - 1.PP : | [24 empty] | VV | 0
|  | až : | [24 empty] | VV | 0
|  | D.1.1.12 : | [24 empty] | VV | 0
|  | řez D.1.1.16, 18 : | [24 empty] | VV | 0
|  | 106 : | [24 empty] | VV | 0
|  | 15,3*(3,15*2+2,1*2) |  | 160.65 | [22 empty] | VV | 0
|  | -1,57*2,1*4 |  | -13.188 | [22 empty] | VV | 0
|  | -3,15*(3,1*2+3,68) |  | -31.122 | [22 empty] | VV | 0
SPU
148 | 602011199R00 | Penetrace velmi savých minerálních podkladů zpevňující (lehké betony a staré omítky), stěn, Penetrace funkce: zpevnění povrchu, úprava savosti; ředidlo: voda (disperzní) | m2 | 3221.7226 |  | 0 |  | 0 |  | 0 | 21 | 0 | 8e-05 | 0.26 | 0 | 0 | 801-1 | RTS 23/ II | RTS 23/ II | 0.12 | 386.61 |  | Práce |  |  |  | POL1_1
|  | D.1.1.3 - 1.PP : | [24 empty] | VV | 0
|  | až : | [24 empty] | VV | 0
|  | D.1.1.12 : | [24 empty] | VV | 0
|  | řez D.1.1.16, 18 : | [24 empty] | VV | 0
|  | 103 : | [24 empty] | VV | 0
|  | 15,1*(1,5*2+2,2*2) |  | 111.74 | [22 empty] | VV | 0
|  | -1,17*2,1*4 |  | -9.828 | [22 empty] | VV | 0
|  | výměra - viz položka 612473182R00 : | [24 empty] | VV | 0
|  | 3576,13058 |  | 3576.1306 | [22 empty] | VV | 0
|  | plocha na novém zdivo : | [24 empty] | VV | 0
|  | odměřeno kreslícím programem : | [24 empty] | VV | 0
|  | -456,32 |  | -456.32 | [22 empty] | VV | 0
SPU
149 | 611421411R00 | Oprava vnitřních vápenných omítek stropů železobetonových rovných tvárnicových a kleneb v množství opravované plochy v množství opravované plochy přes 30 do 50 %, hrubých | m2 | 1361.0175 |  | 0 |  | 0 |  | 0 | 21 | 0 | 0.025 | 34.03 | 0 | 0 | 801-4 | RTS 23/ II | RTS 23/ II | 0.45 | 612.46 |  | Práce |  |  |  | POL1_
|  | Včetně pomocného pracovního lešení o výšce podlahy do 1900 mm a pro zatížení do 1,5 kPa. | [24 empty] | POP
|  | výměra - viz položka 978011161R00 : | [24 empty] | VV | 0
|  | 1361,0175 |  | 1361.0175 | [22 empty] | VV | 0
SPU
150 | 611481211RT2 | Vyztužení vnitřních omítek stropů sklotextilní síťovinou s dodávkou síťoviny a stěrkového tmelu | m2 | 68.0509 |  | 0 |  | 0 |  | 0 | 21 | 0 | 0.00411 | 0.28 | 0 | 0 | 801-1 | RTS 23/ II | RTS 23/ II | 0.484 | 32.94 |  | Práce |  |  |  | POL1_
|  | s pomocným lešením o výšce podlahy do 1900 mm a pro zatížení do 1,5 kPa, | [24 empty] | SPI
|  | na cca 10-ti% plochy : | [24 empty] | VV | 0
|  | výměra - viz položka 978011161R00 : | [24 empty] | VV | 0
|  | 1361,0175/100*50/100*10 |  | 68.0509 | [22 empty] | VV | 0
SPU
151 | 612409991RT2 | Začištění omítek kolem oken, dveří a obkladů apod. s použitím suché maltové směsi | m | 326.345 |  | 0 |  | 0 |  | 0 | 21 | 0 | 0.00238 | 0.78 | 0 | 0 | 801-4 | RTS 23/ II | RTS 23/ II | 0.18 | 58.74 |  | Práce |  |  |  | POL1_
|  | výměra - viz položka 771475014RT1 : | [24 empty] | VV | 0
|  | 326,345 |  | 326.345 | [22 empty] | VV | 0
SPU
152 | 612434133RT1 | Omítkový sanační systém pro vnitřní zdivo sanační podhoz, sanační omítka vyrovnávací tl. 20 mm, sanační omítka tl. 20 mm, | m2 | 135.36 |  | 0 |  | 0 |  | 0 | 21 | 0 | 0.07455 | 10.09 | 0 | 0 | 801-4 | RTS 23/ II | RTS 23/ II | 0.73244 | 99.14 |  | Práce |  |  |  | POL1_
|  | D.1.1.3 - 1.PP : | [24 empty] | VV | 0
|  | výměra - viz položka 978023411R00 : | [24 empty] | VV | 0
|  | 135,36 |  | 135.36 | [22 empty] | VV | 0
SPU
153 | 612451121R00 | Omítky vnitřního zdiva cementové hladké | m2 | 283.2055 |  | 0 |  | 0 |  | 0 | 21 | 0 | 0.04558 | 12.91 | 0 | 0 | 801-1 | RTS 23/ II | RTS 23/ II | 0.61 | 172.76 |  | Práce |  |  |  | POL1_1
|  | v podlaží i ve schodišti, zdiva cihelného, kamenného, smíšeného nebo betonového | [24 empty] | SPI
|  | pod obklad : | [24 empty] | VV | 0
|  | D.1.1.12 : | [24 empty] | VV | 0
|  | 308 : | [24 empty] | VV | 0
|  | Z : | [24 empty] | VV | 0
|  | 2,02*(2,05+1,5+1,35) |  | 9.898 | [22 empty] | VV | 0
|  | -(1,12*1,35+0,8*2,0) |  | -3.112 | [22 empty] | VV | 0
|  | 0,3*(1,12*2+1,35) |  | 1.077 | [22 empty] | VV | 0
|  | 309 : | [24 empty] | VV | 0
|  | Z : | [24 empty] | VV | 0
|  | 2,02*1,65 |  | 3.333 | [22 empty] | VV | 0
|  | -0,7*2,0 |  | -1.4 | [22 empty] | VV | 0
|  | 310 : | [24 empty] | VV | 0
|  | Z : | [24 empty] | VV | 0
|  | 2,02*1,65 |  | 3.333 | [22 empty] | VV | 0
|  | -1,12*1,35 |  | -1.512 | [22 empty] | VV | 0
|  | 0,3*(1,12*2+1,35) |  | 1.077 | [22 empty] | VV | 0
|  | 311 : | [24 empty] | VV | 0
|  | Z : | [24 empty] | VV | 0
|  | 2,02*1,875 |  | 3.7875 | [22 empty] | VV | 0
|  | -0,7*2,0 |  | -1.4 | [22 empty] | VV | 0
|  | 312 : | [24 empty] | VV | 0
|  | Z : | [24 empty] | VV | 0
|  | 2,02*1,575 |  | 3.1815 | [22 empty] | VV | 0
|  | -1,12*1,35 |  | -1.512 | [22 empty] | VV | 0
|  | 0,3*(1,12*2+1,35) |  | 1.077 | [22 empty] | VV | 0
|  | 313 : | [24 empty] | VV | 0
|  | Z : | [24 empty] | VV | 0
|  | 2,02*(0,9+1,1+1,875) |  | 7.8275 | [22 empty] | VV | 0
|  | -0,7*2,02 |  | -1.414 | [22 empty] | VV | 0
|  | 314 : | [24 empty] | VV | 0
|  | Z : | [24 empty] | VV | 0
|  | 2,02*1,725 |  | 3.4845 | [22 empty] | VV | 0
|  | -1,12*1,35 |  | -1.512 | [22 empty] | VV | 0
|  | 0,3*(1,12*2+1,35) |  | 1.077 | [22 empty] | VV | 0
|  | 316 : | [24 empty] | VV | 0
|  | Z : | [24 empty] | VV | 0
|  | 2,02*(0,65+1,0+1,05+1,15+2,55) |  | 12.928 | [22 empty] | VV | 0
|  | 318 : | [24 empty] | VV | 0
|  | Z : | [24 empty] | VV | 0
|  | 2,02*(0,9+1,05) |  | 3.939 | [22 empty] | VV | 0
|  | 319 : | [24 empty] | VV | 0
|  | Z : | [24 empty] | VV | 0
|  | 2,02*(1,25+1,0+0,6) |  | 5.757 | [22 empty] | VV | 0
|  | 321 : | [24 empty] | VV | 0
|  | Z : | [24 empty] | VV | 0
|  | 2,02*(0,6+0,3+1,65) |  | 5.151 | [22 empty] | VV | 0
|  | 333 : | [24 empty] | VV | 0
|  | Z : | [24 empty] | VV | 0
|  | 2,02*3,15 |  | 6.363 | [22 empty] | VV | 0
|  | -1,12*1,35*2 |  | -3.024 | [22 empty] | VV | 0
|  | 0,3*(1,12*2+1,35)*2 |  | 2.154 | [22 empty] | VV | 0
|  | 323 : | [24 empty] | VV | 0
|  | Z : | [24 empty] | VV | 0
|  | 1,9*(1,15+0,6) |  | 3.325 | [22 empty] | VV | 0
|  | 324 : | [24 empty] | VV | 0
|  | Z : | [24 empty] | VV | 0
|  | 1,9*(1,8+0,6) |  | 4.56 | [22 empty] | VV | 0
|  | 325 : | [24 empty] | VV | 0
|  | Z : | [24 empty] | VV | 0
|  | 1,9*(1,55+0,6) |  | 4.085 | [22 empty] | VV | 0
|  | 333 : | [24 empty] | VV | 0
|  | Z : | [24 empty] | VV | 0
|  | 2,02*(3,45*2) |  | 13.938 | [22 empty] | VV | 0
|  | -1,12*1,35*2 |  | -3.024 | [22 empty] | VV | 0
|  | 0,3*(1,12*2+1,35)*2 |  | 2.154 | [22 empty] | VV | 0
|  | -1,1*2,0 |  | -2.2 | [22 empty] | VV | 0
|  | 328 : | [24 empty] | VV | 0
|  | Z : | [24 empty] | VV | 0
|  | 1,9*1,425 |  | 2.7075 | [22 empty] | VV | 0
|  | 340 : | [24 empty] | VV | 0
|  | Z : | [24 empty] | VV | 0
|  | 1,9*1,25 |  | 2.375 | [22 empty] | VV | 0
|  | 336 : | [24 empty] | VV | 0
|  | Z : | [24 empty] | VV | 0
|  | 2,02*(3,15+1,3*2) |  | 11.615 | [22 empty] | VV | 0
|  | -0,47*1,0 |  | -0.47 | [22 empty] | VV | 0
|  | 0,3*(0,47*2+1,0) |  | 0.582 | [22 empty] | VV | 0
|  | -0,8*2,0 |  | -1.6 | [22 empty] | VV | 0
|  | 338 : | [24 empty] | VV | 0
|  | Z : | [24 empty] | VV | 0
|  | 2,02*(1,45*2+3,15) |  | 12.221 | [22 empty] | VV | 0
|  | -1,12*1,35 |  | -1.512 | [22 empty] | VV | 0
|  | 0,3*(1,12*2+1,35) |  | 1.077 | [22 empty] | VV | 0
|  | D.1.1.3 : | [24 empty] | VV | 0
|  | S14 : | [24 empty] | VV | 0
|  | Z : | [24 empty] | VV | 0
|  | 2,02*(5,85*2+3,1*2+1,0*8) |  | 52.318 | [22 empty] | VV | 0
|  | -(0,8*2,0+0,7*2,0*2) |  | -4.4 | [22 empty] | VV | 0
|  | S15 : | [24 empty] | VV | 0
|  | Z : | [24 empty] | VV | 0
|  | 2,02*(1,7*2+0,9*2) |  | 10.504 | [22 empty] | VV | 0
|  | -0,7*2,0 |  | -1.4 | [22 empty] | VV | 0
|  | S16 : | [24 empty] | VV | 0
|  | Z : | [24 empty] | VV | 0
|  | 2,02*(1,7*2+0,9*2) |  | 10.504 | [22 empty] | VV | 0
|  | -0,7*2,0 |  | -1.4 | [22 empty] | VV | 0
|  | S17 : | [24 empty] | VV | 0
|  | Z : | [24 empty] | VV | 0
|  | 2,02*(2,05+1,2+1,0*3+0,9+2,95*2+1,9*2) |  | 34.037 | [22 empty] | VV | 0
|  | -(0,7*2,0+0,8*2,0) |  | -3 | [22 empty] | VV | 0
|  | S18 : | [24 empty] | VV | 0
|  | Z : | [24 empty] | VV | 0
|  | 2,02*(1,75*2+0,9*2) |  | 10.706 | [22 empty] | VV | 0
|  | -0,7*2,0 |  | -1.4 | [22 empty] | VV | 0
|  | S21 : | [24 empty] | VV | 0
|  | Z : | [24 empty] | VV | 0
|  | 2,02*(4,85*2+0,9*4+1,8*2) |  | 34.138 | [22 empty] | VV | 0
|  | -(0,7*2,0+0,8*2,0) |  | -3 | [22 empty] | VV | 0
|  | S22 : | [24 empty] | VV | 0
|  | Z : | [24 empty] | VV | 0
|  | 2,02*(1,8*2+0,9*2) |  | 10.908 | [22 empty] | VV | 0
|  | -0,7*2,0 |  | -1.4 | [22 empty] | VV | 0
|  | S24 : | [24 empty] | VV | 0
|  | Z : | [24 empty] | VV | 0
|  | 2,02*(2,4*2+1,75*2+1,0*2) |  | 20.806 | [22 empty] | VV | 0
|  | -(0,7*2,0+0,8*2,0) |  | -3 | [22 empty] | VV | 0
|  | S25 : | [24 empty] | VV | 0
|  | Z : | [24 empty] | VV | 0
|  | 2,02*(1,35*2+0,95*2) |  | 9.292 | [22 empty] | VV | 0
|  | -0,7*2,0 |  | -1.4 | [22 empty] | VV | 0
SPU
154 | 612473182R00 | Omítky vnitřní zdiva ze suchých směsí štukové, strojně | m2 | 3576.1306 |  | 0 |  | 0 |  | 0 | 21 | 0 | 0.02798 | 100.06 | 0 | 0 | 801-1 | RTS 23/ II | RTS 23/ II | 0.63 | 2252.96 |  | Práce |  |  |  | POL1_
|  | omítka vápenocementová, strojně nebo ručně nanášená v podlaží i ve schodišti na jakýkoliv druh podkladu, kompletní souvrství | [24 empty] | SPI |  | omítka vápenocementová, strojně nebo ručně nanášená v podlaží i ve schodišti na jakýkoliv druh podkladu, kompletní souvrství
|  | otvory do 1m2 zanedbány : | [24 empty] | VV | 0
|  | D.1.1.15 : | [24 empty] | VV | 0
|  | NZ : | [24 empty] | VV | 0
|  | 2,6*(3,4*2+8,65*2+2,25+2,4+3,25+3,3) |  | 91.78 | [22 empty] | VV | 0
|  | (0,9*2,1*2+1,15*0,85) |  | 4.7575 | [22 empty] | VV | 0
|  | -0,8*2,0*2 |  | -3.2 | [22 empty] | VV | 0
|  | SZ : | [24 empty] | VV | 0
|  | 2,6*(2,25+3,15+0,2+3,225*2-2,4+5,1+0,45+0,35+0,6*2+3,15+3,35+3,0*2+5,05*2) |  | 102.31 | [22 empty] | VV | 0
|  | -(1,1*2,0*2+1,5*1,0+1,5*1,0) |  | -7.4 | [22 empty] | VV | 0
|  | D.1.1.3 : | [24 empty] | VV | 0
|  | S01 : | [24 empty] | VV | 0
|  | 3,3*(0,8*2+1,35*2+2,15*2+0,7*2+1,17*2+1,03*2+3,0*2) |  | 67.32 | [22 empty] | VV | 0
|  | 3,3*(1,95*2+3,15*2+1,625*4) |  | 55.11 | [22 empty] | VV | 0
|  | -(0,8*2,0+1,1*2,0+1,25*2,0+0,6*2,0+1,57*2,1+0,9*2,1*2+3,4*1,4+1,17*2,1+1,1*2,0+1,75*2,05) |  | -27.5815 | [22 empty] | VV | 0
|  | S03 : | [24 empty] | VV | 0
|  | 3,3*(3,6*2+1,4) |  | 28.38 | [22 empty] | VV | 0
|  | S04 : | [24 empty] | VV | 0
|  | 3,3*(1,5*2+1,9*2) |  | 22.44 | [22 empty] | VV | 0
|  | -0,9*2,0 |  | -1.8 | [22 empty] | VV | 0
|  | S06 : | [24 empty] | VV | 0
|  | 3,3*(21,2*2+2,4) |  | 147.84 | [22 empty] | VV | 0
|  | -(1,75*2,05+1,1*2,0*2+0,8*2,0*4+1,1*2,0*2) |  | -18.7875 | [22 empty] | VV | 0
[27 empty] | VV | 0
|  | S07 : | [24 empty] | VV | 0
|  | 3,3*(3,0*2+0,875*2+0,725*2+3,3*2) |  | 52.14 | [22 empty] | VV | 0
|  | -0,8*2,0 |  | -1.6 | [22 empty] | VV | 0
|  | S08 : | [24 empty] | VV | 0
|  | 3,3*(5,25*2+2,85*2) |  | 53.46 | [22 empty] | VV | 0
|  | -0,8*2,0 |  | -1.6 | [22 empty] | VV | 0
|  | S09 : | [24 empty] | VV | 0
|  | 3,3*(7,05*2+6,15*2+0,3*2+0,6*2) |  | 93.06 | [22 empty] | VV | 0
|  | -(1,2*0,6+1,1*2,0) |  | -2.92 | [22 empty] | VV | 0
|  | S10 : | [24 empty] | VV | 0
|  | 3,3*(3,6*2+6,15*2) |  | 64.35 | [22 empty] | VV | 0
|  | -(1,7*0,75+1,1*2,0) |  | -3.475 | [22 empty] | VV | 0
|  | 0,6*(1,4*2+0,75*2) |  | 2.58 | [22 empty] | VV | 0
|  | S11 : | [24 empty] | VV | 0
|  | 3,3*(2,7*2+1,8*2) |  | 29.7 | [22 empty] | VV | 0
|  | 0,8*2,0 |  | 1.6 | [22 empty] | VV | 0
|  | S12 : | [24 empty] | VV | 0
|  | 3,3*(0,3*2+1,35*2+2,38*2+1,17*2+0,95*2+25,2*2) |  | 206.91 | [22 empty] | VV | 0
|  | -(0,8*2,0*9+1,17*2,1+1,1*2,0) |  | -19.057 | [22 empty] | VV | 0
|  | S13 : | [24 empty] | VV | 0
|  | 3,3*(7,15*2+0,6*2+5,85*2) |  | 89.76 | [22 empty] | VV | 0
|  | -(0,8*2,0*2+1,2*0,6*4) |  | -6.08 | [22 empty] | VV | 0
|  | 0,45*(1,2*4+0,6*2*2) |  | 3.24 | [22 empty] | VV | 0
|  | S14 : | [24 empty] | VV | 0
|  | 3,3*(3,25*2-1,15+1,9*2+1,05+0,9+3,1+3,8*2) |  | 71.94 | [22 empty] | VV | 0
|  | 2,1*1,0*4 |  | 8.4 | [22 empty] | VV | 0
|  | -(0,7*2,0*2+0,8*2,0) |  | -4.4 | [22 empty] | VV | 0
|  | -(1,2*0,6*2) |  | -1.44 | [22 empty] | VV | 0
|  | 0,45*(1,2*2+0,6*2*2) |  | 2.16 | [22 empty] | VV | 0
|  | S15 : | [24 empty] | VV | 0
|  | 3,3*(1,7*2+0,9*2) |  | 17.16 | [22 empty] | VV | 0
|  | -0,7*2,0 |  | -1.4 | [22 empty] | VV | 0
|  | S16 : | [24 empty] | VV | 0
|  | 3,3*(1,7*2+0,9*2) |  | 17.16 | [22 empty] | VV | 0
|  | -0,7*2,0 |  | -1.4 | [22 empty] | VV | 0
|  | S17 : | [24 empty] | VV | 0
|  | 3,3*(1,05+1,9+1,2+2,05+1,9*2+2,8*2+0,15*2) |  | 52.47 | [22 empty] | VV | 0
|  | -(0,7*2,0+0,8*2) |  | -3 | [22 empty] | VV | 0
|  | 2,1*1,0*4 |  | 8.4 | [22 empty] | VV | 0
|  | -(0,8*2,0+0,7*2,0+0,8*0,6) |  | -3.48 | [22 empty] | VV | 0
|  | 0,45*(0,8+0,6*2) |  | 0.9 | [22 empty] | VV | 0
|  | S18 : | [24 empty] | VV | 0
|  | 3,3*(1,75*20,9*2) |  | 241.395 | [22 empty] | VV | 0
|  | -0,7*2,0 |  | -1.4 | [22 empty] | VV | 0
|  | S19, S20 : | [24 empty] | VV | 0
|  | 3,3*(5,85*4+3,15*2+3,675*2) |  | 122.265 | [22 empty] | VV | 0
|  | -(0,8*2,0*3) |  | -4.8 | [22 empty] | VV | 0
|  | -(1,2*0,6*3+0,8*0,6) |  | -2.64 | [22 empty] | VV | 0
|  | 0,45*(1,2*3+0,8+0,6*8) |  | 4.14 | [22 empty] | VV | 0
|  | S21 : | [24 empty] | VV | 0
|  | 3,3*(3,85*2+1,8*2) |  | 37.29 | [22 empty] | VV | 0
|  | 2,1*0,9*2 |  | 3.78 | [22 empty] | VV | 0
|  | -(0,8*2,0+0,7*2,0) |  | -3 | [22 empty] | VV | 0
|  | -1,2*0,6 |  | -0.72 | [22 empty] | VV | 0
|  | 0,45*(1,2+0,6*2) |  | 1.08 | [22 empty] | VV | 0
|  | S22 : | [24 empty] | VV | 0
|  | 3,3*(1,8*2+0,9*2) |  | 17.82 | [22 empty] | VV | 0
|  | -0,7*2,0 |  | -1.4 | [22 empty] | VV | 0
|  | S23 : | [24 empty] | VV | 0
|  | 3,3*(5,175*2+5,85*2) |  | 72.765 | [22 empty] | VV | 0
|  | -0,8*2,0*2 |  | -3.2 | [22 empty] | VV | 0
|  | -1,2*0,6 |  | -0.72 | [22 empty] | VV | 0
|  | 0,45*(1,2+0,6*2) |  | 1.08 | [22 empty] | VV | 0
|  | S24 : | [24 empty] | VV | 0
|  | 3,3*(2,4*2+1,75*2) |  | 27.39 | [22 empty] | VV | 0
|  | 2,1*1,0*2 |  | 4.2 | [22 empty] | VV | 0
|  | -(0,8*2,0+0,7*2,0) |  | -3 | [22 empty] | VV | 0
|  | S25 : | [24 empty] | VV | 0
|  | 3,3*(1,35*2+0,95*2) |  | 15.18 | [22 empty] | VV | 0
|  | -0,7*2,0 |  | -1.4 | [22 empty] | VV | 0
|  | S26 : | [24 empty] | VV | 0
|  | 3,3*(4,15*2+3,2*2) |  | 48.51 | [22 empty] | VV | 0
|  | -0,8*2,0*2 |  | -3.2 | [22 empty] | VV | 0
|  | S27 : | [24 empty] | VV | 0
|  | 3,3*(3,0*2+4,35) |  | 34.155 | [22 empty] | VV | 0
|  | -0,9*2,0 |  | -1.8 | [22 empty] | VV | 0
|  | S28 : | [24 empty] | VV | 0
|  | 3,3*(3,0*2+3,675) |  | 31.9275 | [22 empty] | VV | 0
|  | -0,9*2,0 |  | -1.8 | [22 empty] | VV | 0
|  | S29 : | [24 empty] | VV | 0
|  | 3,3*(5,025+3,0*2) |  | 36.3825 | [22 empty] | VV | 0
|  | -0,8*2,0 |  | -1.6 | [22 empty] | VV | 0
|  | S30 : | [24 empty] | VV | 0
|  | 3,3*(3,7*2+3,1*2) |  | 44.88 | [22 empty] | VV | 0
|  | -0,8*0,3 |  | -0.24 | [22 empty] | VV | 0
|  | 0,25*(0,8+0,6*2) |  | 0.5 | [22 empty] | VV | 0
|  | S33 : | [24 empty] | VV | 0
|  | 3,3*(1,9+1,5*2) |  | 16.17 | [22 empty] | VV | 0
|  | -0,9*2,0 |  | -1.8 | [22 empty] | VV | 0
|  | S32 : | [24 empty] | VV | 0
|  | 3,3*(1,5*2+1,1) |  | 13.53 | [22 empty] | VV | 0
|  | -0,9*2,0 |  | -1.8 | [22 empty] | VV | 0
|  | S34-S36 : | [24 empty] | VV | 0
|  | 3,3*(2,7*6+1,875*2+1,375*2+3,4*2) |  | 97.35 | [22 empty] | VV | 0
|  | -(1,1*2,0*2+0,8*2,0+0,525*0,525*4) |  | -7.1025 | [22 empty] | VV | 0
|  | 0,45*(0,542*4*4) |  | 3.9024 | [22 empty] | VV | 0
|  | S37 : | [24 empty] | VV | 0
|  | 3,3*(0,9*2+3,15*2) |  | 26.73 | [22 empty] | VV | 0
|  | -0,6*2,0 |  | -1.2 | [22 empty] | VV | 0
|  | S38, S39 : | [24 empty] | VV | 0
|  | 3,3*(2,95*2+2,0*2+0,4*2+2,95*2+4,35*2) |  | 83.49 | [22 empty] | VV | 0
|  | -(0,8*2,0*7) |  | -11.2 | [22 empty] | VV | 0
|  | 0,35*(2,1*2+1,0) |  | 1.82 | [22 empty] | VV | 0
|  | S40, S41 : | [24 empty] | VV | 0
|  | 3,3*(5,95*2+5,35*2+3,1*4+0,45*2) |  | 118.47 | [22 empty] | VV | 0
|  | -0,8*2,0*3 |  | -4.8 | [22 empty] | VV | 0
|  | S42 : | [24 empty] | VV | 0
|  | 3,3*(9,675*2+3,0*2+0,6+10,35-3,025*2) |  | 99.825 | [22 empty] | VV | 0
|  | -0,9*2,0 |  | -1.8 | [22 empty] | VV | 0
|  | D.1.1.6 - 1. NP : | [24 empty] | VV | 0
|  | 204 : | [24 empty] | VV | 0
|  | 3,3*(5,1*2+3,0) |  | 43.56 | [22 empty] | VV | 0
|  | -1,35*1,65 |  | -2.2275 | [22 empty] | VV | 0
|  | 0,35*(1,35*2+1,65) |  | 1.5225 | [22 empty] | VV | 0
|  | D.1.1.9 - 2. NP : | [24 empty] | VV | 0
|  | 204 : | [24 empty] | VV | 0
|  | 3,3*(5,4*2+3,0) |  | 45.54 | [22 empty] | VV | 0
|  | -1,2*1,65 |  | -1.98 | [22 empty] | VV | 0
|  | 0,35*(1,2*2+1,65) |  | 1.4175 | [22 empty] | VV | 0
|  | D.1.1.12 - 3. NP : | [24 empty] | VV | 0
|  | 301 : | [24 empty] | VV | 0
|  | 3,3*(3,45*2+0,25*2+1,7*2) |  | 35.64 | [22 empty] | VV | 0
|  | -(2,55*3,1+0,8*2,0) |  | -9.505 | [22 empty] | VV | 0
|  | 0,3*(3,1+2,55*2) |  | 2.46 | [22 empty] | VV | 0
|  | 302, 304 : | [24 empty] | VV | 0
|  | 3,3*((3,34+1,76+3,45)*2+6,75*2) |  | 100.98 | [22 empty] | VV | 0
|  | -(1,2*1,65+1,65*2,2+1,17*2,1+0,6*2,0+0,8*2,0+1,6*2,25+1,585*2,1) |  | -17.7955 | [22 empty] | VV | 0
|  | 0,3*(1,2*2+1,65) |  | 1.215 | [22 empty] | VV | 0
|  | 305 : | [24 empty] | VV | 0
|  | 3,3*(1,8*2+0,7*2) |  | 16.5 | [22 empty] | VV | 0
|  | -0,6*2,0 |  | -1.2 | [22 empty] | VV | 0
|  | 307, 331 : | [24 empty] | VV | 0
|  | 3,3*(47,25*2+2,4*2+0,15+0,6*2) |  | 332.145 | [22 empty] | VV | 0
|  | -(3,4*(0,65+1,2+2,7+0,7+1,6)+1,1*2,0*8+0,8*2,0*6+0,7*2,0*4+1,65*2,2+1,675*2,55+1,35*1,65*2) |  | -68.4463 | [22 empty] | VV | 0
|  | 0,3*(1,35*3+1,65*6+2,55+1,675*2) |  | 5.955 | [22 empty] | VV | 0
|  | 308 : | [24 empty] | VV | 0
|  | 3,3*(1,5+1,35+3,15) |  | 19.8 | [22 empty] | VV | 0
|  | -(1,35*1,65+0,8*2,0) |  | -3.8275 | [22 empty] | VV | 0
|  | 0,3*(1,365+1,65*2) |  | 1.3995 | [22 empty] | VV | 0
|  | 309 : | [24 empty] | VV | 0
|  | 3,3*1,65 |  | 5.445 | [22 empty] | VV | 0
|  | -0,7*2,0 |  | -1.4 | [22 empty] | VV | 0
|  | 310 : | [24 empty] | VV | 0
|  | 3,3*1,65 |  | 5.445 | [22 empty] | VV | 0
|  | -1,35*1,65 |  | -2.2275 | [22 empty] | VV | 0
|  | 0,3*(1,35+1,65*2) |  | 1.395 | [22 empty] | VV | 0
|  | 311 : | [24 empty] | VV | 0
|  | 3,3*1,875 |  | 6.1875 | [22 empty] | VV | 0
|  | -0,7*2,0 |  | -1.4 | [22 empty] | VV | 0
|  | 312 : | [24 empty] | VV | 0
|  | 3,3*1,575 |  | 5.1975 | [22 empty] | VV | 0
|  | -1,35*1,65 |  | -2.2275 | [22 empty] | VV | 0
|  | 0,3*(1,35+1,65*2) |  | 1.395 | [22 empty] | VV | 0
|  | 313 : | [24 empty] | VV | 0
|  | 3,3*(2,0+1,875) |  | 12.7875 | [22 empty] | VV | 0
|  | -0,7*2,0 |  | -1.4 | [22 empty] | VV | 0
|  | 314 : | [24 empty] | VV | 0
|  | 3,3*1,725 |  | 5.6925 | [22 empty] | VV | 0
|  | -1,35*1,65 |  | -2.2275 | [22 empty] | VV | 0
|  | 0,3*(1,35+1,65*2) |  | 1.395 | [22 empty] | VV | 0
|  | 315 : | [24 empty] | VV | 0
|  | 3,3*(7,25+4,55+0,6*2+3,7) |  | 55.11 | [22 empty] | VV | 0
|  | -(1,1*2,0) |  | -2.2 | [22 empty] | VV | 0
|  | -1,35*1,65*4 |  | -8.91 | [22 empty] | VV | 0
|  | 0,3*(1,35+1,65*2)*4 |  | 5.58 | [22 empty] | VV | 0
|  | 316 : | [24 empty] | VV | 0
|  | 3,3*(1,0+1,05+1,15) |  | 10.56 | [22 empty] | VV | 0
|  | 317 : | [24 empty] | VV | 0
|  | 3,3*(7,3+4,75+0,6*2) |  | 43.725 | [22 empty] | VV | 0
|  | -1,1*2,0 |  | -2.2 | [22 empty] | VV | 0
|  | -1,35*1,65*4 |  | -8.91 | [22 empty] | VV | 0
|  | 0,3*(1,35+1,65*2)*4 |  | 5.58 | [22 empty] | VV | 0
|  | 318 : | [24 empty] | VV | 0
|  | 3,3*(1,05+0,9) |  | 6.435 | [22 empty] | VV | 0
|  | 320 : | [24 empty] | VV | 0
|  | 3,3*(6,75+4,3-1,75+0,6*2) |  | 34.65 | [22 empty] | VV | 0
|  | -1,1*2,0 |  | -2.2 | [22 empty] | VV | 0
|  | -1,35*1,65*4 |  | -8.91 | [22 empty] | VV | 0
|  | 0,3*(1,35+1,65*2)*4 |  | 5.58 | [22 empty] | VV | 0
|  | 319 : | [24 empty] | VV | 0
|  | 3,3*(0,6+1,25+1,0) |  | 9.405 | [22 empty] | VV | 0
|  | 321 : | [24 empty] | VV | 0
|  | 3,3*(1,65+0,45+0,6) |  | 8.91 | [22 empty] | VV | 0
|  | 322 : | [24 empty] | VV | 0
|  | 3,3*(6,0+2,5+5,3) |  | 45.54 | [22 empty] | VV | 0
|  | -(1,1*2,0) |  | -2.2 | [22 empty] | VV | 0
|  | -1,35*1,65*3 |  | -6.6825 | [22 empty] | VV | 0
|  | 0,3*(1,35+1,65*2)*3 |  | 4.185 | [22 empty] | VV | 0
|  | 323 : | [24 empty] | VV | 0
|  | 3,3*(5,225*2+0,6*2) |  | 38.445 | [22 empty] | VV | 0
|  | -1,1*2,0 |  | -2.2 | [22 empty] | VV | 0
|  | -1,35*1,65*3 |  | -6.6825 | [22 empty] | VV | 0
|  | 0,3*(1,35+1,65*2)*3 |  | 4.185 | [22 empty] | VV | 0
|  | 324 : | [24 empty] | VV | 0
|  | 3,3*(7,05*2+0,6*4) |  | 54.45 | [22 empty] | VV | 0
|  | -1,35*1,65*4 |  | -8.91 | [22 empty] | VV | 0
|  | 0,3*(1,35+1,65*2)*4 |  | 5.58 | [22 empty] | VV | 0
|  | 325 : | [24 empty] | VV | 0
|  | 3,3*(6,0+0,6+0,45+0,6+7,2) |  | 49.005 | [22 empty] | VV | 0
|  | -1,35*1,65*4 |  | -8.91 | [22 empty] | VV | 0
|  | 0,3*(1,35+1,65*2)*4 |  | 5.58 | [22 empty] | VV | 0
|  | 326-330 : | [24 empty] | VV | 0
|  | 3,3*(3,45*2+1,95*2+3,15*2+5,55*2+5,0*2-(0,5+0,25*2)) |  | 122.76 | [22 empty] | VV | 0
|  | -(1,1*2,0+0,8*2,0*3) |  | -7 | [22 empty] | VV | 0
|  | -1,35*1,65*11 |  | -24.5025 | [22 empty] | VV | 0
|  | 0,3*(1,35+1,65*2)*11 |  | 15.345 | [22 empty] | VV | 0
|  | 332-333 : | [24 empty] | VV | 0
|  | 3,3*(1,1+3,15) |  | 14.025 | [22 empty] | VV | 0
|  | -1,35*1,65*3 |  | -6.6825 | [22 empty] | VV | 0
|  | 0,3*(1,35+1,65*2)*3 |  | 4.185 | [22 empty] | VV | 0
|  | 334 : | [24 empty] | VV | 0
|  | 3,3*(14,25*2+2,4*2) |  | 109.89 | [22 empty] | VV | 0
|  | -(1,1*2,0*2+0,8*2,0*6+1,6*2,25) |  | -17.6 | [22 empty] | VV | 0
|  | -1,35*1,65 |  | -2.2275 | [22 empty] | VV | 0
|  | 0,3*(1,35+1,65*2) |  | 1.395 | [22 empty] | VV | 0
|  | 335 : | [24 empty] | VV | 0
|  | 3,3*(3,15+1,3*2) |  | 18.975 | [22 empty] | VV | 0
|  | -(0,8*2,0+0,5*1,0) |  | -2.1 | [22 empty] | VV | 0
|  | 0,3*(0,5+1,0*2) |  | 0.75 | [22 empty] | VV | 0
|  | 336 : | [24 empty] | VV | 0
|  | 3,3*(1,35+1,9) |  | 10.725 | [22 empty] | VV | 0
|  | -0,8*2,0 |  | -1.6 | [22 empty] | VV | 0
|  | -1,35*1,65 |  | -2.2275 | [22 empty] | VV | 0
|  | 0,3*(1,35+1,65*2) |  | 1.395 | [22 empty] | VV | 0
|  | 337 : | [24 empty] | VV | 0
|  | 3,3*(5,25*2) |  | 34.65 | [22 empty] | VV | 0
|  | -0,8*2,0 |  | -1.6 | [22 empty] | VV | 0
|  | -1,35*1,65*3 |  | -6.6825 | [22 empty] | VV | 0
|  | 0,3*(1,35+1,65*2)*3 |  | 4.185 | [22 empty] | VV | 0
|  | 338 : | [24 empty] | VV | 0
|  | 3,3*(1,45*2) |  | 9.57 | [22 empty] | VV | 0
|  | -1,35*1,65 |  | -2.2275 | [22 empty] | VV | 0
|  | 0,3*(1,35+1,65*2) |  | 1.395 | [22 empty] | VV | 0
|  | 339 : | [24 empty] | VV | 0
|  | 3,3*(3,25*2+3,15) |  | 31.845 | [22 empty] | VV | 0
|  | -1,35*1,65 |  | -2.2275 | [22 empty] | VV | 0
|  | 0,3*(1,35+1,65*2) |  | 1.395 | [22 empty] | VV | 0
|  | -0,8*2,0 |  | -1.6 | [22 empty] | VV | 0
|  | 340 : | [24 empty] | VV | 0
|  | 3,3*(6,0+0,45*3+8,55*2-0,2) |  | 80.025 | [22 empty] | VV | 0
|  | -1,35*1,65*5 |  | -11.1375 | [22 empty] | VV | 0
|  | 0,3*(1,35+1,65*2)*5 |  | 6.975 | [22 empty] | VV | 0
|  | -1,1*2,0*2 |  | -4.4 | [22 empty] | VV | 0
|  | 341 : | [24 empty] | VV | 0
|  | 3,3*(5,4+6,0+1,8*2-0,3) |  | 48.51 | [22 empty] | VV | 0
|  | -1,35*1,65 |  | -2.2275 | [22 empty] | VV | 0
|  | 0,3*(1,35+1,65*2) |  | 1.395 | [22 empty] | VV | 0
|  | -1,35*1,6 |  | -2.16 | [22 empty] | VV | 0
|  | 342 : | [24 empty] | VV | 0
|  | 3,3*(3,3*2+6,0*2) |  | 61.38 | [22 empty] | VV | 0
|  | -0,8*2,0 |  | -1.6 | [22 empty] | VV | 0
|  | -1,35*1,65*2 |  | -4.455 | [22 empty] | VV | 0
|  | 0,3*(1,35+1,65*2)*2 |  | 2.79 | [22 empty] | VV | 0
|  | 343 : | [24 empty] | VV | 0
|  | 3,4*(3,15+0,9*2) |  | 16.83 | [22 empty] | VV | 0
|  | výměra - viz položka 612451121R00 : | [24 empty] | VV | 0
|  | -283,2055 |  | -283.2055 | [22 empty] | VV | 0
|  | nezměřitelné 5% : | [24 empty] | VV | 0
|  | 3405,83865/100*5 |  | 170.2919 | [22 empty] | VV | 0
SPU
155 | 612481211RT2 | Vyztužení povrchu vnitřních stěn sklotextilní síťovinou s dodávkou síťoviny a stěrkového tmelu | m2 | 357.6131 |  | 0 |  | 0 |  | 0 | 21 | 0 | 0.00367 | 1.31 | 0 | 0 | 801-1 | RTS 23/ II | RTS 23/ II | 0.36 | 128.74 |  | Práce |  |  |  | POL1_1
|  | na cca 10-ti% plochy : | [24 empty] | VV | 0
|  | výměra - viz položka 612473182R00 : | [24 empty] | VV | 0
|  | 3576,13058/100*10 |  | 357.6131 | [22 empty] | VV | 0
SPU
156 | 617421232RT2 | Omítky vnitřní světlíků a šachet vápenocementová štukové | m2 | 218.252 |  | 0 |  | 0 |  | 0 | 21 | 0 | 0.03305 | 7.21 | 0 | 0 | 801-1 | RTS 23/ II | RTS 23/ II | 0.55 | 120.04 |  | Práce |  |  |  | POL1_
|  | D.1.1.3 - 1.PP : | [24 empty] | VV | 0
|  | až : | [24 empty] | VV | 0
|  | D.1.1.12 : | [24 empty] | VV | 0
|  | řez D.1.1.16, 18 : | [24 empty] | VV | 0
|  | 103 : | [24 empty] | VV | 0
|  | 15,1*(1,5*2+2,2*2) |  | 111.74 | [22 empty] | VV | 0
|  | -1,17*2,1*4 |  | -9.828 | [22 empty] | VV | 0
|  | 106 : | [24 empty] | VV | 0
|  | 15,3*(3,15*2+2,1*2) |  | 160.65 | [22 empty] | VV | 0
|  | -1,57*2,1*4 |  | -13.188 | [22 empty] | VV | 0
|  | -3,15*(3,1*2+3,68) |  | -31.122 | [22 empty] | VV | 0
SPU
157 | 613473115Rss | Příplatek za zabudované rohovníky | m2 | 3794.3826 |  | 0 |  | 0 |  | 0 | 21 | 0 | 0.00046 | 1.75 | 0 | 0 |  | Vlastní | Indiv | 0.12 | 455.33 |  | Práce |  |  |  | POL1_1
|  | D.1.1.3 - 1.PP : | [24 empty] | VV | 0
|  | až : | [24 empty] | VV | 0
|  | D.1.1.12 : | [24 empty] | VV | 0
|  | řez D.1.1.16 : | [24 empty] | VV | 0
|  | 15,1*(1,5*2+2,2*2) |  | 111.74 | [22 empty] | VV | 0
|  | -1,17*2,1*4 |  | -9.828 | [22 empty] | VV | 0
|  | 106 : | [24 empty] | VV | 0
|  | 15,3*(3,15*2+2,1*2) |  | 160.65 | [22 empty] | VV | 0
|  | -1,57*2,1*4 |  | -13.188 | [22 empty] | VV | 0
|  | -3,15*(3,1*2+3,68) |  | -31.122 | [22 empty] | VV | 0
|  | výměra - viz položka 612473182R00 : | [24 empty] | VV | 0
|  | 3576,13058 |  | 3576.1306 | [22 empty] | VV | 0
SPU
158 | 617481211RT2 | Montáž výztužné sítě(perlinky)do stěrky - světlíky, včetně výztužné sítě a stěrkového tmelu | m2 | -6.1846 |  | 0 |  | 0 |  | 0 | 21 | 0 | 0.00367 | -0.02 | 0 | 0 |  | Vlastní | Indiv | 0.36 | -2.23 |  | Práce |  |  |  | POL1_
|  | na cca 10-ti% plochy : | [24 empty] | VV | 0
|  | D.1.1.3 - 1.PP : | [24 empty] | VV | 0
|  | až : | [24 empty] | VV | 0
|  | D.1.1.12 : | [24 empty] | VV | 0
|  | řez D.1.1.16 : | [24 empty] | VV | 0
|  | 15,1*(1,5*2+2,2*2)/100*10 |  | 11.174 | [22 empty] | VV | 0
|  | -1,17*2,1*4/100*10 |  | -0.9828 | [22 empty] | VV | 0
|  | 106 : | [24 empty] | VV | 0
|  | 15,3*(3,15*2+2,1*2)/100*10 |  | 16.065 | [22 empty] | VV | 0
|  | -1,57*2,1*4/100*10 |  | -1.3188 | [22 empty] | VV | 0
|  | -3,15*(3,1*2+3,68) |  | -31.122 | [22 empty] | VV | 0
SPU
Díl: | 62 | Úpravy povrchů vnější |  |  |  | 0 |  | 0 |  | 0 |  | 0 |  | 9.65 |  | 0 |  |  |  |  | 377.09 | [5 empty] | DIL
159 | 620991121R00 | Zakrývání výplní vnějších otvorů z postaveného lešení, Fólie hladká separační | m2 | 97.405 |  | 0 |  | 0 |  | 0 | 21 | 0 | 4e-05 | 0 | 0 | 0 | 801-1 | RTS 23/ II | RTS 23/ II | 0.08 | 7.79 |  | Práce |  |  |  | POL1_
|  | s rámy a zárubněmi, zábradlí, předmětů oplechování apod., které se zřizují ještě před úpravami povrchu, před jejich znečištěním při úpravách povrchu nástřikem plastických (lepivých) maltovin | [24 empty] | SPI |  | s rámy a zárubněmi, zábradlí, předmětů oplechování apod., které se zřizují ještě před úpravami povrchu, před jejich znečištěním při úpravách povrchu nástřikem plastických (lepivých) maltovin
|  | D.1.1.15 : | [24 empty] | VV | 0
|  | 0,95*1,9 |  | 1.805 | [22 empty] | VV | 0
|  | plochy opravovaných ploch vč. ploch s doplněným KZS : | [24 empty] | VV | 0
|  | D.1.1.20 : | [24 empty] | VV | 0
|  | nad soklem : | [24 empty] | VV | 0
|  | 95,6 |  | 95.6 | [22 empty] | VV | 0
SPU
160 | 622311832RV1 | Zateplení fasády , minerálními deskami s podélným vláknem, tloušťky 100 mm, zakončené stěrkou s výztužnou tkaninou, | m2 | 31.7575 |  | 0 |  | 0 |  | 0 | 21 | 0 | 0.02956 | 0.94 | 0 | 0 | 801-1 | RTS 23/ II | RTS 23/ II | 1.017 | 32.3 |  | Práce |  |  |  | POL1_
|  | nanesení lepicího tmelu na izolační desky, nalepení desek, zajištění talířovými hmoždinkami (6 ks/m2), přebroušení desek EPS, nebo kašírování u minerálních desek, natažení stěrky, vtlačení výztužné tkaniny, přehlazení stěrky. Další vrstvy podle popisu položky. Včetně rohových lišt na hranách budov. | [24 empty] | SPI |  | nanesení lepicího tmelu na izolační desky, nalepení desek, zajištění talířovými hmoždinkami (6 ks/m2), přebroušení desek EPS, nebo kašírování u minerálních desek, natažení stěrky, vtlačení výztužné tkaniny, přehlazení stěrky. Další vrstvy podle popisu položky. Včetně rohových lišt na hranách budov.
|  | Položka neobsahuje kontaktní nátěr a povrchovou úpravu omítkou. | [24 empty] | POP
|  | Součinitel tepelné vodivosti izolantu je 0,036 W/mK. | [24 empty] | POP
|  | D.1.1.15 : | [24 empty] | VV | 0
|  | 3,0*(3,675/2+9,35) |  | 33.5625 | [22 empty] | VV | 0
|  | -0,95*1,9 |  | -1.805 | [22 empty] | VV | 0
SPU
161 | 622422121R00 | Oprava vnějších omítek vápenných a vápenocementových štukových, stupeň členitosti 1 a 2, v množství opravované plochy do 10 %, s barvením na 100% opravované plochy, bez nákladů na umělecké dekorace fasád | m2 | 554.55 |  | 0 |  | 0 |  | 0 | 21 | 0 | 0.01287 | 7.14 | 0 | 0 | 801-4 | RTS 23/ II | RTS 23/ II | 0.18636 | 103.35 |  | Práce |  |  |  | POL1_
|  | bez otlučení vadných míst | [24 empty] | SPI
|  | Včetně barvení vždy celé plochy (100%), s výjimkou položek oprav omítek drásaných. | [24 empty] | POP
|  | plochy opravovaných ploch vč. ploch s doplněným KZS : | [24 empty] | VV | 0
|  | odměřeno kreslícím programem : | [24 empty] | VV | 0
|  | D.1.1.20 : | [24 empty] | VV | 0
|  | soklová část : | [24 empty] | VV | 0
|  | 58,95 |  | 58.95 | [22 empty] | VV | 0
|  | nad soklem : | [24 empty] | VV | 0
|  | 495,6 |  | 495.6 | [22 empty] | VV | 0
SPU
162 | 622471317RS7 | Nátěry a nástřiky vnějších stěn a pilířů základním a krycím nátěrem (nebo přestřikem povrchu) hmota silikátová, složitost 1 ÷ 2, | m2 | 554.55 |  | 0 |  | 0 |  | 0 | 21 | 0 | 0.00063 | 0.35 | 0 | 0 | 801-1 | RTS 23/ II | RTS 23/ II | 0.23 | 127.55 |  | Práce |  |  |  | POL1_
|  | Penetrace + 2 x krycí nátěr. | [24 empty] | SPI
|  | Penetrace + 2 x krycí nátěr. | [24 empty] | POP
|  | plochy opravovaných ploch vč. ploch s doplněným KZS : | [24 empty] | VV | 0
|  | odměřeno kreslícím programem : | [24 empty] | VV | 0
|  | D.1.1.20 : | [24 empty] | VV | 0
|  | soklová část : | [24 empty] | VV | 0
|  | 58,95 |  | 58.95 | [22 empty] | VV | 0
|  | nad soklem : | [24 empty] | VV | 0
|  | 495,6 |  | 495.6 | [22 empty] | VV | 0
SPU
163 | 622904112R00 | Očištění fasád tlakovou vodou, složitost fasády 1 - 2 | m2 | 554.55 |  | 0 |  | 0 |  | 0 | 21 | 0 | 2e-05 | 0.01 | 0 | 0 | 801-1 | RTS 23/ II | RTS 23/ II | 0.11 | 61 |  | Práce |  |  |  | POL1_
|  | plochy opravovaných ploch vč. ploch s doplněným KZS : | [24 empty] | VV | 0
|  | odměřeno kreslícím programem : | [24 empty] | VV | 0
|  | D.1.1.20 : | [24 empty] | VV | 0
|  | soklová část : | [24 empty] | VV | 0
|  | 58,95 |  | 58.95 | [22 empty] | VV | 0
|  | nad soklem : | [24 empty] | VV | 0
|  | 495,6 |  | 495.6 | [22 empty] | VV | 0
SPU
164 | 622311737SS | D + M doplňků KZS, lišty, rohovníky, APU profily atd | m2 | 31.7575 |  | 0 |  | 0 |  | 0 | 21 | 0 | 0.03821 | 1.21 | 0 | 0 |  | Vlastní | Indiv | 1.42 | 45.1 |  | Práce |  |  |  | POL1_
|  | D.1.1.15 : | [24 empty] | VV | 0
|  | 3,0*(3,675/2+9,35) |  | 33.5625 | [22 empty] | VV | 0
|  | -0,95*1,9 |  | -1.805 | [22 empty] | VV | 0
SPU
165 | 62957-07 | D + M zapravení a doplnění KZS fasády a ostění vč. úpravy štukem pod finální nátěr, dle stávající | m2 | 41.0062 |  | 0 |  | 0 |  | 0 | 21 | 0 | 0 | 0 | 0 | 0 |  | Vlastní | Indiv | 0 | 0 |  | Práce |  |  |  | POL1_7
|  | D.1.1.15 : | [24 empty] | VV | 0
|  | 1,15*0,85 |  | 0.9775 | [22 empty] | VV | 0
|  | D.1.1.12 : | [24 empty] | VV | 0
|  | 325 : | [24 empty] | VV | 0
|  | 1,35*1,65*1,15 |  | 2.5616 | [22 empty] | VV | 0
|  | D.1.1.3 - 1.PP : | [24 empty] | VV | 0
|  | 0,55*1,85*1,15 |  | 1.1701 | [22 empty] | VV | 0
|  | 0,675*0,6*4*1,15 |  | 1.863 | [22 empty] | VV | 0
|  | D.1.1.6 - 1.NP : | [24 empty] | VV | 0
|  | (0,9*1,5+0,9*2,1+0,9*1,0+1,35*1,65+0,5*1,0+0,45*1,65+0,6*1,0+1,35*1,65+1,35*1,65+1,5*0,9)*1,15 |  | 16.1172 | [22 empty] | VV | 0
|  | 0,45*0,9*2,1*1,15 |  | 0.97808 | [22 empty] | VV | 0
|  | D.1.1.9 - 2.NP : | [24 empty] | VV | 0
|  | 1,35*1,65*6*1,15 |  | 15.3697 | [22 empty] | VV | 0
|  | 0,45*1,65*1,15 |  | 0.85388 | [22 empty] | VV | 0
|  | 0,5*1,0*1,15 |  | 0.575 | [22 empty] | VV | 0
|  | D.1.1.3 - 1.PP : | [24 empty] | VV | 0
|  | doplnění plochy po odbouraném schodišti : | [24 empty] | VV | 0
|  | nad terénem : | [24 empty] | VV | 0
|  | 0,54 |  | 0.54 | [22 empty] | VV | 0
SPU
Díl: | 63 | Podlahy a podlahové konstrukce |  |  |  | 0 |  | 0 |  | 0 |  | 0 |  | 247.19 |  | 0 |  |  |  |  | 962.71 | [5 empty] | DIL
166 | 631312621R00 | Mazanina z betonu prostého tl. přes 50 do 80 mm třídy C 20/25, | m3 | 0.76 |  | 0 |  | 0 |  | 0 | 21 | 0 | 2.525 | 1.92 | 0 | 0 | 801-1 | RTS 23/ II | RTS 23/ II | 3.21 | 2.44 |  | Práce |  |  |  | POL1_
|  | (z kameniva) hlazená dřevěným hladítkem | [24 empty] | SPI
|  | Včetně vytvoření dilatačních spár, bez zaplnění. | [24 empty] | POP
|  | D.1.1.3 : | [24 empty] | VV | 0
|  | K3.1 - sprch . kouty : | [24 empty] | VV | 0
|  | 8*1,0*0,062 |  | 0.496 | [22 empty] | VV | 0
|  | D.1.1.12 : | [24 empty] | VV | 0
|  | K2.1 - sprch . kouty : | [24 empty] | VV | 0
|  | 4*1,0*0,066 |  | 0.264 | [22 empty] | VV | 0
SPU
167 | 631313621R00 | Mazanina z betonu prostého tl. přes 80 do 120 mm třídy C 20/25, | m3 | 9.57 |  | 0 |  | 0 |  | 0 | 21 | 0 | 2.525 | 24.16 | 0 | 0 | 801-1 | RTS 23/ II | RTS 23/ II | 2.58 | 24.69 |  | Práce |  |  |  | POL1_
|  | (z kameniva) hlazená dřevěným hladítkem | [24 empty] | SPI
|  | Včetně vytvoření dilatačních spár, bez zaplnění. | [24 empty] | POP
|  | D.1.1.3 - 1.PP, D.1.1.2 - 1.PP : | [24 empty] | VV | 0
|  | odměřeno kreslícím programem : | [24 empty] | VV | 0
|  | kanalizace -značka F : | [24 empty] | VV | 0
|  | nový podkladní beton : | [24 empty] | VV | 0
|  | 95,7*0,1 |  | 9.57 | [22 empty] | VV | 0
SPU
168 | 631313711R00 | Mazanina z betonu prostého tl. přes 80 do 120 mm třídy C 25/30 , | m3 | 3.007 |  | 0 |  | 0 |  | 0 | 21 | 0 | 2.525 | 7.59 | 0 | 0 | 801-1 | RTS 23/ II | RTS 23/ II | 2.58 | 7.76 |  | Práce |  |  |  | POL1_
|  | (z kameniva) hlazená dřevěným hladítkem | [24 empty] | SPI
|  | Včetně vytvoření dilatačních spár, bez zaplnění. | [24 empty] | POP
|  | D.1.1.3 - 1.PP, D.1.1.18 : | [24 empty] | VV | 0
|  | XC2 : | [24 empty] | VV | 0
|  | 7,75*3,88*(0,05+0,15)/2 |  | 3.007 | [22 empty] | VV | 0
SPU
169 | 631312121R00 | Doplnění mazanin betonem prostým o ploše jednotlivě přes 1 do 4 m2 tloušťky do 80 mm | m3 | 0.1505 |  | 0 |  | 0 |  | 0 | 21 | 0 | 2.5 | 0.38 | 0 | 0 | 801-4 | RTS 23/ II | RTS 23/ II | 3.6 | 0.54 |  | Práce |  |  |  | POL1_
|  | prostým betonem (s dodáním hmot) bez potěru, | [24 empty] | SPI
|  | D.1.1.3 - 1.PP : | [24 empty] | VV | 0
|  | S10 : | [24 empty] | VV | 0
|  | (1,0*2,15)*0,07 |  | 0.1505 | [22 empty] | VV | 0
SPU
170 | 631319171R00 | Příplatek za stržení povrchu tloušťka mazaniny do 80 mm | m3 | 46.8992 |  | 0 |  | 0 |  | 0 | 21 | 0 | 0 | 0 | 0 | 0 | 801-1 | RTS 23/ II | RTS 23/ II | 0.82 | 38.46 |  | Práce |  |  |  | POL1_
|  | spodní vrstvy mazaniny latí před vložením výztuže nebo pletiva pro tloušťku obou vrstev mazaniny | [24 empty] | SPI
|  | podrobný rozpis výměr - viz položka 952901111R00 : | [24 empty] | VV | 0
|  | K1 - KD : | [24 empty] | VV | 0
|  | 16,3*0,066 |  | 1.0758 | [22 empty] | VV | 0
|  | podrobný rozpis výměr - viz položka 952901111R00 : | [24 empty] | VV | 0
|  | K2 - KD : | [24 empty] | VV | 0
|  | 56,8*0,066 |  | 3.7488 | [22 empty] | VV | 0
|  | podrobný rozpis výměr - viz položka 952901111R00 : | [24 empty] | VV | 0
|  | K3 - KD : | [24 empty] | VV | 0
|  | 160,8*0,062 |  | 9.9696 | [22 empty] | VV | 0
|  | podrobný rozpis výměr - viz položka 952901111R00 : | [24 empty] | VV | 0
|  | K4 - KD : | [24 empty] | VV | 0
|  | 44,5*0,062 |  | 2.759 | [22 empty] | VV | 0
|  | podrobný rozpis výměr - viz položka 952901111R00 : | [24 empty] | VV | 0
|  | B1 - beton : | [24 empty] | VV | 0
|  | 5,4*0,053 |  | 0.2862 | [22 empty] | VV | 0
|  | podrobný rozpis výměr - viz položka 952901111R00 : | [24 empty] | VV | 0
|  | B3 - beton : | [24 empty] | VV | 0
|  | 7,2*0,057 |  | 0.4104 | [22 empty] | VV | 0
|  | podrobný rozpis výměr - viz položka 952901111R00 : | [24 empty] | VV | 0
|  | P2 - PVC : | [24 empty] | VV | 0
|  | 418,6*0,054 |  | 22.6044 | [22 empty] | VV | 0
|  | podrobný rozpis výměr - viz položka 952901111R00 : | [24 empty] | VV | 0
|  | P3 - PVC : | [24 empty] | VV | 0
|  | 120,9*0,05 |  | 6.045 | [22 empty] | VV | 0
SPU
171 | 631319173R00 | Příplatek za stržení povrchu tloušťka mazaniny od 80 mm do 120 mm | m3 | 9.57 |  | 0 |  | 0 |  | 0 | 21 | 0 | 0 | 0 | 0 | 0 | 801-1 | RTS 23/ II | RTS 23/ II | 0.41 | 3.92 |  | Práce |  |  |  | POL1_
|  | spodní vrstvy mazaniny latí před vložením výztuže nebo pletiva pro tloušťku obou vrstev mazaniny | [24 empty] | SPI
|  | D.1.1.3 - 1.PP, D.1.1.2 - 1.PP : | [24 empty] | VV | 0
|  | odměřeno kreslícím programem : | [24 empty] | VV | 0
|  | kanalizace -značka F : | [24 empty] | VV | 0
|  | nový podkladní beton : | [24 empty] | VV | 0
|  | 95,7*0,1 |  | 9.57 | [22 empty] | VV | 0
SPU
172 | 631361921RT5 | Výztuž mazanin z betonů a z lehkých betonů ze svařovaných sítí průměr drátu 6 mm, velikost oka 150/150 mm | t | 3.9746 |  | 0 |  | 0 |  | 0 | 21 | 0 | 1.0662 | 4.24 | 0 | 0 | 801-1 | RTS 23/ II | RTS 23/ II | 15.23 | 60.53 |  | Práce |  |  |  | POL1_
|  | včetně distančních prvků | [24 empty] | SPI
|  | podrobný rozpis výměr - viz položka 952901111R00 : | [24 empty] | VV | 0
|  | K1 - KD : | [24 empty] | VV | 0
|  | 16,3*3,301*1,3/1000 |  | 0.06995 | [22 empty] | VV | 0
|  | podrobný rozpis výměr - viz položka 952901111R00 : | [24 empty] | VV | 0
|  | K2 - KD : | [24 empty] | VV | 0
|  | 56,8*3,301*1,3/1000 |  | 0.24375 | [22 empty] | VV | 0
|  | podrobný rozpis výměr - viz položka 952901111R00 : | [24 empty] | VV | 0
|  | K3 - KD : | [24 empty] | VV | 0
|  | 160,8*3,301*1,3/1000 |  | 0.69004 | [22 empty] | VV | 0
|  | podrobný rozpis výměr - viz položka 952901111R00 : | [24 empty] | VV | 0
|  | K4 - KD : | [24 empty] | VV | 0
|  | 44,5*3,301*1,3/1000 |  | 0.19096 | [22 empty] | VV | 0
|  | podrobný rozpis výměr - viz položka 952901111R00 : | [24 empty] | VV | 0
|  | B1 - beton : | [24 empty] | VV | 0
|  | 5,4*3,301*1,3/1000 |  | 0.02317 | [22 empty] | VV | 0
|  | podrobný rozpis výměr - viz položka 952901111R00 : | [24 empty] | VV | 0
|  | B3 - beton : | [24 empty] | VV | 0
|  | 7,2*3,301*1,3/1000 |  | 0.0309 | [22 empty] | VV | 0
|  | podrobný rozpis výměr - viz položka 952901111R00 : | [24 empty] | VV | 0
|  | P2 - PVC : | [24 empty] | VV | 0
|  | 418,6*3,301*1,3/1000 |  | 1.7963 | [22 empty] | VV | 0
|  | podrobný rozpis výměr - viz položka 952901111R00 : | [24 empty] | VV | 0
|  | P3 - PVC : | [24 empty] | VV | 0
|  | 120,9*3,301*1,3/1000 |  | 0.51882 | [22 empty] | VV | 0
|  | D.1.1.3 - 1.PP, D.1.1.2 - 1.PP : | [24 empty] | VV | 0
|  | odměřeno kreslícím programem : | [24 empty] | VV | 0
|  | kanalizace -značka F : | [24 empty] | VV | 0
|  | nový podkladní beton : | [24 empty] | VV | 0
|  | 95,7*3,301*1,3/1000 |  | 0.41068 | [22 empty] | VV | 0
SPU
173 | 632411901R00 | Potěr ze suchých směsí nátěr nesavých podkladů kontaktní, , Penetrace funkce: adhezní můstek; ředidlo: bez nutnosti ředit | m2 | 313.7 |  | 0 |  | 0 |  | 0 | 21 | 0 | 0.0003 | 0.09 | 0 | 0 | 801-1 | RTS 23/ II | RTS 23/ II | 0.09 | 28.23 |  | Práce |  |  |  | POL1_
|  | s rozprostřením a uhlazením | [24 empty] | SPI
|  | podrobný rozpis výměr - viz položka 952901111R00 : | [24 empty] | VV | 0
|  | K2 - KD : | [24 empty] | VV | 0
|  | 56,8 |  | 56.8 | [22 empty] | VV | 0
|  | podrobný rozpis výměr - viz položka 952901111R00 : | [24 empty] | VV | 0
|  | K4 - KD : | [24 empty] | VV | 0
|  | 44,5 |  | 44.5 | [22 empty] | VV | 0
|  | podrobný rozpis výměr - viz položka 952901111R00 : | [24 empty] | VV | 0
|  | P4 - PVC : | [24 empty] | VV | 0
|  | 212,4 |  | 212.4 | [22 empty] | VV | 0
SPU
174 | 632415106RT3 | Potěr ze suchých směsí cementový samonivelační rychleschnoucí, tloušťky 6 mm, včetně penetrace, Penetrace | m2 | 412.7 |  | 0 |  | 0 |  | 0 | 21 | 0 | 0.01035 | 4.27 | 0 | 0 | 801-1 | RTS 23/ II | RTS 23/ II | 0.35 | 144.45 |  | Práce |  |  |  | POL1_
|  | s rozprostřením a uhlazením | [24 empty] | SPI
|  | podrobný rozpis výměr - viz položka 952901111R00 : | [24 empty] | VV | 0
|  | K5 - KD : | [24 empty] | VV | 0
|  | 73,7 |  | 73.7 | [22 empty] | VV | 0
|  | podrobný rozpis výměr - viz položka 952901111R00 : | [24 empty] | VV | 0
|  | B2 - beton : | [24 empty] | VV | 0
|  | 126,6 |  | 126.6 | [22 empty] | VV | 0
|  | podrobný rozpis výměr - viz položka 952901111R00 : | [24 empty] | VV | 0
|  | P4 - PVC : | [24 empty] | VV | 0
|  | 212,4 |  | 212.4 | [22 empty] | VV | 0
SPU
175 | 632443311R00 | Potěr litý cementový pevnost v tlaku 30 MPa, pokládaná plocha do 100 m2, tloušťky 50 mm | m2 | 818.5 |  | 0 |  | 0 |  | 0 | 21 | 0 | 0.1111 | 90.94 | 0 | 0 | 801-1 | RTS 23/ II | RTS 23/ II | 0.15 | 122.78 |  | Práce |  |  |  | POL1_
|  | dovoz směsi, doprava pomocí šnekového čerpadla, lití hadicí na plochu, srovnání latí do roviny | [24 empty] | SPI
|  | podrobný rozpis výměr - viz položka 952901111R00 : | [24 empty] | VV | 0
|  | K1 - KD : | [24 empty] | VV | 0
|  | 16,3 |  | 16.3 | [22 empty] | VV | 0
|  | podrobný rozpis výměr - viz položka 952901111R00 : | [24 empty] | VV | 0
|  | K2 - KD : | [24 empty] | VV | 0
|  | 56,8 |  | 56.8 | [22 empty] | VV | 0
|  | podrobný rozpis výměr - viz položka 952901111R00 : | [24 empty] | VV | 0
|  | K3 - KD : | [24 empty] | VV | 0
|  | 160,8 |  | 160.8 | [22 empty] | VV | 0
|  | podrobný rozpis výměr - viz položka 952901111R00 : | [24 empty] | VV | 0
|  | K4 - KD : | [24 empty] | VV | 0
|  | 44,5 |  | 44.5 | [22 empty] | VV | 0
|  | podrobný rozpis výměr - viz položka 952901111R00 : | [24 empty] | VV | 0
|  | B1 - beton : | [24 empty] | VV | 0
|  | 5,4 |  | 5.4 | [22 empty] | VV | 0
|  | podrobný rozpis výměr - viz položka 952901111R00 : | [24 empty] | VV | 0
|  | B3 - beton : | [24 empty] | VV | 0
|  | 7,2 |  | 7.2 | [22 empty] | VV | 0
|  | podrobný rozpis výměr - viz položka 952901111R00 : | [24 empty] | VV | 0
|  | P2 - PVC : | [24 empty] | VV | 0
|  | 418,6 |  | 418.6 | [22 empty] | VV | 0
|  | podrobný rozpis výměr - viz položka 952901111R00 : | [24 empty] | VV | 0
|  | P3 - PVC : | [24 empty] | VV | 0
|  | 120,9 |  | 120.9 | [22 empty] | VV | 0
|  | D.1.1.3 : | [24 empty] | VV | 0
|  | K3.1 - sprch . kouty : | [24 empty] | VV | 0
|  | -8*1,0 |  | -8 | [22 empty] | VV | 0
|  | D.1.1.12 : | [24 empty] | VV | 0
|  | K2.1 - sprch . kouty : | [24 empty] | VV | 0
|  | -4*1,0 |  | -4 | [22 empty] | VV | 0
SPU
176 | 632443312R00 | Potěr litý cementový pevnost v tlaku 30 MPa, pokládaná plocha do 100 m2, příplatek za každých 5 mm tloušťky | m2 | 653.525 |  | 0 |  | 0 |  | 0 | 21 | 0 | 0.01111 | 7.26 | 0 | 0 | 801-1 | RTS 23/ II | RTS 23/ II | 0.01 | 6.54 |  | Práce |  |  |  | POL1_
|  | dovoz směsi, doprava pomocí šnekového čerpadla, lití hadicí na plochu, srovnání latí do roviny | [24 empty] | SPI
|  | podrobný rozpis výměr - viz položka 952901111R00 : | [24 empty] | VV | 0
|  | K1 - KD : | [24 empty] | VV | 0
|  | 16,3*3,05 |  | 49.715 | [22 empty] | VV | 0
|  | podrobný rozpis výměr - viz položka 952901111R00 : | [24 empty] | VV | 0
|  | K2 - KD : | [24 empty] | VV | 0
|  | 56,8*3,05 |  | 173.24 | [22 empty] | VV | 0
|  | podrobný rozpis výměr - viz položka 952901111R00 : | [24 empty] | VV | 0
|  | K3 - KD : | [24 empty] | VV | 0
|  | 160,8*2,1 |  | 337.68 | [22 empty] | VV | 0
|  | podrobný rozpis výměr - viz položka 952901111R00 : | [24 empty] | VV | 0
|  | K4 - KD : | [24 empty] | VV | 0
|  | 44,5*2,1 |  | 93.45 | [22 empty] | VV | 0
|  | podrobný rozpis výměr - viz položka 952901111R00 : | [24 empty] | VV | 0
|  | B1 - beton : | [24 empty] | VV | 0
|  | 5,4*0,6 |  | 3.24 | [22 empty] | VV | 0
|  | podrobný rozpis výměr - viz položka 952901111R00 : | [24 empty] | VV | 0
|  | B3 - beton : | [24 empty] | VV | 0
|  | 7,2*3,5 |  | 25.2 | [22 empty] | VV | 0
|  | D.1.1.3 : | [24 empty] | VV | 0
|  | K3.1 - sprch . kouty : | [24 empty] | VV | 0
|  | -8*1,0*2,1 |  | -16.8 | [22 empty] | VV | 0
|  | D.1.1.12 : | [24 empty] | VV | 0
|  | K2.1 - sprch . kouty : | [24 empty] | VV | 0
|  | -4*1,0*3,05 |  | -12.2 | [22 empty] | VV | 0
SPU
177 | 632451034R00 | Vyrovnávací potěr z cementové malty v ploše o průměrné (střední) tloušťce od 40 do 50 mm | m2 | 767.6325 |  | 0 |  | 0 |  | 0 | 21 | 0 | 0.1231 | 94.5 | 0 | 0 | 801-1 | RTS 23/ II | RTS 23/ II | 0.337 | 258.69 |  | Práce |  |  |  | POL1_
|  | na stropech z prefabrikovaných dílců jako podklad pod izolaci, pod podlahové konstrukce apod., na mazaninách jen jako podklad pod izolaci proti vodě, jako ochrana izolace shora, tvořící lože při kladení plošných prefa panelů (např. v kanálech), hlazený dřevěným hladítkem anebo podlévání provizorně podklínovaných patek usazených strojů a technologických zařízení, s náležitým zatemováním hutné malty, | [24 empty] | SPI |  | na stropech z prefabrikovaných dílců jako podklad pod izolaci, pod podlahové konstrukce apod., na mazaninách jen jako podklad pod izolaci proti vodě, jako ochrana izolace shora, tvořící lože při kladení plošných prefa panelů (např. v kanálech), hlazený dřevěným hladítkem anebo podlévání provizorně podklínovaných patek usazených strojů a technologických zařízení, s náležitým zatemováním hutné malty,
|  | Vyspravení povrchu železobetonových panelů cementovou mazaninou : | [24 empty] | VV | 0
|  | D.1.1.14 - střecha : | [24 empty] | VV | 0
|  | osy D-H, 2-4 : | [24 empty] | VV | 0
|  | 12,05*14,15 |  | 170.5075 | [22 empty] | VV | 0
|  | osy A-C, 1-7 : | [24 empty] | VV | 0
|  | (12,05*27,2-3,45*9,35) |  | 295.5025 | [22 empty] | VV | 0
|  | osy A-C, 8-13 : | [24 empty] | VV | 0
|  | (12,05*20,0) |  | 241 | [22 empty] | VV | 0
|  | NAD 4.np : | [24 empty] | VV | 0
|  | 8,85*6,85 |  | 60.6225 | [22 empty] | VV | 0
SPU
178 | 631421311R00 | Oprava bet. ploch opravným betonem tl. do 10mm v 30-ti% plochy, vč. penetrace | m2 | 747.58 |  | 0 |  | 0 |  | 0 | 21 | 0 | 0.01554 | 11.62 | 0 | 0 |  | Vlastní | Indiv | 0.24 | 179.42 |  | Práce |  |  |  | POL1_
|  | Včetně pomocného pracovního lešení o výšce podlahy do 1900 mm a pro zatížení do 1,5 kPa. | [24 empty] | POP
|  | podrobný rozpis výměr - viz položka 952901111R00 : | [24 empty] | VV | 0
|  | K5 - KD : | [24 empty] | VV | 0
|  | 73,7 |  | 73.7 | [22 empty] | VV | 0
|  | podrobný rozpis výměr - viz položka 952901111R00 : | [24 empty] | VV | 0
|  | B2 - beton : | [24 empty] | VV | 0
|  | 126,6 |  | 126.6 | [22 empty] | VV | 0
|  | podrobný rozpis výměr - viz položka 952901111R00 : | [24 empty] | VV | 0
|  | P4 - PVC : | [24 empty] | VV | 0
|  | 212,4 |  | 212.4 | [22 empty] | VV | 0
|  | podrobný rozpis výměr - viz položka 952901111R00 : | [24 empty] | VV | 0
|  | P2 - PVC : | [24 empty] | VV | 0
|  | 418,6*0,8 |  | 334.88 | [22 empty] | VV | 0
SPU
179 | 663612222R00 | Sponkování rýh v podlahách | m | 312.0725 |  | 0 |  | 0 |  | 0 | 21 | 0 | 0.00072 | 0.22 | 0 | 0 |  | Vlastní | Indiv | 0.27 | 84.26 |  | Práce |  |  |  | POL1_
|  | D.1.1.3 - 1.PP : | [24 empty] | VV | 0
|  | S10 : | [24 empty] | VV | 0
|  | (1,0*2+2,15)*1,15 |  | 4.7725 | [22 empty] | VV | 0
|  | D.1.1.3 - 1.PP, D.1.1.2 - 1.PP : | [24 empty] | VV | 0
|  | odměřeno kreslícím programem : | [24 empty] | VV | 0
|  | kanalizace -značka F : | [24 empty] | VV | 0
|  | podkladní beton : | [24 empty] | VV | 0
|  | 251,7 |  | 251.7 | [22 empty] | VV | 0
|  | podlaha v " neřešených místnostech " se stávající podlahou : | [24 empty] | VV | 0
|  | 55,6 |  | 55.6 | [22 empty] | VV | 0
SPU
Díl: | 91 | Doplňující práce na komunikaci |  |  |  | 0 |  | 0 |  | 0 |  | 0 |  | 14.21 |  | 0 |  |  |  |  | 12.92 | [5 empty] | DIL
180 | 917862111R00 | Osazení silničního nebo chodníkového betonového obrubníku stojatého, s boční opěrou z betonu prostého, do lože z betonu prostého C 12/15 | m | 34.25 |  | 0 |  | 0 |  | 0 | 21 | 0 | 0.188 | 6.44 | 0 | 0 | 822-1 | RTS 23/ II | RTS 23/ II | 0.27 | 9.25 |  | Práce |  |  |  | POL1_
|  | S dodáním hmot pro lože tl. 80-100 mm. | [24 empty] | SPI
|  | D.1.1.2 - 1.PP, D.1.1.2 - 1.PP : | [24 empty] | VV | 0
|  | (2,6+4,4+3,85+2,55+3,575*2+9,5+4,2) |  | 34.25 | [22 empty] | VV | 0
SPU
181 | 918101111R00 | Lože pod obrubníky, krajníky nebo obruby z betonu prostého C 12/15 | m3 | 2.1406 |  | 0 |  | 0 |  | 0 | 21 | 0 | 2.525 | 5.41 | 0 | 0 | 822-1 | RTS 23/ II | RTS 23/ II | 1.44 | 3.08 |  | Práce |  |  |  | POL1_
|  | z dlažebních kostek z betonu prostého | [24 empty] | SPI
|  | D.1.1.2 - 1.PP, D.1.1.2 - 1.PP : | [24 empty] | VV | 0
|  | (2,6+4,4+3,85+2,55+3,575*2+9,5+4,2)*0,25*0,25 |  | 2.1406 | [22 empty] | VV | 0
SPU
182 | 919735112R00 | Řezání stávajících krytů nebo podkladů živičných, hloubky přes 50 do 100 mm | m | 16 |  | 0 |  | 0 |  | 0 | 21 | 0 | 0 | 0 | 0 | 0 | 822-1 | RTS 23/ II | RTS 23/ II | 0.037 | 0.59 |  | Práce |  |  |  | POL1_
|  | včetně spotřeby vody | [24 empty] | SPI
|  | D.1.1.2 - 1.PP, D.1.1.2 - 1.PP, D.1.1.23 : | [24 empty] | VV | 0
|  | (1,0+1,5*2)*4 |  | 16 | [22 empty] | VV | 0
SPU
183 | 59217421R | obrubník chodníkový materiál beton; l = 1000,0 mm; š = 100,0 mm; h = 250,0 mm; barva šedá | kus | 39.3875 |  | 0 |  | 0 |  | 0 | 21 | 0 | 0.06 | 2.36 | 0 | 0 | SPCM | RTS 23/ II | RTS 23/ II | 0 | 0 |  | Specifikace |  |  |  | POL3_
|  | D.1.1.2 - 1.PP, D.1.1.2 - 1.PP : | [24 empty] | VV | 0
|  | (2,6+4,4+3,85+2,55+3,575*2+9,5+4,2)*1,15 |  | 39.3875 | [22 empty] | VV | 0
SPU
Díl: | 94 | Lešení a stavební výtahy |  |  |  | 0 |  | 0 |  | 0 |  | 0 |  | 32.29 |  | 0 |  |  |  |  | 637.44 | [5 empty] | DIL
184 | 941941051R00 | Montáž lešení lehkého pracovního řadového s podlahami šířky od 1,20 do 1,50 m, výšky do 10 m | m2 | 37.05 |  | 0 |  | 0 |  | 0 | 21 | 0 | 0.02426 | 0.9 | 0 | 0 | 800-3 | RTS 23/ II | RTS 23/ II | 0.16 | 5.93 |  | Práce |  |  |  | POL1_
|  | včetně kotvení | [24 empty] | SPI
|  | Včetně kotvení lešení. | [24 empty] | POP
|  | D.1.1-15 : | [24 empty] | VV | 0
|  | 3,0*(9,35+1,5*2) |  | 37.05 | [22 empty] | VV | 0
SPU
185 | 941941052R00 | Montáž lešení lehkého pracovního řadového s podlahami šířky od 1,20 do 1,50 m, výšky přes 10 do 24 m | m2 | 720 |  | 0 |  | 0 |  | 0 | 21 | 0 | 0.02426 | 17.47 | 0 | 0 | 800-3 | RTS 23/ II | RTS 23/ II | 0.14 | 100.8 |  | Práce |  |  |  | POL1_
|  | včetně kotvení | [24 empty] | SPI
|  | Včetně kotvení lešení a zapravení fasády po kotvení. | [24 empty] | POP
|  | odměřeno kreslícím programem : | [24 empty] | VV | 0
|  | D.1.1.20 : | [24 empty] | VV | 0
|  | 720 |  | 720 | [22 empty] | VV | 0
SPU
186 | 941941391R00 | Montáž lešení lehkého pracovního řadového s podlahami příplatek za každý další i započatý měsíc použití lešení šířky od 1,20 do 1,50 m a výšky do 10 m | m2 | 74.1 |  | 0 |  | 0 |  | 0 | 21 | 0 | 0.00109 | 0.08 | 0 | 0 | 800-3 | RTS 23/ II | RTS 23/ II | 0.01 | 0.74 |  | Práce |  |  |  | POL1_
|  | včetně kotvení | [24 empty] | SPI
|  | D.1.1-15 : | [24 empty] | VV | 0
|  | 3,0*(9,35+1,5*2)*2 |  | 74.1 | [22 empty] | VV | 0
SPU
187 | 941941392R00 | Montáž lešení lehkého pracovního řadového s podlahami příplatek za každý další i započatý měsíc použití lešení šířky od 1,20 do 1,50 m a výšky přes 10 do 24 m | m2 | 4320 |  | 0 |  | 0 |  | 0 | 21 | 0 | 0.00102 | 4.41 | 0 | 0 | 800-3 | RTS 23/ II | RTS 23/ II | 0.01 | 43.2 |  | Práce |  |  |  | POL1_
|  | včetně kotvení | [24 empty] | SPI
|  | odměřeno kreslícím programem : | [24 empty] | VV | 0
|  | D.1.1.20 : | [24 empty] | VV | 0
|  | 720*6 |  | 4320 | [22 empty] | VV | 0
SPU
188 | 941941851R00 | Demontáž lešení lehkého řadového s podlahami šířky přes 1,2 do 1,5 m, výšky do 10 m | m2 | 37.05 |  | 0 |  | 0 |  | 0 | 21 | 0 | 0 | 0 | 0 | 0 | 800-3 | RTS 23/ II | RTS 23/ II | 0.14 | 5.19 |  | Práce |  |  |  | POL1_
|  | D.1.1-15 : | [24 empty] | VV | 0
|  | 3,0*(9,35+1,5*2) |  | 37.05 | [22 empty] | VV | 0
SPU
189 | 941941852R00 | Demontáž lešení lehkého řadového s podlahami šířky přes 1,2 do 1,5 m, výšky přes 10 do 24 m | m2 | 720 |  | 0 |  | 0 |  | 0 | 21 | 0 | 0 | 0 | 0 | 0 | 800-3 | RTS 23/ II | RTS 23/ II | 0.12 | 86.4 |  | Práce |  |  |  | POL1_
|  | odměřeno kreslícím programem : | [24 empty] | VV | 0
|  | D.1.1.20 : | [24 empty] | VV | 0
|  | 720 |  | 720 | [22 empty] | VV | 0
SPU
190 | 941955002R00 | Lešení lehké pracovní pomocné pomocné, o výšce lešeňové podlahy přes 1,2 do 1,9 m | m2 | 1328.3 |  | 0 |  | 0 |  | 0 | 21 | 0 | 0.00158 | 2.1 | 0 | 0 | 800-3 | RTS 23/ II | RTS 23/ II | 0.21 | 278.94 |  | Práce |  |  |  | POL1_
|  | výměra - viz položka 952901111R00 : | [24 empty] | VV | 0
|  | 1328,3 |  | 1328.3 | [22 empty] | VV | 0
SPU
191 | 943955141R00 | Montáž lešeňové podlahy ve světlíku nebo šachtě o půdorysné ploše do 6 m2 s příčníky nebo podélníky, | m2 | 272.39 |  | 0 |  | 0 |  | 0 | 21 | 0 | 0.01691 | 4.61 | 0 | 0 | 800-3 | RTS 23/ II | RTS 23/ II | 0.09 | 24.52 |  | Práce |  |  |  | POL1_
|  | D.1.1.3 - 1.PP : | [24 empty] | VV | 0
|  | až : | [24 empty] | VV | 0
|  | D.1.1.12 : | [24 empty] | VV | 0
|  | řez D.1.1.16, 18 : | [24 empty] | VV | 0
|  | 103 : | [24 empty] | VV | 0
|  | 15,1*(1,5*2+2,2*2) |  | 111.74 | [22 empty] | VV | 0
|  | 106 : | [24 empty] | VV | 0
|  | 15,3*(3,15*2+2,1*2) |  | 160.65 | [22 empty] | VV | 0
SPU
192 | 943955841R00 | Demontáž lešeňové podlahy ve světlíku nebo šachtě o půdorysné ploše do 6 m2 s příčníky nebo podélníky, | m2 | 272.39 |  | 0 |  | 0 |  | 0 | 21 | 0 | 0 | 0 | 0 | 0 | 800-3 | RTS 23/ II | RTS 23/ II | 0.09 | 24.52 |  | Práce |  |  |  | POL1_
|  | D.1.1.3 - 1.PP : | [24 empty] | VV | 0
|  | až : | [24 empty] | VV | 0
|  | D.1.1.12 : | [24 empty] | VV | 0
|  | řez D.1.1.16 : | [24 empty] | VV | 0
|  | 15,1*(1,5*2+2,2*2) |  | 111.74 | [22 empty] | VV | 0
|  | 106 : | [24 empty] | VV | 0
|  | 15,3*(3,15*2+2,1*2) |  | 160.65 | [22 empty] | VV | 0
SPU
193 | 944944011R00 | Montáž ochranné sítě z umělých vláken | m2 | 720 |  | 0 |  | 0 |  | 0 | 21 | 0 | 0 | 0 | 0 | 0 | 800-3 | RTS 23/ II | RTS 23/ II | 0.03 | 21.6 |  | Práce |  |  |  | POL1_
|  | odměřeno kreslícím programem : | [24 empty] | VV | 0
|  | D.1.1.20 : | [24 empty] | VV | 0
|  | 720 |  | 720 | [22 empty] | VV | 0
SPU
194 | 944944081R00 | Demontáž ochranné sítě z umělých vláken | m2 | 720 |  | 0 |  | 0 |  | 0 | 21 | 0 | 0 | 0 | 0 | 0 | 800-3 | RTS 23/ II | RTS 23/ II | 0.02 | 14.4 |  | Práce |  |  |  | POL1_
|  | odměřeno kreslícím programem : | [24 empty] | VV | 0
|  | D.1.1.20 : | [24 empty] | VV | 0
|  | 720 |  | 720 | [22 empty] | VV | 0
SPU
195 | 944945012R00 | Montáž záchytné stříšky šířky do 2 m | m | 80 |  | 0 |  | 0 |  | 0 | 21 | 0 | 0.02279 | 1.82 | 0 | 0 | 800-3 | RTS 23/ II | RTS 23/ II | 0.2 | 16 |  | Práce |  |  |  | POL1_
|  | odměřeno kreslícím programem : | [24 empty] | VV | 0
|  | D.1.1.20 : | [24 empty] | VV | 0
|  | 80 |  | 80 | [22 empty] | VV | 0
SPU
196 | 944945192R00 | Montáž záchytné stříšky příplatek k ceně za každý další i započatý měsíc použití záchytné stříšky šířky do 2 m | m | 480 |  | 0 |  | 0 |  | 0 | 21 | 0 | 0.00176 | 0.84 | 0 | 0 | 800-3 | RTS 23/ II | RTS 23/ II | 0.01 | 4.8 |  | Práce |  |  |  | POL1_
|  | odměřeno kreslícím programem : | [24 empty] | VV | 0
|  | D.1.1.20 : | [24 empty] | VV | 0
|  | 80*6 |  | 480 | [22 empty] | VV | 0
SPU
197 | 944945812R00 | Demontáž záchytné stříšky šířky do 2 m | m | 80 |  | 0 |  | 0 |  | 0 | 21 | 0 | 0 | 0 | 0 | 0 | 800-3 | RTS 23/ II | RTS 23/ II | 0.13 | 10.4 |  | Práce |  |  |  | POL1_
|  | zřizované současně s lehkým nebo těžkým lešením, | [24 empty] | SPI
|  | odměřeno kreslícím programem : | [24 empty] | VV | 0
|  | D.1.1.20 : | [24 empty] | VV | 0
|  | 80 |  | 80 | [22 empty] | VV | 0
SPU
198 | 94_001 | Montáž, pronájem a demontáž - •Mobilní závěsná lávka, kompletně dle PD | den | 30 |  | 0 |  | 0 |  | 0 | 21 | 0 | 0 | 0 | 0 | 0 |  | Vlastní | Indiv | 0 | 0 |  | Práce |  |  |  | POL1_
SPU
199 | 942991121Rxx | Montáž, Pronájem a Demontáž stavebního výtahu | den | 180 |  | 0 |  | 0 |  | 0 | 21 | 0 | 0 | 0 | 0 | 0 |  | Vlastní | Indiv | 0 | 0 |  | Práce |  |  |  | POL1_
SPU
200 | 70921155R | síťovina ochranná HDPE; se stabilizací proti UV; š = 2 500,0 mm; l = 20,000 m; hustota 1 : 1; plošná hmotnost 70 g/m2; stínění 70 % | m2 | 828 |  | 0 |  | 0 |  | 0 | 21 | 0 | 7e-05 | 0.06 | 0 | 0 | SPCM | RTS 23/ II | RTS 23/ II | 0 | 0 |  | Specifikace |  |  |  | POL3_
|  | odměřeno kreslícím programem : | [24 empty] | VV | 0
|  | D.1.1.20 : | [24 empty] | VV | 0
|  | 720*1,15 |  | 828 | [22 empty] | VV | 0
SPU
Díl: | 95 | Dokončovací konstrukce na pozemních stavbách |  |  |  | 0 |  | 0 |  | 0 |  | 0 |  | 0.39 |  | 0 |  |  |  |  | 530.74 | [5 empty] | DIL
201 | 931961115RR1 | Vložky do dilat. spár svislé z miner. plsti a PPS z polystyrenu, tloušťky 30 mm | m2 | 4.6577 |  | 0 |  | 0 |  | 0 | 21 | 0 | 0.0007 | 0 | 0 | 0 | 801-1 | RTS 23/ II | RTS 23/ II | 0.2 | 0.93 |  | Práce |  |  |  | POL1_
|  | včetně dodání a osazení v jakémkoliv zdivu, včetně jednostranného zajištění polohy vložek proti sesmeknutí (např. přibitím, maltovými terči). | [24 empty] | SPI |  | včetně dodání a osazení v jakémkoliv zdivu, včetně jednostranného zajištění polohy vložek proti sesmeknutí (např. přibitím, maltovými terči).
|  | D.1.1.3 - 1.PP : | [24 empty] | VV | 0
|  | 0,2*(1,85*2+1,13*2)*1,1 |  | 1.3112 | [22 empty] | VV | 0
|  | 0,75*3,88*1,15 |  | 3.3465 | [22 empty] | VV | 0
SPU
202 | 952901111R00 | Vyčištění budov a ostatních objektů budov bytové nebo občanské výstavby - zametení a umytí podlah, dlažeb, obkladů, schodů v místnostech, chodbách a schodištích, vyčištění a umytí oken, dveří s rámy, zárubněmi, umytí a vyčištění jiných zasklených a natíraných ploch a zařizovacích předmětů před předáním do užívání světlá výška podlaží do 4 m | m2 | 1328.3 |  | 0 |  | 0 |  | 0 | 21 | 0 | 4e-05 | 0.05 | 0 | 0 | 801-1 | RTS 23/ II | RTS 23/ II | 0.31 | 411.77 |  | Práce |  |  |  | POL1_
|  | D.1.1.3 - 1. PP - mimo místnost 1S31 ( OS ) : | [24 empty] | VV | 0
|  | B1 - beton : | [24 empty] | VV | 0
|  | 1,1+2,9 |  | 4 | [22 empty] | VV | 0
|  | B2 - beton : | [24 empty] | VV | 0
|  | 9,2+6,3+13,6+18,4+17,0 |  | 64.5 | [22 empty] | VV | 0
|  | B4 - beton : | [24 empty] | VV | 0
|  | 6,6+3,0 |  | 9.6 | [22 empty] | VV | 0
|  | K3 - KD : | [24 empty] | VV | 0
|  | 38,0+31,0+5,0+68,4+5,2+3,8+9,4 |  | 160.8 | [22 empty] | VV | 0
|  | K4 - KD : | [24 empty] | VV | 0
|  | 14,4+1,5+1,5+9,6+1,6+8,8+1,6+4,1+1,4 |  | 44.5 | [22 empty] | VV | 0
|  | K5 - KD : | [24 empty] | VV | 0
|  | 51,7+22,0 |  | 73.7 | [22 empty] | VV | 0
|  | P3 - PVC : | [24 empty] | VV | 0
|  | 41,0+18,6+21,2+13,3+15,1+11,7 |  | 120.9 | [22 empty] | VV | 0
|  | P4 - PVC : | [24 empty] | VV | 0
|  | 13,2+11,0 |  | 24.2 | [22 empty] | VV | 0
|  | stávající teraco : | [24 empty] | VV | 0
|  | 63,3+12,2 |  | 75.5 | [22 empty] | VV | 0
|  | D.1.1.12 - 3.NP : | [24 empty] | VV | 0
|  | P2 - PVC : | [24 empty] | VV | 0
|  | 10,3+37,0+37,7+34,1+25,2+31,0+41,7+42,9+6,1+10,6+17,0+15,7+12,1+5,2+4,1+16,5+10,2+50,7+10,5 |  | 418.6 | [22 empty] | VV | 0
|  | P4 - PVC : | [24 empty] | VV | 0
|  | 5,7+23,1+35,0+19,5+115,2-10,3 |  | 188.2 | [22 empty] | VV | 0
|  | B1 - beton : | [24 empty] | VV | 0
|  | 1,4 |  | 1.4 | [22 empty] | VV | 0
|  | K1 - KD : | [24 empty] | VV | 0
|  | 4,7+1,6+10,0 |  | 16.3 | [22 empty] | VV | 0
|  | K2 - KD : | [24 empty] | VV | 0
|  | 3,5+1,6+4,1+1,7+4,0+5,2+5,0+4,9+5,1+11,0+6,0+4,7 |  | 56.8 | [22 empty] | VV | 0
|  | D.1.1.15 - 4.NP : | [24 empty] | VV | 0
|  | B2 - beton : | [24 empty] | VV | 0
|  | 62,1 |  | 62.1 | [22 empty] | VV | 0
|  | B3 - beton : | [24 empty] | VV | 0
|  | 7,2 |  | 7.2 | [22 empty] | VV | 0
SPU
203 | 953981102R00 | Chemické kotvy do betonu, do cihelného zdiva do betonu, hloubky 90 mm, M 10, ampule pro chemickou kotvu | kus | 2 |  | 0 |  | 0 |  | 0 | 21 | 0 | 0 | 0 | 0 | 0 | 801-4 | RTS 23/ II | RTS 23/ II | 0.125 | 0.25 |  | Práce |  |  |  | POL1_
|  | D.1.1.3 - 1.PP : | [24 empty] | VV | 0
|  | 2 |  | 2 | [22 empty] | VV | 0
SPU
204 | 953981103R00 | Chemické kotvy do betonu, do cihelného zdiva do betonu, hloubky 110 mm, M 12, ampule pro chemickou kotvu | kus | 61 |  | 0 |  | 0 |  | 0 | 21 | 0 | 0 | 0 | 0 | 0 | 801-4 | RTS 23/ II | RTS 23/ II | 0.16 | 9.76 |  | Práce |  |  |  | POL1_
|  | D.1.2-2 : | [24 empty] | VV | 0
|  | 23,0 |  | 23 | [22 empty] | VV | 0
|  | D.1.2-3 : | [24 empty] | VV | 0
|  | 38,0 |  | 38 | [22 empty] | VV | 0
SPU
205 | 762088113R00 | Zvláštní výkony zakrývání rozpracovaných tesařských konstrukcí těžkou plachtou na ochranu před srážkovou vodou, včetně odstranění 12 x 15 m | kus | 4 |  | 0 |  | 0 |  | 0 | 21 | 0 | 0.08471 | 0.34 | 0 | 0 | 800-762 | RTS 23/ II | RTS 23/ II | 26 | 104 |  | Práce |  |  |  | POL1_
|  | Zakrývání rozpracovaných tesařských konstrukcí těžkou plachtou na ochranu před srážkovou vodou. | [24 empty] | POP
|  | D.1.1.14 - střecha : | [24 empty] | VV | 0
|  | 4 |  | 4 | [22 empty] | VV | 0
SPU
206 | 3420163_99 | Prachotěsná přepážka - montáž a demontáž | m2 | 8.84 |  | 0 |  | 0 |  | 0 | 21 | 0 | 0 | 0 | 0 | 0 |  | Vlastní | Indiv | 0 | 0 |  | Práce |  |  |  | POL1_
|  | D.1.1.2 - 1.PP, D.1.1.2 - 1.PP : | [24 empty] | VV | 0
|  | 1S06 : | [24 empty] | VV | 0
|  | 3,4*2,6 |  | 8.84 | [22 empty] | VV | 0
SPU
207 | 95_01 | Montáž a demontáž zárubně vč. dveřního křídla vč. kování do provizorní příčky | ks | 1 |  | 0 |  | 0 |  | 0 | 21 | 0 | 0 | 0 | 0 | 0 |  | Vlastní | Indiv | 0.02 | 0.02 |  | Práce |  |  |  | POL1_
|  | D.1.1.2 - 1.PP, D.1.1.2 - 1.PP : | [24 empty] | VV | 0
|  | 1S06 : | [24 empty] | VV | 0
|  | 1 |  | 1 | [22 empty] | VV | 0
SPU
208 | 95_03.1 | Zakrývání stávajících prostor, vybavení, podhledů, parapetů, oken atd... | m2 | 2656.6 |  | 0 |  | 0 |  | 0 | 21 | 0 | 0 | 0 | 0 | 0 |  | Vlastní | Indiv | 0 | 0 |  | Práce |  |  |  | POL1_
|  | výměra - viz položka 952901111R00 : | [24 empty] | VV | 0
|  | 1328,3*2 |  | 2656.6 | [22 empty] | VV | 0
SPU
209 | 95_044 | Zakrývání stávajících podlah | m2 | 438.339 |  | 0 |  | 0 |  | 0 | 21 | 0 | 0 | 0 | 0 | 0 |  | Vlastní | Indiv | 0 | 0 |  | Práce |  |  |  | POL1_
|  | výměra - viz položka 952901111R00 : | [24 empty] | VV | 0
|  | 1328,3*0,33 |  | 438.339 | [22 empty] | VV | 0
SPU
210 | 95_AG_02 | D+ M vyčištění anglického dvorku, kompletně dle výkresu D.1.1.3 | ks | 14 |  | 0 |  | 0 |  | 0 | 21 | 0 | 0 | 0 | 0 | 0 |  | Vlastní | Indiv | 0 | 0 |  | Práce |  |  |  | POL1_
|  | vyčištení angl. dvorku vč. vtoku a odtokového potrubí, vyspravení opravným betonem, otryskání a nový nátěr pochůzího roštu | [24 empty] | POP |  | vyčištení angl. dvorku vč. vtoku a odtokového potrubí, vyspravení opravným betonem, otryskání a nový nátěr pochůzího roštu
|  | D.1.1.3 - 1.PP : | [24 empty] | VV | 0
|  | 14 |  | 14 | [22 empty] | VV | 0
SPU
211 | 995101101R00 | Vysávání podlah prům.vysavačem | m2 | 200.3 |  | 0 |  | 0 |  | 0 | 21 | 0 | 0 | 0 | 0 | 0 |  | Vlastní | Kalkul | 0.02 | 4.01 |  | Práce |  |  |  | POL1_
|  | podrobný rozpis výměr - viz položka 952901111R00 : | [24 empty] | VV | 0
|  | K5 - KD : | [24 empty] | VV | 0
|  | 73,7 |  | 73.7 | [22 empty] | VV | 0
|  | podrobný rozpis výměr - viz položka 952901111R00 : | [24 empty] | VV | 0
|  | B2 - beton : | [24 empty] | VV | 0
|  | 126,6 |  | 126.6 | [22 empty] | VV | 0
SPU
Díl: | 96 | Bourání konstrukcí |  |  |  | 0 |  | 0 |  | 0 |  | 0 |  | 0.65 |  | 862.77 |  |  |  |  | 4540.67 | [5 empty] | DIL
212 | 961044111R00 | Bourání základů z betonu prostého | m3 | 0.72 |  | 0 |  | 0 |  | 0 | 21 | 0 | 0 | 0 | 2 | 1.44 | 801-3 | RTS 23/ II | RTS 23/ II | 6.44 | 4.64 |  | Práce |  |  |  | POL1_
|  | nebo vybourání otvorů průřezové plochy přes 4 m2 v základech, | [24 empty] | SPI
|  | D.1.1.2 - 1.PP : | [24 empty] | VV | 0
|  | B1S09 : | [24 empty] | VV | 0
|  | 0,8*(1,0*0,3)*2 |  | 0.48 | [22 empty] | VV | 0
|  | 0,2*1,0*1,2 |  | 0.24 | [22 empty] | VV | 0
SPU
213 | 962031116R00 | Bourání příček z cihel pálených plných, tloušťky 140 mm | m2 | 516.658 |  | 0 |  | 0 |  | 0 | 21 | 0 | 0.00067 | 0.35 | 0.319 | 164.81 | 801-3 | RTS 23/ II | RTS 23/ II | 0.32 | 165.33 |  | Práce |  |  |  | POL1_7
|  | nebo vybourání otvorů průřezové plochy přes 4 m2 v příčkách, včetně pomocného lešení o výšce podlahy do 1900 mm a pro zatížení do 1,5 kPa (150 kg/m2), | [24 empty] | SPI |  | nebo vybourání otvorů průřezové plochy přes 4 m2 v příčkách, včetně pomocného lešení o výšce podlahy do 1900 mm a pro zatížení do 1,5 kPa (150 kg/m2),
|  | bourání cihelných kcí kalkulovat vč. překladů, věnců, omítek, KZS, obkladů atd.. : | [24 empty] | VV | 0
|  | D.1.1.11 - 3.NP : | [24 empty] | VV | 0
|  | 3,4*(5,4*5+1,25+0,6+3,15+6,3+3,15*2+0,4) |  | 153 | [22 empty] | VV | 0
|  | -(1,5*2,0+1,1*2,0) |  | -5.2 | [22 empty] | VV | 0
|  | 3,4*(5,4*4+3,6+1,1+1,0+0,35+3,15*4+1,65) |  | 142.46 | [22 empty] | VV | 0
|  | -(0,8*2,0+1,1*1,1+1,6*2,0) |  | -6.01 | [22 empty] | VV | 0
|  | 3,4*(5,4*2+3,15*2+2,1+3,15+0,4+0,9+0,6) |  | 82.45 | [22 empty] | VV | 0
|  | 2,5*(1,65+1,1) |  | 6.875 | [22 empty] | VV | 0
|  | -0,6*2,0 |  | -1.2 | [22 empty] | VV | 0
|  | D.1.1.2 - 1.PP : | [24 empty] | VV | 0
|  | 3,4*(2,1+0,15+4,6+4,15+4,75+1,2+1,4) |  | 62.39 | [22 empty] | VV | 0
|  | -(1,8*2,0+0,8*2,0+1,1*2,0) |  | -7.4 | [22 empty] | VV | 0
|  | 2,9*2,02-0,9*2,0 |  | 4.058 | [22 empty] | VV | 0
|  | 3,0*(5,25+2,4) |  | 22.95 | [22 empty] | VV | 0
|  | -(1,2*1,2*2+0,8*2,0) |  | -4.48 | [22 empty] | VV | 0
|  | 3,4*(5,85+3,45+0,85+1,7+2,4) |  | 48.45 | [22 empty] | VV | 0
|  | -(0,6*2,0) |  | -1.2 | [22 empty] | VV | 0
|  | 2,1*1,25 |  | 2.625 | [22 empty] | VV | 0
|  | D.1.1.14 - střecha : | [24 empty] | VV | 0
|  | 2,68*(3,15+3,6) |  | 18.09 | [22 empty] | VV | 0
|  | -0,6*2,0 |  | -1.2 | [22 empty] | VV | 0
SPU
214 | 962031123R00 | Bourání příček z cihel pálených děrovaných, tloušťky 80 mm | m2 | 184.06 |  | 0 |  | 0 |  | 0 | 21 | 0 | 0.00067 | 0.12 | 0.154 | 28.35 | 801-3 | RTS 23/ II | RTS 23/ II | 0.21 | 38.65 |  | Práce |  |  |  | POL1_
|  | nebo vybourání otvorů průřezové plochy přes 4 m2 v příčkách, včetně pomocného lešení o výšce podlahy do 1900 mm a pro zatížení do 1,5 kPa (150 kg/m2), | [24 empty] | SPI |  | nebo vybourání otvorů průřezové plochy přes 4 m2 v příčkách, včetně pomocného lešení o výšce podlahy do 1900 mm a pro zatížení do 1,5 kPa (150 kg/m2),
|  | bourání cihelných kcí kalkulovat vč. překladů, věnců, omítek, KZS, obkladů atd.. : | [24 empty] | VV | 0
|  | D.1.1.11 - 3.NP : | [24 empty] | VV | 0
|  | 3,4*(3,15+1,5*2+0,25+0,15+0,5+0,5+0,15+0,4+0,5+0,5+1,25) |  | 35.19 | [22 empty] | VV | 0
|  | -(0,6*2,0*3) |  | -3.6 | [22 empty] | VV | 0
|  | 2,25*(1,7*2+0,9*2) |  | 11.7 | [22 empty] | VV | 0
|  | 3,4*(0,6+0,1+0,5*2+0,1+0,6+0,5*2+0,15*2+0,6+0,2*2+0,4+0,2) |  | 18.02 | [22 empty] | VV | 0
|  | 3,4*(0,25+0,6+0,15*5+0,6+0,4+0,9+0,4+0,35*2) |  | 15.64 | [22 empty] | VV | 0
|  | 2,5*(1,2+1,5*2) |  | 10.5 | [22 empty] | VV | 0
|  | -0,6*2,0*2 |  | -2.4 | [22 empty] | VV | 0
|  | D.1.1.2 - 1.PP : | [24 empty] | VV | 0
|  | 3,4*1,8 |  | 6.12 | [22 empty] | VV | 0
|  | -0,8*2,0 |  | -1.6 | [22 empty] | VV | 0
|  | 3,4*(0,25+0,3*2)*2 |  | 5.78 | [22 empty] | VV | 0
|  | 3,4*(0,3+0,2) |  | 1.7 | [22 empty] | VV | 0
|  | 3,4*(0,55+015+0,5) |  | 54.57 | [22 empty] | VV | 0
|  | 3,4*(0,15*2+0,2) |  | 1.7 | [22 empty] | VV | 0
|  | 3,4*(0,9*3+0,3+0,05+0,25*2+0,4) |  | 13.43 | [22 empty] | VV | 0
|  | 3,4*0,25*3 |  | 2.55 | [22 empty] | VV | 0
|  | 3,4*(1,5+0,75*2+1,2*2) |  | 18.36 | [22 empty] | VV | 0
|  | -0,6*2,0*3 |  | -3.6 | [22 empty] | VV | 0
SPU
215 | 962032231R00 | Bourání zdiva nadzákladového z cihel pálených nebo vápenopískových, na maltu vápenou nebo vápenocementovou | m3 | 5.1771 |  | 0 |  | 0 |  | 0 | 21 | 0 | 0.00128 | 0.01 | 1.8 | 9.32 | 801-3 | RTS 23/ II | RTS 23/ II | 1.52 | 7.87 |  | Práce |  |  |  | POL1_
|  | nebo vybourání otvorů průřezové plochy přes 4 m2 ve zdivu nadzákladovém, včetně pomocného lešení o výšce podlahy do 1900 mm a pro zatížení do 1,5 kPa (150 kg/m2) | [24 empty] | SPI |  | nebo vybourání otvorů průřezové plochy přes 4 m2 ve zdivu nadzákladovém, včetně pomocného lešení o výšce podlahy do 1900 mm a pro zatížení do 1,5 kPa (150 kg/m2)
|  | bourání cihelných kcí kalkulovat vč. překladů, věnců, omítek, KZS, obkladů atd.. : | [24 empty] | VV | 0
|  | D.1.1.11 - 3.NP : | [24 empty] | VV | 0
|  | 0,45*(1,675*2,55-1,35*1,65) |  | 0.91969 | [22 empty] | VV | 0
|  | D.1.1.14 - střecha : | [24 empty] | VV | 0
|  | 0,25*2,68*8,4 |  | 5.628 | [22 empty] | VV | 0
|  | -0,25*(1,15*0,85+0,7*1,5+1,15*0,85+1,5*1,0+1,15*0,85) |  | -1.3706 | [22 empty] | VV | 0
SPU
216 | 962052211R00 | Bourání zdiva železobetonového nadzákladového | m3 | 0.476 |  | 0 |  | 0 |  | 0 | 21 | 0 | 0.00147 | 0 | 2.4 | 1.14 | 801-3 | RTS 23/ II | RTS 23/ II | 8.5 | 4.05 |  | Práce |  |  |  | POL1_
|  | nebo vybourání otvorů průřezové plochy přes 4 m2 ve zdivu železobetonovém, včetně pomocného lešení o výšce podlahy do 1900 mm a pro zatížení do 1,5 kPa (150 kg/m2), | [24 empty] | SPI |  | nebo vybourání otvorů průřezové plochy přes 4 m2 ve zdivu železobetonovém, včetně pomocného lešení o výšce podlahy do 1900 mm a pro zatížení do 1,5 kPa (150 kg/m2),
|  | D.1.1.11 - 3.NP : | [24 empty] | VV | 0
|  | 3,4*0,2*0,35*2 |  | 0.476 | [22 empty] | VV | 0
SPU
217 | 962081141R00 | Bourání zdiva příček ze skleněných tvárnic, tloušťky do 150 mm | m2 | 1.98 |  | 0 |  | 0 |  | 0 | 21 | 0 | 0.00067 | 0 | 0.082 | 0.16 | 801-3 | RTS 23/ II | RTS 23/ II | 0.6 | 1.19 |  | Práce |  |  |  | POL1_
|  | nebo vybourání otvorů jakýchkoliv rozměrů, včetně pomocného lešení o výšce podlahy do 1900 mm a pro zatížení do 1,5 kPa (150 kg/m2), | [24 empty] | SPI |  | nebo vybourání otvorů jakýchkoliv rozměrů, včetně pomocného lešení o výšce podlahy do 1900 mm a pro zatížení do 1,5 kPa (150 kg/m2),
|  | D.1.1.11 - 3.NP : | [24 empty] | VV | 0
|  | ST : | [24 empty] | VV | 0
|  | 1,2*1,65 |  | 1.98 | [22 empty] | VV | 0
SPU
218 | 963042819R00 | Bourání jakýchkoliv betonových schodišťových stupňů zhotovených na místě | m | 4.65 |  | 0 |  | 0 |  | 0 | 21 | 0 | 0 | 0 | 0.07 | 0.33 | 801-3 | RTS 23/ II | RTS 23/ II | 0.64 | 2.98 |  | Práce |  |  |  | POL1_
|  | D.1.1.5 - 1.NP : | [24 empty] | VV | 0
|  | 1,55*3 |  | 4.65 | [22 empty] | VV | 0
|  | objem 0,47 m3 : | [24 empty] | VV | 0
SPU
219 | 963051113R00 | Bourání železobetonových stropů deskových tloušťky přes 80 mm | m3 | 6.27 |  | 0 |  | 0 |  | 0 | 21 | 0 | 0.00666 | 0.04 | 2.4 | 15.05 | 801-3 | RTS 23/ II | RTS 23/ II | 6.72 | 42.13 |  | Práce |  |  |  | POL1_
|  | včetně pomocného lešení o výšce podlahy do 1900 mm a pro zatížení do 1,5 kPa (150 kg/m2), | [24 empty] | SPI
|  | D.1.1.11 - 3.NP : | [24 empty] | VV | 0
|  | 1,5*2,05*0,25 |  | 0.76875 | [22 empty] | VV | 0
|  | 0,9*3,45*0,25 |  | 0.77625 | [22 empty] | VV | 0
|  | D.1.1.5 : | [24 empty] | VV | 0
|  | (1,65+1,5)*2*0,25 |  | 1.575 | [22 empty] | VV | 0
|  | D.1.1.8 : | [24 empty] | VV | 0
|  | (1,65+1,5)*2*0,25 |  | 1.575 | [22 empty] | VV | 0
|  | D.1.1.11 : | [24 empty] | VV | 0
|  | (1,65+1,5)*2*0,25 |  | 1.575 | [22 empty] | VV | 0
SPU
220 | 965042131R00 | Bourání podkladů pod dlažby nebo litých celistvých dlažeb a mazanin betonových nebo z litého asfaltu, tloušťky do 100 mm, plochy do 4 m2 | m3 | 0.429 |  | 0 |  | 0 |  | 0 | 21 | 0 | 0 | 0 | 2.2 | 0.94 | 801-3 | RTS 23/ II | RTS 23/ II | 10.88 | 4.67 |  | Práce |  |  |  | POL1_
|  | D.1.1.3 - 1.PP, D.1.1.2 - 1.PP : | [24 empty] | VV | 0
|  | šachty v 1.PP : | [24 empty] | VV | 0
|  | (1,1*1,3)*0,1*3 |  | 0.429 | [22 empty] | VV | 0
SPU
221 | 965042131R00 | Bourání podkladů pod dlažby nebo litých celistvých dlažeb a mazanin betonových nebo z litého asfaltu, tloušťky do 100 mm, plochy do 4 m2 | m3 | 2.6021 |  | 0 |  | 0 |  | 0 | 21 | 0 | 0 | 0 | 2.2 | 5.72 | 801-3 | RTS 23/ II | RTS 23/ II | 10.88 | 28.31 |  | Práce |  |  |  | POL1_
|  | D.1.1.11 - 3.NP : | [24 empty] | VV | 0
|  | CS : | [24 empty] | VV | 0
|  | ((1,5+1,6+1,6+2,8+2,4+1,1+2,0+1,2+3,2)*0,07+2,8*0,08) |  | 1.442 | [22 empty] | VV | 0
|  | D.1.1.2 - 1.PP : | [24 empty] | VV | 0
|  | CS : | [24 empty] | VV | 0
|  | (2,8+1,4+1,5+1,8)*0,08 |  | 0.6 | [22 empty] | VV | 0
|  | 0,475*3,45*0,08 |  | 0.1311 | [22 empty] | VV | 0
|  | D.1.1.3 - 1.PP, D.1.1.2 - 1.PP : | [24 empty] | VV | 0
|  | šachty v 1.PP : | [24 empty] | VV | 0
|  | (1,1*1,3)*0,1*3 |  | 0.429 | [22 empty] | VV | 0
SPU
222 | 965042141R00 | Bourání podkladů pod dlažby nebo litých celistvých dlažeb a mazanin betonových nebo z litého asfaltu, tloušťky do 100 mm, plochy přes 4 m2 | m3 | 104.9062 |  | 0 |  | 0 |  | 0 | 21 | 0 | 0 | 0 | 2.2 | 230.79 | 801-3 | RTS 23/ II | RTS 23/ II | 7.2 | 755.33 |  | Práce |  |  |  | POL1_
|  | D.1.1.11 - 3.NP : | [24 empty] | VV | 0
|  | CS : | [24 empty] | VV | 0
|  | (5,4+12,4+10,9+8,1)*0,07 |  | 2.576 | [22 empty] | VV | 0
|  | (33,8+32,9+32,1+31,4+20,4+20,2+46,0+20,3+20,3)*0,07 |  | 18.018 | [22 empty] | VV | 0
|  | 18,6+18,6+(18,9+18,6+15,9+11,0+16,4+10,8+17,3+11,0+19,5+18,9)*0,07 |  | 48.281 | [22 empty] | VV | 0
|  | 9,9*0,07 |  | 0.693 | [22 empty] | VV | 0
|  | D.1.1.2 - 1.PP : | [24 empty] | VV | 0
|  | CS : | [24 empty] | VV | 0
|  | (2,1*4,75+26,5+31,0+1,8+3,2+9,2+9,2+20,1+44,1+20,1+17,7+8,1)*0,07 |  | 14.0683 | [22 empty] | VV | 0
|  | (10,5+17,6+11,7)*0,07 |  | 2.786 | [22 empty] | VV | 0
|  | (41,8+28,2)*0,07 |  | 4.9 | [22 empty] | VV | 0
|  | D.1.1.2 - 1.PP : | [24 empty] | VV | 0
|  | (2,1*2,6)*0,1 |  | 0.546 | [22 empty] | VV | 0
|  | D.1.1.14 - střecha : | [24 empty] | VV | 0
|  | (3,6*1,6*0,05+22,0*0,05) |  | 1.388 | [22 empty] | VV | 0
|  | D.1.1.3 - 1.PP, D.1.1.2 - 1.PP : | [24 empty] | VV | 0
|  | odměřeno kreslícím programem : | [24 empty] | VV | 0
|  | kanalizace -značka F : | [24 empty] | VV | 0
|  | stávající podkladní beton : | [24 empty] | VV | 0
|  | 95,7*0,1 |  | 9.57 | [22 empty] | VV | 0
|  | podlaha v " neřešených místnostech " se stávající podlahou : | [24 empty] | VV | 0
|  | 26,0*0,08 |  | 2.08 | [22 empty] | VV | 0
SPU
223 | 965048515R00 | Bourání podkladů pod dlažby nebo litých celistvých dlažeb a mazanin Broušení betonového povrchu do tloušťky 5 mm | m2 | 303.4013 |  | 0 |  | 0 |  | 0 | 21 | 0 | 0 | 0 | 0.0126 | 3.82 | 801-3 | RTS 23/ II | RTS 23/ II | 0.33 | 100.12 |  | Práce |  |  |  | POL1_
|  | D.1.1.2 - 1.PP : | [24 empty] | VV | 0
|  | NV : | [24 empty] | VV | 0
|  | 21,2*2,45+22,0 |  | 73.94 | [22 empty] | VV | 0
|  | D.1.1.11 - 3.NP : | [24 empty] | VV | 0
|  | NV : | [24 empty] | VV | 0
|  | 106,6+35,6+21,9 |  | 164.1 | [22 empty] | VV | 0
|  | D.1.1.2 - 1.PP : | [24 empty] | VV | 0
|  | NV : | [24 empty] | VV | 0
|  | 30,0-0,475*3,45 |  | 28.3612 | [22 empty] | VV | 0
|  | D.1.1.11 - 3.NP : | [24 empty] | VV | 0
|  | NV : | [24 empty] | VV | 0
|  | 18,9 |  | 18.9 | [22 empty] | VV | 0
|  | D.1.1.2 - 1.PP : | [24 empty] | VV | 0
|  | NV : | [24 empty] | VV | 0
|  | 11,2 |  | 11.2 | [22 empty] | VV | 0
|  | D.1.1.11 - 3.NP : | [24 empty] | VV | 0
|  | NV : | [24 empty] | VV | 0
|  | 5,7+1,2 |  | 6.9 | [22 empty] | VV | 0
SPU
224 | 965049111R00 | Bourání podkladů pod dlažby nebo litých celistvých dlažeb a mazanin příplatek za bourání mazanin vyztužených svařovanou sítí, tloušťky do 100 mm | m3 | 10.545 |  | 0 |  | 0 |  | 0 | 21 | 0 | 0 | 0 | 0 | 0 | 801-3 | RTS 23/ II | RTS 23/ II | 4.83 | 50.93 |  | Práce |  |  |  | POL1_
|  | D.1.1.2 - 1.PP : | [24 empty] | VV | 0
|  | (2,1*2,6)*0,1 |  | 0.546 | [22 empty] | VV | 0
|  | D.1.1.3 - 1.PP, D.1.1.2 - 1.PP : | [24 empty] | VV | 0
|  | odměřeno kreslícím programem : | [24 empty] | VV | 0
|  | kanalizace -značka F : | [24 empty] | VV | 0
|  | stávající podkladní beton : | [24 empty] | VV | 0
|  | 95,7*0,1 |  | 9.57 | [22 empty] | VV | 0
|  | D.1.1.3 - 1.PP, D.1.1.2 - 1.PP : | [24 empty] | VV | 0
|  | šachty v 1.PP : | [24 empty] | VV | 0
|  | (1,1*1,3)*0,1*3 |  | 0.429 | [22 empty] | VV | 0
SPU
225 | 965081713R00 | Bourání podlah z keramických dlaždic, tloušťky do 10 mm, plochy přes 1 m2 | m2 | 101.5 |  | 0 |  | 0 |  | 0 | 21 | 0 | 0 | 0 | 0.02 | 2.03 | 801-3 | RTS 23/ II | RTS 23/ II | 0.15 | 15.23 |  | Práce |  |  |  | POL1_
|  | bez podkladního lože, s jakoukoliv výplní spár | [24 empty] | SPI
|  | vč. odstranění soklů : | [24 empty] | VV | 0
|  | D.1.1.11 - 3.NP : | [24 empty] | VV | 0
|  | CS : | [24 empty] | VV | 0
|  | nad 4 : | [24 empty] | VV | 0
|  | (5,4+12,4+10,9+8,1) |  | 36.8 | [22 empty] | VV | 0
|  | nad 1 : | [24 empty] | VV | 0
|  | (1,5+1,6+1,6+2,8+2,4+1,1+2,0+1,2+3,2) |  | 17.4 | [22 empty] | VV | 0
|  | D.1.1.2 - 1.PP : | [24 empty] | VV | 0
|  | CS : | [24 empty] | VV | 0
|  | nad 4 : | [24 empty] | VV | 0
|  | (10,5+17,6+11,7) |  | 39.8 | [22 empty] | VV | 0
|  | nad 1 : | [24 empty] | VV | 0
|  | (2,8+1,4+1,5+1,8) |  | 7.5 | [22 empty] | VV | 0
SPU
226 | 965081813R00 | Bourání podlah teracových nebo čedičových dlaždic, tloušťky do 30 mm, plochy přes 1 m2 | m2 | 280.675 |  | 0 |  | 0 |  | 0 | 21 | 0 | 0 | 0 | 0.087 | 24.42 | 801-3 | RTS 23/ II | RTS 23/ II | 0.26 | 72.98 |  | Práce |  |  |  | POL1_1
|  | bez podkladního lože, s jakoukoliv výplní spár | [24 empty] | SPI
|  | vč. odstranění soklů : | [24 empty] | VV | 0
|  | D.1.1.2 - 1.PP : | [24 empty] | VV | 0
|  | NV : | [24 empty] | VV | 0
|  | 21,2*2,45+22,0 |  | 73.94 | [22 empty] | VV | 0
|  | CS : | [24 empty] | VV | 0
|  | 2,1*4,75+26,5+31,0+1,8+3,2+9,2+9,2+20,1+44,1+20,1+17,7+8,1 |  | 200.975 | [22 empty] | VV | 0
|  | D.1.1.14 - střecha : | [24 empty] | VV | 0
|  | (3,6*1,6) |  | 5.76 | [22 empty] | VV | 0
SPU
227 | 965082941R00 | Odstranění násypu pod podlahami a ochranného na střechách tloušťky přes 200 mm, jakékoliv plochy | m3 | 84.36 |  | 0 |  | 0 |  | 0 | 21 | 0 | 0 | 0 | 1.4 | 118.1 | 801-3 | RTS 23/ II | RTS 23/ II | 0.88 | 74.24 |  | Práce |  |  |  | POL1_
|  | D.1.1.2 - 1.PP : | [24 empty] | VV | 0
|  | (2,1*2,6)*0,8 |  | 4.368 | [22 empty] | VV | 0
|  | D.1.1.3 - 1.PP, D.1.1.2 - 1.PP : | [24 empty] | VV | 0
|  | odměřeno kreslícím programem : | [24 empty] | VV | 0
|  | kanalizace -značka F : | [24 empty] | VV | 0
|  | 95,7*0,8 |  | 76.56 | [22 empty] | VV | 0
|  | D.1.1.3 - 1.PP, D.1.1.2 - 1.PP : | [24 empty] | VV | 0
|  | šachty v 1.PP : | [24 empty] | VV | 0
|  | (1,1*1,3)*0,8*3 |  | 3.432 | [22 empty] | VV | 0
SPU
228 | 966053121R00 | Vybourání částí říms ze železobetonu vyložených do 250 mm | m | 10.15 |  | 0 |  | 0 |  | 0 | 21 | 0 | 0 | 0 | 0.058 | 0.59 | 801-3 | RTS 23/ II | RTS 23/ II | 0.95 | 9.64 |  | Práce |  |  |  | POL1_
|  | D.1.1.14 - střecha : | [24 empty] | VV | 0
|  | 9,35 |  | 9.35 | [22 empty] | VV | 0
|  | 0,8 |  | 0.8 | [22 empty] | VV | 0
SPU
229 | 968061125R00 | Vyvěšení nebo zavěšení dřevěných křídel dveří, plochy do 2 m2 | kus | 51 |  | 0 |  | 0 |  | 0 | 21 | 0 | 0 | 0 | 0 | 0 | 801-3 | RTS 23/ II | RTS 23/ II | 0.05 | 2.55 |  | Práce |  |  |  | POL1_
|  | oken, dveří a vrat, s uložením a opětovným zavěšením po provedení stavebních změn, | [24 empty] | SPI
|  | D.1.1.11 - 3.NP : | [24 empty] | VV | 0
|  | 17+4 |  | 21 | [22 empty] | VV | 0
|  | D.1.1.2 - 1.PP : | [24 empty] | VV | 0
|  | 23+6 |  | 29 | [22 empty] | VV | 0
|  | D.1.1.14 - střecha : | [24 empty] | VV | 0
|  | 1 |  | 1 | [22 empty] | VV | 0
SPU
230 | 968061126R00 | Vyvěšení nebo zavěšení dřevěných křídel dveří, plochy přes 2 m2 | kus | 23 |  | 0 |  | 0 |  | 0 | 21 | 0 | 0 | 0 | 0 | 0 | 801-3 | RTS 23/ II | RTS 23/ II | 0.09 | 2.07 |  | Práce |  |  |  | POL1_
|  | oken, dveří a vrat, s uložením a opětovným zavěšením po provedení stavebních změn, | [24 empty] | SPI
|  | D.1.1.11 - 3.NP : | [24 empty] | VV | 0
|  | 18 |  | 18 | [22 empty] | VV | 0
|  | D.1.1.2 - 1.PP : | [24 empty] | VV | 0
|  | 5 |  | 5 | [22 empty] | VV | 0
SPU
231 | 968071125R00 | Vyvěšení nebo zavěšení kovových křídel dveří, plochy do 2 m2 | kus | 2 |  | 0 |  | 0 |  | 0 | 21 | 0 | 0 | 0 | 0 | 0 | 801-3 | RTS 23/ II | RTS 23/ II | 0.08 | 0.16 |  | Práce |  |  |  | POL1_1
|  | s případným uložením a opětovným zavěšením po provedení stavebních změn, | [24 empty] | SPI
|  | D.1.1.2 - 1.PP : | [24 empty] | VV | 0
|  | 1 |  | 1 | [22 empty] | VV | 0
|  | D.1.1.14 - střecha : | [24 empty] | VV | 0
|  | 1 |  | 1 | [22 empty] | VV | 0
SPU
232 | 968072455R00 | Vybourání a vyjmutí kovových rámů a rolet rámů, včetně pomocného lešení o výšce podlahy do 1900 mm a pro zatížení do 1,5 kPa (150 kg/m2) dveřních zárubní, plochy do 2 m2 | m2 | 62.8 |  | 0 |  | 0 |  | 0 | 21 | 0 | 0 | 0 | 0 | 0 | 801-3 | RTS 23/ II | RTS 23/ II | 0.94 | 59.03 |  | Práce |  |  |  | POL1_
|  | Včetně pomocného lešení o výšce podlahy do 1900 mm a pro zatížení do 1,5 kPa (150 kg/m2). | [24 empty] | POP
|  | D.1.1.11 - 3.NP : | [24 empty] | VV | 0
|  | 0,6*2,0*4 |  | 4.8 | [22 empty] | VV | 0
|  | 0,8*2,0*5 |  | 8 | [22 empty] | VV | 0
|  | 0,9*2,0 |  | 1.8 | [22 empty] | VV | 0
|  | 0,6*2,0*5 |  | 6 | [22 empty] | VV | 0
|  | 0,9*2,0 |  | 1.8 | [22 empty] | VV | 0
|  | 0,8*2,0 |  | 1.6 | [22 empty] | VV | 0
|  | D.1.1.2 - 1.PP : | [24 empty] | VV | 0
|  | 0,8*2,0*11 |  | 17.6 | [22 empty] | VV | 0
|  | 0,9*2,0*4 |  | 7.2 | [22 empty] | VV | 0
|  | 0,6*2,0*2 |  | 2.4 | [22 empty] | VV | 0
|  | 0,6*2,0*6 |  | 7.2 | [22 empty] | VV | 0
|  | 0,8*2,0 |  | 1.6 | [22 empty] | VV | 0
|  | D.1.1.14 - střecha : | [24 empty] | VV | 0
|  | 0,6*2,0+0,8*2,0 |  | 2.8 | [22 empty] | VV | 0
SPU
233 | 968072456R00 | Vybourání a vyjmutí kovových rámů a rolet rámů, včetně pomocného lešení o výšce podlahy do 1900 mm a pro zatížení do 1,5 kPa (150 kg/m2) dveřních zárubní, plochy přes 2 m2 | m2 | 65.8 |  | 0 |  | 0 |  | 0 | 21 | 0 | 0.001 | 0.07 | 0.063 | 4.15 | 801-3 | RTS 23/ II | RTS 23/ II | 0.72 | 47.38 |  | Práce |  |  |  | POL1_
|  | D.1.1.11 - 3.NP : | [24 empty] | VV | 0
|  | 1,1*2,0*7 |  | 15.4 | [22 empty] | VV | 0
|  | 1,5*2,0 |  | 3 | [22 empty] | VV | 0
|  | 1,6*2,0 |  | 3.2 | [22 empty] | VV | 0
|  | 1,1*2,0*5 |  | 11 | [22 empty] | VV | 0
|  | 1,1*2,0*6 |  | 13.2 | [22 empty] | VV | 0
|  | D.1.1.2 - 1.PP : | [24 empty] | VV | 0
|  | 1,1*2,0*5 |  | 11 | [22 empty] | VV | 0
|  | 1,45*2,0 |  | 2.9 | [22 empty] | VV | 0
|  | 1,8*2,0 |  | 3.6 | [22 empty] | VV | 0
|  | 1,25*2,0 |  | 2.5 | [22 empty] | VV | 0
SPU
234 | 968095001R00 | Vybourání vnitřních parapetů dřevěných, šířky do 25 cm, | m | 2.4 |  | 0 |  | 0 |  | 0 | 21 | 0 | 0 | 0 | 0.01113 | 0.03 | 801-3 | RTS 23/ II | RTS 23/ II | 0.083 | 0.2 |  | Práce |  |  |  | POL1_
|  | D.1.1.11 - 3.NP : | [24 empty] | VV | 0
|  | 1,2*2 |  | 2.4 | [22 empty] | VV | 0
SPU
235 | 970031130R00 | Jádrové vrtání, kruhové prostupy v cihelném zdivu jádrové vrtání, do D 130 mm | m | 0.15 |  | 0 |  | 0 |  | 0 | 21 | 0 | 0 | 0 | 0.0239 | 0 | 801-3 | RTS 23/ II | RTS 23/ II | 3.5 | 0.53 |  | Práce |  |  |  | POL1_
|  | D.1.1.2 - 1.PP : | [24 empty] | VV | 0
|  | 0,15 |  | 0.15 | [22 empty] | VV | 0
SPU
236 | 970031160R00 | Jádrové vrtání, kruhové prostupy v cihelném zdivu jádrové vrtání, do D 160 mm | m | 0.45 |  | 0 |  | 0 |  | 0 | 21 | 0 | 0 | 0 | 0.03617 | 0.02 | 801-3 | RTS 23/ II | RTS 23/ II | 4 | 1.8 |  | Práce |  |  |  | POL1_
|  | D.1.1.11 - 3.NP : | [24 empty] | VV | 0
|  | 0,15*3 |  | 0.45 | [22 empty] | VV | 0
SPU
237 | 970031250R00 | Jádrové vrtání, kruhové prostupy v cihelném zdivu jádrové vrtání, do D 250 mm | m | 0.25 |  | 0 |  | 0 |  | 0 | 21 | 0 | 0 | 0 | 0.08831 | 0.02 | 801-3 | RTS 23/ II | RTS 23/ II | 6.2 | 1.55 |  | Práce |  |  |  | POL1_
|  | D.1.1.11 - 3.NP : | [24 empty] | VV | 0
|  | 0,25 |  | 0.25 | [22 empty] | VV | 0
SPU
238 | 970051100R00 | Jádrové vrtání, kruhové prostupy v železobetonu jádrové vrtání , do D 100 mm | m | 9.85 |  | 0 |  | 0 |  | 0 | 21 | 0 | 0 | 0 | 0.01963 | 0.19 | 801-3 | RTS 23/ II | RTS 23/ II | 3.25 | 32.01 |  | Práce |  |  |  | POL1_
|  | D.1.1.2 - 1.PP : | [24 empty] | VV | 0
|  | 0,5 |  | 0.5 | [22 empty] | VV | 0
|  | D.1.1.14 - střecha : | [24 empty] | VV | 0
|  | 9,35 |  | 9.35 | [22 empty] | VV | 0
SPU
239 | 970051130R00 | Jádrové vrtání, kruhové prostupy v železobetonu jádrové vrtání , do D 130 mm | m | 1.8 |  | 0 |  | 0 |  | 0 | 21 | 0 | 0 | 0 | 0.03317 | 0.06 | 801-3 | RTS 23/ II | RTS 23/ II | 3.9 | 7.02 |  | Práce |  |  |  | POL1_
|  | pro ZTI : | [24 empty] | VV | 0
|  | 0,45*4 |  | 1.8 | [22 empty] | VV | 0
SPU
240 | 970051160R00 | Jádrové vrtání, kruhové prostupy v železobetonu jádrové vrtání , do D 160 mm | m | 5.65 |  | 0 |  | 0 |  | 0 | 21 | 0 | 0 | 0 | 0.05024 | 0.28 | 801-3 | RTS 23/ II | RTS 23/ II | 4.6 | 25.99 |  | Práce |  |  |  | POL1_
|  | D.1.1.11 - 3.NP : | [24 empty] | VV | 0
|  | 0,45*3 |  | 1.35 | [22 empty] | VV | 0
|  | D.1.1.2 - 1.PP : | [24 empty] | VV | 0
|  | (0,45+0,4*4) |  | 2.05 | [22 empty] | VV | 0
|  | pro ZTI : | [24 empty] | VV | 0
|  | 0,45*5 |  | 2.25 | [22 empty] | VV | 0
SPU
241 | 970051200R00 | Jádrové vrtání, kruhové prostupy v železobetonu jádrové vrtání , do D 200 mm | m | 0.6 |  | 0 |  | 0 |  | 0 | 21 | 0 | 0 | 0 | 0.0785 | 0.05 | 801-3 | RTS 23/ II | RTS 23/ II | 6.2 | 3.72 |  | Práce |  |  |  | POL1_
|  | D.1.1.2 - 1.PP : | [24 empty] | VV | 0
|  | 0,6 |  | 0.6 | [22 empty] | VV | 0
SPU
242 | 970231100R00 | Řezání cihelného zdiva hloubka řezu 100 mm | m | 27.2 |  | 0 |  | 0 |  | 0 | 21 | 0 | 0 | 0 | 0.00046 | 0.01 | 801-3 | RTS 23/ II | RTS 23/ II | 0.81 | 22.03 |  | Práce |  |  |  | POL1_
|  | D.1.1.11 - 3.NP : | [24 empty] | VV | 0
|  | 3,4*2 |  | 6.8 | [22 empty] | VV | 0
|  | D.1.1.2 - 1.PP : | [24 empty] | VV | 0
|  | 3,4*6 |  | 20.4 | [22 empty] | VV | 0
SPU
243 | 970231150R00 | Řezání cihelného zdiva hloubka řezu 150 mm | m | 125.4 |  | 0 |  | 0 |  | 0 | 21 | 0 | 0 | 0 | 0.00046 | 0.06 | 801-3 | RTS 23/ II | RTS 23/ II | 1.22 | 152.99 |  | Práce |  |  |  | POL1_
|  | D.1.1.11 - 3.NP : | [24 empty] | VV | 0
|  | 2,02*12 |  | 24.24 | [22 empty] | VV | 0
|  | 3,4 |  | 3.4 | [22 empty] | VV | 0
|  | 2,02*12 |  | 24.24 | [22 empty] | VV | 0
|  | 2,02*10 |  | 20.2 | [22 empty] | VV | 0
|  | D.1.1.2 - 1.PP : | [24 empty] | VV | 0
|  | 2,02*4 |  | 8.08 | [22 empty] | VV | 0
|  | (1,25*2+1,4*2+1,55*2+0,75*2+0,7*2+3,0*2) |  | 17.3 | [22 empty] | VV | 0
|  | 2,2*2 |  | 4.4 | [22 empty] | VV | 0
|  | 2,02*5 |  | 10.1 | [22 empty] | VV | 0
|  | 2,02*4 |  | 8.08 | [22 empty] | VV | 0
|  | D.1.1.14 - střecha : | [24 empty] | VV | 0
|  | 2,68*2 |  | 5.36 | [22 empty] | VV | 0
SPU
244 | 970231250R00 | Řezání cihelného zdiva hloubka řezu 250 mm | m | 3.6 |  | 0 |  | 0 |  | 0 | 21 | 0 | 0 | 0 | 0.00046 | 0 | 801-3 | RTS 23/ II | RTS 23/ II | 2.03 | 7.31 |  | Práce |  |  |  | POL1_
|  | D.1.1.11 - 3.NP : | [24 empty] | VV | 0
|  | 0,9*2*2 |  | 3.6 | [22 empty] | VV | 0
SPU
245 | 970231300R00 | Řezání cihelného zdiva hloubka řezu 300 mm | m | 10.21 |  | 0 |  | 0 |  | 0 | 21 | 0 | 0 | 0 | 0.00046 | 0 | 801-3 | RTS 23/ II | RTS 23/ II | 2.43 | 24.81 |  | Práce |  |  |  | POL1_
|  | D.1.1.14 - střecha : | [24 empty] | VV | 0
|  | (1,5+1,0*3+0,35+2,68*2) |  | 10.21 | [22 empty] | VV | 0
SPU
246 | 970241100R00 | Řezání prostého betonu hloubka řezu 100 mm | m | 81.6225 |  | 0 |  | 0 |  | 0 | 21 | 0 | 0 | 0 | 0.00046 | 0.04 | 801-3 | RTS 23/ II | RTS 23/ II | 0.9 | 73.46 |  | Práce |  |  |  | POL1_
|  | D.1.1.2 - 1.PP : | [24 empty] | VV | 0
|  | 1,8 |  | 1.8 | [22 empty] | VV | 0
|  | 3,45 |  | 3.45 | [22 empty] | VV | 0
|  | D.1.1.14 - střecha : | [24 empty] | VV | 0
|  | 1,6 |  | 1.6 | [22 empty] | VV | 0
|  | D.1.1.3 - 1.PP : | [24 empty] | VV | 0
|  | S10 : | [24 empty] | VV | 0
|  | (1,0*2+2,15)*1,15 |  | 4.7725 | [22 empty] | VV | 0
|  | D.1.1.3 - 1.PP, D.1.1.2 - 1.PP : | [24 empty] | VV | 0
|  | odměřeno kreslícím programem : | [24 empty] | VV | 0
|  | podlaha v " neřešených místnostech " se stávající podlahou : | [24 empty] | VV | 0
|  | 55,6 |  | 55.6 | [22 empty] | VV | 0
|  | šachty v 1.PP : | [24 empty] | VV | 0
|  | (1,1+1,3)*2*3 |  | 14.4 | [22 empty] | VV | 0
SPU
247 | 970251100R00 | Řezání železobetonu hloubka řezu 100 mm | m | 267.16 |  | 0 |  | 0 |  | 0 | 21 | 0 | 0 | 0 | 0.00046 | 0.12 | 801-3 | RTS 23/ II | RTS 23/ II | 1 | 267.16 |  | Práce |  |  |  | POL1_
|  | D.1.1.3 - 1.PP, D.1.1.2 - 1.PP : | [24 empty] | VV | 0
|  | odměřeno kreslícím programem : | [24 empty] | VV | 0
|  | kanalizace -značka F : | [24 empty] | VV | 0
|  | stávající podkladní beton : | [24 empty] | VV | 0
|  | 251,7 |  | 251.7 | [22 empty] | VV | 0
|  | D.1.1.2 - 1.PP : | [24 empty] | VV | 0
|  | (2,1*2+2,6*2) |  | 9.4 | [22 empty] | VV | 0
|  | D.1.1.14 - střecha : | [24 empty] | VV | 0
|  | (1,25+1,18)*2 |  | 4.86 | [22 empty] | VV | 0
|  | 0,8+0,2*2 |  | 1.2 | [22 empty] | VV | 0
SPU
248 | 970251200R00 | Řezání železobetonu hloubka řezu 200 mm | m | 29 |  | 0 |  | 0 |  | 0 | 21 | 0 | 0 | 0 | 0.00046 | 0.01 | 801-3 | RTS 23/ II | RTS 23/ II | 2 | 58 |  | Práce |  |  |  | POL1_1
|  | D.1.1.11 - 3.NP : | [24 empty] | VV | 0
|  | 3,4*2 |  | 6.8 | [22 empty] | VV | 0
|  | D.1.1.14 - střecha : | [24 empty] | VV | 0
|  | (3,15+0,75)*2 |  | 7.8 | [22 empty] | VV | 0
|  | D.1.1.3 - 1.PP, D.1.1.2 - 1.PP : | [24 empty] | VV | 0
|  | šachty v 1.PP : | [24 empty] | VV | 0
|  | (1,1+1,3)*2*3 |  | 14.4 | [22 empty] | VV | 0
SPU
249 | 970251250R00 | Řezání železobetonu hloubka řezu 250 mm | m | 44.05 |  | 0 |  | 0 |  | 0 | 21 | 0 | 0 | 0 | 0.00046 | 0.02 | 801-3 | RTS 23/ II | RTS 23/ II | 2.5 | 110.13 |  | Práce |  |  |  | POL1_
|  | D.1.1.11 - 3.NP : | [24 empty] | VV | 0
|  | (0,4*2+0,7*2+2,05*2+1,5*2+0,9*2+3,15*2) |  | 17.4 | [22 empty] | VV | 0
|  | manipulační řezy : | [24 empty] | VV | 0
|  | (2,05+1,5*2+0,9*3) |  | 7.75 | [22 empty] | VV | 0
|  | D.1.1.5 : | [24 empty] | VV | 0
|  | (1,65+1,5)*2 |  | 6.3 | [22 empty] | VV | 0
|  | D.1.1.8 : | [24 empty] | VV | 0
|  | (1,65+1,5)*2 |  | 6.3 | [22 empty] | VV | 0
|  | D.1.1.11 : | [24 empty] | VV | 0
|  | (1,65+1,5)*2 |  | 6.3 | [22 empty] | VV | 0
SPU
250 | 971033331R00 | Vybourání otvorů ve zdivu cihelném z jakýchkoliv cihel pálených na jakoukoliv maltu vápenou nebo vápenocementovou, plochy do 0,09 m2, tloušťky do 150 mm | kus | 3 |  | 0 |  | 0 |  | 0 | 21 | 0 | 0.00034 | 0 | 0.025 | 0.08 | 801-3 | RTS 23/ II | RTS 23/ II | 0.213 | 0.64 |  | Práce |  |  |  | POL1_
|  | základovém nebo nadzákladovém, | [24 empty] | SPI
|  | Včetně pomocného lešení o výšce podlahy do 1900 mm a pro zatížení do 1,5 kPa (150 kg/m2). | [24 empty] | POP
|  | D.1.1.11 - 3.NP : | [24 empty] | VV | 0
|  | 3 |  | 3 | [22 empty] | VV | 0
SPU
251 | 971033341R00 | Vybourání otvorů ve zdivu cihelném z jakýchkoliv cihel pálených na jakoukoliv maltu vápenou nebo vápenocementovou, plochy do 0,09 m2, tloušťky do 300 mm | kus | 1 |  | 0 |  | 0 |  | 0 | 21 | 0 | 0.00034 | 0 | 0.054 | 0.05 | 801-3 | RTS 23/ II | RTS 23/ II | 0.381 | 0.38 |  | Práce |  |  |  | POL1_
|  | základovém nebo nadzákladovém, | [24 empty] | SPI
|  | Včetně pomocného lešení o výšce podlahy do 1900 mm a pro zatížení do 1,5 kPa (150 kg/m2). | [24 empty] | POP
|  | D.1.1.14 - střecha : | [24 empty] | VV | 0
|  | 1 |  | 1 | [22 empty] | VV | 0
SPU
252 | 971033431R00 | Vybourání otvorů ve zdivu cihelném z jakýchkoliv cihel pálených na jakoukoliv maltu vápenou nebo vápenocementovou, plochy do 0,25 m2, tloušťky do 150 mm | kus | 5 |  | 0 |  | 0 |  | 0 | 21 | 0 | 0.00034 | 0 | 0.069 | 0.35 | 801-3 | RTS 23/ II | RTS 23/ II | 0.21 | 1.05 |  | Práce |  |  |  | POL1_
|  | základovém nebo nadzákladovém, | [24 empty] | SPI
|  | Včetně pomocného lešení o výšce podlahy do 1900 mm a pro zatížení do 1,5 kPa (150 kg/m2). | [24 empty] | POP
|  | D.1.1.11 - 3.NP : | [24 empty] | VV | 0
|  | 2 |  | 2 | [22 empty] | VV | 0
|  | D.1.1.2 - 1.PP : | [24 empty] | VV | 0
|  | 3 |  | 3 | [22 empty] | VV | 0
SPU
253 | 971033441R00 | Vybourání otvorů ve zdivu cihelném z jakýchkoliv cihel pálených na jakoukoliv maltu vápenou nebo vápenocementovou, plochy do 0,25 m2, tloušťky do 300 mm | kus | 1 |  | 0 |  | 0 |  | 0 | 21 | 0 | 0.00034 | 0 | 0.138 | 0.14 | 801-3 | RTS 23/ II | RTS 23/ II | 0.813 | 0.81 |  | Práce |  |  |  | POL1_
|  | základovém nebo nadzákladovém, | [24 empty] | SPI
|  | Včetně pomocného lešení o výšce podlahy do 1900 mm a pro zatížení do 1,5 kPa (150 kg/m2). | [24 empty] | POP
|  | D.1.1.2 - 1.PP : | [24 empty] | VV | 0
|  | 1 |  | 1 | [22 empty] | VV | 0
SPU
254 | 971033531R00 | Vybourání otvorů ve zdivu cihelném z jakýchkoliv cihel pálených na jakoukoliv maltu vápenou nebo vápenocementovou, plochy do 1 m2, tloušťky do 150 mm | m2 | 4.278 |  | 0 |  | 0 |  | 0 | 21 | 0 | 0.00165 | 0.01 | 0.27 | 1.16 | 801-3 | RTS 23/ II | RTS 23/ II | 0.71 | 3.04 |  | Práce |  |  |  | POL1_
|  | základovém nebo nadzákladovém, | [24 empty] | SPI
|  | Včetně pomocného lešení o výšce podlahy do 1900 mm a pro zatížení do 1,5 kPa (150 kg/m2). | [24 empty] | POP
|  | bourání cihelných kcí kalkulovat vč. překladů, věnců, omítek, KZS, obkladů atd.. : | [24 empty] | VV | 0
|  | D.1.1.11 - 3.NP : | [24 empty] | VV | 0
|  | 3,4*0,25*2 |  | 1.7 | [22 empty] | VV | 0
|  | 0,1*2,02*2 |  | 0.404 | [22 empty] | VV | 0
|  | 0,2*2,02 |  | 0.404 | [22 empty] | VV | 0
|  | 0,3*2,02 |  | 0.606 | [22 empty] | VV | 0
|  | VZT : | [24 empty] | VV | 0
|  | 1,275*0,2 |  | 0.255 | [22 empty] | VV | 0
|  | D.1.1.2 - 1.PP : | [24 empty] | VV | 0
|  | 0,3*2,02 |  | 0.606 | [22 empty] | VV | 0
|  | 0,15*2,02 |  | 0.303 | [22 empty] | VV | 0
SPU
255 | 971033631R00 | Vybourání otvorů ve zdivu cihelném z jakýchkoliv cihel pálených na jakoukoliv maltu vápenou nebo vápenocementovou, plochy do 4 m2, tloušťky do 150 mm | m2 | 31.4045 |  | 0 |  | 0 |  | 0 | 21 | 0 | 0.00054 | 0.02 | 0.27 | 8.48 | 801-3 | RTS 23/ II | RTS 23/ II | 0.43 | 13.5 |  | Práce |  |  |  | POL1_
|  | základovém nebo nadzákladovém, | [24 empty] | SPI
|  | Včetně pomocného lešení o výšce podlahy do 1900 mm a pro zatížení do 1,5 kPa (150 kg/m2). | [24 empty] | POP
|  | D.1.1.11 - 3.NP : | [24 empty] | VV | 0
|  | 1,2*2,02 |  | 2.424 | [22 empty] | VV | 0
|  | 0,775*2,02 |  | 1.5655 | [22 empty] | VV | 0
|  | 0,8*2,02 |  | 1.616 | [22 empty] | VV | 0
|  | 0,625*2,02 |  | 1.2625 | [22 empty] | VV | 0
|  | 0,9*2,02 |  | 1.818 | [22 empty] | VV | 0
|  | 1,2*2,02 |  | 2.424 | [22 empty] | VV | 0
|  | 0,5*2,02 |  | 1.01 | [22 empty] | VV | 0
|  | 0,75*2,02 |  | 1.515 | [22 empty] | VV | 0
|  | 0,55*2,02 |  | 1.111 | [22 empty] | VV | 0
|  | 0,5*2,02 |  | 1.01 | [22 empty] | VV | 0
|  | 0,9*2,02 |  | 1.818 | [22 empty] | VV | 0
|  | 0,9*2,02 |  | 1.818 | [22 empty] | VV | 0
|  | 0,95*2,02 |  | 1.919 | [22 empty] | VV | 0
|  | D.1.1.2 - 1.PP : | [24 empty] | VV | 0
|  | VZT : | [24 empty] | VV | 0
|  | 1,4*0,75 |  | 1.05 | [22 empty] | VV | 0
|  | 1,55*0,7 |  | 1.085 | [22 empty] | VV | 0
|  | 1,25*3,05 |  | 3.8125 | [22 empty] | VV | 0
|  | 1,55*2,2-1,45*2,0 |  | 0.51 | [22 empty] | VV | 0
|  | 0,9*2,02*2 |  | 3.636 | [22 empty] | VV | 0
SPU
256 | 971033641R00 | Vybourání otvorů ve zdivu cihelném z jakýchkoliv cihel pálených na jakoukoliv maltu vápenou nebo vápenocementovou, plochy do 4 m2, tloušťky do 300 mm | m3 | 1.1692 |  | 0 |  | 0 |  | 0 | 21 | 0 | 0.00182 | 0 | 1.8 | 2.1 | 801-3 | RTS 23/ II | RTS 23/ II | 3.2 | 3.74 |  | Práce |  |  |  | POL1_
|  | základovém nebo nadzákladovém, | [24 empty] | SPI
|  | Včetně pomocného lešení o výšce podlahy do 1900 mm a pro zatížení do 1,5 kPa (150 kg/m2). | [24 empty] | POP
|  | bourání cihelných kcí kalkulovat vč. překladů, věnců, omítek, KZS, obkladů atd.. : | [24 empty] | VV | 0
|  | D.1.1.14 - střecha : | [24 empty] | VV | 0
|  | 0,3*1,5*1,0 |  | 0.45 | [22 empty] | VV | 0
|  | 0,3*(1,5*1,0-1,15*0,85) |  | 0.15675 | [22 empty] | VV | 0
|  | D.1.1.11 - 3.NP : | [24 empty] | VV | 0
|  | 0,25*0,9*1,25*2 |  | 0.5625 | [22 empty] | VV | 0
SPU
257 | 971052331R00 | Vybourání a prorážení otvorů v železobetonových zdech a příčkách plochy do 0,09 m2, tloušťky do 150 mm | kus | 1 |  | 0 |  | 0 |  | 0 | 21 | 0 | 0.00034 | 0 | 0.034 | 0.03 | 801-3 | RTS 23/ II | RTS 23/ II | 1.087 | 1.09 |  | Práce |  |  |  | POL1_
|  | základových nebo nadzákladových, | [24 empty] | SPI
|  | Včetně pomocného lešení o výšce podlahy do 1900 mm a pro zatížení do 1,5 kPa (150 kg/m2). | [24 empty] | POP
|  | D.1.1.14 - střecha : | [24 empty] | VV | 0
|  | 1 |  | 1 | [22 empty] | VV | 0
SPU
258 | 971052351R00 | Vybourání a prorážení otvorů v železobetonových zdech a příčkách plochy do 0,09 m2, tloušťky do 450 mm | kus | 1 |  | 0 |  | 0 |  | 0 | 21 | 0 | 0.00133 | 0 | 0.104 | 0.1 | 801-3 | RTS 23/ II | RTS 23/ II | 3.969 | 3.97 |  | Práce |  |  |  | POL1_
|  | základových nebo nadzákladových, | [24 empty] | SPI
|  | Včetně pomocného lešení o výšce podlahy do 1900 mm a pro zatížení do 1,5 kPa (150 kg/m2). | [24 empty] | POP
|  | D.1.1.11 - 3.NP : | [24 empty] | VV | 0
|  | 1 |  | 1 | [22 empty] | VV | 0
SPU
259 | 971052451R00 | Vybourání a prorážení otvorů v železobetonových zdech a příčkách plochy do 0,25 m2, tloušťky do 450 mm | kus | 1 |  | 0 |  | 0 |  | 0 | 21 | 0 | 0.00133 | 0 | 0.28 | 0.28 | 801-3 | RTS 23/ II | RTS 23/ II | 5.75 | 5.75 |  | Práce |  |  |  | POL1_
|  | základových nebo nadzákladových, | [24 empty] | SPI
|  | Včetně pomocného lešení o výšce podlahy do 1900 mm a pro zatížení do 1,5 kPa (150 kg/m2). | [24 empty] | POP
|  | D.1.1.11 - 3.NP : | [24 empty] | VV | 0
|  | 1 |  | 1 | [22 empty] | VV | 0
SPU
260 | 971052551R00 | Vybourání a prorážení otvorů v železobetonových zdech a příčkách plochy do 1 m2, tloušťky do 600 mm | m3 | 0.63 |  | 0 |  | 0 |  | 0 | 21 | 0 | 0.00182 | 0 | 2.4 | 1.51 | 801-3 | RTS 23/ II | RTS 23/ II | 27.326 | 17.22 |  | Práce |  |  |  | POL1_
|  | základových nebo nadzákladových, | [24 empty] | SPI
|  | Včetně pomocného lešení o výšce podlahy do 1900 mm a pro zatížení do 1,5 kPa (150 kg/m2). | [24 empty] | POP
|  | D.1.1.2 - 1.PP : | [24 empty] | VV | 0
|  | 0,6*1,4*0,75 |  | 0.63 | [22 empty] | VV | 0
SPU
261 | 971052651R00 | Vybourání a prorážení otvorů v železobetonových zdech a příčkách plochy do 4 m2, tloušťky do 600 mm | m3 | 0.765 |  | 0 |  | 0 |  | 0 | 21 | 0 | 0.00182 | 0 | 2.4 | 1.84 | 801-3 | RTS 23/ II | RTS 23/ II | 20.83 | 15.93 |  | Práce |  |  |  | POL1_
|  | základových nebo nadzákladových, | [24 empty] | SPI
|  | Včetně pomocného lešení o výšce podlahy do 1900 mm a pro zatížení do 1,5 kPa (150 kg/m2). | [24 empty] | POP
|  | D.1.1.2 - 1.PP : | [24 empty] | VV | 0
|  | 0,45*0,85*2,0 |  | 0.765 | [22 empty] | VV | 0
SPU
262 | 972054221R00 | Vybourání otvorů ve stropech nebo klenbách železobetonových plochy do 0,09 m2, tloušťky do 100 mm | kus | 1 |  | 0 |  | 0 |  | 0 | 21 | 0 | 0 | 0 | 0.022 | 0.02 | 801-3 | RTS 23/ II | RTS 23/ II | 0.499 | 0.5 |  | Práce |  |  |  | POL1_
|  | bez odstranění podlahy a násypu, | [24 empty] | SPI
|  | D.1.1.14 - střecha : | [24 empty] | VV | 0
|  | 1 |  | 1 | [22 empty] | VV | 0
SPU
263 | 972054491R00 | Vybourání otvorů ve stropech nebo klenbách železobetonových plochy do 1 m2, tloušťky přes 81 mm | m3 | 0.07 |  | 0 |  | 0 |  | 0 | 21 | 0 | 0 | 0 | 2.4 | 0.17 | 801-3 | RTS 23/ II | RTS 23/ II | 23.27 | 1.63 |  | Práce |  |  |  | POL1_
|  | bez odstranění podlahy a násypu, | [24 empty] | SPI
|  | D.1.1.11 - 3.NP : | [24 empty] | VV | 0
|  | 0,7*0,4*0,25 |  | 0.07 | [22 empty] | VV | 0
SPU
264 | 972054691R00 | Vybourání otvorů ve stropech nebo klenbách železobetonových plochy do 4 m2, tloušťky přes 81 mm | m3 | 0.54913 |  | 0 |  | 0 |  | 0 | 21 | 0 | 0 | 0 | 2.4 | 1.32 | 801-3 | RTS 23/ II | RTS 23/ II | 14.33 | 7.87 |  | Práce |  |  |  | POL1_
|  | bez odstranění podlahy a násypu, | [24 empty] | SPI
|  | D.1.1.14 - střecha : | [24 empty] | VV | 0
|  | 0,1*1,25*1,18 |  | 0.1475 | [22 empty] | VV | 0
|  | D.1.1.14 - střecha : | [24 empty] | VV | 0
|  | 0,17*3,15*0,75 |  | 0.40163 | [22 empty] | VV | 0
SPU
265 | 973031151R00 | Vysekání v cihelném zdivu výklenků a kapes výklenků na jakoukoliv maltu vápennou nebo vápenocementovou, plochy větší než 0,25 m2 | m3 | 0.18 |  | 0 |  | 0 |  | 0 | 21 | 0 | 0.00139 | 0 | 1.8 | 0.32 | 801-3 | RTS 23/ II | RTS 23/ II | 12.256 | 2.21 |  | Práce |  |  |  | POL1_
|  | Včetně pomocného lešení o výšce podlahy do 1900 mm a pro zatížení do 1,5 kPa (150 kg/m2). | [24 empty] | POP
|  | D.1.1.11 - 3.NP : | [24 empty] | VV | 0
|  | 0,3*0,6*1,0 |  | 0.18 | [22 empty] | VV | 0
SPU
266 | 973031325R00 | Vysekání v cihelném zdivu výklenků a kapes kapes na jakoukoliv maltu vápennou nebo vápenocementovou, plochy do 0,1 m2, hloubky do 300 mm | kus | 2 |  | 0 |  | 0 |  | 0 | 21 | 0 | 0.00049 | 0 | 0.031 | 0.06 | 801-3 | RTS 23/ II | RTS 23/ II | 0.772 | 1.54 |  | Práce |  |  |  | POL1_1
|  | Včetně pomocného lešení o výšce podlahy do 1900 mm a pro zatížení do 1,5 kPa (150 kg/m2). | [24 empty] | POP
|  | D.1.1.14 - střecha : | [24 empty] | VV | 0
|  | K : | [24 empty] | VV | 0
|  | 2 |  | 2 | [22 empty] | VV | 0
SPU
267 | 974031157R00 | Vysekání rýh v jakémkoliv zdivu cihelném v ploše do hloubky 100 mm, šířky do 300 mm | m | 3.4 |  | 0 |  | 0 |  | 0 | 21 | 0 | 0.00049 | 0 | 0.054 | 0.18 | 801-3 | RTS 23/ II | RTS 23/ II | 0.668 | 2.27 |  | Práce |  |  |  | POL1_
|  | Včetně pomocného lešení o výšce podlahy do 1900 mm a pro zatížení do 1,5 kPa (150 kg/m2). | [24 empty] | POP
|  | D.1.1.11 - 3.NP : | [24 empty] | VV | 0
|  | 3,4 |  | 3.4 | [22 empty] | VV | 0
SPU
268 | 974031664R00 | Vysekání rýh v jakémkoliv zdivu cihelném pro vtahování nosníků do zdí, před vybouráním otvorů do hloubky 150 mm, při výšce nosníku do 150 mm | m | 209.415 |  | 0 |  | 0 |  | 0 | 21 | 0 | 0 | 0 | 0.042 | 8.8 | 801-3 | RTS 23/ II | RTS 23/ II | 0.72 | 150.78 |  | Práce |  |  |  | POL1_
|  | D.1.1-15 : | [24 empty] | VV | 0
|  | 3*1,9*1,15*2 |  | 13.11 | [22 empty] | VV | 0
|  | UPE 120 : | [24 empty] | VV | 0
|  | 1,5*1,15 |  | 1.725 | [22 empty] | VV | 0
|  | L50/5 : | [24 empty] | VV | 0
|  | 1,6*2*1,15 |  | 3.68 | [22 empty] | VV | 0
|  | D.1.1.12 : | [24 empty] | VV | 0
|  | L50/5 : | [24 empty] | VV | 0
|  | 2*(1,1+1,2+1,3*8+1,6*7+1,65+2,25+2,4)*1,15*1,5 |  | 104.19 | [22 empty] | VV | 0
|  | L70/6 : | [24 empty] | VV | 0
|  | 2*(2,0*3+2,05)*1,15 |  | 18.515 | [22 empty] | VV | 0
|  | D.1.1.12 : | [24 empty] | VV | 0
|  | 3*(1,0+2,1)*1,15 |  | 10.695 | [22 empty] | VV | 0
|  | D.1.1.3 - 1.PP : | [24 empty] | VV | 0
|  | L50/5 : | [24 empty] | VV | 0
|  | 2*(0,75+1,0*3+1,3*6+1,6*2+2,1)*1,15 |  | 38.755 | [22 empty] | VV | 0
|  | L70/6 : | [24 empty] | VV | 0
|  | 2*(1,95+2,0)*1,15 |  | 9.085 | [22 empty] | VV | 0
|  | D.1.1.3 - 1.PP : | [24 empty] | VV | 0
|  | 3*(1,0+1,8)*1,15 |  | 9.66 | [22 empty] | VV | 0
SPU
269 | 976085411R00 | Vybourání madel, objímek, rámů, mříží apod. kanalizačních rámů litinových, z rýhovaného plechu nebo betonových včetně poklopů nebo mříží plochy přes 0,6 m2 | kus | 2 |  | 0 |  | 0 |  | 0 | 21 | 0 | 0 | 0 | 0.054 | 0.11 | 801-3 | RTS 23/ II | RTS 23/ II | 0.31 | 0.62 |  | Práce |  |  |  | POL1_
|  | D.1.1.2 - 1.PP : | [24 empty] | VV | 0
|  | 2 |  | 2 | [22 empty] | VV | 0
SPU
270 | 978011161R00 | Otlučení omítek vápenných nebo vápenocementových vnitřních s vyškrabáním spár, s očištěním zdiva stropů, v rozsahu do 50 % | m2 | 1361.0175 |  | 0 |  | 0 |  | 0 | 21 | 0 | 0 | 0 | 0.02 | 27.22 | 801-3 | RTS 23/ II | RTS 23/ II | 0.17 | 231.37 |  | Práce |  |  |  | POL1_
|  | D.1.1.04 - plochy bez stavebních úprav neřešeny : | [24 empty] | VV | 0
|  | (38,0+1,1+51,7+12,2+9,2+31,0+22,0+5,0+68,4+41,0+14,4+1,5+1,5+9,6+1,6+18,6+21,2+8,8+28,3+4,1+1,4+13,3+13,2+11,0+15,1+11,7+1,8+3,0+5,2+3,8+9,4+2,9+6,3+13,6+18,4+17,0+63,3) |  | 599.6 | [22 empty] | VV | 0
|  | D.1.1.13 : | [24 empty] | VV | 0
|  | (5,7+23,1+6,6+15,3+1,4+115,2+4,7+3,5+1,6+4,1+1,7+4,0+1,6+37,0+5,2+37,7+5,0+4,9+34,1+5,1+25,2+31,0+41,7+42,9+11,0+6,1+10,6+17,0+15,7+12,1+5,2+10,0+35,0+4,1+6,0+16,5+4,7+10,2+50,7+10,5+19,5) |  | 703.2 | [22 empty] | VV | 0
|  | D.1.1.15 : | [24 empty] | VV | 0
|  | 401 : | [24 empty] | VV | 0
|  | 15,3 |  | 15.3 | [22 empty] | VV | 0
|  | 402 : | [24 empty] | VV | 0
|  | (62,1-3,05*8,65) |  | 35.7175 | [22 empty] | VV | 0
|  | 403 : | [24 empty] | VV | 0
|  | 7,2 |  | 7.2 | [22 empty] | VV | 0
SPU
271 | 978013191R00 | Otlučení omítek vápenných nebo vápenocementových vnitřních s vyškrabáním spár, s očištěním zdiva stěn, v rozsahu do 100 % | m2 | 2997.2381 |  | 0 |  | 0 |  | 0 | 21 | 0 | 0 | 0 | 0.046 | 137.87 | 801-3 | RTS 23/ II | RTS 23/ II | 0.26 | 779.28 |  | Práce |  |  |  | POL1_
|  | D.1.1.15 : | [24 empty] | VV | 0
|  | 2,6*(6,8+0,6*2+3,35+3,15+1,8+5,05*2+3,0*2+3,15+2,25+1,0) |  | 100.88 | [22 empty] | VV | 0
|  | -(1,5*1,0+1,1*2,0*2+1,5*1,0) |  | -7.4 | [22 empty] | VV | 0
|  | -(0,9*2,1*2+1,15*0,85) |  | -4.7575 | [22 empty] | VV | 0
|  | D.1.1.3 - 1.PP : | [24 empty] | VV | 0
|  | výměra - viz položka 978023411R00 : | [24 empty] | VV | 0
|  | 135,36 |  | 135.36 | [22 empty] | VV | 0
|  | D.1.1.3 - 1.PP : | [24 empty] | VV | 0
|  | až : | [24 empty] | VV | 0
|  | D.1.1.12 : | [24 empty] | VV | 0
|  | řez D.1.1.16, 18 : | [24 empty] | VV | 0
|  | 106 : | [24 empty] | VV | 0
|  | 15,3*(3,15*2+2,1*2) |  | 160.65 | [22 empty] | VV | 0
|  | -1,57*2,1*4 |  | -13.188 | [22 empty] | VV | 0
|  | -3,15*(4,0+3,1*2+3,68) |  | -43.722 | [22 empty] | VV | 0
|  | výměra - viz položka 612473182R00 : | [24 empty] | VV | 0
|  | 3576,13058 |  | 3576.1306 | [22 empty] | VV | 0
|  | plocha na novém zdivo : | [24 empty] | VV | 0
|  | odměřeno kreslícím programem : | [24 empty] | VV | 0
|  | -456,32 |  | -456.32 | [22 empty] | VV | 0
|  | stávající obklad : | [24 empty] | VV | 0
|  | -450,395 |  | -450.395 | [22 empty] | VV | 0
SPU
272 | 978023411R00 | Vysekání, vyškrábání a vyčištění spár zdiva cihelného mimo komínového | m2 | 135.36 |  | 0 |  | 0 |  | 0 | 21 | 0 | 0 | 0 | 0.014 | 1.9 | 801-3 | RTS 23/ II | RTS 23/ II | 0.22 | 29.78 |  | Práce |  |  |  | POL1_
|  | D.1.1.3 - 1.PP : | [24 empty] | VV | 0
|  | plochy sanační omítky : | [24 empty] | VV | 0
|  | 3,3*(1,1+1,9+1,8+1,875+5,05+3,675+4,35+3,15*2+10,35+3,2) |  | 130.68 | [22 empty] | VV | 0
|  | -(0,6*0,95*3+1,2*0,6*10) |  | -8.91 | [22 empty] | VV | 0
|  | 0,3*(0,6*3*2+0,95*3*2+1,2*10*2+0,6*2*10) |  | 13.59 | [22 empty] | VV | 0
SPU
273 | 978042110R00 | Odstranění kontaktního zateplovacího systému z minerální izolace, tloušťky 100 mm, s omítkou | m2 | 2.66 |  | 0 |  | 0 |  | 0 | 21 | 0 | 0 | 0 | 0.02712 | 0.07 | 801-3 | RTS 23/ II | RTS 23/ II | 0.441 | 1.17 |  | Práce |  |  |  | POL1_
|  | D.1.1.14 - střecha : | [24 empty] | VV | 0
|  | 2,8*(0,55+0,4) |  | 2.66 | [22 empty] | VV | 0
SPU
274 | 978059521R00 | Odsekání a odebrání obkladů stěn z obkládaček vnitřních z jakýchkoliv materiálů, plochy do 2 m2 | m2 | 450.0395 |  | 0 |  | 0 |  | 0 | 21 | 0 | 0 | 0 | 0.068 | 30.6 | 801-3 | RTS 23/ II | RTS 23/ II | 0.48 | 216.02 |  | Práce |  |  |  | POL1_
|  | včetně otlučení podkladní omítky až na zdivo, | [24 empty] | SPI
|  | D.1.1.11 - 3.NP : | [24 empty] | VV | 0
|  | B307 : | [24 empty] | VV | 0
|  | 2,0*(3,15+1,7+0,2) |  | 10.1 | [22 empty] | VV | 0
|  | -1,1*1,35 |  | -1.485 | [22 empty] | VV | 0
|  | 0,25*(1,35*2+1,1) |  | 0.95 | [22 empty] | VV | 0
|  | B308 : | [24 empty] | VV | 0
|  | 0,9*1,35 |  | 1.215 | [22 empty] | VV | 0
|  | 2,0*0,15 |  | 0.3 | [22 empty] | VV | 0
|  | B311 : | [24 empty] | VV | 0
|  | 3,3*(2,2+1,7+3,15+2,2+1,7) |  | 36.135 | [22 empty] | VV | 0
|  | -(1,1*2,0+0,775*2,02+1,35*1,65*2) |  | -8.2205 | [22 empty] | VV | 0
|  | 0,25*(1,65*2+1,35*2)*2 |  | 3 | [22 empty] | VV | 0
|  | B312-B316 : | [24 empty] | VV | 0
|  | 2,0*(0,15+0,6+0,5+1,1+0,6+2,0+0,6+1,0+0,6+0,35) |  | 15 | [22 empty] | VV | 0
|  | B317-B326 : | [24 empty] | VV | 0
|  | 2,0*(0,6*5+1,0+1,2+1,0+1,0+0,45+0,3+0,6+0,8) |  | 18.7 | [22 empty] | VV | 0
|  | 1,5*1,4 |  | 2.1 | [22 empty] | VV | 0
|  | B330-B334 : | [24 empty] | VV | 0
|  | 2,0*(1,5*2+1,65*2+1,4+1,65) |  | 18.7 | [22 empty] | VV | 0
|  | -(2,0*(0,8+0,9-1,1*(1,35+1,2)+0,45*0,5)) |  | 1.76 | [22 empty] | VV | 0
|  | 0,25*(1,1*2+1,35+1,2+1,1*2+0,5+0,45*2) |  | 2.0875 | [22 empty] | VV | 0
|  | B335 : | [24 empty] | VV | 0
|  | 2,0*1,4 |  | 2.8 | [22 empty] | VV | 0
|  | B336, B337 : | [24 empty] | VV | 0
|  | 2,0*(1,5+3,6+2,0) |  | 14.2 | [22 empty] | VV | 0
|  | 0,25*(1,35*2+1,1*4) |  | 1.775 | [22 empty] | VV | 0
|  | -(0,9*2,0+1,1*2,0+1,35*1,1*2) |  | -6.97 | [22 empty] | VV | 0
|  | B339-B342 : | [24 empty] | VV | 0
|  | 2,0*(0,2+1,2+0,45+0,45+0,9) |  | 6.4 | [22 empty] | VV | 0
|  | D.1.1.2 - 1.PP : | [24 empty] | VV | 0
|  | S08 : | [24 empty] | VV | 0
|  | 3,3*(7,05*2+6,15*2-0,45*2) |  | 84.15 | [22 empty] | VV | 0
|  | -(1,45*2,0+1,4*2,0+1,2*0,6) |  | -6.42 | [22 empty] | VV | 0
|  | 516 : | [24 empty] | VV | 0
|  | 2,0*(5,85+3,45*2+0,3) |  | 26.1 | [22 empty] | VV | 0
|  | -(0,8*2,0+1,1*2,0) |  | -3.8 | [22 empty] | VV | 0
|  | S17 : | [24 empty] | VV | 0
|  | 2,0*(7,275*2+0,6*2+0,6) |  | 32.7 | [22 empty] | VV | 0
|  | -0,9*2,0 |  | -1.8 | [22 empty] | VV | 0
|  | S19 : | [24 empty] | VV | 0
|  | 2,9*(5,85*2+3,675*2) |  | 55.245 | [22 empty] | VV | 0
|  | -(0,8*2,0*2+0,4*0,8+0,4*1,2) |  | -4 | [22 empty] | VV | 0
|  | 0,25*(0,4*2*2+0,8+1,2) |  | 0.9 | [22 empty] | VV | 0
|  | S20 : | [24 empty] | VV | 0
|  | 2,0*(1,8*2+5,85*2) |  | 30.6 | [22 empty] | VV | 0
|  | -0,8*2,0*2 |  | -3.2 | [22 empty] | VV | 0
|  | S21 : | [24 empty] | VV | 0
|  | 2,0*(5,85*2+0,6*2+1,725+5,175) |  | 39.6 | [22 empty] | VV | 0
|  | -0,8*2,0*2 |  | -3.2 | [22 empty] | VV | 0
|  | S22 : | [24 empty] | VV | 0
|  | 2,0*(1,25+1,2+1,5) |  | 7.9 | [22 empty] | VV | 0
|  | S23 : | [24 empty] | VV | 0
|  | 2,0*(0,85+1,55) |  | 4.8 | [22 empty] | VV | 0
|  | S15 : | [24 empty] | VV | 0
|  | 2,0*1,6 |  | 3.2 | [22 empty] | VV | 0
|  | S36 : | [24 empty] | VV | 0
|  | 2,0*(1,25+0,75+0,75) |  | 5.5 | [22 empty] | VV | 0
|  | -2,0*0,7 |  | -1.4 | [22 empty] | VV | 0
|  | S31 : | [24 empty] | VV | 0
|  | 3,3*(3,1*2+3,7*2) |  | 44.88 | [22 empty] | VV | 0
|  | -(1,25*1,97+0,8*0,5) |  | -2.8625 | [22 empty] | VV | 0
|  | 0,25*(0,5*2+0,8*2) |  | 0.65 | [22 empty] | VV | 0
|  | S28, S29 : | [24 empty] | VV | 0
|  | 2,0*(0,75+0,9+1,5*2+0,9+0,2) |  | 11.5 | [22 empty] | VV | 0
|  | S02 : | [24 empty] | VV | 0
|  | 2,0*(3,15+0,9*2) |  | 9.9 | [22 empty] | VV | 0
|  | -0,6*2,0 |  | -1.2 | [22 empty] | VV | 0
|  | D.1.1.14 - střecha : | [24 empty] | VV | 0
|  | 1,25*1,4 |  | 1.75 | [22 empty] | VV | 0
SPU
275 | 711140102R00 | Odstranění izolace proti vodě - pásy přitavením vodorovné, 2 vrstvy | m2 | 430.296 |  | 0 |  | 0 |  | 0 | 21 | 0 | 0 | 0 | 0.00974 | 4.19 | 800-711 | RTS 23/ II | RTS 23/ II | 0.04 | 17.21 |  | Práce |  |  |  | POL1_
|  | podrobný rozpis výměr - viz položka 952901111R00 : | [24 empty] | VV | 0
|  | K3 - KD : | [24 empty] | VV | 0
|  | 160,8*1,15 |  | 184.92 | [22 empty] | VV | 0
|  | D.1.1.3 - 1.PP, D.1.1.2 - 1.PP : 26,0*1,15 |  | 29.9 | [22 empty] | VV | 0
|  | odměřeno kreslícím programem : | [24 empty] | VV | 0
|  | kanalizace -značka F : | [24 empty] | VV | 0
|  | stávající podkladní beton : | [24 empty] | VV | 0
|  | 95,7*0,1 |  | 9.57 | [22 empty] | VV | 0
|  | podlaha v " neřešených místnostech " se stávající podlahou : | [24 empty] | VV | 0
|  | 26,0*0,08 |  | 2.08 | [22 empty] | VV | 0
|  | podrobný rozpis výměr - viz položka 952901111R00 : | [24 empty] | VV | 0
|  | K4 - KD : | [24 empty] | VV | 0
|  | 44,5*1,15 |  | 51.175 | [22 empty] | VV | 0
|  | podrobný rozpis výměr - viz položka 952901111R00 : | [24 empty] | VV | 0
|  | B1 - beton : | [24 empty] | VV | 0
|  | 5,4*1,15 |  | 6.21 | [22 empty] | VV | 0
|  | podrobný rozpis výměr - viz položka 952901111R00 : | [24 empty] | VV | 0
|  | P3 - PVC : | [24 empty] | VV | 0
|  | 120,9*1,15 |  | 139.035 | [22 empty] | VV | 0
|  | D.1.1.3 - 1.PP : | [24 empty] | VV | 0
|  | S10 : | [24 empty] | VV | 0
|  | (1,0*2,15)*1,15 |  | 2.4725 | [22 empty] | VV | 0
|  | D.1.1.3 - 1.PP, D.1.1.2 - 1.PP : | [24 empty] | VV | 0
|  | šachty v 1.PP : | [24 empty] | VV | 0
|  | 1,1*1,3*1,15*3 |  | 4.9335 | [22 empty] | VV | 0
SPU
276 | 711140202R00 | Odstranění izolace proti vodě - pásy přitavením svislé, 2 vrstvy | m2 | 27.6785 |  | 0 |  | 0 |  | 0 | 21 | 0 | 0 | 0 | 0.0103 | 0.29 | 800-711 | RTS 23/ II | RTS 23/ II | 0.045 | 1.25 |  | Práce |  |  |  | POL1_
|  | D.1.1.2 - 1.PP : | [24 empty] | VV | 0
|  | (1,25*0,7*2+1,55*8,645+1,6*1,85+1,55*1,0*2+1,55*2,55)*1,1 |  | 27.6785 | [22 empty] | VV | 0
SPU
277 | 764334850R00 | Demontáž lemování zdí na plochých střechách s krycím plechem nadezdívky, rš 500 mm, | m | 44.05 |  | 0 |  | 0 |  | 0 | 21 | 0 | 0 | 0 | 0.00324 | 0.14 | 800-764 | RTS 23/ II | RTS 23/ II | 0.069 | 3.04 |  | Práce |  |  |  | POL1_
|  | D.1.1.14 - střecha : | [24 empty] | VV | 0
|  | 12,05 |  | 12.05 | [22 empty] | VV | 0
|  | (8,85*2+7,15*2) |  | 32 | [22 empty] | VV | 0
SPU
278 | 764421850R00 | Demontáž oplechování říms rš od 250 do 330 mm | m | 10.15 |  | 0 |  | 0 |  | 0 | 21 | 0 | 0 | 0 | 0.00175 | 0.02 | 800-764 | RTS 23/ II | RTS 23/ II | 0.0805 | 0.82 |  | Práce |  |  |  | POL1_
|  | D.1.1.14 - střecha : | [24 empty] | VV | 0
|  | 9,35 |  | 9.35 | [22 empty] | VV | 0
|  | 0,8 |  | 0.8 | [22 empty] | VV | 0
SPU
279 | 766411821R00 | Demontáž obložení stěn palubkami | m2 | 14.74 |  | 0 |  | 0 |  | 0 | 21 | 0 | 0 | 0 | 0.01098 | 0.16 | 800-766 | RTS 23/ II | RTS 23/ II | 0.37 | 5.45 |  | Práce |  |  |  | POL1_
|  | D.1.1.11 - 3.NP : | [24 empty] | VV | 0
|  | DO - vč. kr\tů otopných těles : | [24 empty] | VV | 0
|  | 0,8*(3,9*2+11,85-1,675+0,45) |  | 14.74 | [22 empty] | VV | 0
SPU
280 | 766411822R00 | Demontáž obložení stěn podkladových roštů | m2 | 14.74 |  | 0 |  | 0 |  | 0 | 21 | 0 | 0 | 0 | 0.008 | 0.12 | 800-766 | RTS 23/ II | RTS 23/ II | 0.07 | 1.03 |  | Práce |  |  |  | POL1_
|  | D.1.1.11 - 3.NP : | [24 empty] | VV | 0
|  | DO - vč. kr\tů otopných těles : | [24 empty] | VV | 0
|  | 0,8*(3,9*2+11,85-1,675+0,45) |  | 14.74 | [22 empty] | VV | 0
SPU
281 | 766825821R00 | Demontáž nábytku vestavěného skříní dvoukřídlových | kus | 7 |  | 0 |  | 0 |  | 0 | 21 | 0 | 0 | 0 | 0.1104 | 0.77 | 800-766 | RTS 23/ II | RTS 23/ II | 0.46 | 3.22 |  | Práce |  |  |  | POL1_
|  | D.1.1.11 - 3.NP : | [24 empty] | VV | 0
|  | VS : | [24 empty] | VV | 0
|  | 3+4 |  | 7 | [22 empty] | VV | 0
SPU
282 | 776511820RT1 | Odstranění povlakových podlah z nášlapné plochy lepených, s podložkou, z ploch přes 20 m2 | m2 | 543.5 |  | 0 |  | 0 |  | 0 | 21 | 0 | 0 | 0 | 0.001 | 0.54 | 800-775 | RTS 23/ II | RTS 23/ II | 0.26 | 141.31 |  | Práce |  |  |  | POL1_1
|  | vč. odstranění soklů : | [24 empty] | VV | 0
|  | D.1.1.11 - 3.NP : | [24 empty] | VV | 0
|  | NV : | [24 empty] | VV | 0
|  | 106,6+35,6+21,9 |  | 164.1 | [22 empty] | VV | 0
|  | CS : | [24 empty] | VV | 0
|  | 33,8+32,9+32,1+31,4+20,4+20,2+46,0+20,3+20,3 |  | 257.4 | [22 empty] | VV | 0
|  | D.1.1.2 - 1.PP : | [24 empty] | VV | 0
|  | CS : | [24 empty] | VV | 0
|  | 41,8+28,2+0,475*3,45 |  | 71.6388 | [22 empty] | VV | 0
|  | NV : | [24 empty] | VV | 0
|  | 30,0-0,475*3,45 |  | 28.3612 | [22 empty] | VV | 0
|  | D.1.1.14 - střecha : | [24 empty] | VV | 0
|  | 22,0 |  | 22 | [22 empty] | VV | 0
SPU
283 | 776511820RT2 | Odstranění povlakových podlah z nášlapné plochy lepených, s podložkou, z ploch přes 10 do 20 m2 | m2 | 242.7 |  | 0 |  | 0 |  | 0 | 21 | 0 | 0 | 0 | 0.001 | 0.24 | 800-775 | RTS 23/ II | RTS 23/ II | 0.27 | 65.53 |  | Práce |  |  |  | POL1_
|  | vč. odstranění soklů : | [24 empty] | VV | 0
|  | D.1.1.11 - 3.NP : | [24 empty] | VV | 0
|  | NV : | [24 empty] | VV | 0
|  | 18,9 |  | 18.9 | [22 empty] | VV | 0
|  | CS : | [24 empty] | VV | 0
|  | 18,6+18,6+18,9+18,6+15,9+11,0+16,4+10,8+17,3+11,0+19,5+18,9 |  | 195.5 | [22 empty] | VV | 0
|  | D.1.1.2 - 1.PP : | [24 empty] | VV | 0
|  | CS : | [24 empty] | VV | 0
|  | 17,1 |  | 17.1 | [22 empty] | VV | 0
|  | NV : | [24 empty] | VV | 0
|  | 11,2 |  | 11.2 | [22 empty] | VV | 0
SPU
284 | 776511820RT3 | Odstranění povlakových podlah z nášlapné plochy lepených, s podložkou, z ploch do 10 m2 | m2 | 16.8 |  | 0 |  | 0 |  | 0 | 21 | 0 | 0 | 0 | 0.001 | 0.02 | 800-775 | RTS 23/ II | RTS 23/ II | 0.28 | 4.7 |  | Práce |  |  |  | POL1_1
|  | vč. odstranění soklů : | [24 empty] | VV | 0
|  | D.1.1.11 - 3.NP : | [24 empty] | VV | 0
|  | NV : | [24 empty] | VV | 0
|  | 5,7 |  | 5.7 | [22 empty] | VV | 0
|  | CS : | [24 empty] | VV | 0
|  | 9,9 |  | 9.9 | [22 empty] | VV | 0
|  | D.1.1.2 - 1.PP : | [24 empty] | VV | 0
|  | 1,2 |  | 1.2 | [22 empty] | VV | 0
SPU
285 | 713102111R0X | Odstr.tep.izolace podlah,volně, tl.do 50 mm, vč. překrytí | m2 | 893.4737 |  | 0 |  | 0 |  | 0 | 21 | 0 | 0 | 0 | 0.002 | 1.79 |  | Vlastní | Kalkul | 0.04 | 35.74 |  | Práce |  |  |  | POL1_
|  | D.1.1.11 - 3.NP : | [24 empty] | VV | 0
|  | CS : | [24 empty] | VV | 0
|  | (5,4+12,4+10,9+8,1) |  | 36.8 | [22 empty] | VV | 0
|  | (1,5+1,6+1,6+2,8+2,4+1,1+2,0+1,2+3,2+2,8) |  | 20.2 | [22 empty] | VV | 0
|  | (33,8+32,9+32,1+31,4+20,4+20,2+46,0+20,3+20,3) |  | 257.4 | [22 empty] | VV | 0
|  | 18,6+18,6+(18,9+18,6+15,9+11,0+16,4+10,8+17,3+11,0+19,5+18,9) |  | 195.5 | [22 empty] | VV | 0
|  | 9,9 |  | 9.9 | [22 empty] | VV | 0
|  | D.1.1.2 - 1.PP : | [24 empty] | VV | 0
|  | CS : | [24 empty] | VV | 0
|  | 41,8+28,2 |  | 70 | [22 empty] | VV | 0
|  | 2,1*4,75+26,5+31,0+1,8+3,2+9,2+9,2+20,1+44,1+20,1+17,7+8,1 |  | 200.975 | [22 empty] | VV | 0
|  | (10,5+17,6+11,7) |  | 39.8 | [22 empty] | VV | 0
|  | (2,8+1,4+1,5+1,8) |  | 7.5 | [22 empty] | VV | 0
|  | 0,475*3,45 |  | 1.6387 | [22 empty] | VV | 0
|  | D.1.1.14 - střecha : | [24 empty] | VV | 0
|  | (3,6*1,6+22,0) |  | 27.76 | [22 empty] | VV | 0
|  | D.1.1.3 - 1.PP, D.1.1.2 - 1.PP : | [24 empty] | VV | 0
|  | odměřeno kreslícím programem : | [24 empty] | VV | 0
|  | kanalizace -značka F : | [24 empty] | VV | 0
|  | podlaha v " neřešených místnostech " se stávající podlahou : | [24 empty] | VV | 0
|  | 26,0 |  | 26 | [22 empty] | VV | 0
SPU
286 | 766812840RL | Demontáž kuchyňských linek vč. dřezu a horních skříněk | m | 3.6 |  | 0 |  | 0 |  | 0 | 21 | 0 | 0 | 0 | 0.174 | 0.63 |  | Vlastní | RTS 19/ I | 0.95 | 3.42 |  | Práce |  |  |  | POL1_
|  | D.1.1.11 - 3.NP : | [24 empty] | VV | 0
|  | L : | [24 empty] | VV | 0
|  | 1,3+2,3 |  | 3.6 | [22 empty] | VV | 0
SPU
287 | 96_BP | DMT betonového prahu, odvoz a likvidace | bm | 0.8 |  | 0 |  | 0 |  | 0 | 21 | 0 | 0 | 0 | 0 | 0 |  | Vlastní | Indiv | 0 | 0 |  | Práce |  |  |  | POL1_
|  | D.1.1.2 - 1.PP : | [24 empty] | VV | 0
|  | 0,8 |  | 0.8 | [22 empty] | VV | 0
SPU
288 | 96_D | DMT ocelových stolů, odvoz a likvidace | bm | 3.2 |  | 0 |  | 0 |  | 0 | 21 | 0 | 0 | 0 | 0 | 0 |  | Vlastní | Indiv | 0 | 0 |  | Práce |  |  |  | POL1_
|  | D.1.1.2 - 1.PP : | [24 empty] | VV | 0
|  | 2,0+1,2 |  | 3.2 | [22 empty] | VV | 0
SPU
289 | 96_DL | DMT dilatační lišty, odvoz a likvidace | bm | 24.955 |  | 0 |  | 0 |  | 0 | 21 | 0 | 0 | 0 | 0 | 0 |  | Vlastní | Indiv | 0 | 0 |  | Práce |  |  |  | POL1_
|  | D.1.1.11 - 3.NP : | [24 empty] | VV | 0
|  | (2,4+3,25+2,4)*1,15 |  | 9.2575 | [22 empty] | VV | 0
|  | (5,55+0,15+5,85)*1,15 |  | 13.2825 | [22 empty] | VV | 0
|  | 2,1*1,15 |  | 2.415 | [22 empty] | VV | 0
SPU
290 | 96_DR | Vyřezání polodrážky pro osazení zárubně, odvoz a likvidace | bm | 0.8 |  | 0 |  | 0 |  | 0 | 21 | 0 | 0 | 0 | 0 | 0 |  | Vlastní | Indiv | 0 | 0 |  | Práce |  |  |  | POL1_
|  | D.1.1.2 - 1.PP : | [24 empty] | VV | 0
|  | 0,8 |  | 0.8 | [22 empty] | VV | 0
SPU
291 | 96_DŽ | DMT žebřin na stěně, odvoz a likvidace | ks | 1 |  | 0 |  | 0 |  | 0 | 21 | 0 | 0 | 0 | 0 | 0 |  | Vlastní | Indiv | 0 | 0 |  | Práce |  |  |  | POL1_
|  | D.1.1.11 - 3.NP : | [24 empty] | VV | 0
|  | 1 |  | 1 | [22 empty] | VV | 0
SPU
292 | 96_M | DMT madla, odvoz a likvidace | ks | 5 |  | 0 |  | 0 |  | 0 | 21 | 0 | 0 | 0 | 0 | 0 |  | Vlastní | Indiv | 0 | 0 |  | Práce |  |  |  | POL1_
|  | D.1.1.11 - 3.NP : | [24 empty] | VV | 0
|  | 5 |  | 5 | [22 empty] | VV | 0
SPU
293 | 96_MVD | DMT DŘEVĚNÉHO VODÍCÍHO MADLA, odvoz a likvidace | bm | 29.2 |  | 0 |  | 0 |  | 0 | 21 | 0 | 0 | 0 | 0 | 0 |  | Vlastní | Indiv | 0 | 0 |  | Práce |  |  |  | POL1_
|  | D.1.1.11 - 3.NP : | [24 empty] | VV | 0
|  | 2,6+1,4+2,7+3,4+1,6+0,3+1,4+3,4+1,05+1,1+0,6+1,1+0,15+2,0+6,4 |  | 29.2 | [22 empty] | VV | 0
SPU
294 | 96_OK | DMT ocelové kce,tahokov, DTD desky, odvoz a likvidace | ks | 21.42 |  | 0 |  | 0 |  | 0 | 21 | 0 | 0 | 0 | 0 | 0 |  | Vlastní | Indiv | 0 | 0 |  | Práce |  |  |  | POL1_
|  | D.1.1.11 - 3.NP : | [24 empty] | VV | 0
|  | 3,4*3,15 |  | 10.71 | [22 empty] | VV | 0
|  | D.1.1.2 - 1.PP : | [24 empty] | VV | 0
|  | 3,4*3,15 |  | 10.71 | [22 empty] | VV | 0
SPU
295 | 96_PS | DMT plechového schozu prádla, odvoz a ekologická likvidace | ks | 1 |  | 0 |  | 0 |  | 0 | 21 | 0 | 0 | 0 | 0 | 0 |  | Vlastní | Indiv | 4.6 | 4.6 |  | Práce |  |  |  | POL1_
|  | D.1.1.2 - 1.PP : | [24 empty] | VV | 0
|  | 1 |  | 1 | [22 empty] | VV | 0
SPU
296 | 96_SK | DMT sprchového koutu vč. vaničky a zástěny, odvoz a likvidace | ks | 5 |  | 0 |  | 0 |  | 0 | 21 | 0 | 0 | 0 | 0 | 0 |  | Vlastní | Indiv | 0 | 0 |  | Práce |  |  |  | POL1_
|  | D.1.1.11 - 3.NP : | [24 empty] | VV | 0
|  | 1 |  | 1 | [22 empty] | VV | 0
|  | D.1.1.2 - 1.PP : | [24 empty] | VV | 0
|  | 4 |  | 4 | [22 empty] | VV | 0
SPU
297 | 96_SS | DMT sprchového sedátka, odvoz a likvidace | ks | 1 |  | 0 |  | 0 |  | 0 | 21 | 0 | 0 | 0 | 0 | 0 |  | Vlastní | Indiv | 0 | 0 |  | Práce |  |  |  | POL1_
|  | D.1.1.11 - 3.NP : | [24 empty] | VV | 0
|  | 1 |  | 1 | [22 empty] | VV | 0
SPU
298 | 96_V | DMT výtahu, výtahového stroje, rozvaděče a veškerého příslušenství, odvoz a ekologická likvidace | ks | 1 |  | 0 |  | 0 |  | 0 | 21 | 0 | 0 | 0 | 0 | 0 |  | Vlastní | Indiv | 4.6 | 4.6 |  | Práce |  |  |  | POL1_
|  | D.1.1.2 - 1.PP : | [24 empty] | VV | 0
|  | 1 |  | 1 | [22 empty] | VV | 0
SPU
299 | 96_VE | DMT ventilátorů, odvoz a ekologická likvidace | ks | 2 |  | 0 |  | 0 |  | 0 | 21 | 0 | 0 | 0 | 0 | 0 |  | Vlastní | Indiv | 4.6 | 9.2 |  | Práce |  |  |  | POL1_
|  | D.1.1.14 - střecha : | [24 empty] | VV | 0
|  | 2 |  | 2 | [22 empty] | VV | 0
SPU
300 | 96_Ž | DMT žaluzie, odvoz a likvidace | m2 | 138.105 |  | 0 |  | 0 |  | 0 | 21 | 0 | 0 | 0 | 0 | 0 |  | Vlastní | Indiv | 0 | 0 |  | Práce |  |  |  | POL1_
|  | D.1.1.11 - 3.NP : | [24 empty] | VV | 0
|  | 1,35*1,65*(15+21+26) |  | 138.105 | [22 empty] | VV | 0
SPU
301 | 96_Ž.1 | DMT polepu, odvoz a likvidace | m2 | 4.2075 |  | 0 |  | 0 |  | 0 | 21 | 0 | 0 | 0 | 0 | 0 |  | Vlastní | Indiv | 0 | 0 |  | Práce |  |  |  | POL1_
|  | D.1.1.11 - 3.NP : | [24 empty] | VV | 0
|  | 2,55*1,65 |  | 4.2075 | [22 empty] | VV | 0
SPU
302 | 962031116RIP | Bourání příček z cihel pálených plných tl. 140 mm, izolační přizdívky | m2 | 40.9535 |  | 0 |  | 0 |  | 0 | 21 | 0 | 0.00067 | 0.03 | 0.319 | 13.06 |  | Vlastní | Kalkul | 0.32 | 13.11 |  | Práce |  |  |  | POL1_1
|  | D.1.1.2 - 1.PP : | [24 empty] | VV | 0
|  | (1,25*0,7*2+1,55*8,645+1,6*1,85+1,55*1,0*2+1,55*2,55)*1,1 |  | 27.6785 | [22 empty] | VV | 0
|  | 2,25*(1,7+4,2) |  | 13.275 | [22 empty] | VV | 0
SPU
303 | 9629906 | Bourání zdiva - dorovnání rozměrů, nezměřitelné tvary | m3 | 0.4845 |  | 0 |  | 0 |  | 0 | 21 | 0 | 0 | 0 | 1.625 | 0.79 |  | Vlastní | Indiv | 0 | 0 |  | Práce |  |  |  | POL1_1
|  | D.1.1.11 - 3.NP : | [24 empty] | VV | 0
|  | 3,4*(0,15*(0,25+0,4+0,3)) |  | 0.4845 | [22 empty] | VV | 0
SPU
304 | 965_07 | Demontáž vnějších výplní otvorů vč. parapetů, zárubní, žaluzií, - odvoz a likvidace | m2 | 10.0625 |  | 0 |  | 0 |  | 0 | 21 | 0 | 0 | 0 | 0 | 0 |  | Vlastní | Indiv | 0 | 0 |  | Práce |  |  |  | POL1_
|  | D.1.1.11 - 3.NP : | [24 empty] | VV | 0
|  | 1,35*1,65+1,35*1,65+0,5*1,0+1,35*1,65 |  | 7.1825 | [22 empty] | VV | 0
|  | D.1.1.2 - 1.PP : | [24 empty] | VV | 0
|  | 1,2*0,6*4 |  | 2.88 | [22 empty] | VV | 0
SPU
305 | 965_07.1 | Demontáž vnitřních výplní otvorů vč. parapetů, zárubní, - odvoz a likvidace | m2 | 9.715 |  | 0 |  | 0 |  | 0 | 21 | 0 | 0 | 0 | 0 | 0 |  | Vlastní | Indiv | 0 | 0 |  | Práce |  |  |  | POL1_
|  | D.1.1.11 - 3.NP : | [24 empty] | VV | 0
|  | 1,1*1,1 |  | 1.21 | [22 empty] | VV | 0
|  | 2,5*2,25 |  | 5.625 | [22 empty] | VV | 0
|  | D.1.1.2 - 1.PP : | [24 empty] | VV | 0
|  | 1,2*1,2*2 |  | 2.88 | [22 empty] | VV | 0
SPU
306 | 965_09 | Demontáž kompletních skladeb plochých střech na nosnou kci, - odvoz a likvidace | m3 | 271.2325 |  | 0 |  | 0 |  | 0 | 21 | 0 | 0 | 0 | 0 | 0 |  | Vlastní | Indiv | 0 | 0 |  | Práce |  |  |  | POL1_
|  | VČ. ODSTRANĚNÍ VPUSTÍ, ODVĚTRÁNÍKANALIZACE, VĚTRACÍCH KOMÍNKŮ atd.. : | [24 empty] | VV | 0
|  | vč. vnitřní strany atik : | [24 empty] | VV | 0
|  | D.1.1.14 - střecha : | [24 empty] | VV | 0
|  | osy D-H, 2-4 : | [24 empty] | VV | 0
|  | (0,21+0,45)/2*12,05*14,15 |  | 56.2675 | [22 empty] | VV | 0
|  | osy A-C, 1-7 : | [24 empty] | VV | 0
|  | (0,27+0,45)/2*(12,05*27,2-3,45*9,35) |  | 106.3809 | [22 empty] | VV | 0
|  | osy A-C, 8-13 : | [24 empty] | VV | 0
|  | (0,27+0,45)/2*(12,05*20,0) |  | 86.76 | [22 empty] | VV | 0
|  | NAD 4.np : | [24 empty] | VV | 0
|  | (0,27+0,45)/2*8,85*6,85 |  | 21.8241 | [22 empty] | VV | 0
SPU
307 | 965048150RAY | Dočištění povrchu nosné kce podlah a střech po odstranění bouraných vrstev | m2 | 2296.8075 |  | 0 |  | 0 |  | 0 | 21 | 0 | 0 | 0 | 0 | 0 |  | Vlastní | Indiv | 0.17 | 390.46 |  | Práce |  |  |  | POL1_
|  | D.1.1.1 - 3.NP : | [24 empty] | VV | 0
|  | CS : | [24 empty] | VV | 0
|  | (5,4+12,4+10,9+8,1) |  | 36.8 | [22 empty] | VV | 0
|  | (1,5+1,6+1,6+2,8+2,4+1,1+2,0+1,2+3,2+2,8) |  | 20.2 | [22 empty] | VV | 0
|  | (33,8+32,9+32,1+31,4+20,4+20,2+46,0+20,3+20,3) |  | 257.4 | [22 empty] | VV | 0
|  | 18,6+18,6+(18,9+18,6+15,9+11,0+16,4+10,8+17,3+11,0+19,5+18,9) |  | 195.5 | [22 empty] | VV | 0
|  | 9,9 |  | 9.9 | [22 empty] | VV | 0
|  | NV : | [24 empty] | VV | 0
|  | (106,6+35,6+21,9) |  | 164.1 | [22 empty] | VV | 0
|  | 18,9 |  | 18.9 | [22 empty] | VV | 0
|  | 5,7 |  | 5.7 | [22 empty] | VV | 0
|  | D.1.1.2 - 1.PP : | [24 empty] | VV | 0
|  | CS : | [24 empty] | VV | 0
|  | 41,8+28,2+0,475*3,45 |  | 71.6388 | [22 empty] | VV | 0
|  | 18,6+18,6+18,9+18,6+15,9+11,0+16,4+10,8+17,3+11,0+19,5+18,9 |  | 195.5 | [22 empty] | VV | 0
|  | (10,5+17,6+11,7) |  | 39.8 | [22 empty] | VV | 0
|  | (2,8+1,4+1,5+1,8) |  | 7.5 | [22 empty] | VV | 0
|  | 9,9 |  | 9.9 | [22 empty] | VV | 0
|  | 2,1*4,75+26,5+31,0+1,8+3,2+9,2+9,2+20,1+44,1+20,1+17,7+8,1 |  | 200.975 | [22 empty] | VV | 0
|  | NV : | [24 empty] | VV | 0
|  | 30,0-0,475*3,45 |  | 28.3612 | [22 empty] | VV | 0
|  | 21,2*2,45+22,0 |  | 73.94 | [22 empty] | VV | 0
|  | 106,6+35,6+21,9 |  | 164.1 | [22 empty] | VV | 0
|  | 1,2 |  | 1.2 | [22 empty] | VV | 0
|  | D.1.1.14 - střecha : | [24 empty] | VV | 0
|  | osy D-H, 2-4 : | [24 empty] | VV | 0
|  | 12,05*14,15 |  | 170.5075 | [22 empty] | VV | 0
|  | osy A-C, 1-7 : | [24 empty] | VV | 0
|  | (12,05*27,2-3,45*9,35) |  | 295.5025 | [22 empty] | VV | 0
|  | osy A-C, 8-13 : | [24 empty] | VV | 0
|  | (12,05*20,0) |  | 241 | [22 empty] | VV | 0
|  | NAD 4.np : | [24 empty] | VV | 0
|  | 8,85*6,85 |  | 60.6225 | [22 empty] | VV | 0
|  | D.1.1.14 - střecha : | [24 empty] | VV | 0
|  | (3,6*1,6+22,0) |  | 27.76 | [22 empty] | VV | 0
SPU
308 | 967581801R00 | Demontáž podhledů plných, skládaných, akustických atd..., vč. nosného roštu a závěsů | m2 | 56.1788 |  | 0 |  | 0 |  | 0 | 21 | 0 | 0 | 0 | 0.055 | 3.09 |  | Vlastní | Indiv | 0.51 | 28.65 |  | Práce |  |  |  | POL1_
|  | D.1.1.2 - 1.PP : | [24 empty] | VV | 0
|  | (0,6+0,55)*(3,675+4,875+7,275) |  | 18.1988 | [22 empty] | VV | 0
|  | odskok : | [24 empty] | VV | 0
|  | 0,6*(3,675+4,875+7,275)*4 |  | 37.98 | [22 empty] | VV | 0
SPU
309 | 970231450R00 | hl. řezu 450 mm | m | 5.1 |  | 0 |  | 0 |  | 0 | 21 | 0 | 0 | 0 | 0.00046 | 0 |  | Vlastní | Kalkul | 3.24 | 16.52 |  | Práce |  |  |  | POL1_
|  | D.1.1.11 - 3.NP : | [24 empty] | VV | 0
|  | 2,55*2 |  | 5.1 | [22 empty] | VV | 0
SPU
310 | 970251450R00 | Řezání železobetonu hl. řezu 450 mm | m | 4.8 |  | 0 |  | 0 |  | 0 | 21 | 0 | 0 | 0 | 0.00046 | 0 |  | Vlastní | Indiv | 4 | 19.2 |  | Práce |  |  |  | POL1_
|  | D.1.1.2 - 1.PP : | [24 empty] | VV | 0
|  | 2,0*2+0,8 |  | 4.8 | [22 empty] | VV | 0
SPU
311 | 972054343R00 | Vybourání otv. stropy ŽB pl. 0,25 m2, tl. nad15 cm | kus | 1 |  | 0 |  | 0 |  | 0 | 21 | 0 | 0 | 0 | 0.09 | 0.09 |  | Vlastní | Kalkul | 1.26 | 1.26 |  | Práce |  |  |  | POL1_
|  | D.1.1.11 - 3.NP : | [24 empty] | VV | 0
|  | 1 |  | 1 | [22 empty] | VV | 0
SPU
Díl: | 99 | Staveništní přesun hmot |  |  |  | 0 |  | 0 |  | 0 |  | 0 |  | 0 |  | 0 |  |  |  |  | 2281.61 | [5 empty] | DIL
312 | 999281111R00 | Přesun hmot pro opravy a údržbu objektů pro opravy a údržbu dosavadních objektů včetně vnějších plášťů výšky do 25 m, | t | 885.3756 |  | 0 |  | 0 |  | 0 | 21 | 0 | 0 | 0 | 0 | 0 | 801-4 | RTS 23/ II | RTS 23/ II | 2.577 | 2281.61 |  | Přesun hmot |  |  |  | POL7_
|  | oborů 801, 803, 811 a 812 | [24 empty] | SPI
|  | Hmotnosti z položek s pořadovými čísly: : | [24 empty] | VV | 0
|  | 17,19,21,28,35,36,38,39,40,41,43,45,46,47,48,49,50,51,52,53,54,55,56,57,58,59,60,61,62,63,64,65,66, : | [24 empty] | VV | 0
|  | 67,68,69,70,71,72,73,74,75,76,79,80,81,83,85,86,87,88,89,90,91,92,93,95,96,97,98,99,100,104,105,106, : | [24 empty] | VV | 0
|  | 107,108,109,110,111,112,113,114,115,116,117,118,119,120,123,124,125,126,127,128,130,131,132,133,134, : | [24 empty] | VV | 0
|  | 135,136,137,138,139,140,141,142,143,144,145,146,147,148,149,150,151,152,153,154,155,156,157,158,159, : | [24 empty] | VV | 0
|  | 160,161,162,163,164,166,167,168,169,172,173,174,175,176,177,178,179,180,181,183,184,185,186,187,190, : | [24 empty] | VV | 0
|  | 191,195,196,200,201,202,205,213,214,215,216,217,219,233,250,251,252,253,254,255,256,257,258,259,260, : | [24 empty] | VV | 0
|  | 261,265,266,267,302, : | [24 empty] | VV | 0
|  | Součet: : 885,37558 |  | 885.3756 | [22 empty] | VV | 0
SPU
Díl: | 994 | Požární ochrana |  |  |  | 0 |  | 0 |  | 0 |  | 0 |  | 0 |  | 0 |  |  |  |  | 0 | [5 empty] | DIL
313 | 994-1.12 | D + M hasící přístroj s hasící schopností dle PBŘ | ks | 19 |  | 0 |  | 0 |  | 0 | 21 | 0 | 0 | 0 | 0 | 0 |  | Vlastní | Indiv | 0 | 0 |  | Práce |  |  |  | POL1_
SPU
314 | 994-T | D + M Výstražné a bezpečnostní tabulky, viz zpráva PBŘ | sada | 1 |  | 0 |  | 0 |  | 0 | 21 | 0 | 0 | 0 | 0 | 0 |  | Vlastní | Indiv | 0 | 0 |  | Práce |  |  |  | POL1_
SPU
Díl: | 711 | Izolace proti vodě |  |  |  | 0 |  | 0 |  | 0 |  | 0 |  | 3.66 |  | 0 |  |  |  |  | 22.88 | [5 empty] | DIL
315 | 711132311R00 | Provedení izolace proti zemní vlhkosti pásy na sucho svislá, , nopovou fólií včetně uchycovacích prvků | m2 | 11.2431 |  | 0 |  | 0 |  | 0 | 21 | 0 | 8e-05 | 0 | 0 | 0 | 800-711 | RTS 23/ II | RTS 23/ II | 0.34 | 3.82 |  | Práce |  |  |  | POL1_
|  | D.1.1.3 - 1.PP, D.1.1.18 : | [24 empty] | VV | 0
|  | 1,15*3,88*1,15 |  | 5.1313 | [22 empty] | VV | 0
|  | 2,55*1,9*1,15 |  | 5.5717 | [22 empty] | VV | 0
|  | doplnění plochy po odbouraném schodišti : | [24 empty] | VV | 0
|  | pod terénem : | [24 empty] | VV | 0
|  | 0,54 |  | 0.54 | [22 empty] | VV | 0
SPU
316 | 711199097R00 | Provedení izolace proti zemní vlhkosti ostatní příplatek za plochu do 10 m2 , pásy, | m2 | 23.8293 |  | 0 |  | 0 |  | 0 | 21 | 0 | 0 | 0 | 0 | 0 | 800-711 | RTS 23/ II | RTS 23/ II | 0.08 | 1.91 |  | Práce |  |  |  | POL1_
|  | D.1.1.3 - 1.PP : | [24 empty] | VV | 0
|  | (2,1*1,85-1,4*0,75+0,6*(1,4*2+0,75*2))*1,15 |  | 6.2272 | [22 empty] | VV | 0
|  | 1,9*3,88*1,15 |  | 8.4778 | [22 empty] | VV | 0
|  | 2,55*1,9*1,15 |  | 5.5717 | [22 empty] | VV | 0
|  | D.1.1.3 - 1.PP : | [24 empty] | VV | 0
|  | S10 : | [24 empty] | VV | 0
|  | (1,0*2,15)*1,15 |  | 2.4725 | [22 empty] | VV | 0
|  | doplnění plochy po odbouraném schodišti : | [24 empty] | VV | 0
|  | pod terénem : | [24 empty] | VV | 0
|  | 0,54 |  | 0.54 | [22 empty] | VV | 0
|  | nad terénem : | [24 empty] | VV | 0
|  | 0,54 |  | 0.54 | [22 empty] | VV | 0
SPU
317 | 711212001RS1 | Izolace proti vodě nátěr hydroizolační proti vlhkosti a tlakové vodě | m2 | 131.9334 |  | 0 |  | 0 |  | 0 | 21 | 0 | 0.00095 | 0.13 | 0 | 0 | 800-711 | RTS 23/ II | RTS 23/ II | 0.13 | 17.15 |  | Práce |  |  |  | POL1_
|  | vč. Přebroušení a vyrovnání podkladu - betonová plocha. | [24 empty] | POP
|  | podrobný rozpis výměr - viz položka 952901111R00 : | [24 empty] | VV | 0
|  | B4 - beton : | [24 empty] | VV | 0
|  | 9,6 |  | 9.6 | [22 empty] | VV | 0
|  | stěny : | [24 empty] | VV | 0
|  | 1,25*(2,0*2+1,5*2) |  | 8.75 | [22 empty] | VV | 0
|  | XC2 : | [24 empty] | VV | 0
|  | D.1.1.3, D.1.1.16 : | [24 empty] | VV | 0
|  | nasávací komora požárního větrání : | [24 empty] | VV | 0
|  | stěny : | [24 empty] | VV | 0
|  | 2,613*(1,65*2+1,85) |  | 13.457 | [22 empty] | VV | 0
|  | 1,3*1,85 |  | 2.405 | [22 empty] | VV | 0
|  | 1,5*3,3*2 |  | 9.9 | [22 empty] | VV | 0
|  | 1,3*(1,45*2+1,2*2) |  | 6.89 | [22 empty] | VV | 0
|  | 1,13*(1,45+4,55*2) |  | 11.9215 | [22 empty] | VV | 0
|  | -0,75*1,45*2 |  | -2.175 | [22 empty] | VV | 0
|  | 0,2*1,45 |  | 0.29 | [22 empty] | VV | 0
|  | strop + dno : | [24 empty] | VV | 0
|  | 4,55*1,45*2 |  | 13.195 | [22 empty] | VV | 0
|  | 4,75*1,85*2 |  | 17.575 | [22 empty] | VV | 0
|  | D.1.1.3 - 1.PP, D.1.1.2 - 1.PP : | [24 empty] | VV | 0
|  | šachty v 1.PP : | [24 empty] | VV | 0
|  | dno : | [24 empty] | VV | 0
|  | (1,1+1,3)*2*3 |  | 14.4 | [22 empty] | VV | 0
|  | stěny : | [24 empty] | VV | 0
|  | 2*0,75*(0,95*2+1,3*2)*3 |  | 20.25 | [22 empty] | VV | 0
|  | strop : | [24 empty] | VV | 0
|  | 2*(0,95*1,15-0,6*0,6)*3 |  | 4.395 | [22 empty] | VV | 0
|  | 0,15*(0,6*4)*3 |  | 1.08 | [22 empty] | VV | 0
SPU
318 | 711140016RAB | Izolace proti vodě asfalt. pásy přitavením vodorovná 1 x penetrace izolačním asfaltovým lakem, 1 x pás izolační z modifikovaného asfaltu natavitelný s minerálním posypem tl.4 mm vložka polyesterové ro..., Pás hydroizolační asfaltový tl. = 4,0 mm; funkce: protiradonová, parobrzdná; asfalt: modifikovaný; nosná vložka: PES rohož; horní strana: minerální... | m2 | 413.7125 |  | 0 |  | 0 |  | 0 | 21 | 0 | 0.00603 | 2.49 | 0 | 0 | AP-PSV | RTS 23/ II | RTS 23/ II | 0 | 0 |  | Agregovaná položka |  |  |  | POL2_
|  | podrobný rozpis výměr - viz položka 952901111R00 : | [24 empty] | VV | 0
|  | K3 - KD : | [24 empty] | VV | 0
|  | 160,8*1,15 |  | 184.92 | [22 empty] | VV | 0
|  | 26,0*1,15 |  | 29.9 | [22 empty] | VV | 0
|  | podrobný rozpis výměr - viz položka 952901111R00 : | [24 empty] | VV | 0
|  | K4 - KD : | [24 empty] | VV | 0
|  | 44,5*1,15 |  | 51.175 | [22 empty] | VV | 0
|  | podrobný rozpis výměr - viz položka 952901111R00 : | [24 empty] | VV | 0
|  | B1 - beton : | [24 empty] | VV | 0
|  | 5,4*1,15 |  | 6.21 | [22 empty] | VV | 0
|  | podrobný rozpis výměr - viz položka 952901111R00 : | [24 empty] | VV | 0
|  | P3 - PVC : | [24 empty] | VV | 0
|  | 120,9*1,15 |  | 139.035 | [22 empty] | VV | 0
|  | D.1.1.3 - 1.PP : | [24 empty] | VV | 0
|  | S10 : | [24 empty] | VV | 0
|  | (1,0*2,15)*1,15 |  | 2.4725 | [22 empty] | VV | 0
SPU
319 | 711150016RAC | Izolace proti vodě asfalt. pásy přitavením svislá 1 x penetrace izolačním asfaltovým lakem, 1 x pás izolační z modifikovaného asfaltu natavitelný s minerálním posypem tl.4 mm vložka polyesterové ro..., Pás hydroizolační asfaltový tl. = 4,0 mm; funkce: protiradonová, parobrzdná; asfalt: modifikovaný; nosná vložka: PES rohož; horní strana: minerální... | m2 | 21.3568 |  | 0 |  | 0 |  | 0 | 21 | 0 | 0.00662 | 0.14 | 0 | 0 | AP-PSV | RTS 23/ II | RTS 23/ II | 0 | 0 |  | Agregovaná položka |  |  |  | POL2_
|  | D.1.1.3 - 1.PP : | [24 empty] | VV | 0
|  | (2,1*1,85-1,4*0,75+0,6*(1,4*2+0,75*2))*1,15 |  | 6.2272 | [22 empty] | VV | 0
|  | 1,9*3,88*1,15 |  | 8.4778 | [22 empty] | VV | 0
|  | 2,55*1,9*1,15 |  | 5.5717 | [22 empty] | VV | 0
|  | doplnění plochy po odbouraném schodišti : | [24 empty] | VV | 0
|  | pod terénem : | [24 empty] | VV | 0
|  | 0,54 |  | 0.54 | [22 empty] | VV | 0
|  | nad terénem : | [24 empty] | VV | 0
|  | 0,54 |  | 0.54 | [22 empty] | VV | 0
SPU
320 | 711210020RAA | Izolace stěrkové hydroizolační těsnicí hmotou , dvousložkovou pružnou izolací, proti vlhkosti, včetně těsnicího pásu do spoje podlaha-stěna | m2 | 235.7611 |  | 0 |  | 0 |  | 0 | 21 | 0 | 0.00378 | 0.89 | 0 | 0 | AP-PSV | RTS 23/ II | RTS 23/ II | 0 | 0 |  | Agregovaná položka |  |  |  | POL2_
|  | Nanesení hydroizolační stěrky ve dvou vrstvách. Vlepení těsnicí pásky do spoje podlaha-stěna, přitlačení a uhlazení, přetažení pásky další vrstvou izolační stěrky. | [24 empty] | POP |  | Nanesení hydroizolační stěrky ve dvou vrstvách. Vlepení těsnicí pásky do spoje podlaha-stěna, přitlačení a uhlazení, přetažení pásky další vrstvou izolační stěrky.
|  | podrobný rozpis výměr - viz položka 952901111R00 : | [24 empty] | VV | 0
|  | K2 - KD : | [24 empty] | VV | 0
|  | 56,8 |  | 56.8 | [22 empty] | VV | 0
|  | podrobný rozpis výměr - viz položka 952901111R00 : | [24 empty] | VV | 0
|  | K4 - KD : | [24 empty] | VV | 0
|  | 44,5 |  | 44.5 | [22 empty] | VV | 0
|  | za obkladem - cca 30% plochy : | [24 empty] | VV | 0
|  | výměra - viz položka 781475116RU2 : | [24 empty] | VV | 0
|  | 448,2035/100*30 |  | 134.4611 | [22 empty] | VV | 0
SPU
321 | 28323113R | fólie izolační zemní drenážní; tloušťka 1,00 mm; výška nopů 20,0 mm; plošná hmotnost 1 000 g/m2; HDPE | m2 | 12.9295 |  | 0 |  | 0 |  | 0 | 21 | 0 | 0.001 | 0.01 | 0 | 0 | SPCM | RTS 23/ II | RTS 23/ II | 0 | 0 |  | Specifikace |  |  |  | POL3_
|  | D.1.1.3 - 1.PP, D.1.1.18 : | [24 empty] | VV | 0
|  | 1,15*3,88*1,15*1,15 |  | 5.901 | [22 empty] | VV | 0
|  | 2,55*1,9*1,15*1,15 |  | 6.4075 | [22 empty] | VV | 0
|  | doplnění plochy po odbouraném schodišti : | [24 empty] | VV | 0
|  | pod terénem : | [24 empty] | VV | 0
|  | 0,54*1,15 |  | 0.621 | [22 empty] | VV | 0
SPU
322 | 998711203R00 | Přesun hmot pro izolace proti vodě svisle do 60 m | % |  |  | 0 |  | 0 |  | 0 | 21 | 0 | 0 | 0 | 0 | 0 | 800-711 | RTS 23/ II | RTS 23/ II | 0 | 0 |  | Přesun hmot |  |  |  | POL7_
|  | 50 m vodorovně měřeno od těžiště půdorysné plochy skládky do těžiště půdorysné plochy objektu | [24 empty] | SPI
SPU
Díl: | 712 | Povlakové krytiny |  |  |  | 0 |  | 0 |  | 0 |  | 0 |  | 8.15 |  | 0 |  |  |  |  | 1269.76 | [5 empty] | DIL
323 | 712311106RZ4 | Povlakové krytiny střech do 10° za studena asfaltovou penetrační suspenzí, včetně dodávky emulze 0,4 kg/m2 | m2 | 1019.7888 |  | 0 |  | 0 |  | 0 | 21 | 0 | 0.00044 | 0.45 | 0 | 0 | 800-711 | RTS 23/ I | RTS 22/ I | 0.03 | 30.59 |  | Práce |  |  |  | POL1_
|  | D.1.1.15, D.1.1.22 : | [24 empty] | VV | 0
|  | S1 : | [24 empty] | VV | 0
|  | čistá plocha střechy : | [24 empty] | VV | 0
|  | 3,7*8,55 |  | 31.635 | [22 empty] | VV | 0
|  | vrchy atik : | [24 empty] | VV | 0
|  | 0,4*3,75*2 |  | 3 | [22 empty] | VV | 0
|  | vnitřní strany atik : | [24 empty] | VV | 0
|  | 0,43*(8,55+3,75*2) |  | 6.9015 | [22 empty] | VV | 0
|  | S2 : | [24 empty] | VV | 0
|  | čistá plocha střechy : | [24 empty] | VV | 0
|  | 6,75*8,75 |  | 59.0625 | [22 empty] | VV | 0
|  | vrchy atik : | [24 empty] | VV | 0
|  | (0,25*9,15+0,2*(9,15+6,75*2)) |  | 6.8175 | [22 empty] | VV | 0
|  | vnitřní strany atik : | [24 empty] | VV | 0
|  | 0,43*(8,75*2+6,75*2) |  | 13.33 | [22 empty] | VV | 0
|  | S3 : | [24 empty] | VV | 0
|  | čistá plocha střechy : | [24 empty] | VV | 0
|  | (19,92*11,99+27,12*11,99-9,35*3,45+11,99*14,14-3,67*9,35) |  | 666.9762 | [22 empty] | VV | 0
|  | vrchy atik : | [24 empty] | VV | 0
|  | 0,35*11,99 |  | 4.1965 | [22 empty] | VV | 0
|  | vnitřní strany atik, lem nástavby : | [24 empty] | VV | 0
|  | 0,98*(14,14*2+3,67*2+11,99*2+27,12*2+3,45*2+11,99*2+11,99*2+19,92*2+11,99*2) |  | 227.8696 | [22 empty] | VV | 0
SPU
324 | 712341559R00 | Povlakové krytiny střech do 10° pásy přitavením v celé ploše, 1 vrstva, bez dodávky pásu | m2 | 978.2523 |  | 0 |  | 0 |  | 0 | 21 | 0 | 0.00035 | 0.34 | 0 | 0 | 800-711 | RTS 23/ II | RTS 23/ II | 0.2 | 195.65 |  | Práce |  |  |  | POL1_
|  | D.1.1.15, D.1.1.22 : | [24 empty] | VV | 0
|  | S2 : | [24 empty] | VV | 0
|  | čistá plocha střechy : | [24 empty] | VV | 0
|  | 6,75*8,75 |  | 59.0625 | [22 empty] | VV | 0
|  | vrchy atik : | [24 empty] | VV | 0
|  | (0,25*9,15+0,2*(9,15+6,75*2)) |  | 6.8175 | [22 empty] | VV | 0
|  | vnitřní strany atik : | [24 empty] | VV | 0
|  | 0,43*(8,75*2+6,75*2) |  | 13.33 | [22 empty] | VV | 0
|  | S3 : | [24 empty] | VV | 0
|  | čistá plocha střechy : | [24 empty] | VV | 0
|  | (19,92*11,99+27,12*11,99-9,35*3,45+11,99*14,14-3,67*9,35) |  | 666.9762 | [22 empty] | VV | 0
|  | vrchy atik : | [24 empty] | VV | 0
|  | 0,35*11,99 |  | 4.1965 | [22 empty] | VV | 0
|  | vnitřní strany atik, lem nástavby : | [24 empty] | VV | 0
|  | 0,98*(14,14*2+3,67*2+11,99*2+27,12*2+3,45*2+11,99*2+11,99*2+19,92*2+11,99*2) |  | 227.8696 | [22 empty] | VV | 0
SPU
325 | 712351111RT4 | Povlakové krytiny střech do 10° samolepicími pásy 1 vrstva, včetně dodávky samolepicího asfaltového pásu, Parozábrana asfaltová | m2 | 41.5365 |  | 0 |  | 0 |  | 0 | 21 | 0 | 0.00036 | 0.01 | 0 | 0 | 800-711 | RTS 23/ II | RTS 23/ II | 0.21 | 8.72 |  | Práce |  |  |  | POL1_
|  | D.1.1.15, D.1.1.22 : | [24 empty] | VV | 0
|  | S1 : | [24 empty] | VV | 0
|  | čistá plocha střechy : | [24 empty] | VV | 0
|  | 3,7*8,55 |  | 31.635 | [22 empty] | VV | 0
|  | vrchy atik : | [24 empty] | VV | 0
|  | 0,4*3,75*2 |  | 3 | [22 empty] | VV | 0
|  | vnitřní strany atik : | [24 empty] | VV | 0
|  | 0,43*(8,55+3,75*2) |  | 6.9015 | [22 empty] | VV | 0
SPU
326 | 712373111RV1 | Povlakové krytiny střech do 10° termoplasty kotvené do betonu, 6 kotev/m2, pro tl. izolace do 300 mm, bez dodávky fólie, | m2 | 978.2523 |  | 0 |  | 0 |  | 0 | 21 | 0 | 0 | 0 | 0 | 0 | 800-711 | RTS 23/ II | RTS 23/ II | 0.91 | 890.21 |  | Práce |  |  |  | POL1_
|  | včetně ukotvení k podkladu hmoždinkami, svaření všech spojů a překrytí kotev fólií. | [24 empty] | POP
|  | D.1.1.15, D.1.1.22 : | [24 empty] | VV | 0
|  | S2 : | [24 empty] | VV | 0
|  | čistá plocha střechy : | [24 empty] | VV | 0
|  | 6,75*8,75 |  | 59.0625 | [22 empty] | VV | 0
|  | vrchy atik : | [24 empty] | VV | 0
|  | (0,25*9,15+0,2*(9,15+6,75*2)) |  | 6.8175 | [22 empty] | VV | 0
|  | vnitřní strany atik : | [24 empty] | VV | 0
|  | 0,43*(8,75*2+6,75*2) |  | 13.33 | [22 empty] | VV | 0
|  | S3 : | [24 empty] | VV | 0
|  | čistá plocha střechy : | [24 empty] | VV | 0
|  | (19,92*11,99+27,12*11,99-9,35*3,45+11,99*14,14-3,67*9,35) |  | 666.9762 | [22 empty] | VV | 0
|  | vrchy atik : | [24 empty] | VV | 0
|  | 0,35*11,99 |  | 4.1965 | [22 empty] | VV | 0
|  | vnitřní strany atik, lem nástavby : | [24 empty] | VV | 0
|  | 0,98*(14,14*2+3,67*2+11,99*2+27,12*2+3,45*2+11,99*2+11,99*2+19,92*2+11,99*2) |  | 227.8696 | [22 empty] | VV | 0
SPU
327 | 712391171R00 | Textílie na střechách do 10° podkladní, položení - bez dodávky textílie | m2 | 978.2523 |  | 0 |  | 0 |  | 0 | 21 | 0 | 0 | 0 | 0 | 0 | 800-711 | RTS 23/ II | RTS 23/ II | 0.1 | 97.83 |  | Práce |  |  |  | POL1_
|  | D.1.1.15, D.1.1.22 : | [24 empty] | VV | 0
|  | S2 : | [24 empty] | VV | 0
|  | čistá plocha střechy : | [24 empty] | VV | 0
|  | 6,75*8,75 |  | 59.0625 | [22 empty] | VV | 0
|  | vrchy atik : | [24 empty] | VV | 0
|  | (0,25*9,15+0,2*(9,15+6,75*2)) |  | 6.8175 | [22 empty] | VV | 0
|  | vnitřní strany atik : | [24 empty] | VV | 0
|  | 0,43*(8,75*2+6,75*2) |  | 13.33 | [22 empty] | VV | 0
|  | S3 : | [24 empty] | VV | 0
|  | čistá plocha střechy : | [24 empty] | VV | 0
|  | (19,92*11,99+27,12*11,99-9,35*3,45+11,99*14,14-3,67*9,35) |  | 666.9762 | [22 empty] | VV | 0
|  | vrchy atik : | [24 empty] | VV | 0
|  | 0,35*11,99 |  | 4.1965 | [22 empty] | VV | 0
|  | vnitřní strany atik, lem nástavby : | [24 empty] | VV | 0
|  | 0,98*(14,14*2+3,67*2+11,99*2+27,12*2+3,45*2+11,99*2+11,99*2+19,92*2+11,99*2) |  | 227.8696 | [22 empty] | VV | 0
SPU
328 | 712_99_01 | Úprava střešního pláště - lemování, prostupy, klempířské kce, neuvedené v samostatných položkách | m2 | 757.6737 |  | 0 |  | 0 |  | 0 | 21 | 0 | 0 | 0 | 0 | 0 |  | Vlastní | Indiv | 0 | 0 |  | Práce |  |  |  | POL1_
|  | D.1.1.15, D.1.1.22 : | [24 empty] | VV | 0
|  | S1 : | [24 empty] | VV | 0
|  | čistá plocha střechy : | [24 empty] | VV | 0
|  | 3,7*8,55 |  | 31.635 | [22 empty] | VV | 0
|  | S2 : | [24 empty] | VV | 0
|  | čistá plocha střechy : | [24 empty] | VV | 0
|  | 6,75*8,75 |  | 59.0625 | [22 empty] | VV | 0
|  | S3 : | [24 empty] | VV | 0
|  | čistá plocha střechy : | [24 empty] | VV | 0
|  | (19,92*11,99+27,12*11,99-9,35*3,45+11,99*14,14-3,67*9,35) |  | 666.9762 | [22 empty] | VV | 0
SPU
329 | 712361794RT1 | Provedení povlakové krytiny střech do 10°, fólií, doplnění 2 vrstvy, 1 vrstva - fólie ve specifikaci | m2 | 66.875 |  | 0 |  | 0 |  | 0 | 21 | 0 | 0.00066 | 0.04 | 0 | 0 |  | Vlastní | Indiv | 0.134 | 8.96 |  | Práce |  |  |  | POL1_
|  | D.1.1.15, D.1.1.22 : | [24 empty] | VV | 0
|  | 1,0*(3,8+2,1) |  | 5.9 | [22 empty] | VV | 0
|  | 1,0*(0,45+10,8+5,225+3,425+8,5+9,5+0,5+1,45+4,8+1,8+7,2) |  | 53.65 | [22 empty] | VV | 0
|  | (6,7*1,25+1,3*1,0-4,7*0,5) |  | 7.325 | [22 empty] | VV | 0
SPU
330 | 712373121RU9 | Provedení povlakové krytiny střech do 10°, fólií kotvená do profil. plechu nebo bednění, 6 kotev/m2, pro tloušťku tepelné izolace do 300 mm, fólie ve specifikaci | m2 | 41.5365 |  | 0 |  | 0 |  | 0 | 21 | 0 | 0 | 0 | 0 | 0 |  | Vlastní | Indiv | 0.91 | 37.8 |  | Práce |  |  |  | POL1_
|  | včetně ukotvení k podkladu hmoždinkami, svaření všech spojů a překrytí kotev fólií. | [24 empty] | POP
|  | D.1.1.15, D.1.1.22 : | [24 empty] | VV | 0
|  | S1 : | [24 empty] | VV | 0
|  | čistá plocha střechy : | [24 empty] | VV | 0
|  | 3,7*8,55 |  | 31.635 | [22 empty] | VV | 0
|  | vrchy atik : | [24 empty] | VV | 0
|  | 0,4*3,75*2 |  | 3 | [22 empty] | VV | 0
|  | vnitřní strany atik : | [24 empty] | VV | 0
|  | 0,43*(8,55+3,75*2) |  | 6.9015 | [22 empty] | VV | 0
SPU
331 | 283220022R | fólie izolační střešní hydroizolační; tloušťka 1,50 mm; plošná hmotnost 1 800 g/m2; PVC-P, skelná výztuž; µ = 15 000,0 | m2 | 1215.0542 |  | 0 |  | 0 |  | 0 | 21 | 0 | 0.0018 | 2.19 | 0 | 0 | SPCM | RTS 23/ II | RTS 23/ II | 0 | 0 |  | Specifikace |  |  |  | POL3_
|  | výměra - viz položka 712311106RZ4 : | [24 empty] | VV | 0
|  | 1019,7888*1,15 |  | 1172.7571 | [22 empty] | VV | 0
|  | -(0,98*2+0,55)*11,99*1,15 |  | -34.6091 | [22 empty] | VV | 0
|  | D.1.1.15, D.1.1.22 : | [24 empty] | VV | 0
|  | 1,0*(3,8+2,1)*1,15 |  | 6.785 | [22 empty] | VV | 0
|  | 1,0*(0,45+10,8+5,225+3,425+8,5+9,5+0,5+1,45+4,8+1,8+7,2)*1,15 |  | 61.6975 | [22 empty] | VV | 0
|  | (6,7*1,25+1,3*1,0-4,7*0,5)*1,15 |  | 8.4238 | [22 empty] | VV | 0
SPU
332 | 62843085R | pás izolační z modifikovaného asfaltu natavitelný; nosná vložka polyesterové rouno; horní strana posyp křemičitým pískem; spodní strana PE fólie; tl. 4,0 mm | m2 | 1124.9902 |  | 0 |  | 0 |  | 0 | 21 | 0 | 0.0043 | 4.84 | 0 | 0 | SPCM | RTS 23/ II | RTS 23/ II | 0 | 0 |  | Specifikace |  |  |  | POL3_
|  | D.1.1.15, D.1.1.22 : | [24 empty] | VV | 0
|  | S2 : | [24 empty] | VV | 0
|  | čistá plocha střechy : | [24 empty] | VV | 0
|  | 6,75*8,75 |  | 59.0625 | [22 empty] | VV | 0
|  | vrchy atik : | [24 empty] | VV | 0
|  | (0,25*9,15+0,2*(9,15+6,75*2)) |  | 6.8175 | [22 empty] | VV | 0
|  | vnitřní strany atik : | [24 empty] | VV | 0
|  | 0,43*(8,75*2+6,75*2) |  | 13.33 | [22 empty] | VV | 0
|  | S3 : | [24 empty] | VV | 0
|  | čistá plocha střechy : | [24 empty] | VV | 0
|  | (19,92*11,99+27,12*11,99-9,35*3,45+11,99*14,14-3,67*9,35) |  | 666.9762 | [22 empty] | VV | 0
|  | vnitřní strany atik, lem nástavby : | [24 empty] | VV | 0
|  | vrchy atik : | [24 empty] | VV | 0
|  | 0,35*11,99 |  | 4.1965 | [22 empty] | VV | 0
|  | vnitřní strany atik, lem nástavby : | [24 empty] | VV | 0
|  | 0,98*(14,14*2+3,67*2+11,99*2+27,12*2+3,45*2+11,99*2+11,99*2+19,92*2+11,99*2) |  | 227.8696 | [22 empty] | VV | 0
|  | prořez, překrytí 15% : | [24 empty] | VV | 0
|  | 978,2523/100*15 |  | 146.7379 | [22 empty] | VV | 0
SPU
333 | 628522XX | Střešní fólie PVC s prutažností 300% | m2 | 34.6091 |  | 0 |  | 0 |  | 0 | 21 | 0 | 0.0043 | 0.15 | 0 | 0 |  | Vlastní | Indiv | 0 | 0 |  | Specifikace |  |  |  | POL3_
|  | D.1.1.15, D.1.1.22 : | [24 empty] | VV | 0
|  | (0,98*2+0,55)*11,99*1,15 |  | 34.6091 | [22 empty] | VV | 0
SPU
334 | 69366195R | geotextilie skelná vlákna; funkce separační; plošná hmotnost 120 g/m2 | m2 | 1124.9902 |  | 0 |  | 0 |  | 0 | 21 | 0 | 0.00012 | 0.13 | 0 | 0 | SPCM | RTS 23/ II | RTS 23/ II | 0 | 0 |  | Specifikace |  |  |  | POL3_
|  | D.1.1.15, D.1.1.22 : | [24 empty] | VV | 0
|  | S2 : | [24 empty] | VV | 0
|  | čistá plocha střechy : | [24 empty] | VV | 0
|  | 6,75*8,75 |  | 59.0625 | [22 empty] | VV | 0
|  | vrchy atik : | [24 empty] | VV | 0
|  | (0,25*9,15+0,2*(9,15+6,75*2)) |  | 6.8175 | [22 empty] | VV | 0
|  | vnitřní strany atik : | [24 empty] | VV | 0
|  | 0,43*(8,75*2+6,75*2) |  | 13.33 | [22 empty] | VV | 0
|  | S3 : | [24 empty] | VV | 0
|  | čistá plocha střechy : | [24 empty] | VV | 0
|  | (19,92*11,99+27,12*11,99-9,35*3,45+11,99*14,14-3,67*9,35) |  | 666.9762 | [22 empty] | VV | 0
|  | vrchy atik : | [24 empty] | VV | 0
|  | 0,35*11,99 |  | 4.1965 | [22 empty] | VV | 0
|  | vnitřní strany atik, lem nástavby : | [24 empty] | VV | 0
|  | 0,98*(14,14*2+3,67*2+11,99*2+27,12*2+3,45*2+11,99*2+11,99*2+19,92*2+11,99*2) |  | 227.8696 | [22 empty] | VV | 0
|  | prořez, překrytí 15% : | [24 empty] | VV | 0
|  | 978,2523/100*15 |  | 146.7379 | [22 empty] | VV | 0
SPU
335 | 998712203R00 | Přesun hmot pro povlakové krytiny v objektech výšky přes 12 do 24 m | % |  |  | 0 |  | 0 |  | 0 | 21 | 0 | 0 | 0 | 0 | 0 | 800-711 | RTS 23/ II | RTS 23/ II | 0 | 0 |  | Přesun hmot |  |  |  | POL7_
|  | 50 m vodorovně | [24 empty] | SPI
SPU
Díl: | 713 | Izolace tepelné |  |  |  | 0 |  | 0 |  | 0 |  | 0 |  | 9.11 |  | 0 |  |  |  |  | 605.69 | [5 empty] | DIL
336 | 713111111R00 | Montáž tepelné izolace stropů kladené vrchem, volně, | m2 | 12.9038 |  | 0 |  | 0 |  | 0 | 21 | 0 | 0 | 0 | 0 | 0 | 800-713 | RTS 23/ II | RTS 23/ II | 0.09 | 1.16 |  | Práce |  |  |  | POL1_
|  | D.1.1.13 : | [24 empty] | VV | 0
|  | nad podhledem : | [24 empty] | VV | 0
|  | 0,45*(2,7+0,45+1,7+4,325+0,45+1,45+1,95*2+1,7) |  | 7.5038 | [22 empty] | VV | 0
|  | vlastní podhled : | [24 empty] | VV | 0
|  | 0,8*6,75 |  | 5.4 | [22 empty] | VV | 0
SPU
337 | 713121111R00 | Montáž tepelné izolace podlah jednovrstvá, bez dodávky materiálu | m2 | 846.65 |  | 0 |  | 0 |  | 0 | 21 | 0 | 0 | 0 | 0 | 0 | 800-713 | RTS 23/ II | RTS 23/ II | 0.08 | 67.73 |  | Práce |  |  |  | POL1_
|  | podrobný rozpis výměr - viz položka 952901111R00 : | [24 empty] | VV | 0
|  | K1 - KD : | [24 empty] | VV | 0
|  | 16,3 |  | 16.3 | [22 empty] | VV | 0
|  | podrobný rozpis výměr - viz položka 952901111R00 : | [24 empty] | VV | 0
|  | K2 - KD : | [24 empty] | VV | 0
|  | 56,8 |  | 56.8 | [22 empty] | VV | 0
|  | podrobný rozpis výměr - viz položka 952901111R00 : | [24 empty] | VV | 0
|  | K3 - KD : | [24 empty] | VV | 0
|  | 160,8 |  | 160.8 | [22 empty] | VV | 0
|  | podrobný rozpis výměr - viz položka 952901111R00 : | [24 empty] | VV | 0
|  | K4 - KD : | [24 empty] | VV | 0
|  | 44,5 |  | 44.5 | [22 empty] | VV | 0
|  | podrobný rozpis výměr - viz položka 952901111R00 : | [24 empty] | VV | 0
|  | B1 - beton : | [24 empty] | VV | 0
|  | 5,4 |  | 5.4 | [22 empty] | VV | 0
|  | podrobný rozpis výměr - viz položka 952901111R00 : | [24 empty] | VV | 0
|  | B3 - beton : | [24 empty] | VV | 0
|  | 7,2 |  | 7.2 | [22 empty] | VV | 0
|  | podrobný rozpis výměr - viz položka 952901111R00 : | [24 empty] | VV | 0
|  | P2 - PVC : | [24 empty] | VV | 0
|  | 418,6 |  | 418.6 | [22 empty] | VV | 0
|  | podrobný rozpis výměr - viz položka 952901111R00 : | [24 empty] | VV | 0
|  | P3 - PVC : | [24 empty] | VV | 0
|  | 120,9 |  | 120.9 | [22 empty] | VV | 0
|  | D.1.1.3 - 1.PP : | [24 empty] | VV | 0
|  | S10 : | [24 empty] | VV | 0
|  | (1,0*2,15) |  | 2.15 | [22 empty] | VV | 0
|  | D.1.1.3 - 1.PP, D.1.1.2 - 1.PP : | [24 empty] | VV | 0
|  | kanalizace -značka F : | [24 empty] | VV | 0
|  | doplnění skladby K3 : | [24 empty] | VV | 0
|  | 26,0 |  | 26 | [22 empty] | VV | 0
|  | D.1.1.3 : | [24 empty] | VV | 0
|  | K3.1 - sprch . kouty : | [24 empty] | VV | 0
|  | -8*1,0 |  | -8 | [22 empty] | VV | 0
|  | D.1.1.12 : | [24 empty] | VV | 0
|  | K2.1 - sprch . kouty : | [24 empty] | VV | 0
|  | -4*1,0 |  | -4 | [22 empty] | VV | 0
SPU
338 | 713131131R00 | Montáž tepelné izolace stěn lepením | m2 | 259.8841 |  | 0 |  | 0 |  | 0 | 21 | 0 | 0.003 | 0.78 | 0 | 0 | 800-713 | RTS 23/ II | RTS 23/ II | 0.28 | 72.77 |  | Práce |  |  |  | POL1_
|  | Očištění povrchu stěny od prachu, nařezání izolačních desek na požadovaný rozměr, nanesení lepicího tmelu, osazení desek. | [24 empty] | POP |  | Očištění povrchu stěny od prachu, nařezání izolačních desek na požadovaný rozměr, nanesení lepicího tmelu, osazení desek.
|  | D.1.1.3 - 1.PP, D.1.1.18 : | [24 empty] | VV | 0
|  | 1,15*3,88*1,15 |  | 5.1313 | [22 empty] | VV | 0
|  | 2,55*1,9*1,15 |  | 5.5717 | [22 empty] | VV | 0
|  | D.1.1.15, D.1.1.22 : | [24 empty] | VV | 0
|  | S1 : | [24 empty] | VV | 0
|  | vnitřní strany atik : | [24 empty] | VV | 0
|  | 0,43*(8,55+3,75*2) |  | 6.9015 | [22 empty] | VV | 0
|  | S2 : | [24 empty] | VV | 0
|  | vnitřní strany atik : | [24 empty] | VV | 0
|  | 0,43*(8,75*2+6,75*2) |  | 13.33 | [22 empty] | VV | 0
|  | S3 : | [24 empty] | VV | 0
|  | vnitřní strany atik, lem nástavby : | [24 empty] | VV | 0
|  | 0,98*(14,14*2+3,67*2+11,99*2+27,12*2+3,45*2+11,99*2+11,99*2+19,92*2+11,99*2) |  | 227.8696 | [22 empty] | VV | 0
|  | doplnění plochy po odbouraném schodišti : | [24 empty] | VV | 0
|  | pod terénem : | [24 empty] | VV | 0
|  | 0,54 |  | 0.54 | [22 empty] | VV | 0
|  | nad terénem : | [24 empty] | VV | 0
|  | 0,54 |  | 0.54 | [22 empty] | VV | 0
SPU
339 | 713141125R00 | Montáž tepelné izolace plochých střech desky, na lepidlo | m2 | 2273.0211 |  | 0 |  | 0 |  | 0 | 21 | 0 | 0.00033 | 0.75 | 0 | 0 | 800-713 | RTS 23/ II | RTS 23/ II | 0.16 | 363.68 |  | Práce |  |  |  | POL1_
|  | Včetně očištění podkladu od nesoudržných vrstev. | [24 empty] | POP
|  | D.1.1.15, D.1.1.22 : | [24 empty] | VV | 0
|  | S1 : | [24 empty] | VV | 0
|  | čistá plocha střechy : | [24 empty] | VV | 0
|  | 3,7*8,55*3 |  | 94.905 | [22 empty] | VV | 0
|  | S2 : | [24 empty] | VV | 0
|  | čistá plocha střechy : | [24 empty] | VV | 0
|  | 6,75*8,75*3 |  | 177.1875 | [22 empty] | VV | 0
|  | S3 : | [24 empty] | VV | 0
|  | čistá plocha střechy : | [24 empty] | VV | 0
|  | (19,92*11,99+27,12*11,99-9,35*3,45+11,99*14,14-3,67*9,35)*3 |  | 2000.9286 | [22 empty] | VV | 0
SPU
340 | 713191100RT9 | Izolace tepelné běžných konstrukcí - doplňky položení separační fólie, včetně dodávky PE fólie, Fólie hladká separační | m2 | 846.65 |  | 0 |  | 0 |  | 0 | 21 | 0 | 1e-05 | 0.01 | 0 | 0 | 800-713 | RTS 23/ II | RTS 23/ II | 0.07 | 59.27 |  | Práce |  |  |  | POL1_
|  | podrobný rozpis výměr - viz položka 952901111R00 : | [24 empty] | VV | 0
|  | K1 - KD : | [24 empty] | VV | 0
|  | 16,3 |  | 16.3 | [22 empty] | VV | 0
|  | podrobný rozpis výměr - viz položka 952901111R00 : | [24 empty] | VV | 0
|  | K2 - KD : | [24 empty] | VV | 0
|  | 56,8 |  | 56.8 | [22 empty] | VV | 0
|  | podrobný rozpis výměr - viz položka 952901111R00 : | [24 empty] | VV | 0
|  | K3 - KD : | [24 empty] | VV | 0
|  | 160,8 |  | 160.8 | [22 empty] | VV | 0
|  | podrobný rozpis výměr - viz položka 952901111R00 : | [24 empty] | VV | 0
|  | K4 - KD : | [24 empty] | VV | 0
|  | 44,5 |  | 44.5 | [22 empty] | VV | 0
|  | podrobný rozpis výměr - viz položka 952901111R00 : | [24 empty] | VV | 0
|  | B1 - beton : | [24 empty] | VV | 0
|  | 5,4 |  | 5.4 | [22 empty] | VV | 0
|  | podrobný rozpis výměr - viz položka 952901111R00 : | [24 empty] | VV | 0
|  | B3 - beton : | [24 empty] | VV | 0
|  | 7,2 |  | 7.2 | [22 empty] | VV | 0
|  | podrobný rozpis výměr - viz položka 952901111R00 : | [24 empty] | VV | 0
|  | P2 - PVC : | [24 empty] | VV | 0
|  | 418,6 |  | 418.6 | [22 empty] | VV | 0
|  | podrobný rozpis výměr - viz položka 952901111R00 : | [24 empty] | VV | 0
|  | P3 - PVC : | [24 empty] | VV | 0
|  | 120,9 |  | 120.9 | [22 empty] | VV | 0
|  | D.1.1.3 - 1.PP : | [24 empty] | VV | 0
|  | S10 : | [24 empty] | VV | 0
|  | (1,0*2,15) |  | 2.15 | [22 empty] | VV | 0
|  | D.1.1.3 - 1.PP, D.1.1.2 - 1.PP : | [24 empty] | VV | 0
|  | kanalizace -značka F : | [24 empty] | VV | 0
|  | doplnění skladby K3 : | [24 empty] | VV | 0
|  | 26,0 |  | 26 | [22 empty] | VV | 0
|  | D.1.1.3 : | [24 empty] | VV | 0
|  | K3.1 - sprch . kouty : | [24 empty] | VV | 0
|  | -8*1,0 |  | -8 | [22 empty] | VV | 0
|  | D.1.1.12 : | [24 empty] | VV | 0
|  | K2.1 - sprch . kouty : | [24 empty] | VV | 0
|  | -4*1,0 |  | -4 | [22 empty] | VV | 0
SPU
341 | 713191221R00 | Izolace tepelné běžných konstrukcí - doplňky obložení stěn pásky 100 mm, včetně dodávky materiálu | m | 912.56 |  | 0 |  | 0 |  | 0 | 21 | 0 | 4e-05 | 0.04 | 0 | 0 | 800-713 | RTS 23/ II | RTS 23/ II | 0.04 | 36.5 |  | Práce |  |  |  | POL1_
|  | odměřeno kreslícím programem : | [24 empty] | VV | 0
|  | 912,56 |  | 912.56 | [22 empty] | VV | 0
SPU
342 | 713191221XX | Dilatační oddělení příček od stropní kce, vč. dodávky materiálu | m2 | 114.5 |  | 0 |  | 0 |  | 0 | 21 | 0 | 4e-05 | 0 | 0 | 0 |  | Vlastní | Indiv | 0.04 | 4.58 |  | Práce |  |  |  | POL1_7
|  | odměřeno kreslícím programem : | [24 empty] | VV | 0
|  | 114,5 |  | 114.5 | [22 empty] | VV | 0
SPU
343 | 283754900R | Výrobek izolační pro budovy z extrudovaného polystyrenu (XPS) tvar: deska; tloušťka d = 30,0 mm; lambda = 0,035 W/(m.K); pevnost v tlaku CS 300 kPa; RtF: E | m2 | 232.427 |  | 0 |  | 0 |  | 0 | 21 | 0 | 0.0009 | 0.21 | 0 | 0 | SPCM | RTS 23/ II | RTS 23/ II | 0 | 0 |  | Specifikace |  |  |  | POL3_
|  | D.1.1.15, D.1.1.22 : | [24 empty] | VV | 0
|  | S3 : | [24 empty] | VV | 0
|  | vnitřní strany atik, lem nástavby : | [24 empty] | VV | 0
|  | 0,98*(14,14*2+3,67*2+11,99*2+27,12*2+3,45*2+11,99*2+11,99*2+19,92*2+11,99*2)*1,02 |  | 232.427 | [22 empty] | VV | 0
SPU
344 | 283754902R | Výrobek izolační pro budovy z extrudovaného polystyrenu (XPS) tvar: deska; tloušťka d = 50,0 mm; lambda = 0,035 W/(m.K); pevnost v tlaku CS 300 kPa; RtF: E | m2 | 20.6361 |  | 0 |  | 0 |  | 0 | 21 | 0 | 0.0015 | 0.03 | 0 | 0 | SPCM | RTS 23/ II | RTS 23/ II | 0 | 0 |  | Specifikace |  |  |  | POL3_
|  | D.1.1.15, D.1.1.22 : | [24 empty] | VV | 0
|  | S1 : | [24 empty] | VV | 0
|  | vnitřní strany atik : | [24 empty] | VV | 0
|  | 0,43*(8,55+3,75*2)*1,02 |  | 7.0395 | [22 empty] | VV | 0
|  | S2 : | [24 empty] | VV | 0
|  | vnitřní strany atik : | [24 empty] | VV | 0
|  | 0,43*(8,75*2+6,75*2)*1,02 |  | 13.5966 | [22 empty] | VV | 0
SPU
345 | 283754905R | Výrobek izolační pro budovy z extrudovaného polystyrenu (XPS) tvar: deska; tloušťka d = 100,0 mm; lambda = 0,038 W/(m.K); pevnost v tlaku CS 300 kPa; RtF: E | m2 | 12.0187 |  | 0 |  | 0 |  | 0 | 21 | 0 | 0.003 | 0.04 | 0 | 0 | SPCM | RTS 23/ II | RTS 23/ II | 0 | 0 |  | Specifikace |  |  |  | POL3_
|  | D.1.1.3 - 1.PP, D.1.1.18 : | [24 empty] | VV | 0
|  | 1,15*3,88*1,15*1,02 |  | 5.2339 | [22 empty] | VV | 0
|  | 2,55*1,9*1,15*1,02 |  | 5.6832 | [22 empty] | VV | 0
|  | doplnění plochy po odbouraném schodišti : | [24 empty] | VV | 0
|  | pod terénem : | [24 empty] | VV | 0
|  | 0,54*1,02 |  | 0.5508 | [22 empty] | VV | 0
|  | nad terénem : | [24 empty] | VV | 0
|  | 0,54*1,02 |  | 0.5508 | [22 empty] | VV | 0
SPU
346 | 28375768.AR | Výrobek izolační pro budovy z pěnového polystyrenu (EPS) tvar: deska; OH = 25 kg/m3; lambda = 0,035 W/(m.K); pevnost v tlaku CS 150 kPa; RtF: E | m3 | 87.6324 |  | 0 |  | 0 |  | 0 | 21 | 0 | 0.025 | 2.19 | 0 | 0 | SPCM | RTS 23/ II | RTS 23/ II | 0 | 0 |  | Specifikace |  |  |  | POL3_
|  | podrobný rozpis výměr - viz položka 952901111R00 : | [24 empty] | VV | 0
|  | K1 - KD : | [24 empty] | VV | 0
|  | 16,3*0,02*1,02 |  | 0.33252 | [22 empty] | VV | 0
|  | podrobný rozpis výměr - viz položka 952901111R00 : | [24 empty] | VV | 0
|  | K2 - KD : | [24 empty] | VV | 0
|  | 56,8*0,02*1,02 |  | 1.1587 | [22 empty] | VV | 0
|  | podrobný rozpis výměr - viz položka 952901111R00 : | [24 empty] | VV | 0
|  | K3 - KD : | [24 empty] | VV | 0
|  | 160,8*0,02*1,02 |  | 3.2803 | [22 empty] | VV | 0
|  | podrobný rozpis výměr - viz položka 952901111R00 : | [24 empty] | VV | 0
|  | K4 - KD : | [24 empty] | VV | 0
|  | 44,5*0,02*1,02 |  | 0.9078 | [22 empty] | VV | 0
|  | podrobný rozpis výměr - viz položka 952901111R00 : | [24 empty] | VV | 0
|  | B1 - beton : | [24 empty] | VV | 0
|  | 5,4*0,04*1,02 |  | 0.22032 | [22 empty] | VV | 0
|  | podrobný rozpis výměr - viz položka 952901111R00 : | [24 empty] | VV | 0
|  | B3 - beton : | [24 empty] | VV | 0
|  | 7,2*0,02*1,02 |  | 0.14688 | [22 empty] | VV | 0
|  | podrobný rozpis výměr - viz položka 952901111R00 : | [24 empty] | VV | 0
|  | P2 - PVC : | [24 empty] | VV | 0
|  | 418,6*0,04*1,02 |  | 17.0789 | [22 empty] | VV | 0
|  | podrobný rozpis výměr - viz položka 952901111R00 : | [24 empty] | VV | 0
|  | P3 - PVC : | [24 empty] | VV | 0
|  | 120,9*0,04*1,02 |  | 4.9327 | [22 empty] | VV | 0
|  | D.1.1.15, D.1.1.22 : | [24 empty] | VV | 0
|  | S2 : | [24 empty] | VV | 0
|  | čistá plocha střechy : | [24 empty] | VV | 0
|  | 6,75*8,75*0,08*1,02 |  | 4.8195 | [22 empty] | VV | 0
|  | S3 : | [24 empty] | VV | 0
|  | čistá plocha střechy : | [24 empty] | VV | 0
|  | (19,92*11,99+27,12*11,99-9,35*3,45+11,99*14,14-3,67*9,35)*0,08*1,02 |  | 54.4253 | [22 empty] | VV | 0
|  | D.1.1.3 - 1.PP : | [24 empty] | VV | 0
|  | S10 : | [24 empty] | VV | 0
|  | (1,0*2,15)*0,02*1,02 |  | 0.04386 | [22 empty] | VV | 0
|  | D.1.1.3 - 1.PP, D.1.1.2 - 1.PP : | [24 empty] | VV | 0
|  | kanalizace -značka F : | [24 empty] | VV | 0
|  | doplnění skladby K3 : | [24 empty] | VV | 0
|  | 26,0*0,02*1,02 |  | 0.5304 | [22 empty] | VV | 0
|  | D.1.1.3 : | [24 empty] | VV | 0
|  | K3.1 - sprch . kouty : | [24 empty] | VV | 0
|  | -8*1,0*0,02*1,02 |  | -0.1632 | [22 empty] | VV | 0
|  | D.1.1.12 : | [24 empty] | VV | 0
|  | K2.1 - sprch . kouty : | [24 empty] | VV | 0
|  | -4*1,0*0,02*1,02 |  | -0.0816 | [22 empty] | VV | 0
SPU
347 | 28375972R | Výrobek izolační pro budovy z pěnového polystyrenu (EPS) tvar: spádová deska; označení: S; OH = 25 kg/m3; lambda = 0,035 W/(m.K); pevnost v tlaku CS 150 kPa; RtF: E | m3 | 183.226 |  | 0 |  | 0 |  | 0 | 21 | 0 | 0.025 | 4.58 | 0 | 0 | SPCM | RTS 23/ II | RTS 23/ II | 0 | 0 |  | Specifikace |  |  |  | POL3_
|  | D.1.1.15, D.1.1.22 : | [24 empty] | VV | 0
|  | S2 : | [24 empty] | VV | 0
|  | čistá plocha střechy : | [24 empty] | VV | 0
|  | 6,75*8,75*(0,11+0,27)/2*1,02 |  | 11.4463 | [22 empty] | VV | 0
|  | S3 : | [24 empty] | VV | 0
|  | čistá plocha střechy : | [24 empty] | VV | 0
|  | (19,92*11,99+27,12*11,99-9,35*3,45+11,99*14,14-3,67*9,35)*(0,16+0,345)/2*1,02 |  | 171.7797 | [22 empty] | VV | 0
SPU
348 | 63140243RC | Spádové klíny - z minerální vaty, ?p= 0,038 W/mK pevnost v tlaku při 10%deformaci – 70kPa | m3 | 4.1948 |  | 0 |  | 0 |  | 0 | 21 | 0 | 0.00279 | 0.01 | 0 | 0 |  | Vlastní | Indiv | 0 | 0 |  | Specifikace |  |  |  | POL3_
|  | D.1.1.15, D.1.1.22 : | [24 empty] | VV | 0
|  | S1 : | [24 empty] | VV | 0
|  | čistá plocha střechy : | [24 empty] | VV | 0
|  | 3,7*8,55*(0,065+0,195)/2*1,02 |  | 4.1948 | [22 empty] | VV | 0
SPU
349 | 63141634R | Výrobek izolační pro budovy z minerální vlny (MW) tvar: deska; tloušťka d = 80,0 mm; OH = 170 kg/m3; lambda = 0,038 W/(m.K); pevnost v tlaku CS 70 kPa; RtF: A1 | m2 | 32.2677 |  | 0 |  | 0 |  | 0 | 21 | 0 | 0.0136 | 0.44 | 0 | 0 | SPCM | RTS 23/ II | RTS 23/ II | 0 | 0 |  | Specifikace |  |  |  | POL3_
|  | D.1.1.15, D.1.1.22 : | [24 empty] | VV | 0
|  | S1 : | [24 empty] | VV | 0
|  | čistá plocha střechy : | [24 empty] | VV | 0
|  | 3,7*8,55*1,02 |  | 32.2677 | [22 empty] | VV | 0
SPU
350 | 63151402R | Výrobek izolační pro budovy z minerální vlny (MW) tvar: deska; tloušťka d = 60,0 mm; OH = 40 kg/m3; lambda = 0,035 W/(m.K); RtF: A1 | m2 | 13.1618 |  | 0 |  | 0 |  | 0 | 21 | 0 | 0.0024 | 0.03 | 0 | 0 | SPCM | RTS 23/ II | RTS 23/ II | 0 | 0 |  | Specifikace |  |  |  | POL3_
|  | D.1.1.13 : | [24 empty] | VV | 0
|  | nad podhledem : | [24 empty] | VV | 0
|  | 0,45*(2,7+0,45+1,7+4,325+0,45+1,45+1,95*2+1,7)*1,02 |  | 7.6538 | [22 empty] | VV | 0
|  | vlastní podhled : | [24 empty] | VV | 0
|  | 0,8*6,75*1,02 |  | 5.508 | [22 empty] | VV | 0
SPU
351 | 998713203R00 | Přesun hmot pro izolace tepelné v objektech výšky do 24 m | % |  |  | 0 |  | 0 |  | 0 | 21 | 0 | 0 | 0 | 0 | 0 | 800-713 | RTS 23/ II | RTS 23/ II | 0 | 0 |  | Přesun hmot |  |  |  | POL7_
|  | 50 m vodorovně | [24 empty] | SPI
SPU
Díl: | 751 | Ocelové konstrukce |  |  |  | 0 |  | 0 |  | 0 |  | 0 |  | 0 |  | 0 |  |  |  |  | 0 | [5 empty] | DIL
352 | 767_01_N | D + M OK prvky nosných kcí vč. předepsaných povrchových úprav a zvedacích mechanismů, nátěr základní. 2x syntetický | kg | 2623.6826 |  | 0 |  | 0 |  | 0 | 21 | 0 | 0 | 0 | 0 | 0 |  | Vlastní | Indiv | 0 | 0 |  | Práce |  |  |  | POL1_
|  | D.1.2-2 : | [24 empty] | VV | 0
|  | 2621,0 |  | 2621 | [22 empty] | VV | 0
|  | D.1.1.3 - 1.PP : | [24 empty] | VV | 0
|  | 10% prořez, 10% svary, spojovací prostředky : | [24 empty] | VV | 0
|  | L70/6 : | [24 empty] | VV | 0
|  | 7,39*0,3*1,1*1,1 |  | 2.6826 | [22 empty] | VV | 0
SPU
353 | 767_01_PZ | D + M OK prvky nosných kcí vč. předepsaných povrchových úprav a zvedacích mechanismů, žárové zinkování | kg | 5314 |  | 0 |  | 0 |  | 0 | 21 | 0 | 0 | 0 | 0 | 0 |  | Vlastní | Indiv | 0 | 0 |  | Práce |  |  |  | POL1_
|  | D.1.2-3 : | [24 empty] | VV | 0
|  | 5314,0 |  | 5314 | [22 empty] | VV | 0
SPU
354 | 767_01a | D + M OK prvky nosných kcí - zednické přípomoci,, malty, kapsy, betony na podlití, atd...-neuvedené v samostatných položkách | kg | 7937.6826 |  | 0 |  | 0 |  | 0 | 21 | 0 | 0 | 0 | 0 | 0 |  | Vlastní | Indiv | 0 | 0 |  | Práce |  |  |  | POL1_
|  | D.1.2-2 : | [24 empty] | VV | 0
|  | 2621,0 |  | 2621 | [22 empty] | VV | 0
|  | D.1.2-3 : | [24 empty] | VV | 0
|  | 5314,0 |  | 5314 | [22 empty] | VV | 0
|  | D.1.1.3 - 1.PP : | [24 empty] | VV | 0
|  | 10% prořez, 10% svary, spojovací prostředky : | [24 empty] | VV | 0
|  | L70/6 : | [24 empty] | VV | 0
|  | 7,39*0,3*1,1*1,1 |  | 2.6826 | [22 empty] | VV | 0
SPU
355 | 767_SP_01 | D + M svařovaného roštu vč. předepsaných povrchových úprav a zvedacích mechanismů, SP40/3-34/38 - 2200/1100mm | ks | 6 |  | 0 |  | 0 |  | 0 | 21 | 0 | 0 | 0 | 0 | 0 |  | Vlastní | Indiv | 0 | 0 |  | Práce |  |  |  | POL1_
|  | D.1.2-3 : | [24 empty] | VV | 0
|  | 6 |  | 6 | [22 empty] | VV | 0
SPU
356 | 767_SP_02 | D + M svařovaného roštu vč. předepsaných povrchových úprav a zvedacích mechanismů, SP40/3-34/38 - 1550/1000mm | ks | 6 |  | 0 |  | 0 |  | 0 | 21 | 0 | 0 | 0 | 0 | 0 |  | Vlastní | Indiv | 0 | 0 |  | Práce |  |  |  | POL1_
|  | D.1.2-3 : | [24 empty] | VV | 0
|  | 6 |  | 6 | [22 empty] | VV | 0
SPU
357 | 767_SP_03 | D + M svařovaného stupně vč. předepsaných povrchových úprav a zvedacích mechanismů, SP40/3-34/38 - 1500/305mm | ks | 44 |  | 0 |  | 0 |  | 0 | 21 | 0 | 0 | 0 | 0 | 0 |  | Vlastní | Indiv | 0 | 0 |  | Práce |  |  |  | POL1_
|  | D.1.2-3 : | [24 empty] | VV | 0
|  | 44 |  | 44 | [22 empty] | VV | 0
SPU
358 | 767_TP_01 | D + M trapezového plechu vč. předepsaných povrchových úprav a zvedacích mechanismů, plech 50/250/0,88 | bm | 45 |  | 0 |  | 0 |  | 0 | 21 | 0 | 0 | 0 | 0 | 0 |  | Vlastní | Indiv | 0 | 0 |  | Práce |  |  |  | POL1_
|  | D.1.2-2 : | [24 empty] | VV | 0
|  | 45,0 |  | 45 | [22 empty] | VV | 0
SPU
359 | 767_TP_02 | D + M trapezového plechu vč. předepsaných povrchových úprav a zvedacích mechanismů, plech 60/235/0,88 | bm | 35 |  | 0 |  | 0 |  | 0 | 21 | 0 | 0 | 0 | 0 | 0 |  | Vlastní | Indiv | 0 | 0 |  | Práce |  |  |  | POL1_
|  | D.1.2-3 : | [24 empty] | VV | 0
|  | 35,0 |  | 35 | [22 empty] | VV | 0
SPU
Díl: | 761_05 | Výrobky sklenářské |  |  |  | 0 |  | 0 |  | 0 |  | 0 |  | 0 |  | 0 |  |  |  |  | 0 | [5 empty] | DIL
360 | S_01 | D + M Skleněné zrcadlo 1000/600mm - lepené na obklad, kompletně výkresu D.1.1-21 | ks | 2 |  | 0 |  | 0 |  | 0 | 21 | 0 | 0 | 0 | 0 | 0 |  | Vlastní | Indiv | 0 | 0 |  | Práce |  |  |  | POL1_
SPU
361 | S_02 | D + M Skleněné zrcadlo 600/400mm - lepené na obklad, kompletně výkresu D.1.1-21 | ks | 13 |  | 0 |  | 0 |  | 0 | 21 | 0 | 0 | 0 | 0 | 0 |  | Vlastní | Indiv | 0 | 0 |  | Práce |  |  |  | POL1_
SPU
Díl: | 762 | Konstrukce tesařské |  |  |  | 0 |  | 0 |  | 0 |  | 0 |  | 0.2 |  | 0 |  |  |  |  | 4.76 | [5 empty] | DIL
362 | 762441112RX4 | Montáž obložení atiky z dřevoštěpkových desek, 1 vrstva, šroubováním, včetně dodávky desky dřevoštěpkové tl. 22 mm | m2 | 14.014 |  | 0 |  | 0 |  | 0 | 21 | 0 | 0.01404 | 0.2 | 0 | 0 |  | Vlastní | Indiv | 0.34 | 4.76 |  | Práce |  |  |  | POL1_
|  | vč. D+M podkladních hranolů a vyplnění mezery extrud. polystyrenem | [24 empty] | POP
|  | D.1.1.15, D.1.1.22 : | [24 empty] | VV | 0
|  | S1 : | [24 empty] | VV | 0
|  | vrchy atik : | [24 empty] | VV | 0
|  | 0,4*3,75*2 |  | 3 | [22 empty] | VV | 0
|  | S2 : | [24 empty] | VV | 0
|  | vrchy atik : | [24 empty] | VV | 0
|  | (0,25*9,15+0,2*(9,15+6,75*2)) |  | 6.8175 | [22 empty] | VV | 0
|  | S3 : | [24 empty] | VV | 0
|  | vrchy atik : | [24 empty] | VV | 0
|  | 0,35*11,99 |  | 4.1965 | [22 empty] | VV | 0
SPU
363 | 998762203R00 | Přesun hmot pro konstrukce tesařské v objektech výšky do 24 m | % |  |  | 0 |  | 0 |  | 0 | 21 | 0 | 0 | 0 | 0 | 0 | 800-762 | RTS 23/ II | RTS 23/ II | 0 | 0 |  | Přesun hmot |  |  |  | POL7_
|  | 50 m vodorovně | [24 empty] | SPI
SPU
Díl: | 764 | Konstrukce klempířské |  |  |  | 0 |  | 0 |  | 0 |  | 0 |  | 0 |  | 0 |  |  |  |  | 0 | [5 empty] | DIL
364 | K_01 | D + M Oplechování parapetu poplastovaný plech r.š. 290mm, kompletně dle výpisu klempířských výrobků | bm | 13.8 |  | 0 |  | 0 |  | 0 | 21 | 0 | 0 | 0 | 0 | 0 |  | Vlastní | Indiv | 0 | 0 |  | Práce |  |  |  | POL1_
SPU
365 | K_02 | D + M Oplechování parapetu poplastovaný plech r.š. 220mm, kompletně dle výpisu klempířských výrobků | bm | 3.2 |  | 0 |  | 0 |  | 0 | 21 | 0 | 0 | 0 | 0 | 0 |  | Vlastní | Indiv | 0 | 0 |  | Práce |  |  |  | POL1_
SPU
366 | K_03 | D + M Oplechování parapetu poplastovaný plech r.š. 310mm vč.dodávky podkladní vrstvy OSBa hranolu, kompletně dle výpisu klempířských výrobků | bm | 3.6 |  | 0 |  | 0 |  | 0 | 21 | 0 | 0 | 0 | 0 | 0 |  | Vlastní | Indiv | 0 | 0 |  | Práce |  |  |  | POL1_
SPU
367 | K_04 | D + M Oplechování parapetu poplastovaný plech r.š. 210mm vč.dodávky podkladní vrstvy OSB, kompletně dle výpisu klempířských výrobků | bm | 1 |  | 0 |  | 0 |  | 0 | 21 | 0 | 0 | 0 | 0 | 0 |  | Vlastní | Indiv | 0 | 0 |  | Práce |  |  |  | POL1_
SPU
368 | K_05 | D + M Oplechování komory PO větrání poplastovaný plech vč.dodávky podkladní vrstvy OSB, kompletně dle výpisu klempířských výrobků | m2 | 4.8 |  | 0 |  | 0 |  | 0 | 21 | 0 | 0 | 0 | 0 | 0 |  | Vlastní | Indiv | 0 | 0 |  | Práce |  |  |  | POL1_
SPU
369 | K_06a | D + M Oplechování římsy poplastovaný plech r.š. 480mm, kompletně dle výpisu klempířských výrobků | bm | 1 |  | 0 |  | 0 |  | 0 | 21 | 0 | 0 | 0 | 0 | 0 |  | Vlastní | Indiv | 0 | 0 |  | Práce |  |  |  | POL1_
SPU
370 | K_06b | D + M Oplechování římsy poplastovaný plech r.š. 280mm, kompletně dle výpisu klempířských výrobků | bm | 1 |  | 0 |  | 0 |  | 0 | 21 | 0 | 0 | 0 | 0 | 0 |  | Vlastní | Indiv | 0 | 0 |  | Práce |  |  |  | POL1_
SPU
371 | K_07 | D + M Oplechování římsy poplastovaný plech r.š. 480mm, kompletně dle výpisu klempířských výrobků | bm | 1 |  | 0 |  | 0 |  | 0 | 21 | 0 | 0 | 0 | 0 | 0 |  | Vlastní | Indiv | 0 | 0 |  | Práce |  |  |  | POL1_
SPU
372 | K_08a | D + M Podokapní žlab půlkulatý - poplastovaný plech r.š. 330mm, kompletně dle výpisu klempířských výrobků | bm | 9.5 |  | 0 |  | 0 |  | 0 | 21 | 0 | 0 | 0 | 0 | 0 |  | Vlastní | Indiv | 0 | 0 |  | Práce |  |  |  | POL1_
SPU
373 | K_08b | D + M Dešťové odpadní potrubí kruhové - poplastovaný plech DN 100, kompletně dle výpisu klempířských výrobků | bm | 2.7 |  | 0 |  | 0 |  | 0 | 21 | 0 | 0 | 0 | 0 | 0 |  | Vlastní | Indiv | 0 | 0 |  | Práce |  |  |  | POL1_
SPU
374 | K_09a | D + M Podokapní žlab půlkulatý - poplastovaný plech r.š. 330mm, kompletně dle výpisu klempířských výrobků | bm | 7.5 |  | 0 |  | 0 |  | 0 | 21 | 0 | 0 | 0 | 0 | 0 |  | Vlastní | Indiv | 0 | 0 |  | Práce |  |  |  | POL1_
SPU
375 | K_09b | D + M Dešťové odpadní potrubí kruhové - poplastovaný plech DN 100, kompletně dle výpisu klempířských výrobků | bm | 10.5 |  | 0 |  | 0 |  | 0 | 21 | 0 | 0 | 0 | 0 | 0 |  | Vlastní | Indiv | 0 | 0 |  | Práce |  |  |  | POL1_
SPU
376 | K_10 | D + M Okapnice - poplastovaný plech r.š. 450mm, kompletně dle výpisu klempířských výrobků | bm | 7.5 |  | 0 |  | 0 |  | 0 | 21 | 0 | 0 | 0 | 0 | 0 |  | Vlastní | Indiv | 0 | 0 |  | Práce |  |  |  | POL1_
SPU
377 | K_11 | D + M Okapnice - poplastovaný plech r.š. 300mm, kompletně dle výpisu klempířských výrobků | bm | 7.5 |  | 0 |  | 0 |  | 0 | 21 | 0 | 0 | 0 | 0 | 0 |  | Vlastní | Indiv | 0 | 0 |  | Práce |  |  |  | POL1_
SPU
378 | K_12 | D + M Ukončovací profil plechové krytiny - poplastovaný plech r.š. 600mm, kompletně dle výpisu klempířských výrobků | bm | 7.6 |  | 0 |  | 0 |  | 0 | 21 | 0 | 0 | 0 | 0 | 0 |  | Vlastní | Indiv | 0 | 0 |  | Práce |  |  |  | POL1_
SPU
379 | K_13 | D + M Oplechování ukončení plechové krytiny - poplastovaný plech r.š. 750mm, kompletně dle výpisu klempířských výrobků | bm | 7.5 |  | 0 |  | 0 |  | 0 | 21 | 0 | 0 | 0 | 0 | 0 |  | Vlastní | Indiv | 0 | 0 |  | Práce |  |  |  | POL1_
SPU
380 | 998764203R00 | Přesun hmot pro konstrukce klempířské v objektech výšky do 24 m | % |  |  | 0 |  | 0 |  | 0 | 21 | 0 | 0 | 0 | 0 | 0 | 800-764 | RTS 23/ II | RTS 23/ II | 0 | 0 |  | Přesun hmot |  |  |  | POL7_
|  | 50 m vodorovně | [24 empty] | SPI
SPU
Díl: | 766 | Konstrukce truhlářské |  |  |  | 0 |  | 0 |  | 0 |  | 0 |  | 0 |  | 0 |  |  |  |  | 0 | [5 empty] | DIL
381 | T/GK | D + M systém víceúrovňové pyramidy generálního klíče, hlavních klíčů a podružných klíčů u veškěrých, dveří - kompletně dle PD | ks | 1 |  | 0 |  | 0 |  | 0 | 21 | 0 | 0 | 0 | 0 | 0 |  | Vlastní | Indiv | 0 | 0 |  | Práce |  |  |  | POL1_1
SPU
382 | T_01b | D + M parapet š. 330mm dl. 1350mm, kompletně dle výkresu D.1.1.21 | ks | 1 |  | 0 |  | 0 |  | 0 | 21 | 0 | 0 | 0 | 0 | 0 |  | Vlastní | Indiv | 0 | 0 |  | Práce |  |  |  | POL1_1
SPU
383 | T_01d | D + M parapet š. 260mm dl. 1500mm, kompletně dle výkresu D.1.1.21 | ks | 2 |  | 0 |  | 0 |  | 0 | 21 | 0 | 0 | 0 | 0 | 0 |  | Vlastní | Indiv | 0 | 0 |  | Práce |  |  |  | POL1_1
SPU
384 | T_01e | D + M parapet š. 330mm dl. 500mm, kompletně dle výkresu D.1.1.21 | ks | 1 |  | 0 |  | 0 |  | 0 | 21 | 0 | 0 | 0 | 0 | 0 |  | Vlastní | Indiv | 0 | 0 |  | Práce |  |  |  | POL1_1
SPU
385 | T_02 | D + M dveřní křídlo dřevené vnitřní plné 700/1970 vč. kování, kompletně dle D.1.1-21 | ks | 9 |  | 0 |  | 0 |  | 0 | 21 | 0 | 0 | 0 | 0 | 0 |  | Vlastní | Indiv | 0 | 0 |  | Práce |  |  |  | POL1_1
SPU
386 | T_03 | D + M dveřní křídlo dřevené vnitřní plné 700/1970 vč. kování, kompletně dle D.1.1-21 | ks | 3 |  | 0 |  | 0 |  | 0 | 21 | 0 | 0 | 0 | 0 | 0 |  | Vlastní | Indiv | 0 | 0 |  | Práce |  |  |  | POL1_1
SPU
387 | T_05 | D + M dveřní křídlo dřevené vnitřní plné 800/1970 vč. kování, kompletně dle D.1.1-21 | ks | 19 |  | 0 |  | 0 |  | 0 | 21 | 0 | 0 | 0 | 0 | 0 |  | Vlastní | Indiv | 0 | 0 |  | Práce |  |  |  | POL1_1
SPU
388 | T_06 | D + M dveřní křídlo dřevené vnitřní plné 800/1970 vč. kování, kompletně dle D.1.1-21 | ks | 1 |  | 0 |  | 0 |  | 0 | 21 | 0 | 0 | 0 | 0 | 0 |  | Vlastní | Indiv | 0 | 0 |  | Práce |  |  |  | POL1_1
SPU
389 | T_08 | D + M dveřní křídlo dřevené vnitřní plné 800/1970 vč. kování, kompletně dle D.1.1-21 | ks | 1 |  | 0 |  | 0 |  | 0 | 21 | 0 | 0 | 0 | 0 | 0 |  | Vlastní | Indiv | 0 | 0 |  | Práce |  |  |  | POL1_1
SPU
390 | T_12 | D + M dveřní křídlo dřevené vnitřní plné 1100/1970 vč. kování, kompletně dle D.1.1-21 | ks | 7 |  | 0 |  | 0 |  | 0 | 21 | 0 | 0 | 0 | 0 | 0 |  | Vlastní | Indiv | 0 | 0 |  | Práce |  |  |  | POL1_1
SPU
391 | T_13 | D + M dveřní křídlo dřevené vnitřní plné 1100/1970 vč. kování, kompletně dle D.1.1-21 | ks | 1 |  | 0 |  | 0 |  | 0 | 21 | 0 | 0 | 0 | 0 | 0 |  | Vlastní | Indiv | 0 | 0 |  | Práce |  |  |  | POL1_1
SPU
392 | T_15 | D + M dveřní křídlo dřevené vnitřní plné 1100/1970 vč. kování a madla, kompletně dle D.1.1-21 | ks | 1 |  | 0 |  | 0 |  | 0 | 21 | 0 | 0 | 0 | 0 | 0 |  | Vlastní | Indiv | 0 | 0 |  | Práce |  |  |  | POL1_1
SPU
393 | T_16 | D + M dveřní křídlo dřevené vnitřní plné 800/1970 vč. kování - EW30/DP3, kompletně dle D.1.1-21 | ks | 2 |  | 0 |  | 0 |  | 0 | 21 | 0 | 0 | 0 | 0 | 0 |  | Vlastní | Indiv | 0 | 0 |  | Práce |  |  |  | POL1_1
SPU
394 | T_17 | D + M dveřní křídlo dřevené vnitřní plné 800/1970 vč. kování - EI30/DP3+C, kompletně dle D.1.1-21 | ks | 5 |  | 0 |  | 0 |  | 0 | 21 | 0 | 0 | 0 | 0 | 0 |  | Vlastní | Indiv | 0 | 0 |  | Práce |  |  |  | POL1_1
SPU
395 | T_18 | D + M dveřní křídlo dřevené vnitřní plné 800/1970 vč. kování - EI15/DP3-S200+C, kompletně dle D.1.1-21 | ks | 1 |  | 0 |  | 0 |  | 0 | 21 | 0 | 0 | 0 | 0 | 0 |  | Vlastní | Indiv | 0 | 0 |  | Práce |  |  |  | POL1_1
SPU
396 | T_19 | D + M dveřní křídlo dřevené vnitřní plné 800/1970 vč. kování - EI30/DP3-S200+C, kompletně dle D.1.1-21 | ks | 1 |  | 0 |  | 0 |  | 0 | 21 | 0 | 0 | 0 | 0 | 0 |  | Vlastní | Indiv | 0 | 0 |  | Práce |  |  |  | POL1_1
SPU
397 | T_20 | D + M dveřní křídlo dřevené vnitřní plné 800/1970 vč. kování a madla - EI30/DP3+C, kompletně dle D.1.1-21 | ks | 1 |  | 0 |  | 0 |  | 0 | 21 | 0 | 0 | 0 | 0 | 0 |  | Vlastní | Indiv | 0 | 0 |  | Práce |  |  |  | POL1_1
SPU
398 | T_21 | D + M dveřní křídlo dřevené vnitřní plné 900/1970 vč. kování - EI30/DP3+C, kompletně dle D.1.1-21 | ks | 2 |  | 0 |  | 0 |  | 0 | 21 | 0 | 0 | 0 | 0 | 0 |  | Vlastní | Indiv | 0 | 0 |  | Práce |  |  |  | POL1_1
SPU
399 | T_22 | D + M dveřní křídlo dřevené vnitřní plné 1100/1970 vč. kování - EI15/DP3-S200+C, kompletně dle D.1.1-21 | ks | 1 |  | 0 |  | 0 |  | 0 | 21 | 0 | 0 | 0 | 0 | 0 |  | Vlastní | Indiv | 0 | 0 |  | Práce |  |  |  | POL1_1
SPU
400 | T_23 | D + M dveřní křídlo dřevené vnitřní plné 1100/1970 vč. kování - EW30/DP3, kompletně dle D.1.1-21 | ks | 3 |  | 0 |  | 0 |  | 0 | 21 | 0 | 0 | 0 | 0 | 0 |  | Vlastní | Indiv | 0 | 0 |  | Práce |  |  |  | POL1_1
SPU
401 | T_25 | D + M dveřní křídlo dřevené vnitřní plné 1100/1970 vč. kování - EI30/DP3-S200+C, kompletně dle D.1.1-21 | ks | 1 |  | 0 |  | 0 |  | 0 | 21 | 0 | 0 | 0 | 0 | 0 |  | Vlastní | Indiv | 0 | 0 |  | Práce |  |  |  | POL1_1
SPU
402 | T_26 | D + M dveřní křídlo dřevené vnitřní plné 1100/1970 vč. kování - EI30/DP3+C, kompletně dle D.1.1-21 | ks | 2 |  | 0 |  | 0 |  | 0 | 21 | 0 | 0 | 0 | 0 | 0 |  | Vlastní | Indiv | 0 | 0 |  | Práce |  |  |  | POL1_1
SPU
403 | T_27 | D + M dveře 2kř dřevené vnitřní plné 625+625/1970 vč. kování - EI30/DP3-S200+C, kompletně dle D.1.1-21 | ks | 1 |  | 0 |  | 0 |  | 0 | 21 | 0 | 0 | 0 | 0 | 0 |  | Vlastní | Indiv | 0 | 0 |  | Práce |  |  |  | POL1_1
SPU
404 | T_28 | D + M dveře 2kř dřevené vnitřní plné 1100+550/1970 vč. kování - EI30/DP3-S200+C, kompletně dle D.1.1-21 | ks | 1 |  | 0 |  | 0 |  | 0 | 21 | 0 | 0 | 0 | 0 | 0 |  | Vlastní | Indiv | 0 | 0 |  | Práce |  |  |  | POL1_1
SPU
405 | T_31 | D + M dveřní křídlo dřevené vnitřní plné 900/1970 vč. kování - manuálně posuvné na stěnu, kompletně dle D.1.1-21 | ks | 3 |  | 0 |  | 0 |  | 0 | 21 | 0 | 0 | 0 | 0 | 0 |  | Vlastní | Indiv | 0 | 0 |  | Práce |  |  |  | POL1_1
SPU
406 | 998766203R00 | Přesun hmot pro konstrukce truhlářské v objektech výšky do 24 m | % |  |  | 0 |  | 0 |  | 0 | 21 | 0 | 0 | 0 | 0 | 0 | 800-766 | RTS 23/ II | RTS 23/ II | 0 | 0 |  | Přesun hmot |  |  |  | POL7_
|  | 50 m vodorovně | [24 empty] | SPI
SPU
Díl: | 767 | Konstrukce zámečnické |  |  |  | 0 |  | 0 |  | 0 |  | 0 |  | 0 |  | 0 |  |  |  |  | 0 | [5 empty] | DIL
407 | Z_01 | D + M madlo protiskluzné pro WC inmobilní nástěnné sklopné dl. 800mm, kompletně dle D.1.1-21 | ks | 2 |  | 0 |  | 0 |  | 0 | 21 | 0 | 0 | 0 | 0 | 0 |  | Vlastní | Indiv | 0 | 0 |  | Práce |  |  |  | POL1_1
SPU
408 | Z_02 | D + M madlo protiskluzné pro WC pacientů nebo WC inmobilní nástěnné pevné - vodorovné + svislé, kompletně dle D.1.1-21 | ks | 6 |  | 0 |  | 0 |  | 0 | 21 | 0 | 0 | 0 | 0 | 0 |  | Vlastní | Indiv | 0 | 0 |  | Práce |  |  |  | POL1_1
SPU
409 | Z_03 | D + M madlo protiskluzné pro WC pacientů nebo WC inmobilní nástěnné pevné - vodorovné + svislé, kompletně dle D.1.1-21 | ks | 2 |  | 0 |  | 0 |  | 0 | 21 | 0 | 0 | 0 | 0 | 0 |  | Vlastní | Indiv | 0 | 0 |  | Práce |  |  |  | POL1_1
SPU
410 | Z_06 | D + M madlo protiskluzné pro WC inmobilní nebo hygienu pacientů dl. 700mm, kompletně dle D.1.1-21 | ks | 10 |  | 0 |  | 0 |  | 0 | 21 | 0 | 0 | 0 | 0 | 0 |  | Vlastní | Indiv | 0 | 0 |  | Práce |  |  |  | POL1_1
SPU
411 | Z_07 | D + M madlo protiskluzné pro sprchu inmobilní nástěnné sklopné dl. 700mm, kompletně dle D.1.1-21 | ks | 6 |  | 0 |  | 0 |  | 0 | 21 | 0 | 0 | 0 | 0 | 0 |  | Vlastní | Indiv | 0 | 0 |  | Práce |  |  |  | POL1_1
SPU
412 | Z_08 | D + M sedátko do sprchy 450/450, kompletně dle D.1.1-21 | ks | 5 |  | 0 |  | 0 |  | 0 | 21 | 0 | 0 | 0 | 0 | 0 |  | Vlastní | Indiv | 0 | 0 |  | Práce |  |  |  | POL1_
SPU
413 | Z_10 | D + M výplňový kryt šachty 600/600, kompletně dle D.1.1-21 | ks | 3 |  | 0 |  | 0 |  | 0 | 21 | 0 | 0 | 0 | 0 | 0 |  | Vlastní | Indiv | 0 | 0 |  | Práce |  |  |  | POL1_
SPU
414 | Z_11 | D + M ochrana zděných a betonových rohů ( ZN + 2x E ), kompletně dle D.1.1-21 | kg | 117.12 |  | 0 |  | 0 |  | 0 | 21 | 0 | 0 | 0 | 0 | 0 |  | Vlastní | Indiv | 0 | 0 |  | Práce |  |  |  | POL1_1
|  | 3,66*32 |  | 117.12 | [22 empty] | VV | 0
SPU
415 | Z_12 | D + M kovová mřížka se sítí proti hmyzu 200/200, kompletně dle D.1.1-21 | ks | 6 |  | 0 |  | 0 |  | 0 | 21 | 0 | 0 | 0 | 0 | 0 |  | Vlastní | Indiv | 0 | 0 |  | Práce |  |  |  | POL1_
SPU
416 | Z_13 | D + M kovová mřížka se sítí proti hmyzu 200/200 - EI30, kompletně dle D.1.1-21 | ks | 2 |  | 0 |  | 0 |  | 0 | 21 | 0 | 0 | 0 | 0 | 0 |  | Vlastní | Indiv | 0 | 0 |  | Práce |  |  |  | POL1_
SPU
417 | Z_14 | D + M kovová mřížka se sítí proti hmyzu 300/300 - EI30kompletně dle D.1.1-21 | ks | 2 |  | 0 |  | 0 |  | 0 | 21 | 0 | 0 | 0 | 0 | 0 |  | Vlastní | Indiv | 0 | 0 |  | Práce |  |  |  | POL1_
SPU
418 | Z_15 | D + M kovová mřížka se sítí proti hmyzu 200/100, kompletně dle D.1.1-21 | ks | 19 |  | 0 |  | 0 |  | 0 | 21 | 0 | 0 | 0 | 0 | 0 |  | Vlastní | Indiv | 0 | 0 |  | Práce |  |  |  | POL1_
SPU
419 | Z_16 | D + M venkovní kovová protidešťová větrací žaluzie se sítí proti hmyzu 200/200, kompletně dle D.1.1-21 | ks | 1 |  | 0 |  | 0 |  | 0 | 21 | 0 | 0 | 0 | 0 | 0 |  | Vlastní | Indiv | 0 | 0 |  | Práce |  |  |  | POL1_
SPU
420 | Z_17 | D + M venkovní kovová protidešťová větrací žaluzie se sítí proti hmyzu 300/300, kompletně dle D.1.1-21 | ks | 1 |  | 0 |  | 0 |  | 0 | 21 | 0 | 0 | 0 | 0 | 0 |  | Vlastní | Indiv | 0 | 0 |  | Práce |  |  |  | POL1_
SPU
421 | Z_18 | D + M venkovní kovová protidešťová větrací žaluzie se sítí proti hmyzu 1300/750kompletně dle D.1.1-21 | ks | 1 |  | 0 |  | 0 |  | 0 | 21 | 0 | 0 | 0 | 0 | 0 |  | Vlastní | Indiv | 0 | 0 |  | Práce |  |  |  | POL1_
SPU
422 | Z_19 | D + M dilatační lišta podlahová, kompletně dle D.1.1-21 | bm | 17.5 |  | 0 |  | 0 |  | 0 | 21 | 0 | 0 | 0 | 0 | 0 |  | Vlastní | Indiv | 0 | 0 |  | Práce |  |  |  | POL1_1
SPU
423 | Z_20 | D + M dilatační lišta podlahová pro spáru š. 50mm, kompletně dle D.1.1-21 | bm | 13.8 |  | 0 |  | 0 |  | 0 | 21 | 0 | 0 | 0 | 0 | 0 |  | Vlastní | Indiv | 0 | 0 |  | Práce |  |  |  | POL1_1
SPU
424 | Z_21 | D + M interiérová Al dilatační lišta stěnová rovná pro spáru š. 50mm, kompletně dle D.1.1-21 | bm | 42 |  | 0 |  | 0 |  | 0 | 21 | 0 | 0 | 0 | 0 | 0 |  | Vlastní | Indiv | 0 | 0 |  | Práce |  |  |  | POL1_1
SPU
425 | Z_22 | D + M interiérová Al dilatační lišta stěnová koutová pro spáru š. 50mm, kompletně dle D.1.1-21 | bm | 47.7 |  | 0 |  | 0 |  | 0 | 21 | 0 | 0 | 0 | 0 | 0 |  | Vlastní | Indiv | 0 | 0 |  | Práce |  |  |  | POL1_1
SPU
426 | Z_23 | D + M ochranné ( vodící ) madlo, kompletně dle D.1.1-21 | bm | 81 |  | 0 |  | 0 |  | 0 | 21 | 0 | 0 | 0 | 0 | 0 |  | Vlastní | Indiv | 0 | 0 |  | Práce |  |  |  | POL1_1
SPU
427 | Z_25 | D + M žaluzie vnitřní horizontální jednodílná 1200/600, kompletně dle D.1.1-21 | ks | 13 |  | 0 |  | 0 |  | 0 | 21 | 0 | 0 | 0 | 0 | 0 |  | Vlastní | Indiv | 0 | 0 |  | Práce |  |  |  | POL1_1
SPU
428 | Z_28 | D + M žaluzie vnitřní horizontální jednodílná 1350/1650, kompletně dle D.1.1-21 | ks | 1 |  | 0 |  | 0 |  | 0 | 21 | 0 | 0 | 0 | 0 | 0 |  | Vlastní | Indiv | 0 | 0 |  | Práce |  |  |  | POL1_1
SPU
429 | Z_29 | D + M žaluzie vnitřní horizontální jednodílná 1350/1650, kompletně dle D.1.1-21 | ks | 61 |  | 0 |  | 0 |  | 0 | 21 | 0 | 0 | 0 | 0 | 0 |  | Vlastní | Indiv | 0 | 0 |  | Práce |  |  |  | POL1_1
SPU
430 | Z_30 | D + M oboustranná kovová mřížka se sítí 200/100, kompletně dle D.1.1-21 | ks | 2 |  | 0 |  | 0 |  | 0 | 21 | 0 | 0 | 0 | 0 | 0 |  | Vlastní | Indiv | 0 | 0 |  | Práce |  |  |  | POL1_1
SPU
431 | Z_31 | D + M žaluzie vnitřní horizontální jednodílná 2250/1650, kompletně dle D.1.1-21 | ks | 1 |  | 0 |  | 0 |  | 0 | 21 | 0 | 0 | 0 | 0 | 0 |  | Vlastní | Indiv | 0 | 0 |  | Práce |  |  |  | POL1_1
SPU
432 | Z_32 | D + M žlab na střeše pro vedení rozvodu chladu, kompletně dle výkresu D.1.1.21 | bm | 11.5 |  | 0 |  | 0 |  | 0 | 21 | 0 | 0 | 0 | 0 | 0 |  | Vlastní | Indiv | 0 | 0 |  | Práce |  |  |  | POL1_1
SPU
433 | Z_35 | D + M ocelová svařovaná kce ( ŽP ), kompletně dle D.1.1-21 | kg | 284.4 |  | 0 |  | 0 |  | 0 | 21 | 0 | 0 | 0 | 0 | 0 |  | Vlastní | Indiv | 0 | 0 |  | Práce |  |  |  | POL1_1
|  | 47,4*6 |  | 284.4 | [22 empty] | VV | 0
SPU
434 | Z_37 | D + M ocelová svařovaná kce ( ŽP ), kompletně dle D.1.1-21 | kg | 117.36 |  | 0 |  | 0 |  | 0 | 21 | 0 | 0 | 0 | 0 | 0 |  | Vlastní | Indiv | 0 | 0 |  | Práce |  |  |  | POL1_1
SPU
435 | Z_38 | D + M ocelová svařovaná kce ( ŽP ), kompletně dle D.1.1-21 | kg | 82.42 |  | 0 |  | 0 |  | 0 | 21 | 0 | 0 | 0 | 0 | 0 |  | Vlastní | Indiv | 0 | 0 |  | Práce |  |  |  | POL1_1
|  | 41,21*2 |  | 82.42 | [22 empty] | VV | 0
SPU
436 | Z_38.1 | D + M bet. dlaždic 500/500/50, kompletně dle D.1.1-21 | ks | 8 |  | 0 |  | 0 |  | 0 | 21 | 0 | 0 | 0 | 0 | 0 |  | Vlastní | Indiv | 0 | 0 |  | Práce |  |  |  | POL1_1
SPU
437 | Z_39 | D + M ocelová svařovaná kce ( ŽP ), kompletně dle D.1.1-21 | kg | 142.38 |  | 0 |  | 0 |  | 0 | 21 | 0 | 0 | 0 | 0 | 0 |  | Vlastní | Indiv | 0 | 0 |  | Práce |  |  |  | POL1_1
|  | 23,73*6 |  | 142.38 | [22 empty] | VV | 0
SPU
438 | Z_39.1 | D + M RZP 89/14/14, kompletně dle D.1.1-21 | ks | 6 |  | 0 |  | 0 |  | 0 | 21 | 0 | 0 | 0 | 0 | 0 |  | Vlastní | Indiv | 0 | 0 |  | Práce |  |  |  | POL1_1
SPU
439 | Z_40 | D + M ocelová pomocná kce ( ŽP ), kompletně dle D.1.1-21 | kg | 165.48 |  | 0 |  | 0 |  | 0 | 21 | 0 | 0 | 0 | 0 | 0 |  | Vlastní | Indiv | 0 | 0 |  | Práce |  |  |  | POL1_1
|  | 27,58*6 |  | 165.48 | [22 empty] | VV | 0
SPU
440 | Z_40.1 | D + M RZP 149/14/14, kompletně dle D.1.1-21 | ks | 6 |  | 0 |  | 0 |  | 0 | 21 | 0 | 0 | 0 | 0 | 0 |  | Vlastní | Indiv | 0 | 0 |  | Práce |  |  |  | POL1_1
SPU
441 | Z_41 | D + M ocelová pomocná kce ( ŽP ), kompletně dle D.1.1-21 | kg | 153.35 |  | 0 |  | 0 |  | 0 | 21 | 0 | 0 | 0 | 0 | 0 |  | Vlastní | Indiv | 0 | 0 |  | Práce |  |  |  | POL1_1
|  | 30,67*5 |  | 153.35 | [22 empty] | VV | 0
SPU
442 | Z_41.1 | D + M RZP 179/14/14, kompletně dle D.1.1-21 | ks | 5 |  | 0 |  | 0 |  | 0 | 21 | 0 | 0 | 0 | 0 | 0 |  | Vlastní | Indiv | 0 | 0 |  | Práce |  |  |  | POL1_1
SPU
443 | Z_42 | D + M ocelový podstavec ( ŽP ), kompletně dle D.1.1-21 | kg | 131.28 |  | 0 |  | 0 |  | 0 | 21 | 0 | 0 | 0 | 0 | 0 |  | Vlastní | Indiv | 0 | 0 |  | Práce |  |  |  | POL1_1
SPU
444 | Z_43 | D + M ocelové vyrovnávací schodiště ( ŽP ), kompletně dle D.1.1-21 | kg | 93.73 |  | 0 |  | 0 |  | 0 | 21 | 0 | 0 | 0 | 0 | 0 |  | Vlastní | Indiv | 0 | 0 |  | Práce |  |  |  | POL1_1
SPU
445 | Z_44 | D + M ocelový žebřík pro přístup na střechu ( ŽP ), kompletně dle D.1.1-21 | kg | 141.77 |  | 0 |  | 0 |  | 0 | 21 | 0 | 0 | 0 | 0 | 0 |  | Vlastní | Indiv | 0 | 0 |  | Práce |  |  |  | POL1_1
SPU
446 | Z_45 | D + M ocelové svařované zábradlí, kompletně dle D.1.1-21 | kg | 243.94 |  | 0 |  | 0 |  | 0 | 21 | 0 | 0 | 0 | 0 | 0 |  | Vlastní | Indiv | 0 | 0 |  | Práce |  |  |  | POL1_1
SPU
447 | Z_46 | D + M ocelové madlo, kompletně dle D.1.1-21 | kg | 52.84 |  | 0 |  | 0 |  | 0 | 21 | 0 | 0 | 0 | 0 | 0 |  | Vlastní | Indiv | 0 | 0 |  | Práce |  |  |  | POL1_1
|  | 13,21*4 |  | 52.84 | [22 empty] | VV | 0
SPU
448 | Z_47 | Repase stávajícího zábradlí, kompletně dle D.1.1-21 | bm | 29 |  | 0 |  | 0 |  | 0 | 21 | 0 | 0 | 0 | 0 | 0 |  | Vlastní | Indiv | 0 | 0 |  | Práce |  |  |  | POL1_1
SPU
449 | Z_48 | Repase stávajícího nástěnného madla, kompletně dle D.1.1-21 | bm | 2.7 |  | 0 |  | 0 |  | 0 | 21 | 0 | 0 | 0 | 0 | 0 |  | Vlastní | Indiv | 0 | 0 |  | Práce |  |  |  | POL1_1
SPU
450 | Z_51 | D + M dveře kovové vnitřní plné 500/1970 - EI30/DP1-S200+C, kompletně dle D.1.1-21 | ks | 1 |  | 0 |  | 0 |  | 0 | 21 | 0 | 0 | 0 | 0 | 0 |  | Vlastní | Indiv | 0 | 0 |  | Práce |  |  |  | POL1_1
SPU
451 | Z_52 | D + M dveře kovové vnitřní plné 600/1970 - EI30/DP1-S200+C, kompletně dle D.1.1-21 | ks | 1 |  | 0 |  | 0 |  | 0 | 21 | 0 | 0 | 0 | 0 | 0 |  | Vlastní | Indiv | 0 | 0 |  | Práce |  |  |  | POL1_1
SPU
452 | Z_53 | D + M dveře kovové vnitřní plné 600/1970 - EI15/DP1-S200+C, kompletně dle D.1.1-21 | ks | 1 |  | 0 |  | 0 |  | 0 | 21 | 0 | 0 | 0 | 0 | 0 |  | Vlastní | Indiv | 0 | 0 |  | Práce |  |  |  | POL1_1
SPU
453 | Z_54 | D + M dveře kovové vnitřní plné 800/1970 - EI30/DP1-S200+C, kompletně dle D.1.1-21 | ks | 1 |  | 0 |  | 0 |  | 0 | 21 | 0 | 0 | 0 | 0 | 0 |  | Vlastní | Indiv | 0 | 0 |  | Práce |  |  |  | POL1_1
SPU
454 | Z_55 | D + M okno vnější z Al profilů 1350/1650 - EI15/DP1, kompletně dle D.1.1-21 | ks | 1 |  | 0 |  | 0 |  | 0 | 21 | 0 | 0 | 0 | 0 | 0 |  | Vlastní | Indiv | 0 | 0 |  | Práce |  |  |  | POL1_1
SPU
455 | Z_56 | D + M okno vnější z Al profilů 1350/1650 - EI15/DP1, kompletně dle D.1.1-21 | ks | 2 |  | 0 |  | 0 |  | 0 | 21 | 0 | 0 | 0 | 0 | 0 |  | Vlastní | Indiv | 0 | 0 |  | Práce |  |  |  | POL1_1
SPU
456 | Z_57 | D + M okno vnější z Al profilů 1350/1650 - EI15/DP1, kompletně dle D.1.1-21 | ks | 1 |  | 0 |  | 0 |  | 0 | 21 | 0 | 0 | 0 | 0 | 0 |  | Vlastní | Indiv | 0 | 0 |  | Práce |  |  |  | POL1_1
SPU
457 | Z_58 | D + M okno vnější z Al profilů 1500/1000, kompletně dle D.1.1-21 | ks | 2 |  | 0 |  | 0 |  | 0 | 21 | 0 | 0 | 0 | 0 | 0 |  | Vlastní | Indiv | 0 | 0 |  | Práce |  |  |  | POL1_1
SPU
458 | Z_59 | D + M ocelové dveře ( ŽP ), kompletně dle D.1.1-21 | kg | 65.8 |  | 0 |  | 0 |  | 0 | 21 | 0 | 0 | 0 | 0 | 0 |  | Vlastní | Indiv | 0 | 0 |  | Práce |  |  |  | POL1_1
SPU
459 | Z_59.1 | D + M ocelové dveře - výplň tahokov, kompletně dle D.1.1-21 | m2 | 1.6 |  | 0 |  | 0 |  | 0 | 21 | 0 | 0 | 0 | 0 | 0 |  | Vlastní | Indiv | 0 | 0 |  | Práce |  |  |  | POL1_1
SPU
460 | Z_63 | D + M vnější stěna 1500/2700 z Al profilů s dveřmi 1350/2100 - maanuálně otvíravé, kompletně dle D.1.1-21 | ks | 1 |  | 0 |  | 0 |  | 0 | 21 | 0 | 0 | 0 | 0 | 0 |  | Vlastní | Indiv | 0 | 0 |  | Práce |  |  |  | POL1_1
SPU
461 | Z_66 | D + M vnitřní stěna 1450/2200 z Al profilů s dveřmi 550+900/2100 - automaicky otvíravé _ EI30/DP3-, S200+C - kompletně dle D.1.1-21 | ks | 1 |  | 0 |  | 0 |  | 0 | 21 | 0 | 0 | 0 | 0 | 0 |  | Vlastní | Indiv | 0 | 0 |  | Práce |  |  |  | POL1_1
SPU
462 | Z_68 | D + M vnitřní stěna 1650/2200 z Al profilů s dveřmi 400+1100/2100 - automaicky otvíravé _ EI30/DP3-, S200+C - kompletně dle D.1.1-21 | ks | 1 |  | 0 |  | 0 |  | 0 | 21 | 0 | 0 | 0 | 0 | 0 |  | Vlastní | Indiv | 0 | 0 |  | Práce |  |  |  | POL1_1
SPU
463 | Z_69 | D + M vnější stěna 1675/2550 z Al profilů s dveřmi 1100/2100 - maanuálně otvíravé, kompletně dle D.1.1-21 | ks | 3 |  | 0 |  | 0 |  | 0 | 21 | 0 | 0 | 0 | 0 | 0 |  | Vlastní | Indiv | 0 | 0 |  | Práce |  |  |  | POL1_1
SPU
464 | Z_71 | D + M vnější stěna 2550/3100 z Al profilů s dveřmi 1400/2100 - maanuálně otvíravé, kompletně dle D.1.1-21 | ks | 1 |  | 0 |  | 0 |  | 0 | 21 | 0 | 0 | 0 | 0 | 0 |  | Vlastní | Indiv | 0 | 0 |  | Práce |  |  |  | POL1_1
SPU
465 | 998767203R00 | Přesun hmot pro kovové stavební doplňk. konstrukce v objektech výšky do 24 m | % |  |  | 0 |  | 0 |  | 0 | 21 | 0 | 0 | 0 | 0 | 0 | 800-767 | RTS 23/ II | RTS 23/ II | 0 | 0 |  | Přesun hmot |  |  |  | POL7_
|  | 50 m vodorovně | [24 empty] | SPI
SPU
Díl: | 767.ZS | Záchytné střešní systémy |  |  |  | 0 |  | 0 |  | 0 |  | 0 |  | 0 |  | 0 |  |  |  |  | 0 | [5 empty] | DIL
466 | X1 | Záchytný střešní systém, kompletně dle PD - D.1.1.15 | ks | 1 |  | 0 |  | 0 |  | 0 | 21 | 0 | 0 | 0 | 0 | 0 |  | Vlastní | Indiv | 0 | 0 |  | Práce |  |  |  | POL1_
SPU
Díl: | 767_P | Podhledy skládané |  |  |  | 0 |  | 0 |  | 0 |  | 0 |  | 0.01 |  | 0 |  |  |  |  | 269.39 | [5 empty] | DIL
467 | 767584502R00 | Montáž podhledů lamelových a kazetových Montáž podhledů z kazet včetně montáže nosného roštu na ocelovou konstrukci, rozměry kazet 600 mm x 600 mm, bez určení výměry | m2 | 234.2537 |  | 0 |  | 0 |  | 0 | 21 | 0 | 6e-05 | 0.01 | 0 | 0 | 800-767 | RTS 23/ II | RTS 23/ II | 0.87 | 203.8 |  | Práce |  |  |  | POL1_7
|  | vč. dodávky nosného roštu : | [24 empty] | VV | 0
|  | D.1.1.04 : | [24 empty] | VV | 0
|  | typ 2 : | [24 empty] | VV | 0
|  | (68,4-0,75*1,875-0,3*0,8) |  | 66.7537 | [22 empty] | VV | 0
|  | D.1.1.13 : | [24 empty] | VV | 0
|  | typ 2 : | [24 empty] | VV | 0
|  | 5,2 |  | 5.2 | [22 empty] | VV | 0
|  | typ 3 : | [24 empty] | VV | 0
|  | (115,2+12,1+35,0) |  | 162.3 | [22 empty] | VV | 0
SPU
468 | 595959_typ2 | Kazeta 600/600 - typ 2 - specifikace dle PD, - výkresy podhledů | m2 | 82.7468 |  | 0 |  | 0 |  | 0 | 21 | 0 | 0 | 0 | 0 | 0 |  | Vlastní | Indiv | 0 | 0 |  | Práce |  |  |  | POL1_7
|  | D.1.1.04 : | [24 empty] | VV | 0
|  | typ 2 : | [24 empty] | VV | 0
|  | (68,4-0,75*1,875-0,3*0,8)*1,15 |  | 76.7668 | [22 empty] | VV | 0
|  | D.1.1.13 : | [24 empty] | VV | 0
|  | typ 2 : | [24 empty] | VV | 0
|  | 5,2*1,15 |  | 5.98 | [22 empty] | VV | 0
SPU
469 | 595959_typ3 | Kazeta 600/600 - typ 3 - specifikace dle PD, - výkresy podhledů | m2 | 186.645 |  | 0 |  | 0 |  | 0 | 21 | 0 | 0 | 0 | 0 | 0 |  | Vlastní | Indiv | 0 | 0 |  | Práce |  |  |  | POL1_7
|  | D.1.1.13 : | [24 empty] | VV | 0
|  | typ 3 : | [24 empty] | VV | 0
|  | (115,2+12,1+35,0)*1,15 |  | 186.645 | [22 empty] | VV | 0
SPU
470 | 767264098RT3 | Příplatek k podhledům kazetovým za plochu do 10 m2, pro plochy 5 - 10 m2 | m2 | 5.2 |  | 0 |  | 0 |  | 0 | 21 | 0 | 0 | 0 | 0 | 0 |  | Vlastní | Indiv | 0 | 0 |  | Práce |  |  |  | POL1_7
|  | D.1.1.13 : | [24 empty] | VV | 0
|  | 5,2 |  | 5.2 | [22 empty] | VV | 0
SPU
471 | 76799_01 | Příplatek k podhledu - úprava pro montáž svítidel, mřížek, rev. dvířek atd.... | m2 | 234.2537 |  | 0 |  | 0 |  | 0 | 21 | 0 | 0 | 0 | 0 | 0 |  | Vlastní | Indiv | 0.28 | 65.59 |  | Práce |  |  |  | POL1_
|  | D.1.1.04 : | [24 empty] | VV | 0
|  | typ 2 : | [24 empty] | VV | 0
|  | (68,4-0,75*1,875-0,3*0,8) |  | 66.7537 | [22 empty] | VV | 0
|  | D.1.1.13 : | [24 empty] | VV | 0
|  | typ 2 : | [24 empty] | VV | 0
|  | 5,2 |  | 5.2 | [22 empty] | VV | 0
|  | typ 3 : | [24 empty] | VV | 0
|  | (115,2+12,1+35,0) |  | 162.3 | [22 empty] | VV | 0
SPU
472 | 998767203R00 | Přesun hmot pro kovové stavební doplňk. konstrukce v objektech výšky do 24 m | % |  |  | 0 |  | 0 |  | 0 | 21 | 0 | 0 | 0 | 0 | 0 | 800-767 | RTS 23/ II | RTS 23/ II | 0 | 0 |  | Přesun hmot |  |  |  | POL7_
|  | 50 m vodorovně | [24 empty] | SPI
SPU
Díl: | 767_ZR | D + M zárubní ( vč. přesunu hmot ) |  |  |  | 0 |  | 0 |  | 0 |  | 0 |  | 0 |  | 0 |  |  |  |  | 0 | [5 empty] | DIL
473 | T/12-15/Z150 | D + M Zárubeň z žárově pozinkovaného plechu 1100/1970mm, kompletně dle výpisu D.1.1-21 | ks | 8 |  | 0 |  | 0 |  | 0 | 21 | 0 | 0 | 0 | 0 | 0 |  | Vlastní | Indiv | 0 | 0 |  | Práce |  |  |  | POL1_
SPU
474 | T/16/Z150 | D + M Zárubeň z žárově pozinkovaného plechu 800/1970mm - EW30/DP3, kompletně dle výpisu D.1.1-21 | ks | 2 |  | 0 |  | 0 |  | 0 | 21 | 0 | 0 | 0 | 0 | 0 |  | Vlastní | Indiv | 0 | 0 |  | Práce |  |  |  | POL1_
SPU
475 | T/17,20/Z150 | D + M Zárubeň z žárově pozinkovaného plechu 800/1970mm - EI 30/DP3-S200+C, kompletně dle výpisu D.1.1-21 | ks | 6 |  | 0 |  | 0 |  | 0 | 21 | 0 | 0 | 0 | 0 | 0 |  | Vlastní | Indiv | 0 | 0 |  | Práce |  |  |  | POL1_
SPU
476 | T/18/Z150 | D + M Zárubeň z žárově pozinkovaného plechu 800/1970mm - EI 15/DP3-S200+C, kompletně dle výpisu D.1.1-21 | ks | 1 |  | 0 |  | 0 |  | 0 | 21 | 0 | 0 | 0 | 0 | 0 |  | Vlastní | Indiv | 0 | 0 |  | Práce |  |  |  | POL1_
SPU
477 | T/19/Z100 | D + M Zárubeň z žárově pozinkovaného plechu 800/1970mm - EI 30/DP3-S200+C, kompletně dle výpisu D.1.1-21 | ks | 1 |  | 0 |  | 0 |  | 0 | 21 | 0 | 0 | 0 | 0 | 0 |  | Vlastní | Indiv | 0 | 0 |  | Práce |  |  |  | POL1_
SPU
478 | T/2,3,4/S100 | D + M Zárubeň z žárově pozinkovaného plechu 700/1970mm, kompletně dle výpisu D.1.1-21 | ks | 3 |  | 0 |  | 0 |  | 0 | 21 | 0 | 0 | 0 | 0 | 0 |  | Vlastní | Indiv | 0 | 0 |  | Práce |  |  |  | POL1_
SPU
479 | T/2,3,4/S150 | D + M Zárubeň z žárově pozinkovaného plechu 700/1970mm, kompletně dle výpisu D.1.1-21 | ks | 1 |  | 0 |  | 0 |  | 0 | 21 | 0 | 0 | 0 | 0 | 0 |  | Vlastní | Indiv | 0 | 0 |  | Práce |  |  |  | POL1_
SPU
480 | T/2,3,4/Z100 | D + M Zárubeň z žárově pozinkovaného plechu 700/1970mm, kompletně dle výpisu D.1.1-21 | ks | 5 |  | 0 |  | 0 |  | 0 | 21 | 0 | 0 | 0 | 0 | 0 |  | Vlastní | Indiv | 0 | 0 |  | Práce |  |  |  | POL1_
SPU
481 | T/2,3,4/Z150 | D + M Zárubeň z žárově pozinkovaného plechu 700/1970mm, kompletně dle výpisu D.1.1-21 | ks | 3 |  | 0 |  | 0 |  | 0 | 21 | 0 | 0 | 0 | 0 | 0 |  | Vlastní | Indiv | 0 | 0 |  | Práce |  |  |  | POL1_
SPU
482 | T/21/Z150 | D + M Zárubeň z žárově pozinkovaného plechu 900/1970mm - EI 30/DP3-S200+C, kompletně dle výpisu D.1.1-21 | ks | 2 |  | 0 |  | 0 |  | 0 | 21 | 0 | 0 | 0 | 0 | 0 |  | Vlastní | Indiv | 0 | 0 |  | Práce |  |  |  | POL1_
SPU
483 | T/22/Z150 | D + M Zárubeň z žárově pozinkovaného plechu 1100/1970mm - EI 15/DP3-S200+C, kompletně dle výpisu D.1.1-21 | ks | 1 |  | 0 |  | 0 |  | 0 | 21 | 0 | 0 | 0 | 0 | 0 |  | Vlastní | Indiv | 0 | 0 |  | Práce |  |  |  | POL1_
SPU
484 | T/23/Z150 | D + M Zárubeň z žárově pozinkovaného plechu 1100/1970mm - EW30/DP3, kompletně dle výpisu D.1.1-21 | ks | 3 |  | 0 |  | 0 |  | 0 | 21 | 0 | 0 | 0 | 0 | 0 |  | Vlastní | Indiv | 0 | 0 |  | Práce |  |  |  | POL1_
SPU
485 | T/24,25/Z150 | D + M Zárubeň z žárově pozinkovaného plechu 1100/1970mm - EI 30/DP3-S200+C, kompletně dle výpisu D.1.1-21 | ks | 1 |  | 0 |  | 0 |  | 0 | 21 | 0 | 0 | 0 | 0 | 0 |  | Vlastní | Indiv | 0 | 0 |  | Práce |  |  |  | POL1_
SPU
486 | T/26/Z150 | D + M Zárubeň z žárově pozinkovaného plechu 1100/1970mm - EI 30/DP3+C, kompletně dle výpisu D.1.1-21 | ks | 2 |  | 0 |  | 0 |  | 0 | 21 | 0 | 0 | 0 | 0 | 0 |  | Vlastní | Indiv | 0 | 0 |  | Práce |  |  |  | POL1_
SPU
487 | T/27/Z150 | D + M Zárubeň z žárově pozinkovaného plechu 1100/1970mm - EI 30/DP3+C, kompletně dle výpisu D.1.1-21 | ks | 1 |  | 0 |  | 0 |  | 0 | 21 | 0 | 0 | 0 | 0 | 0 |  | Vlastní | Indiv | 0 | 0 |  | Práce |  |  |  | POL1_
SPU
488 | T/28/Z150 | D + M Zárubeň z žárově pozinkovaného plechu 1650/1970mm - EI 30/DP3-S200+C, kompletně dle výpisu D.1.1-21 | ks | 1 |  | 0 |  | 0 |  | 0 | 21 | 0 | 0 | 0 | 0 | 0 |  | Vlastní | Indiv | 0 | 0 |  | Práce |  |  |  | POL1_
SPU
489 | T/5-10/S150 | D + M Zárubeň z žárově pozinkovaného plechu 800/1970mm, kompletně dle výpisu D.1.1-21 | ks | 5 |  | 0 |  | 0 |  | 0 | 21 | 0 | 0 | 0 | 0 | 0 |  | Vlastní | Indiv | 0 | 0 |  | Práce |  |  |  | POL1_
SPU
490 | T/5-10/Z150 | D + M Zárubeň z žárově pozinkovaného plechu 800/1970mm, kompletně dle výpisu D.1.1-21 | ks | 16 |  | 0 |  | 0 |  | 0 | 21 | 0 | 0 | 0 | 0 | 0 |  | Vlastní | Indiv | 0 | 0 |  | Práce |  |  |  | POL1_
SPU
Díl: | 769.01 | Plastové výrobky |  |  |  | 0 |  | 0 |  | 0 |  | 0 |  | 0 |  | 0 |  |  |  |  | 0 | [5 empty] | DIL
491 | P_01 | D + M ochrana rohů dl. 1400mm, kompletně dle D.1.1-21 | ks | 50 |  | 0 |  | 0 |  | 0 | 21 | 0 | 0 | 0 | 0 | 0 |  | Vlastní | Indiv | 0 | 0 |  | Práce |  |  |  | POL1_1
SPU
492 | P_02 | D + M ochranný plát stěny z plastových profilů tl. 3mm š. 150mm + 200mm, kompletně dle D.1.1-21 | bm | 115 |  | 0 |  | 0 |  | 0 | 21 | 0 | 0 | 0 | 0 | 0 |  | Vlastní | Indiv | 0 | 0 |  | Práce |  |  |  | POL1_1
SPU
493 | P_03 | D + M plastové vnější okno 900/1650kompletně dle výkresu D.1.1.21 | ks | 2 |  | 0 |  | 0 |  | 0 | 21 | 0 | 0 | 0 | 0 | 0 |  | Vlastní | Indiv | 0 | 0 |  | Práce |  |  |  | POL1_1
SPU
494 | P_04 | D + M plastové vnější okno 1350/900kompletně dle výkresu D.1.1.21 | ks | 1 |  | 0 |  | 0 |  | 0 | 21 | 0 | 0 | 0 | 0 | 0 |  | Vlastní | Indiv | 0 | 0 |  | Práce |  |  |  | POL1_1
SPU
495 | P_05 | D + M plastové vnější okno 1350/1650kompletně dle výkresu D.1.1.21 | ks | 3 |  | 0 |  | 0 |  | 0 | 21 | 0 | 0 | 0 | 0 | 0 |  | Vlastní | Indiv | 0 | 0 |  | Práce |  |  |  | POL1_1
SPU
496 | P_06 | D + M plastové vnější okno 650/650kompletně dle výkresu D.1.1.21 | ks | 1 |  | 0 |  | 0 |  | 0 | 21 | 0 | 0 | 0 | 0 | 0 |  | Vlastní | Indiv | 0 | 0 |  | Práce |  |  |  | POL1_1
SPU
497 | P_07 | Úprava stávajícího plastového okna 1200/600 pro potrubí VZTkompletně dle výkresu D.1.1.21 | ks | 2 |  | 0 |  | 0 |  | 0 | 21 | 0 | 0 | 0 | 0 | 0 |  | Vlastní | Indiv | 0 | 0 |  | Práce |  |  |  | POL1_1
SPU
498 | P_08 | D + M plastové vnější dveře 800/1800kompletně dle výkresu D.1.1.21 | ks | 1 |  | 0 |  | 0 |  | 0 | 21 | 0 | 0 | 0 | 0 | 0 |  | Vlastní | Indiv | 0 | 0 |  | Práce |  |  |  | POL1_1
SPU
Díl: | 771 | Podlahy z dlaždic a obklady |  |  |  | 0 |  | 0 |  | 0 |  | 0 |  | 2.18 |  | 0 |  |  |  |  | 646.5 | [5 empty] | DIL
499 | 771475014RT1 | Montáž soklíků z dlaždic keramických výšky 100 mm, soklíků vodorovných, kladených do flexibilního tmele | m | 326.345 |  | 0 |  | 0 |  | 0 | 21 | 0 | 0.00032 | 0.1 | 0 | 0 | 800-771 | RTS 23/ II | RTS 23/ II | 0.24 | 78.32 |  | Práce |  |  |  | POL1_1
|  | D.1.1.3 - 1.PP : | [24 empty] | VV | 0
|  | (1,8*2+0,55-0,5) |  | 3.65 | [22 empty] | VV | 0
|  | (21,2*2+2,4-1,65-0,8*3-1,1*3-0,9-1,0) |  | 35.55 | [22 empty] | VV | 0
|  | (7,0*2+6,15*2-1,1+0,6*4) |  | 27.6 | [22 empty] | VV | 0
|  | (6,15*2+3,6*2-1,1) |  | 18.4 | [22 empty] | VV | 0
|  | (2,7*2+1,8*2-0,8) |  | 8.2 | [22 empty] | VV | 0
|  | (25,2*2+3,15*2+2,4*2+0,6*2-1,17-1,1-0,8*9) |  | 53.23 | [22 empty] | VV | 0
|  | 4,35 |  | 4.35 | [22 empty] | VV | 0
|  | 3,675 |  | 3.675 | [22 empty] | VV | 0
|  | (2,7*2+1,875*2-1,1) |  | 8.05 | [22 empty] | VV | 0
|  | (1,375*2+2,7*2-0,8) |  | 7.35 | [22 empty] | VV | 0
|  | (3,4*2+2,7*2-1,1) |  | 11.1 | [22 empty] | VV | 0
|  | (3,15*2+0,9*2-0,8) |  | 7.3 | [22 empty] | VV | 0
|  | (2,0*2+2,95*2+0,4*24,35*2+2,95*2+0,35*2-0,8*6) |  | 31.18 | [22 empty] | VV | 0
|  | (5,35*2+3,1*2+5,95*2+3,1*2+0,4*2-0,8*3) |  | 33.4 | [22 empty] | VV | 0
|  | (3,15*2+1,95*2+0,8*2+1,35*2+0,7*2+1,17*2+1,03*2+3,0*2-1,75-1,1-1,17-0,8-0,9*2-1,25-0,8-1,1-0,6-1,57+1,65*2+1,675*2) |  | 21.01 | [22 empty] | VV | 0
|  | D.1.1.12 : | [24 empty] | VV | 0
|  | (1,8*2+0,7*2-0,6) |  | 4.4 | [22 empty] | VV | 0
|  | D.1.1.15 : | [24 empty] | VV | 0
|  | (10,25*2+8,65*2+0,6*2+3,15*2+2,25*2-0,8-1,1) |  | 47.9 | [22 empty] | VV | 0
SPU
500 | 771479001R00 | Montáž soklíků z dlaždic keramických Řezání dlaždic pro soklíky | m | 326.345 |  | 0 |  | 0 |  | 0 | 21 | 0 | 0 | 0 | 0 | 0 | 800-771 | RTS 23/ II | RTS 23/ II | 0.15 | 48.95 |  | Práce |  |  |  | POL1_
|  | výměra - viz položka 771475014RT1 : | [24 empty] | VV | 0
|  | 326,345 |  | 326.345 | [22 empty] | VV | 0
SPU
501 | 771575118RU7 | Montáž podlah vnitřních z dlaždic keramických 600 x 600 mm, režných nebo glazovaných, hladkých, kladených do flexibilního tmele | m2 | 352.1 |  | 0 |  | 0 |  | 0 | 21 | 0 | 0.00536 | 1.89 | 0 | 0 | 800-771 | RTS 23/ II | RTS 23/ II | 1.3466 | 474.14 |  | Práce |  |  |  | POL1_
|  | FORMÁT DLAŽEBA OBKLADU BYL ZMĚNĚN PŘED DOKONČENÍM SOUPISU - ODKYZ NA POLOŽKU POD KODEM 771575109RU6 : | [24 empty] | VV | 0
[27 empty] | VV | 0
|  | podrobný rozpis výměr - viz položka 952901111R00 : | [24 empty] | VV | 0
|  | K1 - KD : | [24 empty] | VV | 0
|  | 16,3 |  | 16.3 | [22 empty] | VV | 0
|  | K2 - KD : | [24 empty] | VV | 0
|  | 56,8 |  | 56.8 | [22 empty] | VV | 0
|  | K3 - KD : | [24 empty] | VV | 0
|  | 160,8 |  | 160.8 | [22 empty] | VV | 0
|  | K4 - KD : | [24 empty] | VV | 0
|  | 44,5 |  | 44.5 | [22 empty] | VV | 0
|  | K5 - KD : | [24 empty] | VV | 0
|  | 73,7 |  | 73.7 | [22 empty] | VV | 0
SPU
502 | 771579791R00 | Montáž podlah vnitřních z dlaždic keramických Příplatky k položkám montáže podlah keramických příplatek za plochu podlah keramických do 5 m2 jednotlivě | m2 | 56.3 |  | 0 |  | 0 |  | 0 | 21 | 0 | 0 | 0 | 0 | 0 | 800-771 | RTS 23/ II | RTS 23/ II | 0.03 | 1.69 |  | Práce |  |  |  | POL1_
|  | podrobný rozpis výměr - viz položka 952901111R00 : | [24 empty] | VV | 0
|  | K3 - KD : | [24 empty] | VV | 0
|  | 5,0+3,8 |  | 8.8 | [22 empty] | VV | 0
|  | K4 - KD : | [24 empty] | VV | 0
|  | 1,5+1,5+1,6+1,6+4,1+1,4 |  | 11.7 | [22 empty] | VV | 0
|  | K1 - KD : | [24 empty] | VV | 0
|  | 4,7+1,6 |  | 6.3 | [22 empty] | VV | 0
|  | K2 - KD : | [24 empty] | VV | 0
|  | 3,5+1,6+4,1+1,7+4,0+5,0+4,9+4,7 |  | 29.5 | [22 empty] | VV | 0
SPU
503 | 771_02 | Doplnění keramického soklu | bm | 40 |  | 0 |  | 0 |  | 0 | 21 | 0 | 0 | 0 | 0 | 0 |  | Vlastní | Indiv | 0.02 | 0.8 |  | Práce |  |  |  | POL1_
|  | D.1.1.12 : | [24 empty] | VV | 0
|  | 20 |  | 20 | [22 empty] | VV | 0
|  | D.1.1.3 - 1.PP : | [24 empty] | VV | 0
|  | 20 |  | 20 | [22 empty] | VV | 0
SPU
504 | 771101210RTX | Penetrace podkladu pod dlažby, vč. dodávky penetrace | m2 | 384.7345 |  | 0 |  | 0 |  | 0 | 21 | 0 | 0.00011 | 0.04 | 0 | 0 |  | Vlastní | Indiv | 0.05 | 19.24 |  | Práce |  |  |  | POL1_
|  | podrobný rozpis výměr - viz položka 952901111R00 : | [24 empty] | VV | 0
|  | K3 - KD : | [24 empty] | VV | 0
|  | 38,0+31,0+5,0+68,4+5,2+3,8+9,4 |  | 160.8 | [22 empty] | VV | 0
|  | K4 - KD : | [24 empty] | VV | 0
|  | 14,4+1,5+1,5+9,6+1,6+8,8+1,6+4,1+1,4 |  | 44.5 | [22 empty] | VV | 0
|  | K5 - KD : | [24 empty] | VV | 0
|  | 51,7+22,0 |  | 73.7 | [22 empty] | VV | 0
|  | K1 - KD : | [24 empty] | VV | 0
|  | 4,7+1,6+10,0 |  | 16.3 | [22 empty] | VV | 0
|  | K2 - KD : | [24 empty] | VV | 0
|  | 3,5+1,6+4,1+1,7+4,0+5,2+5,0+4,9+5,1+11,0+6,0+4,7 |  | 56.8 | [22 empty] | VV | 0
|  | výměra - viz položka 771475014RT1 : | [24 empty] | VV | 0
|  | 326,345*0,1 |  | 32.6345 | [22 empty] | VV | 0
SPU
505 | 771575107RX | D + M podlah keram., včetně dodávky lepidla , penetrace a spárovací hmoty - dlažba dle stávající | m2 | 28.15 |  | 0 |  | 0 |  | 0 | 21 | 0 | 0.00328 | 0.09 | 0 | 0 |  | Vlastní | Indiv | 0.83 | 23.36 |  | Práce |  |  |  | POL1_
|  | D.1.1.3 - 1.PP : | [24 empty] | VV | 0
|  | S10 : | [24 empty] | VV | 0
|  | (1,0*2,15) |  | 2.15 | [22 empty] | VV | 0
|  | D.1.1.3 - 1.PP, D.1.1.2 - 1.PP : | [24 empty] | VV | 0
|  | kanalizace -značka F : | [24 empty] | VV | 0
|  | doplnění skladby K3 : | [24 empty] | VV | 0
|  | 26,0 |  | 26 | [22 empty] | VV | 0
SPU
506 | 597623205A_01 | Keramická dlažba 1 - specifikace č.v. D.1.1-23 | m2 | 325.9497 |  | 0 |  | 0 |  | 0 | 21 | 0 | 0.00013 | 0.04 | 0 | 0 |  | Vlastní | Indiv | 0 | 0 |  | Specifikace |  |  |  | POL3_
|  | podrobný rozpis výměr - viz položka 952901111R00 : | [24 empty] | VV | 0
|  | K1 - KD : | [24 empty] | VV | 0
|  | 16,3*1,15 |  | 18.745 | [22 empty] | VV | 0
|  | podrobný rozpis výměr - viz položka 952901111R00 : | [24 empty] | VV | 0
|  | K3 - KD : | [24 empty] | VV | 0
|  | 160,8*1,15 |  | 184.92 | [22 empty] | VV | 0
|  | podrobný rozpis výměr - viz položka 952901111R00 : | [24 empty] | VV | 0
|  | K5 - KD : | [24 empty] | VV | 0
|  | 73,7*1,15 |  | 84.755 | [22 empty] | VV | 0
|  | sokl : | [24 empty] | VV | 0
|  | výměra - viz položka 771475014RT1 : | [24 empty] | VV | 0
|  | 326,345/100*10*1,15 |  | 37.5297 | [22 empty] | VV | 0
SPU
507 | 597623205RX_01 | Keramická dlažba protiskluzná 2 - - specifikace č.v. D.1.1-23 | m2 | 116.495 |  | 0 |  | 0 |  | 0 | 21 | 0 | 0.00013 | 0.02 | 0 | 0 |  | Vlastní | Indiv | 0 | 0 |  | Specifikace |  |  |  | POL3_
|  | podrobný rozpis výměr - viz položka 952901111R00 : | [24 empty] | VV | 0
|  | K4 - KD : | [24 empty] | VV | 0
|  | 44,5*1,15 |  | 51.175 | [22 empty] | VV | 0
|  | podrobný rozpis výměr - viz položka 952901111R00 : | [24 empty] | VV | 0
|  | K2 - KD : | [24 empty] | VV | 0
|  | 56,8*1,15 |  | 65.32 | [22 empty] | VV | 0
SPU
508 | 998771203R00 | Přesun hmot pro podlahy z dlaždic v objektech výšky do 24 m | % |  |  | 0 |  | 0 |  | 0 | 21 | 0 | 0 | 0 | 0 | 0 | 800-771 | RTS 23/ II | RTS 23/ II | 0 | 0 |  | Přesun hmot |  |  |  | POL7_
|  | 50 m vodorovně | [24 empty] | SPI
SPU
Díl: | 773 | Podlahy teracové |  |  |  | 0 |  | 0 |  | 0 |  | 0 |  | 13.6 |  | 0 |  |  |  |  | 319.9 | [5 empty] | DIL
509 | 7735009990R00 | Chemické vyčištění a vyspravení stávající teracové dlažby | m2 | 177.721 |  | 0 |  | 0 |  | 0 | 21 | 0 | 0.07654 | 13.6 | 0 | 0 |  | Vlastní | Indiv | 1.8 | 319.9 |  | Práce |  |  |  | POL1_
|  | podrobný rozpis výměr - viz položka 952901111R00 : | [24 empty] | VV | 0
|  | D.1.1.3 - 1. PP - mimo místnost 1S31 ( OS ) : | [24 empty] | VV | 0
|  | stávající teraco : | [24 empty] | VV | 0
|  | 63,3+12,2 |  | 75.5 | [22 empty] | VV | 0
|  | schodiště : | [24 empty] | VV | 0
|  | 5,0 |  | 5 | [22 empty] | VV | 0
|  | 1,4*24*(0,15+0,3) |  | 15.12 | [22 empty] | VV | 0
|  | D.1.1.6 - 1. NP : | [24 empty] | VV | 0
|  | 1,8*3,0 |  | 5.4 | [22 empty] | VV | 0
|  | 1,4*24*(0,15+0,3) |  | 15.12 | [22 empty] | VV | 0
|  | D.1.1.9 - 2. NP : | [24 empty] | VV | 0
|  | 1,8*3,0 |  | 5.4 | [22 empty] | VV | 0
|  | 1,4*24*(0,15+0,3) |  | 15.12 | [22 empty] | VV | 0
|  | D.1.1.12 - 3. NP : | [24 empty] | VV | 0
|  | 3,34*3,0 |  | 10.02 | [22 empty] | VV | 0
|  | 1,4*24*(0,15+0,3) |  | 15.12 | [22 empty] | VV | 0
|  | D.1.1.5 - 4. NP : | [24 empty] | VV | 0
|  | 1,8*3,0 |  | 5.4 | [22 empty] | VV | 0
|  | 1,4*18*(0,1975+0,22) |  | 10.521 | [22 empty] | VV | 0
SPU
510 | 998773203R00 | Přesun hmot pro podlahy teracové v objektech výšky do 24 m | % |  |  | 0 |  | 0 |  | 0 | 21 | 0 | 0 | 0 | 0 | 0 | 800-773 | RTS 23/ II | RTS 23/ II | 0 | 0 |  | Přesun hmot |  |  |  | POL7_
|  | 50 m vodorovně | [24 empty] | SPI
SPU
Díl: | 776 | Podlahy povlakové |  |  |  | 0 |  | 0 |  | 0 |  | 0 |  | 0.68 |  | 0 |  |  |  |  | 0.8 | [5 empty] | DIL
511 | 776_02 | Doplnění PVC soklu | bm | 40 |  | 0 |  | 0 |  | 0 | 21 | 0 | 0 | 0 | 0 | 0 |  | Vlastní | Indiv | 0.02 | 0.8 |  | Práce |  |  |  | POL1_
|  | D.1.1.12 : | [24 empty] | VV | 0
|  | 20 |  | 20 | [22 empty] | VV | 0
|  | D.1.1.3 - 1.PP : | [24 empty] | VV | 0
|  | 20 |  | 20 | [22 empty] | VV | 0
SPU
512 | 776491001K | Montáž klínku | m | 785.6 |  | 0 |  | 0 |  | 0 | 21 | 0 | 0 | 0 | 0 | 0 |  | Vlastní | Indiv | 0 | 0 |  | Práce |  |  |  | POL1_7
|  | odměřeno kreslícím programem : | [24 empty] | VV | 0
|  | 785,6 |  | 785.6 | [22 empty] | VV | 0
SPU
513 | 776491001S | Úprava krytiny pro montáž soklu | m | 785.6 |  | 0 |  | 0 |  | 0 | 21 | 0 | 0 | 0 | 0 | 0 |  | Vlastní | Indiv | 0 | 0 |  | Práce |  |  |  | POL1_7
|  | odměřeno kreslícím programem : | [24 empty] | VV | 0
|  | 785,6 |  | 785.6 | [22 empty] | VV | 0
SPU
514 | 776520010RAI | Podlahy povlakové pouze položení, podlahovina ve specifikaci, , z pásů, včetně soklíku, bez vyrovnání podkladu, Sokl plastový | m2 | 751.9 |  | 0 |  | 0 |  | 0 | 21 | 0 | 0.0009 | 0.68 | 0 | 0 | AP-PSV | RTS 23/ II | RTS 23/ II | 0 | 0 |  | Agregovaná položka |  |  |  | POL2_7
|  | lepení a dodávka podlahoviny z PVC, bez podkladu. Svaření podlahoviny. Dodávka a lepení podlahových soklíků z měkčeného PVC. Pastování a vyleštění podlah. | [24 empty] | SPI |  | lepení a dodávka podlahoviny z PVC, bez podkladu. Svaření podlahoviny. Dodávka a lepení podlahových soklíků z měkčeného PVC. Pastování a vyleštění podlah.
|  | sokl zakončen nerezovým profilem | [24 empty] | POP
|  | podrobný rozpis výměr - viz položka 952901111R00 : | [24 empty] | VV | 0
|  | P2 - PVC : | [24 empty] | VV | 0
|  | 418,6 |  | 418.6 | [22 empty] | VV | 0
|  | P3 - PVC : | [24 empty] | VV | 0
|  | 120,9 |  | 120.9 | [22 empty] | VV | 0
|  | P4 - PVC : | [24 empty] | VV | 0
|  | 212,4 |  | 212.4 | [22 empty] | VV | 0
SPU
515 | 2841230_0K | Podlahovina PVC - klínek - parametry dle PD ( skladby podlah ) | m | 903.44 |  | 0 |  | 0 |  | 0 | 21 | 0 | 0 | 0 | 0 | 0 |  | Vlastní | Indiv | 0 | 0 |  | Specifikace |  |  |  | POL3_7
|  | odměřeno kreslícím programem : | [24 empty] | VV | 0
|  | 785,6*1,15 |  | 903.44 | [22 empty] | VV | 0
SPU
516 | PVC | Podlahovina PVC - parametry viz Skladby konstrukcí | m2 | 973.0978 |  | 0 |  | 0 |  | 0 | 21 | 0 | 0 | 0 | 0 | 0 |  | Vlastní | Indiv | 0 | 0 |  | Specifikace |  |  |  | POL3_7
|  | parametry viz D.1.1-23_Skladby_konstrukcí : | [24 empty] | VV | 0
|  | podrobný rozpis výměr - viz položka 952901111R00 : | [24 empty] | VV | 0
|  | P2 - PVC : | [24 empty] | VV | 0
|  | 418,6*1,15 |  | 481.39 | [22 empty] | VV | 0
|  | P3 - PVC : | [24 empty] | VV | 0
|  | 120,9*1,15 |  | 139.035 | [22 empty] | VV | 0
|  | P4 - PVC : | [24 empty] | VV | 0
|  | 212,4*1,15 |  | 244.26 | [22 empty] | VV | 0
|  | sokl : | [24 empty] | VV | 0
|  | odměřeno kreslícím programem : | [24 empty] | VV | 0
|  | 785,6/100*12*1,15 |  | 108.4128 | [22 empty] | VV | 0
SPU
517 | 998776203R00 | Přesun hmot pro podlahy povlakové v objektech výšky do 24 m | % |  |  | 0 |  | 0 |  | 0 | 21 | 0 | 0 | 0 | 0 | 0 | 800-775 | RTS 23/ II | RTS 23/ II | 0 | 0 |  | Přesun hmot |  |  |  | POL7_
|  | vodorovně do 50 m | [24 empty] | SPI
SPU
Díl: | 777 | Podlahy ze syntetických hmot |  |  |  | 0 |  | 0 |  | 0 |  | 0 |  | 4.19 |  | 0 |  |  |  |  | 304.89 | [5 empty] | DIL
518 | 777531023R00 | Podlahy ze stěrky akrylátové s disperzí samonivelační hmota, tloušťky 3 mm, Penetrace | m2 | 678.7 |  | 0 |  | 0 |  | 0 | 21 | 0 | 0.00593 | 4.02 | 0 | 0 | 800-773 | RTS 23/ II | RTS 23/ II | 0.4 | 271.48 |  | Práce |  |  |  | POL1_
|  | včetně penetrace podkladu | [24 empty] | SPI
|  | podrobný rozpis výměr - viz položka 952901111R00 : | [24 empty] | VV | 0
|  | B1 - beton : | [24 empty] | VV | 0
|  | 5,4 |  | 5.4 | [22 empty] | VV | 0
|  | podrobný rozpis výměr - viz položka 952901111R00 : | [24 empty] | VV | 0
|  | B2 - beton : | [24 empty] | VV | 0
|  | 126,6 |  | 126.6 | [22 empty] | VV | 0
|  | podrobný rozpis výměr - viz položka 952901111R00 : | [24 empty] | VV | 0
|  | B3 - beton : | [24 empty] | VV | 0
|  | 7,2 |  | 7.2 | [22 empty] | VV | 0
|  | podrobný rozpis výměr - viz položka 952901111R00 : | [24 empty] | VV | 0
|  | P2 - PVC : | [24 empty] | VV | 0
|  | 418,6 |  | 418.6 | [22 empty] | VV | 0
|  | P3 - PVC : | [24 empty] | VV | 0
|  | 120,9 |  | 120.9 | [22 empty] | VV | 0
SPU
519 | 777615999R00 | D + M Epoxidový nátěr + penetrace, parametry dle PD - D.1.1-23_Skladby_konstrukcí | m2 | 139.2 |  | 0 |  | 0 |  | 0 | 21 | 0 | 0.0012 | 0.17 | 0 | 0 |  | Vlastní | Indiv | 0.24 | 33.41 |  | Práce |  |  |  | POL1_
|  | podrobný rozpis výměr - viz položka 952901111R00 : | [24 empty] | VV | 0
|  | B1 - beton : | [24 empty] | VV | 0
|  | 5,4 |  | 5.4 | [22 empty] | VV | 0
|  | podrobný rozpis výměr - viz položka 952901111R00 : | [24 empty] | VV | 0
|  | B2 - beton : | [24 empty] | VV | 0
|  | 126,6 |  | 126.6 | [22 empty] | VV | 0
|  | podrobný rozpis výměr - viz položka 952901111R00 : | [24 empty] | VV | 0
|  | B3 - beton : | [24 empty] | VV | 0
|  | 7,2 |  | 7.2 | [22 empty] | VV | 0
SPU
520 | 998777203R00 | Přesun hmot pro podlahy syntetické v objektech výšky do 24 m | % |  |  | 0 |  | 0 |  | 0 | 21 | 0 | 0 | 0 | 0 | 0 | 800-773 | RTS 23/ II | RTS 23/ II | 0 | 0 |  | Přesun hmot |  |  |  | POL7_
|  | 50 m vodorovně | [24 empty] | SPI
SPU
Díl: | 777_IN | Interiér |  |  |  | 0 |  | 0 |  | 0 |  | 0 |  | 0 |  | 0 |  |  |  |  | 0 | [5 empty] | DIL
521 | I_05 | D + M pracovní linky 1450/600/860 + 1450/350/600, výkresu D.1.1-21 | ks | 1 |  | 0 |  | 0 |  | 0 | 21 | 0 | 0 | 0 | 0 | 0 |  | Vlastní | Indiv | 0 | 0 |  | Práce |  |  |  | POL1_1
SPU
522 | I_06 | D + M pracovní linky 1600/600/860 + 1600/350/600, výkresu D.1.1-21 | ks | 1 |  | 0 |  | 0 |  | 0 | 21 | 0 | 0 | 0 | 0 | 0 |  | Vlastní | Indiv | 0 | 0 |  | Práce |  |  |  | POL1_1
SPU
523 | I_08 | D + M pracovní linky 2800/600/860 + 2800/350/600, výkresu D.1.1-21 | ks | 1 |  | 0 |  | 0 |  | 0 | 21 | 0 | 0 | 0 | 0 | 0 |  | Vlastní | Indiv | 0 | 0 |  | Práce |  |  |  | POL1_1
SPU
524 | I_09 | D + M pracovní linky 1500/600/860 + 1500/350/600, výkresu D.1.1-21 | ks | 1 |  | 0 |  | 0 |  | 0 | 21 | 0 | 0 | 0 | 0 | 0 |  | Vlastní | Indiv | 0 | 0 |  | Práce |  |  |  | POL1_1
SPU
525 | I_10 | D + M pracovní linky 1500/600/860 + 1500/350/600, výkresu D.1.1-21 | ks | 1 |  | 0 |  | 0 |  | 0 | 21 | 0 | 0 | 0 | 0 | 0 |  | Vlastní | Indiv | 0 | 0 |  | Práce |  |  |  | POL1_1
SPU
526 | I_11 | D + M pracovní linky 1500/600/860 + 1500/350/600, výkresu D.1.1-21 | ks | 2 |  | 0 |  | 0 |  | 0 | 21 | 0 | 0 | 0 | 0 | 0 |  | Vlastní | Indiv | 0 | 0 |  | Práce |  |  |  | POL1_1
SPU
527 | I_12 | D + M pracovní linky 2000/600/860 + 2000/350/600, výkresu D.1.1-21 | ks | 1 |  | 0 |  | 0 |  | 0 | 21 | 0 | 0 | 0 | 0 | 0 |  | Vlastní | Indiv | 0 | 0 |  | Práce |  |  |  | POL1_1
SPU
528 | I_13 | D + M pracovní linky 1900/600/860 + 1900/350/600, výkresu D.1.1-21 | ks | 1 |  | 0 |  | 0 |  | 0 | 21 | 0 | 0 | 0 | 0 | 0 |  | Vlastní | Indiv | 0 | 0 |  | Práce |  |  |  | POL1_1
SPU
529 | I_19 | D + M vestavěná skříňová sestava 2200/500/2800+500, výkresu D.1.1-21 | ks | 1 |  | 0 |  | 0 |  | 0 | 21 | 0 | 0 | 0 | 0 | 0 |  | Vlastní | Indiv | 0 | 0 |  | Práce |  |  |  | POL1_1
SPU
530 | I_24 | D + M pisoárová dělící stěna z bílé keramiky, výkresu D.1.1-21 | ks | 2 |  | 0 |  | 0 |  | 0 | 21 | 0 | 0 | 0 | 0 | 0 |  | Vlastní | Indiv | 0 | 0 |  | Práce |  |  |  | POL1_1
SPU
Díl: | 781 | Obklady keramické |  |  |  | 0 |  | 0 |  | 0 |  | 0 |  | 7.51 |  | 0 |  |  |  |  | 653.48 | [5 empty] | DIL
531 | 771578011R00 | Montáž podlah vnitřních z dlaždic keramických Zvláštní úpravy spár spára podlaha-stěna silikonem | m | 147.9072 |  | 0 |  | 0 |  | 0 | 21 | 0 | 4e-05 | 0.01 | 0 | 0 | 800-771 | RTS 23/ II | RTS 23/ II | 0 | 0 |  | Práce |  |  |  | POL1_7
|  | výměra - viz položka 781475116RU2 : | [24 empty] | VV | 0
|  | 448,2035*0,33 |  | 147.9072 | [22 empty] | VV | 0
SPU
532 | 781101210RT2 | Příprava podkladu pod obklady penetrace podkladu pod obklady, Penetrace | m2 | 448.2035 |  | 0 |  | 0 |  | 0 | 21 | 0 | 0.00011 | 0.05 | 0 | 0 | 800-771 | RTS 23/ II | RTS 23/ II | 0.05 | 22.41 |  | Práce |  |  |  | POL1_
|  | včetně dodávky materiálu. | [24 empty] | POP
|  | výměra - viz položka 781475116RU2 : | [24 empty] | VV | 0
|  | 448,2035 |  | 448.2035 | [22 empty] | VV | 0
SPU
533 | 781475120RU2 | Montáž obkladů vnitřních z dlaždic keramických 300 x 600 mm, , kladených do flexibilního tmele | m2 | 448.2035 |  | 0 |  | 0 |  | 0 | 21 | 0 | 0.0043 | 1.93 | 0 | 0 | 800-771 | RTS 23/ II | RTS 23/ II | 1.288 | 577.29 |  | Práce |  |  |  | POL1_
|  | FORMÁT DLAŽEBA OBKLADU BYL ZMĚNĚN PŘED DOKONČENÍM SOUPISU - ODKYZ NA POLOŽKU POD KODEM 781475116RU2 : | [24 empty] | VV | 0
|  | D.1.1.12 : | [24 empty] | VV | 0
|  | 308 : | [24 empty] | VV | 0
|  | S : | [24 empty] | VV | 0
|  | 2,02*(3,15+1,1+0,15) |  | 8.888 | [22 empty] | VV | 0
|  | Z : | [24 empty] | VV | 0
|  | 2,02*(2,05+1,5+1,35) |  | 9.898 | [22 empty] | VV | 0
|  | -(1,12*1,35+0,8*2,0) |  | -3.112 | [22 empty] | VV | 0
|  | 0,3*(1,12*2+1,35) |  | 1.077 | [22 empty] | VV | 0
|  | 309 : | [24 empty] | VV | 0
|  | S : | [24 empty] | VV | 0
|  | 2,02*(1,65+2,1*2) |  | 11.817 | [22 empty] | VV | 0
|  | -0,7*2,0 |  | -1.4 | [22 empty] | VV | 0
|  | Z : | [24 empty] | VV | 0
|  | 2,02*1,65 |  | 3.333 | [22 empty] | VV | 0
|  | -0,7*2,0 |  | -1.4 | [22 empty] | VV | 0
|  | 310 : | [24 empty] | VV | 0
|  | S : | [24 empty] | VV | 0
|  | 2,02*(0,95*2+1,65) |  | 7.171 | [22 empty] | VV | 0
|  | -0,7*2,0 |  | -1.4 | [22 empty] | VV | 0
|  | Z : | [24 empty] | VV | 0
|  | 2,02*1,65 |  | 3.333 | [22 empty] | VV | 0
|  | -1,12*1,35 |  | -1.512 | [22 empty] | VV | 0
|  | 0,3*(1,12*2+1,35) |  | 1.077 | [22 empty] | VV | 0
|  | 311 : | [24 empty] | VV | 0
|  | S : | [24 empty] | VV | 0
|  | 2,02*(2,1*2+1,875) |  | 12.2715 | [22 empty] | VV | 0
|  | -0,7*2,0 |  | -1.4 | [22 empty] | VV | 0
|  | Z : | [24 empty] | VV | 0
|  | 2,02*1,875 |  | 3.7875 | [22 empty] | VV | 0
|  | -0,7*2,0 |  | -1.4 | [22 empty] | VV | 0
|  | 312 : | [24 empty] | VV | 0
|  | S : | [24 empty] | VV | 0
|  | 2,02*(0,95*2+1,725+0,15) |  | 7.6255 | [22 empty] | VV | 0
|  | -0,7*2,0 |  | -1.4 | [22 empty] | VV | 0
|  | Z : | [24 empty] | VV | 0
|  | 2,02*1,575 |  | 3.1815 | [22 empty] | VV | 0
|  | -1,12*1,35 |  | -1.512 | [22 empty] | VV | 0
|  | 0,3*(1,12*2+1,35) |  | 1.077 | [22 empty] | VV | 0
|  | 313 : | [24 empty] | VV | 0
|  | S : | [24 empty] | VV | 0
|  | 2,02*(1,875+0,9*2+2,1+0,1) |  | 11.8675 | [22 empty] | VV | 0
|  | -0,7*2,0 |  | -1.4 | [22 empty] | VV | 0
|  | Z : | [24 empty] | VV | 0
|  | 2,02*(0,9+1,1+1,875) |  | 7.8275 | [22 empty] | VV | 0
|  | -0,7*2,02 |  | -1.414 | [22 empty] | VV | 0
|  | 314 : | [24 empty] | VV | 0
|  | S : | [24 empty] | VV | 0
|  | 2,02*(1,725+0,95*2) |  | 7.3225 | [22 empty] | VV | 0
|  | -0,7*2,0 |  | -1.4 | [22 empty] | VV | 0
|  | Z : | [24 empty] | VV | 0
|  | 2,02*1,725 |  | 3.4845 | [22 empty] | VV | 0
|  | -1,12*1,35 |  | -1.512 | [22 empty] | VV | 0
|  | 0,3*(1,12*2+1,35) |  | 1.077 | [22 empty] | VV | 0
|  | 316 : | [24 empty] | VV | 0
|  | S : | [24 empty] | VV | 0
|  | 2,02*(1,0*2+0,05+2,15+0,45+0,45+2,55) |  | 15.453 | [22 empty] | VV | 0
|  | -0,8*2,0 |  | -1.6 | [22 empty] | VV | 0
|  | Z : | [24 empty] | VV | 0
|  | 2,02*(0,65+1,0+1,05+1,15+2,55) |  | 12.928 | [22 empty] | VV | 0
|  | 318 : | [24 empty] | VV | 0
|  | S : | [24 empty] | VV | 0
|  | 2,02*(0,9*2+2,15*2+2,4) |  | 17.17 | [22 empty] | VV | 0
|  | -0,9*2,0 |  | -1.8 | [22 empty] | VV | 0
|  | Z : | [24 empty] | VV | 0
|  | 2,02*(0,9+1,05) |  | 3.939 | [22 empty] | VV | 0
|  | 319 : | [24 empty] | VV | 0
|  | S : | [24 empty] | VV | 0
|  | 2,02*(0,9*2+2,15*2-0,6+2,3) |  | 15.756 | [22 empty] | VV | 0
|  | -0,9*2,0 |  | -1.8 | [22 empty] | VV | 0
|  | Z : | [24 empty] | VV | 0
|  | 2,02*(1,25+1,0+0,6) |  | 5.757 | [22 empty] | VV | 0
|  | 321 : | [24 empty] | VV | 0
|  | S : | [24 empty] | VV | 0
|  | 2,02*(2,65+1,5+0,45*2+0,6+2,1) |  | 15.655 | [22 empty] | VV | 0
|  | -0,9*2,0 |  | -1.8 | [22 empty] | VV | 0
|  | Z : | [24 empty] | VV | 0
|  | 2,02*(0,6+0,3+1,65) |  | 5.151 | [22 empty] | VV | 0
|  | 333 : | [24 empty] | VV | 0
|  | S : | [24 empty] | VV | 0
|  | 2,02*(3,15+3,15*2) |  | 19.089 | [22 empty] | VV | 0
|  | -0,8*2,0 |  | -1.6 | [22 empty] | VV | 0
|  | Z : | [24 empty] | VV | 0
|  | 2,02*3,15 |  | 6.363 | [22 empty] | VV | 0
|  | -1,12*1,35*2 |  | -3.024 | [22 empty] | VV | 0
|  | 0,3*(1,12*2+1,35)*2 |  | 2.154 | [22 empty] | VV | 0
|  | 323 : | [24 empty] | VV | 0
|  | Z : | [24 empty] | VV | 0
|  | 1,9*(1,15+0,6) |  | 3.325 | [22 empty] | VV | 0
|  | 324 : | [24 empty] | VV | 0
|  | Z : | [24 empty] | VV | 0
|  | 1,9*(1,8+0,6) |  | 4.56 | [22 empty] | VV | 0
|  | 325 : | [24 empty] | VV | 0
|  | Z : | [24 empty] | VV | 0
|  | 1,9*(1,55+0,6) |  | 4.085 | [22 empty] | VV | 0
|  | 333 : | [24 empty] | VV | 0
|  | S : | [24 empty] | VV | 0
|  | 2,02*(3,45*2) |  | 13.938 | [22 empty] | VV | 0
|  | Z : | [24 empty] | VV | 0
|  | 2,02*(3,45*2) |  | 13.938 | [22 empty] | VV | 0
|  | -1,12*1,35*2 |  | -3.024 | [22 empty] | VV | 0
|  | 0,3*(1,12*2+1,35)*2 |  | 2.154 | [22 empty] | VV | 0
|  | -1,1*2,0 |  | -2.2 | [22 empty] | VV | 0
|  | 328 : | [24 empty] | VV | 0
|  | Z : | [24 empty] | VV | 0
|  | 1,9*1,425 |  | 2.7075 | [22 empty] | VV | 0
|  | 340 : | [24 empty] | VV | 0
|  | Z : | [24 empty] | VV | 0
|  | 1,9*1,25 |  | 2.375 | [22 empty] | VV | 0
|  | S : | [24 empty] | VV | 0
|  | 1,9*0,15 |  | 0.285 | [22 empty] | VV | 0
|  | 336 : | [24 empty] | VV | 0
|  | S : | [24 empty] | VV | 0
|  | 2,02*3,15 |  | 6.363 | [22 empty] | VV | 0
|  | Z : | [24 empty] | VV | 0
|  | 2,02*(3,15+1,3*2) |  | 11.615 | [22 empty] | VV | 0
|  | -0,47*1,0 |  | -0.47 | [22 empty] | VV | 0
|  | 0,3*(0,47*2+1,0) |  | 0.582 | [22 empty] | VV | 0
|  | -0,8*2,0 |  | -1.6 | [22 empty] | VV | 0
|  | 338 : | [24 empty] | VV | 0
|  | S : | [24 empty] | VV | 0
|  | 2,02*(3,15*2) |  | 12.726 | [22 empty] | VV | 0
|  | -0,7*2,0 |  | -1.4 | [22 empty] | VV | 0
|  | Z : | [24 empty] | VV | 0
|  | 2,02*(1,45*2+3,15) |  | 12.221 | [22 empty] | VV | 0
|  | -1,12*1,35 |  | -1.512 | [22 empty] | VV | 0
|  | 0,3*(1,12*2+1,35) |  | 1.077 | [22 empty] | VV | 0
|  | D.1.1.3 : | [24 empty] | VV | 0
|  | S14 : | [24 empty] | VV | 0
|  | Z : | [24 empty] | VV | 0
|  | 2,02*(5,85*2+3,1*2+1,0*8) |  | 52.318 | [22 empty] | VV | 0
|  | -(0,8*2,0+0,7*2,0*2) |  | -4.4 | [22 empty] | VV | 0
|  | S15 : | [24 empty] | VV | 0
|  | Z : | [24 empty] | VV | 0
|  | 2,02*(1,7*2+0,9*2) |  | 10.504 | [22 empty] | VV | 0
|  | -0,7*2,0 |  | -1.4 | [22 empty] | VV | 0
|  | S16 : | [24 empty] | VV | 0
|  | Z : | [24 empty] | VV | 0
|  | 2,02*(1,7*2+0,9*2) |  | 10.504 | [22 empty] | VV | 0
|  | -0,7*2,0 |  | -1.4 | [22 empty] | VV | 0
|  | S17 : | [24 empty] | VV | 0
|  | Z : | [24 empty] | VV | 0
|  | 2,02*(2,05+1,2+1,0*3+0,9+2,95*2+1,9*2) |  | 34.037 | [22 empty] | VV | 0
|  | -(0,7*2,0+0,8*2,0) |  | -3 | [22 empty] | VV | 0
|  | S18 : | [24 empty] | VV | 0
|  | Z : | [24 empty] | VV | 0
|  | 2,02*(1,75*2+0,9*2) |  | 10.706 | [22 empty] | VV | 0
|  | -0,7*2,0 |  | -1.4 | [22 empty] | VV | 0
|  | S21 : | [24 empty] | VV | 0
|  | Z : | [24 empty] | VV | 0
|  | 2,02*(4,85*2+0,9*4+1,8*2) |  | 34.138 | [22 empty] | VV | 0
|  | -(0,7*2,0+0,8*2,0) |  | -3 | [22 empty] | VV | 0
|  | S22 : | [24 empty] | VV | 0
|  | Z : | [24 empty] | VV | 0
|  | 2,02*(1,8*2+0,9*2) |  | 10.908 | [22 empty] | VV | 0
|  | -0,7*2,0 |  | -1.4 | [22 empty] | VV | 0
|  | S24 : | [24 empty] | VV | 0
|  | Z : | [24 empty] | VV | 0
|  | 2,02*(2,4*2+1,75*2+1,0*2) |  | 20.806 | [22 empty] | VV | 0
|  | -(0,7*2,0+0,8*2,0) |  | -3 | [22 empty] | VV | 0
|  | S25 : | [24 empty] | VV | 0
|  | Z : | [24 empty] | VV | 0
|  | 2,02*(1,35*2+0,95*2) |  | 9.292 | [22 empty] | VV | 0
|  | -0,7*2,0 |  | -1.4 | [22 empty] | VV | 0
SPU
534 | 781491001RT1 | Lišty k obkladům bez dodávky materiálu | m | 448.2035 |  | 0 |  | 0 |  | 0 | 21 | 0 | 0 | 0 | 0 | 0 | 800-771 | RTS 23/ II | RTS 23/ II | 0.12 | 53.78 |  | Práce |  |  |  | POL1_
|  | výměra - viz položka 781475116RU2 : | [24 empty] | VV | 0
|  | 448,2035 |  | 448.2035 | [22 empty] | VV | 0
SPU
535 | 5976010XX | Lišta pro obklady - parametry viz PD | m | 515.434 |  | 0 |  | 0 |  | 0 | 21 | 0 | 0.00022 | 0.11 | 0 | 0 |  | Vlastní | Indiv | 0 | 0 |  | Specifikace |  |  |  | POL3_
|  | výměra - viz položka 781475116RU2 : | [24 empty] | VV | 0
|  | 448,2035*1,15 |  | 515.434 | [22 empty] | VV | 0
SPU
536 | 597813565RX | Obkládačka - parametry viz PD | m2 | 515.434 |  | 0 |  | 0 |  | 0 | 21 | 0 | 0.0105 | 5.41 | 0 | 0 |  | Vlastní | Indiv | 0 | 0 |  | Specifikace |  |  |  | POL3_
|  | výměra - viz položka 781475116RU2 : | [24 empty] | VV | 0
|  | 448,2035*1,15 |  | 515.434 | [22 empty] | VV | 0
SPU
537 | 998781203R00 | Přesun hmot pro obklady keramické v objektech výšky do 24 m | % |  |  | 0 |  | 0 |  | 0 | 21 | 0 | 0 | 0 | 0 | 0 | 800-771 | RTS 23/ II | RTS 23/ II | 0 | 0 |  | Přesun hmot |  |  |  | POL7_
SPU
Díl: | 783 | Nátěry |  |  |  | 0 |  | 0 |  | 0 |  | 0 |  | 0 |  | 0 |  |  |  |  | 0 | [5 empty] | DIL
538 | 783541111 | Uzaírací protiprašný nátěr nad podhledy | m2 | 340.995 |  | 0 |  | 0 |  | 0 | 21 | 0 | 0 | 0 | 0 | 0 |  | Vlastní | Indiv | 0 | 0 |  | Práce |  |  |  | POL1_7
|  | výměra - viz položka 767584502R00 : | [24 empty] | VV | 0
|  | 234,25375 |  | 234.2537 | [22 empty] | VV | 0
|  | výměra - viz položka 342264051RT1 : | [24 empty] | VV | 0
|  | 59,06625 |  | 59.0662 | [22 empty] | VV | 0
|  | výměra - viz položka 342264051RT2 : | [24 empty] | VV | 0
|  | 12,90375 |  | 12.9038 | [22 empty] | VV | 0
|  | -0,45*(2,7+0,45+1,7+4,325+0,45+1,45+1,95*2+1,7) |  | -7.5038 | [22 empty] | VV | 0
|  | výměra - viz položka 342264051RT3 : | [24 empty] | VV | 0
|  | 44,0 |  | 44 | [22 empty] | VV | 0
|  | odskok : | [24 empty] | VV | 0
|  | -0,3*(5,35+0,4) |  | -1.725 | [22 empty] | VV | 0
SPU
Díl: | 784 | Malby |  |  |  | 0 |  | 0 |  | 0 |  | 0 |  | 2.1 |  | 0 |  |  |  |  | 74.87 | [5 empty] | DIL
539 | 784402801R00 | Odstranění maleb oškrabáním, v místnostech do 3,8 m | m2 | 680.5087 |  | 0 |  | 0 |  | 0 | 21 | 0 | 0 | 0 | 0 | 0 | 800-784 | RTS 23/ II | RTS 23/ II | 0.07 | 47.64 |  | Práce |  |  |  | POL1_
|  | výměra - viz položka 978011161R00 : | [24 empty] | VV | 0
|  | 1361,0175/2 |  | 680.5087 | [22 empty] | VV | 0
SPU
540 | 784497941R00 | Ostatní práce rozmývání podkladu, v místnostech do 3,8 m | m2 | 680.5087 |  | 0 |  | 0 |  | 0 | 21 | 0 | 0 | 0 | 0 | 0 | 800-784 | RTS 23/ II | RTS 23/ II | 0.03 | 20.42 |  | Práce |  |  |  | POL1_
|  | výměra - viz položka 978011161R00 : | [24 empty] | VV | 0
|  | 1361,0175/2 |  | 680.5087 | [22 empty] | VV | 0
SPU
541 | 784011111R00 | Ostatní práce oprášení/ometení podkladu, , | m2 | 680.5087 |  | 0 |  | 0 |  | 0 | 21 | 0 | 0 | 0 | 0 | 0 | 800-784 | RTS 23/ II | RTS 23/ II | 0.01 | 6.81 |  | Práce |  |  |  | POL1_
|  | výměra - viz položka 978011161R00 : | [24 empty] | VV | 0
|  | 1361,0175/2 |  | 680.5087 | [22 empty] | VV | 0
SPU
542 | 784450020RA0 | Malby z malířských směsí disperzní, penetrace jednonásobná, malba dvojnásobná, bílá | m2 | 5295.7013 |  | 0 |  | 0 |  | 0 | 21 | 0 | 0.00032 | 1.69 | 0 | 0 | AP-PSV | RTS 23/ II | RTS 23/ II | 0 | 0 |  | Agregovaná položka |  |  |  | POL2_
|  | D.1.1.3 - 1.PP : | [24 empty] | VV | 0
|  | až : | [24 empty] | VV | 0
|  | D.1.1.12 : | [24 empty] | VV | 0
|  | řez D.1.1.16, 18 : | [24 empty] | VV | 0
|  | 15,1*(1,5*2+2,2*2) |  | 111.74 | [22 empty] | VV | 0
|  | 15,3*(3,15*2+2,1*2) |  | 160.65 | [22 empty] | VV | 0
|  | -3,15*(3,1*2+3,68) |  | -31.122 | [22 empty] | VV | 0
|  | výměra - viz položka 978011161R00 : | [24 empty] | VV | 0
|  | 1361,0175 |  | 1361.0175 | [22 empty] | VV | 0
|  | výměra - viz položka 783541111 : | [24 empty] | VV | 0
|  | -340,995 |  | -340.995 | [22 empty] | VV | 0
|  | otvory do 1m2 zanedbány : | [24 empty] | VV | 0
|  | D.1.1.15 : | [24 empty] | VV | 0
|  | NZ : | [24 empty] | VV | 0
|  | 2,6*(3,4*2+8,65*2+2,25+2,4+3,25+3,3) |  | 91.78 | [22 empty] | VV | 0
|  | (0,9*2,1*2+1,15*0,85) |  | 4.7575 | [22 empty] | VV | 0
|  | SZ : | [24 empty] | VV | 0
|  | 2,6*(2,25+3,15+0,2+3,225*2-2,4+5,1+0,45+0,35+0,6*2+3,15+3,35+3,0*2+5,05*2) |  | 102.31 | [22 empty] | VV | 0
|  | D.1.1.3 : | [24 empty] | VV | 0
|  | S01 : | [24 empty] | VV | 0
|  | 3,3*(0,8*2+1,35*2+2,15*2+0,7*2+1,17*2+1,03*2+3,0*2) |  | 67.32 | [22 empty] | VV | 0
|  | 3,3*(1,95*2+3,15*2+1,625*4) |  | 55.11 | [22 empty] | VV | 0
|  | S03 : | [24 empty] | VV | 0
|  | 3,3*(3,6*2+1,4) |  | 28.38 | [22 empty] | VV | 0
|  | S04 : | [24 empty] | VV | 0
|  | 3,3*(1,5*2+1,9*2) |  | 22.44 | [22 empty] | VV | 0
|  | S06 : | [24 empty] | VV | 0
|  | 3,3*(21,2*2+2,4) |  | 147.84 | [22 empty] | VV | 0
[27 empty] | VV | 0
|  | S07 : | [24 empty] | VV | 0
|  | 3,3*(3,0*2+0,875*2+0,725*2+3,3*2) |  | 52.14 | [22 empty] | VV | 0
|  | S08 : | [24 empty] | VV | 0
|  | 3,3*(5,25*2+2,85*2) |  | 53.46 | [22 empty] | VV | 0
|  | S09 : | [24 empty] | VV | 0
|  | 3,3*(7,05*2+6,15*2+0,3*2+0,6*2) |  | 93.06 | [22 empty] | VV | 0
|  | S10 : | [24 empty] | VV | 0
|  | 3,3*(3,6*2+6,15*2) |  | 64.35 | [22 empty] | VV | 0
|  | 0,6*(1,4*2+0,75*2) |  | 2.58 | [22 empty] | VV | 0
|  | S11 : | [24 empty] | VV | 0
|  | 3,3*(2,7*2+1,8*2) |  | 29.7 | [22 empty] | VV | 0
|  | 0,8*2,0 |  | 1.6 | [22 empty] | VV | 0
|  | S12 : | [24 empty] | VV | 0
|  | 3,3*(0,3*2+1,35*2+2,38*2+1,17*2+0,95*2+25,2*2) |  | 206.91 | [22 empty] | VV | 0
|  | S13 : | [24 empty] | VV | 0
|  | 3,3*(7,15*2+0,6*2+5,85*2) |  | 89.76 | [22 empty] | VV | 0
|  | 0,45*(1,2*4+0,6*2*2) |  | 3.24 | [22 empty] | VV | 0
|  | S14 : | [24 empty] | VV | 0
|  | 3,3*(3,25*2-1,15+1,9*2+1,05+0,9+3,1+3,8*2) |  | 71.94 | [22 empty] | VV | 0
|  | 2,1*1,0*4 |  | 8.4 | [22 empty] | VV | 0
|  | 0,45*(1,2*2+0,6*2*2) |  | 2.16 | [22 empty] | VV | 0
|  | S15 : | [24 empty] | VV | 0
|  | 3,3*(1,7*2+0,9*2) |  | 17.16 | [22 empty] | VV | 0
|  | S16 : | [24 empty] | VV | 0
|  | 3,3*(1,7*2+0,9*2) |  | 17.16 | [22 empty] | VV | 0
|  | S17 : | [24 empty] | VV | 0
|  | 3,3*(1,05+1,9+1,2+2,05+1,9*2+2,8*2+0,15*2) |  | 52.47 | [22 empty] | VV | 0
|  | 2,1*1,0*4 |  | 8.4 | [22 empty] | VV | 0
|  | 0,45*(0,8+0,6*2) |  | 0.9 | [22 empty] | VV | 0
|  | S18 : | [24 empty] | VV | 0
|  | 3,3*(1,75*20,9*2) |  | 241.395 | [22 empty] | VV | 0
|  | S19, S20 : | [24 empty] | VV | 0
|  | 3,3*(5,85*4+3,15*2+3,675*2) |  | 122.265 | [22 empty] | VV | 0
|  | 0,45*(1,2*3+0,8+0,6*8) |  | 4.14 | [22 empty] | VV | 0
|  | S21 : | [24 empty] | VV | 0
|  | 3,3*(3,85*2+1,8*2) |  | 37.29 | [22 empty] | VV | 0
|  | 2,1*0,9*2 |  | 3.78 | [22 empty] | VV | 0
|  | 0,45*(1,2+0,6*2) |  | 1.08 | [22 empty] | VV | 0
|  | S22 : | [24 empty] | VV | 0
|  | 3,3*(1,8*2+0,9*2) |  | 17.82 | [22 empty] | VV | 0
|  | S23 : | [24 empty] | VV | 0
|  | 3,3*(5,175*2+5,85*2) |  | 72.765 | [22 empty] | VV | 0
|  | 0,45*(1,2+0,6*2) |  | 1.08 | [22 empty] | VV | 0
|  | S24 : | [24 empty] | VV | 0
|  | 3,3*(2,4*2+1,75*2) |  | 27.39 | [22 empty] | VV | 0
|  | 2,1*1,0*2 |  | 4.2 | [22 empty] | VV | 0
|  | S25 : | [24 empty] | VV | 0
|  | 3,3*(1,35*2+0,95*2) |  | 15.18 | [22 empty] | VV | 0
|  | S26 : | [24 empty] | VV | 0
|  | 3,3*(4,15*2+3,2*2) |  | 48.51 | [22 empty] | VV | 0
|  | S27 : | [24 empty] | VV | 0
|  | 3,3*(3,0*2+4,35) |  | 34.155 | [22 empty] | VV | 0
|  | S28 : | [24 empty] | VV | 0
|  | 3,3*(3,0*2+3,675) |  | 31.9275 | [22 empty] | VV | 0
|  | S29 : | [24 empty] | VV | 0
|  | 3,3*(5,025+3,0*2) |  | 36.3825 | [22 empty] | VV | 0
|  | S30 : | [24 empty] | VV | 0
|  | 3,3*(3,7*2+3,1*2) |  | 44.88 | [22 empty] | VV | 0
|  | 0,25*(0,8+0,6*2) |  | 0.5 | [22 empty] | VV | 0
|  | S33 : | [24 empty] | VV | 0
|  | 3,3*(1,9+1,5*2) |  | 16.17 | [22 empty] | VV | 0
|  | S32 : | [24 empty] | VV | 0
|  | 3,3*(1,5*2+1,1) |  | 13.53 | [22 empty] | VV | 0
|  | S34-S36 : | [24 empty] | VV | 0
|  | 3,3*(2,7*6+1,875*2+1,375*2+3,4*2) |  | 97.35 | [22 empty] | VV | 0
|  | 0,45*(0,542*4*4) |  | 3.9024 | [22 empty] | VV | 0
|  | S37 : | [24 empty] | VV | 0
|  | 3,3*(0,9*2+3,15*2) |  | 26.73 | [22 empty] | VV | 0
|  | S38, S39 : | [24 empty] | VV | 0
|  | 3,3*(2,95*2+2,0*2+0,4*2+2,95*2+4,35*2) |  | 83.49 | [22 empty] | VV | 0
|  | 0,35*(2,1*2+1,0) |  | 1.82 | [22 empty] | VV | 0
|  | S40, S41 : | [24 empty] | VV | 0
|  | 3,3*(5,95*2+5,35*2+3,1*4+0,45*2) |  | 118.47 | [22 empty] | VV | 0
|  | S42 : | [24 empty] | VV | 0
|  | 3,3*(9,675*2+3,0*2+0,6+10,35-3,025*2) |  | 99.825 | [22 empty] | VV | 0
|  | D.1.1.6 - 1. NP : | [24 empty] | VV | 0
|  | 204 : | [24 empty] | VV | 0
|  | 3,3*(5,1*2+3,0) |  | 43.56 | [22 empty] | VV | 0
|  | 0,35*(1,35*2+1,65) |  | 1.5225 | [22 empty] | VV | 0
|  | D.1.1.9 - 2. NP : | [24 empty] | VV | 0
|  | 204 : | [24 empty] | VV | 0
|  | 3,3*(5,4*2+3,0) |  | 45.54 | [22 empty] | VV | 0
|  | 0,35*(1,2*2+1,65) |  | 1.4175 | [22 empty] | VV | 0
|  | D.1.1.12 - 3. NP : | [24 empty] | VV | 0
|  | 301 : | [24 empty] | VV | 0
|  | 3,3*(3,45*2+0,25*2+1,7*2) |  | 35.64 | [22 empty] | VV | 0
|  | 0,3*(3,1+2,55*2) |  | 2.46 | [22 empty] | VV | 0
|  | 302, 304 : | [24 empty] | VV | 0
|  | 3,3*((3,34+1,76+3,45)*2+6,75*2) |  | 100.98 | [22 empty] | VV | 0
|  | 0,3*(1,2*2+1,65) |  | 1.215 | [22 empty] | VV | 0
|  | 305 : | [24 empty] | VV | 0
|  | 3,3*(1,8*2+0,7*2) |  | 16.5 | [22 empty] | VV | 0
|  | 307, 331 : | [24 empty] | VV | 0
|  | 3,3*(47,25*2+2,4*2+0,15+0,6*2) |  | 332.145 | [22 empty] | VV | 0
|  | 0,3*(1,35*3+1,65*6+2,55+1,675*2) |  | 5.955 | [22 empty] | VV | 0
|  | 308 : | [24 empty] | VV | 0
|  | 3,3*(1,5+1,35+3,15) |  | 19.8 | [22 empty] | VV | 0
|  | 0,3*(1,365+1,65*2) |  | 1.3995 | [22 empty] | VV | 0
|  | 309 : | [24 empty] | VV | 0
|  | 3,3*1,65 |  | 5.445 | [22 empty] | VV | 0
|  | 310 : | [24 empty] | VV | 0
|  | 3,3*1,65 |  | 5.445 | [22 empty] | VV | 0
|  | 0,3*(1,35+1,65*2) |  | 1.395 | [22 empty] | VV | 0
|  | 311 : | [24 empty] | VV | 0
|  | 3,3*1,875 |  | 6.1875 | [22 empty] | VV | 0
|  | 312 : | [24 empty] | VV | 0
|  | 3,3*1,575 |  | 5.1975 | [22 empty] | VV | 0
|  | 0,3*(1,35+1,65*2) |  | 1.395 | [22 empty] | VV | 0
|  | 313 : | [24 empty] | VV | 0
|  | 3,3*(2,0+1,875) |  | 12.7875 | [22 empty] | VV | 0
|  | 314 : | [24 empty] | VV | 0
|  | 3,3*1,725 |  | 5.6925 | [22 empty] | VV | 0
|  | 0,3*(1,35+1,65*2) |  | 1.395 | [22 empty] | VV | 0
|  | 315 : | [24 empty] | VV | 0
|  | 3,3*(7,25+4,55+0,6*2+3,7) |  | 55.11 | [22 empty] | VV | 0
|  | 0,3*(1,35+1,65*2)*4 |  | 5.58 | [22 empty] | VV | 0
|  | 316 : | [24 empty] | VV | 0
|  | 3,3*(1,0+1,05+1,15) |  | 10.56 | [22 empty] | VV | 0
|  | 317 : | [24 empty] | VV | 0
|  | 3,3*(7,3+4,75+0,6*2) |  | 43.725 | [22 empty] | VV | 0
|  | 0,3*(1,35+1,65*2)*4 |  | 5.58 | [22 empty] | VV | 0
|  | 318 : | [24 empty] | VV | 0
|  | 3,3*(1,05+0,9) |  | 6.435 | [22 empty] | VV | 0
|  | 320 : | [24 empty] | VV | 0
|  | 3,3*(6,75+4,3-1,75+0,6*2) |  | 34.65 | [22 empty] | VV | 0
|  | 0,3*(1,35+1,65*2)*4 |  | 5.58 | [22 empty] | VV | 0
|  | 319 : | [24 empty] | VV | 0
|  | 3,3*(0,6+1,25+1,0) |  | 9.405 | [22 empty] | VV | 0
|  | 321 : | [24 empty] | VV | 0
|  | 3,3*(1,65+0,45+0,6) |  | 8.91 | [22 empty] | VV | 0
|  | 322 : | [24 empty] | VV | 0
|  | 3,3*(6,0+2,5+5,3) |  | 45.54 | [22 empty] | VV | 0
|  | 0,3*(1,35+1,65*2)*3 |  | 4.185 | [22 empty] | VV | 0
|  | 323 : | [24 empty] | VV | 0
|  | 3,3*(5,225*2+0,6*2) |  | 38.445 | [22 empty] | VV | 0
|  | 0,3*(1,35+1,65*2)*3 |  | 4.185 | [22 empty] | VV | 0
|  | 324 : | [24 empty] | VV | 0
|  | 3,3*(7,05*2+0,6*4) |  | 54.45 | [22 empty] | VV | 0
|  | 0,3*(1,35+1,65*2)*4 |  | 5.58 | [22 empty] | VV | 0
|  | 325 : | [24 empty] | VV | 0
|  | 3,3*(6,0+0,6+0,45+0,6+7,2) |  | 49.005 | [22 empty] | VV | 0
|  | 0,3*(1,35+1,65*2)*4 |  | 5.58 | [22 empty] | VV | 0
|  | 326-330 : | [24 empty] | VV | 0
|  | 3,3*(3,45*2+1,95*2+3,15*2+5,55*2+5,0*2-(0,5+0,25*2)) |  | 122.76 | [22 empty] | VV | 0
|  | 0,3*(1,35+1,65*2)*11 |  | 15.345 | [22 empty] | VV | 0
|  | 332-333 : | [24 empty] | VV | 0
|  | 3,3*(1,1+3,15) |  | 14.025 | [22 empty] | VV | 0
|  | 0,3*(1,35+1,65*2)*3 |  | 4.185 | [22 empty] | VV | 0
|  | 334 : | [24 empty] | VV | 0
|  | 3,3*(14,25*2+2,4*2) |  | 109.89 | [22 empty] | VV | 0
|  | 0,3*(1,35+1,65*2) |  | 1.395 | [22 empty] | VV | 0
|  | 335 : | [24 empty] | VV | 0
|  | 3,3*(3,15+1,3*2) |  | 18.975 | [22 empty] | VV | 0
|  | 0,3*(0,5+1,0*2) |  | 0.75 | [22 empty] | VV | 0
|  | 336 : | [24 empty] | VV | 0
|  | 3,3*(1,35+1,9) |  | 10.725 | [22 empty] | VV | 0
|  | 0,3*(1,35+1,65*2) |  | 1.395 | [22 empty] | VV | 0
|  | 337 : | [24 empty] | VV | 0
|  | 3,3*(5,25*2) |  | 34.65 | [22 empty] | VV | 0
|  | 0,3*(1,35+1,65*2)*3 |  | 4.185 | [22 empty] | VV | 0
|  | 338 : | [24 empty] | VV | 0
|  | 3,3*(1,45*2) |  | 9.57 | [22 empty] | VV | 0
|  | 0,3*(1,35+1,65*2) |  | 1.395 | [22 empty] | VV | 0
|  | 339 : | [24 empty] | VV | 0
|  | 3,3*(3,25*2+3,15) |  | 31.845 | [22 empty] | VV | 0
|  | 0,3*(1,35+1,65*2) |  | 1.395 | [22 empty] | VV | 0
|  | 340 : | [24 empty] | VV | 0
|  | 3,3*(6,0+0,45*3+8,55*2-0,2) |  | 80.025 | [22 empty] | VV | 0
|  | 0,3*(1,35+1,65*2)*5 |  | 6.975 | [22 empty] | VV | 0
|  | 341 : | [24 empty] | VV | 0
|  | 3,3*(5,4+6,0+1,8*2-0,3) |  | 48.51 | [22 empty] | VV | 0
|  | 0,3*(1,35+1,65*2) |  | 1.395 | [22 empty] | VV | 0
|  | 342 : | [24 empty] | VV | 0
|  | 3,3*(3,3*2+6,0*2) |  | 61.38 | [22 empty] | VV | 0
|  | 0,3*(1,35+1,65*2)*2 |  | 2.79 | [22 empty] | VV | 0
|  | 343 : | [24 empty] | VV | 0
|  | 3,4*(3,15+0,9*2) |  | 16.83 | [22 empty] | VV | 0
|  | výměra - viz položka 612451121R00 : | [24 empty] | VV | 0
|  | -283,2055 |  | -283.2055 | [22 empty] | VV | 0
|  | nezměřitelné 5% : | [24 empty] | VV | 0
|  | 3405,83865/100*5 |  | 170.2919 | [22 empty] | VV | 0
SPU
543 | 784450025RA0 | Malby z malířských směsí disperzní na SDK, penetrace jednonásobná, malba dvojnásobná, bílá | m2 | 1051.9813 |  | 0 |  | 0 |  | 0 | 21 | 0 | 0.00037 | 0.39 | 0 | 0 | AP-PSV | RTS 23/ II | RTS 23/ II | 0 | 0 |  | Agregovaná položka |  |  |  | POL2_
|  | D.1.1.3 - 1.PP : | [24 empty] | VV | 0
|  | až : | [24 empty] | VV | 0
|  | D.1.1.12 : | [24 empty] | VV | 0
|  | řez D.1.1.16, 18 : | [24 empty] | VV | 0
|  | 106 : | [24 empty] | VV | 0
|  | 3,15*(3,1*2+3,68) |  | 31.122 | [22 empty] | VV | 0
|  | výměra - viz položka 342264051RT1 : | [24 empty] | VV | 0
|  | 59,06625 |  | 59.0662 | [22 empty] | VV | 0
|  | výměra - viz položka 342264051RT2 : | [24 empty] | VV | 0
|  | 12,90375 |  | 12.9038 | [22 empty] | VV | 0
|  | -0,45*(2,7+0,45+1,7+4,325+0,45+1,45+1,95*2+1,7) |  | -7.5038 | [22 empty] | VV | 0
|  | výměra - viz položka 342264051RT3 : | [24 empty] | VV | 0
|  | 44,0 |  | 44 | [22 empty] | VV | 0
|  | D.1.1.13 : | [24 empty] | VV | 0
|  | vlastní podhled : | [24 empty] | VV | 0
|  | 0,5*6,75 |  | 3.375 | [22 empty] | VV | 0
|  | príčky, obklady stěn - viz oddíl 399 : | [24 empty] | VV | 0
|  | 18,75*2*1,1 |  | 41.25 | [22 empty] | VV | 0
|  | 174,89*2*1,1 |  | 384.758 | [22 empty] | VV | 0
|  | 145,99*2*1,1 |  | 321.178 | [22 empty] | VV | 0
|  | 18,36*1,1 |  | 20.196 | [22 empty] | VV | 0
|  | (3,06+2,04+27,88+(11,0+4,25+21,42+2,04+3,23+1,53+4,42)*2)*1,1 |  | 141.636 | [22 empty] | VV | 0
SPU
544 | 784950030RAA | Oprava maleb z malířských směsí | m2 | 91.3018 |  | 0 |  | 0 |  | 0 | 21 | 0 | 0.00026 | 0.02 | 0 | 0 | AP-PSV | RTS 23/ II | RTS 23/ II | 0 | 0 |  | Agregovaná položka |  |  |  | POL2_
|  | Oškrabání, jednonásobné mydlení, částečné vyhlazení malířskou masou jednonásobné, malba dvojnásobná, bez pačokování, jednobarevná s bílým stropem. | [24 empty] | SPI |  | Oškrabání, jednonásobné mydlení, částečné vyhlazení malířskou masou jednonásobné, malba dvojnásobná, bez pačokování, jednobarevná s bílým stropem.
|  | D.1.1.3 - 1. PP - mimo místnost 1S31 ( OS ) : | [24 empty] | VV | 0
|  | schodiště : | [24 empty] | VV | 0
|  | 5,0 |  | 5 | [22 empty] | VV | 0
|  | 1,4*24*(1,31*0,3) |  | 13.2048 | [22 empty] | VV | 0
|  | D.1.1.6 - 1. NP : | [24 empty] | VV | 0
|  | 1,8*3,0 |  | 5.4 | [22 empty] | VV | 0
|  | 1,4*24*(1,31*0,3) |  | 13.2048 | [22 empty] | VV | 0
|  | D.1.1.9 - 2. NP : | [24 empty] | VV | 0
|  | 1,8*3,0 |  | 5.4 | [22 empty] | VV | 0
|  | 1,4*24*(1,31*0,3) |  | 13.2048 | [22 empty] | VV | 0
|  | D.1.1.12 - 3. NP : | [24 empty] | VV | 0
|  | 3,34*3,0 |  | 10.02 | [22 empty] | VV | 0
|  | 1,4*24*(1,31*0,3) |  | 13.2048 | [22 empty] | VV | 0
|  | D.1.1.5 - 4. NP : | [24 empty] | VV | 0
|  | 1,8*3,0 |  | 5.4 | [22 empty] | VV | 0
|  | 1,4*18*(1,31*0,22) |  | 7.2626 | [22 empty] | VV | 0
SPU
Díl: | 789_01 | Opláštění |  |  |  | 0 |  | 0 |  | 0 |  | 0 |  | 0 |  | 0 |  |  |  |  | 0 | [5 empty] | DIL
545 | 789-01 | D + M opláštění venkovního schodiště, kompletněvč. pomocných ocelových kcí a finálních povrchových úprav | m2 | 141.1312 |  | 0 |  | 0 |  | 0 | 21 | 0 | 0 | 0 | 0 | 0 |  | Vlastní | Indiv | 0 | 0 |  | Práce |  |  |  | POL1_1
|  | D.1.1.3 - 1.PP : | [24 empty] | VV | 0
|  | až : | [24 empty] | VV | 0
|  | D.1.1.12 : | [24 empty] | VV | 0
|  | (3,57*2+7,335)*9,75 |  | 141.1312 | [22 empty] | VV | 0
SPU
Díl: | 799 | Ostatní |  |  |  | 0 |  | 0 |  | 0 |  | 0 |  | 0.25 |  | 0 |  |  |  |  | 1.42 | [5 empty] | DIL
546 | O_01 | D + M WC souprava, kompletně výkresu D.1.1-21 | ks | 15 |  | 0 |  | 0 |  | 0 | 21 | 0 | 0 | 0 | 0 | 0 |  | Vlastní | Indiv | 0 | 0 |  | Práce |  |  |  | POL1_1
SPU
547 | O_02 | D + M Dávkovač na tekuté mýdlo, nástěnný, kompletně výkresu D.1.1-21 | ks | 29 |  | 0 |  | 0 |  | 0 | 21 | 0 | 0 | 0 | 0 | 0 |  | Vlastní | Indiv | 0 | 0 |  | Práce |  |  |  | POL1_1
SPU
548 | O_03 | D + M Dávkovač na desinfekci - nástěnný, kompletně výkresu D.1.1-21 | ks | 35 |  | 0 |  | 0 |  | 0 | 21 | 0 | 0 | 0 | 0 | 0 |  | Vlastní | Indiv | 0 | 0 |  | Práce |  |  |  | POL1_1
SPU
549 | O_04 | D + M Zásobník na papírové utěrky, nástěnný, kompletně výkresu D.1.1-21 | ks | 29 |  | 0 |  | 0 |  | 0 | 21 | 0 | 0 | 0 | 0 | 0 |  | Vlastní | Indiv | 0 | 0 |  | Práce |  |  |  | POL1_1
SPU
550 | O_05 | D + M Odpadkový koš, kompletně výkresu D.1.1-21 | ks | 29 |  | 0 |  | 0 |  | 0 | 21 | 0 | 0 | 0 | 0 | 0 |  | Vlastní | Indiv | 0 | 0 |  | Práce |  |  |  | POL1_1
SPU
551 | O_06 | D + M Zásobník na toaletní papír, nástěnný, kompletně výkresu D.1.1-21 | ks | 15 |  | 0 |  | 0 |  | 0 | 21 | 0 | 0 | 0 | 0 | 0 |  | Vlastní | Indiv | 0 | 0 |  | Práce |  |  |  | POL1_1
SPU
552 | OST_AG | D + M prefabrikovaného anglického dvorku, kompletně dle výkresu D.1.1.3 | ks | 1 |  | 0 |  | 0 |  | 0 | 21 | 0 | 0.25 | 0.25 | 0 | 0 |  | Vlastní | Indiv | 1.42 | 1.42 |  | Práce |  |  |  | POL1_
|  | D.1.1.3 - 1.PP : | [24 empty] | VV | 0
|  | 1 |  | 1 | [22 empty] | VV | 0
SPU
Díl: | M33 | Montáže dopravních zařízení a vah-výtahy |  |  |  | 0 |  | 0 |  | 0 |  | 0 |  | 0 |  | 0 |  |  |  |  | 0 | [5 empty] | DIL
553 | M33_01 | D + M Trakční, lůžkový, neprůchozí, invalidní, - kompletně dle PD | ks | 1 |  | 0 |  | 0 |  | 0 | 21 | 0 | 0 | 0 | 0 | 0 |  | Vlastní | Indiv | 0 | 0 |  | Práce |  |  |  | POL1_
SPU
554 | M33_02 | D + M Osobní, trakční, průchozí, invalidní, - kompletně dle PD | ks | 1 |  | 0 |  | 0 |  | 0 | 21 | 0 | 0 | 0 | 0 | 0 |  | Vlastní | Indiv | 0 | 0 |  | Práce |  |  |  | POL1_
SPU
Díl: | D96 | Přesuny suti a vybouraných hmot |  |  |  | 0 |  | 0 |  | 0 |  | 0 |  | 0 |  | 0 |  |  |  |  | 4031.63 | [5 empty] | DIL
555 | 979086112R00 | Vodorovná doprava suti a vybouraných hmot nakládání nebo překládání suti a vybouraných hmot na dopravní prostředek při vodorovné dopravě, , | t | 897.5161 |  | 0 |  | 0 |  | 0 | 21 | 0 | 0 | 0 | 0 | 0 | 832-1 | RTS 23/ II | RTS 23/ II | 0.277 | 248.61 |  | Přesun suti |  |  |  | POL8_
|  | bez naložení, s vyložením a hrubým urovnáním | [24 empty] | SPI
|  | Včetně: | [24 empty] | POP
|  | - při vodorovné dopravě po suchu : přepravy za ztížených provozních podmínek, | [24 empty] | POP
|  | - při vodorovné dopravě po vodě : vyložení na hromady na suchu nebo na přeložení na dopravní prostředek na suchu do 15 m vodorovně a současně do 4 m svisle, | [24 empty] | POP |  | - při vodorovné dopravě po vodě : vyložení na hromady na suchu nebo na přeložení na dopravní prostředek na suchu do 15 m vodorovně a současně do 4 m svisle,
|  | - při nakládání nebo překládání : dopravy do 15 m vodorovně a současně do 4 m svisle. | [24 empty] | POP
|  | Demontážní hmotnosti z položek s pořadovými čísly: : | [24 empty] | VV | 0
|  | 2,3,4,5,6,7,212,213,214,215,216,217,218,219,220,221,222,223,225,226,227,228,233,234,235,236,237,238, : | [24 empty] | VV | 0
|  | 239,240,241,242,243,244,245,246,247,248,249,250,251,252,253,254,255,256,257,258,259,260,261,262,263, : | [24 empty] | VV | 0
|  | 264,265,266,267,268,269,270,271,272,273,274,275,276,277,278,279,280,281,282,283,284,285,286,302,303, : | [24 empty] | VV | 0
|  | 308,309,310,311, : | [24 empty] | VV | 0
|  | Součet: : 897,51614 |  | 897.5161 | [22 empty] | VV | 0
SPU
556 | 979011111R00 | Svislá doprava suti a vybouraných hmot za prvé podlaží nad nebo pod základním podlažím | t | 897.5161 |  | 0 |  | 0 |  | 0 | 21 | 0 | 0 | 0 | 0 | 0 | 801-3 | RTS 23/ II | RTS 23/ II | 0.933 | 837.38 |  | Přesun suti |  |  |  | POL8_
|  | Demontážní hmotnosti z položek s pořadovými čísly: : | [24 empty] | VV | 0
|  | 2,3,4,5,6,7,212,213,214,215,216,217,218,219,220,221,222,223,225,226,227,228,233,234,235,236,237,238, : | [24 empty] | VV | 0
|  | 239,240,241,242,243,244,245,246,247,248,249,250,251,252,253,254,255,256,257,258,259,260,261,262,263, : | [24 empty] | VV | 0
|  | 264,265,266,267,268,269,270,271,272,273,274,275,276,277,278,279,280,281,282,283,284,285,286,302,303, : | [24 empty] | VV | 0
|  | 308,309,310,311, : | [24 empty] | VV | 0
|  | Součet: : 897,51614 |  | 897.5161 | [22 empty] | VV | 0
SPU
557 | 979011121R00 | Svislá doprava suti a vybouraných hmot příplatek za každé další podlaží | t | 1795.0323 |  | 0 |  | 0 |  | 0 | 21 | 0 | 0 | 0 | 0 | 0 | 801-3 | RTS 23/ II | RTS 23/ II | 0.65 | 1166.77 |  | Přesun suti |  |  |  | POL8_
|  | Demontážní hmotnosti z položek s pořadovými čísly: : | [24 empty] | VV | 0
|  | 2,3,4,5,6,7,212,213,214,215,216,217,218,219,220,221,222,223,225,226,227,228,233,234,235,236,237,238, : | [24 empty] | VV | 0
|  | 239,240,241,242,243,244,245,246,247,248,249,250,251,252,253,254,255,256,257,258,259,260,261,262,263, : | [24 empty] | VV | 0
|  | 264,265,266,267,268,269,270,271,272,273,274,275,276,277,278,279,280,281,282,283,284,285,286,302,303, : | [24 empty] | VV | 0
|  | 308,309,310,311, : | [24 empty] | VV | 0
|  | Součet: : 1795,03228 |  | 1795.0323 | [22 empty] | VV | 0
SPU
558 | 979081111R00 | Odvoz suti a vybouraných hmot na skládku do 1 km | t | 897.5161 |  | 0 |  | 0 |  | 0 | 21 | 0 | 0 | 0 | 0 | 0 | 801-3 | RTS 23/ II | RTS 23/ II | 0.49 | 439.78 |  | Přesun suti |  |  |  | POL8_
|  | Včetně naložení na dopravní prostředek a složení na skládku, bez poplatku za skládku. | [24 empty] | POP
|  | Demontážní hmotnosti z položek s pořadovými čísly: : | [24 empty] | VV | 0
|  | 2,3,4,5,6,7,212,213,214,215,216,217,218,219,220,221,222,223,225,226,227,228,233,234,235,236,237,238, : | [24 empty] | VV | 0
|  | 239,240,241,242,243,244,245,246,247,248,249,250,251,252,253,254,255,256,257,258,259,260,261,262,263, : | [24 empty] | VV | 0
|  | 264,265,266,267,268,269,270,271,272,273,274,275,276,277,278,279,280,281,282,283,284,285,286,302,303, : | [24 empty] | VV | 0
|  | 308,309,310,311, : | [24 empty] | VV | 0
|  | Součet: : 897,51614 |  | 897.5161 | [22 empty] | VV | 0
SPU
559 | 979081121R00 | Odvoz suti a vybouraných hmot na skládku příplatek za každý další 1 km | t | 5385.0968 |  | 0 |  | 0 |  | 0 | 21 | 0 | 0 | 0 | 0 | 0 | 801-3 | RTS 23/ II | RTS 23/ II | 0 | 0 |  | Přesun suti |  |  |  | POL8_
|  | Demontážní hmotnosti z položek s pořadovými čísly: : | [24 empty] | VV | 0
|  | 2,3,4,5,6,7,212,213,214,215,216,217,218,219,220,221,222,223,225,226,227,228,233,234,235,236,237,238, : | [24 empty] | VV | 0
|  | 239,240,241,242,243,244,245,246,247,248,249,250,251,252,253,254,255,256,257,258,259,260,261,262,263, : | [24 empty] | VV | 0
|  | 264,265,266,267,268,269,270,271,272,273,274,275,276,277,278,279,280,281,282,283,284,285,286,302,303, : | [24 empty] | VV | 0
|  | 308,309,310,311, : | [24 empty] | VV | 0
|  | Součet: : 5385,09684 |  | 5385.0968 | [22 empty] | VV | 0
SPU
560 | 979082111R00 | Vnitrostaveništní doprava suti a vybouraných hmot do 10 m | t | 897.5161 |  | 0 |  | 0 |  | 0 | 21 | 0 | 0 | 0 | 0 | 0 | 801-3 | RTS 23/ II | RTS 23/ II | 0.942 | 845.46 |  | Přesun suti |  |  |  | POL8_
|  | Včetně případného složení na staveništní deponii. | [24 empty] | POP
|  | Demontážní hmotnosti z položek s pořadovými čísly: : | [24 empty] | VV | 0
|  | 2,3,4,5,6,7,212,213,214,215,216,217,218,219,220,221,222,223,225,226,227,228,233,234,235,236,237,238, : | [24 empty] | VV | 0
|  | 239,240,241,242,243,244,245,246,247,248,249,250,251,252,253,254,255,256,257,258,259,260,261,262,263, : | [24 empty] | VV | 0
|  | 264,265,266,267,268,269,270,271,272,273,274,275,276,277,278,279,280,281,282,283,284,285,286,302,303, : | [24 empty] | VV | 0
|  | 308,309,310,311, : | [24 empty] | VV | 0
|  | Součet: : 897,51614 |  | 897.5161 | [22 empty] | VV | 0
SPU
561 | 979082121R00 | Vnitrostaveništní doprava suti a vybouraných hmot příplatek k ceně za každých dalších 5 m | t | 4487.5807 |  | 0 |  | 0 |  | 0 | 21 | 0 | 0 | 0 | 0 | 0 | 801-3 | RTS 23/ II | RTS 23/ II | 0.11 | 493.63 |  | Přesun suti |  |  |  | POL8_
|  | Demontážní hmotnosti z položek s pořadovými čísly: : | [24 empty] | VV | 0
|  | 2,3,4,5,6,7,212,213,214,215,216,217,218,219,220,221,222,223,225,226,227,228,233,234,235,236,237,238, : | [24 empty] | VV | 0
|  | 239,240,241,242,243,244,245,246,247,248,249,250,251,252,253,254,255,256,257,258,259,260,261,262,263, : | [24 empty] | VV | 0
|  | 264,265,266,267,268,269,270,271,272,273,274,275,276,277,278,279,280,281,282,283,284,285,286,302,303, : | [24 empty] | VV | 0
|  | 308,309,310,311, : | [24 empty] | VV | 0
|  | Součet: : 4487,58070 |  | 4487.5807 | [22 empty] | VV | 0
SPU
562 | 979990107R00 | Poplatek za skládku za uložení, směs betonu, cihel a dřeva, , skupina 17 09 04 z Katalogu odpadů | t | 891.2335 |  | 0 |  | 0 |  | 0 | 21 | 0 | 0 | 0 | 0 | 0 | 801-3 | RTS 23/ II | RTS 23/ II | 0 | 0 |  | Přesun suti |  |  |  | POL8_
|  | Demontážní hmotnosti z položek s pořadovými čísly: : | [24 empty] | VV | 0
|  | 2,3,4,5,6,7,212,213,214,215,216,217,218,219,220,221,222,223,225,226,227,228,233,234,235,236,237,238, : | [24 empty] | VV | 0
|  | 239,240,241,242,243,244,245,246,247,248,249,250,251,252,253,254,255,256,257,258,259,260,261,262,263, : | [24 empty] | VV | 0
|  | 264,265,266,267,268,269,270,271,272,273,274,275,276,277,278,279,280,281,282,283,284,285,286,302,303, : | [24 empty] | VV | 0
|  | 308,309,310,311, : | [24 empty] | VV | 0
|  | Součet: : 891,23353 |  | 891.2335 | [22 empty] | VV | 0
SPU
563 | 979990121R00 | Poplatek za skládku za uložení, asfaltové pásy, , skupina 17 03 02 z Katalogu odpadů | t | 5.3851 |  | 0 |  | 0 |  | 0 | 21 | 0 | 0 | 0 | 0 | 0 | 801-3 | RTS 23/ II | RTS 23/ II | 0 | 0 |  | Přesun suti |  |  |  | POL8_
|  | Demontážní hmotnosti z položek s pořadovými čísly: : | [24 empty] | VV | 0
|  | 2,3,4,5,6,7,212,213,214,215,216,217,218,219,220,221,222,223,225,226,227,228,233,234,235,236,237,238, : | [24 empty] | VV | 0
|  | 239,240,241,242,243,244,245,246,247,248,249,250,251,252,253,254,255,256,257,258,259,260,261,262,263, : | [24 empty] | VV | 0
|  | 264,265,266,267,268,269,270,271,272,273,274,275,276,277,278,279,280,281,282,283,284,285,286,302,303, : | [24 empty] | VV | 0
|  | 308,309,310,311, : | [24 empty] | VV | 0
|  | Součet: : 5,38510 |  | 5.3851 | [22 empty] | VV | 0
SPU
564 | 979990181R00 | Poplatek za skládku za uložení, PVC podlahová krytina, , skupina 20 03 07 z Katalogu odpadů | t | 0.89752 |  | 0 |  | 0 |  | 0 | 21 | 0 | 0 | 0 | 0 | 0 | 801-3 | RTS 23/ II | RTS 23/ II | 0 | 0 |  | Přesun suti |  |  |  | POL8_
|  | Demontážní hmotnosti z položek s pořadovými čísly: : | [24 empty] | VV | 0
|  | 2,3,4,5,6,7,212,213,214,215,216,217,218,219,220,221,222,223,225,226,227,228,233,234,235,236,237,238, : | [24 empty] | VV | 0
|  | 239,240,241,242,243,244,245,246,247,248,249,250,251,252,253,254,255,256,257,258,259,260,261,262,263, : | [24 empty] | VV | 0
|  | 264,265,266,267,268,269,270,271,272,273,274,275,276,277,278,279,280,281,282,283,284,285,286,302,303, : | [24 empty] | VV | 0
|  | 308,309,310,311, : | [24 empty] | VV | 0
|  | Součet: : 0,89752 |  | 0.89752 | [22 empty] | VV | 0
SPU
[25 empty] | 15 | 21 | DPH
| Celkem |  |  |  |  | 0 | [18 empty] | 0 | 0 | SUM
END
Note on S6: Jedná se o informaci, zda se jedná o položku, která je do rozpočtu zadána z cenové soustavy RTS, nebo vlastní.
Note on T6: Jedná se o název CÚ, která je zadána u položky rozpočtu