## Pokyny pro vyplnění
Pokyny pro vyplnění
Ve všech listech tohoto souboru můžete měnit pouze buňky s modrým pozadím. Jedná se o tyto údaje : - údaje o firmě - jednotkové ceny položek zadané na maximálně dvě desetinná místa

## Stavba
#RTSROZP# | Položkový rozpočet stavby
| Stavba: |  | ZS_6-2023 | Přestavba prostor objektu Domova Jistoty na výjezdové stanoviště ZZSMSK v Bohumíně
| Objednatel: | [5 empty] | IČO:
DIČ:
| Projektant: | [5 empty] | IČO:
DIČ:
| Zhotovitel: | [5 empty] | IČO:
DIČ:
Vypracoval:
| Rozpis ceny | [6 empty] | Celkem
HSV | HSV | [6 empty] | 0
PSV | PSV | [6 empty] | 0
MON | MON | [6 empty] | 0
VN | Vedlejší náklady | [6 empty] | 0
ON | Ostatní náklady | [6 empty] | 0
| Celkem | [6 empty] | 0
Rekapitulace daní
0 | Základ pro sníženou DPH |  |  | 15 | % | 0 |  |  | CZK
0 | Snížená DPH |  |  | 15 | % | 0 |  |  | CZK
0 | Základ pro základní DPH |  |  | 21 | % | 0 |  |  | CZK
0 | Základní DPH |  |  | 21 | % | 0 |  |  | CZK
0 | Zaokrouhlení |  |  |  |  | 0 |  |  | CZK
| Cena celkem bez DPH |  |  |  |  | 0 |  |  | CZK
0 | Cena celkem s DPH |  |  |  |  | 0 |  |  | CZK
|  | v |  |  | dne
|  |  | Za zhotovitele |  |  |  | Za objednatele
Rekapitulace dílčích částí
#CASTI>> | Číslo | Název |  |  | Základ pro sníženou DPH | Základ pro základní DPH | DPH celkem | Cena celkem | %
1 | Stavba |  |  |  | 0 | 0 | 0 | 0 | #DIV/0!
2 | 00 | Vedlejší a ostatní náklady |  |  | 0 | 0 | 0 | 0
3 | 00 | Vedlejší a ostatní náklady |  |  | 0 | 0 | 0 | 0
2 | SO 01 | Architektonicko-stavební řešení |  |  | 0 | 0 | 0 | 0
3 | D.1.4.(1+2). | Vnitřní ZTI (vnitřní vodovod a kanalizace) |  |  | 0 | 0 | 0 | 0
3 | D.1.4.3* | Vzduchotechnika |  |  | 0 | 0 | 0 | 0
3 | D.1.4.4. | Vytápění |  |  | 0 | 0 | 0 | 0
3 | D.1.4.5. | Chlazení |  |  | 0 | 0 | 0 | 0
3 | D.1.4.6* | Elektroinstalace - silnoproud |  |  | 0 | 0 | 0 | 0
3 | D.1.4.7. | Elektroinstalace - slaboproud |  |  | 0 | 0 | 0 | 0
3 | SO 01 | Architektonicko-stavební řešení |  |  | 0 | 0 | 0 | 0
| Celkem za stavbu |  |  |  | 0 | 0 | 0 | 0
Rekapitulace dílů
| Číslo | Název |  |  | Typ dílu |  |  | Celkem | %
| _1 | Strukturovaná kabeláž |  |  | HSV |  |  | 0
| _2 | Elektroinstalace |  |  | HSV |  |  | 0
| _2 | Kamerový systém |  |  | HSV |  |  | 0
| _3 | Rozvodnice |  |  | HSV |  |  | 0
| _3 | Společná televizní anténa |  |  | HSV |  |  | 0
| _4 | Polachový zabezpečovací a tísňový systém |  |  | HSV |  |  | 0
| _5 | Kabelové trasy |  |  | HSV |  |  | 0
| 1 | Zemní práce |  |  | HSV |  |  | 0
| 3 | Svislé a kompletní konstrukce |  |  | HSV |  |  | 0
| 342 | Stěny a příčky montované lehké |  |  | HSV |  |  | 0
| 38 | Kompletní konstrukce |  |  | HSV |  |  | 0
| 416 | Podhledy a mezistropy montované lehké |  |  | HSV |  |  | 0
| 5 | Komunikace |  |  | HSV |  |  | 0
| 6 | Úpravy povrchu, podlahy |  |  | HSV |  |  | 0
| 6 | Úpravy povrchů, podlahy a osazování výplní |  |  | HSV |  |  | 0
| 61 | Úpravy povrchu, podlahy |  |  | HSV |  |  | 0
| 62 | Úpravy povrchů vnější |  |  | HSV |  |  | 0
| 63 | Podlahy a podlahové konstrukce |  |  | HSV |  |  | 0
| 64 | Výplně otvorů |  |  | HSV |  |  | 0
| 9 | Ostatní konstrukce a práce, bourání |  |  | HSV |  |  | 0
| 93 | Dokončovací práce inženýrských staveb |  |  | HSV |  |  | 0
| 94 | Lešení a stavební výtahy |  |  | HSV |  |  | 0
| 95 | Dokončovací konstrukce na pozemních stavbách |  |  | HSV |  |  | 0
| 96 | Bourání konstrukcí |  |  | HSV |  |  | 0
| 97 | Bourání konstrukcí |  |  | HSV |  |  | 0
| 99 | Staveništní přesun hmot |  |  | HSV |  |  | 0
| 997 | Přesun sutě |  |  | HSV |  |  | 0
| 711 | Izolace proti vodě |  |  | PSV |  |  | 0
| 712 | Povlakové krytiny |  |  | PSV |  |  | 0
| 713 | Izolace tepelné |  |  | PSV |  |  | 0
| 721 | Vnitřní kanalizace |  |  | PSV |  |  | 0
| 722 | Vnitřní vodovod |  |  | PSV |  |  | 0
| 725 | Zařizovací předměty |  |  | PSV |  |  | 0
| 726 | Předstěnové systémy |  |  | PSV |  |  | 0
| 728 | Vzduchotechnika |  |  | PSV |  |  | 0
| 733 | Ústřední vytápění - rozvodné potrubí |  |  | PSV |  |  | 0
| 734 | Ústřední vytápění - armatury |  |  | PSV |  |  | 0
| 735 | Ústřední vytápění - otopná tělesa |  |  | PSV |  |  | 0
| 751 | Vzduchotechnika |  |  | PSV |  |  | 0
| 762 | Konstrukce tesařské |  |  | PSV |  |  | 0
| 766 | Konstrukce truhlářské |  |  | PSV |  |  | 0
| 767 | Konstrukce zámečnické |  |  | PSV |  |  | 0
| 771 | Podlahy z dlaždic a obklady |  |  | PSV |  |  | 0
| 776 | Podlahy povlakové |  |  | PSV |  |  | 0
| 777 | Podlahy ze syntetických hmot |  |  | PSV |  |  | 0
| 781 | Obklady keramické |  |  | PSV |  |  | 0
| 783 | Dokončovací práce - nátěry |  |  | PSV |  |  | 0
| 783 | Nátěry |  |  | PSV |  |  | 0
| 784 | Malby |  |  | PSV |  |  | 0
| 799 | Ostatní |  |  | PSV |  |  | 0
| D96 | Přesuny suti a vybouraných hmot |  |  | PSU |  |  | 0
| VN | Vedlejší náklady |  |  | VN |  |  | 0
| Cena celkem | [6 empty] | 0 | 0
Note on D11: Název
Note on I11: IČO
Note on D12: Ulice
Note on I12: DIČ
Note on D13: PSČ
Note on E13: Místo

## VzorPolozky (hidden)
Položkový rozpočet
S:
O:
R:

## 00 00 Naklady
Položkový rozpočet | [27 empty] | #TypZaznamu#
S: | Zuz6-2023 | Přestavba prostor objektu Domova Jistoty na výjezdové stanoviště ZZSMSK v Bohumíně | [25 empty] | STA
O: | 00 | Vedlejší a ostatní náklady | [22 empty] | NAK |  |  | OBJ
R: | 00 | Vedlejší a ostatní náklady | [25 empty] | ROZ
P.č. | Číslo položky | Název položky | MJ | Množství | Cena / MJ | Celkem | Dodávka | Dodávka celk. | Montáž | Montáž celk. | DPH | Cena s DPH | Hmotnost / MJ | Hmotnost celk.(t) | Dem. hmotnost / MJ | Dem. hmotnost celk.(t) | Ceník | Cen. soustava / platnost | Cenová úroveň | Nhod / MJ | Nhod celk. | Dodavatel | Typ položky | Stav položky
Díl: | VN | Vedlejší náklady |  |  |  | 0 |  | 0 |  | 264761.22 |  | 0 |  | 0 |  | 0 |  |  |  |  | 0 | [6 empty] | DIL
1 | 005121 R | Zařízení staveniště | Soubor | 1 |  | 0 | 0 | 0 | 141687.94 | 141687.94 | 21 | 0 | 0 | 0 | 0 | 0 |  | RTS 23/ II | Indiv | 0 | 0 |  | VRN | Běžná |  |  |  | POL99_2
|  | Veškeré náklady spojené s vybudováním, provozem a odstraněním zařízení staveniště. | [25 empty] | POP
2 | 005124010R | Koordinační činnost a kompletační činnost | Soubor | 1 |  | 0 | 0 | 0 | 118073.28 | 118073.28 | 21 | 0 | 0 | 0 | 0 | 0 |  | RTS 23/ II | Indiv | 0 | 0 |  | VRN | Běžná |  |  |  | POL99_2
|  | Koordinace stavebních a technologických dodávek stavby. | [25 empty] | POP
|  | Kompletační činnost (fotodokumentace, dodržování BOZP, zkoušky, revize, vzorkování, příprava dokumentů ke kolaudaci, dokumentace skutečného provedení, aj..) | [25 empty] | POP | Kompletační činnost (fotodokumentace, dodržování BOZP, zkoušky, revize, vzorkování, příprava dokumentů ke kolaudaci, dokumentace skutečného provedení, aj..)
3 | VN-001 | Kontrola stavu krovu po obnažení podhledů | soub | 1 |  | 0 | 0 | 0 | 5000 | 5000 | 21 | 0 | 0 | 0 | 0 | 0 |  | Vlastní | Indiv | 0 | 0 |  | VRN | Běžná |  |  |  | POL99_8
[26 empty] | 15 | 21 | DPH
| Celkem |  |  |  |  | 0 | [19 empty] | 0 | 0 | SUM
Poznámky uchazeče k zadání
POPUZIV
END
Note on S6: Jedná se o informaci, zda se jedná o položku, která je do rozpočtu zadána z cenové soustavy RTS, nebo vlastní.
Note on T6: Jedná se o název CÚ, která je zadána u položky rozpočtu

## SO 01 D.1.4.(1+2). Pol
Položkový rozpočet | [27 empty] | #TypZaznamu#
S: | Zuz6-2023 | Přestavba prostor objektu Domova Jistoty na výjezdové stanoviště ZZSMSK v Bohumíně | [25 empty] | STA
O: | SO 01 | Architektonicko-stavební řešení | [22 empty] | STA |  |  | OBJ
R: | D.1.4.(1+2). | Vnitřní ZTI (vnitřní vodovod a kanalizace) | [25 empty] | ROZ
P.č. | Číslo položky | Název položky | MJ | Množství | Cena / MJ | Celkem | Dodávka | Dodávka celk. | Montáž | Montáž celk. | DPH | Cena s DPH | Hmotnost / MJ | Hmotnost celk.(t) | Dem. hmotnost / MJ | Dem. hmotnost celk.(t) | Ceník | Cen. soustava / platnost | Cenová úroveň | Nhod / MJ | Nhod celk. | Dodavatel | Typ položky | Stav položky
Díl: | 1 | Zemní práce |  |  |  | 0 |  | 8126.06 |  | 42940.23 |  | 0 |  | 18.81 |  | 1.58 |  |  |  |  | 75.35 | [6 empty] | DIL
1 | 113107515R00 | Odstranění podkladů nebo krytů z kameniva hrubého drceného, v ploše jednotlivě do 50 m2, tloušťka vrstvy 150 mm | m2 | 2 |  | 0 | 0 | 0 | 327 | 654 | 21 | 0 | 0 | 0 | 0.33 | 0.66 |  | RTS 23/ II | RTS 23/ II | 0.5265 | 1.05 |  | Práce | Běžná |  |  |  | POL1_
2 | 113108307R00 | Odstranění podkladů nebo krytů živičných, v ploše jednotlivě do 50 m2, tloušťka vrstvy 70 mm | m2 | 2 |  | 0 | 0 | 0 | 167.5 | 335 | 21 | 0 | 0 | 0 | 0.154 | 0.31 |  | RTS 23/ II | RTS 23/ II | 0.27 | 0.54 |  | Práce | Běžná |  |  |  | POL1_
3 | 113111112R00 | Odstranění podkladů nebo krytů z kameniva zpevněného cementem, v ploše jednotlivě do 50 m2, tloušťka vrstvy 120 mm | m2 | 2 |  | 0 | 0 | 0 | 318.5 | 637 | 21 | 0 | 0 | 0 | 0.3061 | 0.61 |  | RTS 23/ II | RTS 23/ II | 0.48 | 0.96 |  | Práce | Běžná |  |  |  | POL1_
4 | 132201219R00 | Hloubení rýh šířky přes 60 do 200 cm příplatek za lepivost, v hornině 3, | m3 | 11.81 |  | 0 | 0 | 0 | 44.2 | 522 | 21 | 0 | 0 | 0 | 0 | 0 |  | RTS 23/ II | RTS 23/ II | 0.084 | 0.99 |  | Práce | Běžná |  |  |  | POL1_
|  | Odkaz na mn. položky pořadí 5 : 11,81000 |  | 11.81 | [23 empty] | VV | 0
5 | 139601102R00 | Ruční výkop jam, rýh a šachet v hornině 3 | m3 | 11.81 |  | 0 | 0 | 0 | 1527 | 18033.87 | 21 | 0 | 0 | 0 | 0 | 0 |  | RTS 23/ II | RTS 23/ II | 3.533 | 41.72 |  | Práce | Běžná |  |  |  | POL1_
|  | Výkop DN110 - pod objektem : 0,5*0,6*20,5 |  | 6.15 | [23 empty] | VV | 0
|  | Výkop DN125 - pod objektem : 0,6*0,6*7,5 |  | 2.7 | [23 empty] | VV | 0
|  | Výkop DN160 - pod objektem : 0,7*0,6*4 |  | 1.68 | [23 empty] | VV | 0
[28 empty] | VV | 0
|  | Výkop DN 160 - mimo objekt : 0,8*0,8*2 |  | 1.28 | [23 empty] | VV | 0
6 | 161101101R00 | Svislé přemístění výkopku z horniny 1 až 4, při hloubce výkopu přes 1 do 2,5 m | m3 | 10.8355 |  | 0 | 0 | 0 | 153.5 | 1663.25 | 21 | 0 | 0 | 0 | 0 | 0 |  | RTS 23/ II | RTS 23/ II | 0.345 | 3.74 |  | Práce | Běžná |  |  |  | POL1_
|  | Odkaz na mn. položky pořadí 5 : 11,81000 |  | 11.81 | [23 empty] | VV | 0
|  | Odkaz na mn. položky pořadí 11 : 0,97450*-1 |  | -0.97 | [23 empty] | VV | 0
7 | 162201102R00 | Vodorovné přemístění výkopku z horniny 1 až 4, na vzdálenost přes 20 do 50 m | m3 | 10.8355 |  | 0 | 0 | 0 | 53.3 | 577.53 | 21 | 0 | 0 | 0 | 0 | 0 |  | RTS 23/ II | RTS 23/ II | 0.074 | 0.8 |  | Práce | Běžná |  |  |  | POL1_
|  | Odkaz na mn. položky pořadí 6 : 10,83550 |  | 10.84 | [23 empty] | VV | 0
8 | 162701105R00 | Vodorovné přemístění výkopku z horniny 1 až 4, na vzdálenost přes 9 000 do 10 000 m | m3 | 10.8355 |  | 0 | 0 | 0 | 296 | 3207.31 | 21 | 0 | 0 | 0 | 0 | 0 |  | RTS 23/ II | RTS 23/ II | 0.011 | 0.12 |  | Práce | Běžná |  |  |  | POL1_
|  | Odkaz na mn. položky pořadí 6 : 10,83550 |  | 10.84 | [23 empty] | VV | 0
9 | 167101101R00 | Nakládání, skládání, překládání neulehlého výkopku nakládání výkopku do 100 m3, z horniny 1 až 4 | m3 | 10.8355 |  | 0 | 0 | 0 | 316 | 3424.02 | 21 | 0 | 0 | 0 | 0 | 0 |  | RTS 23/ II | RTS 23/ II | 0.652 | 7.06 |  | Práce | Běžná |  |  |  | POL1_
|  | Odkaz na mn. položky pořadí 6 : 10,83550 |  | 10.84 | [23 empty] | VV | 0
10 | 171201101R00 | Uložení sypaniny do násypů nezhutněných | m3 | 10.8355 |  | 0 | 0 | 0 | 31.7 | 343.49 | 21 | 0 | 0 | 0 | 0 | 0 |  | RTS 23/ II | RTS 23/ II | 0.031 | 0.34 |  | Práce | Běžná |  |  |  | POL1_
|  | Uložení sypaniny do násypů nebo na skládku s rozprostřením sypaniny ve vrstvách a s hrubým urovnáním. | [25 empty] | POP |  | Uložení sypaniny do násypů nebo na skládku s rozprostřením sypaniny ve vrstvách a s hrubým urovnáním.
|  | Odkaz na mn. položky pořadí 6 : 10,83550 |  | 10.84 | [23 empty] | VV | 0
11 | 174101101R00 | Zásyp sypaninou se zhutněním jam, šachet, rýh nebo kolem objektů v těchto vykopávkách | m3 | 0.9745 |  | 0 | 0 | 0 | 145.5 | 141.79 | 21 | 0 | 0 | 0 | 0 | 0 |  | RTS 23/ II | RTS 23/ II | 0.202 | 0.2 |  | Práce | Běžná |  |  |  | POL1_
|  | včetně strojního přemístění materiálu pro zásyp ze vzdálenosti do 10 m od okraje zásypu | [25 empty] | POP
|  | Odkaz na mn. položky pořadí 5 : 11,81000 |  | 11.81 | [23 empty] | VV | 0
|  | Odkaz na mn. položky pořadí 12 : 8,79550*-1 |  | -8.8 | [23 empty] | VV | 0
|  | Odkaz na mn. položky pořadí 16 : 2,04000*-1 |  | -2.04 | [23 empty] | VV | 0
12 | 175101101RT2 | Obsyp potrubí bez prohození sypaniny, s dodáním štěrkopísku frakce 0 - 22 mm | m3 | 8.7955 |  | 0 | 757.11 | 6659.16 | 705.89 | 6208.66 | 21 | 0 | 1.7 | 14.95 | 0 | 0 |  | RTS 23/ II | RTS 23/ II | 1.587 | 13.96 |  | Práce | Běžná |  |  |  | POL1_
|  | 0,41*0,6*20,5 |  | 5.04 | [23 empty] | VV | 0
|  | 0,425*0,6*7,5 |  | 1.91 | [23 empty] | VV | 0
|  | 0,46*0,6*4 |  | 1.1 | [23 empty] | VV | 0
[28 empty] | VV | 0
|  | 0,46*0,8*2 |  | 0.74 | [23 empty] | VV | 0
13 | 181101101R00 | Úprava pláně v zářezech v hornině 1 až 4, bez zhutnění | m2 | 4 |  | 0 | 0 | 0 | 8.2 | 32.8 | 21 | 0 | 0 | 0 | 0 | 0 |  | RTS 23/ II | RTS 23/ II | 0.013 | 0.05 |  | Práce | Běžná |  |  |  | POL1_
14 | 182001111R00 | Plošná úprava terénu při nerovnostech terénu přes 50 do 100 mm, v rovině nebo na svahu do 1:5 | m2 | 4 |  | 0 | 0 | 0 | 40.1 | 160.4 | 21 | 0 | 0 | 0 | 0 | 0 |  | RTS 23/ II | RTS 23/ II | 0.09 | 0.36 |  | Práce | Běžná |  |  |  | POL1_
15 | 199000005R00 | Poplatky za skládku zeminy 1- 4, skupina 17 05 04 z Katalogu odpadů | t | 19.5039 |  | 0 | 0 | 0 | 280 | 5461.09 | 21 | 0 | 0 | 0 | 0 | 0 |  | RTS 23/ II | RTS 23/ II | 0 | 0 |  | Práce | Běžná |  |  |  | POL1_
|  | Uvažována obj.hm. 1,8 t/m3 : | [25 empty] | VV | 0
|  | Odkaz na mn. položky pořadí 9 : 10,83550*1,8 |  | 19.5 | [23 empty] | VV | 0
16 | 451572111R00 | Lože pod potrubí, stoky a drobné objekty z kameniva drobného těženého 0÷4 mm | m3 | 2.04 |  | 0 | 719.07 | 1466.9 | 753.93 | 1538.02 | 21 | 0 | 1.8908 | 3.86 | 0 | 0 |  | RTS 23/ II | RTS 23/ II | 1.695 | 3.46 |  | Práce | Běžná |  |  |  | POL1_
|  | Odkaz na mn. položky pořadí 43 : 20,50000*0,06 |  | 1.23 | [23 empty] | VV | 0
|  | Odkaz na mn. položky pořadí 44 : 7,50000*0,06 |  | 0.45 | [23 empty] | VV | 0
|  | Odkaz na mn. položky pořadí 45 : 6,00000*0,06 |  | 0.36 | [23 empty] | VV | 0
Díl: | 3 | Svislé a kompletní konstrukce |  |  |  | 0 |  | 758.68 |  | 2119.32 |  | 0 |  | 0 |  | 0 |  |  |  |  | 3.76 | [6 empty] | DIL
17 | 342263410R00 | Úpravy, doplňkové práce a příplatky pro sádrokartonové a sádrovláknité příčky doplňkové práce osazení revizních dvířek plochy do 0,25 m2 | kus | 4 |  | 0 | 10.17 | 40.68 | 529.83 | 2119.32 | 21 | 0 | 0.00016 | 0 | 0 | 0 |  | RTS 23/ II | RTS 23/ II | 0.94 | 3.76 |  | Práce | Běžná |  |  |  | POL1_
|  | Včetně vytvoření otvoru a osazení rámu s dvířky a prošroubování. | [25 empty] | POP
|  | Odkaz na mn. položky pořadí 18 : 4,00000 |  | 4 | [23 empty] | VV | 0
18 | 28349012R | Dvířka revizní použití: stavební otvor; funkce: klasické; šířka = 200 mm; výška = 300 mm; materiál: plast; počet křídel: 1 | kus | 4 |  | 0 | 179.5 | 718 | 0 | 0 | 21 | 0 | 0.0007 | 0 | 0 | 0 | SPCM | RTS 23/ II | RTS 23/ II | 0 | 0 |  | Specifikace | Běžná |  |  |  | POL3_
|  | V : 2 |  | 2 | [23 empty] | VV | 0
|  | K : 2 |  | 2 | [23 empty] | VV | 0
Díl: | 5 | Komunikace |  |  |  | 0 |  | 1825.9 |  | 596.9 |  | 0 |  | 1.33 |  | 0 |  |  |  |  | 0.42 | [6 empty] | DIL
19 | 561121112R00 | Zřízení podkladu z mechanicky zpevněné zeminy tloušťka po zhutnění 200 mm | m2 | 2 |  | 0 | 3.53 | 7.06 | 50.77 | 101.54 | 21 | 0 | 0 | 0 | 0 | 0 |  | RTS 23/ II | RTS 23/ II | 0.02 | 0.04 |  | Práce | Běžná |  |  |  | POL1_
20 | 564851111R00 | Podklad ze štěrkodrti s rozprostřením a zhutněním frakce 0-63 mm, tloušťka po zhutnění 150 mm | m2 | 2 |  | 0 | 152.86 | 305.72 | 30.14 | 60.28 | 21 | 0 | 0.378 | 0.76 | 0 | 0 |  | RTS 23/ II | RTS 23/ II | 0.026 | 0.05 |  | Práce | Běžná |  |  |  | POL1_
21 | 565151111R00 | Podklad z kameniva obaleného asfaltem ACP 16+ až ACP 22+, v pruhu šířky do 3 m, třídy 1, tloušťka po zhutnění 70 mm | m2 | 2 |  | 0 | 452.22 | 904.44 | 102.78 | 205.56 | 21 | 0 | 0.18463 | 0.37 | 0 | 0 |  | RTS 23/ II | RTS 23/ II | 0.064 | 0.13 |  | Práce | Běžná |  |  |  | POL1_
22 | 577131211R00 | Beton asfaltový s rozprostřením a zhutněním v pruhu šířky do 3 m, ACO 8 nebo ACO 11 nebo ACO 16, tloušťky 40 mm, plochy přes 1000 m2 | m2 | 2 |  | 0 | 257.09 | 514.18 | 80.41 | 160.82 | 21 | 0 | 0.10141 | 0.2 | 0 | 0 |  | RTS 23/ II | RTS 23/ II | 0.064 | 0.13 |  | Práce | Běžná |  |  |  | POL1_
23 | 919735112R00 | Řezání stávajících krytů nebo podkladů živičných, hloubky přes 50 do 100 mm | m | 2 |  | 0 | 47.25 | 94.5 | 34.35 | 68.7 | 21 | 0 | 0 | 0 | 0 | 0 |  | RTS 23/ II | RTS 23/ II | 0.037 | 0.07 |  | Práce | Běžná |  |  |  | POL1_
Díl: | 93 | Dokončovací práce inženýrských staveb |  |  |  | 0 |  | 0 |  | 853 |  | 0 |  | 0 |  | 0 |  |  |  |  | 1.58 | [6 empty] | DIL
24 | 938901131R00 | Čištění vyklizení bahna z nádrže | soubor | 1 |  | 0 | 0 | 0 | 853 | 853 | 21 | 0 | 0 | 0 | 0 | 0 |  | RTS 23/ II | RTS 23/ II | 1.579 | 1.58 |  | Práce | Běžná |  |  |  | POL1_
|  | Včetně rozpojení bahna a naložení, ručního vodorovného přemístění za prvních 10 m, svislého přemístění za prvních 3,5 m, ztížení prací při rozmáčení. | [25 empty] | POP |  | Včetně rozpojení bahna a naložení, ručního vodorovného přemístění za prvních 10 m, svislého přemístění za prvních 3,5 m, ztížení prací při rozmáčení.
Díl: | 97 | Bourání konstrukcí |  |  |  | 0 |  | 640.7 |  | 1964.3 |  | 0 |  | 0.09 |  | 0.09 |  |  |  |  | 4.33 | [6 empty] | DIL
25 | 612403385R00 | Hrubá výplň rýh ve stěnách, jakoukoliv maltou maltou ze suchých směsí 100 x 50 mm | m | 10 |  | 0 | 49.72 | 497.2 | 91.78 | 917.8 | 21 | 0 | 0.00866 | 0.09 | 0 | 0 |  | RTS 23/ II | RTS 23/ II | 0.186 | 1.86 |  | Práce | Běžná |  |  |  | POL1_1
26 | 974031142R00 | Vysekání rýh v jakémkoliv zdivu cihelném v ploše do hloubky 70 mm, šířky do 70 mm | m | 10 |  | 0 | 14.35 | 143.5 | 104.65 | 1046.5 | 21 | 0 | 0.00049 | 0 | 0.009 | 0.09 |  | RTS 23/ II | RTS 23/ II | 0.247 | 2.47 |  | Práce | Běžná |  |  |  | POL1_1
Díl: | 711 | Izolace proti vodě |  |  |  | 0 |  | 0 |  | 21015 |  | 0 |  | 0.01 |  | 0 |  |  |  |  | 0 | [6 empty] | DIL
27 | 551_VL_001 | Izol. souprava pro potr prostupy DN125, těsnící manžeta pro prostup potrubí | kus | 2 |  | 0 | 0 | 0 | 2615 | 5230 | 21 | 0 | 0.002 | 0 | 0 | 0 |  | Vlastní | Indiv | 0 | 0 |  | Práce | Běžná |  |  |  | POL1_
28 | 55162530R_002 | Izol. souprava pro potr prostupy DN110, těsnící manžeta pro prostup potrubí | kus | 7 |  | 0 | 0 | 0 | 2255 | 15785 | 21 | 0 | 0.0018 | 0.01 | 0 | 0 |  | Vlastní | Indiv | 0 | 0 |  | Práce | Běžná |  |  |  | POL1_
Díl: | 712 | Povlakové krytiny |  |  |  | 0 |  | 2696.18 |  | 821.82 |  | 0 |  | 0 |  | 0 |  |  |  |  | 1.4 | [6 empty] | DIL
29 | 712378105RT3 | Doplňkové konstrukce k povlakovým krytinám z fólií prostup parozábranou, průměr 110 mm, s manžetou z fólie z měkčeného PVC | kus | 2 |  | 0 | 1348.09 | 2696.18 | 410.91 | 821.82 | 21 | 0 | 0.00125 | 0 | 0 | 0 |  | RTS 23/ II | RTS 23/ II | 0.7 | 1.4 |  | Práce | Běžná |  |  |  | POL1_
|  | ukotvení kotevní desky šrouby, utěsnění kolem prostupu PU pěnou, přitavením manžety prostupu na parozábranu a doplnění manžety pojistnou zálivkovou hmotou | [25 empty] | POP |  | ukotvení kotevní desky šrouby, utěsnění kolem prostupu PU pěnou, přitavením manžety prostupu na parozábranu a doplnění manžety pojistnou zálivkovou hmotou
Díl: | 713 | Izolace tepelné |  |  |  | 0 |  | 0 |  | 1411 |  | 0 |  | 0 |  | 0 |  |  |  |  | 0.5 | [6 empty] | DIL
30 | 713571111RU1.1 | Protipožární systém k utěsnění prostupu vodov. potrubí, protipožární laminát v příslušných vrstvách, EI 90 | kus | 1 |  | 0 | 0 | 0 | 1411 | 1411 | 21 | 0 | 0.00105 | 0 | 0 | 0 |  | Vlastní | Indiv | 0.5 | 0.5 |  | Práce | Běžná |  |  |  | POL1_
|  | Protipožární laminát na bázi grafitu, použití jako samostatná páska na plastová potrubí. Min. EI 90. Šíře pásky 2,5 mm. | [25 empty] | POP |  | Protipožární laminát na bázi grafitu, použití jako samostatná páska na plastová potrubí. Min. EI 90. Šíře pásky 2,5 mm.
Díl: | 721 | Vnitřní kanalizace |  |  |  | 0 |  | 42772.21 |  | 46083.53 |  | 0 |  | 0.15 |  | 0.05 |  |  |  |  | 82.42 | [6 empty] | DIL
31 | 892571111R00 | Zkoušky těsnosti kanalizačního potrubí zkouška těsnosti kanalizačního potrubí vodou do DN 200 mm | m | 102 |  | 0 | 2.01 | 205.02 | 33.29 | 3395.58 | 21 | 0 | 0 | 0 | 0 | 0 |  | RTS 23/ II | RTS 23/ II | 0.059 | 6.02 |  | Práce | Běžná |  |  |  | POL1_
|  | Odkaz na mn. položky pořadí 35 : 23,00000 |  | 23 | [23 empty] | VV | 0
|  | Odkaz na mn. položky pořadí 36 : 4,00000 |  | 4 | [23 empty] | VV | 0
|  | Odkaz na mn. položky pořadí 37 : 6,00000 |  | 6 | [23 empty] | VV | 0
|  | Odkaz na mn. položky pořadí 38 : 5,50000 |  | 5.5 | [23 empty] | VV | 0
|  | Odkaz na mn. položky pořadí 39 : 4,00000 |  | 4 | [23 empty] | VV | 0
|  | Odkaz na mn. položky pořadí 40 : 16,50000 |  | 16.5 | [23 empty] | VV | 0
|  | Odkaz na mn. položky pořadí 41 : 7,00000 |  | 7 | [23 empty] | VV | 0
|  | Odkaz na mn. položky pořadí 42 : 2,00000 |  | 2 | [23 empty] | VV | 0
|  | Odkaz na mn. položky pořadí 43 : 20,50000 |  | 20.5 | [23 empty] | VV | 0
|  | Odkaz na mn. položky pořadí 44 : 7,50000 |  | 7.5 | [23 empty] | VV | 0
|  | Odkaz na mn. položky pořadí 45 : 6,00000 |  | 6 | [23 empty] | VV | 0
32 | 721170902R00 | Opravy odpadního potrubí novodurového vsazení odbočky, do D 40 mm | kus | 1 |  | 0 | 61.32 | 61.32 | 225.18 | 225.18 | 21 | 0 | 0.00012 | 0 | 0 | 0 |  | RTS 23/ II | RTS 23/ II | 0.399 | 0.4 |  | Práce | Běžná |  |  |  | POL1_
|  | Včetně pomocného lešení o výšce podlahy do 1900 mm a pro zatížení do 1,5 kPa. | [25 empty] | POP
33 | 721170957R00 | Opravy odpadního potrubí novodurového vsazení odbočky do potrubí hrdlového, D 160 mm | kus | 2 |  | 0 | 1421.98 | 2843.96 | 963.02 | 1926.04 | 21 | 0 | 0.01227 | 0.02 | 0 | 0 |  | RTS 23/ II | RTS 23/ II | 1.744 | 3.49 |  | Práce | Běžná |  |  |  | POL1_
|  | Včetně pomocného lešení o výšce podlahy do 1900 mm a pro zatížení do 1,5 kPa. | [25 empty] | POP
34 | 721171809R00 | Demontáž potrubí z novodurových trub přes D 114 mm do D 160 mm | m | 19 |  | 0 | 0 | 0 | 50.8 | 965.2 | 21 | 0 | 0 | 0 | 0.00263 | 0.05 |  | RTS 23/ II | RTS 23/ II | 0.114 | 2.17 |  | Práce | Běžná |  |  |  | POL1_
|  | 1+2+2+1+1+2+5+1+3+1 |  | 19 | [23 empty] | VV | 0
35 | 721176101R00 | Potrubí HT připojovací vnější průměr D 32 mm, tloušťka stěny 1,8 mm, DN 30 | m | 23 |  | 0 | 144.71 | 3328.33 | 180.29 | 4146.67 | 21 | 0 | 0.00034 | 0.01 | 0 | 0 |  | RTS 23/ II | RTS 23/ II | 0.32 | 7.36 |  | Práce | Běžná |  |  |  | POL1_
|  | Potrubí včetně tvarovek. Bez zednických výpomocí. | [25 empty] | POP
|  | 8+1+6,5+1+3+2+(1,5) |  | 23 | [23 empty] | VV | 0
36 | 721176102R00 | Potrubí HT připojovací vnější průměr D 40 mm, tloušťka stěny 1,8 mm, DN 40 | m | 4 |  | 0 | 114.21 | 456.84 | 180.29 | 721.16 | 21 | 0 | 0.00038 | 0 | 0 | 0 |  | RTS 23/ II | RTS 23/ II | 0.32 | 1.28 |  | Práce | Běžná |  |  |  | POL1_7
|  | Potrubí včetně tvarovek. Bez zednických výpomocí. | [25 empty] | POP
|  | 1+2+(1) |  | 4 | [23 empty] | VV | 0
37 | 721176103R00 | Potrubí HT připojovací vnější průměr D 50 mm, tloušťka stěny 1,8 mm, DN 50 | m | 6 |  | 0 | 127.25 | 763.5 | 202.25 | 1213.5 | 21 | 0 | 0.00047 | 0 | 0 | 0 |  | RTS 23/ II | RTS 23/ II | 0.359 | 2.15 |  | Práce | Běžná |  |  |  | POL1_7
|  | Potrubí včetně tvarovek. Bez zednických výpomocí. | [25 empty] | POP
|  | 1+1+1+1,5+(1,5) |  | 6 | [23 empty] | VV | 0
38 | 721176105R00 | Potrubí HT připojovací vnější průměr D 110 mm, tloušťka stěny 2,7 mm, DN 100 | m | 5.5 |  | 0 | 387.12 | 2129.16 | 660.88 | 3634.84 | 21 | 0 | 0.00152 | 0.01 | 0 | 0 |  | RTS 23/ II | RTS 23/ II | 1.173 | 6.45 |  | Práce | Běžná |  |  |  | POL1_7
|  | Potrubí včetně tvarovek. Bez zednických výpomocí. | [25 empty] | POP
|  | 1+1+1+1+(1,5) |  | 5.5 | [23 empty] | VV | 0
39 | 721176113R00 | Potrubí HT odpadní svislé vnější průměr D 50 mm, tloušťka stěny 1,8 mm, DN 50 | m | 4 |  | 0 | 230.58 | 922.32 | 297.42 | 1189.68 | 21 | 0 | 0.00052 | 0 | 0 | 0 |  | RTS 23/ II | RTS 23/ II | 0.529 | 2.12 |  | Práce | Běžná |  |  |  | POL1_7
|  | Potrubí včetně tvarovek, objímek a vložek pro tlumení hluku. Bez zednických výpomocí. | [25 empty] | POP
|  | Včetně zřízení a demontáže pomocného lešení. | [25 empty] | POP
|  | 1+1+1+(1) |  | 4 | [23 empty] | VV | 0
40 | 721176115R00 | Potrubí HT odpadní svislé vnější průměr D 110 mm, tloušťka stěny 2,7 mm, DN 100 | m | 16.5 |  | 0 | 409.58 | 6758.07 | 448.42 | 7398.93 | 21 | 0 | 0.00131 | 0.02 | 0 | 0 |  | RTS 23/ II | RTS 23/ II | 0.797 | 13.15 |  | Práce | Běžná |  |  |  | POL1_7
|  | Potrubí včetně tvarovek, objímek a vložek pro tlumení hluku. Bez zednických výpomocí. | [25 empty] | POP
|  | Včetně zřízení a demontáže pomocného lešení. | [25 empty] | POP
|  | 5,5+5,5+3+1+(1,5) |  | 16.5 | [23 empty] | VV | 0
41 | 721176212R00 | Potrubí KG odpadní svislé vnější průměr D 110 mm, tloušťka stěny 3,2 mm, DN 100 | m | 7 |  | 0 | 379.58 | 2657.06 | 448.42 | 3138.94 | 21 | 0 | 0.00171 | 0.01 | 0 | 0 |  | RTS 23/ II | RTS 23/ II | 0.797 | 5.58 |  | Práce | Běžná |  |  |  | POL1_7
|  | Vyvedení 1 m nad podlahu : 7*1 |  | 7 | [23 empty] | VV | 0
42 | 721176213R00 | Potrubí KG odpadní svislé vnější průměr D 125 mm, tloušťka stěny 3,2 mm, DN 125 | m | 2 |  | 0 | 488.27 | 976.54 | 415.73 | 831.46 | 21 | 0 | 0.00198 | 0 | 0 | 0 |  | RTS 23/ II | RTS 23/ II | 0.739 | 1.48 |  | Práce | Běžná |  |  |  | POL1_7
|  | Potrubí včetně tvarovek, objímek a vložek pro tlumení hluku. Bez zednických výpomocí. | [25 empty] | POP
|  | Včetně zřízení a demontáže pomocného lešení. | [25 empty] | POP
|  | Vyvedení 1 m nad podlahu : 2*1 |  | 2 | [23 empty] | VV | 0
43 | 721176222R00 | Potrubí KG svodné (ležaté) v zemi vnější průměr D 110 mm, tloušťka stěny 3,2 mm, DN 100 | m | 20.5 |  | 0 | 439.28 | 9005.24 | 450.72 | 9239.76 | 21 | 0 | 0.0021 | 0.04 | 0 | 0 |  | RTS 23/ II | RTS 23/ II | 0.8 | 16.4 |  | Práce | Běžná |  |  |  | POL1_
|  | Pod deskou : 2,5+4,5+2,5+4,5+5+(1,5) |  | 20.5 | [23 empty] | VV | 0
44 | 721176223R00 | Potrubí KG svodné (ležaté) v zemi vnější průměr D 125 mm, tloušťka stěny 3,2 mm, DN 125 | m | 7.5 |  | 0 | 604.28 | 4532.1 | 450.72 | 3380.4 | 21 | 0 | 0.00252 | 0.02 | 0 | 0 |  | RTS 23/ II | RTS 23/ II | 0.8 | 6 |  | Práce | Běžná |  |  |  | POL1_7
|  | Pod deskou : 7,5 |  | 7.5 | [23 empty] | VV | 0
45 | 721176224R00 | Potrubí KG svodné (ležaté) v zemi vnější průměr D 160 mm, tloušťka stěny 4,0 mm, DN 150 | m | 6 |  | 0 | 775.13 | 4650.78 | 309.87 | 1859.22 | 21 | 0 | 0.00357 | 0.02 | 0 | 0 |  | RTS 23/ II | RTS 23/ II | 0.55 | 3.3 |  | Práce | Běžná |  |  |  | POL1_7
|  | Potrubí včetně tvarovek. Bez zednických výpomocí. | [25 empty] | POP
|  | Pod deskou : 4 |  | 4 | [23 empty] | VV | 0
|  | Mimo budovu : 2 |  | 2 | [23 empty] | VV | 0
46 | 721176226R00 | Potrubí KG svodné (ležaté) v zemi vnější průměr D 250 mm, tloušťka stěny 6,2 mm, DN 250 | m | 0.5 |  | 0 | 968.69 | 484.35 | 349.31 | 174.66 | 21 | 0 | 0.00698 | 0 | 0 | 0 |  | RTS 23/ II | RTS 23/ II | 0.62 | 0.31 |  | Práce | Běžná |  |  |  | POL1_7
|  | Potrubí včetně tvarovek. Bez zednické výpomoci. | [25 empty] | POP
47 | 721194103R00 | Zřízení přípojek na potrubí D 32 mm, materiál ve specifikaci | kus | 5 |  | 0 | 0 | 0 | 83.4 | 417 | 21 | 0 | 0 | 0 | 0 | 0 |  | RTS 23/ II | RTS 23/ II | 0.148 | 0.74 |  | Práce | Běžná |  |  |  | POL1_7
48 | 721194104R00 | Zřízení přípojek na potrubí D 40 mm, materiál ve specifikaci | kus | 4 |  | 0 | 0 | 0 | 88.5 | 354 | 21 | 0 | 0 | 0 | 0 | 0 |  | RTS 23/ II | RTS 23/ II | 0.157 | 0.63 |  | Práce | Běžná |  |  |  | POL1_7
49 | 721194105R00 | Zřízení přípojek na potrubí D 50 mm, materiál ve specifikaci | kus | 6 |  | 0 | 0 | 0 | 98.1 | 588.6 | 21 | 0 | 0 | 0 | 0 | 0 |  | RTS 23/ II | RTS 23/ II | 0.174 | 1.04 |  | Práce | Běžná |  |  |  | POL1_7
50 | 721194109R00 | Zřízení přípojek na potrubí D 110 mm, materiál ve specifikaci | kus | 3 |  | 0 | 0 | 0 | 146 | 438 | 21 | 0 | 0 | 0 | 0 | 0 |  | RTS 23/ II | RTS 23/ II | 0.259 | 0.78 |  | Práce | Běžná |  |  |  | POL1_7
51 | 721273200RT3 | Ventilační hlavice D 110 mm, souprava z PP | kus | 2 |  | 0 | 799.91 | 1599.82 | 172.09 | 344.18 | 21 | 0 | 0.00027 | 0 | 0 | 0 |  | RTS 23/ II | RTS 23/ II | 0.333 | 0.67 |  | Práce | Běžná |  |  |  | POL1_
52 | 727211122R00 | Potrubí hliníkové, D 50 mm, tloušťka stěny 1,5 mm, včetně dodávky materiálu | m | 2.5 |  | 0 | 395.52 | 988.8 | 142.48 | 356.2 | 21 | 0 | 0.00103 | 0 | 0 | 0 |  | RTS 23/ II | RTS 23/ II | 0.254 | 0.64 |  | Práce | Běžná |  |  |  | POL1_7
|  | Včetně montáže a dodávky rovného potrubí bez tvarovek, včetně uchycení pomocí objímek, bez zednických výpomocí. | [25 empty] | POP |  | Včetně montáže a dodávky rovného potrubí bez tvarovek, včetně uchycení pomocí objímek, bez zednických výpomocí.
|  | Včetně pomocného lešení o výšce podlahy do 1900 mm a pro zatížení do 1,5 kPa. | [25 empty] | POP
|  | Dopojení odvodu kondenzátu od venkovní chladící jednotky : 2,5 |  | 2.5 | [23 empty] | VV | 0
53 | 28615421.AR | Zátka plastová pro vnitřní kanalizaci spoj: hrdlový; potrubí: jednovrstvé; materiál: PP; DN/OD = 50 | kus | 2 |  | 0 | 18.5 | 37 | 0 | 0 | 21 | 0 | 2e-05 | 0 | 0 | 0 | SPCM | RTS 23/ II | RTS 23/ II | 0 | 0 |  | Specifikace | Běžná |  |  |  | POL3_
54 | 28615443.AR | Kus čisticí plastový pro vnitřní kanalizaci typ: přímý; spoj: hrdlový; potrubí: jednovrstvé; materiál: PP; povrch: hladký; DN/OD = 110 | kus | 2 |  | 0 | 186 | 372 | 0 | 0 | 21 | 0 | 0.00038 | 0 | 0 | 0 | SPCM | RTS 23/ II | RTS 23/ II | 0 | 0 |  | Specifikace | Běžná |  |  |  | POL3_
55 | 998721101R00 | Přesun hmot pro vnitřní kanalizaci v objektech výšky do 6 m | t | 0.17558 |  | 0 | 0 | 0 | 822 | 144.33 | 21 | 0 | 0 | 0 | 0 | 0 |  | RTS 23/ II | RTS 23/ II | 1.47 | 0.26 |  | Práce | Běžná |  |  |  | POL1_7
Díl: | 722 | Vnitřní vodovod |  |  |  | 0 |  | 41092.18 |  | 94310.23 |  | 0 |  | 0.58 |  | 0.01 |  |  |  |  | 133.4 | [6 empty] | DIL
56 | 722170804R00 | Demontáž potrubí z trubek z PH tlakových přes D 32 mm do D 63 mm | m | 36 |  | 0 | 0 | 0 | 37 | 1332 | 21 | 0 | 0 | 0 | 0.00029 | 0.01 |  | RTS 23/ II | RTS 23/ II | 0.083 | 2.99 |  | Práce | Běžná |  |  |  | POL1_
|  | 8,5+4,5+2+2+2+2+2+2+5+2+2+2 |  | 36 | [23 empty] | VV | 0
57 | 722172913R00 | Opravy vodovodního potrubí z plastových trubek propojení plastového potrubí polyfuzí, D 25 mm | kus | 1 |  | 0 | 0 | 0 | 108 | 108 | 21 | 0 | 0 | 0 | 0 | 0 |  | RTS 23/ II | RTS 23/ II | 0.17697 | 0.18 |  | Práce | Běžná |  |  |  | POL1_
|  | Napojení na stávající rozvod : 1 |  | 1 | [23 empty] | VV | 0
58 | 722172963R00 | Opravy vodovodního potrubí z plastových trubek vsazení odbočky do stávajícího plastového potrubí polyfuzí včetně T-kusu, D 25 mm | kus | 1 |  | 0 | 17.42 | 17.42 | 162.08 | 162.08 | 21 | 0 | 3e-05 | 0 | 0 | 0 |  | RTS 23/ II | RTS 23/ II | 0.26545 | 0.27 |  | Práce | Běžná |  |  |  | POL1_
|  | Napojení na stávající rozvod : 1 |  | 1 | [23 empty] | VV | 0
59 | 722171913R00 | Opravy vodovodního potrubí z plastových trubek ostatní práce mimo spojové svary s přidáním materiálu odříznutí plastové trubky, přes D 20 do D 25 mm | kus | 1 |  | 0 | 0 | 0 | 11.3 | 11.3 | 21 | 0 | 0 | 0 | 0 | 0 |  | RTS 23/ II | RTS 23/ II | 0.02 | 0.02 |  | Práce | Běžná |  |  |  | POL1_
|  | Napojení na stávající rozvod : 1 |  | 1 | [23 empty] | VV | 0
60 | 722172331R00 | Potrubí z plastických hmot polypropylenové potrubí PP-R, D 20 mm, s 3,4 mm, PN 20, polyfúzně svařované, včetně zednických výpomocí | m | 88.5 |  | 0 | 114.22 | 10108.47 | 288.78 | 25557.03 | 21 | 0 | 0.00401 | 0.35 | 0 | 0 |  | RTS 23/ II | RTS 23/ II | 0.5429 | 48.05 |  | Práce | Běžná |  |  |  | POL1_7
|  | Potrubí včetně tvarovek a zednických výpomocí. | [25 empty] | POP
|  | Včetně pomocného lešení o výšce podlahy do 1900 mm a pro zatížení do 1,5 kPa. | [25 empty] | POP
|  | sv : 2,5+0,5+2+2+3+2+2+2,5+4,5+2+2+1+2+2+2+2+4+(2) |  | 40 | [23 empty] | VV | 0
|  | tv : 3+2+2+2+2,5+2+2+4,5+2+3+2+1+2+7,5+2+2+4,5+(2,5) |  | 48.5 | [23 empty] | VV | 0
61 | 722172332R00 | Potrubí z plastických hmot polypropylenové potrubí PP-R, D 25 mm, s 4,2 mm, PN 20, polyfúzně svařované, včetně zednických výpomocí | m | 41 |  | 0 | 157.99 | 6477.59 | 338.51 | 13878.91 | 21 | 0 | 0.00522 | 0.21 | 0 | 0 |  | RTS 23/ II | RTS 23/ II | 0.6343 | 26.01 |  | Práce | Běžná |  |  |  | POL1_7
|  | Potrubí včetně tvarovek a zednických výpomocí. | [25 empty] | POP
|  | Včetně pomocného lešení o výšce podlahy do 1900 mm a pro zatížení do 1,5 kPa. | [25 empty] | POP
|  | sv : 12+16+2+2+(2) |  | 34 | [23 empty] | VV | 0
|  | tv : 6+(1) |  | 7 | [23 empty] | VV | 0
62 | 722174213R00 | Montáž potrubí rovného z plastů svařovaného polyfuzně, D přes 20 do 25 mm | m | 0.5 |  | 0 | 8.08 | 4.04 | 90.92 | 45.46 | 21 | 0 | 0.00028 | 0 | 0 | 0 |  | RTS 23/ II | RTS 23/ II | 0.18314 | 0.09 |  | Práce | Běžná |  |  |  | POL1_
|  | Obsahuje 1 spoj na 4 m délky rozvodu, bez dodávky potrubí, bez montáže a dodávky tvarovek a závěsů. Včetně zednických výpomocí. | [25 empty] | POP |  | Obsahuje 1 spoj na 4 m délky rozvodu, bez dodávky potrubí, bez montáže a dodávky tvarovek a závěsů. Včetně zednických výpomocí.
|  | Včetně pomocného lešení o výšce podlahy do 1900 mm a pro zatížení do 1,5 kPa. | [25 empty] | POP
|  | Hodnota z bývalého odkazu. : 0,5 |  | 0.5 | [23 empty] | VV | 0
63 | 722181213RT7 | Izolace vodovodního potrubí návleková z trubic z pěnového polyetylenu, tloušťka stěny 13 mm, d 22 mm | m | 40 |  | 0 | 27.47 | 1098.8 | 66.73 | 2669.2 | 21 | 0 | 4e-05 | 0 | 0 | 0 |  | RTS 23/ II | RTS 23/ II | 0.129 | 5.16 |  | Práce | Běžná |  |  |  | POL1_7
|  | V položce je kalkulována dodávka izolační trubice, spon a lepicí pásky. | [25 empty] | POP
|  | sv : 40 |  | 40 | [23 empty] | VV | 0
64 | 722181213RT8 | Izolace vodovodního potrubí návleková z trubic z pěnového polyetylenu, tloušťka stěny 13 mm, d 25 mm | m | 34 |  | 0 | 30.57 | 1039.38 | 66.73 | 2268.82 | 21 | 0 | 6e-05 | 0 | 0 | 0 |  | RTS 23/ II | RTS 23/ II | 0.129 | 4.39 |  | Práce | Běžná |  |  |  | POL1_7
|  | V položce je kalkulována dodávka izolační trubice, spon a lepicí pásky. | [25 empty] | POP
|  | sv : 12+16+2+2+(2) |  | 34 | [23 empty] | VV | 0
65 | 722182014RT1 | Montáž tepelné izolace potrubí lepicí páska, sponky, přes DN 25 do DN 40 | m | 129.5 |  | 0 | 0 | 0 | 69.8 | 9039.1 | 21 | 0 | 0 | 0 | 0 | 0 |  | RTS 23/ II | RTS 23/ II | 0.135 | 17.48 |  | Práce | Běžná |  |  |  | POL1_7
|  | Odkaz na mn. položky pořadí 63 : 40,00000 |  | 40 | [23 empty] | VV | 0
|  | Odkaz na mn. položky pořadí 64 : 34,00000 |  | 34 | [23 empty] | VV | 0
|  | Odkaz na mn. položky pořadí 85 : 7,00000 |  | 7 | [23 empty] | VV | 0
|  | Odkaz na mn. položky pořadí 84 : 48,50000 |  | 48.5 | [23 empty] | VV | 0
66 | 722190401R00 | Vyvedení a upevnění výpustek DN 15 | kus | 22 |  | 0 | 0 | 0 | 255.5 | 5621 | 21 | 0 | 0 | 0 | 0 | 0 |  | RTS 23/ II | RTS 23/ II | 0.425 | 9.35 |  | Práce | Běžná |  |  |  | POL1_7
67 | 722190901R00 | Uzavření nebo otevření vodovodního potrubí při opravě | kus | 1 |  | 0 | 0 | 0 | 93 | 93 | 21 | 0 | 0 | 0 | 0 | 0 |  | RTS 23/ II | RTS 23/ II | 0.165 | 0.17 |  | Práce | Běžná |  |  |  | POL1_
68 | 722231161R00 | Ventil vodovodní, pojistný, pružinový, litinový, , DN 15, PN 16, včetně dodávky materiálu | kus | 1 |  | 0 | 2442.04 | 2442.04 | 92.96 | 92.96 | 21 | 0 | 0.0015 | 0 | 0 | 0 |  | RTS 23/ II | RTS 23/ II | 0.165 | 0.17 |  | Práce | Běžná |  |  |  | POL1_
69 | 722235112R00 | Kohout kulový, mosazný, vnitřní-vnitřní závit, DN 20, PN 25, včetně dodávky materiálu | kus | 4 |  | 0 | 244.38 | 977.52 | 116.62 | 466.48 | 21 | 0 | 0.0002 | 0 | 0 | 0 |  | RTS 23/ II | RTS 23/ II | 0.207 | 0.83 |  | Práce | Běžná |  |  |  | POL1_
70 | 722236141R00 | Kohout kulový s vypouštěním, mosazný, vnitřní-vnitřní závit, DN 15, PN 40, včetně dodávky materiálu | kus | 1 |  | 0 | 357.04 | 357.04 | 92.96 | 92.96 | 21 | 0 | 0.00017 | 0 | 0 | 0 |  | RTS 23/ II | RTS 23/ II | 0.165 | 0.17 |  | Práce | Běžná |  |  |  | POL1_
71 | 722236142R00 | Kohout kulový s vypouštěním, mosazný, vnitřní-vnitřní závit, DN 20, PN 40, včetně dodávky materiálu | kus | 1 |  | 0 | 448.38 | 448.38 | 116.62 | 116.62 | 21 | 0 | 0.00027 | 0 | 0 | 0 |  | RTS 23/ II | RTS 23/ II | 0.207 | 0.21 |  | Práce | Běžná |  |  |  | POL1_
72 | 722235521R00 | Filtr vodovodní, mosazný, vnitřní-vnitřní závit , DN 15, PN 20, včetně dodávky materiálu | kus | 1 |  | 0 | 194.04 | 194.04 | 92.96 | 92.96 | 21 | 0 | 0.0003 | 0 | 0 | 0 |  | RTS 23/ II | RTS 23/ II | 0.165 | 0.17 |  | Práce | Běžná |  |  |  | POL1_
73 | 722235641R00 | Klapka vodovodní, zpětná, vodorovná, mosazná, vnitřní-vnitřní závit, DN 15, PN 10, včetně dodávky materiálu | kus | 1 |  | 0 | 261.04 | 261.04 | 92.96 | 92.96 | 21 | 0 | 0.00018 | 0 | 0 | 0 |  | RTS 23/ II | RTS 23/ II | 0.165 | 0.17 |  | Práce | Běžná |  |  |  | POL1_
74 | 722235642R00 | Klapka vodovodní, zpětná, vodorovná, mosazná, vnitřní-vnitřní závit, DN 20, PN 10, včetně dodávky materiálu | kus | 1 |  | 0 | 385.38 | 385.38 | 116.62 | 116.62 | 21 | 0 | 0.00025 | 0 | 0 | 0 |  | RTS 23/ II | RTS 23/ II | 0.207 | 0.21 |  | Práce | Běžná |  |  |  | POL1_
75 | 722280108R00 | Tlakové zkoušky vodovodního potrubí přes DN 40 do DN 50 | m | 129.5 |  | 0 | 0.5 | 64.75 | 23.7 | 3069.15 | 21 | 0 | 0 | 0 | 0 | 0 |  | RTS 23/ II | RTS 23/ II | 0.042 | 5.44 |  | Práce | Běžná |  |  |  | POL1_7
|  | Včetně dodávky vody, uzavření a zabezpečení konců potrubí. | [25 empty] | POP
|  | Odkaz na mn. položky pořadí 60 : 88,50000 |  | 88.5 | [23 empty] | VV | 0
|  | Odkaz na mn. položky pořadí 61 : 41,00000 |  | 41 | [23 empty] | VV | 0
76 | 722290234R00 | Proplach a dezinfekce vodovodního potrubí do DN 80 | m | 129.5 |  | 0 | 2.01 | 260.3 | 34.99 | 4531.21 | 21 | 0 | 1e-05 | 0 | 0 | 0 |  | RTS 23/ II | RTS 23/ II | 0.062 | 8.03 |  | Práce | Běžná |  |  |  | POL1_7
|  | Odkaz na mn. položky pořadí 60 : 88,50000 |  | 88.5 | [23 empty] | VV | 0
|  | Odkaz na mn. položky pořadí 61 : 41,00000 |  | 41 | [23 empty] | VV | 0
77 | 725814101R00 | Ventil rohový, mosazný, s filtrem, bez matky, DN 15 x DN 10, včetně dodávky materiálu | kus | 20 |  | 0 | 244.65 | 4893 | 69.85 | 1397 | 21 | 0 | 0.00024 | 0 | 0 | 0 |  | RTS 23/ II | RTS 23/ II | 0.124 | 2.48 |  | Práce | Běžná |  |  |  | POL1_
78 | 725814122R00 | Ventil pračkový, mosazný, se zpětnou klapkou, DN 15 x DN 20, včetně dodávky materiálu | soubor | 1 |  | 0 | 240.65 | 240.65 | 69.85 | 69.85 | 21 | 0 | 0.00024 | 0 | 0 | 0 |  | RTS 23/ II | RTS 23/ II | 0.124 | 0.12 |  | Práce | Běžná |  |  |  | POL1_
79 | 734429103R00 | Montáž tlakoměru kontaktního, bez dodávky materiálu | kus | 1 |  | 0 | 861.04 | 861.04 | 243.96 | 243.96 | 21 | 0 | 0.00255 | 0 | 0 | 0 |  | RTS 23/ II | RTS 23/ II | 0.433 | 0.43 |  | Práce | Běžná |  |  |  | POL1_
|  | Odkaz na mn. položky pořadí 83 : 1,00000 |  | 1 | [23 empty] | VV | 0
80 | 722_R_001.1 | Ventil - průtočná armatura 3/4" pro expanzní nádobu na pitnou vodu | kus | 1 |  | 0 | 0 | 0 | 22196 | 22196 | 21 | 0 | 0 | 0 | 0 | 0 |  | Vlastní | Indiv | 0 | 0 |  | Práce | Běžná |  |  |  | POL1_
|  | Odkaz na mn. položky pořadí 81 : 1,00000 |  | 1 | [23 empty] | VV | 0
81 | 732331711U0.2 | Nádoba membránová tlak PN 1,0 Expanzomat - 4 l zelená, připojovací rozměr 3/4" | kus | 1 |  | 0 | 2071 | 2071 | 500 | 500 | 21 | 0 | 0.00688 | 0.01 | 0 | 0 |  | Vlastní | Indiv | 0 | 0 |  | Práce | Běžná |  |  |  | POL1_
82 | 28377135R | páska spojovací PVC; samolepicí; jednostranně; tl. 0,19 mm; š = 38,0 mm; l = 20 m | kus | 2 |  | 0 | 72.4 | 144.8 | 0 | 0 | 21 | 0 | 0 | 0 | 0 | 0 | SPCM | RTS 23/ II | RTS 23/ II | 0 | 0 |  | Specifikace | Běžná |  |  |  | POL3_
83 | 38841150R | tlakoměr standardní; d tlakoměru 160,0 mm; připojení zadní M20x1,5; třída přesnosti 1,6 % | kus | 1 |  | 0 | 1613 | 1613 | 0 | 0 | 21 | 0 | 0.0011 | 0 | 0 | 0 | SPCM | RTS 23/ II | RTS 23/ II | 0 | 0 |  | Specifikace | Běžná |  |  |  | POL3_7
|  | 03313 S | [25 empty] | POP
84 | 631433101R | pouzdro potrubní minerální vlákno; povrchová úprava Al fólie; vnitřní průměr 22,0 mm; tl. izolace 25 ,0 mm; provozní teplota do 200 °C; tepelná vodivost (10°C) 0,0330 W/mK; tepelná vodivost (40°C) 0 | m | 48.5 |  | 0 | 127 | 6159.5 | 0 | 0 | 21 | 0 | 0.00027 | 0.01 | 0 | 0 | SPCM | RTS 23/ II | RTS 23/ II | 0 | 0 |  | Specifikace | Běžná |  |  |  | POL3_7
|  | ,037 W/mK; tepelná vodivost (50°C) 0,039 W/mK | [25 empty] | POP
|  | tv : 3+2+2+2+2,5+2+2+4,5+2+3+2+1+2+7,5+2+2+4,5+(2,5) |  | 48.5 | [23 empty] | VV | 0
85 | 631433202R | pouzdro potrubní minerální vlákno; povrchová úprava Al fólie; vnitřní průměr 28,0 mm; tl. izolace 30 ,0 mm; provozní teplota do 200 °C; tepelná vodivost (10°C) 0,0330 W/mK; tepelná vodivost (40°C) 0 | m | 7 |  | 0 | 139 | 973 | 0 | 0 | 21 | 0 | 0.00037 | 0 | 0 | 0 | SPCM | RTS 23/ II | RTS 23/ II | 0 | 0 |  | Specifikace | Běžná |  |  |  | POL3_7
|  | ,037 W/mK; tepelná vodivost (50°C) 0,039 W/mK | [25 empty] | POP
|  | tv : 6+(1) |  | 7 | [23 empty] | VV | 0
86 | 998722101R00 | Přesun hmot pro vnitřní vodovod v objektech výšky do 6 m | t | 0.60874 |  | 0 | 0 | 0 | 732 | 445.6 | 21 | 0 | 0 | 0 | 0 | 0 |  | RTS 23/ II | RTS 23/ II | 1.327 | 0.81 |  | Práce | Běžná |  |  |  | POL1_7
Díl: | 725 | Zařizovací předměty |  |  |  | 0 |  | 116241.17 |  | 25129.05 |  | 0 |  | 1.41 |  | 0.78 |  |  |  |  | 32.82 | [6 empty] | DIL
87 | 597101113RT1 | Montáž odvodňovacího žlabu z polymerbetonu včetně beton. lože C 20/25, zatížení C 250, D 400 kN | m | 3.5 |  | 0 | 354.25 | 1239.88 | 331.75 | 1161.13 | 21 | 0 | 0.25207 | 0.88 | 0 | 0 |  | RTS 23/ II | RTS 23/ II | 0.6416 | 2.25 |  | Práce | Běžná |  |  |  | POL1_
88 | 597103112RT1 | Montáž odvodňovacího žlabu z polymerbetonu včetně obetonování C 12/15, zatížení D 400 - E 600 kN | kus | 1 |  | 0 | 152.36 | 152.36 | 300.64 | 300.64 | 21 | 0 | 0.12723 | 0.13 | 0 | 0 |  | RTS 23/ II | RTS 23/ II | 0.61567 | 0.62 |  | Práce | Běžná |  |  |  | POL1_
|  | Odkaz na mn. položky pořadí 122 : 1,00000 |  | 1 | [23 empty] | VV | 0
89 | 721223423RT2 | Vpusť podlahová se zápachovou uzávěrkou průměr 50, 75 110 mm, se svislým odtokem, zápachový uzávěr funkční i pří vyschnutí, 123x123mm/115x115mm, včetně dodávky materiálu | kus | 1 |  | 0 | 1877.32 | 1877.32 | 112.68 | 112.68 | 21 | 0 | 0.00075 | 0 | 0 | 0 |  | RTS 23/ II | RTS 23/ II | 0.2 | 0.2 |  | Práce | Běžná |  |  |  | POL1_
90 | 725112911R00 | Opravy zařízení záchodů nádrží odmontování/zpět.montáž tlakového splachovače | kus | 1 |  | 0 | 1.33 | 1.33 | 258.67 | 258.67 | 21 | 0 | 2e-05 | 0 | 0 | 0 |  | RTS 23/ II | RTS 23/ II | 0.459 | 0.46 |  | Práce | Běžná |  |  |  | POL1_
|  | Odkaz na mn. položky pořadí 114 : 1,00000 |  | 1 | [23 empty] | VV | 0
91 | 725110814R00 | Demontáž klozetů kombinovaných | soubor | 1 |  | 0 | 0 | 0 | 207 | 207 | 21 | 0 | 0 | 0 | 0.0342 | 0.03 |  | RTS 23/ II | RTS 23/ II | 0.465 | 0.47 |  | Práce | Běžná |  |  |  | POL1_
92 | 725014131RT1 | Klozetové mísy závěsné, bilé, hluboké splachování, zadní, včetně sedátka, šířka 360 mm, hloubka 510 mm, výška 400 mm | soubor | 2 |  | 0 | 4976.48 | 9952.96 | 593.52 | 1187.04 | 21 | 0 | 0.01772 | 0.04 | 0 | 0 |  | RTS 23/ II | RTS 23/ II | 0.973 | 1.95 |  | Práce | Běžná |  |  |  | POL1_
93 | 725122111R00 | Pisoár diturvitový, bílý, přívod vnější, včetně dodávky materiálu | soubor | 1 |  | 0 | 3969.63 | 3969.63 | 425.37 | 425.37 | 21 | 0 | 0.01333 | 0.01 | 0 | 0 |  | RTS 23/ II | RTS 23/ II | 0.755 | 0.76 |  | Práce | Běžná |  |  |  | POL1_
94 | 725210821R00 | Demontáž umyvadel umyvadel bez výtokových armatur | soubor | 1 |  | 0 | 0 | 0 | 170 | 170 | 21 | 0 | 0 | 0 | 0.01946 | 0.02 |  | RTS 23/ II | RTS 23/ II | 0.382 | 0.38 |  | Práce | Běžná |  |  |  | POL1_
95 | 725017161R00 | Umyvadlo na šrouby, bílé, šířka 500 mm, hloubka 410 mm | soubor | 4 |  | 0 | 1589.71 | 6358.84 | 725.29 | 2901.16 | 21 | 0 | 0.01201 | 0.05 | 0 | 0 |  | RTS 23/ II | RTS 23/ II | 1.189 | 4.76 |  | Práce | Běžná |  |  |  | POL1_7
96 | 725017331R00 | Umývátko na šrouby, bílé, šířka 450 mm, hloubka 370 mm | soubor | 1 |  | 0 | 1989.71 | 1989.71 | 725.29 | 725.29 | 21 | 0 | 0.009 | 0.01 | 0 | 0 |  | RTS 23/ II | RTS 23/ II | 1.189 | 1.19 |  | Práce | Běžná |  |  |  | POL1_7
97 | 725310823R00 | Demontáž dřezů jednodílných v kuchyňské sestavě | soubor | 1 |  | 0 | 0 | 0 | 207 | 207 | 21 | 0 | 0 | 0 | 0.0092 | 0.01 |  | RTS 23/ II | RTS 23/ II | 0.465 | 0.47 |  | Práce | Běžná |  |  |  | POL1_
98 | 725019103R00 | Výlevka diturvitová s plastovou mřížkou, závěsná | soubor | 1 |  | 0 | 6117.5 | 6117.5 | 762.5 | 762.5 | 21 | 0 | 0.0109 | 0.01 | 0 | 0 |  | RTS 23/ II | RTS 23/ II | 1.25 | 1.25 |  | Práce | Běžná |  |  |  | POL1_
99 | 725330820R00 | Demontáž výlevek diturvitových | soubor | 1 |  | 0 | 0 | 0 | 253.5 | 253.5 | 21 | 0 | 0 | 0 | 0.0347 | 0.03 |  | RTS 23/ II | RTS 23/ II | 0.569 | 0.57 |  | Práce | Běžná |  |  |  | POL1_
100 | 725334301RT1 | Nálevka se sifonem PP DN 32 | kus | 1 |  | 0 | 526.97 | 526.97 | 93.03 | 93.03 | 21 | 0 | 9e-05 | 0 | 0 | 0 |  | RTS 23/ II | RTS 23/ II | 0.18 | 0.18 |  | Práce | Běžná |  |  |  | POL1_
101 | 725530826R00 | Demontáž elektrických zásobníkových ohřívačů vody akumulačních, do 800 l | soubor | 1 |  | 0 | 0 | 0 | 1201 | 1201 | 21 | 0 | 0 | 0 | 0.69347 | 0.69 |  | RTS 23/ II | RTS 23/ II | 2.699 | 2.7 |  | Práce | Běžná |  |  |  | POL1_
102 | 725810811R00 | Demontáž výtokových ventilů nástěnných | kus | 7 |  | 0 | 0 | 0 | 50.8 | 355.6 | 21 | 0 | 0 | 0 | 0.00049 | 0 |  | RTS 23/ II | RTS 23/ II | 0.114 | 0.8 |  | Práce | Běžná |  |  |  | POL1_
103 | 725823111RT2 | Baterie umyvadlové a dřezové umyvadlová, stojánková, ruční ovládání bez otvírání odpadu, nadstandardní, včetně dodávky materiálu | kus | 5 |  | 0 | 2864.28 | 14321.4 | 250.72 | 1253.6 | 21 | 0 | 0.0017 | 0.01 | 0 | 0 |  | RTS 23/ II | RTS 23/ II | 0.445 | 2.23 |  | Práce | Běžná |  |  |  | POL1_7
|  | Odkaz na mn. položky pořadí 96 : 1,00000 |  | 1 | [23 empty] | VV | 0
|  | Odkaz na mn. položky pořadí 95 : 4,00000 |  | 4 | [23 empty] | VV | 0
104 | 725820801R00 | Demontáž baterií nástěnných do G 3/4" | soubor | 1 |  | 0 | 0 | 0 | 96.6 | 96.6 | 21 | 0 | 0 | 0 | 0.00156 | 0 |  | RTS 23/ II | RTS 23/ II | 0.217 | 0.22 |  | Práce | Běžná |  |  |  | POL1_
105 | 725820802R00 | Demontáž baterií stojánkových do 1otvoru | soubor | 1 |  | 0 | 0 | 0 | 98.8 | 98.8 | 21 | 0 | 0 | 0 | 0.00086 | 0 |  | RTS 23/ II | RTS 23/ II | 0.222 | 0.22 |  | Práce | Běžná |  |  |  | POL1_
106 | 725835111RT0 | Baterie vanová nástěnná, ruční ovládání bez příslušentsví, základní, včetně dodávky materiálu | soubor | 1 |  | 0 | 1839.28 | 1839.28 | 330.72 | 330.72 | 21 | 0 | 0.00142 | 0 | 0 | 0 |  | RTS 23/ II | RTS 23/ II | 0.587 | 0.59 |  | Práce | Běžná |  |  |  | POL1_
|  | Odkaz na mn. položky pořadí 98 : 1,00000 |  | 1 | [23 empty] | VV | 0
107 | 725845111RT1 | Baterie sprchová nástěnná, ruční ovládání bez příslušentsví, standardní, včetně dodávky materiálu | kus | 2 |  | 0 | 1954.28 | 3908.56 | 330.72 | 661.44 | 21 | 0 | 0.00152 | 0 | 0 | 0 |  | RTS 23/ II | RTS 23/ II | 0.587 | 1.17 |  | Práce | Běžná |  |  |  | POL1_
|  | Odkaz na mn. položky pořadí 117 : 2,00000 |  | 2 | [23 empty] | VV | 0
108 | 725849302R00 | Baterie sprchová Montáž baterie sprchové držáku sprchy | kus | 2 |  | 0 | 29.55 | 59.1 | 86.95 | 173.9 | 21 | 0 | 2e-05 | 0 | 0 | 0 |  | RTS 23/ II | RTS 23/ II | 0.168 | 0.34 |  | Práce | Běžná |  |  |  | POL1_
|  | Odkaz na mn. položky pořadí 117 : 2,00000 |  | 2 | [23 empty] | VV | 0
109 | 725860168RT1 | Zápachová uzávěrka (sifon) pro zařizovací předměty D 40, 50 mm; pro pisoáry, odsávací; PP; odtok vnitřní vodorovný, sklon 0-90°, včetně dodávky materiálu | kus | 1 |  | 0 | 949.39 | 949.39 | 138.61 | 138.61 | 21 | 0 | 0.00018 | 0 | 0 | 0 |  | RTS 23/ II | RTS 23/ II | 0.246 | 0.25 |  | Práce | Běžná |  |  |  | POL1_
|  | Odkaz na mn. položky pořadí 93 : 1,00000 |  | 1 | [23 empty] | VV | 0
110 | 725860180RT1 | Zápachová uzávěrka (sifon) pro zařizovací předměty D 40/50 mm; podomítková, pro pračky/myčky; PE; příslušenství přip. koleno, krycí deska nerez, montážní kryt, včetně dodávky materiálu | kus | 1 |  | 0 | 906.39 | 906.39 | 138.61 | 138.61 | 21 | 0 | 0.00028 | 0 | 0 | 0 |  | RTS 23/ II | RTS 23/ II | 0.246 | 0.25 |  | Práce | Běžná |  |  |  | POL1_
111 | 725860213R00 | Zápachová uzávěrka (sifon) pro zařizovací předměty D 32, 40 mm x 5/4"; pro umyvadla; PP; příslušenství krycí růžice odtoku, zpětný uzávěr, včetně dodávky materiálu | kus | 5 |  | 0 | 289.89 | 1449.45 | 138.61 | 693.05 | 21 | 0 | 0.0002 | 0 | 0 | 0 |  | RTS 23/ II | RTS 23/ II | 0.246 | 1.23 |  | Práce | Běžná |  |  |  | POL1_
|  | Odkaz na mn. položky pořadí 95 : 4,00000 |  | 4 | [23 empty] | VV | 0
|  | Odkaz na mn. položky pořadí 96 : 1,00000 |  | 1 | [23 empty] | VV | 0
112 | 721213214R00 | Žlab odtokový ke zdi, boční odtok, stavební délka 800 mm | kus | 1 |  | 0 | 7414.93 | 7414.93 | 720.07 | 720.07 | 21 | 0 | 0.07146 | 0.07 | 0 | 0 |  | RTS 22/ I | RTS 22/ I | 1.458 | 1.46 |  | Práce | Běžná |  |  |  | POL1_
113 | 721213214R0x.1 | Žlab odtokový ke zdi, svislý odtok, stavební délka 800 mm | kus | 1 |  | 0 | 0 | 0 | 7295 | 7295 | 21 | 0 | 0.07146 | 0.07 | 0 | 0 |  | Vlastní | Indiv | 1.46 | 1.46 |  | Práce | Běžná |  |  |  | POL1_
114 | 725122231R00.1 | Pisoárový tlakový splachovač | soubor | 1 |  | 0 | 1106 | 1106 | 0 | 0 | 21 | 0 | 0.016 | 0.02 | 0 | 0 |  | Vlastní | Indiv | 1.1 | 1.1 |  | Práce | Běžná |  |  |  | POL1_
|  | Odkaz na mn. položky pořadí 93 : 1,00000 |  | 1 | [23 empty] | VV | 0
115 | 725860184RT1 | Sifon pro klimatizační zařízení DN 32, PP, hydraulická kapacita: 0,15l/s, přip. rozměr 20-32 mm, podomítkový, | kus | 3 |  | 0 | 4401.39 | 13204.17 | 138.61 | 415.83 | 21 | 0 | 0.00107 | 0 | 0 | 0 |  | RTS 23/ II | RTS 23/ II | 0.246 | 0.74 |  | Práce | Běžná |  |  |  | POL1_
116 | 725860184RT.3 | Elektrický zásobníkový ohřívač 98 l, rozměry: 517x335x1545 mm, příkon 2kW | kus | 1 |  | 0 | 15200 | 15200 | 1500 | 1500 | 21 | 0 | 0.00107 | 0 | 0 | 0 |  | Vlastní | Indiv | 0.25 | 0.25 |  | Práce | Běžná |  |  |  | POL1_
117 | 55145352R | kombinace sprchová držák pevný; ruční sprcha d 68 mm; hadice 150 cm; povrch chrom | kus | 2 |  | 0 | 455.5 | 911 | 0 | 0 | 21 | 0 | 0 | 0 | 0 | 0 | SPCM | RTS 23/ II | RTS 23/ II | 0 | 0 |  | Specifikace | Běžná |  |  |  | POL3_
|  | Odkaz na mn. položky pořadí 112 : 1,00000 |  | 1 | [23 empty] | VV | 0
|  | Odkaz na mn. položky pořadí 113 : 1,00000 |  | 1 | [23 empty] | VV | 0
118 | 55145356R | tyč sprchová l = 60 cm; příslušenství posuvný držák; chrom | kus | 2 |  | 0 | 582 | 1164 | 0 | 0 | 21 | 0 | 0 | 0 | 0 | 0 | SPCM | RTS 23/ II | RTS 23/ II | 0 | 0 |  | Specifikace | Běžná |  |  |  | POL3_
|  | Odkaz na mn. položky pořadí 117 : 2,00000 |  | 2 | [23 empty] | VV | 0
119 | 553963806R | rošt pro odvodňovací žlab můstkový; litinový; l = 500 mm; světlost žlabu 100 mm; zatížení D 400; průřez vtoku 280 cm2/m | kus | 7 |  | 0 | 947 | 6629 | 0 | 0 | 21 | 0 | 0.0042 | 0.03 | 0 | 0 | SPCM | RTS 23/ II | RTS 23/ II | 0 | 0 |  | Specifikace | Běžná |  |  |  | POL3_
120 | 592277100R | Žlábek odvodňovací bez krytu; s odtokem ve dně; DN = 100; zatížení: F 900; materiál: polymerbeton; L = 1 000 mm; b = 140 mm; h = 150 mm; hrana z litiny | kus | 2 |  | 0 | 2735 | 5470 | 0 | 0 | 21 | 0 | 0.0164 | 0.03 | 0 | 0 | SPCM | RTS 23/ II | RTS 23/ II | 0 | 0 |  | Specifikace | Běžná |  |  |  | POL3_
121 | 592277102R | Žlábek odvodňovací bez krytu; s odtokem ve dně; DN = 100; zatížení: F 900; materiál: polymerbeton; L = 500 mm; b = 140 mm; h = 150 mm; hrana z litiny | kus | 2 |  | 0 | 1445 | 2890 | 0 | 0 | 21 | 0 | 0.0084 | 0.02 | 0 | 0 | SPCM | RTS 23/ II | RTS 23/ II | 0 | 0 |  | Specifikace | Běžná |  |  |  | POL3_
122 | 592277150R | vpust žlabová odtok DN 110; polymerický beton; l = 500 mm; h = 585 mm; hrana litinová | kus | 1 |  | 0 | 5850 | 5850 | 0 | 0 | 21 | 0 | 0.0332 | 0.03 | 0 | 0 | SPCM | RTS 23/ II | RTS 23/ II | 0 | 0 |  | Specifikace | Běžná |  |  |  | POL3_
123 | 592277160R | stěna čelní začátek/konec žlabu; polymerický beton; hrana litinová; š. žlabu 10,0 cm; š. žlabu 14,0 cm | kus | 2 |  | 0 | 391 | 782 | 0 | 0 | 21 | 0 | 0.0013 | 0 | 0 | 0 | SPCM | RTS 23/ II | RTS 23/ II | 0 | 0 |  | Specifikace | Běžná |  |  |  | POL3_
|  | Dodávka a montáž nerezového mycího stolu | kus | 1 |  | 0
|  | Dodávka a montáž nerezového přístavného stolu | kus | 1
|  | Dodávka a montáž nerezového multif. držáku - garáž | kus | 1 |  | 0
124 | 725860811R00 | Demontáž zápachových uzávěrek pro zařiz. předměty jednoduchých | kus | 4 |  | 0 | 0 | 0 | 16.9 | 67.6 | 21 | 0 | 0 | 0 | 0.00085 | 0 |  | RTS 23/ II | RTS 23/ II | 0.038 | 0.15 |  | Práce | Běžná |  |  |  | POL1_
125 | 998725101R00 | Přesun hmot pro zařizovací předměty v objektech výšky do 6 m | t | 1.4195 |  | 0 | 0 | 0 | 862 | 1223.61 | 21 | 0 | 0 | 0 | 0 | 0 |  | RTS 23/ II | RTS 23/ II | 1.517 | 2.15 |  | Práce | Běžná |  |  |  | POL1_7
Díl: | 726 | Předstěnové systémy |  |  |  | 0 |  | 63961.64 |  | 8647.21 |  | 0 |  | 0.09 |  | 0 |  |  |  |  | 12.6 | [6 empty] | DIL
126 | 726211315R00 | Umyvadlo pro nástěnnou armaturu pod omítku, pro instalaci suchým procesem do lehkých sádrokartonových příček nebo k instalaci před masivní stěnu, bez nástěnky pro připojení armatur, | soubor | 3 |  | 0 | 7021.5 | 21064.5 | 823.5 | 2470.5 | 21 | 0 | 0.01 | 0.03 | 0 | 0 |  | RTS 23/ II | RTS 23/ II | 1.35 | 4.05 |  | Práce | Běžná |  |  |  | POL1_
|  | stavební výška 112 - 130 cm, včetně dodávky materiálu | [25 empty] | POP
|  | Včetně dodávky a připevnění montážního prvku vč. napojení na kanalizační popř. vodovodní potrubí. | [25 empty] | POP
127 | 726211321R00 | Klozet zavěšené, s nádržkou, pro instalaci suchým procesem do lehkých sádrokartonových příček nebo k instalaci před masivní stěnu, bez soupravy na tlumení hluku, bez ovladacího tlačitka, ovládání | soubor | 2 |  | 0 | 9880.99 | 19761.98 | 1159.01 | 2318.02 | 21 | 0 | 0.01297 | 0.03 | 0 | 0 |  | RTS 23/ II | RTS 23/ II | 1.9 | 3.8 |  | Práce | Běžná |  |  |  | POL1_
|  | zepředu, stavební výška 112 cm, včetně dodávky materiálu | [25 empty] | POP
|  | Včetně dodávky a připevnění montážního prvku vč. napojení na kanalizační popř. vodovodní potrubí. | [25 empty] | POP
|  | Odkaz na mn. položky pořadí 92 : 2,00000 |  | 2 | [23 empty] | VV | 0
128 | 726211341R00 | Pisoár univerzální, pro instalaci suchým procesem do lehkých sádrokartonových příček nebo k instalaci před masivní stěnu, pro bezdotykové ovládání, stavební výška 112 - 130 cm, včetně dodávky | soubor | 1 |  | 0 | 9963.99 | 9963.99 | 976.01 | 976.01 | 21 | 0 | 0.014 | 0.01 | 0 | 0 |  | RTS 23/ II | RTS 23/ II | 1.6 | 1.6 |  | Práce | Běžná |  |  |  | POL1_
|  | materiálu | [25 empty] | POP
|  | Včetně dodávky a připevnění montážního prvku vč. napojení na kanalizační popř. vodovodní potrubí. | [25 empty] | POP
|  | Odkaz na mn. položky pořadí 93 : 1,00000 |  | 1 | [23 empty] | VV | 0
129 | 726212367R00 | Výlevka pro nástěnnou armaturu, pro instalaci suchým procesem do lehkých sádrokartonových příček nebo k instalaci před masivní stěnu, bez nástěnky pro připojení armatur, stavební výška 112 cm, | soubor | 1 |  | 0 | 7189.99 | 7189.99 | 915.01 | 915.01 | 21 | 0 | 0.009 | 0.01 | 0 | 0 |  | RTS 23/ II | RTS 23/ II | 1.5 | 1.5 |  | Práce | Běžná |  |  |  | POL1_
|  | včetně dodávky materiálu | [25 empty] | POP
|  | Včetně dodávky a připevnění montážního prvku vč. napojení na kanalizační popř. vodovodní potrubí. | [25 empty] | POP
|  | Odkaz na mn. položky pořadí 98 : 1,00000 |  | 1 | [23 empty] | VV | 0
130 | 551070162R.1 | M1371 Ovládací tlačítko s vloženou barevnou deskou, pro předstěnové instalační systémy - deska nerez - mat | kus | 2 |  | 0 | 1230 | 2460 | 500 | 1000 | 21 | 0 | 0.00071 | 0 | 0 | 0 |  | Vlastní | Indiv | 0 | 0 |  | Práce | Běžná |  |  |  | POL1_
|  | Odkaz na mn. položky pořadí 127 : 2,00000 |  | 2 | [23 empty] | VV | 0
131 | 726212367R00.1 | Montážní rám pro zásobníkový ohřívač | soubor | 1 |  | 0 | 3521.18 | 3521.18 | 883.05 | 883.05 | 21 | 0 | 0.009 | 0.01 | 0 | 0 |  | Vlastní | Indiv | 1.5 | 1.5 |  | Práce | Běžná |  |  |  | POL1_
|  | Včetně dodávky a připevnění montážního prvku vč. napojení na kanalizační popř. vodovodní potrubí. | [25 empty] | POP
|  | Odkaz na mn. položky pořadí 116 : 1,00000 |  | 1 | [23 empty] | VV | 0
132 | 998726121R00 | Přesun hmot pro předstěnové systémy v objektech výšky do 6 m | t | 0.08936 |  | 0 | 0 | 0 | 947 | 84.62 | 21 | 0 | 0 | 0 | 0 | 0 |  | RTS 23/ II | RTS 23/ II | 1.667 | 0.15 |  | Práce | Běžná |  |  |  | POL1_7
Díl: | D96 | Přesuny suti a vybouraných hmot |  |  |  | 0 |  | 0 |  | 7707.31 |  | 0 |  | 0 |  | 0 |  |  |  |  | 0.28 | [6 empty] | DIL
133 | 979082213R00 | Vodorovná doprava suti po suchu bez naložení, ale se složením a hrubým urovnáním na vzdálenost do 1 km | t | 2.5309 |  | 0 | 0 | 0 | 48.3 | 122.24 | 21 | 0 | 0 | 0 | 0 | 0 |  | RTS 23/ II | RTS 23/ II | 0.01 | 0.03 |  | Práce | Běžná |  |  |  | POL1_9
134 | 979087212R00 | Nakládání na dopravní prostředky suti | t | 2.5309 |  | 0 | 0 | 0 | 147 | 372.04 | 21 | 0 | 0 | 0 | 0 | 0 |  | RTS 23/ II | RTS 23/ II | 0.099 | 0.25 |  | Práce | Běžná |  |  |  | POL1_9
135 | 979081121R00 | Odvoz suti a vybouraných hmot na skládku příplatek za každý další 1 km | t | 2.5309 |  | 0 | 0 | 0 | 25 | 63.27 | 21 | 0 | 0 | 0 | 0 | 0 |  | RTS 23/ II | RTS 23/ II | 0 | 0 |  | Práce | Běžná |  |  |  | POL1_9
136 | 979990112R00 | Poplatek za skládku za uložení, obalované kamenivo, asfalt, kusovost do 300 x 300 mm, , skupina 17 03 02 z Katalogu odpadů | t | 2.5309 |  | 0 | 0 | 0 | 2825 | 7149.76 | 21 | 0 | 0 | 0 | 0 | 0 |  | RTS 23/ I | RTS 23/ I | 0 | 0 |  | Práce | Běžná |  |  |  | POL1_9
[26 empty] | 15 | 21 | DPH
| Celkem |  |  |  |  | 0 | [19 empty] | 0 | 0 | SUM
Poznámky uchazeče k zadání
POPUZIV
END
Note on S6: Jedná se o informaci, zda se jedná o položku, která je do rozpočtu zadána z cenové soustavy RTS, nebo vlastní.
Note on T6: Jedná se o název CÚ, která je zadána u položky rozpočtu

## SO 01 D.1.4.3_ Pol
Položkový rozpočet | [27 empty] | #TypZaznamu#
S: | Zuz6-2023 | Přestavba prostor objektu Domova Jistoty na výjezdové stanoviště ZZSMSK v Bohumíně | [25 empty] | STA
O: | SO 01 | Architektonicko-stavební řešení | [22 empty] | STA |  |  | OBJ
R: | D.1.4.3* | Vzduchotechnika | [25 empty] | ROZ
P.č. | Číslo položky | Název položky | MJ | Množství | Cena / MJ | Celkem | Dodávka | Dodávka celk. | Montáž | Montáž celk. | DPH | Cena s DPH | Hmotnost / MJ | Hmotnost celk.(t) | Dem. hmotnost / MJ | Dem. hmotnost celk.(t) | Ceník | Cen. soustava / platnost | Cenová úroveň | Nhod / MJ | Nhod celk. | Dodavatel | Typ položky | Stav položky
Díl: | 96 | Bourání konstrukcí |  |  |  | 0 |  | 396.07 |  | 1693.13 |  | 0 |  | 0 |  | 0.08 |  |  |  |  | 3.33 | [6 empty] | DIL
1 | 970031200R00 | Vrtání jádrové do zdiva cihelného do D 200 mm | m | 0.3 |  | 0 | 1320.24 | 396.07 | 3319.76 | 995.93 | 21 | 0 | 0 | 0 | 0.05652 | 0.02 |  | RTS 23/ II | RTS 23/ II | 5.5 | 1.65 |  | Práce | Běžná |  |  |  | POL1_
|  | m.č. 005 : 0,3 |  | 0.3 | [23 empty] | VV | 0
2 | 971033241R00 | Vybourání otvorů ve zdivu základovém nebo nadzákladovém zcihel, tvárnic, příčkovek zcihel pálených na maltu vápennou nebo vápenocementovou plochy do 0,0225 m2, tl. do 300 mm | kus | 7 |  | 0 | 0 | 0 | 99.6 | 697.2 | 21 | 0 | 0 | 0 | 0.008 | 0.06 |  | RTS 23/ II | ÚRS 23 01 | 0.24 | 1.68 |  | Práce | Běžná |  |  |  | POL1_1
|  | https://podminky.urs.cz/item/CS_URS_2023_01/971033241 | [25 empty] | POP
|  | 7 : | [25 empty] | VV | 0
|  | 7 |  | 7 | [23 empty] | VV | 0
Díl: | 997 | Přesun sutě |  |  |  | 0 |  | 0 |  | 231.94 |  | 0 |  | 0 |  | 0 |  |  |  |  | 0 | [6 empty] | DIL
3 | 997013211 | Vnitrostaveništní doprava suti a vybouraných hmot vodorovně do 50 m svisle ručně pro budovy a haly výšky do 6 m | t | 0.07296 |  | 0 | 0 | 0 | 928 | 67.71 | 21 | 0 | 0 | 0 | 0 | 0 |  | URS | ÚRS 23 01 | 0 | 0 |  | Práce | Běžná |  |  |  | POL1_1
|  | https://podminky.urs.cz/item/CS_URS_2023_01/997013211 | [25 empty] | POP
4 | 997013501 | Odvoz suti a vybouraných hmot na skládku nebo meziskládku se složením, na vzdálenost do 1 km | t | 0.07296 |  | 0 | 0 | 0 | 314 | 22.91 | 21 | 0 | 0 | 0 | 0 | 0 |  | URS | ÚRS 23 01 | 0 | 0 |  | Práce | Běžná |  |  |  | POL1_1
|  | https://podminky.urs.cz/item/CS_URS_2023_01/997013501 | [25 empty] | POP
5 | 997013509 | Odvoz suti a vybouraných hmot na skládku nebo meziskládku se složením, na vzdálenost Příplatek k ceně za každý další i započatý 1 km přes 1 km | t | 1.4592 |  | 0 | 0 | 0 | 13.7 | 19.99 | 21 | 0 | 0 | 0 | 0 | 0 |  | URS | ÚRS 23 01 | 0 | 0 |  | Práce | Běžná |  |  |  | POL1_1
|  | https://podminky.urs.cz/item/CS_URS_2023_01/997013509 | [25 empty] | POP
|  | 0,07296*20 |  | 1.4592 | [23 empty] | VV | 0
6 | 997013602 | Poplatek za uložení stavebního odpadu na skládce (skládkovné) z armovaného betonu zatříděného do Katalogu odpadů pod kódem 17 01 01 | t | 0.07296 |  | 0 | 0 | 0 | 1520 | 110.9 | 21 | 0 | 0 | 0 | 0 | 0 |  | URS | ÚRS 23 01 | 0 | 0 |  | Práce | Běžná |  |  |  | POL1_1
|  | https://podminky.urs.cz/item/CS_URS_2023_01/997013602 | [25 empty] | POP
7 | 997211611 | Nakládání suti nebo vybouraných hmot na dopravní prostředky pro vodorovnou dopravu suti | t | 0.07296 |  | 0 | 0 | 0 | 143 | 10.43 | 21 | 0 | 0 | 0 | 0 | 0 |  | URS | ÚRS 23 01 | 0 | 0 |  | Práce | Běžná |  |  |  | POL1_1
|  | https://podminky.urs.cz/item/CS_URS_2023_01/997211611 | [25 empty] | POP
Díl: | 728 | Vzduchotechnika |  |  |  | 0 |  | 0 |  | 11745.55 |  | 0 |  | 0 |  | 0 |  |  |  |  | 6.25 | [6 empty] | DIL
8 | 728415111R00 | Montáž mřížky větrací nebo ventilační do 0,04 m2 | kus | 1 |  | 0 | 0 | 0 | 284.5 | 284.5 | 21 | 0 | 0 | 0 | 0 | 0 |  | RTS 23/ II | RTS 23/ II | 0.55 | 0.55 |  | Práce | Běžná |  |  |  | POL1_
|  | m.č. 005 : 1 |  | 1 | [23 empty] | VV | 0
9 | 728616212R00 | M+D ventilátoru diagonálního nízkotlakého potrubního do d 200 mm | kus | 1 |  | 0 | 0 | 0 | 8435 | 8435 | 21 | 0 | 0 | 0 | 0 | 0 |  | RTS 23/ II | Indiv | 3.7 | 3.7 |  | Práce | Běžná |  |  |  | POL1_
|  | Designový malý axiální ventilátor vhodný pro krátké vzduchovody s nízkou tlakovou ztrátou nebo k odvětrání přímo přes stěnu. | [25 empty] | POP |  | Designový malý axiální ventilátor vhodný pro krátké vzduchovody s nízkou tlakovou ztrátou nebo k odvětrání přímo přes stěnu.
|  | Skříň: | [25 empty] | POP
|  | Je z nárazuvzdorného plastu bílé barvy a je určena k montáži na stěnu. | [25 empty] | POP
|  | Ventilátory obsahují zpětnou klapku, jejíž řešení je patentováno. | [25 empty] | POP
|  | Oběžné kolo: | [25 empty] | POP
|  | Je axiální z kvalitního nárazuvzdorného plastu. | [25 empty] | POP
|  | Motor: | [25 empty] | POP
|  | Je asynchronní a je vybaven ochranou proti přetížení. Maximální provozní teplota okolí je 40°C. Motor má kuličková ložiska s tukovou náplní na dobu životnosti. Krytí IP45, třída izolace II. | [25 empty] | POP |  | Je asynchronní a je vybaven ochranou proti přetížení. Maximální provozní teplota okolí je 40°C. Motor má kuličková ložiska s tukovou náplní na dobu životnosti. Krytí IP45, třída izolace II.
POP
|  | Včetně hygrostatu | [25 empty] | POP
|  | m.č. 005 : 1 |  | 1 | [23 empty] | VV | 0
10 | 728,2 R | D+M VZT potrubí z pozink plechu, kruhové, trouba spirálově vinutá, bez příruby do D200 mm | m | 0.5 |  | 0 | 0 | 0 | 848 | 424 | 21 | 0 | 0 | 0 | 0 | 0 |  | Vlastní | Indiv | 0 | 0 |  | Práce | Běžná |  |  |  | POL1_
|  | m.č 005 : 0,5 |  | 0.5 | [23 empty] | VV | 0
11 | 728.4.R | Přechodová protidešťová žaluzie se síťkou 200/200 mm | kus | 1 |  | 0 | 0 | 0 | 1320 | 1320 | 21 | 0 | 0 | 0 | 0 | 0 |  | Vlastní | Indiv | 0 | 0 |  | Práce | Běžná |  |  |  | POL1_
|  | Protidešťová žaluzie je čtyřhranná žaluzie s kruhovým hrdlem pro připojení VZT potrubí. Externí protidešťová žaluzie je vhodná pro přívod i odvod vzduchu. Protidešťová žaluzie je vyrobena z eloxovaného hliníku. | [25 empty] | POP |  | Protidešťová žaluzie je čtyřhranná žaluzie s kruhovým hrdlem pro připojení VZT potrubí. Externí protidešťová žaluzie je vhodná pro přívod i odvod vzduchu. Protidešťová žaluzie je vyrobena z eloxovaného hliníku.
|  | Průměr potrubí [mm]: 160 | [25 empty] | POP
|  | Max. teplota [°C]: 60 | [25 empty] | POP
|  | Rozměry d/š [mm]: 200 / 200 | [25 empty] | POP
|  | m.č. 005 : 1 |  | 1 | [23 empty] | VV | 0
12 | 900 RT3 | HZS Zaredulování VZT systému | h | 2 |  | 0 | 0 | 0 | 606 | 1212 | 21 | 0 | 0 | 0 | 0 | 0 | Prav.M | RTS 23/ II | RTS 23/ II | 1 | 2 |  | HZS | Běžná |  |  |  | POL10_
13 | 998728201R00 | Přesun hmot pro vzduchotechniku, výšky do 6 m | % | 116.755 |  | 0 | 0 | 0 | 0.6 | 70.05 | 21 | 0 | 0 | 0 | 0 | 0 |  | RTS 23/ II | RTS 23/ II | 0 | 0 |  | Přesun hmot | Běžná |  |  |  | POL7_
Díl: | 751 | Vzduchotechnika |  |  |  | 0 |  | 38457.5 |  | 5207.71 |  | 0 |  | 0.01 |  | 0 |  |  |  |  | 0 | [6 empty] | DIL
14 | 751111011 | Montáž ventilátoru axiálního nízkotlakého nástěnného základního, průměru do 100 mm | kus | 2 |  | 0 | 0 | 0 | 188 | 376 | 21 | 0 | 0 | 0 | 0 | 0 |  | URS | ÚRS 23 01 | 0 | 0 |  | Práce | Běžná |  |  |  | POL1_7
|  | https://podminky.urs.cz/item/CS_URS_2023_01/751111011 | [25 empty] | POP
|  | 2 : | [25 empty] | VV | 0
|  | 2 |  | 2 | [23 empty] | VV | 0
15 | 751111012 | Montáž ventilátoru axiálního nízkotlakého nástěnného základního, průměru přes 100 do 200 mm | kus | 5 |  | 0 | 0 | 0 | 220 | 1100 | 21 | 0 | 0 | 0 | 0 | 0 |  | URS | ÚRS 23 01 | 0 | 0 |  | Práce | Běžná |  |  |  | POL1_7
|  | https://podminky.urs.cz/item/CS_URS_2023_01/751111012 | [25 empty] | POP
|  | 5 : | [25 empty] | VV | 0
|  | 5 |  | 5 | [23 empty] | VV | 0
16 | 751398041 | Montáž ostatních zařízení protidešťové žaluzie nebo žaluziové klapky na kruhové potrubí, průměru do 300 mm | kus | 7 |  | 0 | 0 | 0 | 303 | 2121 | 21 | 0 | 0 | 0 | 0 | 0 |  | URS | ÚRS 23 01 | 0 | 0 |  | Práce | Běžná |  |  |  | POL1_7
|  | https://podminky.urs.cz/item/CS_URS_2023_01/751398041 | [25 empty] | POP
|  | 7 : | [25 empty] | VV | 0
|  | 7 |  | 7 | [23 empty] | VV | 0
17 | 751510041 | Vzduchotechnické potrubí z pozinkovaného plechu kruhové, trouba spirálně vinutá bez příruby, průměru do 100 mm | m | 0.6 |  | 0 | 0 | 0 | 548 | 328.8 | 21 | 0 | 0.00167 | 0 | 0 | 0 |  | URS | ÚRS 23 01 | 0 | 0 |  | Práce | Běžná |  |  |  | POL1_7
|  | https://podminky.urs.cz/item/CS_URS_2023_01/751510041 | [25 empty] | POP
|  | 0,3*2 : | [25 empty] | VV | 0
|  | 0,6 |  | 0.6 | [23 empty] | VV | 0
18 | 751510042 | Vzduchotechnické potrubí z pozinkovaného plechu kruhové, trouba spirálně vinutá bez příruby, průměru přes 100 do 200 mm | m | 1.5 |  | 0 | 0 | 0 | 848 | 1272 | 21 | 0 | 0.00344 | 0.01 | 0 | 0 |  | URS | ÚRS 23 01 | 0 | 0 |  | Práce | Běžná |  |  |  | POL1_7
|  | https://podminky.urs.cz/item/CS_URS_2023_01/751510042 | [25 empty] | POP
|  | 0,3*5 : | [25 empty] | VV | 0
|  | 1,5 |  | 1.5 | [23 empty] | VV | 0
19 | 998751181 | Přesun hmot pro vzduchotechniku stanovený zhmotnosti přesunovaného materiálu Příplatek kcenám za přesun prováděný bez použití mechanizace pro jakoukoliv výšku objektu | t | 0.014 |  | 0 | 0 | 0 | 708 | 9.91 | 21 | 0 | 0 | 0 | 0 | 0 |  | URS | ÚRS 23 01 | 0 | 0 |  | Práce | Běžná |  |  |  | POL1_7
|  | https://podminky.urs.cz/item/CS_URS_2023_01/998751181 | [25 empty] | POP
20 | R01 | Žaluziová klapka nerezová DN100 | kus | 2 |  | 0 | 437.25 | 874.5 | 0 | 0 | 21 | 0 | 0.0004 | 0 | 0 | 0 |  | Vlastní | Indiv | 0 | 0 |  | Specifikace | Běžná |  |  |  | POL3_0
|  | Poznámka k položce: | [25 empty] | POP
|  | - rámeček a lamely jsou z nerezu | [25 empty] | POP
|  | - upevnění na šrouby | [25 empty] | POP
|  | - vhodné pro ocelové vinuté potrubí a flexibilní potrubí | [25 empty] | POP
|  | 2 : | [25 empty] | VV | 0
|  | 2 |  | 2 | [23 empty] | VV | 0
21 | R02 | Žaluziová klapka nerezová DN125 | kus | 3 |  | 0 | 511.5 | 1534.5 | 0 | 0 | 21 | 0 | 0 | 0 | 0 | 0 |  | Vlastní | Indiv | 0 | 0 |  | Specifikace | Běžná |  |  |  | POL3_0
|  | Poznámka k položce: | [25 empty] | POP
|  | - rámeček a lemely jsou z nerezu | [25 empty] | POP
|  | - upevnění na šrouby | [25 empty] | POP
|  | - vhodné pro ocelové vinuté potrubí a flexibilní potrubí | [25 empty] | POP
|  | 3 : | [25 empty] | VV | 0
|  | 3 |  | 3 | [23 empty] | VV | 0
22 | R03 | Žaluziová klapka nerezová DN150 | kus | 2 |  | 0 | 656.25 | 1312.5 | 0 | 0 | 21 | 0 | 0 | 0 | 0 | 0 |  | Vlastní | Indiv | 0 | 0 |  | Specifikace | Běžná |  |  |  | POL3_0
|  | Poznámka k položce: | [25 empty] | POP
|  | - rámeček a lemely jsou z nerezu | [25 empty] | POP
|  | - upevnění na šrouby | [25 empty] | POP
|  | - vhodné pro ocelové vinuté potrubí a flexibilní potrubí | [25 empty] | POP
|  | 2 : | [25 empty] | VV | 0
|  | 2 |  | 2 | [23 empty] | VV | 0
23 | R04 | Designový axiální ventilátor, DN100, max. 85 m3/h | kus | 2 |  | 0 | 4098 | 8196 | 0 | 0 | 21 | 0 | 0.00074 | 0 | 0 | 0 |  | Vlastní | Indiv | 0 | 0 |  | Specifikace | Běžná |  |  |  | POL3_0
|  | Poznámka k položce: | [25 empty] | POP
|  | Ventilátory s průtokem vzduchu do 85 m3/h pro připojení na kruhové potrubí o průměru 100 mm. | [25 empty] | POP
|  | Ventilátory jsou vyrobeny z nárazuvzdorného plastu a jsou vybavené zpětnou klapkou a jednofázovým motorem 230 V / 50 Hz vybaveným tepelnou ochranou proti přetížení. Uložení motoru a jeho speciální konstrukce zlepšují absorbci vibrací a snižují emitovaný hluk. | [25 empty] | POP |  | Ventilátory jsou vyrobeny z nárazuvzdorného plastu a jsou vybavené zpětnou klapkou a jednofázovým motorem 230 V / 50 Hz vybaveným tepelnou ochranou proti přetížení. Uložení motoru a jeho speciální konstrukce zlepšují absorbci vibrací a snižují emitovaný hluk.
|  | Motory mají dlouhou životnost a jsou vybavené kuličkovými ložisky. Ventilátory mají izolaci třídy II, krytí IP45 a jsou vhodné pro provoz s teplotou vzduchu až 40 °C. | [25 empty] | POP |  | Motory mají dlouhou životnost a jsou vybavené kuličkovými ložisky. Ventilátory mají izolaci třídy II, krytí IP45 a jsou vhodné pro provoz s teplotou vzduchu až 40 °C.
|  | 2 : | [25 empty] | VV | 0
|  | 2 |  | 2 | [23 empty] | VV | 0
24 | R05 | Designový axiální ventilátor, DN120, max. 175 m3/h | kus | 3 |  | 0 | 4852 | 14556 | 0 | 0 | 21 | 0 | 0.00111 | 0 | 0 | 0 |  | Vlastní | Indiv | 0 | 0 |  | Specifikace | Běžná |  |  |  | POL3_0
|  | Poznámka k položce: | [25 empty] | POP
|  | Ventilátory s průtoky vzduchu do 175 m3/h pro připojení na kruhové potrubí o průměru 120 mm. | [25 empty] | POP
|  | Všechny ventilátory jsou vyrobeny z nárazuvzdorného plastu a jsou vybavené zpětnou klapkou a jednofázovým motorem 230 V / 50 Hz vybaveným tepelnou ochranou proti přetížení. Uložení motoru a jeho speciální konstrukce zlepšují absorbci vibrací a snižují emitovaný hluk. | [25 empty] | POP |  | Všechny ventilátory jsou vyrobeny z nárazuvzdorného plastu a jsou vybavené zpětnou klapkou a jednofázovým motorem 230 V / 50 Hz vybaveným tepelnou ochranou proti přetížení. Uložení motoru a jeho speciální konstrukce zlepšují absorbci vibrací a snižují emitovaný hluk.
|  | Motory mají dlouhou životnost a jsou vybavené kuličkovými ložisky. Ventilátory mají izolaci třídy II, krytí IP45 a jsou vhodné pro provoz s teplotou vzduchu až 40 °C. | [25 empty] | POP |  | Motory mají dlouhou životnost a jsou vybavené kuličkovými ložisky. Ventilátory mají izolaci třídy II, krytí IP45 a jsou vhodné pro provoz s teplotou vzduchu až 40 °C.
|  | 3 : | [25 empty] | VV | 0
|  | 3 |  | 3 | [23 empty] | VV | 0
25 | R06 | Designový axiální ventilátor, DN150, max. 300 m3/h | kus | 2 |  | 0 | 5992 | 11984 | 0 | 0 | 21 | 0 | 0.00131 | 0 | 0 | 0 |  | Vlastní | Indiv | 0 | 0 |  | Specifikace | Běžná |  |  |  | POL3_0
|  | Poznámka k položce: | [25 empty] | POP
|  | Ventilátory s průtoky vzduchu do 300 m3/h pro připojení na kruhové potrubí o průměru 150 nebo 160 mm. | [25 empty] | POP |  | Ventilátory s průtoky vzduchu do 300 m3/h pro připojení na kruhové potrubí o průměru 150 nebo 160 mm.
|  | Všechny ventilátory jsou vyrobeny z nárazuvzdorného plastu a jsou vybavené zpětnou klapkou a jednofázovým motorem 230 V / 50 Hz vybaveným tepelnou ochranou proti přetížení. Uložení motoru a jeho speciální konstrukce zlepšují absorbci vibrací a snižují emitovaný hluk. | [25 empty] | POP |  | Všechny ventilátory jsou vyrobeny z nárazuvzdorného plastu a jsou vybavené zpětnou klapkou a jednofázovým motorem 230 V / 50 Hz vybaveným tepelnou ochranou proti přetížení. Uložení motoru a jeho speciální konstrukce zlepšují absorbci vibrací a snižují emitovaný hluk.
|  | Motory mají dlouhou životnost a jsou vybavené kuličkovými ložisky. Ventilátory mají izolaci třídy II, krytí IP45 a jsou vhodné pro provoz s teplotou vzduchu až 40 °C. | [25 empty] | POP |  | Motory mají dlouhou životnost a jsou vybavené kuličkovými ložisky. Ventilátory mají izolaci třídy II, krytí IP45 a jsou vhodné pro provoz s teplotou vzduchu až 40 °C.
|  | 2 : | [25 empty] | VV | 0
|  | 2 |  | 2 | [23 empty] | VV | 0
[26 empty] | 15 | 21 | DPH
| Celkem |  |  |  |  | 0 | [19 empty] | 0 | 0 | SUM
Poznámky uchazeče k zadání
POPUZIV
END
Note on S6: Jedná se o informaci, zda se jedná o položku, která je do rozpočtu zadána z cenové soustavy RTS, nebo vlastní.
Note on T6: Jedná se o název CÚ, která je zadána u položky rozpočtu

## SO 01 D.1.4.4. Pol
Položkový rozpočet | [27 empty] | #TypZaznamu#
S: | Zuz6-2023 | Přestavba prostor objektu Domova Jistoty na výjezdové stanoviště ZZSMSK v Bohumíně | [25 empty] | STA
O: | SO 01 | Architektonicko-stavební řešení | [22 empty] | STA |  |  | OBJ
R: | D.1.4.4. | Vytápění | [25 empty] | ROZ
P.č. | Číslo položky | Název položky | MJ | Množství | Cena / MJ | Celkem | Dodávka | Dodávka celk. | Montáž | Montáž celk. | DPH | Cena s DPH | Hmotnost / MJ | Hmotnost celk.(t) | Dem. hmotnost / MJ | Dem. hmotnost celk.(t) | Ceník | Cen. soustava / platnost | Cenová úroveň | Nhod / MJ | Nhod celk. | Dodavatel | Typ položky | Stav položky
Díl: | 6 | Úpravy povrchů, podlahy a osazování výplní |  |  |  | 0 |  | 0 |  | 226.28 |  | 0 |  | 0.05 |  | 0 |  |  |  |  | 0.33 | [6 empty] | DIL
1 | 632451441R00 | Doplnění cementového potěru na mazaninách a betonových podkladech (s dodáním hmot), hlazeného dřevěným nebo ocelovým hladítkem, plochy jednotlivě do 1 m2 a tl. přes 30 do 40 mm | m2 | 0.525 |  | 0 | 0 | 0 | 431 | 226.28 | 21 | 0 | 0.09336 | 0.05 | 0 | 0 |  | RTS 23/ II | ÚRS 23 01 | 0.62 | 0.33 |  | Práce | Běžná |  |  |  | POL1_1
|  | https://podminky.urs.cz/item/CS_URS_2023_01/632451441 | [25 empty] | POP
|  | 3,5*0,15 : | [25 empty] | VV | 0
|  | 0,525 |  | 0.53 | [23 empty] | VV | 0
Díl: | 9 | Ostatní konstrukce a práce, bourání |  |  |  | 0 |  | 0 |  | 1029 |  | 0 |  | 0 |  | 0.08 |  |  |  |  | 2.51 | [6 empty] | DIL
2 | 974042544R00 | Vysekání rýh v betonové nebo jiné monolitické dlažbě s betonovým podkladem do hl.70 mm a šířky do 150 mm | m | 3.5 |  | 0 | 0 | 0 | 294 | 1029 | 21 | 0 | 0 | 0 | 0.022 | 0.08 |  | RTS 23/ II | ÚRS 23 01 | 0.717 | 2.51 |  | Práce | Běžná |  |  |  | POL1_1
|  | https://podminky.urs.cz/item/CS_URS_2023_01/974042544 | [25 empty] | POP
|  | 1,25+2,25 : | [25 empty] | VV | 0
|  | 3,5 |  | 3.5 | [23 empty] | VV | 0
Díl: | 997 | Přesun sutě |  |  |  | 0 |  | 0 |  | 604.01 |  | 0 |  | 0 |  | 0 |  |  |  |  | 0 | [6 empty] | DIL
3 | 997013211 | Vnitrostaveništní doprava suti a vybouraných hmot vodorovně do 50 m svisle ručně pro budovy a haly výšky do 6 m | t | 0.19 |  | 0 | 0 | 0 | 928 | 176.32 | 21 | 0 | 0 | 0 | 0 | 0 |  | URS | ÚRS 23 01 | 0 | 0 |  | Práce | Běžná |  |  |  | POL1_1
|  | https://podminky.urs.cz/item/CS_URS_2023_01/997013211 | [25 empty] | POP
4 | 997013501 | Odvoz suti a vybouraných hmot na skládku nebo meziskládku se složením, na vzdálenost do 1 km | t | 0.19 |  | 0 | 0 | 0 | 314 | 59.66 | 21 | 0 | 0 | 0 | 0 | 0 |  | URS | ÚRS 23 01 | 0 | 0 |  | Práce | Běžná |  |  |  | POL1_1
|  | https://podminky.urs.cz/item/CS_URS_2023_01/997013501 | [25 empty] | POP
5 | 997013509 | Odvoz suti a vybouraných hmot na skládku nebo meziskládku se složením, na vzdálenost Příplatek k ceně za každý další i započatý 1 km přes 1 km | t | 3.8 |  | 0 | 0 | 0 | 13.7 | 52.06 | 21 | 0 | 0 | 0 | 0 | 0 |  | URS | ÚRS 23 01 | 0 | 0 |  | Práce | Běžná |  |  |  | POL1_1
|  | https://podminky.urs.cz/item/CS_URS_2023_01/997013509 | [25 empty] | POP
|  | 0,19*20 'Přepočtené koeficientem množství : | [25 empty] | VV | 0
|  | 3,8 |  | 3.8 | [23 empty] | VV | 0
6 | 997013602 | Poplatek za uložení stavebního odpadu na skládce (skládkovné) z armovaného betonu zatříděného do Katalogu odpadů pod kódem 17 01 01 | t | 0.19 |  | 0 | 0 | 0 | 1520 | 288.8 | 21 | 0 | 0 | 0 | 0 | 0 |  | URS | ÚRS 23 01 | 0 | 0 |  | Práce | Běžná |  |  |  | POL1_1
|  | https://podminky.urs.cz/item/CS_URS_2023_01/997013602 | [25 empty] | POP
7 | 997211611 | Nakládání suti nebo vybouraných hmot na dopravní prostředky pro vodorovnou dopravu suti | t | 0.19 |  | 0 | 0 | 0 | 143 | 27.17 | 21 | 0 | 0 | 0 | 0 | 0 |  | URS | ÚRS 23 01 | 0 | 0 |  | Práce | Běžná |  |  |  | POL1_1
|  | https://podminky.urs.cz/item/CS_URS_2023_01/997211611 | [25 empty] | POP
Díl: | 733 | Ústřední vytápění - rozvodné potrubí |  |  |  | 0 |  | 0 |  | 8557.78 |  | 0 |  | 0.01 |  | 0 |  |  |  |  | 0.96 | [6 empty] | DIL
8 | 733120815R00 | Demontáž potrubí z trubek ocelových hladkých O do 38 | m | 1.1 |  | 0 | 0 | 0 | 50.5 | 55.55 | 21 | 0 | 4e-05 | 0 | 0.00254 | 0 |  | RTS 23/ II | ÚRS 23 01 | 0.083 | 0.09 |  | Práce | Běžná |  |  |  | POL1_7
|  | https://podminky.urs.cz/item/CS_URS_2023_01/733120815 | [25 empty] | POP
|  | (0,3+0,8)*1 : | [25 empty] | VV | 0
|  | 1,1 |  | 1.1 | [23 empty] | VV | 0
9 | 733121110R00 | Potrubí z trubek ocelových hladkých spojovaných svařováním černých bezešvých nízkotlakých T= do +115°C O 22/2,6 | m | 1.1 |  | 0 | 0 | 0 | 340 | 374 | 21 | 0 | 0.00141 | 0 | 0 | 0 |  | RTS 23/ II | ÚRS 23 01 | 0.36 | 0.4 |  | Práce | Běžná |  |  |  | POL1_7
|  | https://podminky.urs.cz/item/CS_URS_2023_01/733121110 | [25 empty] | POP
|  | (0,3+0,8)*1 : | [25 empty] | VV | 0
|  | 1,1 |  | 1.1 | [23 empty] | VV | 0
10 | 733190217R00 | Zkoušky těsnosti potrubí, manžety prostupové ztrubek ocelových zkoušky těsnosti potrubí (za provozu) ztrubek ocelových hladkých O do 51/2,6 | m | 1.1 |  | 0 | 0 | 0 | 13.2 | 14.52 | 21 | 0 | 0 | 0 | 0 | 0 |  | RTS 23/ II | ÚRS 23 01 | 0.021 | 0.02 |  | Práce | Běžná |  |  |  | POL1_7
|  | https://podminky.urs.cz/item/CS_URS_2023_01/733190217 | [25 empty] | POP
|  | (0,3+0,8)*1 : | [25 empty] | VV | 0
|  | 1,1 |  | 1.1 | [23 empty] | VV | 0
11 | 733191914R00 | Opravy rozvodů potrubí z trubek ocelových závitových normálních i zesílených zaslepení skováním a zavařením DN 20 | kus | 1 |  | 0 | 0 | 0 | 160 | 160 | 21 | 0 | 0.00032 | 0 | 0 | 0 |  | RTS 23/ II | ÚRS 23 01 | 0.144 | 0.14 |  | Práce | Běžná |  |  |  | POL1_7
|  | https://podminky.urs.cz/item/CS_URS_2023_01/733191914 | [25 empty] | POP
12 | 733191923R00 | Opravy rozvodů potrubí z trubek ocelových závitových normálních i zesílených navaření odbočky na stávající potrubí, odbočka DN 15 | kus | 1 |  | 0 | 0 | 0 | 290 | 290 | 21 | 0 | 0.00054 | 0 | 0 | 0 |  | RTS 23/ II | ÚRS 23 01 | 0.278 | 0.28 |  | Práce | Běžná |  |  |  | POL1_7
|  | https://podminky.urs.cz/item/CS_URS_2023_01/733191923 | [25 empty] | POP
13 | 733222302 | Potrubí ztrubek měděných polotvrdých spojovaných lisováním PN 16, T= +110°C O 15/1 | m | 14.6 |  | 0 | 0 | 0 | 433 | 6321.8 | 21 | 0 | 0.00046 | 0.01 | 0 | 0 |  | URS | ÚRS 23 01 | 0 | 0 |  | Práce | Běžná |  |  |  | POL1_7
|  | https://podminky.urs.cz/item/CS_URS_2023_01/733222302 | [25 empty] | POP
|  | (0,3+0,8)*6+(2,3*2)*1+(1,7*2)*1 : | [25 empty] | VV | 0
|  | 14,6 |  | 14.6 | [23 empty] | VV | 0
14 | 733290801 | Demontáž potrubí z trubek měděných O do 35/1,5 | m | 4.4 |  | 0 | 0 | 0 | 50.3 | 221.32 | 21 | 0 | 3e-05 | 0 | 0.00106 | 0 |  | URS | ÚRS 23 01 | 0 | 0 |  | Práce | Běžná |  |  |  | POL1_7
|  | https://podminky.urs.cz/item/CS_URS_2023_01/733290801 | [25 empty] | POP
|  | (0,3+0,8)*4 : | [25 empty] | VV | 0
|  | 4,4 |  | 4.4 | [23 empty] | VV | 0
15 | 733291101 | Zkoušky těsnosti potrubíz trubek měděných O do 35/1,5 | m | 14.6 |  | 0 | 0 | 0 | 23.4 | 341.64 | 21 | 0 | 0 | 0 | 0 | 0 |  | URS | ÚRS 23 01 | 0 | 0 |  | Práce | Běžná |  |  |  | POL1_7
|  | https://podminky.urs.cz/item/CS_URS_2023_01/733291101 | [25 empty] | POP
|  | (0,3+0,8)*6+(2,3*2)*1+(1,7*2)*1 : | [25 empty] | VV | 0
|  | 14,6 |  | 14.6 | [23 empty] | VV | 0
16 | 733292903 | Opravy rozvodů potrubí z trubek měděných zaslepení potrubí O 18/1 | kus | 1 |  | 0 | 0 | 0 | 183 | 183 | 21 | 0 | 2e-05 | 0 | 0 | 0 |  | URS | ÚRS 23 01 | 0 | 0 |  | Práce | Běžná |  |  |  | POL1_7
|  | https://podminky.urs.cz/item/CS_URS_2023_01/733292903 | [25 empty] | POP
17 | 733292904 | Opravy rozvodů potrubí z trubek měděných zaslepení potrubí O 22/1,5 | kus | 3 |  | 0 | 0 | 0 | 194 | 582 | 21 | 0 | 2e-05 | 0 | 0 | 0 |  | URS | ÚRS 23 01 | 0 | 0 |  | Práce | Běžná |  |  |  | POL1_7
|  | https://podminky.urs.cz/item/CS_URS_2023_01/733292904 | [25 empty] | POP
|  | 3 : | [25 empty] | VV | 0
|  | 3 |  | 3 | [23 empty] | VV | 0
18 | 998733101R00 | Přesun hmot pro rozvody potrubí stanovený zhmotnosti přesunovaného materiálu vodorovná dopravní vzdálenost do 50 m vobjektech výšky do 6 m | t | 0.009 |  | 0 | 0 | 0 | 1550 | 13.95 | 21 | 0 | 0 | 0 | 0 | 0 |  | RTS 23/ II | ÚRS 23 01 | 3.563 | 0.03 |  | Práce | Běžná |  |  |  | POL1_7
|  | https://podminky.urs.cz/item/CS_URS_2023_01/998733101 | [25 empty] | POP
Díl: | 734 | Ústřední vytápění - armatury |  |  |  | 0 |  | 20984 |  | 9381.96 |  | 0 |  | 0 |  | 0.01 |  |  |  |  | 0.75 | [6 empty] | DIL
19 | 734200812R00 | Demontáž armatur závitových s jedním závitem přes 1/2 do G 1 | kus | 10 |  | 0 | 0 | 0 | 51.1 | 511 | 21 | 0 | 6e-05 | 0 | 0.0011 | 0.01 |  | RTS 23/ II | ÚRS 23 01 | 0.073 | 0.73 |  | Práce | Běžná |  |  |  | POL1_7
|  | https://podminky.urs.cz/item/CS_URS_2023_01/734200812 | [25 empty] | POP
|  | 10 : | [25 empty] | VV | 0
|  | 10 |  | 10 | [23 empty] | VV | 0
20 | R.03 | Armatura přímá s hlavicí. Určeno pro trubková otopná tělesa. Bílá barva. | kus | 2 |  | 0 | 5246 | 10492 | 0 | 0 | 21 | 0 | 0 | 0 | 0 | 0 |  | Vlastní | Indiv | 0 | 0 |  | Specifikace | Běžná |  |  |  | POL3_0
|  | Poznámka k položce: | [25 empty] | POP
|  | Obsahuje redukci z G 1/2 na G 3/4. | [25 empty] | POP
|  | 2 : | [25 empty] | VV | 0
|  | 2 |  | 2 | [23 empty] | VV | 0
21 | R.02 | Elektrická topná tyč s regulátorem pro trubkové OT, výkon 300 W | kus | 2 |  | 0 | 5246 | 10492 | 0 | 0 | 21 | 0 | 0 | 0 | 0 | 0 |  | Vlastní | Indiv | 0 | 0 |  | Specifikace | Běžná |  |  |  | POL3_0
|  | 2 : | [25 empty] | VV | 0
|  | 2 |  | 2 | [23 empty] | VV | 0
22 | 734211115 | Ventily odvzdušňovací závitové otopných těles PN 6 do 120°C G 1/2 | kus | 4 |  | 0 | 0 | 0 | 80.5 | 322 | 21 | 0 | 9e-05 | 0 | 0 | 0 |  | URS | ÚRS 23 01 | 0 | 0 |  | Práce | Běžná |  |  |  | POL1_7
|  | https://podminky.urs.cz/item/CS_URS_2023_01/734211115 | [25 empty] | POP
|  | Poznámka k položce: | [25 empty] | POP
|  | 2 ks pro desková OT | [25 empty] | POP
|  | 2 ks pro trubková OT | [25 empty] | POP
|  | 2+2 : | [25 empty] | VV | 0
|  | 4 |  | 4 | [23 empty] | VV | 0
23 | 734222812 | Ventily regulační závitové termostatické, s hlavicí ručního ovládání PN 16 do 110°C přímé chromované G 1/2 | kus | 7 |  | 0 | 0 | 0 | 437 | 3059 | 21 | 0 | 0.00029 | 0 | 0 | 0 |  | URS | ÚRS 23 01 | 0 | 0 |  | Práce | Běžná |  |  |  | POL1_7
|  | https://podminky.urs.cz/item/CS_URS_2023_01/734222812 | [25 empty] | POP
|  | 7 : | [25 empty] | VV | 0
|  | 7 |  | 7 | [23 empty] | VV | 0
24 | 734261233 | Šroubení topenářské PN 16 do 120°C přímé G 1/2 | kus | 14 |  | 0 | 0 | 0 | 208 | 2912 | 21 | 0 | 0.00025 | 0 | 0 | 0 |  | URS | ÚRS 23 01 | 0 | 0 |  | Práce | Běžná |  |  |  | POL1_7
|  | https://podminky.urs.cz/item/CS_URS_2023_01/734261233 | [25 empty] | POP
|  | 14 : | [25 empty] | VV | 0
|  | 14 |  | 14 | [23 empty] | VV | 0
25 | 734261717 | Šroubení regulační radiátorové přímé svypouštěním G 1/2 | kus | 7 |  | 0 | 0 | 0 | 367 | 2569 | 21 | 0 | 0.00026 | 0 | 0 | 0 |  | URS | ÚRS 23 01 | 0 | 0 |  | Práce | Běžná |  |  |  | POL1_7
|  | https://podminky.urs.cz/item/CS_URS_2023_01/734261717 | [25 empty] | POP
|  | 7 : | [25 empty] | VV | 0
|  | 7 |  | 7 | [23 empty] | VV | 0
26 | 998734101R00 | Přesun hmot pro armatury stanovený zhmotnosti přesunovaného materiálu vodorovná dopravní vzdálenost do 50 m v objektech výšky do 6 m | t | 0.008 |  | 0 | 0 | 0 | 1120 | 8.96 | 21 | 0 | 0 | 0 | 0 | 0 |  | RTS 23/ II | ÚRS 23 01 | 2.575 | 0.02 |  | Práce | Běžná |  |  |  | POL1_7
|  | https://podminky.urs.cz/item/CS_URS_2023_01/998734101 | [25 empty] | POP
Díl: | 735 | Ústřední vytápění - otopná tělesa |  |  |  | 0 |  | 5310.84 |  | 57047.79 |  | 0 |  | 0.05 |  | 0.09 |  |  |  |  | 19.17 | [6 empty] | DIL
27 | 735 - R01 | V případě poškození stávajících deskových otopných těles při rekonstrukci objektu je v rámci rozpočtů počítáno s finanční rezervou na výměnu 50 % stávajících deskových otopných těles o stejných |  | 5 |  | 0 | 0 | 0 | 5660 | 28300 | 21 | 0 | 0 | 0 | 0 | 0 |  | Vlastní | Indiv | 0 | 0 |  | Práce | Běžná |  |  |  | POL1_7
|  | rozměrech jako jsou původní OT. | [25 empty] | POP
|  | Poznámka k položce: | [25 empty] | POP
|  | V projektu je uvažováno s finanční rezervou na výměnu pěti ocelových deskových otopných těles o rozměrech 500/1000 mm v dvoudeskovém provedení. | [25 empty] | POP |  | V projektu je uvažováno s finanční rezervou na výměnu pěti ocelových deskových otopných těles o rozměrech 500/1000 mm v dvoudeskovém provedení.
|  | 5 : | [25 empty] | VV | 0
|  | 5 |  | 5 | [23 empty] | VV | 0
28 | 735200010RA0 | Demontáž otopných těles litinových článkových | m2 | 0.72 |  | 0 | 0 | 0 | 40.5 | 29.16 | 21 | 0 | 0 | 0 | 0.0238 | 0.02 |  | RTS 23/ II | ÚRS 23 01 | 0 | 0 |  | Agregovaná položka | Běžná |  |  |  | POL2_
|  | https://podminky.urs.cz/item/CS_URS_2023_01/735111810 | [25 empty] | POP
|  | (1,2*0,6)*1 : | [25 empty] | VV | 0
|  | 0,72 |  | 0.72 | [23 empty] | VV | 0
29 | R.01 | Kombinované ocelové trubkové otopné těleso, středové spodní připojení, 900/600 mm | kus | 2 |  | 0 | 2655.42 | 5310.84 | 0 | 0 | 21 | 0 | 0 | 0 | 0 | 0 |  | Vlastní | Indiv | 0 | 0 |  | Specifikace | Běžná |  |  |  | POL3_0
|  | Poznámka k položce: | [25 empty] | POP
|  | Ocelové kombinované trubkové otopné těleso, které je upraveno pro spodní středové připojení s připojovací roztečí 50 mm. | [25 empty] | POP |  | Ocelové kombinované trubkové otopné těleso, které je upraveno pro spodní středové připojení s připojovací roztečí 50 mm.
|  | 2 : | [25 empty] | VV | 0
|  | 2 |  | 2 | [23 empty] | VV | 0
30 | 735151555 | Otopná tělesa panelová dvoudesková PN 1,0 MPa, T do 110°C se dvěma přídavnými přestupními plochami výšky tělesa 500 mm stavební délky / výkonu 800 mm / 1162 W | kus | 1 |  | 0 | 0 | 0 | 4990 | 4990 | 21 | 0 | 0.0234 | 0.02 | 0 | 0 |  | URS | ÚRS 23 01 | 0 | 0 |  | Práce | Běžná |  |  |  | POL1_7
|  | https://podminky.urs.cz/item/CS_URS_2023_01/735151555 | [25 empty] | POP
|  | Poznámka k položce: | [25 empty] | POP
|  | OT v m. č. 010 | [25 empty] | POP
|  | 1 : | [25 empty] | VV | 0
|  | 1 |  | 1 | [23 empty] | VV | 0
31 | 735151557 | Otopná tělesa panelová dvoudesková PN 1,0 MPa, T do 110°C se dvěma přídavnými přestupními plochami výšky tělesa 500 mm stavební délky / výkonu 1000 mm / 1452 W | kus | 1 |  | 0 | 0 | 0 | 5660 | 5660 | 21 | 0 | 0.0287 | 0.03 | 0 | 0 |  | URS | ÚRS 23 01 | 0 | 0 |  | Práce | Běžná |  |  |  | POL1_7
|  | https://podminky.urs.cz/item/CS_URS_2023_01/735151557 | [25 empty] | POP
|  | Poznámka k položce: | [25 empty] | POP
|  | OT v m. č. 018 | [25 empty] | POP
|  | 1 : | [25 empty] | VV | 0
|  | 1 |  | 1 | [23 empty] | VV | 0
32 | 735151821R00 | Demontáž otopných těles panelových dvouřadých stavební délky do 1500 mm | kus | 3 |  | 0 | 0 | 0 | 151 | 453 | 21 | 0 | 8e-05 | 0 | 0.02493 | 0.07 |  | RTS 23/ II | ÚRS 23 01 | 0.268 | 0.8 |  | Práce | Běžná |  |  |  | POL1_7
|  | https://podminky.urs.cz/item/CS_URS_2023_01/735151821 | [25 empty] | POP
|  | 3 : | [25 empty] | VV | 0
|  | 3 |  | 3 | [23 empty] | VV | 0
33 | 735164511 | Otopná tělesa trubková montáž těles na stěnu výšky tělesa do 1500 mm | kus | 2 |  | 0 | 0 | 0 | 321 | 642 | 21 | 0 | 0 | 0 | 0 | 0 |  | URS | ÚRS 23 01 | 0 | 0 |  | Práce | Běžná |  |  |  | POL1_7
|  | https://podminky.urs.cz/item/CS_URS_2023_01/735164511 | [25 empty] | POP
34 | 735191905R00 | Ostatní opravy otopných těles odvzdušnění tělesa | kus | 21 |  | 0 | 0 | 0 | 30.6 | 642.6 | 21 | 0 | 0 | 0 | 0 | 0 |  | RTS 23/ II | ÚRS 23 01 | 0.062 | 1.3 |  | Práce | Běžná |  |  |  | POL1_7
|  | https://podminky.urs.cz/item/CS_URS_2023_01/735191905 | [25 empty] | POP
35 | 735191910R00 | Ostatní opravy otopných těles napuštění vody do otopného systému včetně potrubí (bez kotle a ohříváků) otopných těles | m2 | 202.39 |  | 0 | 0 | 0 | 15.3 | 3096.57 | 21 | 0 | 0 | 0 | 0 | 0 |  | RTS 23/ II | ÚRS 23 01 | 0.031 | 6.27 |  | Práce | Běžná |  |  |  | POL1_7
|  | https://podminky.urs.cz/item/CS_URS_2023_01/735191910 | [25 empty] | POP
|  | 202,39 : | [25 empty] | VV | 0
|  | 202,39 |  | 202.39 | [23 empty] | VV | 0
36 | 735291800R00 | Demontáž konzol nebo držáků otopných těles, registrů, konvektorů do odpadu | kus | 4 |  | 0 | 0 | 0 | 15.1 | 60.4 | 21 | 0 | 1e-05 | 0 | 0.00075 | 0 |  | RTS 23/ II | ÚRS 23 01 | 0.029 | 0.12 |  | Práce | Běžná |  |  |  | POL1_7
|  | https://podminky.urs.cz/item/CS_URS_2023_01/735291800 | [25 empty] | POP
|  | 4 : | [25 empty] | VV | 0
|  | 4 |  | 4 | [23 empty] | VV | 0
37 | 735494811R00 | Vypuštění vody z otopných soustav bez kotlů, ohříváků, zásobníků a nádrží | m2 | 202.39 |  | 0 | 0 | 0 | 25.7 | 5201.42 | 21 | 0 | 0 | 0 | 0 | 0 |  | RTS 23/ II | ÚRS 23 01 | 0.052 | 10.52 |  | Práce | Běžná |  |  |  | POL1_7
|  | https://podminky.urs.cz/item/CS_URS_2023_01/735494811 | [25 empty] | POP
|  | 3,61+3,10+34,63+34,63+9,38+6,24+4,98+7,51+9,11+9,52+9,87+9,76+6,46+10,3+9,66+11,2+8,93+13,5 : | [25 empty] | VV | 0
|  | 202,39 |  | 202.39 | [23 empty] | VV | 0
38 | 998735101R00 | Přesun hmot pro otopná tělesa stanovený zhmotnosti přesunovaného materiálu vodorovná dopravní vzdálenost do 50 m vobjektech výšky do 6 m | t | 0.052 |  | 0 | 0 | 0 | 1320 | 68.64 | 21 | 0 | 0 | 0 | 0 | 0 |  | RTS 23/ II | ÚRS 23 01 | 3.075 | 0.16 |  | Práce | Běžná |  |  |  | POL1_7
|  | https://podminky.urs.cz/item/CS_URS_2023_01/998735101 | [25 empty] | POP
39 | HZS2221.R | Hodinová zúčtovací sazba topenář - topná zkouška a regulace systému | hod | 16 |  | 0 | 0 | 0 | 494 | 7904 | 21 | 0 | 0 | 0 | 0 | 0 |  | Vlastní | Indiv | 0 | 0 |  | Práce | Běžná |  |  |  | POL1_7
|  | 16 : | [25 empty] | VV | 0
|  | 16 |  | 16 | [23 empty] | VV | 0
Díl: | 783 | Dokončovací práce - nátěry |  |  |  | 0 |  | 204.75 |  | 520.5 |  | 0 |  | 0 |  | 0 |  |  |  |  | 0 | [6 empty] | DIL
40 | 783607750 | Provedení nátěru armatur a kovových potrubí krycího dvojnásobného potrubí do DN 50 mm | m | 15 |  | 0 | 0 | 0 | 34.7 | 520.5 | 21 | 0 | 0 | 0 | 0 | 0 |  | URS | ÚRS 23 01 | 0 | 0 |  | Práce | Běžná |  |  |  | POL1_7
|  | https://podminky.urs.cz/item/CS_URS_2023_01/783607750 | [25 empty] | POP
|  | 15 : | [25 empty] | VV | 0
|  | 15 |  | 15 | [23 empty] | VV | 0
41 | 24628482 | hmota nátěrová syntetická základ mezivrstva a vrchní (email) na kovy | litr | 0.75 |  | 0 | 273 | 204.75 | 0 | 0 | 21 | 0 | 0.0012 | 0 | 0 | 0 |  | URS | ÚRS 23 01 | 0 | 0 |  | Specifikace | Běžná |  |  |  | POL3_0
|  | 15*0,05 'Přepočtené koeficientem množství : | [25 empty] | VV | 0
|  | 0,75 |  | 0.75 | [23 empty] | VV | 0
[26 empty] | 15 | 21 | DPH
| Celkem |  |  |  |  | 0 | [19 empty] | 0 | 0 | SUM
Poznámky uchazeče k zadání
POPUZIV
END
Note on S6: Jedná se o informaci, zda se jedná o položku, která je do rozpočtu zadána z cenové soustavy RTS, nebo vlastní.
Note on T6: Jedná se o název CÚ, která je zadána u položky rozpočtu

## SO 01 D.1.4.5. Pol
Položkový rozpočet | [27 empty] | #TypZaznamu#
S: | Zuz6-2023 | Přestavba prostor objektu Domova Jistoty na výjezdové stanoviště ZZSMSK v Bohumíně | [25 empty] | STA
O: | SO 01 | Architektonicko-stavební řešení | [22 empty] | STA |  |  | OBJ
R: | D.1.4.5. | Chlazení | [25 empty] | ROZ
P.č. | Číslo položky | Název položky | MJ | Množství | Cena / MJ | Celkem | Dodávka | Dodávka celk. | Montáž | Montáž celk. | DPH | Cena s DPH | Hmotnost / MJ | Hmotnost celk.(t) | Dem. hmotnost / MJ | Dem. hmotnost celk.(t) | Ceník | Cen. soustava / platnost | Cenová úroveň | Nhod / MJ | Nhod celk. | Dodavatel | Typ položky | Stav položky
Díl: | 9 | Ostatní konstrukce a práce, bourání |  |  |  | 0 |  | 0 |  | 571.3 |  | 0 |  | 0 |  | 0.1 |  |  |  |  | 1.39 | [6 empty] | DIL
1 | 971033231R00 | Vybourání otvorů ve zdivu základovém nebo nadzákladovém zcihel, tvárnic, příčkovek zcihel pálených na maltu vápennou nebo vápenocementovou plochy do 0,0225 m2, tl. do 150 mm | kus | 5 |  | 0 | 0 | 0 | 65.6 | 328 | 21 | 0 | 0 | 0 | 0.004 | 0.02 |  | RTS 23/ II | ÚRS 23 01 | 0.16 | 0.8 |  | Práce | Běžná |  |  |  | POL1_1
|  | https://podminky.urs.cz/item/CS_URS_2023_01/971033231 | [25 empty] | POP
|  | 5 : | [25 empty] | VV | 0
|  | 5 |  | 5 | [23 empty] | VV | 0
2 | 971033331R00 | Vybourání otvorů ve zdivu základovém nebo nadzákladovém zcihel, tvárnic, příčkovek zcihel pálených na maltu vápennou nebo vápenocementovou plochy do 0,09 m2, tl. do 150 mm | kus | 1 |  | 0 | 0 | 0 | 87.3 | 87.3 | 21 | 0 | 0 | 0 | 0.025 | 0.03 |  | RTS 23/ II | ÚRS 23 01 | 0.213 | 0.21 |  | Práce | Běžná |  |  |  | POL1_1
|  | https://podminky.urs.cz/item/CS_URS_2023_01/971033331 | [25 empty] | POP
|  | 1 : | [25 empty] | VV | 0
|  | 1 |  | 1 | [23 empty] | VV | 0
3 | 971033341R00 | Vybourání otvorů ve zdivu základovém nebo nadzákladovém zcihel, tvárnic, příčkovek zcihel pálených na maltu vápennou nebo vápenocementovou plochy do 0,09 m2, tl. do 300 mm | kus | 1 |  | 0 | 0 | 0 | 156 | 156 | 21 | 0 | 0 | 0 | 0.054 | 0.05 |  | RTS 23/ II | ÚRS 23 01 | 0.381 | 0.38 |  | Práce | Běžná |  |  |  | POL1_1
|  | https://podminky.urs.cz/item/CS_URS_2023_01/971033341 | [25 empty] | POP
|  | 1 : | [25 empty] | VV | 0
|  | 1 |  | 1 | [23 empty] | VV | 0
Díl: | 997 | Přesun sutě |  |  |  | 0 |  | 0 |  | 314.73 |  | 0 |  | 0 |  | 0 |  |  |  |  | 0 | [6 empty] | DIL
4 | 997013211 | Vnitrostaveništní doprava suti a vybouraných hmot vodorovně do 50 m svisle ručně pro budovy a haly výšky do 6 m | t | 0.099 |  | 0 | 0 | 0 | 928 | 91.87 | 21 | 0 | 0 | 0 | 0 | 0 |  | URS | ÚRS 23 01 | 0 | 0 |  | Práce | Běžná |  |  |  | POL1_1
|  | https://podminky.urs.cz/item/CS_URS_2023_01/997013211 | [25 empty] | POP
5 | 997013501 | Odvoz suti a vybouraných hmot na skládku nebo meziskládku se složením, na vzdálenost do 1 km | t | 0.099 |  | 0 | 0 | 0 | 314 | 31.09 | 21 | 0 | 0 | 0 | 0 | 0 |  | URS | ÚRS 23 01 | 0 | 0 |  | Práce | Běžná |  |  |  | POL1_1
|  | https://podminky.urs.cz/item/CS_URS_2023_01/997013501 | [25 empty] | POP
6 | 997013509 | Odvoz suti a vybouraných hmot na skládku nebo meziskládku se složením, na vzdálenost Příplatek k ceně za každý další i započatý 1 km přes 1 km | t | 1.98 |  | 0 | 0 | 0 | 13.7 | 27.13 | 21 | 0 | 0 | 0 | 0 | 0 |  | URS | ÚRS 23 01 | 0 | 0 |  | Práce | Běžná |  |  |  | POL1_1
|  | https://podminky.urs.cz/item/CS_URS_2023_01/997013509 | [25 empty] | POP
|  | 0,099*20 'Přepočtené koeficientem množství : | [25 empty] | VV | 0
|  | 1,98 |  | 1.98 | [23 empty] | VV | 0
7 | 997013602 | Poplatek za uložení stavebního odpadu na skládce (skládkovné) z armovaného betonu zatříděného do Katalogu odpadů pod kódem 17 01 01 | t | 0.099 |  | 0 | 0 | 0 | 1520 | 150.48 | 21 | 0 | 0 | 0 | 0 | 0 |  | URS | ÚRS 23 01 | 0 | 0 |  | Práce | Běžná |  |  |  | POL1_1
|  | https://podminky.urs.cz/item/CS_URS_2023_01/997013602 | [25 empty] | POP
8 | 997211611 | Nakládání suti nebo vybouraných hmot na dopravní prostředky pro vodorovnou dopravu suti | t | 0.099 |  | 0 | 0 | 0 | 143 | 14.16 | 21 | 0 | 0 | 0 | 0 | 0 |  | URS | ÚRS 23 01 | 0 | 0 |  | Práce | Běžná |  |  |  | POL1_1
|  | https://podminky.urs.cz/item/CS_URS_2023_01/997211611 | [25 empty] | POP
Díl: | 751 | Vzduchotechnika |  |  |  | 0 |  | 4299.54 |  | 221223.58 |  | 0 |  | 0.14 |  | 0 |  |  |  |  | 0 | [6 empty] | DIL
9 | 751 - R03 | Vnitřní nástěnná jednotka, multisplit, 2,5 kW - kanceláře | kus | 1 |  | 0 | 0 | 0 | 12200 | 12200 | 21 | 0 | 0.0105 | 0.01 | 0 | 0 |  | Vlastní | Indiv | 0 | 0 |  | Práce | Běžná |  |  |  | POL1_7
|  | Poznámka k položce: | [25 empty] | POP
|  | Chladící výkon 2,5 kW (0,9 kW - 3,4 kW) | [25 empty] | POP
|  | Topný výkon 3,2 kW (1,0 kW - 4,1 kW) | [25 empty] | POP
|  | Průměr připojení chladiva kap./plyn (mm) 6 / 10 | [25 empty] | POP
|  | Obj. průtok vzduchu IU (m3/h) nízký 294 - vysoký 522 | [25 empty] | POP
|  | Hladina akustického tlaku IU 19 až 36 dB(A) | [25 empty] | POP
|  | Vnitřní jednotka je bez čerpadla kondenzátu | [25 empty] | POP
|  | Součástí dodávky je IR ovladač a WiFi adaptér pro vzdálenou správu | [25 empty] | POP
|  | 1 : | [25 empty] | VV | 0
|  | 1 |  | 1 | [23 empty] | VV | 0
10 | 751 - R02 | Vnitřní nástěnná jednotka, multisplit, 2,0 kW - kanceláře | kus | 3 |  | 0 | 0 | 0 | 11100 | 33300 | 21 | 0 | 0.0082 | 0.02 | 0 | 0 |  | Vlastní | Indiv | 0 | 0 |  | Práce | Běžná |  |  |  | POL1_7
|  | Poznámka k položce: | [25 empty] | POP
|  | Chladící výkon 2,0 kW (0,9 kW - 2,8 kW) | [25 empty] | POP
|  | Topný výkon 2,2 kW (0,8 kW - 3,9 kW) | [25 empty] | POP
|  | Průměr připojení chladiva kap./plyn (mm) 6 / 10 | [25 empty] | POP
|  | Obj. průtok vzduchu IU (m3/h) nízký 210 - vysoký 330 | [25 empty] | POP
|  | Hladina akustického tlaku IU 21 až 35 dB(A) | [25 empty] | POP
|  | Vnitřní jednotka je bez čerpadla kondenzátu | [25 empty] | POP
|  | Součástí dodávky je IR ovladač a WiFi adaptér pro vzdálenou správu | [25 empty] | POP
|  | 3 : | [25 empty] | VV | 0
|  | 3 |  | 3 | [23 empty] | VV | 0
11 | 751 - R01 | Venkovní kondenzační jednotka, multisplit, 8,0 kW - kanceláře | kus | 1 |  | 0 | 0 | 0 | 90700 | 90700 | 21 | 0 | 0.059 | 0.06 | 0 | 0 |  | Vlastní | Indiv | 0 | 0 |  | Práce | Běžná |  |  |  | POL1_7
|  | Poznámka k položce: | [25 empty] | POP
|  | Chladící výkon v rozsahu QCHL = 8,0 (3,7–9,0) kW | [25 empty] | POP
|  | Topný výkon v rozsahu QTOP = 8,8 (3,4-11,0) kW | [25 empty] | POP
|  | Celková délka vedení / max. rozdíl výšek 60 m / 15(10) m | [25 empty] | POP
|  | Připojení chladiva kap./plyn (mm): 4x 6 / 3x 10 + 1x 12 | [25 empty] | POP
|  | Chladivo / předplněno R32 / 2,40 kg / 60 m | [25 empty] | POP
|  | Energetická třída A++ / A+ SEER 7.55 / SCOP 4.07 | [25 empty] | POP
|  | Hladina akustick. tlaku 50 / 55 dBA | [25 empty] | POP
|  | Max. provozní proud 18 A | [25 empty] | POP
|  | Příkon chlazení / topení 2.25 / 2.00 kW | [25 empty] | POP
|  | Napájení a doporučené jištění 1x 230V, 50 Hz, jištění 25 A | [25 empty] | POP
|  | 1 : | [25 empty] | VV | 0
|  | 1 |  | 1 | [23 empty] | VV | 0
12 | 751 - R04 | Vnitřní nástěnná jednotka, split, 3,5 kW - chlazení racku | kus | 1 |  | 0 | 0 | 0 | 43800 | 43800 | 21 | 0 | 0.034 | 0.03 | 0 | 0 |  | Vlastní | Indiv | 0 | 0 |  | Práce | Běžná |  |  |  | POL1_7
|  | Poznámka k položce: | [25 empty] | POP
|  | Chladící výkon QCHL = 3.5 (1.5 – 4.0) kW | [25 empty] | POP
|  | Rozsah použití -25 až 46°C | [25 empty] | POP
|  | Účinnost chlazení A+++ / SEER 9.00 | [25 empty] | POP
|  | Hladina akustického tlaku IU 31 až 46 dBA | [25 empty] | POP
|  | Chladivo R32 o hmotnosti / předplněno 0.85 kg / 7 m | [25 empty] | POP
|  | Chladivové potrubí 6/10 mm | [25 empty] | POP
|  | Celková délka vedení / max. výškový rozdíl 20 / 12 m | [25 empty] | POP
|  | Napájení 1x 230V, 50 Hz, jištění 10 A | [25 empty] | POP
|  | Napájení musí být provedeno k vnitřní jednotce | [25 empty] | POP
|  | 1 : | [25 empty] | VV | 0
|  | 1 |  | 1 | [23 empty] | VV | 0
13 | 751 - R05 | Interface pro připojení na M-net - chlazení racku | kus | 1 |  | 0 | 0 | 0 | 6700 | 6700 | 21 | 0 | 0.001 | 0 | 0 | 0 |  | Vlastní | Indiv | 0 | 0 |  | Práce | Běžná |  |  |  | POL1_7
|  | Poznámka k položce: | [25 empty] | POP
|  | - připojení kabelového ovladače | [25 empty] | POP
|  | - hlášení chodu a poruchy, | [25 empty] | POP
|  | - funkce blokování Zap/Vyp na ovladači | [25 empty] | POP
|  | - dálkové Zap/Vyp, | [25 empty] | POP
|  | - změna provozního režimu | [25 empty] | POP
|  | - okenní kontakty a hotelový systém | [25 empty] | POP
|  | - možnost aktivace autorestartu po výpadku napájení | [25 empty] | POP
|  | 1 : | [25 empty] | VV | 0
|  | 1 |  | 1 | [23 empty] | VV | 0
14 | 751 - R06 | Kabelový dálkový ovládač - chlazení racku | kus | 1 |  | 0 | 0 | 0 | 5300 | 5300 | 21 | 0 | 0.0001 | 0 | 0 | 0 |  | Vlastní | Indiv | 0 | 0 |  | Práce | Běžná |  |  |  | POL1_7
|  | Poznámka k položce: | [25 empty] | POP
|  | Podsvícený displej, skupinové ovládání, české menu, letní čas | [25 empty] | POP
|  | 1 : | [25 empty] | VV | 0
|  | 1 |  | 1 | [23 empty] | VV | 0
15 | 751 - R07 | Konzole s příčníkem pro upevnění klimatizační jednotky ke zdivu včetně chemických kotev do zdiva. | kus | 2 |  | 0 | 0 | 0 | 2345 | 4690 | 21 | 0 | 0 | 0 | 0 | 0 |  | Vlastní | Indiv | 0 | 0 |  | Práce | Běžná |  |  |  | POL1_7
|  | Poznámka k položce: | [25 empty] | POP
|  | 2x sklopná konzole s příčníkem s délkou podpěry 465 mm a celkovou nosností (dvě podpěry) 140 kg. | [25 empty] | POP
|  | Délka příčníku 700 mm. | [25 empty] | POP
|  | 2 : | [25 empty] | VV | 0
|  | 2 |  | 2 | [23 empty] | VV | 0
16 | 751711111 | Montáž klimatizační jednotky vnitřní nástěnné o výkonu (pro objem místnosti) do 3,5 kW (do 35 m3) | kus | 4 |  | 0 | 0 | 0 | 901 | 3604 | 21 | 0 | 0 | 0 | 0 | 0 |  | URS | ÚRS 23 01 | 0 | 0 |  | Práce | Běžná |  |  |  | POL1_7
|  | https://podminky.urs.cz/item/CS_URS_2023_01/751711111 | [25 empty] | POP
|  | 4 : | [25 empty] | VV | 0
|  | 4 |  | 4 | [23 empty] | VV | 0
17 | 751711112 | Montáž klimatizační jednotky vnitřní nástěnné o výkonu (pro objem místnosti) přes 3,5 do 5 kW (přes 35 do 50 m3) | kus | 1 |  | 0 | 0 | 0 | 1320 | 1320 | 21 | 0 | 0 | 0 | 0 | 0 |  | URS | ÚRS 23 01 | 0 | 0 |  | Práce | Běžná |  |  |  | POL1_7
|  | https://podminky.urs.cz/item/CS_URS_2023_01/751711112 | [25 empty] | POP
|  | 1 : | [25 empty] | VV | 0
|  | 1 |  | 1 | [23 empty] | VV | 0
18 | 751721111 | Montáž klimatizační jednotky venkovní jednofázové napájení do 2 vnitřních jednotek | kus | 1 |  | 0 | 0 | 0 | 4640 | 4640 | 21 | 0 | 0 | 0 | 0 | 0 |  | URS | ÚRS 23 01 | 0 | 0 |  | Práce | Běžná |  |  |  | POL1_7
|  | https://podminky.urs.cz/item/CS_URS_2023_01/751721111 | [25 empty] | POP
|  | 1 : | [25 empty] | VV | 0
|  | 1 |  | 1 | [23 empty] | VV | 0
19 | 751721113 | Montáž klimatizační jednotky venkovní jednofázové napájení do 4 vnitřních jednotek | kus | 1 |  | 0 | 0 | 0 | 7140 | 7140 | 21 | 0 | 0 | 0 | 0 | 0 |  | URS | ÚRS 23 01 | 0 | 0 |  | Práce | Běžná |  |  |  | POL1_7
|  | https://podminky.urs.cz/item/CS_URS_2023_01/751721113 | [25 empty] | POP
|  | 1 : | [25 empty] | VV | 0
|  | 1 |  | 1 | [23 empty] | VV | 0
20 | 751791111 | Montáž napojovacího potrubí měděného předizolovaného, D mm (" x tl. stěny) 6 (1/4" x 0,8) | m | 58 |  | 0 | 0 | 0 | 103 | 5974 | 21 | 0 | 0 | 0 | 0 | 0 |  | URS | ÚRS 23 01 | 0 | 0 |  | Práce | Běžná |  |  |  | POL1_7
|  | https://podminky.urs.cz/item/CS_URS_2023_01/751791111 | [25 empty] | POP
|  | 13+10,1+9,9+7,5+17,5 : | [25 empty] | VV | 0
|  | 58 |  | 58 | [23 empty] | VV | 0
21 | 42981907 | trubka předizolovaná Cu 1/4" (6 mm), stěna tl 0,8 mm, izolace 9mm | m | 60.9 |  | 0 | 70.6 | 4299.54 | 0 | 0 | 21 | 0 | 0.0004 | 0.02 | 0 | 0 |  | URS | ÚRS 23 01 | 0 | 0 |  | Specifikace | Běžná |  |  |  | POL3_0
|  | 58*1,05 'Přepočtené koeficientem množství : | [25 empty] | VV | 0
|  | 60,9 |  | 60.9 | [23 empty] | VV | 0
22 | 751222301.R | Objímky na kotvení předizolovaného měděného potrubí 6/9 mm pro chlazení | m | 58 |  | 0 | 0 | 0 | 14.61 | 847.38 | 21 | 0 | 4e-05 | 0 | 0 | 0 |  | Vlastní | Indiv | 0 | 0 |  | Práce | Běžná |  |  |  | POL1_7
23 | 751792004 | Montáž ostatních zařízení uložení pro klimatizační jednotky na stěnu konzol (2 ks) | kus | 2 |  | 0 | 0 | 0 | 157 | 314 | 21 | 0 | 0 | 0 | 0 | 0 |  | URS | ÚRS 23 01 | 0 | 0 |  | Práce | Běžná |  |  |  | POL1_7
|  | https://podminky.urs.cz/item/CS_URS_2023_01/751792004 | [25 empty] | POP
|  | 2 : | [25 empty] | VV | 0
|  | 2 |  | 2 | [23 empty] | VV | 0
24 | 998751101 | Přesun hmot pro vzduchotechniku stanovený zhmotnosti přesunovaného materiálu vodorovná dopravní vzdálenost do 100 m v objektech výšky do 12 m | t | 0.156 |  | 0 | 0 | 0 | 4450 | 694.2 | 21 | 0 | 0 | 0 | 0 | 0 |  | URS | ÚRS 23 01 | 0 | 0 |  | Práce | Běžná |  |  |  | POL1_7
|  | https://podminky.urs.cz/item/CS_URS_2023_01/998751101 | [25 empty] | POP
[26 empty] | 15 | 21 | DPH
| Celkem |  |  |  |  | 0 | [19 empty] | 0 | 0 | SUM
Poznámky uchazeče k zadání
POPUZIV
END
Note on S6: Jedná se o informaci, zda se jedná o položku, která je do rozpočtu zadána z cenové soustavy RTS, nebo vlastní.
Note on T6: Jedná se o název CÚ, která je zadána u položky rozpočtu

## SO 01 D.1.4.6_ Pol
Položkový rozpočet | [27 empty] | #TypZaznamu#
S: | Zuz6-2023 | Přestavba prostor objektu Domova Jistoty na výjezdové stanoviště ZZSMSK v Bohumíně | [25 empty] | STA
O: | SO 01 | Architektonicko-stavební řešení | [22 empty] | STA |  |  | OBJ
R: | D.1.4.6* | Elektroinstalace - silnoproud | [25 empty] | ROZ
P.č. | Číslo položky | Název položky | MJ | Množství | Cena / MJ | Celkem | Dodávka | Dodávka celk. | Montáž | Montáž celk. | DPH | Cena s DPH | Hmotnost / MJ | Hmotnost celk.(t) | Dem. hmotnost / MJ | Dem. hmotnost celk.(t) | Ceník | Cen. soustava / platnost | Cenová úroveň | Nhod / MJ | Nhod celk. | Dodavatel | Typ položky | Stav položky
Díl: | _2 | Elektroinstalace |  |  |  | 0 |  | 0 |  | 1430421 |  | 0 |  | 0 |  | 0 |  |  |  |  | 0 | [6 empty] | DIL
1 | Pol__0001 | D+M - Zásuvka 230V/16A dvojnásobná | ks | 52 |  | 0 | 0 | 0 | 407 | 21164 | 21 | 0 | 0 | 0 | 0 | 0 |  | Vlastní | Indiv | 0 | 0 |  | Práce | Běžná |  |  |  | POL1_1
2 | Pol__0002 | D+M - Zásuvka 230V/16A dvojnásobná + 3.st.p.o. | ks | 5 |  | 0 | 0 | 0 | 1308 | 6540 | 21 | 0 | 0 | 0 | 0 | 0 |  | Vlastní | Indiv | 0 | 0 |  | Práce | Běžná |  |  |  | POL1_1
3 | Pol__0003 | D+M - Zásuvka 230V/16A jednonásobná | ks | 17 |  | 0 | 0 | 0 | 362 | 6154 | 21 | 0 | 0 | 0 | 0 | 0 |  | Vlastní | Indiv | 0 | 0 |  | Práce | Běžná |  |  |  | POL1_1
4 | Pol__0004 | D+M - Zásuvka 230V/16A jednonásobná + 3.st.p.o. | ks | 3 |  | 0 | 0 | 0 | 1270 | 3810 | 21 | 0 | 0 | 0 | 0 | 0 |  | Vlastní | Indiv | 0 | 0 |  | Práce | Běžná |  |  |  | POL1_1
5 | Pol__0005 | D+M - Zásuvka 230V/16A jednonásobná IP44 | ks | 5 |  | 0 | 0 | 0 | 264 | 1320 | 21 | 0 | 0 | 0 | 0 | 0 |  | Vlastní | Indiv | 0 | 0 |  | Práce | Běžná |  |  |  | POL1_1
6 | Pol__0006 | D+M - Zásuvka 230V/16A jednonásobná IP54 | ks | 1 |  | 0 | 0 | 0 | 283 | 283 | 21 | 0 | 0 | 0 | 0 | 0 |  | Vlastní | Indiv | 0 | 0 |  | Práce | Běžná |  |  |  | POL1_1
7 | Pol__0007 | D+M - Jednopólový spínač | ks | 10 |  | 0 | 0 | 0 | 237 | 2370 | 21 | 0 | 0 | 0 | 0 | 0 |  | Vlastní | Indiv | 0 | 0 |  | Práce | Běžná |  |  |  | POL1_1
8 | Pol__0008 | D+M - Jednopólový spínač IP54 | ks | 1 |  | 0 | 0 | 0 | 231 | 231 | 21 | 0 | 0 | 0 | 0 | 0 |  | Vlastní | Indiv | 0 | 0 |  | Práce | Běžná |  |  |  | POL1_1
9 | Pol__0009 | D+M - Stropní pohybové čidlo | ks | 4 |  | 0 | 0 | 0 | 1118 | 4472 | 21 | 0 | 0 | 0 | 0 | 0 |  | Vlastní | Indiv | 0 | 0 |  | Práce | Běžná |  |  |  | POL1_1
10 | Pol__0010 | D+M - Sériový přepínač | ks | 4 |  | 0 | 0 | 0 | 277 | 1108 | 21 | 0 | 0 | 0 | 0 | 0 |  | Vlastní | Indiv | 0 | 0 |  | Práce | Běžná |  |  |  | POL1_1
11 | Pol__0011 | D+M - Střídavý přepínač | ks | 8 |  | 0 | 0 | 0 | 289 | 2312 | 21 | 0 | 0 | 0 | 0 | 0 |  | Vlastní | Indiv | 0 | 0 |  | Práce | Běžná |  |  |  | POL1_1
12 | Pol__0012 | D+M - Střídavý přepínač IP44 | ks | 2 |  | 0 | 0 | 0 | 265 | 530 | 21 | 0 | 0 | 0 | 0 | 0 |  | Vlastní | Indiv | 0 | 0 |  | Práce | Běžná |  |  |  | POL1_1
13 | Pol__0013 | D+M - Křížový přepínač | ks | 2 |  | 0 | 0 | 0 | 309 | 618 | 21 | 0 | 0 | 0 | 0 | 0 |  | Vlastní | Indiv | 0 | 0 |  | Práce | Běžná |  |  |  | POL1_1
14 | Pol__0014 | D+M - Velkoplošné tlačítko | ks | 11 |  | 0 | 0 | 0 | 239 | 2629 | 21 | 0 | 0 | 0 | 0 | 0 |  | Vlastní | Indiv | 0 | 0 |  | Práce | Běžná |  |  |  | POL1_1
15 | Pol__0015 | D+M - Krabice přístrojová KP | ks | 125 |  | 0 | 0 | 0 | 33 | 4125 | 21 | 0 | 0 | 0 | 0 | 0 |  | Vlastní | Indiv | 0 | 0 |  | Práce | Běžná |  |  |  | POL1_1
16 | Pol__0016 | D+M - Krabice rozvodná KR | ks | 154 |  | 0 | 0 | 0 | 124 | 19096 | 21 | 0 | 0 | 0 | 0 | 0 |  | Vlastní | Indiv | 0 | 0 |  | Práce | Běžná |  |  |  | POL1_1
17 | Pol__0017 | D+M - Pětinásobný rámeček | ks | 4 |  | 0 | 0 | 0 | 183 | 732 | 21 | 0 | 0 | 0 | 0 | 0 |  | Vlastní | Indiv | 0 | 0 |  | Práce | Běžná |  |  |  | POL1_1
18 | Pol__0018 | D+M - Sporáková přípojka se signální doutnavkou | ks | 1 |  | 0 | 0 | 0 | 966 | 966 | 21 | 0 | 0 | 0 | 0 | 0 |  | Vlastní | Indiv | 0 | 0 |  | Práce | Běžná |  |  |  | POL1_1
19 | Pol__0019 | D+M - Zásuvka 16A/400V IP44 5P | ks | 4 |  | 0 | 0 | 0 | 500 | 2000 | 21 | 0 | 0 | 0 | 0 | 0 |  | Vlastní | Indiv | 0 | 0 |  | Práce | Běžná |  |  |  | POL1_1
20 | Pol__0020 | D+M - Svodič přepětí T1+T2 v krabici | ks | 1 |  | 0 | 0 | 0 | 15117 | 15117 | 21 | 0 | 0 | 0 | 0 | 0 |  | Vlastní | Indiv | 0 | 0 |  | Práce | Běžná |  |  |  | POL1_1
21 | Pol__0021 | D+M - Drátěný kabelový žlab 55x200x4,8 vč.závěsu | kpl/m | 65 |  | 0 | 0 | 0 | 656 | 42640 | 21 | 0 | 0 | 0 | 0 | 0 |  | Vlastní | Indiv | 0 | 0 |  | Práce | Běžná |  |  |  | POL1_1
22 | Pol__0022 | D+M - Drátěný kabelový žlab 55x100x4,8 vč.závěsu | kpl/m | 55 |  | 0 | 0 | 0 | 556 | 30580 | 21 | 0 | 0 | 0 | 0 | 0 |  | Vlastní | Indiv | 0 | 0 |  | Práce | Běžná |  |  |  | POL1_1
23 | Pol__0023 | D+M - Kabelová spona pro kabelová vedení v podhledu | ks | 600 |  | 0 | 0 | 0 | 24 | 14400 | 21 | 0 | 0 | 0 | 0 | 0 |  | Vlastní | Indiv | 0 | 0 |  | Práce | Běžná |  |  |  | POL1_1
24 | Pol__0024 | D+M - Kabel CYKY 3Ox1,5 | m | 360 |  | 0 | 0 | 0 | 52 | 18720 | 21 | 0 | 0 | 0 | 0 | 0 |  | Vlastní | Indiv | 0 | 0 |  | Práce | Běžná |  |  |  | POL1_1
25 | Pol__0025 | D+M - Kabel CYKY 3Jx1,5 | m | 380 |  | 0 | 0 | 0 | 52 | 19760 | 21 | 0 | 0 | 0 | 0 | 0 |  | Vlastní | Indiv | 0 | 0 |  | Práce | Běžná |  |  |  | POL1_1
|  | 360+20 |  | 380 | [23 empty] | VV | 0
26 | Pol__0026 | D+M - Kabel CYKY 5Jx1,5 | m | 100 |  | 0 | 0 | 0 | 68 | 6800 | 21 | 0 | 0 | 0 | 0 | 0 |  | Vlastní | Indiv | 0 | 0 |  | Práce | Běžná |  |  |  | POL1_1
27 | Pol__0027 | D+M - Kabel CYKY 3Jx2,5 | m | 1800 |  | 0 | 0 | 0 | 65 | 117000 | 21 | 0 | 0 | 0 | 0 | 0 |  | Vlastní | Indiv | 0 | 0 |  | Práce | Běžná |  |  |  | POL1_1
28 | Pol__0028 | D+M - Vodič CYA 6 zelenožlutý | m | 300 |  | 0 | 0 | 0 | 57 | 17100 | 21 | 0 | 0 | 0 | 0 | 0 |  | Vlastní | Indiv | 0 | 0 |  | Práce | Běžná |  |  |  | POL1_1
29 | Pol__0029 | D+M - Vodič CYA 16 zelenožlutý | m | 50 |  | 0 | 0 | 0 | 107 | 5350 | 21 | 0 | 0 | 0 | 0 | 0 |  | Vlastní | Indiv | 0 | 0 |  | Práce | Běžná |  |  |  | POL1_1
30 | Pol__0030 | D+M - Svorkovnice OP v krabici | ks | 5 |  | 0 | 0 | 0 | 863 | 4315 | 21 | 0 | 0 | 0 | 0 | 0 |  | Vlastní | Indiv | 0 | 0 |  | Práce | Běžná |  |  |  | POL1_1
31 | Pol__0031 | D+M - Vodič CYA 25 zelenožlutý | m | 60 |  | 0 | 0 | 0 | 130 | 7800 | 21 | 0 | 0 | 0 | 0 | 0 |  | Vlastní | Indiv | 0 | 0 |  | Práce | Běžná |  |  |  | POL1_1
32 | Pol__0032 | D+M - Kabel CYKY 5Jx2,5 | m | 130 |  | 0 | 0 | 0 | 88 | 11440 | 21 | 0 | 0 | 0 | 0 | 0 |  | Vlastní | Indiv | 0 | 0 |  | Práce | Běžná |  |  |  | POL1_1
33 | Pol__0033 | D+M - Kabel CYKY 3Jx6 | m | 30 |  | 0 | 0 | 0 | 122 | 3660 | 21 | 0 | 0 | 0 | 0 | 0 |  | Vlastní | Indiv | 0 | 0 |  | Práce | Běžná |  |  |  | POL1_1
34 | Pol__0034 | D+M - Kabel CYKY 5Jx10 | m | 15 |  | 0 | 0 | 0 | 224 | 3360 | 21 | 0 | 0 | 0 | 0 | 0 |  | Vlastní | Indiv | 0 | 0 |  | Práce | Běžná |  |  |  | POL1_1
35 | Pol__0035 | D+M - Kabel CYKY 5Jx16 | m | 30 |  | 0 | 0 | 0 | 311 | 9330 | 21 | 0 | 0 | 0 | 0 | 0 |  | Vlastní | Indiv | 0 | 0 |  | Práce | Běžná |  |  |  | POL1_1
36 | Pol__0036 | D+M - Zřízení kabelových tras (sekání, zapravení, hrubý úklid) | m | 205 |  | 0 | 0 | 0 | 182 | 37310 | 21 | 0 | 0 | 0 | 0 | 0 |  | Vlastní | Indiv | 0 | 0 |  | Práce | Běžná |  |  |  | POL1_1
37 | Pol__0037 | D+M - Sekání kapes a průrazů | ks | 339 |  | 0 | 0 | 0 | 85 | 28815 | 21 | 0 | 0 | 0 | 0 | 0 |  | Vlastní | Indiv | 0 | 0 |  | Práce | Běžná |  |  |  | POL1_1
38 | Pol__0038 | D+M - Ochranná trubka vč.příchytek | m | 83 |  | 0 | 0 | 0 | 173 | 14359 | 21 | 0 | 0 | 0 | 0 | 0 |  | Vlastní | Indiv | 0 | 0 |  | Práce | Běžná |  |  |  | POL1_1
|  | 65+18 |  | 83 | [23 empty] | VV | 0
39 | Pol__0039 | D+M - Diesel-generátor DA44 (MP40B); 44 kVA / 35 kW ESP (dle specifikace v PD) | kpl | 1 |  | 0 | 0 | 0 | 450000 | 450000 | 21 | 0 | 0 | 0 | 0 | 0 |  | Vlastní | Indiv | 0 | 0 |  | Práce | Běžná |  |  |  | POL1_1
40 | Pol__0040 | D+M - VZT pro Diesel-generátor | kpl | 1 |  | 0 | 0 | 0 | 190000 | 190000 | 21 | 0 | 0 | 0 | 0 | 0 |  | Vlastní | Indiv | 0 | 0 |  | Práce | Běžná |  |  |  | POL1_1
41 | Pol__0041 | D+M - Fluorescenční štítek s piktogramem nepodsvětlený | ks | 10 |  | 0 | 0 | 0 | 69 | 690 | 21 | 0 | 0 | 0 | 0 | 0 |  | Vlastní | Indiv | 0 | 0 |  | Práce | Běžná |  |  |  | POL1_1
42 | Pol__0042 | D+M - Svítidlo A vč.příslušenství | ks | 11 |  | 0 | 0 | 0 | 3280 | 36080 | 21 | 0 | 0 | 0 | 0 | 0 |  | Vlastní | Indiv | 0 | 0 |  | Práce | Běžná |  |  |  | POL1_1
43 | Pol__0043 | D+M - Svítidlo B vč.příslušenství | ks | 12 |  | 0 | 0 | 0 | 2186 | 26232 | 21 | 0 | 0 | 0 | 0 | 0 |  | Vlastní | Indiv | 0 | 0 |  | Práce | Běžná |  |  |  | POL1_1
44 | Pol__0044 | D+M - Svítidlo C vč.příslušenství | ks | 8 |  | 0 | 0 | 0 | 2622 | 20976 | 21 | 0 | 0 | 0 | 0 | 0 |  | Vlastní | Indiv | 0 | 0 |  | Práce | Běžná |  |  |  | POL1_1
45 | Pol__0045 | D+M - Svítidlo D vč.příslušenství | ks | 1 |  | 0 | 0 | 0 | 1045 | 1045 | 21 | 0 | 0 | 0 | 0 | 0 |  | Vlastní | Indiv | 0 | 0 |  | Práce | Běžná |  |  |  | POL1_1
46 | Pol__0046 | D+M - Svítidlo E vč.příslušenství | ks | 1 |  | 0 | 0 | 0 | 2705 | 2705 | 21 | 0 | 0 | 0 | 0 | 0 |  | Vlastní | Indiv | 0 | 0 |  | Práce | Běžná |  |  |  | POL1_1
47 | Pol__0047 | D+M - Svítidlo F vč.příslušenství | ks | 2 |  | 0 | 0 | 0 | 3450 | 6900 | 21 | 0 | 0 | 0 | 0 | 0 |  | Vlastní | Indiv | 0 | 0 |  | Práce | Běžná |  |  |  | POL1_1
48 | Pol__0048 | D+M - Svítidlo G vč.příslušenství | ks | 3 |  | 0 | 0 | 0 | 1165 | 3495 | 21 | 0 | 0 | 0 | 0 | 0 |  | Vlastní | Indiv | 0 | 0 |  | Práce | Běžná |  |  |  | POL1_1
49 | Pol__0049 | D+M - Svítidlo BNO vč.příslušenství 1hodina | ks | 7 |  | 0 | 0 | 0 | 5152 | 36064 | 21 | 0 | 0 | 0 | 0 | 0 |  | Vlastní | Indiv | 0 | 0 |  | Práce | Běžná |  |  |  | POL1_1
50 | Pol__0050 | D+M - Svítidlo CNO vč.příslušenství 1hodina | ks | 4 |  | 0 | 0 | 0 | 6030 | 24120 | 21 | 0 | 0 | 0 | 0 | 0 |  | Vlastní | Indiv | 0 | 0 |  | Práce | Běžná |  |  |  | POL1_1
51 | Pol__0051 | D+M - Svítidlo s piktogramem vč.příslušenství 1hodina | ks | 6 |  | 0 | 0 | 0 | 2731 | 16386 | 21 | 0 | 0 | 0 | 0 | 0 |  | Vlastní | Indiv | 0 | 0 |  | Práce | Běžná |  |  |  | POL1_1
52 | Pol__0052 | Demontáž stávající elektroinstalace - (je uvažováno s veškerou demontáží svítidel, rozvodnic, kabeláží, zásuvek, vypínačů, krabic rozvodných a přístrojových) | hod | 78 |  | 0 | 0 | 0 | 500 | 39000 | 21 | 0 | 0 | 0 | 0 | 0 |  | Vlastní | Indiv | 0 | 0 |  | Práce | Běžná |  |  |  | POL1_1
53 | Pol__0053 | Kompletační činnost | hod | 25 |  | 0 | 0 | 0 | 500 | 12500 | 21 | 0 | 0 | 0 | 0 | 0 |  | Vlastní | Indiv | 0 | 0 |  | Práce | Běžná |  |  |  | POL1_1
54 | Pol__0054 | Přesun | kpl | 1 |  | 0 | 0 | 0 | 28467 | 28467 | 21 | 0 | 0 | 0 | 0 | 0 |  | Vlastní | Indiv | 0 | 0 |  | Práce | Běžná |  |  |  | POL1_1
55 | Pol__0055 | Prořez | kpl | 1 |  | 0 | 0 | 0 | 18978 | 18978 | 21 | 0 | 0 | 0 | 0 | 0 |  | Vlastní | Indiv | 0 | 0 |  | Práce | Běžná |  |  |  | POL1_1
56 | Pol__0056 | Podr.materiál | kpl | 1 |  | 0 | 0 | 0 | 28467 | 28467 | 21 | 0 | 0 | 0 | 0 | 0 |  | Vlastní | Indiv | 0 | 0 |  | Práce | Běžná |  |  |  | POL1_1
Díl: | _3 | Rozvodnice |  |  |  | 0 |  | 0 |  | 136677 |  | 0 |  | 0 |  | 0 |  |  |  |  | 0 | [6 empty] | DIL
57 | Pol__0057 | D+M - Doplnění stávající rozvodnice RE - prostorová úprava | hod | 8 |  | 0 | 0 | 0 | 700 | 5600 | 21 | 0 | 0 | 0 | 0 | 0 |  | Vlastní | Indiv | 0 | 0 |  | Práce | Běžná |  |  |  | POL1_1
58 | Pol__0058 | D+M - Rozv.R1 vč.usazení, přísluš. a montáže 590x1845x210mm "Z" | ks | 1 |  | 0 | 0 | 0 | 34885 | 34885 | 21 | 0 | 0 | 0 | 0 | 0 |  | Vlastní | Indiv | 0 | 0 |  | Práce | Běžná |  |  |  | POL1_1
59 | Pol__0059 | D+M - Kombinovaný svodič přepětí T1+T2 400V | ks | 2 |  | 0 | 0 | 0 | 13295 | 26590 | 21 | 0 | 0 | 0 | 0 | 0 |  | Vlastní | Indiv | 0 | 0 |  | Práce | Běžná |  |  |  | POL1_1
60 | Pol__0060 | D+M - Stykač R20 | ks | 2 |  | 0 | 0 | 0 | 592 | 1184 | 21 | 0 | 0 | 0 | 0 | 0 |  | Vlastní | Indiv | 0 | 0 |  | Práce | Běžná |  |  |  | POL1_1
61 | Pol__0061 | D+M - Soumrakový spínač s časovým spínačem s externím čidlem | ks | 1 |  | 0 | 0 | 0 | 1207 | 1207 | 21 | 0 | 0 | 0 | 0 | 0 |  | Vlastní | Indiv | 0 | 0 |  | Práce | Běžná |  |  |  | POL1_1
62 | Pol__0062 | D+M - Spínací hodiny V97 DIGI | ks | 2 |  | 0 | 0 | 0 | 1036 | 2072 | 21 | 0 | 0 | 0 | 0 | 0 |  | Vlastní | Indiv | 0 | 0 |  | Práce | Běžná |  |  |  | POL1_1
63 | Pol__0063 | D+M - Instalační relé ALEXA 16A, pro vysoký zapínací proud až 120A | ks | 1 |  | 0 | 0 | 0 | 1375 | 1375 | 21 | 0 | 0 | 0 | 0 | 0 |  | Vlastní | Indiv | 0 | 0 |  | Práce | Běžná |  |  |  | POL1_1
64 | Pol__0064 | D+M - Jistič C16/1 | ks | 2 |  | 0 | 0 | 0 | 258 | 516 | 21 | 0 | 0 | 0 | 0 | 0 |  | Vlastní | Indiv | 0 | 0 |  | Práce | Běžná |  |  |  | POL1_1
65 | Pol__0065 | D+M - Jistič C10/1 | ks | 2 |  | 0 | 0 | 0 | 258 | 516 | 21 | 0 | 0 | 0 | 0 | 0 |  | Vlastní | Indiv | 0 | 0 |  | Práce | Běžná |  |  |  | POL1_1
66 | Pol__0066 | D+M - Jistič C25/1 | ks | 1 |  | 0 | 0 | 0 | 317 | 317 | 21 | 0 | 0 | 0 | 0 | 0 |  | Vlastní | Indiv | 0 | 0 |  | Práce | Běžná |  |  |  | POL1_1
67 | Pol__0067 | D+M - Jistič B6/1 | ks | 3 |  | 0 | 0 | 0 | 247 | 741 | 21 | 0 | 0 | 0 | 0 | 0 |  | Vlastní | Indiv | 0 | 0 |  | Práce | Běžná |  |  |  | POL1_1
68 | Pol__0068 | D+M - Jistič B16/1 | ks | 4 |  | 0 | 0 | 0 | 229 | 916 | 21 | 0 | 0 | 0 | 0 | 0 |  | Vlastní | Indiv | 0 | 0 |  | Práce | Běžná |  |  |  | POL1_1
69 | Pol__0069 | D+M - Jistič s chráničem C10/003 | ks | 2 |  | 0 | 0 | 0 | 1441 | 2882 | 21 | 0 | 0 | 0 | 0 | 0 |  | Vlastní | Indiv | 0 | 0 |  | Práce | Běžná |  |  |  | POL1_1
70 | Pol__0070 | D+M - Jistič s chráničem B16/003 | ks | 16 |  | 0 | 0 | 0 | 1246 | 19936 | 21 | 0 | 0 | 0 | 0 | 0 |  | Vlastní | Indiv | 0 | 0 |  | Práce | Běžná |  |  |  | POL1_1
71 | Pol__0071 | D+M - Jistič s chráničem C16/003 | ks | 5 |  | 0 | 0 | 0 | 1446 | 7230 | 21 | 0 | 0 | 0 | 0 | 0 |  | Vlastní | Indiv | 0 | 0 |  | Práce | Běžná |  |  |  | POL1_1
72 | Pol__0072 | D+M - Jistič C10/3 | ks | 2 |  | 0 | 0 | 0 | 948 | 1896 | 21 | 0 | 0 | 0 | 0 | 0 |  | Vlastní | Indiv | 0 | 0 |  | Práce | Běžná |  |  |  | POL1_1
73 | Pol__0073 | D+M - Jistič C16/3 | ks | 1 |  | 0 | 0 | 0 | 960 | 960 | 21 | 0 | 0 | 0 | 0 | 0 |  | Vlastní | Indiv | 0 | 0 |  | Práce | Běžná |  |  |  | POL1_1
74 | Pol__0074 | D+M - Jistič B32/3 | ks | 1 |  | 0 | 0 | 0 | 1086 | 1086 | 21 | 0 | 0 | 0 | 0 | 0 |  | Vlastní | Indiv | 0 | 0 |  | Práce | Běžná |  |  |  | POL1_1
75 | Pol__0075 | D+M - Jistič B40/3 | ks | 1 |  | 0 | 0 | 0 | 1236 | 1236 | 21 | 0 | 0 | 0 | 0 | 0 |  | Vlastní | Indiv | 0 | 0 |  | Práce | Běžná |  |  |  | POL1_1
76 | Pol__0076 | D+M - Vypínač A63/3 | ks | 3 |  | 0 | 0 | 0 | 1528 | 4584 | 21 | 0 | 0 | 0 | 0 | 0 |  | Vlastní | Indiv | 0 | 0 |  | Práce | Běžná |  |  |  | POL1_1
77 | Pol__0077 | D+M - Proudový chránič 25/2/003-G | ks | 1 |  | 0 | 0 | 0 | 2463 | 2463 | 21 | 0 | 0 | 0 | 0 | 0 |  | Vlastní | Indiv | 0 | 0 |  | Práce | Běžná |  |  |  | POL1_1
78 | Pol__0078 | D+M - Proudový chránič 25/4/003-G | ks | 3 |  | 0 | 0 | 0 | 3014 | 9042 | 21 | 0 | 0 | 0 | 0 | 0 |  | Vlastní | Indiv | 0 | 0 |  | Práce | Běžná |  |  |  | POL1_1
79 | Pol__0079 | Kompletační činnost | hod | 2 |  | 0 | 0 | 0 | 500 | 1000 | 21 | 0 | 0 | 0 | 0 | 0 |  | Vlastní | Indiv | 0 | 0 |  | Práce | Běžná |  |  |  | POL1_1
80 | Pol__0080 | Přesun | kpl | 1 |  | 0 | 0 | 0 | 3166 | 3166 | 21 | 0 | 0 | 0 | 0 | 0 |  | Vlastní | Indiv | 0 | 0 |  | Práce | Běžná |  |  |  | POL1_1
81 | Pol__0081 | Prořez | kpl | 1 |  | 0 | 0 | 0 | 2111 | 2111 | 21 | 0 | 0 | 0 | 0 | 0 |  | Vlastní | Indiv | 0 | 0 |  | Práce | Běžná |  |  |  | POL1_1
82 | Pol__0082 | Podr.materiál | kpl | 1 |  | 0 | 0 | 0 | 3166 | 3166 | 21 | 0 | 0 | 0 | 0 | 0 |  | Vlastní | Indiv | 0 | 0 |  | Práce | Běžná |  |  |  | POL1_1
Díl: | 799 | Ostatní |  |  |  | 0 |  | 0 |  | 31358 |  | 0 |  | 0 |  | 0 |  |  |  |  | 0 | [6 empty] | DIL
83 | Pol__0083 | Revize, měření osvětlení | kpl | 1 |  | 0 | 0 | 0 | 31358 | 31358 | 21 | 0 | 0 | 0 | 0 | 0 |  | Vlastní | Indiv | 0 | 0 |  | Práce | Běžná |  |  |  | POL1_7
[26 empty] | 15 | 21 | DPH
| Celkem |  |  |  |  | 0 | [19 empty] | 0 | 0 | SUM
Poznámky uchazeče k zadání
POPUZIV
END
Note on S6: Jedná se o informaci, zda se jedná o položku, která je do rozpočtu zadána z cenové soustavy RTS, nebo vlastní.
Note on T6: Jedná se o název CÚ, která je zadána u položky rozpočtu

## SO 01 D.1.4.7. Pol
Položkový rozpočet | [27 empty] | #TypZaznamu#
S: | Zuz6-2023 | Přestavba prostor objektu Domova Jistoty na výjezdové stanoviště ZZSMSK v Bohumíně | [25 empty] | STA
O: | SO 01 | Architektonicko-stavební řešení | [22 empty] | STA |  |  | OBJ
R: | D.1.4.7. | Elektroinstalace - slaboproud | [25 empty] | ROZ
P.č. | Číslo položky | Název položky | MJ | Množství | Cena / MJ | Celkem | Dodávka | Dodávka celk. | Montáž | Montáž celk. | DPH | Cena s DPH | Hmotnost / MJ | Hmotnost celk.(t) | Dem. hmotnost / MJ | Dem. hmotnost celk.(t) | Ceník | Cen. soustava / platnost | Cenová úroveň | Nhod / MJ | Nhod celk. | Dodavatel | Typ položky | Stav položky
Díl: | _1 | Strukturovaná kabeláž |  |  |  | 0 |  | 0 |  | 116174.1 |  | 0 |  | 0 |  | 0 |  |  |  |  | 0 | [6 empty] | DIL
1 | Pol__0001 | Keystone modul RJ-45 nestíněný, Cat. 6 | ks | 39 |  | 0 | 0 | 0 | 124 | 4836 | 21 | 0 | 0 | 0 | 0 | 0 |  | Vlastní | Indiv | 0 | 0 |  | Práce | Běžná |  |  |  | POL1_1
2 | Pol__0002 | maska nosná, 1x pozice keystone | ks | 3 |  | 0 | 0 | 0 | 61 | 183 | 21 | 0 | 0 | 0 | 0 | 0 |  | Vlastní | Indiv | 0 | 0 |  | Práce | Běžná |  |  |  | POL1_1
3 | Pol__0003 | maska nosná, 2x pozice keystone | ks | 18 |  | 0 | 0 | 0 | 61 | 1098 | 21 | 0 | 0 | 0 | 0 | 0 |  | Vlastní | Indiv | 0 | 0 |  | Práce | Běžná |  |  |  | POL1_1
4 | Pol__0004 | kryt zásuvky pro nosné masky | ks | 21 |  | 0 | 0 | 0 | 102 | 2142 | 21 | 0 | 0 | 0 | 0 | 0 |  | Vlastní | Indiv | 0 | 0 |  | Práce | Běžná |  |  |  | POL1_1
5 | Pol__0005 | rámeček zásuvky jednonásobný | ks | 21 |  | 0 | 0 | 0 | 41.1 | 863.1 | 21 | 0 | 0 | 0 | 0 | 0 |  | Vlastní | Indiv | 0 | 0 |  | Práce | Běžná |  |  |  | POL1_1
6 | Pol__0006 | Závěsný rozvaděč 19", 15U, 600x515mm, prosklené dveře | ks | 1 |  | 0 | 0 | 0 | 6340 | 6340 | 21 | 0 | 0 | 0 | 0 | 0 |  | Vlastní | Indiv | 0 | 0 |  | Práce | Běžná |  |  |  | POL1_1
7 | Pol__0007 | Patchpanel 24 port, 1U, kat. 6 | ks | 2 |  | 0 | 0 | 0 | 3295 | 6590 | 21 | 0 | 0 | 0 | 0 | 0 |  | Vlastní | Indiv | 0 | 0 |  | Práce | Běžná |  |  |  | POL1_1
8 | Pol__0008 | Patchpanel 50 port, 1U, kat.3 (napojení stávajícího kabelu TCEPKPFLE) | ks | 1 |  | 0 | 0 | 0 | 2600 | 2600 | 21 | 0 | 0 | 0 | 0 | 0 |  | Vlastní | Indiv | 0 | 0 |  | Práce | Běžná |  |  |  | POL1_1
9 | Pol__0009 | 19" Organizér, plastový kanál, 1U | ks | 2 |  | 0 | 0 | 0 | 408 | 816 | 21 | 0 | 0 | 0 | 0 | 0 |  | Vlastní | Indiv | 0 | 0 |  | Práce | Běžná |  |  |  | POL1_1
10 | Pol__0010 | 19" Polička 450mm, 1U, nosnost 30kg, černá | ks | 1 |  | 0 | 0 | 0 | 894 | 894 | 21 | 0 | 0 | 0 | 0 | 0 |  | Vlastní | Indiv | 0 | 0 |  | Práce | Běžná |  |  |  | POL1_1
11 | Pol__0011 | 19" Napájecí panel, přepěťová ochrana, 5x230V, 1U | ks | 1 |  | 0 | 0 | 0 | 878 | 878 | 21 | 0 | 0 | 0 | 0 | 0 |  | Vlastní | Indiv | 0 | 0 |  | Práce | Běžná |  |  |  | POL1_1
12 | Pol__0012 | propojovací kabel RJ45/RJ45, U/UTP, 1m, kat. 6, šedá | ks | 20 |  | 0 | 0 | 0 | 52 | 1040 | 21 | 0 | 0 | 0 | 0 | 0 |  | Vlastní | Indiv | 0 | 0 |  | Práce | Běžná |  |  |  | POL1_1
13 | Pol__0013 | propojovací kabel RJ45/RJ45, U/UTP, 2m, kat. 6, šedá | ks | 15 |  | 0 | 0 | 0 | 65 | 975 | 21 | 0 | 0 | 0 | 0 | 0 |  | Vlastní | Indiv | 0 | 0 |  | Práce | Běžná |  |  |  | POL1_1
14 | Pol__0014 | propojovací kabel RJ45/RJ45, U/UTP, 3m, kat. 6, šedá | ks | 5 |  | 0 | 0 | 0 | 70 | 350 | 21 | 0 | 0 | 0 | 0 | 0 |  | Vlastní | Indiv | 0 | 0 |  | Práce | Běžná |  |  |  | POL1_1
15 | Pol__0015 | propojovací kabel RJ45/RJ45, U/UTP, 5m, kat. 6, šedá | ks | 2 |  | 0 | 0 | 0 | 75 | 150 | 21 | 0 | 0 | 0 | 0 | 0 |  | Vlastní | Indiv | 0 | 0 |  | Práce | Běžná |  |  |  | POL1_1
16 | Pol__0016 | UTP instalační kabel Cat.6, LS0H | m | 1755 |  | 0 | 0 | 0 | 33.2 | 58266 | 21 | 0 | 0 | 0 | 0 | 0 |  | Vlastní | Indiv | 0 | 0 |  | Práce | Běžná |  |  |  | POL1_1
17 | Pol__0017 | Kabel CYKY-J 3x2,5 | m | 30 |  | 0 | 0 | 0 | 35 | 1050 | 21 | 0 | 0 | 0 | 0 | 0 |  | Vlastní | Indiv | 0 | 0 |  | Práce | Běžná |  |  |  | POL1_1
18 | Pol__0018 | Kabel CYA 16 | m | 30 |  | 0 | 0 | 0 | 36 | 1080 | 21 | 0 | 0 | 0 | 0 | 0 |  | Vlastní | Indiv | 0 | 0 |  | Práce | Běžná |  |  |  | POL1_1
19 | Pol__0019 | Jistič 16A | ks | 1 |  | 0 | 0 | 0 | 270 | 270 | 21 | 0 | 0 | 0 | 0 | 0 |  | Vlastní | Indiv | 0 | 0 |  | Práce | Běžná |  |  |  | POL1_1
20 | Pol__0020 | Dvojzásuvka 230V, bílá, komplet | ks | 1 |  | 0 | 0 | 0 | 398 | 398 | 21 | 0 | 0 | 0 | 0 | 0 |  | Vlastní | Indiv | 0 | 0 |  | Práce | Běžná |  |  |  | POL1_1
21 | Pol__0021 | Koaxiální kabel RDS | m | 100 |  | 0 | 0 | 0 | 54 | 5400 | 21 | 0 | 0 | 0 | 0 | 0 |  | Vlastní | Indiv | 0 | 0 |  | Práce | Běžná |  |  |  | POL1_1
22 | Pol__0022 | Kódová klávesnice, antivandal provedení, montáž pod omítku, 2x relé NO/NC | ks | 1 |  | 0 | 0 | 0 | 4300 | 4300 | 21 | 0 | 0 | 0 | 0 | 0 |  | Vlastní | Indiv | 0 | 0 |  | Práce | Běžná |  |  |  | POL1_1
23 | Pol__0023 | Napájecí zdroj KK, 12V/1,5A, na DIN | ks | 1 |  | 0 | 0 | 0 | 2230 | 2230 | 21 | 0 | 0 | 0 | 0 | 0 |  | Vlastní | Indiv | 0 | 0 |  | Práce | Běžná |  |  |  | POL1_1
24 | Pol__0024 | Elektrický zámek, 12V, nízko-odběrový, venkovní povedení | ks | 1 |  | 0 | 0 | 0 | 1895 | 1895 | 21 | 0 | 0 | 0 | 0 | 0 |  | Vlastní | Indiv | 0 | 0 |  | Práce | Běžná |  |  |  | POL1_1
25 | Pol__0025 | Měření vývodů SK kat.6 vč. měř. protokolů | ks | 39 |  | 0 | 0 | 0 | 120 | 4680 | 21 | 0 | 0 | 0 | 0 | 0 |  | Vlastní | Indiv | 0 | 0 |  | Práce | Běžná |  |  |  | POL1_1
26 | Pol__0026 | HZS - práce spojené s vyhledáním a zapojením stávající datové a telefonní přípojky | hod | 1 |  | 0 | 0 | 0 | 550 | 550 | 21 | 0 | 0 | 0 | 0 | 0 |  | Vlastní | Indiv | 0 | 0 |  | Práce | Běžná |  |  |  | POL1_1
27 | Pol__0027 | Spolupráce s ostatními profesemi | hod | 2 |  | 0 | 0 | 0 | 550 | 1100 | 21 | 0 | 0 | 0 | 0 | 0 |  | Vlastní | Indiv | 0 | 0 |  | Práce | Běžná |  |  |  | POL1_1
28 | Pol__0028 | Oživení systému | hod | 4 |  | 0 | 0 | 0 | 550 | 2200 | 21 | 0 | 0 | 0 | 0 | 0 |  | Vlastní | Indiv | 0 | 0 |  | Práce | Běžná |  |  |  | POL1_1
29 | Pol__0029 | Revize, zaškolení obsluhy, odzkoušení systému | hod | 4 |  | 0 | 0 | 0 | 750 | 3000 | 21 | 0 | 0 | 0 | 0 | 0 |  | Vlastní | Indiv | 0 | 0 |  | Práce | Běžná |  |  |  | POL1_1
Díl: | _2 | Kamerový systém |  |  |  | 0 |  | 5180 |  | 58182.2 |  | 0 |  | 0 |  | 0 |  |  |  |  | 0 | [6 empty] | DIL
30 | Pol__0030 | Venkovní kamera compact D/N, 2Mpx, 2.8-10mm, IR 30m,12VDC/PoE,IP65, vč. PoE injektoru | ks | 2 |  | 0 | 0 | 0 | 8740 | 17480 | 21 | 0 | 0 | 0 | 0 | 0 |  | Vlastní | Indiv | 0 | 0 |  | Práce | Běžná |  |  |  | POL1_1
31 | Pol__0031 | Záznamové zařízení ,4ch.@4MPx, max. 200fps IN, 2xpozice pro HDD, vybavený HDD 2TB,2xHDMI, Triplex, 19" montážní kit | ks | 1 |  | 0 | 0 | 0 | 12790 | 12790 | 21 | 0 | 0 | 0 | 0 | 0 |  | Vlastní | Indiv | 0 | 0 |  | Práce | Běžná |  |  |  | POL1_1
32 | Pol__0032 | LCD 27" 16:9 FullHD, VGA/HDMI, 24/7, vč. HDMI | ks | 1 |  | 0 | 0 | 0 | 8430 | 8430 | 21 | 0 | 0 | 0 | 0 | 0 |  | Vlastní | Indiv | 0 | 0 |  | Práce | Běžná |  |  |  | POL1_1
33 | Pol__0033 | HDMI Extender (vysílač, příjmač, zdroj, přenos po UTP) | ks | 1 |  | 0 | 0 | 0 | 6300 | 6300 | 21 | 0 | 0 | 0 | 0 | 0 |  | Vlastní | Indiv | 0 | 0 |  | Práce | Běžná |  |  |  | POL1_1
34 | Pol__0034 | SW pro prohlížení živého přenosu i pro přehrávání záznamu v rámci LAN - 1x licence (max.5 licencí zároveň) | ks | 1 |  | 0 | 0 | 0 | 2250 | 2250 | 21 | 0 | 0 | 0 | 0 | 0 |  | Vlastní | Indiv | 0 | 0 |  | Práce | Běžná |  |  |  | POL1_1
35 | Pol__0035 | Držák monitoru na zeď | ks | 1 |  | 0 | 0 | 0 | 739 | 739 | 21 | 0 | 0 | 0 | 0 | 0 |  | Vlastní | Indiv | 0 | 0 |  | Práce | Běžná |  |  |  | POL1_1
36 | Pol__0036 | Přepěťová ochrana LAN | ks | 2 |  | 0 | 0 | 0 | 1734 | 3468 | 21 | 0 | 0 | 0 | 0 | 0 |  | Vlastní | Indiv | 0 | 0 |  | Práce | Běžná |  |  |  | POL1_1
37 | Pol__0037 | HDMI kabel 2m | ks | 2 |  | 0 | 0 | 0 | 369 | 738 | 21 | 0 | 0 | 0 | 0 | 0 |  | Vlastní | Indiv | 0 | 0 |  | Práce | Běžná |  |  |  | POL1_1
38 | Pol__0038 | propojovací kabel RJ45/RJ45, U/UTP, 2m, kat. 6, šedá | ks | 2 |  | 0 | 0 | 0 | 53.6 | 107.2 | 21 | 0 | 0 | 0 | 0 | 0 |  | Vlastní | Indiv | 0 | 0 |  | Práce | Běžná |  |  |  | POL1_1
39 | Pol__0039 | U/UTP instalační kabel Cat.6 | m | 40 |  | 0 | 0 | 0 | 34 | 1360 | 21 | 0 | 0 | 0 | 0 | 0 |  | Vlastní | Indiv | 0 | 0 |  | Práce | Běžná |  |  |  | POL1_1
40 | Pol__0040 | kabel CYA 6mm | m | 140 |  | 0 | 37 | 5180 | 0 | 0 | 21 | 0 | 0 | 0 | 0 | 0 |  | Vlastní | Indiv | 0 | 0 |  | Specifikace | Běžná |  |  |  | POL3_0
41 | Pol__0041 | Jistič 1/6A | ks | 1 |  | 0 | 0 | 0 | 270 | 270 | 21 | 0 | 0 | 0 | 0 | 0 |  | Vlastní | Indiv | 0 | 0 |  | Práce | Běžná |  |  |  | POL1_1
42 | Pol__0042 | HZS | hod | 1 |  | 0 | 0 | 0 | 550 | 550 | 21 | 0 | 0 | 0 | 0 | 0 |  | Vlastní | Indiv | 0 | 0 |  | Práce | Běžná |  |  |  | POL1_1
43 | Pol__0043 | Spolupráce s ostatními profesemi | hod | 2 |  | 0 | 0 | 0 | 550 | 1100 | 21 | 0 | 0 | 0 | 0 | 0 |  | Vlastní | Indiv | 0 | 0 |  | Práce | Běžná |  |  |  | POL1_1
44 | Pol__0044 | Oživení systému | hod | 2 |  | 0 | 0 | 0 | 550 | 1100 | 21 | 0 | 0 | 0 | 0 | 0 |  | Vlastní | Indiv | 0 | 0 |  | Práce | Běžná |  |  |  | POL1_1
45 | Pol__0045 | Revize, měření, zaškolení obsluhy, odzkoušení systému | hod | 2 |  | 0 | 0 | 0 | 750 | 1500 | 21 | 0 | 0 | 0 | 0 | 0 |  | Vlastní | Indiv | 0 | 0 |  | Práce | Běžná |  |  |  | POL1_1
Díl: | _3 | Společná televizní anténa |  |  |  | 0 |  | 0 |  | 22811.2 |  | 0 |  | 0 |  | 0 |  |  |  |  | 0 | [6 empty] | DIL
46 | Pol__0046 | Rovaděč STA, plastový, povrchová montáž 200x200x150mm | ks | 1 |  | 0 | 0 | 0 | 1953.4 | 1953.4 | 21 | 0 | 0 | 0 | 0 | 0 |  | Vlastní | Indiv | 0 | 0 |  | Práce | Běžná |  |  |  | POL1_1
47 | Pol__0047 | Zesilovač DVB-T2 signálu 1x vstup DVB-T2/4 x výstup | ks | 1 |  | 0 | 0 | 0 | 1937 | 1937 | 21 | 0 | 0 | 0 | 0 | 0 |  | Vlastní | Indiv | 0 | 0 |  | Práce | Běžná |  |  |  | POL1_1
48 | Pol__0048 | koncová zásuvkaTV+R 0.5 dB komplet, design zásuvek 230V | ks | 4 |  | 0 | 0 | 0 | 370 | 1480 | 21 | 0 | 0 | 0 | 0 | 0 |  | Vlastní | Indiv | 0 | 0 |  | Práce | Běžná |  |  |  | POL1_1
49 | Pol__0049 | Koaxiální kabel 75ohm | m | 160 |  | 0 | 0 | 0 | 40 | 6400 | 21 | 0 | 0 | 0 | 0 | 0 |  | Vlastní | Indiv | 0 | 0 |  | Práce | Běžná |  |  |  | POL1_1
50 | Pol__0050 | Koaxiální kabel 75ohm - Outdoor | m | 50 |  | 0 | 0 | 0 | 46 | 2300 | 21 | 0 | 0 | 0 | 0 | 0 |  | Vlastní | Indiv | 0 | 0 |  | Práce | Běžná |  |  |  | POL1_1
51 | Pol__0051 | F-konektory | ks | 6 |  | 0 | 0 | 0 | 18.3 | 109.8 | 21 | 0 | 0 | 0 | 0 | 0 |  | Vlastní | Indiv | 0 | 0 |  | Práce | Běžná |  |  |  | POL1_1
52 | Pol__0052 | Stožár STA, pozinkovaný, délka 1,5m, pr.42mm, vč. kotení ke krovu | ks | 1 |  | 0 | 0 | 0 | 1837 | 1837 | 21 | 0 | 0 | 0 | 0 | 0 |  | Vlastní | Indiv | 0 | 0 |  | Práce | Běžná |  |  |  | POL1_1
53 | Pol__0053 | Anténa širokopásmová, pro příjem DVB-T2 | ks | 1 |  | 0 | 0 | 0 | 534 | 534 | 21 | 0 | 0 | 0 | 0 | 0 |  | Vlastní | Indiv | 0 | 0 |  | Práce | Běžná |  |  |  | POL1_1
54 | Pol__0054 | kabel CYKY 3x1,5 | m | 40 |  | 0 | 0 | 0 | 33 | 1320 | 21 | 0 | 0 | 0 | 0 | 0 |  | Vlastní | Indiv | 0 | 0 |  | Práce | Běžná |  |  |  | POL1_1
55 | Pol__0055 | CYA 10mm2 | m | 40 |  | 0 | 0 | 0 | 33 | 1320 | 21 | 0 | 0 | 0 | 0 | 0 |  | Vlastní | Indiv | 0 | 0 |  | Práce | Běžná |  |  |  | POL1_1
56 | Pol__0056 | Jistič 6A | ks | 1 |  | 0 | 0 | 0 | 270 | 270 | 21 | 0 | 0 | 0 | 0 | 0 |  | Vlastní | Indiv | 0 | 0 |  | Práce | Běžná |  |  |  | POL1_1
57 | Pol__0057 | HZS | hod | 1 |  | 0 | 0 | 0 | 550 | 550 | 21 | 0 | 0 | 0 | 0 | 0 |  | Vlastní | Indiv | 0 | 0 |  | Práce | Běžná |  |  |  | POL1_1
58 | Pol__0058 | Měření na zásuvkách | ks | 2 |  | 0 | 0 | 0 | 100 | 200 | 21 | 0 | 0 | 0 | 0 | 0 |  | Vlastní | Indiv | 0 | 0 |  | Práce | Běžná |  |  |  | POL1_1
59 | Pol__0059 | Oživení systému | hod | 2 |  | 0 | 0 | 0 | 550 | 1100 | 21 | 0 | 0 | 0 | 0 | 0 |  | Vlastní | Indiv | 0 | 0 |  | Práce | Běžná |  |  |  | POL1_1
60 | Pol__0060 | Revize, měření, zaškolení obsluhy, odzkoušení systému | hod | 2 |  | 0 | 0 | 0 | 750 | 1500 | 21 | 0 | 0 | 0 | 0 | 0 |  | Vlastní | Indiv | 0 | 0 |  | Práce | Běžná |  |  |  | POL1_1
Díl: | _4 | Polachový zabezpečovací a tísňový systém |  |  |  | 0 |  | 3000 |  | 67513.9 |  | 0 |  | 0 |  | 0 |  |  |  |  | 0 | [6 empty] | DIL
61 | Pol__0061 | Ústředna až 192 zón a 8 grup, v krytu, 1xBUS, s komunikátorem a zdrojem, v krytu s tamperem, stupeň 2, možnost ovládání systému čipem | ks | 1 |  | 0 | 0 | 0 | 7330 | 7330 | 21 | 0 | 0 | 0 | 0 | 0 |  | Vlastní | Indiv | 0 | 0 |  | Práce | Běžná |  |  |  | POL1_1
62 | Pol__0062 | LCD klávesnice s displejem 2x20znaků | ks | 1 |  | 0 | 0 | 0 | 3600 | 3600 | 21 | 0 | 0 | 0 | 0 | 0 |  | Vlastní | Indiv | 0 | 0 |  | Práce | Běžná |  |  |  | POL1_1
63 | Pol__0063 | Akumulátor 12V/18Ah | ks | 1 |  | 0 | 0 | 0 | 1600 | 1600 | 21 | 0 | 0 | 0 | 0 | 0 |  | Vlastní | Indiv | 0 | 0 |  | Práce | Běžná |  |  |  | POL1_1
64 | Pol__0064 | Opticko-kouřový hlásič požáru, samoresetovací, NO/NC | ks | 7 |  | 0 | 0 | 0 | 1695 | 11865 | 21 | 0 | 0 | 0 | 0 | 0 |  | Vlastní | Indiv | 0 | 0 |  | Práce | Běžná |  |  |  | POL1_1
65 | Pol__0065 | Termodiferenciální hlásič požáru, samoresetovací, 12V, NO/NC | ks | 1 |  | 0 | 0 | 0 | 1695 | 1695 | 21 | 0 | 0 | 0 | 0 | 0 |  | Vlastní | Indiv | 0 | 0 |  | Práce | Běžná |  |  |  | POL1_1
66 | Pol__0066 | GSM modul (SMS +ring 6xIn) - GSM Komunikátor na mobil | ks | 1 |  | 0 | 0 | 0 | 5405 | 5405 | 21 | 0 | 0 | 0 | 0 | 0 |  | Vlastní | Indiv | 0 | 0 |  | Práce | Běžná |  |  |  | POL1_1
67 | Pol__0067 | Siréna plastová, vnitřní, s blikačem 97dB, bílá (WC invalidi) | ks | 2 |  | 0 | 0 | 0 | 1135 | 2270 | 21 | 0 | 0 | 0 | 0 | 0 |  | Vlastní | Indiv | 0 | 0 |  | Práce | Běžná |  |  |  | POL1_1
68 | Pol__0068 | Vnější siréna s blikačem, 115dB, bílá, vč. aku 12V/7Ah | ks | 1 |  | 0 | 0 | 0 | 2090 | 2090 | 21 | 0 | 0 | 0 | 0 | 0 |  | Vlastní | Indiv | 0 | 0 |  | Práce | Běžná |  |  |  | POL1_1
69 | Pol__0069 | Přepěťová ochrana | ks | 1 |  | 0 | 0 | 0 | 1960.9 | 1960.9 | 21 | 0 | 0 | 0 | 0 | 0 |  | Vlastní | Indiv | 0 | 0 |  | Práce | Běžná |  |  |  | POL1_1
70 | Pol__0070 | drobný propojovací a instalační materiál | set | 1 |  | 0 | 3000 | 3000 | 0 | 0 | 21 | 0 | 0 | 0 | 0 | 0 |  | Vlastní | Indiv | 0 | 0 |  | Specifikace | Běžná |  |  |  | POL3_0
71 | Pol__0071 | Sdělovací stíněný kabel 3x2x0,5 | m | 420 |  | 0 | 0 | 0 | 31.4 | 13188 | 21 | 0 | 0 | 0 | 0 | 0 |  | Vlastní | Indiv | 0 | 0 |  | Práce | Běžná |  |  |  | POL1_1
72 | Pol__0072 | kabel CYKY 3x1,5 | m | 30 |  | 0 | 0 | 0 | 43 | 1290 | 21 | 0 | 0 | 0 | 0 | 0 |  | Vlastní | Indiv | 0 | 0 |  | Práce | Běžná |  |  |  | POL1_1
73 | Pol__0073 | Jistič 1/6A | ks | 1 |  | 0 | 0 | 0 | 270 | 270 | 21 | 0 | 0 | 0 | 0 | 0 |  | Vlastní | Indiv | 0 | 0 |  | Práce | Běžná |  |  |  | POL1_1
74 | Pol__0074 | HZS | hod | 3 |  | 0 | 0 | 0 | 550 | 1650 | 21 | 0 | 0 | 0 | 0 | 0 |  | Vlastní | Indiv | 0 | 0 |  | Práce | Běžná |  |  |  | POL1_1
75 | Pol__0075 | Spolupráce s ostatními profesemi | hod | 6 |  | 0 | 0 | 0 | 550 | 3300 | 21 | 0 | 0 | 0 | 0 | 0 |  | Vlastní | Indiv | 0 | 0 |  | Práce | Běžná |  |  |  | POL1_1
76 | Pol__0076 | Oživení systému | hod | 10 |  | 0 | 0 | 0 | 550 | 5500 | 21 | 0 | 0 | 0 | 0 | 0 |  | Vlastní | Indiv | 0 | 0 |  | Práce | Běžná |  |  |  | POL1_1
77 | Pol__0077 | Revize, zaškolení obsluhy, odzkoušení systému | hod | 6 |  | 0 | 0 | 0 | 750 | 4500 | 21 | 0 | 0 | 0 | 0 | 0 |  | Vlastní | Indiv | 0 | 0 |  | Práce | Běžná |  |  |  | POL1_1
Díl: | _5 | Kabelové trasy |  |  |  | 0 |  | 0 |  | 77867.82 |  | 0 |  | 0 |  | 0 |  |  |  |  | 6.14 | [6 empty] | DIL
78 | Pol__0078 | Trubka ohebná PVC volně nebo pod omítkou 23 mm | m | 45 |  | 0 | 0 | 0 | 32.4 | 1458 | 21 | 0 | 0 | 0 | 0 | 0 |  | Vlastní | Indiv | 0 | 0 |  | Práce | Běžná |  |  |  | POL1_1
79 | Pol__0079 | Trubka ohebná PVC volně nebo pod omítkou 29 mm | m | 80 |  | 0 | 0 | 0 | 37 | 2960 | 21 | 0 | 0 | 0 | 0 | 0 |  | Vlastní | Indiv | 0 | 0 |  | Práce | Běžná |  |  |  | POL1_1
80 | Pol__0080 | Trubka ohebná PVC volně nebo pod omítkou 36 mm | m | 15 |  | 0 | 0 | 0 | 43 | 645 | 21 | 0 | 0 | 0 | 0 | 0 |  | Vlastní | Indiv | 0 | 0 |  | Práce | Běžná |  |  |  | POL1_1
81 | Pol__0081 | Trubka pevná 4032 HF průměr 32 750N sv.šedá, délka 3m | m | 32 |  | 0 | 0 | 0 | 97 | 3104 | 21 | 0 | 0 | 0 | 0 | 0 |  | Vlastní | Indiv | 0 | 0 |  | Práce | Běžná |  |  |  | POL1_1
82 | Pol__0082 | Krabice přístrojová na povrch, hluboká, 80x80mm | ks | 8 |  | 0 | 0 | 0 | 73 | 584 | 21 | 0 | 0 | 0 | 0 | 0 |  | Vlastní | Indiv | 0 | 0 |  | Práce | Běžná |  |  |  | POL1_1
83 | Pol__0083 | Krabice univerzální KU 68/2-1901, se šroubky | ks | 30 |  | 0 | 0 | 0 | 28.2 | 846 | 21 | 0 | 0 | 0 | 0 | 0 |  | Vlastní | Indiv | 0 | 0 |  | Práce | Běžná |  |  |  | POL1_1
84 | Pol__0084 | Parapetní kanál spodní díl 70x170 bílý 9001 | m | 3 |  | 0 | 0 | 0 | 756.5 | 2269.5 | 21 | 0 | 0 | 0 | 0 | 0 |  | Vlastní | Indiv | 0 | 0 |  | Práce | Běžná |  |  |  | POL1_1
85 | Pol__0085 | Kryt parapet.kanálu šíře 80 bílý 9001 | m | 3 |  | 0 | 0 | 0 | 115.3 | 345.9 | 21 | 0 | 0 | 0 | 0 | 0 |  | Vlastní | Indiv | 0 | 0 |  | Práce | Běžná |  |  |  | POL1_1
86 | Pol__0086 | Koncovka 70x170 bílá 9001 | ks | 2 |  | 0 | 0 | 0 | 62 | 124 | 21 | 0 | 0 | 0 | 0 | 0 |  | Vlastní | Indiv | 0 | 0 |  | Práce | Běžná |  |  |  | POL1_1
87 | Pol__0087 | Kabelový rošt 100/100 M2 galv. Zinek, 2m, vč. příslušenství | m | 34 |  | 0 | 0 | 0 | 465 | 15810 | 21 | 0 | 0 | 0 | 0 | 0 |  | Vlastní | Indiv | 0 | 0 |  | Práce | Běžná |  |  |  | POL1_1
88 | Pol__0088 | Kabelové příchytky do betonu pro max. 5kabelů | ks | 120 |  | 0 | 0 | 0 | 19 | 2280 | 21 | 0 | 0 | 0 | 0 | 0 |  | Vlastní | Indiv | 0 | 0 |  | Práce | Běžná |  |  |  | POL1_1
89 | Pol__0089 | Plastová příchytka KSH 30 vč. šroubu a hmoždinky | ks | 15 |  | 0 | 0 | 0 | 24.5 | 367.5 | 21 | 0 | 0 | 0 | 0 | 0 |  | Vlastní | Indiv | 0 | 0 |  | Práce | Běžná |  |  |  | POL1_1
90 | Pol__0090 | Stahovací pásek 4mm/200mm | ks | 50 |  | 0 | 0 | 0 | 3.9 | 195 | 21 | 0 | 0 | 0 | 0 | 0 |  | Vlastní | Indiv | 0 | 0 |  | Práce | Běžná |  |  |  | POL1_1
91 | Pol__0091 | Osazení hmoždinky 8 mm cihla | ks | 180 |  | 0 | 0 | 0 | 13.1 | 2358 | 21 | 0 | 0 | 0 | 0 | 0 |  | Vlastní | Indiv | 0 | 0 |  | Práce | Běžná |  |  |  | POL1_1
92 | Pol__0092 | Osazení hmoždinky 8 mm beton, tvrz. kámen, železobeton | ks | 40 |  | 0 | 0 | 0 | 17.1 | 684 | 21 | 0 | 0 | 0 | 0 | 0 |  | Vlastní | Indiv | 0 | 0 |  | Práce | Běžná |  |  |  | POL1_1
93 | Pol__0093 | Průraz D=6cm, cihla 30cm | ks | 20 |  | 0 | 0 | 0 | 32.8 | 656 | 21 | 0 | 0 | 0 | 0 | 0 |  | Vlastní | Indiv | 0 | 0 |  | Práce | Běžná |  |  |  | POL1_1
94 | Pol__0094 | Průraz D=6cm, beton 60cm | ks | 2 |  | 0 | 0 | 0 | 780 | 1560 | 21 | 0 | 0 | 0 | 0 | 0 |  | Vlastní | Indiv | 0 | 0 |  | Práce | Běžná |  |  |  | POL1_1
95 | Pol__0095 | chránička průrazu vč. začištění | ks | 22 |  | 0 | 0 | 0 | 94.2 | 2072.4 | 21 | 0 | 0 | 0 | 0 | 0 |  | Vlastní | Indiv | 0 | 0 |  | Práce | Běžná |  |  |  | POL1_1
96 | 220261661R00 | Značení trasy trubkového vedení | m | 140 |  | 0 | 0 | 0 | 6 | 840 | 21 | 0 | 0 | 0 | 0 | 0 |  | RTS 23/ II | Indiv | 0.026 | 3.64 |  | Práce | Běžná |  |  |  | POL1_1
97 | 220300802R00 | Forma drátová jednostranná do 20 vodičů | ks | 2 |  | 0 | 0 | 0 | 120 | 240 | 21 | 0 | 0 | 0 | 0 | 0 |  | RTS 23/ II | Indiv | 0.82 | 1.64 |  | Práce | Běžná |  |  |  | POL1_1
98 | Pol__0098 | Vyvázání kabel. svazků formy do 20 vodičů | ks | 2 |  | 0 | 0 | 0 | 51.8 | 103.6 | 21 | 0 | 0 | 0 | 0 | 0 |  | Vlastní | Indiv | 0 | 0 |  | Práce | Běžná |  |  |  | POL1_1
99 | Pol__0099 | Vysekání kapsy v cihl. zdi, krabice do 100x100x50 mm | ks | 30 |  | 0 | 0 | 0 | 28.2 | 846 | 21 | 0 | 0 | 0 | 0 | 0 |  | Vlastní | Indiv | 0 | 0 |  | Práce | Běžná |  |  |  | POL1_1
100 | Pol__0100 | Vysekání drážky v betonové zdi do hl. 30 mm, š. do 70 mm | m | 12 |  | 0 | 0 | 0 | 111.8 | 1341.6 | 21 | 0 | 0 | 0 | 0 | 0 |  | Vlastní | Indiv | 0 | 0 |  | Práce | Běžná |  |  |  | POL1_1
101 | Pol__0101 | Vysekání drážky v cihl. zdi do hl. 30 mm, š. do 70 mm | m | 125 |  | 0 | 0 | 0 | 44.8 | 5600 | 21 | 0 | 0 | 0 | 0 | 0 |  | Vlastní | Indiv | 0 | 0 |  | Práce | Běžná |  |  |  | POL1_1
102 | Pol__0102 | Vysekání drážky v cihl. zdi do hl. 30 mm, š. do 100 mm | ks | 15 |  | 0 | 0 | 0 | 29.5 | 442.5 | 21 | 0 | 0 | 0 | 0 | 0 |  | Vlastní | Indiv | 0 | 0 |  | Práce | Běžná |  |  |  | POL1_1
103 | Pol__0103 | Omítnutí rýhy, drážka do 50x100 mm, vápenná omítka | m | 137 |  | 0 | 0 | 0 | 52.7 | 7219.9 | 21 | 0 | 0 | 0 | 0 | 0 |  | Vlastní | Indiv | 0 | 0 |  | Práce | Běžná |  |  |  | POL1_1
104 | Pol__0104 | Omítnutí rýhy, drážka do 100x150 mm, vápenná omítka | m | 15 |  | 0 | 0 | 0 | 65.6 | 984 | 21 | 0 | 0 | 0 | 0 | 0 |  | Vlastní | Indiv | 0 | 0 |  | Práce | Běžná |  |  |  | POL1_1
105 | Pol__0105 | Koordinace a spolupráce s jinými profesemi | hod | 2 |  | 0 | 0 | 0 | 450 | 900 | 21 | 0 | 0 | 0 | 0 | 0 |  | Vlastní | Indiv | 0 | 0 |  | Práce | Běžná |  |  |  | POL1_1
106 | Pol__0106 | Provedení vých. elektrorevize, vyprac. reviz. zprávy | hod | 10 |  | 0 | 0 | 0 | 550 | 5500 | 21 | 0 | 0 | 0 | 0 | 0 |  | Vlastní | Indiv | 0 | 0 |  | Práce | Běžná |  |  |  | POL1_1
107 | Pol__0107 | HZS | hod | 2 |  | 0 | 0 | 0 | 550 | 1100 | 21 | 0 | 0 | 0 | 0 | 0 |  | Vlastní | Indiv | 0 | 0 |  | Práce | Běžná |  |  |  | POL1_1
108 | Pol__0108 | Požární ucpávky | m2 | 0.6 |  | 0 | 0 | 0 | 12600 | 7560 | 21 | 0 | 0 | 0 | 0 | 0 |  | Vlastní | Indiv | 0 | 0 |  | Práce | Běžná |  |  |  | POL1_1
109 | Pol__0109 | Úklidové práce | hod | 5 |  | 0 | 0 | 0 | 350 | 1750 | 21 | 0 | 0 | 0 | 0 | 0 |  | Vlastní | Indiv | 0 | 0 |  | Práce | Běžná |  |  |  | POL1_1
110 | Pol__0110 | Popl.za ulozeni suti | t | 1.4 |  | 0 | 0 | 0 | 941.2 | 1317.68 | 21 | 0 | 0 | 0 | 0 | 0 |  | Vlastní | Indiv | 0 | 0 |  | Práce | Běžná |  |  |  | POL1_1
111 | Pol__0111 | Svis doprava suti prve podlazi | t | 1.4 |  | 0 | 0 | 0 | 764.8 | 1070.72 | 21 | 0 | 0 | 0 | 0 | 0 |  | Vlastní | Indiv | 0 | 0 |  | Práce | Běžná |  |  |  | POL1_1
112 | 035978111R00 | Odvoz suti na skladku do 1km | t | 1.4 |  | 0 | 0 | 0 | 1411.8 | 1976.52 | 21 | 0 | 0 | 0 | 0 | 0 |  | RTS 12/ II | Indiv | 0.613 | 0.86 |  | Práce | Běžná |  |  |  | POL1_1
113 | 035978121R00 | Odvoz suti na skladku zkd 1km | km | 40 |  | 0 | 0 | 0 | 18.9 | 756 | 21 | 0 | 0 | 0 | 0 | 0 |  | RTS 12/ II | Indiv | 0 | 0 |  | Práce | Běžná |  |  |  | POL1_1
[26 empty] | 15 | 21 | DPH
| Celkem |  |  |  |  | 0 | [19 empty] | 0 | 0 | SUM
Poznámky uchazeče k zadání
POPUZIV
END
Note on S6: Jedná se o informaci, zda se jedná o položku, která je do rozpočtu zadána z cenové soustavy RTS, nebo vlastní.
Note on T6: Jedná se o název CÚ, která je zadána u položky rozpočtu

## SO 01 SO 01 Pol
Položkový rozpočet | [27 empty] | #TypZaznamu#
S: | Zuz6-2023 | Přestavba prostor objektu Domova Jistoty na výjezdové stanoviště ZZSMSK v Bohumíně | [25 empty] | STA
O: | SO 01 | Architektonicko-stavební řešení | [22 empty] | STA |  |  | OBJ
R: | SO 01 | Architektonicko-stavební řešení | [25 empty] | ROZ
P.č. | Číslo položky | Název položky | MJ | Množství | Cena / MJ | Celkem | Dodávka | Dodávka celk. | Montáž | Montáž celk. | DPH | Cena s DPH | Hmotnost / MJ | Hmotnost celk.(t) | Dem. hmotnost / MJ | Dem. hmotnost celk.(t) | Ceník | Cen. soustava / platnost | Cenová úroveň | Nhod / MJ | Nhod celk. | Dodavatel | Typ položky | Stav položky
Díl: | 3 | Svislé a kompletní konstrukce |  |  |  | 0 |  | 8677.21 |  | 6303.21 |  | 0 |  | 0.64 |  | 0.37 |  |  |  |  | 4.2 | [6 empty] | DIL
1 | 340271512R00 | Zazdívka otvorů pl.do 1 m2, pórobet.tvár,tl.12,5cm | m3 | 0.42 |  | 0 | 6663.68 | 2798.75 | 2141.32 | 899.35 | 21 | 0 | 0.76895 | 0.32 | 0 | 0 |  | RTS 23/ II | RTS 23/ II | 4.0937 | 1.72 |  | Práce | Běžná |  |  |  | POL1_
|  | 1,6*2,1*0,125 |  | 0.42 | [23 empty] | VV | 0
2 | 340271515R00 | Zazdívka otvorů pl.do 1 m2, pórobet.tvár.,tl.15 cm | m3 | 0.26137 |  | 0 | 6415.31 | 1676.77 | 2239.69 | 585.39 | 21 | 0 | 0.76605 | 0.2 | 0 | 0 |  | RTS 23/ II | RTS 23/ II | 4.2802 | 1.12 |  | Práce | Běžná |  |  |  | POL1_
|  | 0,75*2,05*0,15 |  | 0.23063 | [23 empty] | VV | 0
|  | 0,1*2,05*0,15 |  | 0.03075 | [23 empty] | VV | 0
3 | 342948111R00 | Ukotvení příček k cihelné konstrukci kotvami na hmoždinky | m | 6.2 |  | 0 | 33.29 | 206.4 | 121.71 | 754.6 | 21 | 0 | 0.00102 | 0.01 | 0 | 0 |  | RTS 23/ II | RTS 23/ II | 0.22 | 1.36 |  | Práce | Běžná |  |  |  | POL1_
|  | Včetně dodávky kotev i spojovacího materiálu. | [25 empty] | POP
|  | 2,05*2+2,1 |  | 6.2 | [23 empty] | VV | 0
4 | 317940911RAA | Osazení válcovaných profilů dodatečně vysekání drážky, dodávka profilů,zapravení | t | 0.1026 |  | 0 | 38940.48 | 3995.29 | 39608.84 | 4063.87 | 21 | 0 | 1.0971 | 0.11 | 3.6309 | 0.37 |  | RTS 23/ II | Součtová | 0 | 0 |  | Agregovaná položka | Běžná |  |  |  | POL2_
|  | překlady L60/60 : (1,25*2+1,15*2*5+1,5*2)*5/1000 |  | 0.085 | [23 empty] | VV | 0
|  | překlady L 50/50 : 1,1*2*2*4/1000 |  | 0.0176 | [23 empty] | VV | 0
Díl: | 342 | Stěny a příčky montované lehké |  |  |  | 0 |  | 55647.43 |  | 92631.14 |  | 0 |  | 2.43 |  | 0 |  |  |  |  | 77.63 | [6 empty] | DIL
5 | 342012225R00 | Příčka SDK tl.125 mm,ocel.kce,1x oplášť.,MA 12,5mm, akustická izolace MV 40 kg/m3 | m2 | 9 |  | 0 | 930.1 | 8370.9 | 603.9 | 5435.1 | 21 | 0 | 0.03087 | 0.28 | 0 | 0 |  | RTS 23/ II | RTS 23/ II | 0.99 | 8.91 |  | Práce | Běžná |  |  |  | POL1_
|  | R3 : 9 |  | 9 | [23 empty] | VV | 0
6 | 342012329R00 | Příčka SDK tl.125mm,ocel.kce,1xopláš.,Habito 12,5mm, MV 100 mm | m2 | 20.5 |  | 0 | 1416.1 | 29030.05 | 603.9 | 12379.95 | 21 | 0 | 0.03348 | 0.69 | 0 | 0 |  | RTS 23/ II | RTS 23/ II | 0.99 | 20.3 |  | Práce | Běžná |  |  |  | POL1_
|  | R1 : 20,5 |  | 20.5 | [23 empty] | VV | 0
7 | 342042333R00 | Příčka SDK tl.125 mm,ocel.kce,1xopl, RBI/ Habito 12,5mm, MV 100 mm | m2 | 7.19 |  | 0 | 1079.1 | 7758.73 | 603.9 | 4342.04 | 21 | 0 | 0.02925 | 0.21 | 0 | 0 |  | RTS 23/ II | RTS 23/ II | 0.99 | 7.12 |  | Práce | Běžná |  |  |  | POL1_
|  | R2 : 7,19 |  | 7.19 | [23 empty] | VV | 0
8 | 342042353R00 | Příčka SDK tl.175 mm,ocel.kce,1xopl., RBI/ Habito 12,5 mm, MV 150 mm | m2 | 6.5 |  | 0 | 1201.5 | 7809.75 | 640.5 | 4163.25 | 21 | 0 | 0.03408 | 0.22 | 0 | 0 |  | RTS 23/ II | RTS 23/ II | 1.05 | 6.83 |  | Práce | Běžná |  |  |  | POL1_
|  | R2 : 6,5 |  | 6.5 | [23 empty] | VV | 0
9 | 347015139R00 | Předstěna SDK,tl.150 mm,ocel.kce CW,1x Habito 12,5mm | m2 | 3.25 |  | 0 | 824 | 2678 | 488 | 1586 | 21 | 0 | 0.01682 | 0.05 | 0 | 0 |  | RTS 23/ II | RTS 23/ II | 0.8 | 2.6 |  | Práce | Běžná |  |  |  | POL1_
|  | Včetně: | [25 empty] | POP
|  | - nezbytné úpravy desek na příslušný rozměr | [25 empty] | POP
|  | - úpravy rohů, koutů a hran konstrukcí ze sádrokartonu | [25 empty] | POP
|  | - standardního tmelení Q2, to je: základní tmelení Q1+ dodatečné tmelení (tmelení najemno) a případné přebroušení. | [25 empty] | POP |  | - standardního tmelení Q2, to je: základní tmelení Q1+ dodatečné tmelení (tmelení najemno) a případné přebroušení.
|  | R4 : 3,25 |  | 3.25 | [23 empty] | VV | 0
10 | 342-001.RXX | D+M výztuhy do SDK pro zařizovací předměty (pro 7 zařizovacích předmětů) | soub | 1 |  | 0 | 0 | 0 | 7000 | 7000 | 21 | 0 | 0 | 0 | 0 | 0 |  | Vlastní | Indiv | 0 | 0 |  | Práce | Běžná |  |  |  | POL1_
11 | 342012329R00a | Příčka SDK tl.150mm,ocel.kce,1xopláš.,Habito 12,5mm, MV 100 mm | m2 | 10.6 |  | 0 | 0 | 0 | 2220 | 23532 | 21 | 0 | 0.03348 | 0.35 | 0 | 0 |  | Vlastní | Indiv | 0.99 | 10.49 |  | Práce | Běžná |  |  |  | POL1_
|  | R1 : 10,6 |  | 10.6 | [23 empty] | VV | 0
12 | 342042333R00a | Příčka SDK tl.100 mm,ocel.kce,1xopl, RBI/ Habito 12,5mm, MV 100 mm | m2 | 21.6 |  | 0 | 0 | 0 | 1583 | 34192.8 | 21 | 0 | 0.02925 | 0.63 | 0 | 0 |  | Vlastní | Indiv | 0.99 | 21.38 |  | Práce | Běžná |  |  |  | POL1_
|  | RB2 : 21,6 |  | 21.6 | [23 empty] | VV | 0
Díl: | 38 | Kompletní konstrukce |  |  |  | 0 |  | 0 |  | 50000 |  | 0 |  | 0 |  | 0 |  |  |  |  | 0 | [6 empty] | DIL
13 | 38-001.RXX | Stavební přípomoce pro elektroinstalaci, VZT, klimatizaci, ÚT a ZTI vč. dodávky materiálu | soub | 1 |  | 0 | 0 | 0 | 50000 | 50000 | 21 | 0 | 0 | 0 | 0 | 0 |  | Vlastní | Indiv | 0 | 0 |  | Práce | Běžná |  |  |  | POL1_
Díl: | 416 | Podhledy a mezistropy montované lehké |  |  |  | 0 |  | 120078.3 |  | 215656.92 |  | 0 |  | 4.1 |  | 0 |  |  |  |  | 227.02 | [6 empty] | DIL
14 | 342266111RU7 | Obklad stěn sádrokartonem na ocelovou konstrukci desky standard tl. 12,5 mm, bez izolace | m2 | 1.25 |  | 0 | 349.57 | 436.96 | 416.43 | 520.54 | 21 | 0 | 0.01199 | 0.01 | 0 | 0 |  | RTS 23/ II | RTS 23/ II | 0.769 | 0.96 |  | Práce | Běžná |  |  |  | POL1_
|  | kufr pro rozvaděč : 1,25 |  | 1.25 | [23 empty] | VV | 0
15 | 342266111RU9 | Obklad stěn sádrokartonem na ocelovou konstrukci desky standard impreg. tl. 12,5 mm, bez izolace | m2 | 0.535 |  | 0 | 410.57 | 219.65 | 416.43 | 222.79 | 21 | 0 | 0.01199 | 0.01 | 0 | 0 |  | RTS 23/ II | RTS 23/ II | 0.769 | 0.41 |  | Práce | Běžná |  |  |  | POL1_
|  | kufr pro ZTI : 0,535 |  | 0.535 | [23 empty] | VV | 0
16 | 416022123R00 | Podhled SDK,ocel.dvouúrov.křížový rošt,1x RB/RBI 12,5 | m2 | 151.5 |  | 0 | 464.5 | 70371.75 | 579.5 | 87794.25 | 21 | 0 | 0.01253 | 1.9 | 0 | 0 |  | RTS 23/ II | RTS 23/ II | 0.95 | 143.93 |  | Práce | Běžná |  |  |  | POL1_
|  | s úpravou rohů, koutů a hran konstrukcí, přebroušení a tmelení spár, | [25 empty] | POP
|  | 3,61+3,1+24,83+9,38+6,24+4,98+7,51+9,11+9,52+9,87+9,76+10,3+9,66+11,2+8,93+13,5 |  | 151.5 | [23 empty] | VV | 0
17 | 416026226R00 | Podhled SDK,ocel.dvouúrov.kříž.rošt, 2x RF 15 mm | m2 | 34.63 |  | 0 | 638.2 | 22100.87 | 719.8 | 24926.67 | 21 | 0 | 0.03137 | 1.09 | 0 | 0 |  | RTS 23/ II | RTS 23/ II | 1.18 | 40.86 |  | Práce | Běžná |  |  |  | POL1_
|  | s úpravou rohů, koutů a hran konstrukcí, přebroušení a tmelení spár, | [25 empty] | POP
|  | 004 : 34,63 |  | 34.63 | [23 empty] | VV | 0
18 | 416026228R00 | Podhled SDK,ocel.dvouúrov.kříž.rošt, 2x RFI 15mm | m2 | 34.63 |  | 0 | 778.2 | 26949.07 | 719.8 | 24926.67 | 21 | 0 | 0.03137 | 1.09 | 0 | 0 |  | RTS 23/ II | RTS 23/ II | 1.18 | 40.86 |  | Práce | Běžná |  |  |  | POL1_
|  | s úpravou rohů, koutů a hran konstrukcí, přebroušení a tmelení spár, | [25 empty] | POP
|  | 005 : 34,63 |  | 34.63 | [23 empty] | VV | 0
19 | 416-001.RXX | Příplatek za D+M rektifikovatelných táhel podhledů SDK | m2 | 220.76 |  | 0 | 0 | 0 | 350 | 77266 | 21 | 0 | 0 | 0 | 0 | 0 |  | Vlastní | Indiv | 0 | 0 |  | Práce | Běžná |  |  |  | POL1_
|  | 151,5+69,26 |  | 220.76 | [23 empty] | VV | 0
Díl: | 6 | Úpravy povrchu, podlahy |  |  |  | 0 |  | 68.4 |  | 69.64 |  | 0 |  | 0.01 |  | 0 |  |  |  |  | 0.13 | [6 empty] | DIL
20 | 602016103R00 | Postřik stěn sanační WTA, ručně | m2 | 0.4 |  | 0 | 29.63 | 11.85 | 39.97 | 15.99 | 21 | 0 | 0.0042 | 0 | 0 | 0 |  | RTS 23/ II | RTS 23/ II | 0.081 | 0.03 |  | Práce | Běžná |  |  |  | POL1_
|  | ostění vrat do v.1 m (m.č. 004) : 0,2*1*2 |  | 0.4 | [23 empty] | VV | 0
21 | 602016121R00 | Omítka stěn WTA , ručně | m2 | 0.4 |  | 0 | 141.38 | 56.55 | 134.12 | 53.65 | 21 | 0 | 0.01365 | 0.01 | 0 | 0 |  | RTS 23/ II | RTS 23/ II | 0.252 | 0.1 |  | Práce | Běžná |  |  |  | POL1_
|  | ostění vrat do v.1 m (m.č. 004) : 0,2*1*2 |  | 0.4 | [23 empty] | VV | 0
Díl: | 61 | Úpravy povrchu, podlahy |  |  |  | 0 |  | 26011.36 |  | 81254.87 |  | 0 |  | 5.45 |  | 0 |  |  |  |  | 142.43 | [6 empty] | DIL
22 | 602011112R00 | Omítka na stěnách jádrová vápenocementová, ručně | m2 | 118.795 |  | 0 | 117.6 | 13970.29 | 191.9 | 22796.76 | 21 | 0 | 0.017 | 2.02 | 0 | 0 |  | RTS 23/ II | RTS 23/ II | 0.36 | 42.77 |  | Práce | Běžná |  |  |  | POL1_
|  | vyspravení stěn pod obklad aj. : 63,32+0,35 |  | 63.67 | [23 empty] | VV | 0
|  | 5,125 |  | 5.125 | [23 empty] | VV | 0
|  | 50 |  | 50 | [23 empty] | VV | 0
23 | 602031101R00 | Přilnavostní a penetrační nátěr stěn | m2 | 118.795 |  | 0 | 51.42 | 6108.44 | 47.38 | 5628.51 | 21 | 0 | 0.00578 | 0.69 | 0 | 0 |  | RTS 23/ II | RTS 23/ II | 0.1 | 11.88 |  | Práce | Běžná |  |  |  | POL1_
|  | pod jádrovou omítku : 63,32+0,35 |  | 63.67 | [23 empty] | VV | 0
|  | 5,125 |  | 5.125 | [23 empty] | VV | 0
|  | 50 |  | 50 | [23 empty] | VV | 0
24 | 610991111R00 | Zakrývání výplní vnitřních otvorů | m2 | 20.35 |  | 0 | 19.31 | 392.96 | 38.49 | 783.27 | 21 | 0 | 4e-05 | 0 | 0 | 0 |  | RTS 23/ II | RTS 23/ II | 0.078 | 1.59 |  | Práce | Běžná |  |  |  | POL1_
25 | 612421231R00 | Oprava vápen.omítek stěn do 10 % pl. - štukových | m2 | 460 |  | 0 | 7.03 | 3233.8 | 97.97 | 45066.2 | 21 | 0 | 0.00543 | 2.5 | 0 | 0 |  | RTS 23/ II | RTS 23/ II | 0.16942 | 77.93 |  | Práce | Běžná |  |  |  | POL1_
26 | 612425931RT2 | Omítka vápenná vnitřního ostění - štuková s použitím suché maltové směsi vč. rohových lišt | m2 | 7 |  | 0 | 329.41 | 2305.87 | 668.59 | 4680.13 | 21 | 0 | 0.03491 | 0.24 | 0 | 0 |  | RTS 23/ II | RTS 23/ II | 1.18 | 8.26 |  | Práce | Běžná |  |  |  | POL1_
|  | 7 |  | 7 | [23 empty] | VV | 0
27 | 61-002.RXX | Zapravení vnitřní omítky po zhotovéní prostupů | m2 | 2.3 |  | 0 | 0 | 0 | 1000 | 2300 | 21 | 0 | 0 | 0 | 0 | 0 |  | Vlastní | Indiv | 0 | 0 |  | Práce | Běžná |  |  |  | POL1_
|  | 0,5*3+0,1*8 |  | 2.3 | [23 empty] | VV | 0
Díl: | 62 | Úpravy povrchů vnější |  |  |  | 0 |  | 5221.05 |  | 9167.81 |  | 0 |  | 0.11 |  | 0 |  |  |  |  | 8.72 | [6 empty] | DIL
28 | 602011112RT5 | Omítka na stěnách jádrová, ručně | m2 | 2.216 |  | 0 | 241.8 | 535.83 | 256.2 | 567.74 | 21 | 0 | 0.035 | 0.08 | 0 | 0 |  | RTS 23/ II | RTS 23/ II | 0.48 | 1.06 |  | Práce | Běžná |  |  |  | POL1_
|  | ostění vrat nad 1 m (m.č. 004) : 0,2*2,27*2 |  | 0.908 | [23 empty] | VV | 0
|  | ostění vrat (m.č.005) : 0,2*3,27*2 |  | 1.308 | [23 empty] | VV | 0
29 | 602022188RT1 | Stěrka na stěnách tenkovrstvá probarvená viz stávající | m2 | 1.308 |  | 0 | 187.06 | 244.67 | 132.44 | 173.23 | 21 | 0 | 0.00221 | 0 | 0 | 0 |  | RTS 23/ II | RTS 23/ II | 0.22401 | 0.29 |  | Práce | Běžná |  |  |  | POL1_
|  | ostění vrat do v.1 m (m.č. 004) : 0,2*1*2 |  | 0.4 | [23 empty] | VV | 0
|  | ostění vrat nad 1 m (m.č. 004) : 0,2*2,27*2 |  | 0.908 | [23 empty] | VV | 0
30 | 602022191R00 | Penetrační nátěr stěn pod tenkovrstvou omítku | m2 | 1.308 |  | 0 | 29.71 | 38.86 | 37.09 | 48.51 | 21 | 0 | 0.00023 | 0 | 0 | 0 |  | RTS 23/ II | RTS 23/ II | 0.07 | 0.09 |  | Práce | Běžná |  |  |  | POL1_
|  | ostění vrat do v.1 m (m.č. 004) : 0,2*1*2 |  | 0.4 | [23 empty] | VV | 0
|  | ostění vrat nad 1 m (m.č. 004) : 0,2*2,27*2 |  | 0.908 | [23 empty] | VV | 0
31 | 620401162R00 | Nátěr impregnační 2x | m2 | 0.8 |  | 0 | 90.2 | 72.16 | 64.3 | 51.44 | 21 | 0 | 0.00042 | 0 | 0 | 0 |  | RTS 23/ II | RTS 23/ II | 0.12 | 0.1 |  | Práce | Běžná |  |  |  | POL1_
|  | ostění vrat do v.1 m (m.č. 004) : 0,2*1*2 |  | 0.4 | [23 empty] | VV | 0
|  | ostění vrat (m.č. 5) : 0,2*1*2 |  | 0.4 | [23 empty] | VV | 0
32 | 620991121R00 | Zakrývání výplní vnějších otvorů z lešení | m2 | 43.24 |  | 0 | 19.41 | 839.29 | 38.49 | 1664.31 | 21 | 0 | 4e-05 | 0 | 0 | 0 |  | RTS 23/ II | RTS 23/ II | 0.08 | 3.46 |  | Práce | Běžná |  |  |  | POL1_
|  | 1,5*1,5 |  | 2.25 | [23 empty] | VV | 0
|  | 1*2,5 |  | 2.5 | [23 empty] | VV | 0
|  | 0,5*1,25*2 |  | 1.25 | [23 empty] | VV | 0
|  | 1,25*1,5*2 |  | 3.75 | [23 empty] | VV | 0
|  | 1*1,5 |  | 1.5 | [23 empty] | VV | 0
|  | 1*1,3*7 |  | 9.1 | [23 empty] | VV | 0
|  | vrata : 3,5*3,27*2 |  | 22.89 | [23 empty] | VV | 0
33 | 622323041R00 | Penetrace podkladu | m2 | 3.416 |  | 0 | 47.61 | 162.64 | 37.09 | 126.7 | 21 | 0 | 0.00035 | 0 | 0 | 0 |  | RTS 23/ II | RTS 23/ II | 0.07 | 0.24 |  | Práce | Běžná |  |  |  | POL1_
|  | nadpraží vrat : 0,6*2 |  | 1.2 | [23 empty] | VV | 0
|  | ostění vrat nad 1 m (m.č. 004) : 0,2*2,27*2 |  | 0.908 | [23 empty] | VV | 0
|  | ostění vrat (m.č. 5) : 0,2*3,27*2 |  | 1.308 | [23 empty] | VV | 0
34 | 622311654RT3 | Zatepl.systém, nadpraží, fenolická pěna tl. 50 mm s omítkou silikonovou probarvenou - viz stávající | m2 | 1.2 |  | 0 | 1626.77 | 1952.12 | 1613.23 | 1935.88 | 21 | 0 | 0.01421 | 0.02 | 0 | 0 |  | RTS 23/ II | RTS 23/ II | 2.9 | 3.48 |  | Práce | Běžná |  |  |  | POL1_
|  | vč. D+M systémových lišt | [25 empty] | POP
|  | nadpraží vrat : 0,6*2 |  | 1.2 | [23 empty] | VV | 0
35 | 622473186R00 | Příplatek za rohovník pro vnější omítky | m | 20.08 |  | 0 | 68.5 | 1375.48 | 0 | 0 | 21 | 0 | 0.00045 | 0.01 | 0 | 0 |  | RTS 23/ II | RTS 23/ II | 0 | 0 |  | Práce | Běžná |  |  |  | POL1_
|  | (3,5+3,27+3,27)*2 |  | 20.08 | [23 empty] | VV | 0
36 | 62-001.RXX | Oprava-doplnění vnější omítky viz stávající | m2 | 2.3 |  | 0 | 0 | 0 | 2000 | 4600 | 21 | 0 | 0 | 0 | 0 | 0 |  | Vlastní | Indiv | 0 | 0 |  | Práce | Běžná |  |  |  | POL1_
|  | zapravení prostupů : 0,5*3+0,1*8 |  | 2.3 | [23 empty] | VV | 0
Díl: | 63 | Podlahy a podlahové konstrukce |  |  |  | 0 |  | 90222.74 |  | 44772.23 |  | 0 |  | 12.81 |  | 0 |  |  |  |  | 82.5 | [6 empty] | DIL
37 | 631317105R00 | Řezání dilatační spáry beton prostý | m | 16.15 |  | 0 | 37.93 | 612.57 | 31.97 | 516.32 | 21 | 0 | 0 | 0 | 0 | 0 |  | RTS 23/ II | RTS 23/ II | 0.0412 | 0.67 |  | Práce | Běžná |  |  |  | POL1_
|  | 0,95+1,2+1,2+4,6*2+2*1,8 |  | 16.15 | [23 empty] | VV | 0
38 | 631311121R00 | Doplnění mazanin betonem do 1 m2, do tl. 8 cm | m3 | 0.93 |  | 0 | 2736.75 | 2545.18 | 2243.25 | 2086.22 | 21 | 0 | 2.5 | 2.33 | 0 | 0 |  | RTS 23/ II | RTS 23/ II | 4.66 | 4.33 |  | Práce | Běžná |  |  |  | POL1_
|  | zapravení podlahy po osazení ÚT : 1*0,1 |  | 0.1 | [23 empty] | VV | 0
|  | po vybouraných příčkách : 20*0,4*0,1 |  | 0.8 | [23 empty] | VV | 0
|  | mezi dveřmi 021 a 022 : 0,3*0,1 |  | 0.03 | [23 empty] | VV | 0
39 | 631319183R00 | Příplatek za sklon mazaniny 15°-35° tl. 8 - 12 cm | m3 | 3.1167 |  | 0 | 0 | 0 | 115 | 358.42 | 21 | 0 | 0 | 0 | 0 | 0 |  | RTS 23/ II | RTS 23/ II | 0.233 | 0.73 |  | Práce | Běžná |  |  |  | POL1_
|  | S3 : 34,63*0,09 |  | 3.1167 | [23 empty] | VV | 0
40 | 631313811RT4 | Mazanina betonová tl. 8 - 12 cm C 30/37 vyztužená ocelovými vlákny | m3 | 3.1167 |  | 0 | 5569.82 | 17359.46 | 1200.18 | 3740.6 | 21 | 0 | 2.555 | 7.96 | 0 | 0 |  | RTS 23/ II | RTS 23/ II | 2.58 | 8.04 |  | Práce | Běžná |  |  |  | POL1_
|  | Včetně vytvoření dilatačních spár, bez zaplnění. | [25 empty] | POP
|  | S3 : 34,63*0,09 |  | 3.1167 | [23 empty] | VV | 0
41 | 632411110RT1 | Samonivelační stěrka, ruční zpracování tl. 10 mm samonivelační polymercementová stěrka | m2 | 69.26 |  | 0 | 455.54 | 31550.7 | 151.46 | 10490.12 | 21 | 0 | 0.01785 | 1.24 | 0 | 0 |  | RTS 23/ II | RTS 23/ II | 0.28 | 19.39 |  | Práce | Běžná |  |  |  | POL1_
|  | celková tl. 20 mm | [25 empty] | POP
|  | S4 : 34,63*2 |  | 69.26 | [23 empty] | VV | 0
42 | 632411906R00 | Penetrace velmi savých podkladů | m2 | 69.26 |  | 0 | 77.49 | 5366.96 | 46.51 | 3221.28 | 21 | 0 | 0.00037 | 0.03 | 0 | 0 |  | RTS 23/ II | RTS 23/ II | 0.09 | 6.23 |  | Práce | Běžná |  |  |  | POL1_
|  | S4 : 34,63 |  | 34.63 | [23 empty] | VV | 0
|  | S3 : 34,63 |  | 34.63 | [23 empty] | VV | 0
43 | 632415106RT2 | Potěr samonivelační ručně tl. 5 mm vč. penetrace vyrovnávací | m2 | 120.34 |  | 0 | 223.97 | 26952.55 | 187.03 | 22507.19 | 21 | 0 | 0.01035 | 1.25 | 0 | 0 |  | RTS 23/ II | RTS 23/ II | 0.3515 | 42.3 |  | Práce | Běžná |  |  |  | POL1_
|  | S1 : 3,61+3,1+24,83+6,24+4,98+7,51+9,11+9,52+9,76 |  | 78.66 | [23 empty] | VV | 0
|  | S2 : 9,38+9,87+8,93+13,5 |  | 41.68 | [23 empty] | VV | 0
44 | 632482111R00 | Profil dilatační | m | 16.15 |  | 0 | 361.32 | 5835.32 | 24.68 | 398.58 | 21 | 0 | 0.00023 | 0 | 0 | 0 |  | RTS 23/ II | RTS 23/ II | 0.05 | 0.81 |  | Práce | Běžná |  |  |  | POL1_
|  | 0,95+1,2+1,2+4,6*2+2*1,8 |  | 16.15 | [23 empty] | VV | 0
45 | 63-001.RXX | Tmelení dilatačních spar | m | 16.15 |  | 0 | 0 | 0 | 90 | 1453.5 | 21 | 0 | 0 | 0 | 0 | 0 |  | Vlastní | Indiv | 0 | 0 |  | Práce | Běžná |  |  |  | POL1_
|  | 0,95+1,2+1,2+4,6*2+2*1,8 |  | 16.15 | [23 empty] | VV | 0
Díl: | 64 | Výplně otvorů |  |  |  | 0 |  | 0 |  | 310700 |  | 0 |  | 0 |  | 0 |  |  |  |  | 0 | [6 empty] | DIL
46 | 64-001.RXX | D+M neprůhledná folie na okno 1,3x1 m | kus | 1 |  | 0 | 0 | 0 | 3000 | 3000 | 21 | 0 | 0 | 0 | 0 | 0 |  | Vlastní | Indiv | 0 | 0 |  | Práce | Běžná |  |  |  | POL1_
47 | 64-002.RXX | D+M vrata průmyslová sekční, 3460/3160 mm | kus | 1 |  | 0 | 0 | 0 | 149600 | 149600 | 21 | 0 | 0 | 0 | 0 | 0 |  | Vlastní | Indiv | 0 | 0 |  | Práce | Běžná |  |  |  | POL1_
|  | Kompletní provedení a dodávka včetně závěsných konstr.prvků | [25 empty] | POP
|  | - počet denní cyklů otevř./zavř. 20, rychlost otevř/zavř. 190mm/s, odolnost proti větru tř.3, vodotěsnost tř.3, akustická izolace 22dB, Tepelný odpor 1,2 W/m2K. | [25 empty] | POP
|  | - sekční s výsuven nahoru pod podhled | [25 empty] | POP
|  | - křídlo s prosvětlovacím pruhem v AL zasklívacím rámu výšky 750 mm, tepelně izolované, dveře otevíravé 940x1955 mm s nízkým prahem prahu, klika/klika a samozavírač | [25 empty] | POP |  | - křídlo s prosvětlovacím pruhem v AL zasklívacím rámu výšky 750 mm, tepelně izolované, dveře otevíravé 940x1955 mm s nízkým prahem prahu, klika/klika a samozavírač
|  | - PU sendvič s ocelovým pozinkovaným plechem - lakovaný RAL 3000. Ochrana proti prstů zvenku i zevnitř, těsnení překladu z EPDM | [25 empty] | POP
- zasklení - Dvojitá umělohmotná tabule, čirá, 26 mm s povrchem vysoce odolným proti poškrábání
|  | - zárubeň rám systémová kovová, s boční ochranou proti vsunutí ruky, vyrobená z žárově pozinkovaného ocelového plechu, přišroubované vodicí kolejnice a boční těsnění z EPDM. | [25 empty] | POP
|  | - kování L pro nadpraží 220 mm - průjezdová výška 3095 mm | [25 empty] | POP
- hřídelový pohon, vč. jednotky s trojtlačítkem, odblokování lankem vč. stahovací tyče
- pohon 400 V, 50 Hz, třída ochrany IP 65, doba zapnutí (ED) 60%
- Mikroprocesorová řídicí jednotka pro impulsní provoz, v samostatné skříni, integrované fóliové tlačítko otevřít-zastavit-zavřít, miniaturní zámek, dvojitý 7segmentový displej, nastavitelná mezní síla
- světelná závora
- předsazená světelná závora
|  | - 3 ks 4kanálových dálkových ovládačů | [25 empty] | POP
48 | 64-003.RXX | D+M vrata průmyslová sekční, 3420/3130 mm | kus | 1 |  | 0 | 0 | 0 | 148100 | 148100 | 21 | 0 | 0 | 0 | 0 | 0 |  | Vlastní | Indiv | 0 | 0 |  | Práce | Běžná |  |  |  | POL1_
|  | Kompletní provedení a dodávka včetně závěsných konstr.prvků: | [25 empty] | POP
- VRATA VHODNÁ DO MYČKY - CELKOVÁ KONSTRUKCE VRAT, VČ. NAPAJENÍ A ŘÍZENÍ BUDE CHRÁNĚNA PROTI TRYSKAJÍCÍ VODĚ TRYSKAJÍCÍ TRYSKOU
- počet denní cyklů otevř./zavř. 20, rychlost otevř/zavř. 190mm/s, odolnost proti větru tř.3, vodotěsnost tř.3, akustická izolace 22dB, Tepelný odpor 1,2 W/m2K.
- sekční s výsuven nahoru pod podhled
- křídlo s prosvětlovacím pruhem v AL zasklívacím rámu výšky 750 mm, tepelně izolované, dveře otevíravé 940x1955 mm s nízkým prahem prahu, klika/klika a samozavírač
- PU sendvič s ocelovým pozinkovaným plechem - lakovaný RAL 3000. Ochrana proti prstů zvenku i zevnitř, těsnení překladu z EPDM
- zasklení - Dvojitá umělohmotná tabule, čirá, 26 mm s povrchem vysoce odolným proti poškrábání
- zárubeň rám systémová kovová, s boční ochranou proti vsunutí ruky, vyrobená z žárově pozinkovaného ocelového plechu, přišroubované vodicí kolejnice a boční těsnění z EPDM.
|  | - kování L pro nadpraží 220 mm - průjezdová výška 3095 mm | [25 empty] | POP
|  | - hřídelový pohon, vč. jednotky s trojtlačítkem, odblokování lankem vč. stahovací tyče | [25 empty] | POP
|  | - pohon 400 V, 50 Hz, třída ochrany IP 65, doba zapnutí (ED) 60% | [25 empty] | POP |  | - pohon 400 V, 50 Hz, třída ochrany IP 65, doba zapnutí (ED) 60%
|  | - Mikroprocesorová řídicí jednotka pro impulsní provoz, v samostatné skříni chráněné proti tryskající vodě, integrované fóliové tlačítko otevřít-zastavit-zavřít, miniaturní zámek, dvojitý 7segmentový displej, nastavitelná mezní síla | [25 empty] | POP
|  | - světelná závora | [25 empty] | POP
|  | - předsazená světelná závora | [25 empty] | POP
|  | - 3 ks 4kanálových dálkových ovládačů | [25 empty] | POP
49 | 64-004.RXX | Repase vstupních plastových dveří, seřízení,očištění,výměna kování a zámku (změna způsobu otevírání) | kus | 1 |  | 0 | 0 | 0 | 10000 | 10000 | 21 | 0 | 0 | 0 | 0 | 0 |  | Vlastní | Indiv | 0 | 0 |  | Práce | Běžná |  |  |  | POL1_
Díl: | 94 | Lešení a stavební výtahy |  |  |  | 0 |  | 20656.01 |  | 30359.65 |  | 0 |  | 0.58 |  | 0 |  |  |  |  | 60.46 | [6 empty] | DIL
50 | 941955002R00 | Lešení lehké pomocné, výška podlahy do 1,9 m | m2 | 250.76 |  | 0 | 72.78 | 18250.31 | 105.72 | 26510.35 | 21 | 0 | 0.00158 | 0.4 | 0 | 0 |  | RTS 23/ II | RTS 23/ II | 0.21 | 52.66 |  | Práce | Běžná |  |  |  | POL1_
|  | vnitřní prostory : 220,76 |  | 220.76 | [23 empty] | VV | 0
|  | vnější prostory : 30 |  | 30 | [23 empty] | VV | 0
51 | 941955003R00 | Lešení lehké pomocné, výška podlahy do 2,5 m | m2 | 30 |  | 0 | 80.19 | 2405.7 | 128.31 | 3849.3 | 21 | 0 | 0.00592 | 0.18 | 0 | 0 |  | RTS 23/ II | RTS 23/ II | 0.26 | 7.8 |  | Práce | Běžná |  |  |  | POL1_
|  | vnější prostory : 30 |  | 30 | [23 empty] | VV | 0
Díl: | 95 | Dokončovací konstrukce na pozemních stavbách |  |  |  | 0 |  | 1166.27 |  | 39354.87 |  | 0 |  | 0.02 |  | 0 |  |  |  |  | 70.54 | [6 empty] | DIL
52 | 952901111R00 | Vyčištění budov o výšce podlaží do 4 m | m2 | 225.76 |  | 0 | 1.93 | 435.72 | 137.07 | 30944.92 | 21 | 0 | 4e-05 | 0.01 | 0 | 0 |  | RTS 23/ II | RTS 23/ II | 0.31 | 69.99 |  | Práce | Běžná |  |  |  | POL1_
|  | 220,76+5 |  | 225.76 | [23 empty] | VV | 0
53 | 953941312R00 | Osazení požárního hasicího přístroje na stěnu | kus | 1 |  | 0 | 15.55 | 15.55 | 76.95 | 76.95 | 21 | 0 | 1e-05 | 0 | 0 | 0 |  | RTS 23/ II | RTS 23/ II | 0.17 | 0.17 |  | Práce | Běžná |  |  |  | POL1_
54 | 953941391R00 | Revize požárního hasicího přístroje do 5 ks | kus | 1 |  | 0 | 0 | 0 | 103.5 | 103.5 | 21 | 0 | 0 | 0 | 0 | 0 |  | RTS 23/ II | RTS 23/ II | 0.1189 | 0.12 |  | Práce | Běžná |  |  |  | POL1_
55 | 953941395R00 | Vystavení revizní zprávy-požární hasicí přístroj | kus | 1 |  | 0 | 0 | 0 | 229.5 | 229.5 | 21 | 0 | 0 | 0 | 0 | 0 |  | RTS 23/ II | RTS 23/ II | 0.2642 | 0.26 |  | Práce | Běžná |  |  |  | POL1_
56 | 95-001.RXX | D+M info a PO tabulky | soub | 1 |  | 0 | 0 | 0 | 8000 | 8000 | 21 | 0 | 0 | 0 | 0 | 0 |  | Vlastní | Indiv | 0 | 0 |  | Práce | Běžná |  |  |  | POL1_
57 | 44984102R | Přístroj hasicí práškový 21A | kus | 1 |  | 0 | 715 | 715 | 0 | 0 | 21 | 0 | 0.0059 | 0.01 | 0 | 0 | SPCM | RTS 23/ II | RTS 23/ II | 0 | 0 |  | Specifikace | Běžná |  |  |  | POL3_
Díl: | 96 | Bourání konstrukcí |  |  |  | 0 |  | 8214.02 |  | 223581.18 |  | 0 |  | 0.13 |  | 52.91 |  |  |  |  | 348.74 | [6 empty] | DIL
58 | 446122001R00 | Demontáž stopního výlezu, zasunovací žebřík | kus | 1 |  | 0 | 24.7 | 24.7 | 1279.3 | 1279.3 | 21 | 0 | 0.01038 | 0.01 | 0.1 | 0.1 |  | RTS 23/ II | RTS 23/ II | 1.37 | 1.37 |  | Práce | Běžná |  |  |  | POL1_
59 | 962031116R00 | Bourání příček z cihel pálených plných tl. do 140 mm | m2 | 54.342 |  | 0 | 19.43 | 1055.87 | 173.57 | 9432.14 | 21 | 0 | 0.00067 | 0.04 | 0.319 | 17.34 |  | RTS 23/ II | RTS 23/ II | 0.317 | 17.23 |  | Práce | Běžná |  |  |  | POL1_
|  | 17,4+3,36+1,845+1,845+3,69+3,6+2,304+7,353+6,58+5,75+0,615 |  | 54.342 | [23 empty] | VV | 0
60 | 963016111R00 | Demontáž podhledu SDK, kovová kce., 1xoplášť.12,5 mm | m2 | 146.94 |  | 0 | 9.65 | 1417.97 | 157.35 | 23121.01 | 21 | 0 | 0.00033 | 0.05 | 0.01183 | 1.74 |  | RTS 23/ II | RTS 23/ II | 0.35 | 51.43 |  | Práce | Běžná |  |  |  | POL1_
|  | alterativně dřevěný rošt | [25 empty] | POP
|  | 3,44+21,61+14,77+19,78+9,52+9,52+9,88+17,04+9,65+10,4+21,33 |  | 146.94 | [23 empty] | VV | 0
61 | 963016211R00 | Demontáž podhledu SDK z kazet 600x600 mm, kov.rošt | m2 | 6.7 |  | 0 | 9.65 | 64.66 | 96.85 | 648.9 | 21 | 0 | 0.00033 | 0 | 0.01068 | 0.07 |  | RTS 23/ II | RTS 23/ II | 0.211 | 1.41 |  | Práce | Běžná |  |  |  | POL1_
|  | 2,8+1,95+1,95 |  | 6.7 | [23 empty] | VV | 0
62 | 965042141RT1 | Bourání mazanin betonových tl. 10 cm, nad 4 m2 ručně tl. mazaniny 5 - 8 cm | m3 | 1.475 |  | 0 | 0 | 0 | 4495 | 6630.13 | 21 | 0 | 0 | 0 | 2.2 | 3.25 |  | RTS 23/ II | RTS 23/ II | 11.05 | 16.3 |  | Práce | Běžná |  |  |  | POL1_
|  | rýhy v podlaze pro ZTI : 29,5*0,05 |  | 1.475 | [23 empty] | VV | 0
63 | 965042141RT2 | Bourání mazanin betonových tl. 10 cm, nad 4 m2 ručně tl. mazaniny 8 - 10 cm | m3 | 3.463 |  | 0 | 0 | 0 | 4340 | 15029.42 | 21 | 0 | 0 | 0 | 2.2 | 7.62 |  | RTS 23/ II | RTS 23/ II | 10.67 | 36.95 |  | Práce | Běžná |  |  |  | POL1_
|  | 0,18 : 34,63*0,1 |  | 3.463 | [23 empty] | VV | 0
64 | 965042241RT1 | Bourání mazanin betonových tl. nad 10 cm, nad 4 m2 ručně tl. mazaniny 10 - 15 cm | m3 | 4.425 |  | 0 | 0 | 0 | 3750 | 16593.75 | 21 | 0 | 0 | 0 | 2.2 | 9.74 |  | RTS 23/ II | RTS 23/ II | 9.21 | 40.75 |  | Práce | Běžná |  |  |  | POL1_
|  | rýhy v podlaze pro ZTI : 29,5*0,15 |  | 4.425 | [23 empty] | VV | 0
65 | 965049112RT1 | Příplatek, bourání mazanin se svař.síťí nad 10 cm jednostranná výztuž svařovanou sítí | m3 | 4.425 |  | 0 | 0 | 0 | 1639 | 7252.58 | 21 | 0 | 0 | 0 | 0 | 0 |  | RTS 23/ II | RTS 23/ II | 4.029 | 17.83 |  | Práce | Běžná |  |  |  | POL1_
|  | rýhy v podlaze pro ZTI : 29,5*0,15 |  | 4.425 | [23 empty] | VV | 0
66 | 965048515R00 | Broušení betonových povrchů do tl. 5 mm | m2 | 132.04 |  | 0 | 0 | 0 | 357.5 | 47204.3 | 21 | 0 | 0 | 0 | 0.0126 | 1.66 |  | RTS 23/ II | RTS 23/ II | 0.33 | 43.57 |  | Práce | Běžná |  |  |  | POL1_
|  | 3,44+2,8+1,95+1,95+21,61+14,77+19,78+9,52+9,52+9,88+17,04+9,65+34,63 |  | 156.54 | [23 empty] | VV | 0
|  | -24,5 |  | -24.5 | [23 empty] | VV | 0
67 | 965081713RT1 | Bourání dlažeb keramických tl.10 mm, nad 1 m2 ručně, dlaždice keramické | m2 | 44.78 |  | 0 | 0 | 0 | 102.5 | 4589.95 | 21 | 0 | 0 | 0 | 0.02 | 0.9 |  | RTS 23/ II | RTS 23/ II | 0.23 | 10.3 |  | Práce | Běžná |  |  |  | POL1_
|  | 3,44+2,8+1,95+1,95+34,64 |  | 44.78 | [23 empty] | VV | 0
68 | 965081813RT1 | Bourání dlažeb terac.,čedič. tl.do 30 mm, nad 1 m2 ručně, dlaždice teracové | m2 | 34.63 |  | 0 | 0 | 0 | 169.5 | 5869.79 | 21 | 0 | 0 | 0 | 0.07 | 2.42 |  | RTS 23/ II | RTS 23/ II | 0.38 | 13.16 |  | Práce | Běžná |  |  |  | POL1_
69 | 968061125R00 | Vyvěšení dřevěných a plastových dveřních křídel pl. do 2 m2 | kus | 6 |  | 0 | 0 | 0 | 20.4 | 122.4 | 21 | 0 | 0 | 0 | 0 | 0 |  | RTS 23/ II | RTS 23/ II | 0.05 | 0.3 |  | Práce | Běžná |  |  |  | POL1_
70 | 968072455R00 | Vybourání kovových dveřních zárubní pl. do 2 m2 | m2 | 9.2 |  | 0 | 34.17 | 314.36 | 422.83 | 3890.04 | 21 | 0 | 0.00117 | 0.01 | 0.076 | 0.7 |  | RTS 23/ II | RTS 23/ II | 0.939 | 8.64 |  | Práce | Běžná |  |  |  | POL1_
|  | 0,8*2*4 |  | 6.4 | [23 empty] | VV | 0
|  | 0,7*2*2 |  | 2.8 | [23 empty] | VV | 0
71 | 968083022R00 | Vybourání vrat pl.nad 2 m2 | m2 | 22.89 |  | 0 | 29.21 | 668.62 | 226.29 | 5179.78 | 21 | 0 | 0.001 | 0.02 | 0.0372 | 0.85 |  | RTS 23/ II | RTS 23/ II | 0.498 | 11.4 |  | Práce | Běžná |  |  |  | POL1_
|  | 3,5*3,27*2 |  | 22.89 | [23 empty] | VV | 0
72 | 970031100R00 | Vrtání jádrové do zdiva (VELOX + zateplení) do D 100 mm | m | 0.3 |  | 0 | 829.93 | 248.98 | 1775.07 | 532.52 | 21 | 0 | 0 | 0 | 0.01413 | 0 |  | RTS 23/ II | RTS 23/ II | 2.95 | 0.89 |  | Práce | Běžná |  |  |  | POL1_
73 | 970031300R00 | Vrtání jádrové do zdiva cihelného do D 350 mm | m | 0.4 |  | 0 | 1741.15 | 696.46 | 4168.85 | 1667.54 | 21 | 0 | 0 | 0 | 0.12417 | 0.05 |  | RTS 23/ II | RTS 23/ II | 6.9 | 2.76 |  | Práce | Běžná |  |  |  | POL1_
|  | 1*0,4 |  | 0.4 | [23 empty] | VV | 0
74 | 970241100R00 | Řezání prostého betonu hl. řezu 100 mm | m | 40 |  | 0 | 89.1 | 3564 | 556.9 | 22276 | 21 | 0 | 0 | 0 | 0.00046 | 0.02 |  | RTS 23/ II | RTS 23/ II | 0.9 | 36 |  | Práce | Běžná |  |  |  | POL1_
|  | rýhy v podlaze pro ZTI : 40 |  | 40 | [23 empty] | VV | 0
75 | 971033241R00 | Vybourání otv. zeď (VELOX + zateplení) 0,0225 m2, tl. 30cm, MVC | kus | 7 |  | 0 | 0 | 0 | 98.9 | 692.3 | 21 | 0 | 0 | 0 | 0.008 | 0.06 |  | RTS 23/ II | RTS 23/ II | 0.24 | 1.68 |  | Práce | Běžná |  |  |  | POL1_
|  | 7 |  | 7 | [23 empty] | VV | 0
76 | 971033561R00 | Vybourání otv. zeď cihel. pl.1 m2, tl.60 cm, MVC | m3 | 0.28 |  | 0 | 53.21 | 14.9 | 2586.79 | 724.3 | 21 | 0 | 0.00182 | 0 | 1.8 | 0.5 |  | RTS 23/ II | RTS 23/ II | 5.8 | 1.62 |  | Práce | Běžná |  |  |  | POL1_
|  | 0,35*0,4*2 |  | 0.28 | [23 empty] | VV | 0
77 | 974029153R00 | Vysekání rýh ve zdi kamenné 10 x 10 cm | m | 10 |  | 0 | 14.35 | 143.5 | 401.65 | 4016.5 | 21 | 0 | 0.00049 | 0 | 0.023 | 0.23 |  | RTS 23/ II | RTS 23/ II | 0.98 | 9.8 |  | Práce | Běžná |  |  |  | POL1_
|  | pro ÚT : 2*5 |  | 10 | [23 empty] | VV | 0
78 | 978015291R00 | Otlučení omítek vnějších MVC v složit.1-4 do 100 % | m2 | 1.308 |  | 0 | 0 | 0 | 122 | 159.58 | 21 | 0 | 0 | 0 | 0.059 | 0.08 |  | RTS 23/ II | RTS 23/ II | 0.2 | 0.26 |  | Práce | Běžná |  |  |  | POL1_
|  | ostění vrat do v.1 m (m.č. 004) : 0,2*1*2 |  | 0.4 | [23 empty] | VV | 0
|  | ostění vrat nad 1 m (m.č. 004) : 0,2*2,27*2 |  | 0.908 | [23 empty] | VV | 0
79 | 978059531R00 | Odsekání vnitřních obkladů stěn nad 2 m2 | m2 | 80.346 |  | 0 | 0 | 0 | 133.5 | 10726.19 | 21 | 0 | 0 | 0 | 0.068 | 5.46 |  | RTS 23/ II | RTS 23/ II | 0.3 | 24.1 |  | Práce | Běžná |  |  |  | POL1_
|  | 019 : (4,6+7,4)*2*2,1-3,5*2,1 |  | 43.05 | [23 empty] | VV | 0
|  | 002+003+004 : (2,15+1,3)*2*2+(1,925+1,012)*2*2+(1,012+1,925)*2*2 |  | 37.296 | [23 empty] | VV | 0
80 | 978059611R00 | Odsekání vnějších obkladů stěn do 1 m2 | m2 | 1.308 |  | 0 | 0 | 0 | 338.5 | 442.76 | 21 | 0 | 0 | 0 | 0.089 | 0.12 |  | RTS 23/ II | RTS 23/ II | 0.76 | 0.99 |  | Práce | Běžná |  |  |  | POL1_
|  | ostění vrat (m.č. 5) : 0,2*3,27*2 |  | 1.308 | [23 empty] | VV | 0
81 | 96-001.RXX | Demontáž a zpětná montáž mříží pro repasi (nový nátěr) 0,9 x2 m | kus | 1 |  | 0 | 0 | 0 | 500 | 500 | 21 | 0 | 0 | 0 | 0 | 0 |  | Vlastní | Indiv | 0 | 0 |  | Práce | Běžná |  |  |  | POL1_
82 | 96-002.RXX | Demontáž vnitřního vybavení - nábytku vč. odvozu a likvidace (skládka) | soub | 1 |  | 0 | 0 | 0 | 30000 | 30000 | 21 | 0 | 0 | 0 | 0 | 0 |  | Vlastní | Indiv | 0 | 0 |  | Práce | Běžná |  |  |  | POL1_
83 | 96-003.RXX | Zhotovení prostupu střechou DN 110 pro ZTI vč. zapravení krytiny a oplechování | kus | 2 |  | 0 | 0 | 0 | 2500 | 5000 | 21 | 0 | 0 | 0 | 0 | 0 |  | Vlastní | Indiv | 0 | 0 |  | Práce | Běžná |  |  |  | POL1_
Díl: | 99 | Staveništní přesun hmot |  |  |  | 0 |  | 0 |  | 11466.88 |  | 0 |  | 0 |  | 0 |  |  |  |  | 24.54 | [6 empty] | DIL
84 | 999281105R00 | Přesun hmot pro opravy a údržbu do výšky 6 m | t | 26.1502 |  | 0 | 0 | 0 | 438.5 | 11466.88 | 21 | 0 | 0 | 0 | 0 | 0 |  | RTS 23/ II | RTS 23/ II | 0.9385 | 24.54 |  | Přesun hmot | Běžná |  |  |  | POL7_
Díl: | 711 | Izolace proti vodě |  |  |  | 0 |  | 3279.04 |  | 100520.87 |  | 0 |  | 0.48 |  | 0 |  |  |  |  | 11.54 | [6 empty] | DIL
85 | 711212000R00 | Penetrace podkladu pod hydroizolační hmoty, včetně dodávky | m2 | 119.7588 |  | 0 | 25.7 | 3077.8 | 49.1 | 5880.15 | 21 | 0 | 0.00021 | 0.03 | 0 | 0 |  | RTS 23/ II | RTS 23/ II | 0.095 | 11.38 |  | Práce | Běžná |  |  |  | POL1_
86 | 711212002R00 | Stěrka hydroizolační, vč. dodávky HI hmoty | m2 | 0.4 |  | 0 | 503.09 | 201.24 | 216.91 | 86.76 | 21 | 0 | 0.00368 | 0 | 0 | 0 |  | RTS 23/ II | RTS 23/ II | 0.39 | 0.16 |  | Práce | Běžná |  |  |  | POL1_
|  | dvouvrstvá | [25 empty] | POP
|  | ostění vrat do v.1 m (m.č. 004) : 0,2*0,5*2 |  | 0.2 | [23 empty] | VV | 0
|  | ostění vrat (m.č. 5) : 0,2*0,5*2 |  | 0.2 | [23 empty] | VV | 0
87 | 711210020RA0 | Stěrka hydroizolační těsnicí hmotou | m2 | 119.7588 |  | 0 | 0 | 0 | 786.14 | 94147.14 | 21 | 0 | 0.00378 | 0.45 | 0 | 0 |  | RTS 23/ II | Součtová | 0 | 0 |  | Agregovaná položka | Běžná |  |  |  | POL2_
|  | Nanesení hydroizolační stěrky ve dvou vrstvách. Vlepení těsnicí pásky do spoje podlaha-stěna, přitlačení a uhlazení, přetažení pásky další vrstvou izolační stěrky. | [25 empty] | POP |  | Nanesení hydroizolační stěrky ve dvou vrstvách. Vlepení těsnicí pásky do spoje podlaha-stěna, přitlačení a uhlazení, přetažení pásky další vrstvou izolační stěrky.
|  | S1 : 4,98+9,11 |  | 14.09 | [23 empty] | VV | 0
|  | obklad : 63,66875+5,125+73,75*0,5 |  | 105.6688 | [23 empty] | VV | 0
88 | 998711201R00 | Přesun hmot pro izolace proti vodě, výšky do 6 m | % | 92.4595 |  | 0 | 0 | 0 | 4.4 | 406.82 | 21 | 0 | 0 | 0 | 0 | 0 |  | RTS 23/ II | RTS 23/ II | 0 | 0 |  | Přesun hmot | Běžná |  |  |  | POL7_
Díl: | 713 | Izolace tepelné |  |  |  | 0 |  | 90823.28 |  | 55886.21 |  | 0 |  | 0.72 |  | 1.59 |  |  |  |  | 96.15 | [6 empty] | DIL
89 | 712300831R00 | Odstranění parozábrany, 1 vrstva | m2 | 153.64 |  | 0 | 0 | 0 | 23.2 | 3564.45 | 21 | 0 | 0 | 0 | 0.006 | 0.92 |  | RTS 23/ II | RTS 23/ II | 0.052 | 7.99 |  | Práce | Běžná |  |  |  | POL1_
|  | 146,94+6,7 |  | 153.64 | [23 empty] | VV | 0
90 | 713111121R00 | Montáž tepelné izolace stropů rovných spodem, drátem | m2 | 189.6 |  | 0 | 26.57 | 5037.67 | 128.93 | 24445.13 | 21 | 0 | 0.00053 | 0.1 | 0 | 0 |  | RTS 23/ II | RTS 23/ II | 0.23 | 43.61 |  | Práce | Běžná |  |  |  | POL1_
|  | 3,61+3,1+24,83+9,38+6,24+4,98+7,51+9,11+9,52+9,87+9,76+8,93+13,5 |  | 120.34 | [23 empty] | VV | 0
|  | 34,63*2 |  | 69.26 | [23 empty] | VV | 0
91 | 713111221R00 | Montáž parozábrany, zavěšeného podhledu s přelepením spojů | m2 | 220.76 |  | 0 | 7.57 | 1671.15 | 90.23 | 19919.17 | 21 | 0 | 2e-05 | 0 | 0 | 0 |  | RTS 23/ II | RTS 23/ II | 0.16 | 35.32 |  | Práce | Běžná |  |  |  | POL1_
|  | 3,61+3,1+24,83+9,38+6,24+4,98+7,51+9,11+9,52+9,87+9,76+8,93+13,5 |  | 120.34 | [23 empty] | VV | 0
|  | 34,63+34,63 |  | 69.26 | [23 empty] | VV | 0
|  | 10,3+9,66+11,2 |  | 31.16 | [23 empty] | VV | 0
92 | 713101121R00 | Odstranění tepelné izolace stropů a podhledů, volně uložené, z desek minerálních, tl. do 100 mm | m2 | 153.64 |  | 0 | 0 | 0 | 22.3 | 3426.17 | 21 | 0 | 0 | 0 | 0.004 | 0.61 |  | RTS 23/ II | RTS 23/ II | 0.045 | 6.91 |  | Práce | Běžná |  |  |  | POL1_
|  | 146,94+6,7 |  | 153.64 | [23 empty] | VV | 0
93 | 713102111R00 | Odstranění tepelné izolace podlah, volně uložené, z desek EPS, tl. do 100 mm | m2 | 29.5 |  | 0 | 0 | 0 | 18.8 | 554.6 | 21 | 0 | 0 | 0 | 0.002 | 0.06 |  | RTS 23/ II | RTS 23/ II | 0.038 | 1.12 |  | Práce | Běžná |  |  |  | POL1_
|  | rýhy v podlaze pro ZTI : 29,5 |  | 29.5 | [23 empty] | VV | 0
94 | 713191221R00 | Dilatační pásek podél stěn včetně dodávky | m | 24 |  | 0 | 2.54 | 60.96 | 28.26 | 678.24 | 21 | 0 | 0 | 0 | 0 | 0 |  | RTS 23/ II | RTS 23/ II | 0.05 | 1.2 |  | Práce | Běžná |  |  |  | POL1_
|  | (4,6+7,4)*2 |  | 24 | [23 empty] | VV | 0
95 | 6315083958R | Pás ISOVER DOMO tl. 200 mm | m2 | 193.392 |  | 0 | 356 | 68847.55 | 0 | 0 | 21 | 0 | 0.003 | 0.58 | 0 | 0 | SPCM | RTS 23/ II | RTS 23/ II | 0 | 0 |  | Specifikace | Běžná |  |  |  | POL3_
|  | 189,6*1,02 |  | 193.392 | [23 empty] | VV | 0
96 | 67352332R | Fólie JUTAFOL Reflex N 150 parotěsná reflexní | m2 | 264.912 |  | 0 | 57.4 | 15205.95 | 0 | 0 | 21 | 0 | 0.00015 | 0.04 | 0 | 0 | SPCM | RTS 23/ II | RTS 23/ II | 0 | 0 |  | Specifikace | Běžná |  |  |  | POL3_
|  | 220,76*1,2 |  | 264.912 | [23 empty] | VV | 0
97 | 998713201R00 | Přesun hmot pro izolace tepelné, výšky do 6 m | % | 1434.1105 |  | 0 | 0 | 0 | 2.3 | 3298.45 | 21 | 0 | 0 | 0 | 0 | 0 |  | RTS 23/ II | RTS 23/ II | 0 | 0 |  | Přesun hmot | Běžná |  |  |  | POL7_
Díl: | 725 | Zařizovací předměty |  |  |  | 0 |  | 0 |  | 48168 |  | 0 |  | 0 |  | 0 |  |  |  |  | 0 | [6 empty] | DIL
98 | 72-001.RXX | D+M sprchová zástěna s dveřmi 1350x2100 mm | kus | 1 |  | 0 | 0 | 0 | 32000 | 32000 | 21 | 0 | 0 | 0 | 0 | 0 |  | Vlastní | Indiv | 0 | 0 |  | Práce | Běžná |  |  |  | POL1_
|  | Kompletní provedení a dodávka dle výpisu prvků. | [25 empty] | POP
POP
|  | - sklo bezpečnostní, anticalc s nerez kotevními prvky a těsněním | [25 empty] | POP
|  | - vstupní křídlo 750x2100 mm s těsněním | [25 empty] | POP
|  | - nerezové kotevní prvky, pryřové těsnění, tmel | [25 empty] | POP
|  | - kování nerez | [25 empty] | POP
|  | - oboustranné madlo | [25 empty] | POP
|  | T/07 : 1 |  | 1 | [23 empty] | VV | 0
99 | 72-002.RXX | D+M sprchová zástěna dveře 800x2050 mm | kus | 1 |  | 0 | 0 | 0 | 16000 | 16000 | 21 | 0 | 0 | 0 | 0 | 0 |  | Vlastní | Indiv | 0 | 0 |  | Práce | Běžná |  |  |  | POL1_
|  | Kompletní provedení a dodávka dle výpisu prvků. | [25 empty] | POP
POP
|  | - sklo bezpečnostní, anticalc s nerez kotevními prvky a těsněním | [25 empty] | POP
|  | - vstupní křídlo 800x2050 mm s těsněním | [25 empty] | POP
|  | - nerezové kotevní prvky, pryřové těsnění, tmel | [25 empty] | POP
|  | - kování nerez | [25 empty] | POP
|  | - oboustranné madlo | [25 empty] | POP
|  | T/08 : 1 |  | 1 | [23 empty] | VV | 0
100 | 998725201R00 | Přesun hmot pro zařizovací předměty, výšky do 6 m | % | 480 |  | 0 | 0 | 0 | 0.35 | 168 | 21 | 0 | 0 | 0 | 0 | 0 |  | RTS 23/ II | RTS 23/ II | 0 | 0 |  | Přesun hmot | Běžná |  |  |  | POL7_
Díl: | 762 | Konstrukce tesařské |  |  |  | 0 |  | 425.97 |  | 1422.31 |  | 0 |  | 0.04 |  | 0 |  |  |  |  | 0 | [6 empty] | DIL
101 | 762710112RAA | Prostorové vázané kce.z řeziva pl.224 cm2,impregn. hranoly 8 x 16 cm | m | 3.1 |  | 0 | 137.41 | 425.97 | 458.81 | 1422.31 | 21 | 0 | 0.01149 | 0.04 | 0 | 0 |  | RTS 23/ II | Součtová | 0 | 0 |  | Agregovaná položka | Běžná |  |  |  | POL2_
|  | výměna pro T/09 : 3,1 |  | 3.1 | [23 empty] | VV | 0
Díl: | 766 | Konstrukce truhlářské |  |  |  | 0 |  | 0 |  | 285384 |  | 0 |  | 0 |  | 0 |  |  |  |  | 0 | [6 empty] | DIL
102 | 766-001.RXX | D+M vnitřní dveře protipožární EW 30 DP3 800x1970 mm vč. zárubní, kování, zámků, prahu a doplňků | kus | 2 |  | 0 | 0 | 0 | 20000 | 40000 | 21 | 0 | 0 | 0 | 0 | 0 |  | Vlastní | Indiv | 0 | 0 |  | Práce | Běžná |  |  |  | POL1_
|  | Kompletní provedení a dodávka dle výpisu prvků. | [25 empty] | POP
POP
|  | - jednokřídle hladké, plné s polodrážkou, RAL 7044 | [25 empty] | POP
|  | - HPL + okopový nerez plech v.300 mm oboustranně | [25 empty] | POP
|  | - zárubeň lisovaná plechová RAL 7044 | [25 empty] | POP
|  | - práh | [25 empty] | POP
|  | - kování nerez | [25 empty] | POP
|  | - klika oboustranně + samozavírač | [25 empty] | POP
|  | - vložka FAB | [25 empty] | POP
|  | T/01 : 2 |  | 2 | [23 empty] | VV | 0
103 | 766-002.RXX | D+M vnitřní dveře protipožární EW 30 DP3 1200x2100 mm vč. zárubní, kování, zámků, prahu a doplňků | kus | 1 |  | 0 | 0 | 0 | 25000 | 25000 | 21 | 0 | 0 | 0 | 0 | 0 |  | Vlastní | Indiv | 0 | 0 |  | Práce | Běžná |  |  |  | POL1_
|  | Kompletní provedení a dodávka dle výpisu prvků. | [25 empty] | POP
POP
|  | - dvoukřídle hladké, plné s polodrážkou, RAL 7044 | [25 empty] | POP
|  | - HPL + okopový nerez plech v.300 mm oboustranně | [25 empty] | POP
|  | - zárubeň lisovaná plechová RAL 7044 | [25 empty] | POP
|  | - práh | [25 empty] | POP
|  | - kování nerez | [25 empty] | POP
|  | - klika oboustranně + samozavírač+ stavěče | [25 empty] | POP
|  | - vložka FAB | [25 empty] | POP
|  | T/02 : 1 |  | 1 | [23 empty] | VV | 0
104 | 766-003.RXX | D+M vnitřní dveře kovové 1200x2100 mm vč. zárubní, kování, zámků, prahu a doplňků | kus | 1 |  | 0 | 0 | 0 | 20000 | 20000 | 21 | 0 | 0 | 0 | 0 | 0 |  | Vlastní | Indiv | 0 | 0 |  | Práce | Běžná |  |  |  | POL1_
|  | Kompletní provedení a dodávka dle výpisu prvků. | [25 empty] | POP
POP
|  | - dvoukřídle hladké, plné s polodrážkou, RAL 7044 | [25 empty] | POP
|  | - materiál křídla lisovaný plech | [25 empty] | POP
|  | - zárubeň lisovaná plechová RAL 7044 | [25 empty] | POP
|  | - práh | [25 empty] | POP
|  | - kování nerez | [25 empty] | POP
|  | - klika oboustranně | [25 empty] | POP
|  | - vložka FAB | [25 empty] | POP
|  | T/03 : 1 |  | 1 | [23 empty] | VV | 0
105 | 766-004.RXX | D+M vnitřní posuvné dveře 800x1970 mm vč. zárubní, kování, zámků, doplňků | kus | 1 |  | 0 | 0 | 0 | 20000 | 20000 | 21 | 0 | 0 | 0 | 0 | 0 |  | Vlastní | Indiv | 0 | 0 |  | Práce | Běžná |  |  |  | POL1_
|  | Kompletní provedení a dodávka dle výpisu prvků. | [25 empty] | POP
POP
|  | - plné bez polodrážky, RAL 7044 | [25 empty] | POP
|  | - přiznaný posuv | [25 empty] | POP
|  | - HPL + okopový nerez plech v.300 mm oboustranně | [25 empty] | POP
|  | - bez zárubně, přiznaný posuv, mechanicky kotveno do nadpraží, kapotážlisovaná plechová RAL 7044 | [25 empty] | POP
|  | - kování nerez | [25 empty] | POP
|  | - úchtka pro posuv | [25 empty] | POP
|  | T/04 : 1 |  | 1 | [23 empty] | VV | 0
106 | 766-005.RXX | D+M vnitřní dveře 800/1970 mm vč. zárubní, kování, zámků, prahu a doplňků | kus | 5 |  | 0 | 0 | 0 | 20000 | 100000 | 21 | 0 | 0 | 0 | 0 | 0 |  | Vlastní | Indiv | 0 | 0 |  | Práce | Běžná |  |  |  | POL1_
|  | Kompletní provedení a dodávka dle výpisu prvků. | [25 empty] | POP
POP
|  | - jednokřídle hladké, plné s polodrážkou, RAL 7044 | [25 empty] | POP
|  | - HPL + okopový nerez plech v.300 mm oboustranně | [25 empty] | POP
|  | - zárubeň lisovaná plechová RAL 7044 | [25 empty] | POP
|  | - práh | [25 empty] | POP
|  | - kování nerez | [25 empty] | POP
|  | - klika oboustranně | [25 empty] | POP
|  | - vložka dozická | [25 empty] | POP
|  | - 3 kus dveří opatřit mřížkou větrací viz PD | [25 empty] | POP
|  | T/05 : 4+1 |  | 5 | [23 empty] | VV | 0
107 | 766-006.RXX | D+M vnitřní dveře 700/1970 mm vč. zárubní, kování, zámků, prahu a doplňků | kus | 1 |  | 0 | 0 | 0 | 15000 | 15000 | 21 | 0 | 0 | 0 | 0 | 0 |  | Vlastní | Indiv | 0 | 0 |  | Práce | Běžná |  |  |  | POL1_
|  | Kompletní provedení a dodávka dle výpisu prvků. | [25 empty] | POP
POP
|  | - jednokřídle hladké, plné s polodrážkou, RAL 7044 | [25 empty] | POP
|  | - HPL + okopový nerez plech v.300 mm oboustranně | [25 empty] | POP
|  | - zárubeň lisovaná plechová RAL 7044 | [25 empty] | POP
|  | - práh | [25 empty] | POP
|  | - kování nerez | [25 empty] | POP
|  | - klika oboustranně | [25 empty] | POP
|  | - vložka dozická event. pro wc | [25 empty] | POP
|  | T/06 : 1 |  | 1 | [23 empty] | VV | 0
108 | 766-007.RXX | D+M vnitřní dveře 900/1970 mm vč. zárubní, kování, zámků, prahu a doplňků | kus | 1 |  | 0 | 0 | 0 | 20000 | 20000 | 21 | 0 | 0 | 0 | 0 | 0 |  | Vlastní | Indiv | 0 | 0 |  | Práce | Běžná |  |  |  | POL1_
|  | Kompletní provedení a dodávka dle výpisu prvků. | [25 empty] | POP
POP
|  | - jednokřídle hladké, plné s polodrážkou, RAL 7044 | [25 empty] | POP
|  | - HPL + okopový nerez plech v.300 mm oboustranně | [25 empty] | POP
|  | - zárubeň lisovaná plechová RAL 7044 | [25 empty] | POP
|  | - práh | [25 empty] | POP
|  | - kování nerez | [25 empty] | POP
|  | - klika oboustranně | [25 empty] | POP
|  | - vložka dozická/ Fab dle PD | [25 empty] | POP
|  | T/10 : 1 |  | 1 | [23 empty] | VV | 0
109 | 766-008.RXX | Osazení a dodávka větrací mřížky do stávajících dveří | kus | 2 |  | 0 | 0 | 0 | 1000 | 2000 | 21 | 0 | 0 | 0 | 0 | 0 |  | Vlastní | Indiv | 0 | 0 |  | Práce | Běžná |  |  |  | POL1_
|  | VZT : 2 |  | 2 | [23 empty] | VV | 0
110 | 766-009.RXX | D+M průlezu do střechy 600/800 mm, tepelně izolační, doplnění SDK kce, skládací žebřík + příslušenství (límec, těsnění k parozábraně aj.) | kus | 1 |  | 0 | 0 | 0 | 19000 | 19000 | 21 | 0 | 0 | 0 | 0 | 0 |  | Vlastní | Indiv | 0 | 0 |  | Práce | Běžná |  |  |  | POL1_
|  | Kompletní provedení a dodávka dle výpisu prvků. | [25 empty] | POP
|  | T/09 : 1 |  | 1 | [23 empty] | VV | 0
111 | 766-010.RXX | Repase stávajícíh vnitřních dveří - očištění, seřízení, výměna kování a zámků | kus | 7 |  | 0 | 0 | 0 | 3000 | 21000 | 21 | 0 | 0 | 0 | 0 | 0 |  | Vlastní | Indiv | 0 | 0 |  | Práce | Běžná |  |  |  | POL1_
|  | Kompletní provedení a dodávka dle výpisu prvků. | [25 empty] | POP
112 | 998766201R00 | Přesun hmot pro truhlářské konstr., výšky do 6 m | % | 2820 |  | 0 | 0 | 0 | 1.2 | 3384 | 21 | 0 | 0 | 0 | 0 | 0 |  | RTS 23/ II | RTS 23/ II | 0 | 0 |  | Přesun hmot | Běžná |  |  |  | POL7_
Díl: | 767 | Konstrukce zámečnické |  |  |  | 0 |  | 0 |  | 9283.95 |  | 0 |  | 0 |  | 0 |  |  |  |  | 0 | [6 empty] | DIL
113 | 767-001.RXX | D+M SLP stožár nadstřešní v.2 m nad střechu, tr. 60,3/2,9 mm + pracny P5, 1,4 pod střechu zavíčkovat + prostup střechou, h. cca 15 kg | kus | 1 |  | 0 | 0 | 0 | 2500 | 2500 | 21 | 0 | 0 | 0 | 0 | 0 |  | Vlastní | Indiv | 0 | 0 |  | Práce | Běžná |  |  |  | POL1_
|  | Z/1 : 1 |  | 1 | [23 empty] | VV | 0
114 | 767-002.RXX | D+M ukončující lišta do vrat (L profil v. do 100 mm), žárový pozink vč. kotvení | m | 6.94 |  | 0 | 0 | 0 | 950 | 6593 | 21 | 0 | 0 | 0 | 0 | 0 |  | Vlastní | Indiv | 0 | 0 |  | Práce | Běžná |  |  |  | POL1_
|  | 3,47*2 |  | 6.94 | [23 empty] | VV | 0
115 | 998767201R00 | Přesun hmot pro zámečnické konstr., výšky do 6 m | % | 90.93 |  | 0 | 0 | 0 | 2.1 | 190.95 | 21 | 0 | 0 | 0 | 0 | 0 |  | RTS 23/ II | RTS 23/ II | 0 | 0 |  | Přesun hmot | Běžná |  |  |  | POL7_
Díl: | 771 | Podlahy z dlaždic a obklady |  |  |  | 0 |  | 78882.8 |  | 92206.09 |  | 0 |  | 2.5 |  | 0 |  |  |  |  | 140.7 | [6 empty] | DIL
116 | 771101210R00 | Penetrace podkladu pod dlažby | m2 | 78.66 |  | 0 | 25.73 | 2023.92 | 28.17 | 2215.85 | 21 | 0 | 0.00021 | 0.02 | 0 | 0 |  | RTS 23/ II | RTS 23/ II | 0.05 | 3.93 |  | Práce | Běžná |  |  |  | POL1_
|  | S1 : 3,61+3,1+24,83+6,24+4,98+7,51+9,11+9,52+9,76 |  | 78.66 | [23 empty] | VV | 0
117 | 771475014R00 | Obklad soklíků keram.rovných, tmel,výška 10 cm | m | 79.1 |  | 0 | 15.58 | 1232.38 | 133.42 | 10553.52 | 21 | 0 | 0.00032 | 0.03 | 0 | 0 |  | RTS 23/ II | RTS 23/ II | 0.236 | 18.67 |  | Práce | Běžná |  |  |  | POL1_
|  | 79,1 |  | 79.1 | [23 empty] | VV | 0
118 | 771479001R00 | Řezání dlaždic keramických pro soklíky | m | 79.1 |  | 0 | 5.66 | 447.71 | 99.34 | 7857.79 | 21 | 0 | 0 | 0 | 0 | 0 |  | RTS 23/ II | RTS 23/ II | 0.154 | 12.18 |  | Práce | Běžná |  |  |  | POL1_
119 | 771575118R00 | Montáž podlah keram.,hladké, tmel, 60x60 cm | m2 | 78.66 |  | 0 | 211.81 | 16660.97 | 759.19 | 59717.89 | 21 | 0 | 0.00693 | 0.55 | 0 | 0 |  | RTS 23/ II | RTS 23/ II | 1.3466 | 105.92 |  | Práce | Běžná |  |  |  | POL1_
|  | S1 : 3,61+3,1+24,83+6,24+4,98+7,51+9,11+9,52+9,76 |  | 78.66 | [23 empty] | VV | 0
120 | 771570014RA0 | Dlažba z dlaždic keramických 30 x 30 cm vč. dodávky viz stávající | m2 | 0.5 |  | 0 | 685.55 | 342.78 | 842.61 | 421.31 | 21 | 0 | 0.07614 | 0.04 | 0 | 0 |  | RTS 23/ II | Součtová | 0 | 0 |  | Agregovaná položka | Běžná |  |  |  | POL2_
|  | mezi m.č. 021 a 022 : 0,5 |  | 0.5 | [23 empty] | VV | 0
121 | 597642070R | Dlažba 600x600 mm | m2 | 96.9584 |  | 0 | 600 | 58175.04 | 0 | 0 | 21 | 0 | 0.0192 | 1.86 | 0 | 0 | SPCM | RTS 23/ II | Indiv | 0 | 0 |  | Specifikace | Běžná |  |  |  | POL3_
|  | 78,66*1,12 |  | 88.0992 | [23 empty] | VV | 0
|  | 79,1*0,1*1,12 |  | 8.8592 | [23 empty] | VV | 0
122 | 998771201R00 | Přesun hmot pro podlahy z dlaždic, výšky do 6 m | % | 1588.8507 |  | 0 | 0 | 0 | 7.2 | 11439.73 | 21 | 0 | 0 | 0 | 0 | 0 |  | RTS 23/ II | RTS 23/ II | 0 | 0 |  | Přesun hmot | Běžná |  |  |  | POL7_
Díl: | 776 | Podlahy povlakové |  |  |  | 0 |  | 17433.49 |  | 47960.1 |  | 0 |  | 0.15 |  | 0.22 |  |  |  |  | 58.56 | [6 empty] | DIL
123 | 776401800R00 | Demontáž soklíků nebo lišt, pryžových nebo z PVC | m | 201.93 |  | 0 | 0 | 0 | 15.6 | 3150.11 | 21 | 0 | 0 | 0 | 8e-05 | 0.02 |  | RTS 23/ II | RTS 23/ II | 0.035 | 7.07 |  | Práce | Běžná |  |  |  | POL1_
124 | 776511820R00 | Odstranění PVC a koberců lepených s podložkou | m2 | 201.93 |  | 0 | 0 | 0 | 113.5 | 22919.06 | 21 | 0 | 0 | 0 | 0.001 | 0.2 |  | RTS 23/ II | RTS 23/ II | 0.255 | 51.49 |  | Práce | Běžná |  |  |  | POL1_
|  | 21,61 |  | 21.61 | [23 empty] | VV | 0
|  | 14,77*2 |  | 29.54 | [23 empty] | VV | 0
|  | 19,78*2 |  | 39.56 | [23 empty] | VV | 0
|  | 9,52*2 |  | 19.04 | [23 empty] | VV | 0
|  | 9,52*2 |  | 19.04 | [23 empty] | VV | 0
|  | 9,88*2 |  | 19.76 | [23 empty] | VV | 0
|  | 17,04*2 |  | 34.08 | [23 empty] | VV | 0
|  | 9,65*2 |  | 19.3 | [23 empty] | VV | 0
125 | 776520010RAB | Podlaha povlaková z PVC pásů, soklík (PVC lišta - 49,8 m) podlahovina | m2 | 41.68 |  | 0 | 418.27 | 17433.49 | 519.46 | 21651.09 | 21 | 0 | 0.00361 | 0.15 | 0 | 0 |  | RTS 23/ II | Součtová | 0 | 0 |  | Agregovaná položka | Běžná |  |  |  | POL2_
|  | bez vyrovnání podkladu | [25 empty] | POP
|  | S2 : 9,38+9,87+8,93+13,5 |  | 41.68 | [23 empty] | VV | 0
126 | 998776201R00 | Přesun hmot pro podlahy povlakové, výšky do 6 m | % | 260.6917 |  | 0 | 0 | 0 | 0.92 | 239.84 | 21 | 0 | 0 | 0 | 0 | 0 |  | RTS 23/ II | RTS 23/ II | 0 | 0 |  | Přesun hmot | Běžná |  |  |  | POL7_
Díl: | 777 | Podlahy ze syntetických hmot |  |  |  | 0 |  | 67430.89 |  | 36345.39 |  | 0 |  | 1.89 |  | 0 |  |  |  |  | 62.21 | [6 empty] | DIL
127 | 777215226R00 | Podlahy epoxidové plastbet. tl.10 mm se vsypem vč. penetrace, tmelení spar PU tmelem | m2 | 74.06 |  | 0 | 910.49 | 67430.89 | 475.51 | 35216.27 | 21 | 0 | 0.02549 | 1.89 | 0 | 0 |  | RTS 23/ II | RTS 23/ II | 0.84 | 62.21 |  | Práce | Běžná |  |  |  | POL1_
|  | včetně dvousložkové epoxidové penetrace. | [25 empty] | POP
|  | S4 : 34,63 |  | 34.63 | [23 empty] | VV | 0
|  | soklík : (7,4+4,6)*2*0,1 |  | 2.4 | [23 empty] | VV | 0
|  | S3 : 34,63 |  | 34.63 | [23 empty] | VV | 0
|  | soklík : (7,4+4,6)*2*0,1 |  | 2.4 | [23 empty] | VV | 0
128 | 998777201R00 | Přesun hmot pro podlahy syntetické, výšky do 6 m | % | 1026.4716 |  | 0 | 0 | 0 | 1.1 | 1129.12 | 21 | 0 | 0 | 0 | 0 | 0 |  | RTS 23/ II | RTS 23/ II | 0 | 0 |  | Přesun hmot | Běžná |  |  |  | POL7_
Díl: | 781 | Obklady keramické |  |  |  | 0 |  | 134173.52 |  | 127424.05 |  | 0 |  | 2.73 |  | 0 |  |  |  |  | 184.11 | [6 empty] | DIL
129 | 781475120R00 | Obklad vnitřní stěn keramický, do tmele, 30 x 60 cm | m2 | 142.5437 |  | 0 | 199.52 | 28440.33 | 730.48 | 104125.36 | 21 | 0 | 0.00535 | 0.76 | 0 | 0 |  | RTS 23/ II | RTS 23/ II | 1.288 | 183.6 |  | Práce | Běžná |  |  |  | POL1_
|  | 005 po strop : 20,53*3,375-(1,12+1,4+1,4+2,05)+0,35 |  | 63.6688 | [23 empty] | VV | 0
|  | 004 v. 2,05 m : 2,5*2,05 |  | 5.125 | [23 empty] | VV | 0
|  | oststní v. 2,05 m : 73,75 |  | 73.75 | [23 empty] | VV | 0
130 | 781675114R00 | Montáž obkladů ostění keramic. na tmel | m | 1.308 |  | 0 | 26.25 | 34.34 | 219.75 | 287.43 | 21 | 0 | 0.00097 | 0 | 0 | 0 |  | RTS 23/ II | RTS 23/ II | 0.39 | 0.51 |  | Práce | Běžná |  |  |  | POL1_
|  | ostění vrat (m.č. 5) : 0,2*3,27*2 |  | 1.308 | [23 empty] | VV | 0
131 | 781-001.RXX | Příplatek za D+M rohových a ukončujících PVC lišt | m2 | 142.5437 |  | 0 | 0 | 0 | 90 | 12828.94 | 21 | 0 | 0 | 0 | 0 | 0 |  | Vlastní | Indiv | 0 | 0 |  | Práce | Běžná |  |  |  | POL1_
|  | 142,54375 |  | 142.5437 | [23 empty] | VV | 0
132 | 597813600R | Obkládačka vnější | m2 | 1.5696 |  | 0 | 414 | 649.81 | 0 | 0 | 21 | 0 | 0.0122 | 0.02 | 0 | 0 | SPCM | RTS 23/ II | RTS 23/ II | 0 | 0 |  | Specifikace | Běžná |  |  |  | POL3_
|  | 1,308*1,2 |  | 1.5696 | [23 empty] | VV | 0
133 | 597813648R | Obkládačka 300x600 mm | m2 | 159.649 |  | 0 | 658 | 105049.04 | 0 | 0 | 21 | 0 | 0.0122 | 1.95 | 0 | 0 | SPCM | RTS 23/ II | RTS 23/ II | 0 | 0 |  | Specifikace | Běžná |  |  |  | POL3_
|  | (63,66875+5,125+73,75)*1,12 |  | 159.649 | [23 empty] | VV | 0
134 | 998781201R00 | Přesun hmot pro obklady keramické, výšky do 6 m | % | 2514.1525 |  | 0 | 0 | 0 | 4.05 | 10182.32 | 21 | 0 | 0 | 0 | 0 | 0 |  | RTS 23/ II | RTS 23/ II | 0 | 0 |  | Přesun hmot | Běžná |  |  |  | POL7_
Díl: | 783 | Nátěry |  |  |  | 0 |  | 9926.26 |  | 20157.83 |  | 0 |  | 0.04 |  | 0 |  |  |  |  | 23.7 | [6 empty] | DIL
135 | 783851223R00 | Nátěr epoxidový betonových podlah | m2 | 74.06 |  | 0 | 134.03 | 9926.26 | 177.47 | 13143.43 | 21 | 0 | 0.00047 | 0.03 | 0 | 0 |  | RTS 23/ II | RTS 23/ II | 0.32 | 23.7 |  | Práce | Běžná |  |  |  | POL1_
|  | včetně penetrace. | [25 empty] | POP
|  | S4 : 34,63 |  | 34.63 | [23 empty] | VV | 0
|  | soklík : (7,4+4,6)*2*0,1 |  | 2.4 | [23 empty] | VV | 0
|  | S3 : 34,63 |  | 34.63 | [23 empty] | VV | 0
|  | soklík : (7,4+4,6)*2*0,1 |  | 2.4 | [23 empty] | VV | 0
136 | 783950010RAB | Oprava nátěrů kovových konstrukcí syntet. lakem broušení, 1x krycí + 1x email | m2 | 16 |  | 0 | 0 | 0 | 438.4 | 7014.4 | 21 | 0 | 0.00061 | 0.01 | 0 | 0 |  | RTS 23/ II | Součtová | 0 | 0 |  | Agregovaná položka | Běžná |  |  |  | POL2_
|  | repase mříží : 2 |  | 2 | [23 empty] | VV | 0
|  | stávající zárubně : 2*7 |  | 14 | [23 empty] | VV | 0
Díl: | 784 | Malby |  |  |  | 0 |  | 3037.4 |  | 96781.47 |  | 0 |  | 0.29 |  | 0 |  |  |  |  | 34.33 | [6 empty] | DIL
137 | 784402801R00 | Odstranění malby oškrábáním v místnosti H do 3,8 m | m2 | 460 |  | 0 | 0.11 | 50.6 | 41.99 | 19315.4 | 21 | 0 | 0 | 0 | 0 | 0 |  | RTS 23/ II | RTS 23/ II | 0.06971 | 32.07 |  | Práce | Běžná |  |  |  | POL1_
138 | 784011222RT2 | Zakrytí podlah, včetně odstranění včetně papírové lepenky | m2 | 225.76 |  | 0 | 13.23 | 2986.8 | 7.37 | 1663.85 | 21 | 0 | 0.00035 | 0.08 | 0 | 0 |  | RTS 23/ II | RTS 23/ II | 0.01 | 2.26 |  | Práce | Běžná |  |  |  | POL1_
|  | 220,76+5 |  | 225.76 | [23 empty] | VV | 0
139 | 784450010RAB | Malba z malíř. směsí jednobarevná bílá dvojnásobná + penetrace | m2 | 608.83 |  | 0 | 0 | 0 | 88.1 | 53637.92 | 21 | 0 | 0.00022 | 0.13 | 0 | 0 |  | RTS 23/ II | Součtová | 0 | 0 |  | Agregovaná položka | Běžná |  |  |  | POL2_
|  | 018 : 38 |  | 38 | [23 empty] | VV | 0
|  | 017 : 29,1 |  | 29.1 | [23 empty] | VV | 0
|  | 016 : 37,25 |  | 37.25 | [23 empty] | VV | 0
|  | 014 : 42,5 |  | 42.5 | [23 empty] | VV | 0
|  | 019 : 33,41 |  | 33.41 | [23 empty] | VV | 0
|  | 020 : 41,3 |  | 41.3 | [23 empty] | VV | 0
|  | 001 : 18,6 |  | 18.6 | [23 empty] | VV | 0
|  | 002 : 6 |  | 6 | [23 empty] | VV | 0
|  | 006 : 35,77 |  | 35.77 | [23 empty] | VV | 0
|  | 004 : 65 |  | 65 | [23 empty] | VV | 0
|  | 007 : 28,1 |  | 28.1 | [23 empty] | VV | 0
|  | 008 : 10,6 |  | 10.6 | [23 empty] | VV | 0
|  | 009 : 28,8 |  | 28.8 | [23 empty] | VV | 0
|  | 010 : 9,85+3,25 |  | 13.1 | [23 empty] | VV | 0
|  | 011 : 34,6 |  | 34.6 | [23 empty] | VV | 0
|  | 012 : 35,3 |  | 35.3 | [23 empty] | VV | 0
|  | 003 : 101,4 |  | 101.4 | [23 empty] | VV | 0
|  | 021 : 5 |  | 5 | [23 empty] | VV | 0
|  | 022 : 5 |  | 5 | [23 empty] | VV | 0
140 | 784450025RA0 | Malba na SDK, penetrace 1x, bílá 2x | m2 | 220.76 |  | 0 | 0 | 0 | 100.4 | 22164.3 | 21 | 0 | 0.00037 | 0.08 | 0 | 0 |  | RTS 23/ II | Součtová | 0 | 0 |  | Agregovaná položka | Běžná |  |  |  | POL2_
Díl: | D96 | Přesuny suti a vybouraných hmot |  |  |  | 0 |  | 0 |  | 199885.07 |  | 0 |  | 0 |  | 0 |  |  |  |  | 107.07 | [6 empty] | DIL
141 | 979081111R00 | Odvoz suti a vybour. hmot na skládku do 1 km | t | 54.7106 |  | 0 | 0 | 0 | 271.5 | 14853.92 | 21 | 0 | 0 | 0 | 0 | 0 |  | RTS 23/ II | RTS 23/ II | 0.49 | 26.81 |  | Přesun suti | Běžná |  |  |  | POL8_
|  | Včetně naložení na dopravní prostředek a složení na skládku, bez poplatku za skládku. | [25 empty] | POP
142 | 979081121R00 | Příplatek k odvozu za každý další 1 km | t | 1039.5008 |  | 0 | 0 | 0 | 25 | 25987.52 | 21 | 0 | 0 | 0 | 0 | 0 |  | RTS 23/ II | RTS 23/ II | 0 | 0 |  | Přesun suti | Běžná |  |  |  | POL8_
143 | 979082111R00 | Vnitrostaveništní doprava suti do 10 m | t | 54.7106 |  | 0 | 0 | 0 | 383.5 | 20981.5 | 21 | 0 | 0 | 0 | 0 | 0 |  | RTS 23/ II | RTS 23/ II | 0.942 | 51.54 |  | Přesun suti | Běžná |  |  |  | POL8_
144 | 979082121R00 | Příplatek k vnitrost. dopravě suti za dalších 5 m | t | 273.5528 |  | 0 | 0 | 0 | 42.7 | 11680.71 | 21 | 0 | 0 | 0 | 0 | 0 |  | RTS 23/ II | RTS 23/ II | 0.105 | 28.72 |  | Přesun suti | Běžná |  |  |  | POL8_
145 | 979990107R00 | Poplatek za uložení suti - směs | t | 54.7106 |  | 0 | 0 | 0 | 2310 | 126381.42 | 21 | 0 | 0 | 0 | 0 | 0 |  | RTS 23/ II | RTS 23/ II | 0 | 0 |  | Přesun suti | Běžná |  |  |  | POL8_
[26 empty] | 15 | 21 | DPH
| Celkem |  |  |  |  | 0 | [19 empty] | 0 | 0 | SUM
Poznámky uchazeče k zadání
POPUZIV
END
Note on S6: Jedná se o informaci, zda se jedná o položku, která je do rozpočtu zadána z cenové soustavy RTS, nebo vlastní.
Note on T6: Jedná se o název CÚ, která je zadána u položky rozpočtu