## rozpocet_slabo
Stavba: NEMOCNICE TŘINEC , p.o. GASTROENTEROLOGICKÉ CENTRUM stavební úpravy 1.PP
Část: D1.01/4.5 SLABOPROUDÁ ELEKTRONIKA
Jsou-li v zadávací dokumentaci, nebo jejich přílohách uvedeny konkrétní obchodní názvy, jedná se pouze o vymezení požadovaného standardu a zadavatel umožňuje i jiné, technicky a kvalitativně srovnatelné řešení, které bude kompatibilní se stávajícím systémem SLP a MaR v Nemocnici Třinec.
Podrobná specifikace technického vybavení slaboproudu viz. příloha PD - PODROBNÁ TECHNICKÁ SPECIFIKACE
Technická specifikace
1 |  | Dodávka |  |  |  |  | 0
2 |  | Montáž |  |  |  |  | 0
3 |  | HZS |  |  |  |  | 0
4 |  | Celkem (bez DPH) Kč: |  |  |  |  | 0
5 |  | základ daně pro DPH 21% |  |  |  |  | 0
6 |  | DPH 21% |  |  |  |  | 0
7 |  | Celkem (včetně DPH) Kč: |  |  |  |  | 0
cena
č.pol. |  | zkrácený popis | m.j. | množs. | dodávka |  | montáž
[5 empty] | jedn. | pol.celk. | jedn. | pol.celk.
Příprava kabelových tras, montáž + dodávka
1 |  | Průraz zdivem z tvrdě pál.cihl, stř. tvrd.kamene, tl. 15cm | ks | 15 | 0 | 0 | 0 | 0
2 |  | Průraz zdivem z tvrdě pál.cihl, stř. tvrd.kamene, tl. 30cm | ks | 4 | 0 | 0 | 0 | 0
3 |  | Průraz zdivem z tvrdě pál.cihl, stř. tvrd.kamene, tl. 45cm | ks | 2 | 0 | 0 | 0 | 0
4 |  | Průraz stropem, DN 80, jádrové vrtání | ks | 2 | 0 | 0 | 0 | 0
5 |  | Krabice KP 68 pod omítku vč. vysekání lůžka (mont. vč. mat.) | ks | 20 | 0 | 0 | 0 | 0
6 |  | Krabice KO 97 pod omítku vč. vysekání lůžka (mont. vč. mat.) | ks | 4 | 0 | 0 | 0 | 0
7 |  | Krabice KO 125 pod omítku vč. vysekání lůžka (mont. vč. mat.) | ks | 2 | 0 | 0 | 0 | 0
8 |  | Krabice KO, KT 250 pod omítku vč. vysekání lůžka (mont. vč. mat.) | ks | 2 | 0 | 0 | 0 | 0
9 |  | Vysekání rýh ve zdi cihelné 3 x 3 cm | m | 125 | 0 | 0 | 0 | 0
10 |  | Vysekání rýh ve zdi cihelné 3 x 7 cm | m | 45 | 0 | 0 | 0 | 0
11 |  | Protipož. ucpávka průch. stěnou (mont. vč. mat.) | m2 | 1 | 0 | 0 | 0 | 0
12 |  | Trubka Monoflex, PVC pod omítkou 16 mm (mont. vč. mat.) -nebo jiné rovnocenné řešení | m | 250 | 0 | 0 | 0 | 0
13 |  | Trubka Monoflex, PVC pod omítkou 23 mm (mont. vč. mat.) -nebo jiné rovnocenné řešení | m | 120 | 0 | 0 | 0 | 0
14 |  | Trubka Monoflex, PVC pod omítkou 29 mm (mont. vč. mat.) -nebo jiné rovnocenné řešení | m | 40 | 0 | 0 | 0 | 0
15 |  | Trubka Monoflex, PVC pod omítkou 32 mm (mont. vč. mat.) -nebo jiné rovnocenné řešení | m | 20 | 0 | 0 | 0 | 0
16 |  | Trubka Monoflex, PVC pod omítkou 48 mm (mont. vč. mat.) -nebo jiné rovnocenné řešení | m | 20 | 0 | 0 | 0 | 0
20 |  | ocelový kabelový žlab 250/100, 1x přepážka, víko, spojky, závěsy | m | 40 | 0 | 0 | 0 | 0
21 |  | nosný, podružný a režijní materiál | kg | 50 | 0 | 0 | 0 | 0
Rozvod univerzální kabeláže - montáž
1 |  | Ukončení kabelu UTP v zásuvce | ks | 72 | 0 | 0 | 0 | 0
2 |  | Ukončení kabelu UTP, STP na patch panelu | ks | 72 | 0 | 0 | 0 | 0
3 |  | Zataž kab UTP, FTP do lišt, trubek | m | 3960 | 0 | 0 | 0 | 0
4 |  | Měření 1 kabelu, vyhot. protokolu | ks | 72 | 0 | 0 | 0 | 0
5 |  | Mont. a sestavení zásuvky pro 2 moduly RJ45 | ks | 33 | 0 | 0 | 0 | 0
|  | Mont. a sestavení zásuvky pro 1 moduly RJ45 | ks | 1 | 0 | 0 | 0 | 0
7 |  | Závěrečné práce ve skříni RACK | ks | 2 | 0 | 0 | 0 | 0
8 |  | Montáž racku do 42 HU | ks | 1 | 0 | 0 | 0 | 0
11 |  | montáž Wifi AP a kontroleru, konfigurace | ks | 2 | 0 | 0 | 0 | 0
12 |  | Uvedení do provozu | kmpl | 1 | 0 | 0 | 0 | 0
Rozvod univerzální kabeláže - dodávka
1 |  | Kabel UTP (U/UTP) 4x2x0,54, Kategorie 6, 400 MHz, LSOH | m | 3960 | 0 | 0 | 0 | 0
2 |  | zasuvka 2xRJ45 Cat6 - komplet (kryt+rámeček) | ks | 33 | 0 | 0 | 0 | 0
|  | zasuvka 1xRJ45 Cat6 - komplet (kryt+rámeček) | ks | 5 | 0 | 0 | 0 | 0
4 |  | Patch panel 24xRJ45/ 6 1U, šedý | ks | 4 | 0 | 0 | 0 | 0
5 |  | 19" rozvodný panel 5x220V s přep. ochranou třídy D, 3m | ks | 1 | 0 | 0 | 0 | 0
6 |  | 19" vyvazovací panel 1U, 5 x plastová úchytka | ks | 4 | 0 | 0 | 0 | 0
7 |  | propojovací kabely RJ45/RJ45 cat.6 - 1,5m | ks | 72 | 0 | 0 | 0 | 0
12
13 |  | datový rozavděč DR - monitoring
|  | 19" rozvaděč, 9U 600x400, nástěnný, uzamykatelný komplet | ks | 1 | 0 | 0 | 0 | 0
|  | Patch panel 24xRJ45/ 6A 1U, šedý | ks | 1 | 0 | 0 | 0 | 0
|  | Ventilační jednotka střešní/podlahová, 2x pozice | ks | 1 | 0 | 0 | 0 | 0
|  | 19" rozvodný panel 5x220V s přep. ochranou třídy D, 3m | ks | 1 | 0 | 0 | 0 | 0
|  | 19" vyvazovací panel 1U, 5 x plastová úchytka | ks | 2 | 0 | 0 | 0 | 0
|  | 19" perforovaná police 450mm, 1U, se zadními podpěrami | ks | 1 | 0 | 0 | 0 | 0
|  | propojovací kabely RJ45/RJ45 cat.6 - 1,5m | ks | 6 | 0 | 0 | 0 | 0
|  | Vnitřní IP dome kamera, TD/N, HD 1080p, 2MP, MZVF, f=2.8-12mm, DWDR, VA, IR 30m | ks | 2 | 0 | 0 | 0 | 0
|  | NVR pro až 8 IP kamer/enkodérů, bez HDD, 250Mbps, RackMount, licence pro 8 kamer | ks | 1 | 0 | 0 | 0 | 0
|  | LCD monitor WQHD 2560×1440, 32", IPS, LED, 10bit, 5ms, 75Hz, 250cd/m2, 1000:1, DisplayPort 1.2, HDMI 1.4, DVI-D, D-SUB(VGA), FreeSync, Flicker Free, černý | ks | 3 | 0 | 0 | 0 | 0
|  | PremiumCord HDMI extender na 60m,Přenos Full HD 1080p až na vzdálenost 60 m, 1× jednotka vysílače 1× jednotka, 1x přijímače, 1× manuál, 2× napájecí adaptér | ks | 2 | 0 | 0 | 0 | 0
|  | Datový přepínač 48 portů 1Gb POE + 4 porty x 10Gb SFP+ , dual PSU | ks | 2 |  | 0 |  | 0
| Podrobný popis | SLP_Podrobná technická specifikace
|  | SFP+ transceiver 10GBASE-LR/LW, multirate, SM, 1310nm, LC Duplex, komatibilní s dodávaným řešením | ks | 8 |  | 0 |  | 0
|  | SFP28 transceiver 25Gbps, SM, 1310nm, LC duplex, komatibilní s dodávaným řešením | ks | 8 |  | 0 |  | 0
|  | LC-LC Optický patch cord 09/125 1m | ks | 10 |  | 0 |  | 0
|  | LC-LC Optický patch cord 09/125 2m | ks | 10 |  | 0 |  | 0
|  | Kabel síťový prodlužovací, IEC320 C14 - C15, 2m | ks | 4 |  | 0 |  | 0
|  | Kabel síťový 230V k počítači 2m IEC 320 C15 konektor s drážkou | ks | 4 |  | 0 |  | 0
|  | WiFi AP | ks | 3 |  | 0 |  | 0
| Podrobný popis | SLP_Podrobná technická specifikace
|  | Záložní zdroj UPS | ks | 1 |  | 0 |  | 0
| Podrobný popis | SLP_Podrobná technická specifikace
|  | Síťová mamangment karta | ks | 1 |  | 0 |  | 0
| Podrobný popis | SLP_Podrobná technická specifikace
|  | Napájecí zásuvkový panel 230V | ks | 2 |  | 0 |  | 0
| Podrobný popis | SLP_Podrobná technická specifikace
|  | PC SFF | ks | 10 |  | 0 |  | 0
| Podrobný popis | SLP_Podrobná technická specifikace
|  | LCD Monitor | ks | 10 |  | 0 |  | 0
| Podrobný popis | SLP_Podrobná technická specifikace
|  | Notebook | ks | 2 |  | 0 |  | 0
| Podrobný popis | SLP_Podrobná technická specifikace
Licence
| Podrobný popis | Win Server Standard Core 2022 SLng 16L, Win Server CAL 2022 SLng DCAL
| Server licence: | Windows Server Standard v aktuální nejvyšší dostupné verzi (pro krajské zdravotnické zařízení) - registrační e-mail k licencím tomas.walach@nemtr.cz | ks | 1 |  | 0 |  | 0
| Device server licence: | Windows Server Cal Device v aktuální nejvyšší dostupné verzi (pro krajské zdravotnické zařízení) - registrační e-mail k licencím tomas.walach@nemtr.cz | ks | 10 |  | 0 |  | 0
Rozvod elektrického vrátného - montáž
1 |  | Zataž kab. Cat.6 UTP do lišt, trubek | m | 120 | 0 | 0 | 0 | 0
2 |  | Mont. tlačítkového tabla | ks | 1 | 0 | 0 | 0 | 0
4 |  | Mont. video telefonu | ks | 3 | 0 | 0 | 0 | 0
5 |  | Mont. zdroje pro vrátného do rozáděče | ks | 1 | 0 | 0 | 0 | 0
Rozvod elektrického vrátného - dodávka
1 |  | Instalační kabel Cat.6 UTP | m | 120 | 0 | 0 | 0 | 0
2 |  | CDV-43M - Barevný handsfree videotelefon se 4,3" LCD a ovládáním dotykovými tlačítky | ks | 3 | 0 | 0 | 0 | 0
3 |  | DRC-3UC/ RFID, Commax barevná dveřní kamerová jednotka se 3 tlačítky a integrovanou čtečkou | ks | 1 | 0 | 0 | 0 | 0
4 |  | DR-30-12, napájecí zdroj pro Commax na DIN, 230 V AC / 12 V DC / 2 A / 24 W | ks | 1 | 0 | 0 | 0 | 0
Rozvod televizního signálu - montáž
1 |  | Montáž účast. zásuvky | ks | 2 | 0 | 0 | 0 | 0
2 |  | Montáž koaxiálního kabelu do trubky, lišty | m | 80 | 0 | 0 | 0 | 0
3 |  | Ukončení kabelů koax. do průměru 10 mm včetně F konektoru | ks | 4 | 0 | 0 | 0 | 0
4 |  | Montáž hlavní zesil. soupravy + nastavení | ks | 1 | 0 | 0 | 0 | 0
5 |  | Měření na účastnické zásuvkce | ks | 2 | 0 | 0 | 0 | 0
6 |  | Montáž rozvodnice STA na zeď | ks | 1 | 0 | 0 | 0 | 0
Rozvod televizního signálu - dodávka
1 |  | rozbočovač 8 výst. 3,6 dB, DC pass | ks | 1 | 0 | 0 | 0 | 0
2 |  | linkový zesilovač 5-65 MHz pro zesílení multiplexu pozemních analogových a digitálních TV/FM kanálů, zdroj | ks | 1 | 0 | 0 | 0 | 0
3 |  | Koaxiální kabel H125 | m | 80 | 0 | 0 | 0 | 0
4 |  | zásuvka 4-2400MHz, komplte včetně rámečku | ks | 2 | 0 | 0 | 0 | 0
Rozvod systém pacient sestra - dodávka+montáž
|  | Hlavní terminál, vč. adaptéru a kabelu k terminálu 2m (Touch screen monitor min. 10,4", hlasitá a diskrétní komunikace, identifikace volajícího včetně jména klienta, možnost zobrazení informací z EPS, poslech radiových stanic na hlavním terminálu, volba IP radiostanic přímo na hlavním terminálu v uživatelském menu. Možnost integrace s bezdrátovým systémem a zobrazení bezdrátových bezpečnostních tlačítek s funkcí hlídání průchodu klientů zakázanou zónou, ve spojení s IP kamerou zobrazení online přenosu od vchodu na oddělení) | ks | 1 | 0 | 0 | 0 | 0
|  | Datový rozvaděč nástěnný 19"/12U 600x400 | ks | 1 | 0 | 0 | 0 | 0
|  | Napájecí zdroj + lokální server | ks | 1 | 0 | 0 | 0 | 0
|  | Rozvodný panel 8x 230V 19"/2U | ks | 1 | 0 | 0 | 0 | 0
|  | SW - licence provozu účastníka | ks | 5 | 0 | 0 | 0 | 0
|  | Univerzální police 19"/1U | ks | 1 | 0 | 0 | 0 | 0
|  | Zásuvka terminálu | ks | 1 | 0 | 0 | 0 | 0
|  | Telefonní zásuvka IN-OUT | ks | 1 | 0 | 0 | 0 | 0
|  | DECT Phone - (bezdrátový telefon DECT - analogová linka) | ks | 1 | 0 | 0 | 0 | 0
|  | Telefonní interface (pro analog. přístr.) | ks | 1 | 0 | 0 | 0 | 0
|  | Datový switch 24 portů/19" | ks | 1 | 0 | 0 | 0 | 0
|  | Napájecí injektor 8 portů/19" | ks | 1 | 0 | 0 | 0 | 0
|  | Napájecí injektor 24 portů/19" | ks | 1 | 0 | 0 | 0 | 0
|  | Svítidlo signalizační LED | ks | 5 | 0 | 0 | 0 | 0
|  | Pokojový terminál hovorový(minimálně 4 programovatelná tlačítka, hovorové spojení s hlavním terminálem, příjem hovorového volání od lůžka klienta, hlasová navigace - informace o volajícím, číslo pokoje/lůžka, centrální hlášení přenos hlasové informace - nucený poslech) | ks | 5 | 0 | 0 | 0 | 0
|  | Terminál pacienta s tlačítkem volání ošetřovatelky (Disconnection) s částečně krouceným samouvolňovacím kabelem (minimálně tlačítko primárního přivolání pomoci podsvícené pro lepší orientaci klientů v nočních hodinách, tlačítka pro přivolání ošetřovatelského personálu, tlačítka pro volbu rádiové stanice, tlačítko pro ovládání hlasitosti + -, další tlačítko volně programovatelné, bezpečnostní konektor proti vytržení) | ks | 5 | 0 | 0 | 0 | 0
|  | Držák kabelu na hrazdu | ks | 5 | 0 | 0 | 0 | 0
|  | Táhlo a tlačítko nouzového volání | ks | 8 | 0 | 0 | 0 | 0
|  | Patch kabel | ks | 10 | 0 | 0 | 0 | 0
|  | Konektor RJ45 UTP CAT5e včetně ochrany a proměření | ks | 50 | 0 | 0 | 0 | 0
|  | UTP Cat 5e - kabel do trubek, nebo do lišt LSOH | m | 450 | 0 | 0 | 0 | 0
|  | instalační krabice pod omítku KP 68KA | ks | 20 | 0 | 0 | 0 | 0
|  | instalační krabice pod omítku KP 64/2KA | ks | 10 | 0 | 0 | 0 | 0
|  | trubka pod omítku PVC 25 | m | 280 | 0 | 0 | 0 | 0
|  | vodič protahovací AZ 2,5 | m | 280 | 0 | 0 | 0 | 0
|  | ostatní drobný instalační materiál (izolační pásky, stahovací plastové pásky, spojovací materiál, svorky, koncovky, štítky, uchycovací materiál…) | kpl | 1 | 0 | 0 | 0 | 0
|  | značení trasy vedení | m | 280 | 0 | 0 | 0 | 0
|  | pomocné montážní, instalační a stavební práce (přesun hmot a materiálu, stěhování nábytku, propoj s tel. ústřednou, propoj s datovou sítí objektu, nepředvídatelné práce) | hod | 10 | 0 | 0 | 0 | 0
Rozvod přístupový systém - dodávka+montáž
|  | GCD 458.xx Řídící člen ve funkci datového a žurnálového serveru ID systému . Tvoří komunikační most na server. Komunikace RS485, Eth RJ45, USB, kapacita paměti (2500 karet / 2500 záznamů) | ks | 1 | 0 | 0 | 0 | 0
|  | Bezkontaktní čtečka HID iClass, Mifare a DESFire karet, dosah do 5 cm (karty iClass), vysoká bezpečnost přenosu mezi kartou a čtečkou. | ks | 1 | 0 | 0 | 0 | 0
|  | adapter pro povrchovou montáž | ks | 1 | 0 | 0 | 0 | 0
|  | GCD 412.xx řídící člen identifikačního stanoviště, ovládá 4 id místa, komunikace RS485, i2c., montážní krabice povrchová | ks | 1 | 0 | 0 | 0 | 0
|  | FW pro GCD 412 Acs /konfigurovatelné dle požadavku, včetně režimu office | ks | 1 | 0 | 0 | 0 | 0
|  | Průmyslový napájecí zdroj 24V/ss/350W, bez možnosti záložního provozu | ks | 1 | 0 | 0 | 0 | 0
|  | Kabel FTP/cat5e | m | 80 | 0 | 0 | 0 | 0
|  | Kabel FIHX006 | m | 80 | 0 | 0 | 0 | 0
|  | Pomocný instalační materiál | ks | 1 | 0 | 0 | 0 | 0
|  | Přesun materiálu, doprava | ks | 1 | 0 | 0 | 0 | 0
|  | Konfigurace přístupového systému do SW nadstavby | ks | 1 | 0 | 0 | 0 | 0
|  | Licence uživatelských databází EKV GCSW7900 | sbj | 20 | 0 | 0 | 0 | 0
|  | Zprovoznění technologie, propojení s výkonnými prvky jednotlivých vstupů – dodávka stavby | ks | 1 | 0 | 0 | 0 | 0
[6 empty] | 0 |  | 0
Hodinové zúčtovací sazby
1 |  | Pomocné montážní práce, úprava a demontáž stávající instalace | hod | 80 |  |  | 0 | 0
2 |  | Revize | hod | 8 |  |  | 0 | 0
4 |  | Zakreslení skutečného provedení stavby | hod | 12 |  |  | 0 | 0
5 |  | demontáž a zpětná montáž kazetového podhledu | hod | 8 |  |  | 0 | 0
6 |  | napojení na stávající rozvody slp | hod | 8 |  |  | 0 | 0
7 |  | zednické práce | hod | 8 |  |  | 0 | 0
|  | celkem | [5 empty] | 0