## Pokyny pro vyplnění
Pokyny pro vyplnění
Ve všech listech tohoto souboru můžete měnit pouze buňky s modrým pozadím. Jedná se o tyto údaje : - údaje o firmě - jednotkové ceny položek zadané na maximálně dvě desetinná místa

## Stavba
#RTSROZP# | Soupis stavebních prací, dodávek a služeb
| Stavba: |  | 20230326 | Město Albrechtice – rozvod medicinálních plynů
| Zadavatel | [5 empty] | IČO:
DIČ:
| Projektant: | [5 empty] | IČO:
DIČ:
| Zhotovitel: | [5 empty] | IČO:
DIČ:
Vypracoval:
| Rozpis ceny | [6 empty] | Celkem
HSV | HSV | [6 empty] | 0
PSV | PSV | [6 empty] | 0
MON | MON | [6 empty] | 0
VN | Vedlejší náklady | [6 empty] | 0
ON | Ostatní náklady | [6 empty] | 0
| Celkem | [6 empty] | 0
Rekapitulace daní
0 | Základ pro sníženou DPH |  |  | 15 | % | 0 |  |  | CZK
0 | Snížená DPH |  |  | 15 | % | 0 |  |  | CZK
0 | Základ pro základní DPH |  |  | 21 | % | 0 |  |  | CZK
0 | Základní DPH |  |  | 21 | % | 0 |  |  | CZK
0 | Zaokrouhlení |  |  |  |  | 0 |  |  | CZK
| Cena celkem bez DPH |  |  |  |  | 0 |  |  | CZK
0 | Cena celkem s DPH |  |  |  |  | 0 |  |  | CZK
|  | v |  |  | dne
|  |  | Za zhotovitele |  |  |  | Za objednatele
Rekapitulace dílčích částí
#CASTI>> | Číslo | Název |  |  | Základ pro sníženou DPH | Základ pro základní DPH | DPH celkem | Cena celkem | %
1 | Stavba |  |  |  | 0 | 0 | 0 | 0
2 |  | Stavební objekt |  |  |  |  | 0 |  |  | koeficient uznatelné náklady | koeficient neuznatelné náklady | částka uznatelné náklady | částka neuznatelné náklady
2 | 01 | Město Albrechtice - rozvod mediciálních plynů |  |  | 0 | 0 | 0 | 0
3 | 01 | Vedlejší náklady |  |  | 0 | 0 | 0 | 0 |  | 0 | 1 | 0 | 0
3 | 02 | Ostatní náklady |  |  | 0 | 0 | 0 | 0 |  | 0 | 1 | 0 | 0
3 | 03 | Stavební úpravy 1.PP pro rozvody O2 - objekt SO1 |  |  | 0 | 0 | 0 | 0 |  | 1 | 0 | 0 | 0
3 | 04 | Stavební úpravy 1.NP pro rozvody O2 - objekt SO1 |  |  | 0 | 0 | 0 | 0 |  | 1 | 0 | 0 | 0
3 | 05 | Stavební úpravy sklady v 1.PP - objekt SO1 |  |  | 0 | 0 | 0 | 0 |  | 0.6295 | 0.3705 | 0 | 0
3 | 06 | Stavební úpravy šatny v 1.PP - objekt SO1 |  |  | 0 | 0 | 0 | 0 |  | 1 | 0 | 0 | 0
3 | 07 | Stavební úpravy 1NP - objekt SO1 |  |  | 0 | 0 | 0 | 0 |  | 1 | 0 | 0 | 0
3 | 08 | Výměna vestavěných skříní - objekt SO1 |  |  | 0 | 0 | 0 | 0 |  | 1 | 0 | 0 | 0
3 | 09 | Vzduchotechnika 1.PP pro O2 - objekt SO1 |  |  | 0 | 0 | 0 | 0 |  | 1 | 0 | 0 | 0
3 | 10 | Vzduchotechnika 1.PP šatny - objekt SO1 |  |  | 0 | 0 | 0 | 0 |  | 1 | 0 | 0 | 0
3 | 11 | Vzduchotechnika 1.NP - objekt SO1 |  |  | 0 | 0 | 0 | 0 |  | 1 | 0 | 0 | 0
3 | 12 | Zdravoinstalace 1.PP šatny - objekt SO1 |  |  | 0 | 0 | 0 | 0 |  | 1 | 0 | 0 | 0
3 | 13 | Zdravoinstalace 1.NP - objekt SO1 |  |  | 0 | 0 | 0 | 0 |  | 1 | 0 | 0 | 0
3 | 14 | Vytápění 1.PP šatny - objekt SO1 |  |  | 0 | 0 | 0 | 0 |  | 0.93819 | 0.06181 | 0 | 0
3 | 15 | Vytápění 1.NP - objekt SO1 |  |  | 0 | 0 | 0 | 0 |  | 1 | 0 | 0 | 0
3 | 16 | Vybavení 1.PP šatny - objekt SO1 |  |  | 0 | 0 | 0 | 0 |  | 1 | 0 | 0 | 0
3 | 17 | Vybavení 1.NP umývárny - objekt SO1 |  |  | 0 | 0 | 0 | 0 |  | 1 | 0 | 0 | 0
3 | 18 | Vybavení a nábytek 1.PP a 1.NP - objekt SO1 |  |  | 0 | 0 | 0 | 0 |  | 1 | 0 | 0 | 0
3 | 19 | Podlahové krytiny chodba 1.NP - objekt SO1 |  |  | 0 | 0 | 0 | 0 |  | 1 | 0 | 0 | 0
3 | 20 | Elektroinstalace pro O2 - objekty SO1 + SO2 |  |  | 0 | 0 | 0 | 0 |  | 1 | 0 | 0 | 0
3 | 21 | Elektroinstalace silnoproud - objekt SO1 |  |  | 0 | 0 | 0 | 0 |  | 0.98824 | 0.011761 | 0 | 0
3 | 22 | Elektroinstalace slaboproud - objekt SO1 |  |  | 0 | 0 | 0 | 0 |  | 1 | 0 | 0 | 0
3 | 23 | Detekce CO2 - objekt SO 1 |  |  | 0 | 0 | 0 | 0 |  | 1 | 0 | 0 | 0
3 | 30 | Stavební úpravy objektu SO2 |  |  | 0 | 0 | 0 | 0 |  | 0.2711 | 0.7289 | 0 | 0
3 | 31 | Práce s azbestem - objekt SO2 |  |  | 0 | 0 | 0 | 0 |  | 0.2711 | 0.7289 | 0 | 0
3 | 32 | Vzduchotechnika - objekt SO2 |  |  | 0 | 0 | 0 | 0 |  | 0.71338 | 0.28662 | 0 | 0
3 | 33 | Zdravoinstalace - objekt SO2 |  |  | 0 | 0 | 0 | 0 |  | 0.37177 | 0.62823 | 0 | 0
3 | 34 | Chlazení - objekt SO2 |  |  | 0 | 0 | 0 | 0 |  | 0 | 1 | 0 | 0
3 | 35 | Vytápění - objekt SO2 |  |  | 0 | 0 | 0 | 0 |  | 1 | 0 | 0 | 0
3 | 36 | Hromosvod - objekt SO2 |  |  | 0 | 0 | 0 | 0 |  | 0.2711 | 0.7289 | 0 | 0
3 | 40 | Venkovní úpravy - objekt SO3 |  |  | 0 | 0 | 0 | 0 |  | 1 | 0 | 0 | 0
3 | 50 | Technologie - objekt SO4 |  |  | 0 | 0 | 0 | 0 |  | 1 | 0 | 0 | 0
| Celkem za stavbu |  |  |  | 0 | 0 | 0 | 0 | 0 |  |  | 0 | 0 | 0
#POPS | Popis stavby: 20230326 - Město Albrechtice – rozvod medicinálních plynů
#POPO | Popis objektu: 01 - Město Albrechtice - rozvod mediciálních plynů
#POPR | Popis rozpočtu: 01 - Vedlejší náklady
#POPR | Popis rozpočtu: 02 - Ostatní náklady
#POPR | Popis rozpočtu: 03 - Stavební úpravy 1.PP pro rozvody O2 - objekt SO1
| Stavební úpravy v 1.PP související s úpravnou kyslíku 010 a rozvody kyslíku | [13 empty] | Stavební úpravy v 1.PP související s úpravnou kyslíku 010 a rozvody kyslíku
#POPR | Popis rozpočtu: 04 - Stavební úpravy 1.NP pro rozvody O2 - objekt SO1
| Stavební úpravy v 1.PP související s úpravnou kyslíku 010 a rozvody kyslíku | [13 empty] | Stavební úpravy v 1.PP související s úpravnou kyslíku 010 a rozvody kyslíku
#POPR | Popis rozpočtu: 05 - Stavební úpravy sklady v 1.PP - objekt SO1
| Stavební úpravy v 1.PP související s úpravnou kyslíku 010 a rozvody kyslíku | [13 empty] | Stavební úpravy v 1.PP související s úpravnou kyslíku 010 a rozvody kyslíku
#POPR | Popis rozpočtu: 06 - Stavební úpravy šatny v 1.PP - objekt SO1
| Stavební úpravy v 1.PP související s úpravnou kyslíku 010 a rozvody kyslíku | [13 empty] | Stavební úpravy v 1.PP související s úpravnou kyslíku 010 a rozvody kyslíku
#POPR | Popis rozpočtu: 07 - Stavební úpravy 1NP - objekt SO1
| Stavební úpravy v 1.PP související s úpravnou kyslíku 010 a rozvody kyslíku | [13 empty] | Stavební úpravy v 1.PP související s úpravnou kyslíku 010 a rozvody kyslíku
#POPR | Popis rozpočtu: 08 - Výměna vestavěných skříní - objekt SO1
| Stavební úpravy v 1.PP související s úpravnou kyslíku 010 a rozvody kyslíku | [13 empty] | Stavební úpravy v 1.PP související s úpravnou kyslíku 010 a rozvody kyslíku
#POPR | Popis rozpočtu: 09 - Vzduchotechnika 1.PP pro O2 - objekt SO1
| úpravna kyslíku 010 | [13 empty] | úpravna kyslíku 010
#POPR | Popis rozpočtu: 10 - Vzduchotechnika 1.PP šatny - objekt SO1
| úpravna kyslíku 010 | [13 empty] | úpravna kyslíku 010
#POPR | Popis rozpočtu: 11 - Vzduchotechnika 1.NP - objekt SO1
| úpravna kyslíku 010 | [13 empty] | úpravna kyslíku 010
#POPR | Popis rozpočtu: 12 - Zdravoinstalace 1.PP šatny - objekt SO1
| úpravna kyslíku 010 | [13 empty] | úpravna kyslíku 010
#POPR | Popis rozpočtu: 13 - Zdravoinstalace 1.NP - objekt SO1
| úpravna kyslíku 010 | [13 empty] | úpravna kyslíku 010
#POPR | Popis rozpočtu: 14 - Vytápění 1.PP šatny - objekt SO1
| úpravna kyslíku 010 | [13 empty] | úpravna kyslíku 010
#POPR | Popis rozpočtu: 15 - Vytápění 1.NP - objekt SO1
| úpravna kyslíku 010 | [13 empty] | úpravna kyslíku 010
#POPR | Popis rozpočtu: 16 - Vybavení 1.PP šatny - objekt SO1
| úpravna kyslíku 010 | [13 empty] | úpravna kyslíku 010
#POPR | Popis rozpočtu: 17 - Vybavení 1.NP umývárny - objekt SO1
| úpravna kyslíku 010 | [13 empty] | úpravna kyslíku 010
#POPR | Popis rozpočtu: 18 - Vybavení a nábytek 1.PP a 1.NP - objekt SO1
| úpravna kyslíku 010 | [13 empty] | úpravna kyslíku 010
#POPR | Popis rozpočtu: 19 - Podlahové krytiny chodba 1.NP - objekt SO1
| úpravna kyslíku 010 | [13 empty] | úpravna kyslíku 010
#POPR | Popis rozpočtu: 20 - Elektroinstalace pro O2 - objekty SO1 + SO2
| úpravna kyslíku 010 | [13 empty] | úpravna kyslíku 010
#POPR | Popis rozpočtu: 21 - Elektroinstalace silnoproud - objekt SO1
| úpravna kyslíku 010 | [13 empty] | úpravna kyslíku 010
#POPR | Popis rozpočtu: 22 - Elektroinstalace slaboproud - objekt SO1
| úpravna kyslíku 010 | [13 empty] | úpravna kyslíku 010
#POPR | Popis rozpočtu: 23 - Detekce CO2 - objekt SO 1
| Sestava Ax60+ pro detekci oxidu uhličitého (CO2) včetně alarmové jednotky. | [13 empty] | Sestava Ax60+ pro detekci oxidu uhličitého (CO2) včetně alarmové jednotky.
| Ax60+ je v této sestavě určen pro detekci oxidu uhličítého (CO2). Zařízení se instaluje na zeď. Výrobce doporučuje používat jeden senzor pro sledovaný plyn na každých 80m3. | [13 empty] | Ax60+ je v této sestavě určen pro detekci oxidu uhličítého (CO2). Zařízení se instaluje na zeď. Výrobce doporučuje používat jeden senzor pro sledovaný plyn na každých 80m3.
| Ax60+ v sestavě AP1 je detektorem oxidu uhličítého (CO2) určeným pro instalaci na zeď. Tento detektor nahrazuje dříve prodávaný populární detektor CO2 Ax60. Oproti předchozí verzi je možné přiobjednat modulární senzory O2, které poskytují včasné varování jak při poklesu koncentrace kyslíku, tak při jeho nárůstu. Detektor je možné používat se snímači pro každý plyn zvlášť a nebo pro oba plyny zároveň. Pro jeden detektor je možné použít až 4 senzory. Uvedená sestava je určena pro detekci pouze oxidu uhličitého. Výrobce doporučuje používat jeden senzor pro sledovaný plyn na každých 80m3. | [13 empty] | Ax60+ v sestavě AP1 je detektorem oxidu uhličítého (CO2) určeným pro instalaci na zeď. Tento detektor nahrazuje dříve prodávaný populární detektor CO2 Ax60. Oproti předchozí verzi je možné přiobjednat modulární senzory O2, které poskytují včasné varování jak při poklesu koncentrace kyslíku, tak při jeho nárůstu. Detektor je možné používat se snímači pro každý plyn zvlášť a nebo pro oba plyny zároveň. Pro jeden detektor je možné použít až 4 senzory. Uvedená sestava je určena pro detekci pouze oxidu uhličitého. Výrobce doporučuje používat jeden senzor pro sledovaný plyn na každých 80m3.
| Snímač CO2 je ve výchozím nastavení nastaven na spuštění alarmu nižšího stupně při 1,5% CO2, poplachu pro evakuaci při 3% CO2 a TWA alarmu 0,5% CO2, který vychází z půměrného měření expozice během 8 hodin. Nastavené hodnoty alarmu lze uživatelem měnit. Varování probíhá prostřednictvím stroboskopického světla a hlasité sirény. | [13 empty] | Snímač CO2 je ve výchozím nastavení nastaven na spuštění alarmu nižšího stupně při 1,5% CO2, poplachu pro evakuaci při 3% CO2 a TWA alarmu 0,5% CO2, který vychází z půměrného měření expozice během 8 hodin. Nastavené hodnoty alarmu lze uživatelem měnit. Varování probíhá prostřednictvím stroboskopického světla a hlasité sirény.
| Sestava AP1 obsahuje: | [13 empty] | Sestava AP1 obsahuje:
| 11 ks Centrální jednotka s displejem | [13 empty] | 11 ks Centrální jednotka s displejem
| Centrální zobrazovací jednotka Ax60, s podsvíceným LCD displejem. Napájení 24V DC přes univerzální adaptér 110 až 240V AC. Rychlé a snadné připojení prostřednictvím kabelu, který je obsahem balení. Uni PSU. | [13 empty] | Centrální zobrazovací jednotka Ax60, s podsvíceným LCD displejem. Napájení 24V DC přes univerzální adaptér 110 až 240V AC. Rychlé a snadné připojení prostřednictvím kabelu, který je obsahem balení. Uni PSU.
| 11 ks Senzorová jednotka AX60+ CO2 připojitelná kabelem | [13 empty] | 11 ks Senzorová jednotka AX60+ CO2 připojitelná kabelem
| Rozsah: 0,1 až 5% (zobrazeno v ppm). Výchozí nastavení alarmu na 1,5 a 3,0% (15000 a 30000ppm) a 0,5% (8 hodin TWA). Audio vizuální alarm přes externí alarmovou jednotku. Rychlé připojení pomocí spojky. | [13 empty] | Rozsah: 0,1 až 5% (zobrazeno v ppm). Výchozí nastavení alarmu na 1,5 a 3,0% (15000 a 30000ppm) a 0,5% (8 hodin TWA). Audio vizuální alarm přes externí alarmovou jednotku. Rychlé připojení pomocí spojky.
| 11 ks Ax60+ Alarm | [13 empty] | 11 ks Ax60+ Alarm
| Ax60+ Alarmová jednotka pro připojení k senzorové jednotce Ax60+. Výstup stroboskopu: 100 cd - modrý stroboskopický signál. Volitelně je možné mít jiné zabarvení signalizačního světla, které je realizováno prostřednictvím barevného filtru (červená, nebo jantarová). | [13 empty] | Ax60+ Alarmová jednotka pro připojení k senzorové jednotce Ax60+. Výstup stroboskopu: 100 cd - modrý stroboskopický signál. Volitelně je možné mít jiné zabarvení signalizačního světla, které je realizováno prostřednictvím barevného filtru (červená, nebo jantarová).
| Výstup sirény: min. 80 dB do 3 m, rychlé připojení pomocí spojky. | [13 empty] | Výstup sirény: min. 80 dB do 3 m, rychlé připojení pomocí spojky.
| KLÍČOVÉ VLASTNOSTI: | [13 empty] | KLÍČOVÉ VLASTNOSTI:
| 4-kanálová flexibilita umožňuje libovolnou kombinaci senzorů - v této sestavě je jen jeden detektor CO2 | [13 empty] | 4-kanálová flexibilita umožňuje libovolnou kombinaci senzorů - v této sestavě je jen jeden detektor CO2
| Vícebodový detektor s možností detekce různých plynů - v této sestavě je detekován pouze CO2 | [13 empty] | Vícebodový detektor s možností detekce různých plynů - v této sestavě je detekován pouze CO2
| Centrální zobrazovací jednotka slouží ke vzdálenému sledování a řízení | [13 empty] | Centrální zobrazovací jednotka slouží ke vzdálenému sledování a řízení
| Uživatelsky konfigurovatelné alarmy, požadované hodnoty a relé výstupy | [13 empty] | Uživatelsky konfigurovatelné alarmy, požadované hodnoty a relé výstupy
| Zabudovaný software pro práci a údržbu | [13 empty] | Zabudovaný software pro práci a údržbu
| Systém: | [13 empty] | Systém:
| Přípravný čas: 40 vteřin | [13 empty] | Přípravný čas: 40 vteřin
| Rozsah provozních teplot: -5 °C to +50 °C, +23 °F to +122 °F | [13 empty] | Rozsah provozních teplot: -5 °C to +50 °C, +23 °F to +122 °F
| Schválení: CE, EN50270, IEC 61010 (UL), DIN 6653 (TUV) | [13 empty] | Schválení: CE, EN50270, IEC 61010 (UL), DIN 6653 (TUV)
| Hlavní jednotka: | [13 empty] | Hlavní jednotka:
| Displej: LCD bodová matice (podsvícený) | [13 empty] | Displej: LCD bodová matice (podsvícený)
| Relé: 2 off, výchozí standardně otevřeno. | [13 empty] | Relé: 2 off, výchozí standardně otevřeno.
| Klasifikační třída 1 A/30 V AC/DC | [13 empty] | Klasifikační třída 1 A/30 V AC/DC
| IP krytí: IP54 | [13 empty] | IP krytí: IP54
| Rozměry V x Š x H: 110 x 175 x 75 mm | [13 empty] | Rozměry V x Š x H: 110 x 175 x 75 mm
| Alarm: | [13 empty] | Alarm:
| Světelná signalizace: blikání bílé LED stroboskopické světlo, 100 cd, (volitelné modré nebo červené) - v této sestavě standardně modrá světelná signalizace | [13 empty] | Světelná signalizace: blikání bílé LED stroboskopické světlo, 100 cd, (volitelné modré nebo červené) - v této sestavě standardně modrá světelná signalizace
| Siréna: min 80 dBA @3 m | [13 empty] | Siréna: min 80 dBA @3 m
| IP krytí: IP55 | [13 empty] | IP krytí: IP55
| Rozměry V x Š x H: 170 x 71 x 46 mm | [13 empty] | Rozměry V x Š x H: 170 x 71 x 46 mm
| CO2 Senzor: | [13 empty] | CO2 Senzor:
| Detekovaný plyn: oxid uhličitý | [13 empty] | Detekovaný plyn: oxid uhličitý
| Technika měření: infračervená absorpce | [13 empty] | Technika měření: infračervená absorpce
| Rozsah: 0,1% do 5% | [13 empty] | Rozsah: 0,1% do 5%
| Výchozí nastavení alarmu: 0,5% (8 hodin TWA), 1,5% a 3,0% | [13 empty] | Výchozí nastavení alarmu: 0,5% (8 hodin TWA), 1,5% a 3,0%
| IP krytí: IP55 | [13 empty] | IP krytí: IP55
| Rozměry V x Š x H: 170 x 71 x 46 mm | [13 empty] | Rozměry V x Š x H: 170 x 71 x 46 mm
#POPR | Popis rozpočtu: 30 - Stavební úpravy objektu SO2
| na parc.č. 1369 | [13 empty] | na parc.č. 1369
#POPR | Popis rozpočtu: 31 - Práce s azbestem - objekt SO2
| na parc.č. 1369 | [13 empty] | na parc.č. 1369
#POPR | Popis rozpočtu: 32 - Vzduchotechnika - objekt SO2
| na parc.č. 1369 | [13 empty] | na parc.č. 1369
#POPR | Popis rozpočtu: 33 - Zdravoinstalace - objekt SO2
| na parc.č. 1369 | [13 empty] | na parc.č. 1369
#POPR | Popis rozpočtu: 34 - Chlazení - objekt SO2
| na parc.č. 1369 | [13 empty] | na parc.č. 1369
#POPR | Popis rozpočtu: 35 - Vytápění - objekt SO2
| na parc.č. 1369 | [13 empty] | na parc.č. 1369
#POPR | Popis rozpočtu: 36 - Hromosvod - objekt SO2
| na parc.č. 1369 | [13 empty] | na parc.č. 1369
#POPR | Popis rozpočtu: 40 - Venkovní úpravy - objekt SO3
| na parc.č. 1369 | [13 empty] | na parc.č. 1369
#POPR | Popis rozpočtu: 50 - Technologie - objekt SO4
| na parc.č. 1369 | [13 empty] | na parc.č. 1369
Rekapitulace dílů
| Číslo | Název |  |  | Typ dílu |  |  | Celkem | %
| 1 | Zemní práce |  |  | HSV |  |  | 0
| 2 | Základy a zvláštní zakládání |  |  | HSV |  |  | 0
| 3 | Svislé a kompletní konstrukce |  |  | HSV |  |  | 0
| 4 | Vodorovné konstrukce |  |  | HSV |  |  | 0
| 5 | Komunikace |  |  | HSV |  |  | 0
| 61 | Upravy povrchů vnitřní |  |  | HSV |  |  | 0
| 61 | Úpravy povrchů vnitřní |  |  | HSV |  |  | 0
| 62 | Úpravy povrchů vnější |  |  | HSV |  |  | 0
| 63 | Podlahy a podlahové konstrukce |  |  | HSV |  |  | 0
| 64 | Výplně otvorů |  |  | HSV |  |  | 0
| 8 | Trubní vedení |  |  | HSV |  |  | 0
| 91 | Doplňující práce na komunikaci |  |  | HSV |  |  | 0
| 94 | Lešení a stavební výtahy |  |  | HSV |  |  | 0
| 95 | Dokončovací konstrukce na pozemních stavbách |  |  | HSV |  |  | 0
| 96 | Bourání konstrukcí |  |  | HSV |  |  | 0
| 97 | Prorážení otvorů |  |  | HSV |  |  | 0
| 99 | Staveništní přesun hmot |  |  | HSV |  |  | 0
| 991 | Ostatní náklady |  |  | HSV |  |  | 0
| 991 | Zemní práce |  |  | HSV |  |  | 0
| 992 | Vedlejší náklady |  |  | HSV |  |  | 0
| 711 | Izolace proti vodě |  |  | PSV |  |  | 0
| 712 | Živičné krytiny |  |  | PSV |  |  | 0
| 713 | Izolace tepelné |  |  | PSV |  |  | 0
| 714 | Izolace akustické a protiotřesové |  |  | PSV |  |  | 0
| 721 | Vnitřní kanalizace |  |  | PSV |  |  | 0
| 722 | Vnitřní vodovod |  |  | PSV |  |  | 0
| 723 | Vnitřní plynovod |  |  | PSV |  |  | 0
| 725 | Zařizovací předměty |  |  | PSV |  |  | 0
| 733 | Rozvod potrubí |  |  | PSV |  |  | 0
| 734 | Armatury |  |  | PSV |  |  | 0
| 735 | Otopná tělesa |  |  | PSV |  |  | 0
| 762 | Konstrukce tesařské |  |  | PSV |  |  | 0
| 763 | Dřevostavby |  |  | PSV |  |  | 0
| 764 | Konstrukce klempířské |  |  | PSV |  |  | 0
| 765 | Krytiny tvrdé |  |  | PSV |  |  | 0
| 766 | Konstrukce truhlářské |  |  | PSV |  |  | 0
| 767 | Konstrukce zámečnické |  |  | PSV |  |  | 0
| 768 | Hliníkové konstrukce |  |  | PSV |  |  | 0
| 769 | Otvorové prvky z plastu |  |  | PSV |  |  | 0
| 771 | Podlahy z dlaždic a obklady |  |  | PSV |  |  | 0
| 773 | Podlahy teracové |  |  | PSV |  |  | 0
| 776 | Podlahy povlakové |  |  | PSV |  |  | 0
| 777 | Podlahy ze syntetických hmot |  |  | PSV |  |  | 0
| 781 | Obklady keramické |  |  | PSV |  |  | 0
| 783 | Nátěry |  |  | PSV |  |  | 0
| 784 | Malby |  |  | PSV |  |  | 0
| 790 | VYBAVENÍ |  |  | PSV |  |  | 0
| 799 | Ostatní |  |  | PSV |  |  | 0
| M21 | Elektromontáže |  |  | MON |  |  | 0
| M22 | Montáž sdělovací a zabezp. techniky |  |  | MON |  |  | 0
| M23 | Montáže potrubí |  |  | MON |  |  | 0
| M24 | Montáže vzduchotechnických zařízení |  |  | MON |  |  | 0
| M39 | Montáže zdravotnických a laboratorních zařízení |  |  | MON |  |  | 0
| M46 | Zemní práce při montážích |  |  | MON |  |  | 0
| M99 | Ostatní práce "M" |  |  | MON |  |  | 0
| D96 | Přesuny suti a vybouraných hmot |  |  | PSU |  |  | 0
| Cena celkem | [6 empty] | 0 | 0
Note on D11: Název
Note on D12: Ulice
Note on D13: PSČ
Note on E13: Místo
Note on I11: IČO
Note on I12: DIČ

## VzorPolozky (hidden)
Položkový rozpočet
S:
O:
R:

## 01 01 Pol
Položkový soupis prací a dodávek | [27 empty] | #TypZaznamu#
S: | 20230326 | Město Albrechtice – rozvod medicinálních plynů | [25 empty] | STA
O: | 01 | Město Albrechtice - rozvod mediciálních plynů | [22 empty] | STA |  |  | OBJ
R: | 01 | Vedlejší náklady | [25 empty] | ROZ
P.č. | Číslo položky | Název položky | MJ | Množství | Cena / MJ | Celkem | Dodávka | Dodávka celk. | Montáž | Montáž celk. | DPH | Cena s DPH | Hmotnost / MJ | Hmotnost celk.(t) | Dem. hmotnost / MJ | Dem. hmotnost celk.(t) | Ceník | Cen. soustava / platnost | Cenová úroveň | Nhod / MJ | Nhod celk. | Dodavatel | Typ položky | Stav položky
Díl: | 991 | Zemní práce |  |  |  | 0 |  | 0 |  | 0 |  | 0 |  | 0 |  | 0 |  |  |  |  | 0 | [6 empty] | DIL
1 | 991000001RZ1 | Vybudování zařízení staveniště | kpl | 1 |  | 0 |  | 0 |  | 0 | 21 | 0 | 0 | 0 | 0 | 0 |  | Vlastní | Indiv | 0 | 0 |  | Práce | Běžná |  |  |  | POL1_1
|  | Zajištění bezpečného příjezdu a přístupu na staveniště včetně dopravního značení a potřebných souhlasů a rozhodnutí s vybudováním zařízení staveniště. | [25 empty] | POP |  | Zajištění bezpečného příjezdu a přístupu na staveniště včetně dopravního značení a potřebných souhlasů a rozhodnutí s vybudováním zařízení staveniště.
|  | Náklady s připojením staveniště na energie + zajištění měření odběru energií. | [25 empty] | POP
|  | Náklady na úklid v prostoru staveniště a příjezdových komunikací ke staveništi. | [25 empty] | POP
|  | Opatření k zabránění nadměrného zatěžování staveniště a jeho okolí prachem (např. používání krycích plachet, kropení sutě a odtěžované zeminy vodou). | [25 empty] | POP |  | Opatření k zabránění nadměrného zatěžování staveniště a jeho okolí prachem (např. používání krycích plachet, kropení sutě a odtěžované zeminy vodou).
|  | Oplocení staveniště výšky 1,8 m, délky 195 m vč. brány a označení staveniště | [25 empty] | POP
|  | 1 |  | 1 | [23 empty] | VV | 0
2 | 991000002RZ1 | Provoz zařízení staveniště | kpl | 1 |  | 0 |  | 0 |  | 0 | 21 | 0 | 0 | 0 | 0 | 0 |  | Vlastní | Indiv | 0 | 0 |  | Práce | Běžná |  |  |  | POL1_1
|  | Náklady na vybavení zařízení staveniště. | [25 empty] | POP
|  | Náklady na spotřebované energie provozem zařízení staveniště. | [25 empty] | POP
|  | Náklady na úklid v prostoru staveniště a příjezdových komunikací ke staveništi. | [25 empty] | POP
|  | Opatření k zabránění nadměrného zatěžování staveniště a jeho okolí prachem (např. používání krycích plachet, kropení sutě a odtěžované zeminy vodou). | [25 empty] | POP |  | Opatření k zabránění nadměrného zatěžování staveniště a jeho okolí prachem (např. používání krycích plachet, kropení sutě a odtěžované zeminy vodou).
|  | 1 |  | 1 | [23 empty] | VV | 0
3 | 991000003RZ1 | Odstranění zařízení staveniště | kpl | 1 |  | 0 |  | 0 |  | 0 | 21 | 0 | 0 | 0 | 0 | 0 |  | Vlastní | Indiv | 0 | 0 |  | Práce | Běžná |  |  |  | POL1_1
|  | Náklady na odstranění a odvoz zařízení staveniště. | [25 empty] | POP
|  | Uvedení stavbou dotčených ploch a ploch zařízení staveniště do původního stavu. | [25 empty] | POP
|  | Úklid a vyhrabání zatravněných ploch od suti, zatravnění dotčených ploch 200 m2 včetně dodávky travního semena | [25 empty] | POP |  | Úklid a vyhrabání zatravněných ploch od suti, zatravnění dotčených ploch 200 m2 včetně dodávky travního semena
|  | 1 |  | 1 | [23 empty] | VV | 0
4 | 991000004RZ1 | Dočasná dopravní opatření | kpl | 1 |  | 0 |  | 0 |  | 0 | 21 | 0 | 0 | 0 | 0 | 0 |  | Vlastní | Indiv | 0 | 0 |  | Práce | Běžná |  |  |  | POL1_1
|  | Náklady na vyhotovení návrhu dočasného dopravního značení, jeho projednání s dotčenými orgány a organizacemi, dodání dopravních značek, jejich rozmístění a přemísťování a jejich údržba v průběhu výstavby včetně následného odstranění po ukončení stavebních prací | [25 empty] | POP |  | Náklady na vyhotovení návrhu dočasného dopravního značení, jeho projednání s dotčenými orgány a organizacemi, dodání dopravních značek, jejich rozmístění a přemísťování a jejich údržba v průběhu výstavby včetně následného odstranění po ukončení stavebních prací
|  | 1 |  | 1 | [23 empty] | VV | 0
5 | 991000005RZ1 | Provoz uživatele - provádění prací za provozu | kpl | 1 |  | 0 |  | 0 |  | 0 | 21 | 0 | 0 | 0 | 0 | 0 |  | Vlastní | Indiv | 0 | 0 |  | Práce | Běžná |  |  |  | POL1_1
|  | Náklady ztížené provádění prací za částečného provozu uživatele v objektu - prostorové a časové oddělení stavby od prostoru. | [25 empty] | POP |  | Náklady ztížené provádění prací za částečného provozu uživatele v objektu - prostorové a časové oddělení stavby od prostoru.
|  | Náklady na stavební opatření s tím související - dělící příčky apod. | [25 empty] | POP
|  | 1 |  | 1 | [23 empty] | VV | 0
6 | 991000006RZ1 | Opatření z hlediska BOZP na staveništi | kpl | 1 |  | 0 |  | 0 |  | 0 | 21 | 0 | 0 | 0 | 0 | 0 |  | Vlastní | Indiv | 0 | 0 |  | Práce | Běžná |  |  |  | POL1_0
|  | - dle požadavků a podmínek plánu BOZP na staveništi | [25 empty] | POP
|  | - zřízení kontrolovaného pásma pro práci s azbestem, kontrolní měření po ukončení prací | [25 empty] | POP
|  | - zpracování oznámení na KHS, splnění požadavků KHS | [25 empty] | POP
POP
|  | PRÁCE NA DEMONTÁŽI MATERIÁLŮ S OBSAHEM AZBESTU ZAPOČNOU AŽ PO SDĚLENÍ SPLNĚNÍ POVINNOSTI ULOŽENÉ DLE § 41 ZÁKONA č. 258/2000 Sb. KRAJSKOU HYGIENICKOU STANICÍ MORAVSKOSLEZSKÉHO KRAJE SE SÍDLEM V OSTRAVĚ. | [25 empty] | POP |  | PRÁCE NA DEMONTÁŽI MATERIÁLŮ S OBSAHEM AZBESTU ZAPOČNOU AŽ PO SDĚLENÍ SPLNĚNÍ POVINNOSTI ULOŽENÉ DLE § 41 ZÁKONA č. 258/2000 Sb. KRAJSKOU HYGIENICKOU STANICÍ MORAVSKOSLEZSKÉHO KRAJE SE SÍDLEM V OSTRAVĚ.
|  | 1 |  | 1 | [23 empty] | VV | 0
[26 empty] | 15 | 21 | DPH
| Celkem |  |  |  |  | 0 | [19 empty] | 0 | 0 | SUM
END
Note on S6: Jedná se o informaci, zda se jedná o položku, která je do rozpočtu zadána z cenové soustavy RTS, nebo vlastní.
Note on T6: Jedná se o název CÚ, která je zadána u položky rozpočtu

## 01 02 Pol
Položkový soupis prací a dodávek | [27 empty] | #TypZaznamu#
S: | 20230326 | Město Albrechtice – rozvod medicinálních plynů | [25 empty] | STA
O: | 01 | Město Albrechtice - rozvod mediciálních plynů | [22 empty] | STA |  |  | OBJ
R: | 02 | Ostatní náklady | [25 empty] | ROZ
P.č. | Číslo položky | Název položky | MJ | Množství | Cena / MJ | Celkem | Dodávka | Dodávka celk. | Montáž | Montáž celk. | DPH | Cena s DPH | Hmotnost / MJ | Hmotnost celk.(t) | Dem. hmotnost / MJ | Dem. hmotnost celk.(t) | Ceník | Cen. soustava / platnost | Cenová úroveň | Nhod / MJ | Nhod celk. | Dodavatel | Typ položky | Stav položky
Díl: | M99 | Ostatní práce "M" |  |  |  | 0 |  | 0 |  | 0 |  | 0 |  | 0 |  | 0 |  |  |  |  | 0 | [6 empty] | DIL
1 | 999000002RZ1 | Dokumentace skutečného provedení stavby, dle obchodních podmínek | kompl | 1 |  | 0 |  | 0 |  | 0 | 21 | 0 | 0 | 0 | 0 | 0 |  | Vlastní | Indiv | 0 | 0 |  | Práce | Běžná |  |  |  | POL1_1
|  | tištěna + digitální podoba ( .dwg, .dxf ) v počtu a formátech dle SoD. | [25 empty] | POP
|  | Vypracování DOKUMENTACE SKUTEČNÉHO PROVEDENÍ STAVBY | [25 empty] | POP
|  | 1 |  | 1 | [23 empty] | VV | 0
2 | 999000002RZ2 | Kompletační činnost | kompl | 1 |  | 0 |  | 0 |  | 0 | 21 | 0 | 0 | 0 | 0 | 0 |  | Vlastní | Indiv | 0 | 0 |  | Práce | Běžná |  |  |  | POL1_1
|  | kompletní dokladová část dle SoD (revize, atesty, certifikáty, prohlášení o shodě) pro předání a převzetí dokončeného díla a pro zajištění kolaudačního souhlasu. | [25 empty] | POP |  | kompletní dokladová část dle SoD (revize, atesty, certifikáty, prohlášení o shodě) pro předání a převzetí dokončeného díla a pro zajištění kolaudačního souhlasu.
|  | náklady zhotovitele, související s prováděním zkoušek a REVIZÍ předepsaných technickými normami a vyjádřeními dotčených orgánů pro řádné provedení a předání díla. | [25 empty] | POP |  | náklady zhotovitele, související s prováděním zkoušek a REVIZÍ předepsaných technickými normami a vyjádřeními dotčených orgánů pro řádné provedení a předání díla.
|  | náklady na individuální zkoušky dodaných a smontovaných technologických zařízení včetně komplexního vyzkoušení. | [25 empty] | POP |  | náklady na individuální zkoušky dodaných a smontovaných technologických zařízení včetně komplexního vyzkoušení.
|  | náklady zhotovitele na vypracování provozních řádů pro trvalý provoz. | [25 empty] | POP
|  | náklady na předání všech návodů k obsluze a údržbě pro technologická zařízení a náklady na zaškolení obsluhy objednatele | [25 empty] | POP |  | náklady na předání všech návodů k obsluze a údržbě pro technologická zařízení a náklady na zaškolení obsluhy objednatele
|  | 1 |  | 1 | [23 empty] | VV | 0
3 | 999000002RZ3 | Ochrana stávajících inženýrských sítí | kompl | 1 |  | 0 |  | 0 |  | 0 | 21 | 0 | 0 | 0 | 0 | 0 |  | Vlastní | Indiv | 0 | 0 |  | Práce | Běžná |  |  |  | POL1_1
|  | Ochrana stávajících inženýrských sítí na staveništi. | [25 empty] | POP
|  | Náklady na přezkoumání podkladů objednatele o stavu inženýrských sítí probíhajících staveništěm nebo dotčenými stavbou i mimo území staveniště. | [25 empty] | POP |  | Náklady na přezkoumání podkladů objednatele o stavu inženýrských sítí probíhajících staveništěm nebo dotčenými stavbou i mimo území staveniště.
|  | Vytýčení jejich skutečné trasy dle podmínek správců sítí v dokladové části. | [25 empty] | POP
|  | Zajištění aktualizace vyjádření správců sítí v případě ukončení platnosti vyjádření. | [25 empty] | POP
|  | 1 |  | 1 | [23 empty] | VV | 0
4 | 999000002RZ4 | Vypracování zhotovitelské REALIZAČNÍ a VÝROBNÍ, projektové dokumentace dle obchodních podmínek | kompl | 1 |  | 0 |  | 0 |  | 0 | 21 | 0 | 0 | 0 | 0 | 0 |  | Vlastní | Indiv | 0 | 0 |  | Práce | Běžná |  |  |  | POL1_1
|  | dle požadavků PD a SOD | [25 empty] | POP
|  | 1 |  | 1 | [23 empty] | VV | 0
5 | 999000002RZ5 | TIČR | kompl | 1 |  | 0 |  | 0 |  | 0 | 21 | 0 | 0 | 0 | 0 | 0 |  | Vlastní | Indiv | 0 | 0 |  | Práce | Běžná |  |  |  | POL1_1
|  | Stanovisko TIČR dle požadavků vyhlášky č. 73/2010 Sb. | [25 empty] | POP
|  | 1 |  | 1 | [23 empty] | VV | 0
6 | 999000002RZ6 | Měření úrovně hluku ve venkovním prostoru dle, požadavku KHS | kpl | 1 |  | 0 |  | 0 |  | 0 | 21 | 0 | 0 | 0 | 0 | 0 |  | Vlastní | Indiv | 0 | 0 |  | Práce | Běžná |  |  |  | POL1_9
[26 empty] | 15 | 21 | DPH
| Celkem |  |  |  |  | 0 | [19 empty] | 0 | 0 | SUM
END
Note on S6: Jedná se o informaci, zda se jedná o položku, která je do rozpočtu zadána z cenové soustavy RTS, nebo vlastní.
Note on T6: Jedná se o název CÚ, která je zadána u položky rozpočtu

## 01 03 Pol
Položkový soupis prací a dodávek | [27 empty] | #TypZaznamu#
S: | 20230326 | Město Albrechtice – rozvod medicinálních plynů | [25 empty] | STA
O: | 01 | Město Albrechtice - rozvod mediciálních plynů | [22 empty] | STA |  |  | OBJ
R: | 03 | Stavební úpravy 1.PP pro rozvody O2 - objekt SO1 | [25 empty] | ROZ
P.č. | Číslo položky | Název položky | MJ | Množství | Cena / MJ | Celkem | Dodávka | Dodávka celk. | Montáž | Montáž celk. | DPH | Cena s DPH | Hmotnost / MJ | Hmotnost celk.(t) | Dem. hmotnost / MJ | Dem. hmotnost celk.(t) | Ceník | Cen. soustava / platnost | Cenová úroveň | Nhod / MJ | Nhod celk. | Dodavatel | Typ položky | Stav položky
Díl: | 3 | Svislé a kompletní konstrukce |  |  |  | 0 |  | 0 |  | 0 |  | 0 |  | 0.16 |  | 0 |  |  |  |  | 0 | [6 empty] | DIL
1 | 342241162R00 | Příčky z cihel plných CP29 tl. 140 mm | m2 | 0.33 |  | 0 |  | 0 |  | 0 | 21 | 0 | 0.25493 | 0.08 | 0 | 0 |  | RTS 24/ I | RTS 23/ I | 0 | 0 |  | Práce | Běžná |  |  |  | POL1_1
|  | 0,15*2,2 |  | 0.33 | [23 empty] | VV | 0
2 | 342264052RZ1 | Podhled sádrokartonový na akustickou izolaci, desky standard tl. 12,5 mm, bez izolace | m2 | 6.75 |  | 0 |  | 0 |  | 0 | 21 | 0 | 0.01215 | 0.08 | 0 | 0 |  | Vlastní | Indiv | 0 | 0 |  | Práce | Běžná |  |  |  | POL1_0
|  | 6,75 |  | 6.75 | [23 empty] | VV | 0
3 | 342264098RT3 | Příplatek k podhledu sádrokart. za plochu do 10 m2, pro plochy 5 - 10 m2 | m2 | 6.75 |  | 0 |  | 0 |  | 0 | 21 | 0 | 0 | 0 | 0 | 0 |  | RTS 24/ I | RTS 23/ I | 0 | 0 |  | Práce | Běžná |  |  |  | POL1_1
|  | 6,75 |  | 6.75 | [23 empty] | VV | 0
Díl: | 61 | Upravy povrchů vnitřní |  |  |  | 0 |  | 0 |  | 0 |  | 0 |  | 2.68 |  | 0 |  |  |  |  | 0 | [6 empty] | DIL
4 | 610472911RZ1 | Vyrovnání podkladu stěrkou včetně síťoviny | m2 | 37.2956 |  | 0 |  | 0 |  | 0 | 21 | 0 | 0 | 0 | 0 | 0 |  | Vlastní | Indiv | 0 | 0 |  | Práce | Běžná |  |  |  | POL1_0
|  | stěny : 11,23*2,72 |  | 30.55 | [23 empty] | VV | 0
|  | strop : 6,75 |  | 6.75 | [23 empty] | VV | 0
5 | 611323042RZ1 | Penetrace podkladu | m2 | 37.2956 |  | 0 |  | 0 |  | 0 | 21 | 0 | 0.00035 | 0.01 | 0 | 0 |  | Vlastní | Indiv | 0 | 0 |  | Práce | Běžná |  |  |  | POL1_0
|  | pod omítky | [25 empty] | POP
|  | stěny : 11,23*2,72 |  | 30.55 | [23 empty] | VV | 0
|  | strop : 6,75 |  | 6.75 | [23 empty] | VV | 0
6 | 611421231RT2 | Oprava váp.omítek stropů do 10% plochy - štukových, s použitím suché maltové směsi | m2 | 6.75 |  | 0 |  | 0 |  | 0 | 21 | 0 | 0.00412 | 0.03 | 0 | 0 |  | RTS 24/ I | RTS 23/ I | 0 | 0 |  | Práce | Běžná |  |  |  | POL1_1
|  | 6,75 |  | 6.75 | [23 empty] | VV | 0
7 | 612403399RT2 | Hrubá výplň rýh ve stěnách maltou, s použitím suché maltové směsi | m2 | 8 |  | 0 |  | 0 |  | 0 | 21 | 0 | 0.068 | 0.54 | 0 | 0 |  | RTS 24/ I | RTS 23/ I | 0 | 0 |  | Práce | Běžná |  |  |  | POL1_1
|  | . | [25 empty] | POP
|  | 80*0,1 |  | 8 | [23 empty] | VV | 0
8 | 612409991R00 | Začištění omítek kolem oken,dveří apod. | m | 8.1 |  | 0 |  | 0 |  | 0 | 21 | 0 | 0.00431 | 0.03 | 0 | 0 |  | RTS 24/ I | RTS 23/ I | 0 | 0 |  | Práce | Běžná |  |  |  | POL1_1
|  | nové dveře ze tří stran | [25 empty] | POP
|  | 1+2,25*2 |  | 5.5 | [23 empty] | VV | 0
|  | 0,6*2+0,7*2 |  | 2.6 | [23 empty] | VV | 0
9 | 612423631RT2 | Omítka rýh stěn vápenná šířky do 30 cm, štuková, s použitím suché maltové směsi | m2 | 16 |  | 0 |  | 0 |  | 0 | 21 | 0 | 0.03607 | 0.58 | 0 | 0 |  | RTS 24/ I | RTS 23/ I | 0 | 0 |  | Práce | Běžná |  |  |  | POL1_1
|  | . | [25 empty] | POP
|  | 80*0,2 |  | 16 | [23 empty] | VV | 0
10 | 612433214RT3 | Omítka sanační vnitřní, vysoké zasolení, tl.35 mm, postřik, podklad, jádrová omítka, štuk; Cemix | m2 | 30.5456 |  | 0 |  | 0 |  | 0 | 21 | 0 | 0.04894 | 1.49 | 0 | 0 |  | RTS 24/ I | RTS 23/ I | 0 | 0 |  | Práce | Běžná |  |  |  | POL1_1
|  | 11,23*2,72 |  | 30.55 | [23 empty] | VV | 0
Díl: | 62 | Úpravy povrchů vnější |  |  |  | 0 |  | 0 |  | 0 |  | 0 |  | 0.03 |  | 0 |  |  |  |  | 0 | [6 empty] | DIL
11 | 620991121R00 | Zakrývání výplní vnějších otvorů z lešení | m2 | 0.42 |  | 0 |  | 0 |  | 0 | 21 | 0 | 0.0001 | 0 | 0 | 0 |  | RTS 24/ I | RTS 23/ I | 0 | 0 |  | Práce | Běžná |  |  |  | POL1_0
|  | okno : 0,7*0,6 |  | 0.42 | [23 empty] | VV | 0
12 | 622397123R00 | Oprava KZS,plocha do 0,25 m2,EPS,mozaiková omítka | kus | 1 |  | 0 |  | 0 |  | 0 | 21 | 0 | 0.00578 | 0.01 | 0 | 0 |  | RTS 24/ I | RTS 23/ I | 0 | 0 |  | Práce | Běžná |  |  |  | POL1_1
|  | 1 |  | 1 | [23 empty] | VV | 0
13 | 622397133R00 | Oprava KZS,plocha do 1 m2, EPS, mozaiková omítka | kus | 1 |  | 0 |  | 0 |  | 0 | 21 | 0 | 0.02017 | 0.02 | 0 | 0 |  | RTS 24/ I | RTS 23/ I | 0 | 0 |  | Práce | Běžná |  |  |  | POL1_0
|  | Položka obsahuje: | [25 empty] | POP
|  | - vyříznutí a odstranění povrchové vrstvy KZS | [25 empty] | POP
|  | - vyříznutí a odstranění izolantu | [25 empty] | POP
|  | - odstranění souvrství tvořeného stěrkou, sklotextilní tkaninou a fasádní omítkou po obvodu vyříznutého izolantu v šířce 100 mm | [25 empty] | POP |  | - odstranění souvrství tvořeného stěrkou, sklotextilní tkaninou a fasádní omítkou po obvodu vyříznutého izolantu v šířce 100 mm
|  | - osazení nového kusu izolantu do připraveného otvoru a připevnění talířovými hmoždinkami | [25 empty] | POP
|  | - zabroušení povrchu izolantu | [25 empty] | POP
|  | - olepení okrajů původní fasádní omítky maskovací páskou | [25 empty] | POP
|  | - nanesení lepicí a stěrkovací hmoty | [25 empty] | POP
|  | - vtlačení sklotextilní tkaniny | [25 empty] | POP
|  | - přestěrkování celé opravované plochy | [25 empty] | POP
|  | - odstranění maskovací pásky | [25 empty] | POP
|  | - (po vytvrdnutí plochy) olepení otvoru maskovací páskou | [25 empty] | POP
|  | - nanesení fasádní omítky | [25 empty] | POP
|  | - odstranění maskovací pásky | [25 empty] | POP
|  | 1 |  | 1 | [23 empty] | VV | 0
Díl: | 64 | Výplně otvorů |  |  |  | 0 |  | 0 |  | 0 |  | 0 |  | 0.03 |  | 0 |  |  |  |  | 0 | [6 empty] | DIL
14 | 642942111RU4 | Osazení zárubní dveřních ocelových, pl. do 2,5 m2, včetně dodávky zárubně 80 x 197 x 16 cm | kus | 1 |  | 0 |  | 0 |  | 0 | 21 | 0 | 0.02897 | 0.03 | 0 | 0 |  | RTS 24/ I | RTS 23/ I | 0 | 0 |  | Práce | Běžná |  |  |  | POL1_1
|  | protipožární EI/EW 30 | [25 empty] | POP
|  | 1 |  | 1 | [23 empty] | VV | 0
Díl: | 95 | Dokončovací konstrukce na pozemních stavbách |  |  |  | 0 |  | 0 |  | 0 |  | 0 |  | 0 |  | 0 |  |  |  |  | 0 | [6 empty] | DIL
15 | 952901110R00 | Čištění mytím vnějších ploch oken a dveří | m2 | 1.996 |  | 0 |  | 0 |  | 0 | 21 | 0 | 1e-05 | 0 | 0 | 0 |  | RTS 24/ I | RTS 23/ I | 0 | 0 |  | Práce | Běžná |  |  |  | POL1_1
|  | 0,8*1,97 |  | 1.58 | [23 empty] | VV | 0
|  | 0,7*0,6 |  | 0.42 | [23 empty] | VV | 0
16 | 952901111R00 | Vyčištění budov o výšce podlaží do 4 m | m2 | 26.75 |  | 0 |  | 0 |  | 0 | 21 | 0 | 4e-05 | 0 | 0 | 0 |  | RTS 24/ I | RTS 23/ I | 0 | 0 |  | Práce | Běžná |  |  |  | POL1_1
|  | 010 : 6,75 |  | 6.75 | [23 empty] | VV | 0
|  | chodba 002 : 20 |  | 20 | [23 empty] | VV | 0
Díl: | 96 | Bourání konstrukcí |  |  |  | 0 |  | 0 |  | 0 |  | 0 |  | 0 |  | 0.15 |  |  |  |  | 0 | [6 empty] | DIL
17 | 968061125R00 | Vyvěšení dřevěných dveřních křídel pl. do 2 m2 | kus | 1 |  | 0 |  | 0 |  | 0 | 21 | 0 | 0 | 0 | 0 | 0 |  | RTS 24/ I | RTS 23/ I | 0 | 0 |  | Práce | Běžná |  |  |  | POL1_1
|  | 1 |  | 1 | [23 empty] | VV | 0
18 | 968062456R00 | Vybourání dřevěných dveřních zárubní pl. nad 2 m2 | m2 | 2.25 |  | 0 |  | 0 |  | 0 | 21 | 0 | 0.001 | 0 | 0.067 | 0.15 |  | RTS 24/ I | RTS 23/ I | 0 | 0 |  | Práce | Běžná |  |  |  | POL1_1
|  | kompletní demontáž 2 sekčních vrat včetně vodících lišt, krycích lišt | [25 empty] | POP
|  | 1*2,25 |  | 2.25 | [23 empty] | VV | 0
Díl: | 97 | Prorážení otvorů |  |  |  | 0 |  | 0 |  | 0 |  | 0 |  | 0.04 |  | 1.66 |  |  |  |  | 0 | [6 empty] | DIL
19 | 970031300R00 | Vrtání jádrové do zdiva cihelného do D 300 mm | m | 1.7 |  | 0 |  | 0 |  | 0 | 21 | 0 | 0 | 0 | 0.12417 | 0.21 |  | RTS 24/ I | RTS 23/ I | 0 | 0 |  | Práce | Běžná |  |  |  | POL1_1
|  | do obvodového zdiva | [25 empty] | POP
|  | EX : 0,9 |  | 0.9 | [23 empty] | VV | 0
|  | IN : 0,8 |  | 0.8 | [23 empty] | VV | 0
20 | 971028481R00 | Vybourání otvorů zeď smíš. pl. 0,25 m2, tl. 90 cm | kus | 1 |  | 0 |  | 0 |  | 0 | 21 | 0 | 0.00133 | 0 | 0.457 | 0.46 |  | RTS 24/ I | RTS 23/ I | 0 | 0 |  | Práce | Běžná |  |  |  | POL1_1
|  | 1 |  | 1 | [23 empty] | VV | 0
21 | 971033123R00 | Vrtání otvorů, zeď cihelná, do 3 cm, hl. do 45 cm | kus | 8 |  | 0 |  | 0 |  | 0 | 21 | 0 | 0 | 0 | 0.0006 | 0 |  | RTS 24/ I | RTS 23/ I | 0 | 0 |  | Práce | Běžná |  |  |  | POL1_1
22 | 974031123R00 | Vysekání rýh ve zdi cihelné 3 x 10 cm | m | 80 |  | 0 |  | 0 |  | 0 | 21 | 0 | 0.00049 | 0.04 | 0.005 | 0.4 |  | RTS 24/ I | RTS 23/ I | 0 | 0 |  | Práce | Běžná |  |  |  | POL1_1
23 | 978011121R00 | Otlučení omítek vnitřních vápenných stropů do 10 % | m2 | 6.75 |  | 0 |  | 0 |  | 0 | 21 | 0 | 0 | 0 | 0.004 | 0.03 |  | RTS 24/ I | RTS 23/ I | 0 | 0 |  | Práce | Běžná |  |  |  | POL1_1
|  | 6,75 |  | 6.75 | [23 empty] | VV | 0
24 | 978013191R00 | Otlučení omítek vnitřních stěn v rozsahu do 100 % | m2 | 12.2182 |  | 0 |  | 0 |  | 0 | 21 | 0 | 0 | 0 | 0.046 | 0.56 |  | RTS 24/ I | RTS 23/ I | 0 | 0 |  | Práce | Běžná |  |  |  | POL1_1
|  | 11,23*2,72*0,4 |  | 12.22 | [23 empty] | VV | 0
Díl: | 99 | Staveništní přesun hmot |  |  |  | 0 |  | 0 |  | 0 |  | 0 |  | 0 |  | 0 |  |  |  |  | 0 | [6 empty] | DIL
25 | 999281105R00 | Přesun hmot pro opravy a údržbu do výšky 6 m | t | 2.9568 |  | 0 |  | 0 |  | 0 | 21 | 0 | 0 | 0 | 0 | 0 |  | RTS 24/ I | RTS 23/ I | 0 | 0 |  | Práce | Běžná |  |  |  | POL1_1
Díl: | 713 | Izolace tepelné |  |  |  | 0 |  | 0 |  | 0 |  | 0 |  | 0.01 |  | 0 |  |  |  |  | 0 | [6 empty] | DIL
26 | 713531241R00 | Protipožární výplň spár ve stropu tl. přes 150 mm | m | 2 |  | 0 |  | 0 |  | 0 | 21 | 0 | 0.00174 | 0 | 0 | 0 |  | RTS 24/ I | RTS 23/ I | 0 | 0 |  | Práce | Běžná |  |  |  | POL1_7
27 | 713551317R00 | Protipožární kab.přepážka pěnová, EI 120,do 0,02m2 | kus | 6 |  | 0 |  | 0 |  | 0 | 21 | 0 | 0.00191 | 0.01 | 0 | 0 |  | RTS 24/ I | RTS 23/ I | 0 | 0 |  | Práce | Běžná |  |  |  | POL1_7
|  | 2 |  | 2 | [23 empty] | VV | 0
|  | 4 |  | 4 | [23 empty] | VV | 0
28 | 713552151R00 | Protipož.trubní ucpávka EI 120, do D 108 mm, strop | kus | 2 |  | 0 |  | 0 |  | 0 | 21 | 0 | 0.00246 | 0 | 0 | 0 |  | RTS 24/ I | RTS 23/ I | 0 | 0 |  | Práce | Běžná |  |  |  | POL1_7
|  | 2 |  | 2 | [23 empty] | VV | 0
29 | 998713201R00 | Přesun hmot pro izolace tepelné, výšky do 6 m | % | 87.72 |  | 0 |  | 0 |  | 0 | 21 | 0 | 0 | 0 | 0 | 0 |  | RTS 24/ I | RTS 23/ I | 0 | 0 |  | Práce | Běžná |  |  |  | POL1_1002
Díl: | 714 | Izolace akustické a protiotřesové |  |  |  | 0 |  | 0 |  | 0 |  | 0 |  | 0.01 |  | 0 |  |  |  |  | 0 | [6 empty] | DIL
30 | 714111110RZ1 | Akustický podhled - odhlučnění stropu | m2 | 6.75 |  | 0 |  | 0 |  | 0 | 21 | 0 | 0.00084 | 0.01 | 0 | 0 |  | Vlastní | Indiv | 0 | 0 |  | Práce | Běžná |  |  |  | POL1_0
|  | dodávka a montáž | [25 empty] | POP
|  | např. C-MUTE SYSTÉM 33 | [25 empty] | POP
|  | odhlučnění stropu Rw 67 dB, tl. 58 mm | [25 empty] | POP
POP
|  | skladba: | [25 empty] | POP
|  | strop | [25 empty] | POP
|  | vzduchová mezera 10 mm - systémové úchyty | [25 empty] | POP
|  | C-Mute 33 - 33 mm | [25 empty] | POP
|  | DCVisco 2,5 mm | [25 empty] | POP
|  | Sádrokarton 12,5 mm | [25 empty] | POP
|  | 6,75 |  | 6.75 | [23 empty] | VV | 0
31 | 998714201R00 | Přesun hmot pro akustická opatření, výšky do 6 m | % | 118.125 |  | 0 |  | 0 |  | 0 | 21 | 0 | 0 | 0 | 0 | 0 |  | RTS 24/ I | RTS 23/ I | 0 | 0 |  | Práce | Běžná |  |  |  | POL1_1002
Díl: | 766 | Konstrukce truhlářské |  |  |  | 0 |  | 0 |  | 0 |  | 0 |  | 0.03 |  | 0 |  |  |  |  | 0 | [6 empty] | DIL
32 | 766661422R00 | Montáž dveří protipožárních 1kříd. nad 80 cm | kus | 1 |  | 0 |  | 0 |  | 0 | 21 | 0 | 0 | 0 | 0 | 0 |  | RTS 24/ I | RTS 23/ I | 0 | 0 |  | Práce | Běžná |  |  |  | POL1_7
|  | 1 |  | 1 | [23 empty] | VV | 0
33 | 998766201R00 | Přesun hmot pro truhlářské konstr., výšky do 6 m | % | 148.5445 |  | 0 |  | 0 |  | 0 | 21 | 0 | 0 | 0 | 0 | 0 |  | RTS 24/ I | RTS 23/ I | 0 | 0 |  | Práce | Běžná |  |  |  | POL1_1002
34 | 61165182RZ1 | Dveře protipožár. fóliov. 1kř. 80x197 cm, EI 30 DP3-Sm+C, P4 | kus | 1 |  | 0 |  | 0 |  | 0 | 21 | 0 | 0.025 | 0.03 | 0 | 0 |  | Vlastní | Indiv | 0 | 0 |  | Specifikace | Běžná |  |  |  | POL3_7
|  | 1 |  | 1 | [23 empty] | VV | 0
Díl: | 767 | Konstrukce zámečnické |  |  |  | 0 |  | 0 |  | 0 |  | 0 |  | 0 |  | 0 |  |  |  |  | 0 | [6 empty] | DIL
35 | 767000001RZ1 | Hasící přístroj 6kg - práškový 21A, dodávka včetně montáže | ks | 1 |  | 0 |  | 0 |  | 0 | 21 | 0 | 0 | 0 | 0 | 0 |  | Vlastní | Indiv | 0 | 0 |  | Práce | Běžná |  |  |  | POL1_7
|  | hasící schopnost 21 A | [25 empty] | POP
36 | 767000002RZ1 | Samozavírače dveří na dveřních křídlech, dodávka a montáž | ks | 1 |  | 0 |  | 0 |  | 0 | 21 | 0 | 0 | 0 | 0 | 0 |  | Vlastní | Indiv | 0 | 0 |  | Práce | Běžná |  |  |  | POL1_7
|  | 1 |  | 1 | [23 empty] | VV | 0
37 | 767670021RZ1 | Montáž kliky a štítku, včetně dodávky, zámek s cylindrickou vložkou | kus | 1 |  | 0 |  | 0 |  | 0 | 21 | 0 | 0.0005 | 0 | 0 | 0 |  | Vlastní | Indiv | 0 | 0 |  | Práce | Běžná |  |  |  | POL1_7
|  | generální klíč, zámek s cylindrickou vložkou a knoflíkem pro uzamčení z vnitřní strany | [25 empty] | POP
|  | 1 |  | 1 | [23 empty] | VV | 0
38 | 767671102RZ1 | Značení dveří a místností, dodávka + montáž | kus | 1 |  | 0 |  | 0 |  | 0 | 21 | 0 | 0.0035 | 0 | 0 | 0 |  | Vlastní | Indiv | 0 | 0 |  | Práce | Běžná |  |  |  | POL1_7
|  | 1 |  | 1 | [23 empty] | VV | 0
39 | 998767201R00 | Přesun hmot pro zámečnické konstr., výšky do 6 m | % | 42.515 |  | 0 |  | 0 |  | 0 | 21 | 0 | 0 | 0 | 0 | 0 |  | RTS 24/ I | RTS 23/ I | 0 | 0 |  | Práce | Běžná |  |  |  | POL1_1002
Díl: | 771 | Podlahy z dlaždic a obklady |  |  |  | 0 |  | 0 |  | 0 |  | 0 |  | 0.27 |  | 0 |  |  |  |  | 0 | [6 empty] | DIL
40 | 771471011R00 | Obklad soklíků keram.rovných do MC,10x10 cm | m | 11.23 |  | 0 |  | 0 |  | 0 | 21 | 0 | 0.00518 | 0.06 | 0 | 0 |  | RTS 24/ I | RTS 23/ I | 0 | 0 |  | Práce | Běžná |  |  |  | POL1_7
|  | 11,23 |  | 11.23 | [23 empty] | VV | 0
41 | 771479001R00 | Řezání dlaždic keramických pro soklíky | m | 11.23 |  | 0 |  | 0 |  | 0 | 21 | 0 | 0 | 0 | 0 | 0 |  | RTS 24/ I | RTS 23/ I | 0 | 0 |  | Práce | Běžná |  |  |  | POL1_7
|  | 11,23 |  | 11.23 | [23 empty] | VV | 0
42 | 771575109R00 | Montáž podlah keram.,hladké, tmel, 30x30 cm | m2 | 6.75 |  | 0 |  | 0 |  | 0 | 21 | 0 | 0.00504 | 0.03 | 0 | 0 |  | RTS 24/ I | RTS 23/ I | 0 | 0 |  | Práce | Běžná |  |  |  | POL1_7
|  | 6,75 |  | 6.75 | [23 empty] | VV | 0
43 | 771578011R00 | Spára podlaha - stěna, silikonem | m | 11.23 |  | 0 |  | 0 |  | 0 | 21 | 0 | 4e-05 | 0 | 0 | 0 |  | RTS 24/ I | RTS 23/ I | 0 | 0 |  | Práce | Běžná |  |  |  | POL1_7
|  | 11,23 |  | 11.23 | [23 empty] | VV | 0
44 | 771579790R00 | Příplatek za diagonální kladení keram.dlažby | m2 | 6.75 |  | 0 |  | 0 |  | 0 | 21 | 0 | 0 | 0 | 0 | 0 |  | RTS 24/ I | RTS 23/ I | 0 | 0 |  | Práce | Běžná |  |  |  | POL1_7
|  | 6,75 |  | 6.75 | [23 empty] | VV | 0
45 | 771579795R00 | Příplatek za spárování vodotěsnou hmotou - plošně | m2 | 6.75 |  | 0 |  | 0 |  | 0 | 21 | 0 | 0.0008 | 0.01 | 0 | 0 |  | RTS 19/ II | RTS 19/ II | 0 | 0 |  | Práce | Běžná |  |  |  | POL1_7
|  | 6,75 |  | 6.75 | [23 empty] | VV | 0
46 | 771590150R00 | Penetrování nášlap ploch podlahy | m2 | 6.75 |  | 0 |  | 0 |  | 0 | 21 | 0 | 0 | 0 | 0 | 0 |  | Vlastní | Indiv | 0 | 0 |  | Práce | Běžná |  |  |  | POL1_0
|  | 6,75 |  | 6.75 | [23 empty] | VV | 0
47 | 998771201R00 | Přesun hmot pro podlahy z dlaždic, výšky do 6 m | % | 122.608 |  | 0 |  | 0 |  | 0 | 21 | 0 | 0 | 0 | 0 | 0 |  | RTS 24/ I | RTS 23/ I | 0 | 0 |  | Práce | Běžná |  |  |  | POL1_1002
48 | 597642031 | Dlažba Taurus Granit protiskluz. SB 300x300x9 mm | m2 | 9.0539 |  | 0 |  | 0 |  | 0 | 21 | 0 | 0.0192 | 0.17 | 0 | 0 | SPCM | RTS 24/ I | RTS 23/ I | 0 | 0 |  | Specifikace | Běžná |  |  |  | POL3_7
|  | koeficient protiskluz. 0,5 - R 11 | [25 empty] | POP
|  | odstín dle výběru objednatele | [25 empty] | POP
|  | 6,75*1,15 |  | 7.76 | [23 empty] | VV | 0
|  | 11,23*0,1*1,15 |  | 1.29 | [23 empty] | VV | 0
Díl: | 777 | Podlahy ze syntetických hmot |  |  |  | 0 |  | 0 |  | 0 |  | 0 |  | 0.2 |  | 0 |  |  |  |  | 0 | [6 empty] | DIL
49 | 777553010R00 | Penetrace savého podkladu pod stěrku | m2 | 6.75 |  | 0 |  | 0 |  | 0 | 21 | 0 | 5e-05 | 0 | 0 | 0 |  | RTS 24/ I | RTS 23/ I | 0 | 0 |  | Práce | Běžná |  |  |  | POL1_7
|  | 6,75 |  | 6.75 | [23 empty] | VV | 0
50 | 777553210R00 | Vyrovnání podlah, samonivel. hmota tl. 2mm | m2 | 6.75 |  | 0 |  | 0 |  | 0 | 21 | 0 | 0.003 | 0.02 | 0 | 0 |  | RTS 24/ I | RTS 23/ I | 0 | 0 |  | Práce | Běžná |  |  |  | POL1_7
|  | 6,75 |  | 6.75 | [23 empty] | VV | 0
51 | 777553219R00 | Příplatek za další 2 mm, samonivel. hmota | m2 | 60.75 |  | 0 |  | 0 |  | 0 | 21 | 0 | 0.003 | 0.18 | 0 | 0 |  | RTS 24/ I | RTS 23/ I | 0 | 0 |  | Práce | Běžná |  |  |  | POL1_7
|  | 6,75*9 |  | 60.75 | [23 empty] | VV | 0
52 | 998777201R00 | Přesun hmot pro podlahy syntetické, výšky do 6 m | % | 46.1632 |  | 0 |  | 0 |  | 0 | 21 | 0 | 0 | 0 | 0 | 0 |  | RTS 24/ I | RTS 23/ I | 0 | 0 |  | Práce | Běžná |  |  |  | POL1_1002
Díl: | 783 | Nátěry |  |  |  | 0 |  | 0 |  | 0 |  | 0 |  | 0 |  | 0 |  |  |  |  | 0 | [6 empty] | DIL
53 | 783212100R00 | Nátěr olejový kovových konstrukcí dvojnásobný | m2 | 1.25 |  | 0 |  | 0 |  | 0 | 21 | 0 | 0.00026 | 0 | 0 | 0 |  | RTS 24/ I | RTS 23/ I | 0 | 0 |  | Práce | Běžná |  |  |  | POL1_7
|  | zárubně | [25 empty] | POP
|  | 0,25*(0,9+2,05*2) |  | 1.25 | [23 empty] | VV | 0
Díl: | 784 | Malby |  |  |  | 0 |  | 0 |  | 0 |  | 0 |  | 0.01 |  | 0 |  |  |  |  | 0 | [6 empty] | DIL
54 | 784111701R00 | Penetrace podkladu nátěrem sádrokarton, omítka 1x | m2 | 42.579 |  | 0 |  | 0 |  | 0 | 21 | 0 | 5e-05 | 0 | 0 | 0 |  | RTS 24/ I | RTS 23/ I | 0 | 0 |  | Práce | Běžná |  |  |  | POL1_7
|  | stěny : 11,23*2,3 |  | 25.83 | [23 empty] | VV | 0
|  | strop : 6,75 |  | 6.75 | [23 empty] | VV | 0
|  | lokální opravy na chodbách : 10 |  | 10 | [23 empty] | VV | 0
55 | 784115722R00 | Malba sádrokarton, omítka, bez penetrace, 2x | m2 | 42.579 |  | 0 |  | 0 |  | 0 | 21 | 0 | 0.00032 | 0.01 | 0 | 0 |  | RTS 24/ I | RTS 23/ I | 0 | 0 |  | Práce | Běžná |  |  |  | POL1_7
|  | barevný odstín dle výběru objednatele | [25 empty] | POP
|  | stěny : 11,23*2,3 |  | 25.83 | [23 empty] | VV | 0
|  | strop : 6,75 |  | 6.75 | [23 empty] | VV | 0
|  | lokální opravy na chodbách : 10 |  | 10 | [23 empty] | VV | 0
56 | 784402801R00 | Odstranění malby oškrábáním v místnosti H do 3,8 m | m2 | 29.6645 |  | 0 |  | 0 |  | 0 | 21 | 0 | 0 | 0 | 0 | 0 |  | RTS 24/ I | RTS 23/ I | 0 | 0 |  | Práce | Běžná |  |  |  | POL1_0
|  | stěny : 11,23*2,3*0,5 |  | 12.91 | [23 empty] | VV | 0
|  | strop : 6,75 |  | 6.75 | [23 empty] | VV | 0
|  | lokální opravy na chodbách : 10 |  | 10 | [23 empty] | VV | 0
Díl: | M24 | Montáže vzduchotechnických zařízení |  |  |  | 0 |  | 0 |  | 0 |  | 0 |  | 0.01 |  | 0 |  |  |  |  | 0 | [6 empty] | DIL
57 | 240070907RZ3 | Žaluziová klapka protidešťová 300x300 mm, včetně montáže | kus | 1 |  | 0 |  | 0 |  | 0 | 21 | 0 | 0.00025 | 0 | 0 | 0 |  | Vlastní | Indiv | 0 | 0 |  | Práce | Běžná |  |  |  | POL1_0
|  | PLASTOVÁ ŽALUZIOVÁ KLAPKA | [25 empty] | POP
|  | ODVOD VZDUCHU | [25 empty] | POP
|  | 1 |  | 1 | [23 empty] | VV | 0
58 | 242971207RZ1 | Větrací klapka požární 4hranná PKTM 300x300, D+M | kus | 1 |  | 0 |  | 0 |  | 0 | 21 | 0 | 0.014 | 0.01 | 0 | 0 |  | Vlastní | Indiv | 0 | 0 |  | Práce | Běžná |  |  |  | POL1_9
|  | včetně napojení na EPS | [25 empty] | POP
|  | 1 |  | 1 | [23 empty] | VV | 0
Díl: | D96 | Přesuny suti a vybouraných hmot |  |  |  | 0 |  | 0 |  | 0 |  | 0 |  | 0 |  | 0 |  |  |  |  | 0 | [6 empty] | DIL
59 | 979017112R00 | Svislé přemístění vyb. hmot nošením na H do 3,5 m | t | 1.8127 |  | 0 |  | 0 |  | 0 | 21 | 0 | 0 | 0 | 0 | 0 |  | RTS 24/ I | RTS 23/ I | 0 | 0 |  | Práce | Běžná |  |  |  | POL1_0
|  | . | [25 empty] | POP
60 | 979081111R00 | Odvoz suti a vybour. hmot na skládku do 1 km | t | 1.8127 |  | 0 |  | 0 |  | 0 | 21 | 0 | 0 | 0 | 0 | 0 |  | RTS 24/ I | RTS 23/ I | 0 | 0 |  | Práce | Běžná |  |  |  | POL1_1
61 | 979081121R00 | Příplatek k odvozu za každý další 1 km | t | 34.4408 |  | 0 |  | 0 |  | 0 | 21 | 0 | 0 | 0 | 0 | 0 |  | RTS 24/ I | RTS 23/ I | 0 | 0 |  | Práce | Běžná |  |  |  | POL1_1
62 | 979082111R00 | Vnitrostaveništní doprava suti do 10 m | t | 1.8127 |  | 0 |  | 0 |  | 0 | 21 | 0 | 0 | 0 | 0 | 0 |  | RTS 24/ I | RTS 23/ I | 0 | 0 |  | Práce | Běžná |  |  |  | POL1_1
63 | 979082121R00 | Příplatek k vnitrost. dopravě suti za dalších 5 m | t | 10.8761 |  | 0 |  | 0 |  | 0 | 21 | 0 | 0 | 0 | 0 | 0 |  | RTS 24/ I | RTS 23/ I | 0 | 0 |  | Práce | Běžná |  |  |  | POL1_0
|  | . | [25 empty] | POP
64 | 979087112R00 | Nakládání suti na dopravní prostředky | t | 1.8127 |  | 0 |  | 0 |  | 0 | 21 | 0 | 0 | 0 | 0 | 0 |  | RTS 24/ I | RTS 23/ I | 0 | 0 |  | Práce | Běžná |  |  |  | POL1_0
|  | . | [25 empty] | POP
65 | 979999999R00 | Poplatek za skládku 10 % příměsí | t | 1.8127 |  | 0 |  | 0 |  | 0 | 21 | 0 | 0 | 0 | 0 | 0 |  | RTS 24/ I | RTS 23/ I | 0 | 0 |  | Práce | Běžná |  |  |  | POL1_0
[26 empty] | 15 | 21 | DPH
| Celkem |  |  |  |  | 0 | [19 empty] | 0 | 0 | SUM
END
Note on S6: Jedná se o informaci, zda se jedná o položku, která je do rozpočtu zadána z cenové soustavy RTS, nebo vlastní.
Note on T6: Jedná se o název CÚ, která je zadána u položky rozpočtu

## 01 04 Pol
Položkový soupis prací a dodávek | [27 empty] | #TypZaznamu#
S: | 20230326 | Město Albrechtice – rozvod medicinálních plynů | [25 empty] | STA
O: | 01 | Město Albrechtice - rozvod mediciálních plynů | [22 empty] | STA |  |  | OBJ
R: | 04 | Stavební úpravy 1.NP pro rozvody O2 - objekt SO1 | [25 empty] | ROZ
P.č. | Číslo položky | Název položky | MJ | Množství | Cena / MJ | Celkem | Dodávka | Dodávka celk. | Montáž | Montáž celk. | DPH | Cena s DPH | Hmotnost / MJ | Hmotnost celk.(t) | Dem. hmotnost / MJ | Dem. hmotnost celk.(t) | Ceník | Cen. soustava / platnost | Cenová úroveň | Nhod / MJ | Nhod celk. | Dodavatel | Typ položky | Stav položky
Díl: | 3 | Svislé a kompletní konstrukce |  |  |  | 0 |  | 0 |  | 0 |  | 0 |  | 0.66 |  | 0 |  |  |  |  | 0 | [6 empty] | DIL
1 | 310235261RT2 | Zazdívka otvorů pl.0,0225 m2 cihlami, tl.zdi 60 cm, s použitím suché maltové směsi | kus | 11 |  | 0 |  | 0 |  | 0 | 21 | 0 | 0.02606 | 0.29 | 0 | 0 |  | RTS 24/ I | RTS 23/ I | 0 | 0 |  | Práce | Běžná |  |  |  | POL1_1
2 | 310236261RT1 | Zazdívka otvorů pl. 0,09 m2 cihlami, tl. zdi 60 cm, s použitím suché maltové směsi | kus | 4 |  | 0 |  | 0 |  | 0 | 21 | 0 | 0.09216 | 0.37 | 0 | 0 |  | RTS 24/ I | RTS 23/ I | 0 | 0 |  | Práce | Běžná |  |  |  | POL1_1
Díl: | 61 | Upravy povrchů vnitřní |  |  |  | 0 |  | 0 |  | 0 |  | 0 |  | 26.75 |  | 0 |  |  |  |  | 0 | [6 empty] | DIL
3 | 611401211RT2 | Oprava omítky na stropech o ploše do 0,25 m2, vápennou štukovou omítkou | kus | 2 |  | 0 |  | 0 |  | 0 | 21 | 0 | 0.01074 | 0.02 | 0 | 0 |  | RTS 24/ I | RTS 23/ I | 0 | 0 |  | Práce | Běžná |  |  |  | POL1_1
4 | 611481211RT2 | Montáž výztužné sítě (perlinky) do stěrky-stropy, včetně výztužné sítě a stěrkového tmelu | m2 | 489.65 |  | 0 |  | 0 |  | 0 | 21 | 0 | 0.00411 | 2.01 | 0 | 0 |  | RTS 24/ I | RTS 23/ I | 0 | 0 |  | Práce | Běžná |  |  |  | POL1_1
|  | Položka obsahuje , natažení stěrkového tmelu, vtlačení výztužné sítě a rozetření tmelu. | [25 empty] | POP
|  | 3,5*279,8/2 |  | 489.65 | [23 empty] | VV | 0
5 | 612403399RT2 | Hrubá výplň rýh ve stěnách maltou, s použitím suché maltové směsi | m2 | 89 |  | 0 |  | 0 |  | 0 | 21 | 0 | 0.068 | 6.05 | 0 | 0 |  | RTS 24/ I | RTS 23/ I | 0 | 0 |  | Práce | Běžná |  |  |  | POL1_1
|  | . | [25 empty] | POP
|  | (105/2+60+110)*0,2*2 |  | 89 | [23 empty] | VV | 0
6 | 612421331R00 | Oprava vápen.omítek stěn do 30 % pl. - štukových | m2 | 979.3 |  | 0 |  | 0 |  | 0 | 21 | 0 | 0.01574 | 15.41 | 0 | 0 |  | RTS 24/ I | RTS 23/ I | 0 | 0 |  | Práce | Běžná |  |  |  | POL1_1
|  | 3,50*279,8 |  | 979.3 | [23 empty] | VV | 0
7 | 612423631RT2 | Omítka rýh stěn vápenná šířky do 30 cm, štuková, s použitím suché maltové směsi | m2 | 89 |  | 0 |  | 0 |  | 0 | 21 | 0 | 0.03607 | 3.21 | 0 | 0 |  | RTS 24/ I | RTS 23/ I | 0 | 0 |  | Práce | Běžná |  |  |  | POL1_1
|  | . | [25 empty] | POP
|  | (105/2+60+110)*0,2*2 |  | 89 | [23 empty] | VV | 0
8 | 619991005RZ1 | Zakrytí podlah fólie/karton, včetně demontáže | m2 | 405.0133 |  | 0 |  | 0 |  | 0 | 21 | 0 | 0.00012 | 0.05 | 0 | 0 |  | Vlastní | Indiv | 0 | 0 |  | Práce | Běžná |  |  |  | POL1_0
|  | - provizorní zakrytí podlah dotčených stavebními prácemi - chodba, pokoje včetně dodávky folie nebo kartonu | [25 empty] | POP |  | - provizorní zakrytí podlah dotčených stavebními prácemi - chodba, pokoje včetně dodávky folie nebo kartonu
|  | 1.PP : 188,26/3 |  | 62.75 | [23 empty] | VV | 0
|  | 1NP : 342,26 |  | 342.26 | [23 empty] | VV | 0
Díl: | 63 | Podlahy a podlahové konstrukce |  |  |  | 0 |  | 0 |  | 0 |  | 0 |  | 0.09 |  | 0 |  |  |  |  | 0 | [6 empty] | DIL
9 | 631311121R00 | Doplnění mazanin betonem do 1 m2, do tl. 8 cm | m3 | 0.024 |  | 0 |  | 0 |  | 0 | 21 | 0 | 2.5 | 0.06 | 0 | 0 |  | RTS 24/ I | RTS 23/ I | 0 | 0 |  | Práce | Běžná |  |  |  | POL1_1
|  | . | [25 empty] | POP
|  | 1*0,1*0,15+0,15*0,15*2*0,2 |  | 0.02 | [23 empty] | VV | 0
10 | 632418150R00 | Potěr ze SMS , ruční zpracování, tl. 50 mm | m2 | 0.3 |  | 0 |  | 0 |  | 0 | 21 | 0 | 0.09729 | 0.03 | 0 | 0 |  | RTS 24/ I | RTS 23/ I | 0 | 0 |  | Práce | Běžná |  |  |  | POL1_1
|  | 1,0*0,3 |  | 0.3 | [23 empty] | VV | 0
Díl: | 94 | Lešení a stavební výtahy |  |  |  | 0 |  | 0 |  | 0 |  | 0 |  | 2.44 |  | 0 |  |  |  |  | 0 | [6 empty] | DIL
11 | 941955001R00 | Lešení lehké pomocné, výška podlahy do 1,2 m | m2 | 31.3767 |  | 0 |  | 0 |  | 0 | 21 | 0 | 0.00121 | 0.04 | 0 | 0 |  | RTS 24/ I | RTS 23/ I | 0 | 0 |  | Práce | Běžná |  |  |  | POL1_1
|  | 1.PP : 188,26/3*0,5 |  | 31.38 | [23 empty] | VV | 0
12 | 941955003R00 | Lešení lehké pomocné, výška podlahy do 2,5 m | m2 | 405.013 |  | 0 |  | 0 |  | 0 | 21 | 0 | 0.00592 | 2.4 | 0 | 0 |  | RTS 24/ I | RTS 23/ I | 0 | 0 |  | Práce | Běžná |  |  |  | POL1_1
|  | 1NP : 405,013 |  | 405.01 | [23 empty] | VV | 0
Díl: | 95 | Dokončovací konstrukce na pozemních stavbách |  |  |  | 0 |  | 0 |  | 0 |  | 0 |  | 0.02 |  | 0 |  |  |  |  | 0 | [6 empty] | DIL
13 | 952901111R00 | Vyčištění budov o výšce podlaží do 4 m | m2 | 405.013 |  | 0 |  | 0 |  | 0 | 21 | 0 | 4e-05 | 0.02 | 0 | 0 |  | RTS 24/ I | RTS 23/ I | 0 | 0 |  | Práce | Běžná |  |  |  | POL1_1
|  | po stavebních pracích | [25 empty] | POP
|  | 1.PP : 188,26/3 |  | 62.75 | [23 empty] | VV | 0
|  | 1NP : 268,26+73,9997 |  | 342.26 | [23 empty] | VV | 0
Díl: | 96 | Bourání konstrukcí |  |  |  | 0 |  | 0 |  | 0 |  | 0 |  | 0 |  | 0.01 |  |  |  |  | 0 | [6 empty] | DIL
14 | 965081713R00 | Bourání dlaždic keramických tl. 1 cm, nad 1 m2 | m2 | 0.3 |  | 0 |  | 0 |  | 0 | 21 | 0 | 0 | 0 | 0.02 | 0.01 |  | RTS 24/ I | RTS 23/ I | 0 | 0 |  | Práce | Běžná |  |  |  | POL1_1
|  | 0,30*1,0 |  | 0.3 | [23 empty] | VV | 0
Díl: | 97 | Prorážení otvorů |  |  |  | 0 |  | 0 |  | 0 |  | 0 |  | 0.15 |  | 17.55 |  |  |  |  | 0 | [6 empty] | DIL
15 | 970031035R00 | Vrtání jádrové do zdiva cihelného d 35-39 mm | m | 12 |  | 0 |  | 0 |  | 0 | 21 | 0 | 0 | 0 | 0.00226 | 0.03 |  | RTS 24/ I | RTS 23/ I | 0 | 0 |  | Práce | Běžná |  |  |  | POL1_1
|  | 16*0,6 |  | 9.6 | [23 empty] | VV | 0
|  | 4*0,6 |  | 2.4 | [23 empty] | VV | 0
16 | 970031060R00 | Vrtání jádrové do zdiva cihelného do D 60 mm | m | 4.8 |  | 0 |  | 0 |  | 0 | 21 | 0 | 0 | 0 | 0.00509 | 0.02 |  | RTS 24/ I | RTS 23/ I | 0 | 0 |  | Práce | Běžná |  |  |  | POL1_0
|  | 6*0,8 |  | 4.8 | [23 empty] | VV | 0
17 | 971033261R00 | Vybourání otv. zeď cihel. 0,0225 m2, tl. 60cm, MVC | kus | 11 |  | 0 |  | 0 |  | 0 | 21 | 0 | 0.00067 | 0.01 | 0.016 | 0.18 |  | RTS 24/ I | RTS 23/ I | 0 | 0 |  | Práce | Běžná |  |  |  | POL1_1
18 | 971033381R00 | Vybourání otv. zeď cihel. pl.0,09 m2, tl.90cm, MVC | kus | 4 |  | 0 |  | 0 |  | 0 | 21 | 0 | 0.00133 | 0.01 | 0.149 | 0.6 |  | RTS 24/ I | RTS 23/ I | 0 | 0 |  | Práce | Běžná |  |  |  | POL1_1
19 | 972054141R00 | Vybourání otv. stropy ŽB pl. 0,0225 m2, tl. 15 cm | kus | 2 |  | 0 |  | 0 |  | 0 | 21 | 0 | 0 | 0 | 0.008 | 0.02 |  | RTS 24/ I | RTS 23/ I | 0 | 0 |  | Práce | Běžná |  |  |  | POL1_1
20 | 974031145R00 | Vysekání rýh ve zdi cihelné 7 x 20 cm | m | 275 |  | 0 |  | 0 |  | 0 | 21 | 0 | 0.00049 | 0.13 | 0.025 | 6.88 |  | RTS 24/ I | RTS 23/ I | 0 | 0 |  | Práce | Běžná |  |  |  | POL1_1
|  | 105+60+110 |  | 275 | [23 empty] | VV | 0
21 | 974042554R00 | Vysekání rýh betonová, monolitická dlažba 10x15 cm | m | 1 |  | 0 |  | 0 |  | 0 | 21 | 0 | 0 | 0 | 0.033 | 0.03 |  | RTS 24/ I | RTS 23/ I | 0 | 0 |  | Práce | Běžná |  |  |  | POL1_1
|  | . | [25 empty] | POP
22 | 978013141R00 | Otlučení omítek vnitřních stěn v rozsahu do 30 % | m2 | 979.3 |  | 0 |  | 0 |  | 0 | 21 | 0 | 0 | 0 | 0.01 | 9.79 |  | RTS 24/ I | RTS 23/ I | 0 | 0 |  | Práce | Běžná |  |  |  | POL1_1
Díl: | 99 | Staveništní přesun hmot |  |  |  | 0 |  | 0 |  | 0 |  | 0 |  | 0 |  | 0 |  |  |  |  | 0 | [6 empty] | DIL
23 | 999281105R00 | Přesun hmot pro opravy a údržbu do výšky 6 m | t | 30.1027 |  | 0 |  | 0 |  | 0 | 21 | 0 | 0 | 0 | 0 | 0 |  | RTS 24/ I | RTS 23/ I | 0 | 0 |  | Práce | Běžná |  |  |  | POL1_1
Díl: | 713 | Izolace tepelné |  |  |  | 0 |  | 0 |  | 0 |  | 0 |  | 0.02 |  | 0 |  |  |  |  | 0 | [6 empty] | DIL
24 | 713551151R00 | Protipož. desková kabel. přepážka EI 60, do 0,1 m2 | kus | 4 |  | 0 |  | 0 |  | 0 | 21 | 0 | 0.00186 | 0.01 | 0 | 0 |  | RTS 24/ I | RTS 23/ I | 0 | 0 |  | Práce | Běžná |  |  |  | POL1_7
25 | 713551153R00 | Protipožár. kabel. přepážka typ P, EI 60, do 0,2m2 | kus | 4 |  | 0 |  | 0 |  | 0 | 21 | 0 | 0.00306 | 0.01 | 0 | 0 |  | RTS 24/ I | RTS 23/ I | 0 | 0 |  | Práce | Běžná |  |  |  | POL1_7
Díl: | 771 | Podlahy z dlaždic a obklady |  |  |  | 0 |  | 0 |  | 0 |  | 0 |  | 0.02 |  | 0 |  |  |  |  | 0 | [6 empty] | DIL
26 | 771471011R00 | Obklad soklíků keram.rovných do MC,10x10 cm | m | 1 |  | 0 |  | 0 |  | 0 | 21 | 0 | 0.00518 | 0.01 | 0 | 0 |  | RTS 24/ I | RTS 23/ I | 0 | 0 |  | Práce | Běžná |  |  |  | POL1_7
27 | 771479001R00 | Řezání dlaždic keramických pro soklíky | m | 1 |  | 0 |  | 0 |  | 0 | 21 | 0 | 0 | 0 | 0 | 0 |  | RTS 24/ I | RTS 23/ I | 0 | 0 |  | Práce | Běžná |  |  |  | POL1_7
28 | 771575109R00 | Montáž podlah keram.,hladké, tmel, 30x30 cm | m2 | 0.3 |  | 0 |  | 0 |  | 0 | 21 | 0 | 0.00504 | 0 | 0 | 0 |  | RTS 24/ I | RTS 23/ I | 0 | 0 |  | Práce | Běžná |  |  |  | POL1_7
|  | 0,30*1,0 |  | 0.3 | [23 empty] | VV | 0
29 | 771578011R00 | Spára podlaha - stěna, silikonem | m | 1 |  | 0 |  | 0 |  | 0 | 21 | 0 | 4e-05 | 0 | 0 | 0 |  | RTS 24/ I | RTS 23/ I | 0 | 0 |  | Práce | Běžná |  |  |  | POL1_7
30 | 771579795R00 | Příplatek za spárování vodotěsnou hmotou - plošně | m2 | 0.3 |  | 0 |  | 0 |  | 0 | 21 | 0 | 0.0008 | 0 | 0 | 0 |  | RTS 19/ II | RTS 19/ II | 0 | 0 |  | Práce | Běžná |  |  |  | POL1_7
|  | 0,30*1,0 |  | 0.3 | [23 empty] | VV | 0
31 | 771590150R00 | Penetrování nášlap ploch podlahy | m2 | 0.3 |  | 0 |  | 0 |  | 0 | 21 | 0 | 0 | 0 | 0 | 0 |  | Vlastní | Indiv | 0 | 0 |  | Práce | Běžná |  |  |  | POL1_0
|  | 0,30*1,0 |  | 0.3 | [23 empty] | VV | 0
32 | 998771201R00 | Přesun hmot pro podlahy z dlaždic, výšky do 6 m | % | 6.8839 |  | 0 |  | 0 |  | 0 | 21 | 0 | 0 | 0 | 0 | 0 |  | RTS 24/ I | RTS 23/ I | 0 | 0 |  | Práce | Běžná |  |  |  | POL1_1002
33 | 597642031 | Dlažba Taurus Granit protiskluz. SB 300x300x9 mm | m2 | 0.44 |  | 0 |  | 0 |  | 0 | 21 | 0 | 0.0192 | 0.01 | 0 | 0 | SPCM | RTS 24/ I | RTS 23/ I | 0 | 0 |  | Specifikace | Běžná |  |  |  | POL3_7
|  | koeficient protiskluz. 0,5 - R 11 | [25 empty] | POP
|  | odstín dle výběru objednatele | [25 empty] | POP
|  | 0,30*1,0*1,1+0,1*1,0*1,1 |  | 0.44 | [23 empty] | VV | 0
Díl: | 777 | Podlahy ze syntetických hmot |  |  |  | 0 |  | 0 |  | 0 |  | 0 |  | 0.01 |  | 0 |  |  |  |  | 0 | [6 empty] | DIL
34 | 777553010R00 | Penetrace savého podkladu pod stěrku | m2 | 0.3 |  | 0 |  | 0 |  | 0 | 21 | 0 | 5e-05 | 0 | 0 | 0 |  | RTS 24/ I | RTS 23/ I | 0 | 0 |  | Práce | Běžná |  |  |  | POL1_7
|  | 0,30*1,0 |  | 0.3 | [23 empty] | VV | 0
35 | 777553210R00 | Vyrovnání podlah, samonivel. hmota tl. 2mm | m2 | 0.3 |  | 0 |  | 0 |  | 0 | 21 | 0 | 0.003 | 0 | 0 | 0 |  | RTS 24/ I | RTS 23/ I | 0 | 0 |  | Práce | Běžná |  |  |  | POL1_7
|  | 0,30*1,0 |  | 0.3 | [23 empty] | VV | 0
36 | 777553219R00 | Příplatek za další 2 mm, samonivel. hmota | m2 | 2.7 |  | 0 |  | 0 |  | 0 | 21 | 0 | 0.003 | 0.01 | 0 | 0 |  | RTS 24/ I | RTS 23/ I | 0 | 0 |  | Práce | Běžná |  |  |  | POL1_7
|  | 0,30*1,0*9 |  | 2.7 | [23 empty] | VV | 0
37 | 998777201R00 | Přesun hmot pro podlahy syntetické, výšky do 6 m | % | 2.0517 |  | 0 |  | 0 |  | 0 | 21 | 0 | 0 | 0 | 0 | 0 |  | RTS 24/ I | RTS 23/ I | 0 | 0 |  | Práce | Běžná |  |  |  | POL1_1002
Díl: | 783 | Nátěry |  |  |  | 0 |  | 0 |  | 0 |  | 0 |  | 0.02 |  | 0 |  |  |  |  | 0 | [6 empty] | DIL
38 | 783424340R00 | Nátěr syntet. potrubí do DN 50 mm Z+2x +1x email | m | 175 |  | 0 |  | 0 |  | 0 | 21 | 0 | 9e-05 | 0.02 | 0 | 0 |  | RTS 24/ I | RTS 23/ I | 0 | 0 |  | Práce | Běžná |  |  |  | POL1_7
|  | 70+105 |  | 175 | [23 empty] | VV | 0
Díl: | 784 | Malby |  |  |  | 0 |  | 0 |  | 0 |  | 0 |  | 0.8 |  | 0 |  |  |  |  | 0 | [6 empty] | DIL
39 | 784111701R00 | Penetrace podkladu nátěrem sádrokarton, omítka 1x | m2 | 1271.93 |  | 0 |  | 0 |  | 0 | 21 | 0 | 5e-05 | 0.06 | 0 | 0 |  | RTS 24/ I | RTS 23/ I | 0 | 0 |  | Práce | Běžná |  |  |  | POL1_7
|  | 3,5*279,9+292,28 |  | 1271.93 | [23 empty] | VV | 0
40 | 784115722R00 | Malba sádrokarton, omítka, bez penetrace, 2x | m2 | 1271.93 |  | 0 |  | 0 |  | 0 | 21 | 0 | 0.00032 | 0.41 | 0 | 0 |  | RTS 24/ I | RTS 23/ I | 0 | 0 |  | Práce | Běžná |  |  |  | POL1_7
|  | barevný odstín dle výběru objednatele | [25 empty] | POP
|  | 3,5*279,9+292,28 |  | 1271.93 | [23 empty] | VV | 0
41 | 784402801R00 | Odstranění malby oškrábáním v místnosti H do 3,8 m | m2 | 1271.93 |  | 0 |  | 0 |  | 0 | 21 | 0 | 0 | 0 | 0 | 0 |  | RTS 24/ I | RTS 23/ I | 0 | 0 |  | Práce | Běžná |  |  |  | POL1_7
|  | oprava maleb na pokojích a chodbě | [25 empty] | POP
|  | 3,5*279,9+292,28 |  | 1271.93 | [23 empty] | VV | 0
42 | 784498911R00 | Vyhlazení malířskou masou 1x, výška do 3,8 m | m2 | 979.65 |  | 0 |  | 0 |  | 0 | 21 | 0 | 0.00034 | 0.33 | 0 | 0 |  | RTS 24/ I | RTS 23/ I | 0 | 0 |  | Práce | Běžná |  |  |  | POL1_7
|  | 3,5*279,9 |  | 979.65 | [23 empty] | VV | 0
Díl: | D96 | Přesuny suti a vybouraných hmot |  |  |  | 0 |  | 0 |  | 0 |  | 0 |  | 0 |  | 0 |  |  |  |  | 0 | [6 empty] | DIL
43 | 979017112R00 | Svislé přemístění vyb. hmot nošením na H do 3,5 m | t | 17.5465 |  | 0 |  | 0 |  | 0 | 21 | 0 | 0 | 0 | 0 | 0 |  | RTS 24/ I | RTS 23/ I | 0 | 0 |  | Práce | Běžná |  |  |  | POL1_0
|  | . | [25 empty] | POP
44 | 979081111R00 | Odvoz suti a vybour. hmot na skládku do 1 km | t | 17.5465 |  | 0 |  | 0 |  | 0 | 21 | 0 | 0 | 0 | 0 | 0 |  | RTS 24/ I | RTS 23/ I | 0 | 0 |  | Práce | Běžná |  |  |  | POL1_0
|  | . | [25 empty] | POP
45 | 979081121R00 | Příplatek k odvozu za každý další 1 km | t | 333.3845 |  | 0 |  | 0 |  | 0 | 21 | 0 | 0 | 0 | 0 | 0 |  | RTS 24/ I | RTS 23/ I | 0 | 0 |  | Práce | Běžná |  |  |  | POL1_0
|  | . | [25 empty] | POP
46 | 979082111R00 | Vnitrostaveništní doprava suti do 10 m | t | 17.5465 |  | 0 |  | 0 |  | 0 | 21 | 0 | 0 | 0 | 0 | 0 |  | RTS 24/ I | RTS 23/ I | 0 | 0 |  | Práce | Běžná |  |  |  | POL1_0
|  | . | [25 empty] | POP
47 | 979082121R00 | Příplatek k vnitrost. dopravě suti za dalších 5 m | t | 105.2793 |  | 0 |  | 0 |  | 0 | 21 | 0 | 0 | 0 | 0 | 0 |  | RTS 24/ I | RTS 23/ I | 0 | 0 |  | Práce | Běžná |  |  |  | POL1_0
|  | . | [25 empty] | POP
48 | 979087112RZ0 | Nakládání suti na dopravní prostředky | t | 17.5465 |  | 0 |  | 0 |  | 0 | 21 | 0 | 0 | 0 | 0 | 0 |  | Vlastní | Indiv | 0 | 0 |  | Práce | Běžná |  |  |  | POL1_0
|  | . | [25 empty] | POP
49 | 979999999R00 | Poplatek za skládku 10 % příměsí | t | 17.5465 |  | 0 |  | 0 |  | 0 | 21 | 0 | 0 | 0 | 0 | 0 |  | RTS 24/ I | RTS 23/ I | 0 | 0 |  | Práce | Běžná |  |  |  | POL1_0
[26 empty] | 15 | 21 | DPH
| Celkem |  |  |  |  | 0 | [19 empty] | 0 | 0 | SUM
END
Note on S6: Jedná se o informaci, zda se jedná o položku, která je do rozpočtu zadána z cenové soustavy RTS, nebo vlastní.
Note on T6: Jedná se o název CÚ, která je zadána u položky rozpočtu

## 01 05 Pol
Položkový soupis prací a dodávek | [27 empty] | #TypZaznamu#
S: | 20230326 | Město Albrechtice – rozvod medicinálních plynů | [25 empty] | STA
O: | 01 | Město Albrechtice - rozvod mediciálních plynů | [22 empty] | STA |  |  | OBJ
R: | 05 | Stavební úpravy sklady v 1.PP - objekt SO1 | [25 empty] | ROZ
P.č. | Číslo položky | Název položky | MJ | Množství | Cena / MJ | Celkem | Dodávka | Dodávka celk. | Montáž | Montáž celk. | DPH | Cena s DPH | Hmotnost / MJ | Hmotnost celk.(t) | Dem. hmotnost / MJ | Dem. hmotnost celk.(t) | Ceník | Cen. soustava / platnost | Cenová úroveň | Nhod / MJ | Nhod celk. | Dodavatel | Typ položky | Stav položky
Díl: | 3 | Svislé a kompletní konstrukce |  |  |  | 0 |  | 0 |  | 0 |  | 0 |  | 6.29 |  | 0 |  |  |  |  | 0 | [6 empty] | DIL
1 | 310236261R00 | Zazdívka otvorů pl. 0,09 m2 cihlami, tl. zdi 60 cm | kus | 4 |  | 0 |  | 0 |  | 0 | 21 | 0 | 0.10434 | 0.42 | 0 | 0 |  | RTS 24/ I | RTS 23/ I | 0 | 0 |  | Práce | Běžná |  |  |  | POL1_1
|  | 4 |  | 4 | [23 empty] | VV | 0
2 | 311231129R00 | Zdivo nosné cihelné z CP 29 P25 na MC 15 | m3 | 2.6485 |  | 0 |  | 0 |  | 0 | 21 | 0 | 2.0727 | 5.49 | 0 | 0 |  | RTS 24/ I | RTS 23/ I | 0 | 0 |  | Práce | Běžná |  |  |  | POL1_1
|  | lokální opravy, osazování zárubní : 2,5 |  | 2.5 | [23 empty] | VV | 0
|  | 0,15*1,1*0,3*3 |  | 0.15 | [23 empty] | VV | 0
3 | 317941121RT2 | Osazení ocelových válcovaných nosníků do č.12, včetně dodávky profilu I č.10 | t | 0.0144 |  | 0 |  | 0 |  | 0 | 21 | 0 | 1.0995 | 0.02 | 0 | 0 |  | RTS 24/ I | RTS 23/ I | 0 | 0 |  | Práce | Běžná |  |  |  | POL1_1
|  | 0,0016*(1,5*2*3) |  | 0.01 | [23 empty] | VV | 0
4 | 342241162R00 | Příčky z cihel plných CP29 tl. 140 mm | m2 | 1.38 |  | 0 |  | 0 |  | 0 | 21 | 0 | 0.25493 | 0.35 | 0 | 0 |  | RTS 24/ I | RTS 23/ I | 0 | 0 |  | Práce | Běžná |  |  |  | POL1_1
|  | zárubně : 2,3*0,1*2*3 |  | 1.38 | [23 empty] | VV | 0
5 | 13231040 | Úhelník rovnoramenný L jakost S235 35x35x3 mm | t | 0.0144 |  | 0 |  | 0 |  | 0 | 21 | 0 | 1 | 0.01 | 0 | 0 | SPCM | RTS 24/ I | RTS 23/ I | 0 | 0 |  | Specifikace | Běžná |  |  |  | POL3_1
|  | snížení ostění nad dveřmi | [25 empty] | POP
|  | 0,0016*(1,5*2*3) |  | 0.01 | [23 empty] | VV | 0
Díl: | 61 | Upravy povrchů vnitřní |  |  |  | 0 |  | 0 |  | 0 |  | 0 |  | 13.11 |  | 0 |  |  |  |  | 0 | [6 empty] | DIL
6 | 610472911RZ1 | Vyrovnání podkladu stěrkou včetně síťoviny | m2 | 78.381 |  | 0 |  | 0 |  | 0 | 21 | 0 | 0 | 0 | 0 | 0 |  | Vlastní | Indiv | 0 | 0 |  | Práce | Běžná |  |  |  | POL1_0
|  | 006 : 0,9*24,09 |  | 21.68 | [23 empty] | VV | 0
|  | 007 : 0,9*31,51 |  | 28.36 | [23 empty] | VV | 0
|  | 008 : 0,9*31,49 |  | 28.34 | [23 empty] | VV | 0
7 | 611323042RZ1 | Penetrace podkladu | m2 | 339.466 |  | 0 |  | 0 |  | 0 | 21 | 0 | 0.00035 | 0.12 | 0 | 0 |  | Vlastní | Indiv | 0 | 0 |  | Práce | Běžná |  |  |  | POL1_0
|  | pod omítky | [25 empty] | POP
|  | stropy : 33,83+48,33+48,29 |  | 130.45 | [23 empty] | VV | 0
|  | stěny : 2,4*(24,09+31,51+31,49) |  | 209.02 | [23 empty] | VV | 0
8 | 611421331R00 | Oprava váp.omítek stropů do 30% plochy - štukových | m2 | 130.45 |  | 0 |  | 0 |  | 0 | 21 | 0 | 0.01768 | 2.31 | 0 | 0 |  | RTS 24/ I | RTS 23/ I | 0 | 0 |  | Práce | Běžná |  |  |  | POL1_1
|  | 33,83+48,33+48,29 |  | 130.45 | [23 empty] | VV | 0
9 | 612403399RT2 | Hrubá výplň rýh ve stěnách maltou, s použitím suché maltové směsi | m2 | 5 |  | 0 |  | 0 |  | 0 | 21 | 0 | 0.068 | 0.34 | 0 | 0 |  | RTS 24/ I | RTS 23/ I | 0 | 0 |  | Práce | Běžná |  |  |  | POL1_1
|  | . | [25 empty] | POP
|  | 5 |  | 5 | [23 empty] | VV | 0
10 | 612409991R00 | Začištění omítek kolem oken,dveří apod. | m | 48.9 |  | 0 |  | 0 |  | 0 | 21 | 0 | 0.00431 | 0.21 | 0 | 0 |  | RTS 24/ I | RTS 23/ I | 0 | 0 |  | Práce | Běžná |  |  |  | POL1_1
|  | 11*(0,6*2+0,9*2) |  | 33 | [23 empty] | VV | 0
|  | 3*(1,1+2,1*2) |  | 15.9 | [23 empty] | VV | 0
11 | 612421637R00 | Omítka vnitřní zdiva, MVC, štuková | m2 | 78.381 |  | 0 |  | 0 |  | 0 | 21 | 0 | 0.04766 | 3.74 | 0 | 0 |  | RTS 24/ I | RTS 23/ I | 0 | 0 |  | Práce | Běžná |  |  |  | POL1_1
|  | . | [25 empty] | POP
|  | 006 : 0,9*24,09 |  | 21.68 | [23 empty] | VV | 0
|  | 007 : 0,9*31,51 |  | 28.36 | [23 empty] | VV | 0
|  | 008 : 0,9*31,49 |  | 28.34 | [23 empty] | VV | 0
12 | 612433214RT3 | Omítka sanační vnitřní, vysoké zasolení, tl.35 mm, postřik, podklad, jádrová omítka, štuk; Cemix | m2 | 130.635 |  | 0 |  | 0 |  | 0 | 21 | 0 | 0.04894 | 6.39 | 0 | 0 |  | RTS 24/ I | RTS 23/ I | 0 | 0 |  | Práce | Běžná |  |  |  | POL1_1
|  | do výšky 1,5 m | [25 empty] | POP
|  | 006 : 1,5*24,09 |  | 36.13 | [23 empty] | VV | 0
|  | 007 : 1,5*31,51 |  | 47.27 | [23 empty] | VV | 0
|  | 008 : 1,5*31,49 |  | 47.23 | [23 empty] | VV | 0
Díl: | 63 | Podlahy a podlahové konstrukce |  |  |  | 0 |  | 0 |  | 0 |  | 0 |  | 20.48 |  | 0 |  |  |  |  | 0 | [6 empty] | DIL
13 | 631312611RM1 | Mazanina betonová tl. 5 - 8 cm C 16/20, z betonu prostého | m3 | 7.827 |  | 0 |  | 0 |  | 0 | 21 | 0 | 2.525 | 19.76 | 0 | 0 |  | RTS 24/ I | RTS 23/ I | 0 | 0 |  | Práce | Běžná |  |  |  | POL1_1
|  | 0,06*(33,83+48,33+48,29) |  | 7.83 | [23 empty] | VV | 0
14 | 631319761R00 | Pripl prehlaz povrchu | m3 | 7.827 |  | 0 |  | 0 |  | 0 | 21 | 0 | 0.025 | 0.2 | 0 | 0 |  | RTS 12/ II | Indiv | 0 | 0 |  | Práce | Běžná |  |  |  | POL1_1
|  | 0,06*(33,83+48,33+48,29) |  | 7.827 | [23 empty] | VV | 0
15 | 631319771R00 | Pripl strzeni povrchu | m3 | 7.827 |  | 0 |  | 0 |  | 0 | 21 | 0 | 0 | 0 | 0 | 0 |  | RTS 12/ II | Indiv | 0 | 0 |  | Práce | Běžná |  |  |  | POL1_1
|  | 0,06*(33,83+48,33+48,29) |  | 7.827 | [23 empty] | VV | 0
16 | 631361921RT2 | Výztuž mazanin svařovanou sítí, průměr drátu 5,0, oka 100/100 mm KD35 | t | 0.49 |  | 0 |  | 0 |  | 0 | 21 | 0 | 1.0662 | 0.52 | 0 | 0 |  | RTS 24/ I | RTS 23/ I | 0 | 0 |  | Práce | Běžná |  |  |  | POL1_1
|  | Hmotnost 1 m2 sítě je 3,113 kg. | [25 empty] | POP
|  | (33,83+48,33+48,29)*0,00313*1,2 |  | 0.49 | [23 empty] | VV | 0
Díl: | 64 | Výplně otvorů |  |  |  | 0 |  | 0 |  | 0 |  | 0 |  | 0.1 |  | 0 |  |  |  |  | 0 | [6 empty] | DIL
17 | 642942111RU5 | Osazení zárubní dveřních ocelových, pl. do 2,5 m2, včetně dodávky zárubně 90 x 197 x 16 cm | kus | 3 |  | 0 |  | 0 |  | 0 | 21 | 0 | 0.03405 | 0.1 | 0 | 0 |  | RTS 24/ I | RTS 23/ I | 0 | 0 |  | Práce | Běžná |  |  |  | POL1_1
|  | 3 |  | 3 | [23 empty] | VV | 0
Díl: | 94 | Lešení a stavební výtahy |  |  |  | 0 |  | 0 |  | 0 |  | 0 |  | 0.08 |  | 0 |  |  |  |  | 0 | [6 empty] | DIL
18 | 941955001R00 | Lešení lehké pomocné, výška podlahy do 1,2 m | m2 | 65.225 |  | 0 |  | 0 |  | 0 | 21 | 0 | 0.00121 | 0.08 | 0 | 0 |  | RTS 24/ I | RTS 23/ I | 0 | 0 |  | Práce | Běžná |  |  |  | POL1_1
|  | 50% plochy dotčených místností | [25 empty] | POP
|  | 0,5*(33,83+48,33+48,29) |  | 65.22 | [23 empty] | VV | 0
Díl: | 95 | Dokončovací konstrukce na pozemních stavbách |  |  |  | 0 |  | 0 |  | 0 |  | 0 |  | 0.01 |  | 0 |  |  |  |  | 0 | [6 empty] | DIL
19 | 952901110R00 | Čištění mytím vnějších ploch oken a dveří | m2 | 11.34 |  | 0 |  | 0 |  | 0 | 21 | 0 | 1e-05 | 0 | 0 | 0 |  | RTS 24/ I | RTS 23/ I | 0 | 0 |  | Práce | Běžná |  |  |  | POL1_1
|  | 0,9*0,6*11 |  | 5.94 | [23 empty] | VV | 0
|  | 0,9*2*3 |  | 5.4 | [23 empty] | VV | 0
20 | 952901111R00 | Vyčištění budov o výšce podlaží do 4 m | m2 | 130.45 |  | 0 |  | 0 |  | 0 | 21 | 0 | 4e-05 | 0.01 | 0 | 0 |  | RTS 24/ I | RTS 23/ I | 0 | 0 |  | Práce | Běžná |  |  |  | POL1_1
|  | (33,83+48,33+48,29) |  | 130.45 | [23 empty] | VV | 0
Díl: | 96 | Bourání konstrukcí |  |  |  | 0 |  | 0 |  | 0 |  | 0 |  | 0.01 |  | 21.36 |  |  |  |  | 0 | [6 empty] | DIL
21 | 965041341RT4 | Bourání lehčených mazanin tl. 10 cm, nad 4 m2, pneumat. kladivo, tl. mazaniny 8 - 10 cm | m3 | 13.045 |  | 0 |  | 0 |  | 0 | 21 | 0 | 0 | 0 | 1.6 | 20.87 |  | RTS 24/ I | RTS 23/ I | 0 | 0 |  | Práce | Běžná |  |  |  | POL1_1
|  | 0,1*(33,83+48,33+48,29) |  | 13.04 | [23 empty] | VV | 0
22 | 965049111R00 | Příplatek, bourání mazanin se svař. síťí tl. 10 cm | m3 | 13.045 |  | 0 |  | 0 |  | 0 | 21 | 0 | 0 | 0 | 0 | 0 |  | RTS 24/ I | RTS 23/ I | 0 | 0 |  | Práce | Běžná |  |  |  | POL1_1
|  | 0,1*(33,83+48,33+48,29) |  | 13.04 | [23 empty] | VV | 0
23 | 968061126R00 | Vyvěšení dřevěných dveřních křídel pl. nad 2 m2 | kus | 3 |  | 0 |  | 0 |  | 0 | 21 | 0 | 0 | 0 | 0 | 0 |  | RTS 24/ I | RTS 23/ I | 0 | 0 |  | Práce | Běžná |  |  |  | POL1_1
|  | 1.PP : 3 |  | 3 | [23 empty] | VV | 0
24 | 968062456R00 | Vybourání dřevěných dveřních zárubní pl. nad 2 m2 | m2 | 7.26 |  | 0 |  | 0 |  | 0 | 21 | 0 | 0.001 | 0.01 | 0.067 | 0.49 |  | RTS 24/ I | RTS 23/ I | 0 | 0 |  | Práce | Běžná |  |  |  | POL1_1
|  | 1,1*2,2*3 |  | 7.26 | [23 empty] | VV | 0
Díl: | 97 | Prorážení otvorů |  |  |  | 0 |  | 0 |  | 0 |  | 0 |  | 0 |  | 7.58 |  |  |  |  | 0 | [6 empty] | DIL
25 | 978011141R00 | Otlučení omítek vnitřních vápenných stropů do 30 % | m2 | 130.45 |  | 0 |  | 0 |  | 0 | 21 | 0 | 0 | 0 | 0.01 | 1.3 |  | RTS 24/ I | RTS 23/ I | 0 | 0 |  | Práce | Běžná |  |  |  | POL1_1
|  | 33,83+48,33+48,29 |  | 130.45 | [23 empty] | VV | 0
26 | 978013191R00 | Otlučení omítek vnitřních stěn v rozsahu do 100 % | m2 | 119.628 |  | 0 |  | 0 |  | 0 | 21 | 0 | 0 | 0 | 0.046 | 5.5 |  | RTS 24/ I | RTS 23/ I | 0 | 0 |  | Práce | Běžná |  |  |  | POL1_1
|  | část omítek již otlučena | [25 empty] | POP
|  | 006 : 2,4*24,09*0,5 |  | 28.91 | [23 empty] | VV | 0
|  | 007 : 2,4*31,51*0,6 |  | 45.37 | [23 empty] | VV | 0
|  | 008 : 2,4*31,49*0,6 |  | 45.35 | [23 empty] | VV | 0
27 | 978059531R00 | Odsekání vnitřních obkladů stěn nad 2 m2 | m2 | 11.475 |  | 0 |  | 0 |  | 0 | 21 | 0 | 0 | 0 | 0.068 | 0.78 |  | RTS 24/ I | RTS 23/ I | 0 | 0 |  | Práce | Běžná |  |  |  | POL1_1
|  | 1,5*(1,5+0,75+5,4) |  | 11.47 | [23 empty] | VV | 0
Díl: | 99 | Staveništní přesun hmot |  |  |  | 0 |  | 0 |  | 0 |  | 0 |  | 0 |  | 0 |  |  |  |  | 0 | [6 empty] | DIL
28 | 999281105R00 | Přesun hmot pro opravy a údržbu do výšky 6 m | t | 40.0688 |  | 0 |  | 0 |  | 0 | 21 | 0 | 0 | 0 | 0 | 0 |  | RTS 24/ I | RTS 23/ I | 0 | 0 |  | Práce | Běžná |  |  |  | POL1_1
Díl: | 711 | Izolace proti vodě |  |  |  | 0 |  | 0 |  | 0 |  | 0 |  | 1.97 |  | 1.27 |  |  |  |  | 0 | [6 empty] | DIL
29 | 711111001RZ2 | Izolace proti vlhkosti vodor. nátěr ALP za studena, 1x nátěr - včetně dodávky penetračního laku ALP-M | m2 | 130.45 |  | 0 |  | 0 |  | 0 | 21 | 0 | 0.00033 | 0.04 | 0 | 0 |  | RTS 24/ I | RTS 23/ I | 0 | 0 |  | Práce | Běžná |  |  |  | POL1_7
|  | 33,83+48,33+48,29 |  | 130.45 | [23 empty] | VV | 0
30 | 711112001RZ1 | Izolace proti vlhkosti svis. nátěr ALP, za studena, 1x nátěr - včetně dodávky asfaltového laku | m2 | 43.545 |  | 0 |  | 0 |  | 0 | 21 | 0 | 0.00052 | 0.02 | 0 | 0 |  | RTS 24/ I | RTS 23/ I | 0 | 0 |  | Práce | Běžná |  |  |  | POL1_7
|  | 87,09*0,5 |  | 43.55 | [23 empty] | VV | 0
31 | 711140102R00 | Odstr.izolace proti vlhk.vodor. pásy přitav.,2vrst | m2 | 130.45 |  | 0 |  | 0 |  | 0 | 21 | 0 | 0 | 0 | 0.00974 | 1.27 |  | RTS 24/ I | RTS 23/ I | 0 | 0 |  | Práce | Běžná |  |  |  | POL1_7
|  | při bourání stávajících podlah | [25 empty] | POP
|  | 33,83+48,33+48,29 |  | 130.45 | [23 empty] | VV | 0
32 | 711141559RT2 | Izolace proti vlhk. vodorovná pásy přitavením, 2 vrstvy - materiál ve specifikaci | m2 | 130.45 |  | 0 |  | 0 |  | 0 | 21 | 0 | 0.00082 | 0.11 | 0 | 0 |  | RTS 24/ I | RTS 23/ I | 0 | 0 |  | Práce | Běžná |  |  |  | POL1_7
|  | 33,83+48,33+48,29 |  | 130.45 | [23 empty] | VV | 0
33 | 711142559RT2 | Izolace proti vlhkosti svislá pásy přitavením, 2 vrstvy - materiál ve specifikaci | m2 | 43.545 |  | 0 |  | 0 |  | 0 | 21 | 0 | 0.00099 | 0.04 | 0 | 0 |  | RTS 24/ I | RTS 23/ I | 0 | 0 |  | Práce | Běžná |  |  |  | POL1_7
|  | 87,09*0,5 |  | 43.55 | [23 empty] | VV | 0
34 | 998711201R00 | Přesun hmot pro izolace proti vodě, výšky do 6 m | % | 1036.935 |  | 0 |  | 0 |  | 0 | 21 | 0 | 0 | 0 | 0 | 0 |  | RTS 24/ I | RTS 23/ I | 0 | 0 |  | Práce | Běžná |  |  |  | POL1_1002
35 | 628322872RZZ | Pás asfaltovaný oxidovaný V 60 S 35 | m2 | 208.794 |  | 0 |  | 0 |  | 0 | 21 | 0 | 0.0044 | 0.92 | 0 | 0 |  | Vlastní | Indiv | 0 | 0 |  | Specifikace | Běžná |  |  |  | POL3_7
|  | (33,83+48,33+48,29)*1,2 |  | 156.54 | [23 empty] | VV | 0
|  | 87,09*0,5*1,2 |  | 52.25 | [23 empty] | VV | 0
36 | 62836302RZZ | Pás asfaltovaný Al S40 protiradonový | m2 | 208.794 |  | 0 |  | 0 |  | 0 | 21 | 0 | 0.004 | 0.84 | 0 | 0 |  | Vlastní | Indiv | 0 | 0 |  | Specifikace | Běžná |  |  |  | POL3_7
|  | (33,83+48,33+48,29)*1,2 |  | 156.54 | [23 empty] | VV | 0
|  | 87,09*0,5*1,2 |  | 52.25 | [23 empty] | VV | 0
Díl: | 713 | Izolace tepelné |  |  |  | 0 |  | 0 |  | 0 |  | 0 |  | 0.07 |  | 0.29 |  |  |  |  | 0 | [6 empty] | DIL
37 | 713100813R00 | Odstranění tepelné izolace, polystyrén tl. nad 5cm | m2 | 130.45 |  | 0 |  | 0 |  | 0 | 21 | 0 | 0 | 0 | 0.0022 | 0.29 |  | RTS 17/ II | RTS 17/ II | 0 | 0 |  | Práce | Běžná |  |  |  | POL1_7
|  | 33,83+48,33+48,29 |  | 130.45 | [23 empty] | VV | 0
38 | 713121111R00 | Izolace tepelná podlah na sucho, jednovrstvá | m2 | 130.45 |  | 0 |  | 0 |  | 0 | 21 | 0 | 9e-05 | 0.01 | 0 | 0 |  | RTS 24/ I | RTS 23/ I | 0 | 0 |  | Práce | Běžná |  |  |  | POL1_7
|  | 33,83+48,33+48,29 |  | 130.45 | [23 empty] | VV | 0
39 | 713121118R00 | Montáž dilatačního pásku podél stěn | m | 87.09 |  | 0 |  | 0 |  | 0 | 21 | 0 | 0 | 0 | 0 | 0 |  | RTS 24/ I | RTS 23/ I | 0 | 0 |  | Práce | Běžná |  |  |  | POL1_7
|  | 24,09+31,51+31,49 |  | 87.09 | [23 empty] | VV | 0
40 | 713191100RT9 | Položení separační fólie, včetně dodávky PE fólie | m2 | 130.45 |  | 0 |  | 0 |  | 0 | 21 | 0 | 1e-05 | 0 | 0 | 0 |  | RTS 24/ I | RTS 23/ I | 0 | 0 |  | Práce | Běžná |  |  |  | POL1_7
|  | 33,83+48,33+48,29 |  | 130.45 | [23 empty] | VV | 0
41 | 998713201R00 | Přesun hmot pro izolace tepelné, výšky do 6 m | % | 254.5566 |  | 0 |  | 0 |  | 0 | 21 | 0 | 0 | 0 | 0 | 0 |  | RTS 24/ I | RTS 23/ I | 0 | 0 |  | Práce | Běžná |  |  |  | POL1_1002
42 | 28375327RZZ | Pásek dilatační okrajový š. 80 mm tl. 5 mm | m | 91.4445 |  | 0 |  | 0 |  | 0 | 21 | 0 | 0 | 0 | 0 | 0 |  | Vlastní | Indiv | 0 | 0 |  | Specifikace | Běžná |  |  |  | POL3_7
|  | (24,09+31,51+31,49)*1,05 |  | 91.44 | [23 empty] | VV | 0
43 | 283758291RZ1 | Deska z lehč. polystyrénu 1000x500x50 mm EPS 100 Z | kus | 143.495 |  | 0 |  | 0 |  | 0 | 21 | 0 | 0.00043 | 0.06 | 0 | 0 |  | Vlastní | Indiv | 0 | 0 |  | Specifikace | Běžná |  |  |  | POL3_7
|  | (33,83+48,33+48,29)*1,1 |  | 143.5 | [23 empty] | VV | 0
Díl: | 722 | Vnitřní vodovod |  |  |  | 0 |  | 0 |  | 0 |  | 0 |  | 0 |  | 0.03 |  |  |  |  | 0 | [6 empty] | DIL
44 | 722130801R00 | Demontáž potrubí ocelových závitových DN 25 | m | 10 |  | 0 |  | 0 |  | 0 | 21 | 0 | 0 | 0 | 0.00213 | 0.02 |  | RTS 24/ I | RTS 23/ I | 0 | 0 |  | Práce | Běžná |  |  |  | POL1_0
|  | 10 |  | 10 | [23 empty] | VV | 0
45 | 722170801R00 | Demontáž rozvodů vody z plastů do D 32 | m | 20 |  | 0 |  | 0 |  | 0 | 21 | 0 | 0 | 0 | 0.00028 | 0.01 |  | RTS 24/ I | RTS 23/ I | 0 | 0 |  | Práce | Běžná |  |  |  | POL1_7
|  | 20 |  | 20 | [23 empty] | VV | 0
46 | 722171912R00 | Odříznutí plastové trubky D 20 mm | kus | 2 |  | 0 |  | 0 |  | 0 | 21 | 0 | 0 | 0 | 0 | 0 |  | RTS 24/ I | RTS 23/ I | 0 | 0 |  | Práce | Běžná |  |  |  | POL1_0
|  | 2 |  | 2 | [23 empty] | VV | 0
47 | 722171913R00 | Odříznutí plastové trubky D 25 mm | kus | 2 |  | 0 |  | 0 |  | 0 | 21 | 0 | 0 | 0 | 0 | 0 |  | RTS 24/ I | RTS 23/ I | 0 | 0 |  | Práce | Běžná |  |  |  | POL1_7
|  | 2 |  | 2 | [23 empty] | VV | 0
48 | 998722201R00 | Přesun hmot pro vnitřní vodovod, výšky do 6 m | % | 10.744 |  | 0 |  | 0 |  | 0 | 21 | 0 | 0 | 0 | 0 | 0 |  | RTS 24/ I | RTS 23/ I | 0 | 0 |  | Práce | Běžná |  |  |  | POL1_1002
Díl: | 725 | Zařizovací předměty |  |  |  | 0 |  | 0 |  | 0 |  | 0 |  | 0 |  | 0.02 |  |  |  |  | 0 | [6 empty] | DIL
49 | 725210821R00 | Demontáž umyvadel bez výtokových armatur | soubor | 1 |  | 0 |  | 0 |  | 0 | 21 | 0 | 0 | 0 | 0.01946 | 0.02 |  | RTS 24/ I | RTS 23/ I | 0 | 0 |  | Práce | Běžná |  |  |  | POL1_7
|  | 1 |  | 1 | [23 empty] | VV | 0
50 | 725820801R00 | Demontáž baterie nástěnné do G 3/4 | soubor | 1 |  | 0 |  | 0 |  | 0 | 21 | 0 | 0 | 0 | 0.00156 | 0 |  | RTS 24/ I | RTS 23/ I | 0 | 0 |  | Práce | Běžná |  |  |  | POL1_0
|  | 1 |  | 1 | [23 empty] | VV | 0
51 | 725860811R00 | Demontáž uzávěrek zápachových jednoduchých | kus | 1 |  | 0 |  | 0 |  | 0 | 21 | 0 | 0 | 0 | 0.00085 | 0 |  | RTS 24/ I | RTS 23/ I | 0 | 0 |  | Práce | Běžná |  |  |  | POL1_7
|  | 1 |  | 1 | [23 empty] | VV | 0
52 | 998725201R00 | Přesun hmot pro zařizovací předměty, výšky do 6 m | % | 2.384 |  | 0 |  | 0 |  | 0 | 21 | 0 | 0 | 0 | 0 | 0 |  | RTS 24/ I | RTS 23/ I | 0 | 0 |  | Práce | Běžná |  |  |  | POL1_1002
|  | . | [25 empty] | POP
Díl: | 766 | Konstrukce truhlářské |  |  |  | 0 |  | 0 |  | 0 |  | 0 |  | 0.06 |  | 0 |  |  |  |  | 0 | [6 empty] | DIL
53 | 766661122R00 | Montáž dveří do zárubně,otevíravých 1kř.nad 0,8 m | kus | 3 |  | 0 |  | 0 |  | 0 | 21 | 0 | 0 | 0 | 0 | 0 |  | RTS 24/ I | RTS 23/ I | 0 | 0 |  | Práce | Běžná |  |  |  | POL1_7
|  | 3 |  | 3 | [23 empty] | VV | 0
54 | 998766201R00 | Přesun hmot pro truhlářské konstr., výšky do 6 m | % | 97.29 |  | 0 |  | 0 |  | 0 | 21 | 0 | 0 | 0 | 0 | 0 |  | RTS 24/ I | RTS 23/ I | 0 | 0 |  | Práce | Běžná |  |  |  | POL1_1002
55 | 611601204RZZ | Dveře vnitřní CPL plné 1kř. 90x197 cm, T4 | kus | 3 |  | 0 |  | 0 |  | 0 | 21 | 0 | 0.021 | 0.06 | 0 | 0 |  | Vlastní | Indiv | 0 | 0 |  | Specifikace | Běžná |  |  |  | POL3_7
|  | 3 |  | 3 | [23 empty] | VV | 0
Díl: | 767 | Konstrukce zámečnické |  |  |  | 0 |  | 0 |  | 0 |  | 0 |  | 0.01 |  | 0 |  |  |  |  | 0 | [6 empty] | DIL
56 | 767670021RZ1 | Montáž kliky a štítku, včetně dodávky, zámek s cylindrickou vložkou | kus | 3 |  | 0 |  | 0 |  | 0 | 21 | 0 | 0.0005 | 0 | 0 | 0 |  | Vlastní | Indiv | 0 | 0 |  | Práce | Běžná |  |  |  | POL1_7
|  | generální klíč, zámek s cylindrickou vložkou | [25 empty] | POP
|  | 3 |  | 3 | [23 empty] | VV | 0
57 | 767671102RZ1 | Značení dveří a místností, dodávka + montáž | kus | 3 |  | 0 |  | 0 |  | 0 | 21 | 0 | 0.0035 | 0.01 | 0 | 0 |  | Vlastní | Indiv | 0 | 0 |  | Práce | Běžná |  |  |  | POL1_7
|  | 3 |  | 3 | [23 empty] | VV | 0
58 | 998767201R00 | Přesun hmot pro zámečnické konstr., výšky do 6 m | % | 10.545 |  | 0 |  | 0 |  | 0 | 21 | 0 | 0 | 0 | 0 | 0 |  | RTS 24/ I | RTS 23/ I | 0 | 0 |  | Práce | Běžná |  |  |  | POL1_1002
Díl: | 771 | Podlahy z dlaždic a obklady |  |  |  | 0 |  | 0 |  | 0 |  | 0 |  | 3.97 |  | 0 |  |  |  |  | 0 | [6 empty] | DIL
59 | 771471011R00 | Obklad soklíků keram.rovných do MC,10x10 cm | m | 87.09 |  | 0 |  | 0 |  | 0 | 21 | 0 | 0.00518 | 0.45 | 0 | 0 |  | RTS 24/ I | RTS 23/ I | 0 | 0 |  | Práce | Běžná |  |  |  | POL1_7
|  | 24,09+31,51+31,49 |  | 87.09 | [23 empty] | VV | 0
60 | 771479001R00 | Řezání dlaždic keramických pro soklíky | m | 87.09 |  | 0 |  | 0 |  | 0 | 21 | 0 | 0 | 0 | 0 | 0 |  | RTS 24/ I | RTS 23/ I | 0 | 0 |  | Práce | Běžná |  |  |  | POL1_7
|  | 24,09+31,51+31,49 |  | 87.09 | [23 empty] | VV | 0
61 | 771575109R00 | Montáž podlah keram.,hladké, tmel, 30x30 cm | m2 | 130.45 |  | 0 |  | 0 |  | 0 | 21 | 0 | 0.00504 | 0.66 | 0 | 0 |  | RTS 24/ I | RTS 23/ I | 0 | 0 |  | Práce | Běžná |  |  |  | POL1_7
|  | 33,83+48,33+48,29 |  | 130.45 | [23 empty] | VV | 0
62 | 771578011R00 | Spára podlaha - stěna, silikonem | m | 87.09 |  | 0 |  | 0 |  | 0 | 21 | 0 | 4e-05 | 0 | 0 | 0 |  | RTS 24/ I | RTS 23/ I | 0 | 0 |  | Práce | Běžná |  |  |  | POL1_7
|  | 24,09+31,51+31,49 |  | 87.09 | [23 empty] | VV | 0
63 | 771579790R00 | Příplatek za diagonální kladení keram.dlažby | m2 | 130.45 |  | 0 |  | 0 |  | 0 | 21 | 0 | 0 | 0 | 0 | 0 |  | RTS 24/ I | RTS 23/ I | 0 | 0 |  | Práce | Běžná |  |  |  | POL1_7
|  | 33,83+48,33+48,29 |  | 130.45 | [23 empty] | VV | 0
64 | 771579795R00 | Příplatek za spárování vodotěsnou hmotou - plošně | m2 | 130.45 |  | 0 |  | 0 |  | 0 | 21 | 0 | 0.0008 | 0.1 | 0 | 0 |  | RTS 19/ II | RTS 19/ II | 0 | 0 |  | Práce | Běžná |  |  |  | POL1_7
|  | 33,83+48,33+48,29 |  | 130.45 | [23 empty] | VV | 0
65 | 771590150R00 | Penetrování nášlap ploch podlahy | m2 | 130.45 |  | 0 |  | 0 |  | 0 | 21 | 0 | 0 | 0 | 0 | 0 |  | Vlastní | Indiv | 0 | 0 |  | Práce | Běžná |  |  |  | POL1_0
|  | 33,83+48,33+48,29 |  | 130.45 | [23 empty] | VV | 0
66 | 998771201R00 | Přesun hmot pro podlahy z dlaždic, výšky do 6 m | % | 1842.5079 |  | 0 |  | 0 |  | 0 | 21 | 0 | 0 | 0 | 0 | 0 |  | RTS 24/ I | RTS 23/ I | 0 | 0 |  | Práce | Běžná |  |  |  | POL1_1002
67 | 597642031 | Dlažba Taurus Granit protiskluz. SB 300x300x9 mm | m2 | 143.495 |  | 0 |  | 0 |  | 0 | 21 | 0 | 0.0192 | 2.76 | 0 | 0 | SPCM | RTS 24/ I | RTS 23/ I | 0 | 0 |  | Specifikace | Běžná |  |  |  | POL3_7
|  | odstín dle výběru objednatele | [25 empty] | POP
|  | (33,83+48,33+48,29)*1,1 |  | 143.5 | [23 empty] | VV | 0
Díl: | 783 | Nátěry |  |  |  | 0 |  | 0 |  | 0 |  | 0 |  | 0 |  | 0 |  |  |  |  | 0 | [6 empty] | DIL
68 | 783212100R00 | Nátěr olejový kovových konstrukcí dvojnásobný | m2 | 3.75 |  | 0 |  | 0 |  | 0 | 21 | 0 | 0.00026 | 0 | 0 | 0 |  | RTS 24/ I | RTS 23/ I | 0 | 0 |  | Práce | Běžná |  |  |  | POL1_7
|  | zárubně | [25 empty] | POP
|  | 0,25*(0,9+2,05*2)*3 |  | 3.75 | [23 empty] | VV | 0
Díl: | 784 | Malby |  |  |  | 0 |  | 0 |  | 0 |  | 0 |  | 0.13 |  | 0 |  |  |  |  | 0 | [6 empty] | DIL
69 | 784111701R00 | Penetrace podkladu nátěrem sádrokarton, omítka 1x | m2 | 339.466 |  | 0 |  | 0 |  | 0 | 21 | 0 | 5e-05 | 0.02 | 0 | 0 |  | RTS 24/ I | RTS 23/ I | 0 | 0 |  | Práce | Běžná |  |  |  | POL1_7
|  | stropy : 33,83+48,33+48,29 |  | 130.45 | [23 empty] | VV | 0
|  | stěny : 2,4*(24,09+31,51+31,49) |  | 209.02 | [23 empty] | VV | 0
70 | 784115722R00 | Malba sádrokarton, omítka, bez penetrace, 2x | m2 | 339.466 |  | 0 |  | 0 |  | 0 | 21 | 0 | 0.00032 | 0.11 | 0 | 0 |  | RTS 24/ I | RTS 23/ I | 0 | 0 |  | Práce | Běžná |  |  |  | POL1_7
|  | barevný odstín dle výběru objednatele | [25 empty] | POP
|  | stropy : 33,83+48,33+48,29 |  | 130.45 | [23 empty] | VV | 0
|  | stěny : 2,4*(24,09+31,51+31,49) |  | 209.02 | [23 empty] | VV | 0
71 | 784402801R00 | Odstranění malby oškrábáním v místnosti H do 3,8 m | m2 | 130.45 |  | 0 |  | 0 |  | 0 | 21 | 0 | 0 | 0 | 0 | 0 |  | RTS 24/ I | RTS 23/ I | 0 | 0 |  | Práce | Běžná |  |  |  | POL1_0
|  | stropy : 33,83+48,33+48,29 |  | 130.45 | [23 empty] | VV | 0
Díl: | D96 | Přesuny suti a vybouraných hmot |  |  |  | 0 |  | 0 |  | 0 |  | 0 |  | 0 |  | 0 |  |  |  |  | 0 | [6 empty] | DIL
72 | 979017112R00 | Svislé přemístění vyb. hmot nošením na H do 3,5 m | t | 30.5525 |  | 0 |  | 0 |  | 0 | 21 | 0 | 0 | 0 | 0 | 0 |  | RTS 24/ I | RTS 23/ I | 0 | 0 |  | Práce | Běžná |  |  |  | POL1_0
|  | . | [25 empty] | POP
73 | 979081111R00 | Odvoz suti a vybour. hmot na skládku do 1 km | t | 30.5525 |  | 0 |  | 0 |  | 0 | 21 | 0 | 0 | 0 | 0 | 0 |  | RTS 24/ I | RTS 23/ I | 0 | 0 |  | Práce | Běžná |  |  |  | POL1_1
74 | 979081121R00 | Příplatek k odvozu za každý další 1 km | t | 580.4966 |  | 0 |  | 0 |  | 0 | 21 | 0 | 0 | 0 | 0 | 0 |  | RTS 24/ I | RTS 23/ I | 0 | 0 |  | Práce | Běžná |  |  |  | POL1_1
75 | 979082111R00 | Vnitrostaveništní doprava suti do 10 m | t | 30.5525 |  | 0 |  | 0 |  | 0 | 21 | 0 | 0 | 0 | 0 | 0 |  | RTS 24/ I | RTS 23/ I | 0 | 0 |  | Práce | Běžná |  |  |  | POL1_1
76 | 979082121R00 | Příplatek k vnitrost. dopravě suti za dalších 5 m | t | 183.3147 |  | 0 |  | 0 |  | 0 | 21 | 0 | 0 | 0 | 0 | 0 |  | RTS 24/ I | RTS 23/ I | 0 | 0 |  | Práce | Běžná |  |  |  | POL1_0
|  | . | [25 empty] | POP
77 | 979087112R00 | Nakládání suti na dopravní prostředky | t | 30.5525 |  | 0 |  | 0 |  | 0 | 21 | 0 | 0 | 0 | 0 | 0 |  | RTS 24/ I | RTS 23/ I | 0 | 0 |  | Práce | Běžná |  |  |  | POL1_0
|  | . | [25 empty] | POP
78 | 979999999R00 | Poplatek za skládku 10 % příměsí | t | 30.5525 |  | 0 |  | 0 |  | 0 | 21 | 0 | 0 | 0 | 0 | 0 |  | RTS 24/ I | RTS 23/ I | 0 | 0 |  | Práce | Běžná |  |  |  | POL1_0
[26 empty] | 15 | 21 | DPH
| Celkem |  |  |  |  | 0 | [19 empty] | 0 | 0 | SUM
END
Note on S6: Jedná se o informaci, zda se jedná o položku, která je do rozpočtu zadána z cenové soustavy RTS, nebo vlastní.
Note on T6: Jedná se o název CÚ, která je zadána u položky rozpočtu

## 01 06 Pol
Položkový soupis prací a dodávek | [27 empty] | #TypZaznamu#
S: | 20230326 | Město Albrechtice – rozvod medicinálních plynů | [25 empty] | STA
O: | 01 | Město Albrechtice - rozvod mediciálních plynů | [22 empty] | STA |  |  | OBJ
R: | 06 | Stavební úpravy šatny v 1.PP - objekt SO1 | [25 empty] | ROZ
P.č. | Číslo položky | Název položky | MJ | Množství | Cena / MJ | Celkem | Dodávka | Dodávka celk. | Montáž | Montáž celk. | DPH | Cena s DPH | Hmotnost / MJ | Hmotnost celk.(t) | Dem. hmotnost / MJ | Dem. hmotnost celk.(t) | Ceník | Cen. soustava / platnost | Cenová úroveň | Nhod / MJ | Nhod celk. | Dodavatel | Typ položky | Stav položky
Díl: | 3 | Svislé a kompletní konstrukce |  |  |  | 0 |  | 0 |  | 0 |  | 0 |  | 9.63 |  | 0 |  |  |  |  | 0 | [6 empty] | DIL
1 | 311231129R00 | Zdivo nosné cihelné z CP 29 P25 na MC 15 | m3 | 1.474 |  | 0 |  | 0 |  | 0 | 21 | 0 | 2.0727 | 3.06 | 0 | 0 |  | RTS 24/ I | RTS 23/ I | 0 | 0 |  | Práce | Běžná |  |  |  | POL1_1
|  | lokální opravy : 1,25 |  | 1.25 | [23 empty] | VV | 0
|  | 1,4*0,8*0,2 |  | 0.22 | [23 empty] | VV | 0
2 | 311921116RZ1 | Osazení betonových kvádříků do objemu 0,04 m3, D+M | kus | 2 |  | 0 |  | 0 |  | 0 | 21 | 0 | 0.00977 | 0.02 | 0 | 0 |  | Vlastní | Indiv | 0 | 0 |  | Práce | Běžná |  |  |  | POL1_0
|  | 2 |  | 2 | [23 empty] | VV | 0
3 | 317121047RT2 | Překlad nenosný pórobeton, světlost otv. do 105 cm, překlad nenosný NEP 10 P4,4 124 x 24,9 x 10 cm | kus | 4 |  | 0 |  | 0 |  | 0 | 21 | 0 | 0.02651 | 0.11 | 0 | 0 |  | RTS 24/ I | RTS 23/ I | 0 | 0 |  | Práce | Běžná |  |  |  | POL1_0
|  | 4 |  | 4 | [23 empty] | VV | 0
4 | 317234410R00 | Vyzdívka mezi nosníky cihlami pálenými na MC | m3 | 0.1568 |  | 0 |  | 0 |  | 0 | 21 | 0 | 1.7764 | 0.28 | 0 | 0 |  | RTS 24/ I | RTS 23/ I | 0 | 0 |  | Práce | Běžná |  |  |  | POL1_1
|  | výplň překladů z I nosníků | [25 empty] | POP
|  | 0,14*0,8*1,4 |  | 0.16 | [23 empty] | VV | 0
5 | 317941121RT2 | Osazení ocelových válcovaných nosníků do č.12, včetně dodávky profilu I č.10 | t | 0.0045 |  | 0 |  | 0 |  | 0 | 21 | 0 | 1.0995 | 0 | 0 | 0 |  | RTS 24/ I | RTS 23/ I | 0 | 0 |  | Práce | Běžná |  |  |  | POL1_1
|  | 0,0016*1,4*2 | [25 empty] | VV | 0
6 | 317941123RT2 | Osazení ocelových válcovaných nosníků č.14-22, včetně dodávky profilu I č.14 | t | 0.1001 |  | 0 |  | 0 |  | 0 | 21 | 0 | 1.0971 | 0.11 | 0 | 0 |  | RTS 24/ I | RTS 23/ I | 0 | 0 |  | Práce | Běžná |  |  |  | POL1_1
|  | 5*1,4*0,0143 |  | 0.1 | [23 empty] | VV | 0
7 | 342241162R00 | Příčky z cihel plných CP29 tl. 140 mm | m2 | 0.84 |  | 0 |  | 0 |  | 0 | 21 | 0 | 0.25493 | 0.21 | 0 | 0 |  | RTS 24/ I | RTS 23/ I | 0 | 0 |  | Práce | Běžná |  |  |  | POL1_1
|  | 0,1*2,1*4 |  | 0.84 | [23 empty] | VV | 0
8 | 342255020RT2 | Příčky z desek Ytong tl. 5 cm, desky 600 x 250 x 50 mm | m2 | 3.52 |  | 0 |  | 0 |  | 0 | 21 | 0 | 0.04646 | 0.16 | 0 | 0 |  | RTS 24/ I | RTS 23/ I | 0 | 0 |  | Práce | Běžná |  |  |  | POL1_1
|  | 0,4*2,2*4 |  | 3.52 | [23 empty] | VV | 0
9 | 342255022RT1 | Příčky z desek Ytong tl. 7,5 cm, desky Ytong Klasik, 599 x 249 x 75 mm | m2 | 13.64 |  | 0 |  | 0 |  | 0 | 21 | 0 | 0.05654 | 0.77 | 0 | 0 |  | RTS 24/ I | RTS 23/ I | 0 | 0 |  | Práce | Běžná |  |  |  | POL1_1
|  | 2,2*(1,85*2+1,25*2) |  | 13.64 | [23 empty] | VV | 0
10 | 342255024RT1 | Příčky z desek Ytong tl. 10 cm, desky P 2 - 500, 599 x 249 x 100 mm | m2 | 18.31 |  | 0 |  | 0 |  | 0 | 21 | 0 | 0.07471 | 1.37 | 0 | 0 |  | RTS 24/ I | RTS 23/ I | 0 | 0 |  | Práce | Běžná |  |  |  | POL1_1
|  | 2,5*(1,35*2+2,2*2) |  | 17.75 | [23 empty] | VV | 0
|  | -(0,7*2)*4 |  | -5.6 | [23 empty] | VV | 0
|  | 2,2*(0,5*2+0,5*2+0,4*2) |  | 6.16 | [23 empty] | VV | 0
11 | 342255028RT1 | Příčky z desek Ytong tl. 15 cm, desky P 2 - 500, 599 x 249 x 150 mm | m2 | 15.224 |  | 0 |  | 0 |  | 0 | 21 | 0 | 0.11219 | 1.71 | 0 | 0 |  | RTS 24/ I | RTS 23/ I | 0 | 0 |  | Práce | Běžná |  |  |  | POL1_1
|  | přizdívka | [25 empty] | POP
|  | 6,92*2,2 |  | 15.22 | [23 empty] | VV | 0
12 | 342261112RS3 | Příčka sádrokarton. ocel.kce, 1x oplášť. tl.100 mm, desky standard impreg.tl.12,5 mm, minerál tl. 6 cm | m2 | 31.68 |  | 0 |  | 0 |  | 0 | 21 | 0 | 0.02542 | 0.81 | 0 | 0 |  | RTS 24/ I | RTS 23/ I | 0 | 0 |  | Práce | Běžná |  |  |  | POL1_1
|  | 2,4*(4,4)*3 |  | 31.68 | [23 empty] | VV | 0
13 | 346244381R00 | Plentování ocelových nosníků výšky do 20 cm | m2 | 0.392 |  | 0 |  | 0 |  | 0 | 21 | 0 | 0.18324 | 0.07 | 0 | 0 |  | RTS 24/ I | RTS 23/ I | 0 | 0 |  | Práce | Běžná |  |  |  | POL1_1
|  | plentování z obou popř. z jedné strany | [25 empty] | POP
|  | 0,14*1,4*2 |  | 0.39 | [23 empty] | VV | 0
14 | 349231811R00 | Přizdívka ostění s ozubem z cihel, kapsy do 15 cm | m2 | 3.36 |  | 0 |  | 0 |  | 0 | 21 | 0 | 0.28156 | 0.95 | 0 | 0 |  | RTS 24/ I | RTS 23/ I | 0 | 0 |  | Práce | Běžná |  |  |  | POL1_1
|  | 2,1*0,8*2 |  | 3.36 | [23 empty] | VV | 0
15 | 13231040 | Úhelník rovnoramenný L jakost S235 35x35x3 mm | t | 0.0045 |  | 0 |  | 0 |  | 0 | 21 | 0 | 1 | 0 | 0 | 0 | SPCM | RTS 24/ I | RTS 23/ I | 0 | 0 |  | Specifikace | Běžná |  |  |  | POL3_1
|  | snížení ostění nad dveřmi | [25 empty] | POP
|  | 0,0016*1,4*2 | [25 empty] | VV | 0
Díl: | 61 | Upravy povrchů vnitřní |  |  |  | 0 |  | 0 |  | 0 |  | 0 |  | 9.41 |  | 0 |  |  |  |  | 0 | [6 empty] | DIL
16 | 610472911RZ1 | Vyrovnání podkladu stěrkou včetně síťoviny | m2 | 31.52 |  | 0 |  | 0 |  | 0 | 21 | 0 | 0 | 0 | 0 | 0 |  | Vlastní | Indiv | 0 | 0 |  | Práce | Běžná |  |  |  | POL1_0
|  | štuk : 31,5200 |  | 31.52 | [23 empty] | VV | 0
17 | 611323042RZ1 | Penetrace podkladu | m2 | 143.6 |  | 0 |  | 0 |  | 0 | 21 | 0 | 0.00035 | 0.05 | 0 | 0 |  | Vlastní | Indiv | 0 | 0 |  | Práce | Běžná |  |  |  | POL1_0
|  | pod omítky | [25 empty] | POP
|  | hrubá : 86,8800 |  | 86.88 | [23 empty] | VV | 0
|  | štuk : 31,5200 |  | 31.52 | [23 empty] | VV | 0
|  | sanační : 25,2000 |  | 25.2 | [23 empty] | VV | 0
18 | 611421133R00 | Omítka vnitřní stropů rovných, MVC, štuková | m2 | 45.98 |  | 0 |  | 0 |  | 0 | 21 | 0 | 0.05123 | 2.36 | 0 | 0 |  | RTS 24/ I | RTS 23/ I | 0 | 0 |  | Práce | Běžná |  |  |  | POL1_1
|  | (9,3*2+1,25*4+11,19*2) |  | 45.98 | [23 empty] | VV | 0
19 | 612403399RT2 | Hrubá výplň rýh ve stěnách maltou, s použitím suché maltové směsi | m2 | 7.5 |  | 0 |  | 0 |  | 0 | 21 | 0 | 0.068 | 0.51 | 0 | 0 |  | RTS 24/ I | RTS 23/ I | 0 | 0 |  | Práce | Běžná |  |  |  | POL1_1
|  | . | [25 empty] | POP
|  | 7,5 |  | 7.5 | [23 empty] | VV | 0
20 | 612409991R00 | Začištění omítek kolem oken,dveří apod. | m | 10.8 |  | 0 |  | 0 |  | 0 | 21 | 0 | 0.00431 | 0.05 | 0 | 0 |  | RTS 24/ I | RTS 23/ I | 0 | 0 |  | Práce | Běžná |  |  |  | POL1_1
|  | (1,2+2,1*2)*2 |  | 10.8 | [23 empty] | VV | 0
21 | 612421231R00 | Oprava vápen.omítek stěn do 10 % pl. - štukových | m2 | 37.92 |  | 0 |  | 0 |  | 0 | 21 | 0 | 0.00543 | 0.21 | 0 | 0 |  | RTS 24/ I | RTS 23/ I | 0 | 0 |  | Práce | Běžná |  |  |  | POL1_1
|  | chodba : 15,8*2,4 |  | 37.92 | [23 empty] | VV | 0
22 | 612421615R00 | Omítka vnitřní zdiva, MVC, hrubá zatřená | m2 | 86.88 |  | 0 |  | 0 |  | 0 | 21 | 0 | 0.03921 | 3.41 | 0 | 0 |  | RTS 24/ I | RTS 23/ I | 0 | 0 |  | Práce | Běžná |  |  |  | POL1_1
|  | pod obklady | [25 empty] | POP
|  | 2*(23,66*2+4,5*4) |  | 130.64 | [23 empty] | VV | 0
|  | 0,2*(3,3*4) |  | 2.64 | [23 empty] | VV | 0
|  | -0,7*2*8 |  | -11.2 | [23 empty] | VV | 0
|  | -2*4,4*4 |  | -35.2 | [23 empty] | VV | 0
23 | 612421637R00 | Omítka vnitřní zdiva, MVC, štuková | m2 | 31.52 |  | 0 |  | 0 |  | 0 | 21 | 0 | 0.04766 | 1.5 | 0 | 0 |  | RTS 24/ I | RTS 23/ I | 0 | 0 |  | Práce | Běžná |  |  |  | POL1_1
|  | . | [25 empty] | POP
|  | 0,4*(2,2*4+1,35*4+6,7*2) |  | 11.04 | [23 empty] | VV | 0
|  | 6,7*0,4*2 |  | 5.36 | [23 empty] | VV | 0
|  | 0,9*(4,4+2*2)*2 |  | 15.12 | [23 empty] | VV | 0
24 | 612433214RT3 | Omítka sanační vnitřní, vysoké zasolení, tl.35 mm, postřik, podklad, jádrová omítka, štuk; Cemix | m2 | 25.2 |  | 0 |  | 0 |  | 0 | 21 | 0 | 0.04894 | 1.23 | 0 | 0 |  | RTS 24/ I | RTS 23/ I | 0 | 0 |  | Práce | Běžná |  |  |  | POL1_1
|  | do výšky 1,5 m | [25 empty] | POP
|  | 1,5*(4,4+2*2)*2 |  | 25.2 | [23 empty] | VV | 0
25 | 615481111R00 | Potažení válc.nosníků rabic.pletivem a postřik MC | m2 | 1.96 |  | 0 |  | 0 |  | 0 | 21 | 0 | 0.04777 | 0.09 | 0 | 0 |  | RTS 24/ I | RTS 23/ I | 0 | 0 |  | Práce | Běžná |  |  |  | POL1_1
|  | 1,4*1,4 |  | 1.96 | [23 empty] | VV | 0
Díl: | 62 | Úpravy povrchů vnější |  |  |  | 0 |  | 0 |  | 0 |  | 0 |  | 0.01 |  | 0 |  |  |  |  | 0 | [6 empty] | DIL
26 | 622397123R00 | Oprava KZS,plocha do 0,25 m2,EPS,mozaiková omítka | kus | 2 |  | 0 |  | 0 |  | 0 | 21 | 0 | 0.00578 | 0.01 | 0 | 0 |  | RTS 24/ I | RTS 23/ I | 0 | 0 |  | Práce | Běžná |  |  |  | POL1_1
|  | 2 |  | 2 | [23 empty] | VV | 0
Díl: | 63 | Podlahy a podlahové konstrukce |  |  |  | 0 |  | 0 |  | 0 |  | 0 |  | 7.22 |  | 0 |  |  |  |  | 0 | [6 empty] | DIL
27 | 631312611RM1 | Mazanina betonová tl. 5 - 8 cm C 16/20, z betonu prostého | m3 | 2.7588 |  | 0 |  | 0 |  | 0 | 21 | 0 | 2.525 | 6.97 | 0 | 0 |  | RTS 24/ I | RTS 23/ I | 0 | 0 |  | Práce | Běžná |  |  |  | POL1_1
|  | 0,06*(9,3*2+1,25*4+11,19*2) |  | 2.76 | [23 empty] | VV | 0
28 | 631319761R00 | Pripl prehlaz povrchu | m3 | 2.7588 |  | 0 |  | 0 |  | 0 | 21 | 0 | 0.025 | 0.07 | 0 | 0 |  | RTS 12/ II | Indiv | 0 | 0 |  | Práce | Běžná |  |  |  | POL1_1
|  | 0,06*(9,3*2+1,25*4+11,19*2) |  | 2.7588 | [23 empty] | VV | 0
29 | 631319771R00 | Pripl strzeni povrchu | m3 | 2.7588 |  | 0 |  | 0 |  | 0 | 21 | 0 | 0 | 0 | 0 | 0 |  | RTS 12/ II | Indiv | 0 | 0 |  | Práce | Běžná |  |  |  | POL1_1
|  | 0,06*(9,3*2+1,25*4+11,19*2) |  | 2.7588 | [23 empty] | VV | 0
30 | 631361921RT2 | Výztuž mazanin svařovanou sítí, průměr drátu 5,0, oka 100/100 mm KD35 | t | 0.1718 |  | 0 |  | 0 |  | 0 | 21 | 0 | 1.0662 | 0.18 | 0 | 0 |  | RTS 24/ I | RTS 23/ I | 0 | 0 |  | Práce | Běžná |  |  |  | POL1_1
|  | Hmotnost 1 m2 sítě je 3,113 kg. | [25 empty] | POP
|  | (9,3*2+1,25*4+11,19*2)*0,003113*1,2 |  | 0.17 | [23 empty] | VV | 0
Díl: | 64 | Výplně otvorů |  |  |  | 0 |  | 0 |  | 0 |  | 0 |  | 0.23 |  | 0 |  |  |  |  | 0 | [6 empty] | DIL
31 | 642942111RT3 | Osazení zárubní dveřních ocelových, pl. do 2,5 m2, včetně dodávky zárubně 70 x 197 x 11 cm, Z6 | kus | 4 |  | 0 |  | 0 |  | 0 | 21 | 0 | 0.03055 | 0.12 | 0 | 0 |  | RTS 24/ I | RTS 23/ I | 0 | 0 |  | Práce | Běžná |  |  |  | POL1_1
|  | 4 |  | 4 | [23 empty] | VV | 0
32 | 642942111RU4 | Osazení zárubní dveřních ocelových, pl. do 2,5 m2, včetně dodávky zárubně 80 x 197 x 16 cm, Z3 | kus | 2 |  | 0 |  | 0 |  | 0 | 21 | 0 | 0.02897 | 0.06 | 0 | 0 |  | RTS 24/ I | RTS 23/ I | 0 | 0 |  | Práce | Běžná |  |  |  | POL1_1
|  | 2 |  | 2 | [23 empty] | VV | 0
33 | 642942215RZ1 | Osazení zárubně do sádrokarton. příčky tl. 100 mm, včetně dodávky zárubně 800/100, Z7 | kus | 2 |  | 0 |  | 0 |  | 0 | 21 | 0 | 0.0235 | 0.05 | 0 | 0 |  | Vlastní | Indiv | 0 | 0 |  | Práce | Běžná |  |  |  | POL1_0
|  | 2 |  | 2 | [23 empty] | VV | 0
Díl: | 94 | Lešení a stavební výtahy |  |  |  | 0 |  | 0 |  | 0 |  | 0 |  | 0.06 |  | 0 |  |  |  |  | 0 | [6 empty] | DIL
34 | 941955001R00 | Lešení lehké pomocné, výška podlahy do 1,2 m | m2 | 45.98 |  | 0 |  | 0 |  | 0 | 21 | 0 | 0.00121 | 0.06 | 0 | 0 |  | RTS 24/ I | RTS 23/ I | 0 | 0 |  | Práce | Běžná |  |  |  | POL1_1
|  | 50% plochy dotčených místností | [25 empty] | POP
|  | (9,3*2+1,25*4+11,19*2) |  | 45.98 | [23 empty] | VV | 0
Díl: | 95 | Dokončovací konstrukce na pozemních stavbách |  |  |  | 0 |  | 0 |  | 0 |  | 0 |  | 0 |  | 0 |  |  |  |  | 0 | [6 empty] | DIL
35 | 952901110R00 | Čištění mytím vnějších ploch oken a dveří | m2 | 14.16 |  | 0 |  | 0 |  | 0 | 21 | 0 | 1e-05 | 0 | 0 | 0 |  | RTS 24/ I | RTS 23/ I | 0 | 0 |  | Práce | Běžná |  |  |  | POL1_1
|  | 0,9*0,6*4 |  | 2.16 | [23 empty] | VV | 0
|  | 0,8*2*4+0,7*2*4 |  | 12 | [23 empty] | VV | 0
36 | 952901111R00 | Vyčištění budov o výšce podlaží do 4 m | m2 | 45.98 |  | 0 |  | 0 |  | 0 | 21 | 0 | 4e-05 | 0 | 0 | 0 |  | RTS 24/ I | RTS 23/ I | 0 | 0 |  | Práce | Běžná |  |  |  | POL1_1
|  | (9,3*2+1,25*4+11,19*2) |  | 45.98 | [23 empty] | VV | 0
Díl: | 96 | Bourání konstrukcí |  |  |  | 0 |  | 0 |  | 0 |  | 0 |  | 0.01 |  | 17.48 |  |  |  |  | 0 | [6 empty] | DIL
37 | 962031132R00 | Bourání příček cihelných tl. 10 cm | m2 | 8.75 |  | 0 |  | 0 |  | 0 | 21 | 0 | 0.00067 | 0.01 | 0.131 | 1.15 |  | RTS 17/ I | RTS 17/ I | 0 | 0 |  | Práce | Běžná |  |  |  | POL1_1
|  | 2,5*(2,1+1,4) |  | 8.75 | [23 empty] | VV | 0
38 | 962032241R00 | Bourání zdiva z cihel pálených na MC | m3 | 2.75 |  | 0 |  | 0 |  | 0 | 21 | 0 | 0.00128 | 0 | 1.95 | 5.36 |  | RTS 24/ I | RTS 23/ I | 0 | 0 |  | Práce | Běžná |  |  |  | POL1_1
|  | 2,5*0,25*4,4 |  | 2.75 | [23 empty] | VV | 0
39 | 964073221R00 | Vybourání nosníků ze zdi cihelné dl. 4 m, 20 kg/m | t | 0.08 |  | 0 |  | 0 |  | 0 | 21 | 0 | 0.03746 | 0 | 1.258 | 0.1 |  | RTS 24/ I | RTS 23/ I | 0 | 0 |  | Práce | Běžná |  |  |  | POL1_1
|  | 0,02*1*4 |  | 0.08 | [23 empty] | VV | 0
40 | 965042141RT4 | Bourání mazanin betonových tl. 10 cm, nad 4 m2, pneumat. kladivo, tl. mazaniny 8 - 10 cm | m3 | 4.63 |  | 0 |  | 0 |  | 0 | 21 | 0 | 0 | 0 | 2.2 | 10.19 |  | RTS 24/ I | RTS 23/ I | 0 | 0 |  | Práce | Běžná |  |  |  | POL1_1
|  | 0,1*(15,65+19,75+2,6+8,3) |  | 4.63 | [23 empty] | VV | 0
41 | 965049111R00 | Příplatek, bourání mazanin se svař. síťí tl. 10 cm | m3 | 4.63 |  | 0 |  | 0 |  | 0 | 21 | 0 | 0 | 0 | 0 | 0 |  | RTS 24/ I | RTS 23/ I | 0 | 0 |  | Práce | Běžná |  |  |  | POL1_1
|  | 0,1*(15,65+19,75+2,6+8,3) |  | 4.63 | [23 empty] | VV | 0
42 | 965081713RT2 | Bourání dlažeb keramických tl.10 mm, nad 1 m2, sbíječka, dlaždice keramické | m2 | 10.9 |  | 0 |  | 0 |  | 0 | 21 | 0 | 0 | 0 | 0.02 | 0.22 |  | RTS 24/ I | RTS 23/ I | 0 | 0 |  | Práce | Běžná |  |  |  | POL1_1
|  | 2,6+8,3 |  | 10.9 | [23 empty] | VV | 0
43 | 968061125R00 | Vyvěšení dřevěných dveřních křídel pl. do 2 m2 | kus | 2 |  | 0 |  | 0 |  | 0 | 21 | 0 | 0 | 0 | 0 | 0 |  | RTS 24/ I | RTS 23/ I | 0 | 0 |  | Práce | Běžná |  |  |  | POL1_1
|  | 2 |  | 2 | [23 empty] | VV | 0
44 | 968061126R00 | Vyvěšení dřevěných dveřních křídel pl. nad 2 m2 | kus | 1 |  | 0 |  | 0 |  | 0 | 21 | 0 | 0 | 0 | 0 | 0 |  | RTS 24/ I | RTS 23/ I | 0 | 0 |  | Práce | Běžná |  |  |  | POL1_1
|  | 1 |  | 1 | [23 empty] | VV | 0
45 | 968062456R00 | Vybourání dřevěných dveřních zárubní pl. nad 2 m2 | m2 | 2.42 |  | 0 |  | 0 |  | 0 | 21 | 0 | 0.001 | 0 | 0.067 | 0.16 |  | RTS 24/ I | RTS 23/ I | 0 | 0 |  | Práce | Běžná |  |  |  | POL1_1
|  | 1,1*2,2 |  | 2.42 | [23 empty] | VV | 0
46 | 968072455R00 | Vybourání kovových dveřních zárubní pl. do 2 m2 | m2 | 3.895 |  | 0 |  | 0 |  | 0 | 21 | 0 | 0.00117 | 0 | 0.076 | 0.3 |  | RTS 24/ I | RTS 23/ I | 0 | 0 |  | Práce | Běžná |  |  |  | POL1_1
|  | 0,7*2,05+0,6*2,05*2 |  | 3.9 | [23 empty] | VV | 0
Díl: | 97 | Prorážení otvorů |  |  |  | 0 |  | 0 |  | 0 |  | 0 |  | 0 |  | 9.54 |  |  |  |  | 0 | [6 empty] | DIL
47 | 971028681R00 | Vybourání otvorů zeď smíš. pl. 4 m2, tl. 90 cm | m3 | 2.288 |  | 0 |  | 0 |  | 0 | 21 | 0 | 0.00133 | 0 | 2 | 4.58 |  | RTS 24/ I | RTS 23/ I | 0 | 0 |  | Práce | Běžná |  |  |  | POL1_1
|  | 1,3*2,2*0,8 |  | 2.29 | [23 empty] | VV | 0
48 | 974031664R00 | Vysekání rýh zeď cihelná vtah. nosníků 15 x 15 cm | m | 7 |  | 0 |  | 0 |  | 0 | 21 | 0 | 0 | 0 | 0.042 | 0.29 |  | RTS 24/ I | RTS 23/ I | 0 | 0 |  | Práce | Běžná |  |  |  | POL1_1
|  | 1,4*5 |  | 7 | [23 empty] | VV | 0
49 | 978011191R00 | Otlučení omítek vnitřních vápenných stropů do 100% | m2 | 45.98 |  | 0 |  | 0 |  | 0 | 21 | 0 | 0 | 0 | 0.05 | 2.3 |  | RTS 24/ I | RTS 23/ I | 0 | 0 |  | Práce | Běžná |  |  |  | POL1_1
|  | (9,3*2+1,25*4+11,19*2) |  | 45.98 | [23 empty] | VV | 0
50 | 978013121R00 | Otlučení omítek vnitřních stěn v rozsahu do 10 % | m2 | 37.92 |  | 0 |  | 0 |  | 0 | 21 | 0 | 0 | 0 | 0.004 | 0.15 |  | RTS 24/ I | RTS 23/ I | 0 | 0 |  | Práce | Běžná |  |  |  | POL1_1
|  | chodba | [25 empty] | POP
|  | 15,8*2,4 |  | 37.92 | [23 empty] | VV | 0
51 | 978013191R00 | Otlučení omítek vnitřních stěn v rozsahu do 100 % | m2 | 36.768 |  | 0 |  | 0 |  | 0 | 21 | 0 | 0 | 0 | 0.046 | 1.69 |  | RTS 24/ I | RTS 23/ I | 0 | 0 |  | Práce | Běžná |  |  |  | POL1_1
|  | část omítek již otlučena | [25 empty] | POP
|  | 2,4*(10,92*2+4,4*2)*0,5 |  | 36.77 | [23 empty] | VV | 0
52 | 978059531R00 | Odsekání vnitřních obkladů stěn nad 2 m2 | m2 | 7.8 |  | 0 |  | 0 |  | 0 | 21 | 0 | 0 | 0 | 0.068 | 0.53 |  | RTS 24/ I | RTS 23/ I | 0 | 0 |  | Práce | Běžná |  |  |  | POL1_1
|  | 1,5*(1,3*2+1,3*2) |  | 7.8 | [23 empty] | VV | 0
Díl: | 99 | Staveništní přesun hmot |  |  |  | 0 |  | 0 |  | 0 |  | 0 |  | 0 |  | 0 |  |  |  |  | 0 | [6 empty] | DIL
53 | 999281105R00 | Přesun hmot pro opravy a údržbu do výšky 6 m | t | 26.5674 |  | 0 |  | 0 |  | 0 | 21 | 0 | 0 | 0 | 0 | 0 |  | RTS 24/ I | RTS 23/ I | 0 | 0 |  | Práce | Běžná |  |  |  | POL1_1
Díl: | 711 | Izolace proti vodě |  |  |  | 0 |  | 0 |  | 0 |  | 0 |  | 0.95 |  | 0.45 |  |  |  |  | 0 | [6 empty] | DIL
54 | 711111001RZ2 | Izolace proti vlhkosti vodor. nátěr ALP za studena, 1x nátěr - včetně dodávky penetračního laku ALP-M | m2 | 45.98 |  | 0 |  | 0 |  | 0 | 21 | 0 | 0.00033 | 0.02 | 0 | 0 |  | RTS 24/ I | RTS 23/ I | 0 | 0 |  | Práce | Běžná |  |  |  | POL1_7
|  | (9,3*2+1,25*4+11,19*2) |  | 45.98 | [23 empty] | VV | 0
55 | 711112001RZ1 | Izolace proti vlhkosti svis. nátěr ALP, za studena, 1x nátěr - včetně dodávky asfaltového laku | m2 | 15.31 |  | 0 |  | 0 |  | 0 | 21 | 0 | 0.00052 | 0.01 | 0 | 0 |  | RTS 24/ I | RTS 23/ I | 0 | 0 |  | Práce | Běžná |  |  |  | POL1_7
|  | 0,5*(10,92*2+4,39*2) |  | 15.31 | [23 empty] | VV | 0
56 | 711140102R00 | Odstr.izolace proti vlhk.vodor. pásy přitav.,2vrst | m2 | 45.98 |  | 0 |  | 0 |  | 0 | 21 | 0 | 0 | 0 | 0.00974 | 0.45 |  | RTS 24/ I | RTS 23/ I | 0 | 0 |  | Práce | Běžná |  |  |  | POL1_7
|  | při bourání stávajících podlah | [25 empty] | POP
|  | (9,3*2+1,25*4+11,19*2) |  | 45.98 | [23 empty] | VV | 0
57 | 711141559RT2 | Izolace proti vlhk. vodorovná pásy přitavením, 2 vrstvy - materiál ve specifikaci | m2 | 45.98 |  | 0 |  | 0 |  | 0 | 21 | 0 | 0.00082 | 0.04 | 0 | 0 |  | RTS 24/ I | RTS 23/ I | 0 | 0 |  | Práce | Běžná |  |  |  | POL1_7
|  | (9,3*2+1,25*4+11,19*2) |  | 45.98 | [23 empty] | VV | 0
58 | 711142559RT2 | Izolace proti vlhkosti svislá pásy přitavením, 2 vrstvy - materiál ve specifikaci | m2 | 15.31 |  | 0 |  | 0 |  | 0 | 21 | 0 | 0.00099 | 0.02 | 0 | 0 |  | RTS 24/ I | RTS 23/ I | 0 | 0 |  | Práce | Běžná |  |  |  | POL1_7
|  | 0,5*(10,92*2+4,39*2) |  | 15.31 | [23 empty] | VV | 0
59 | 711212000R00 | Penetrace podkladu pod hydroizolační nátěr | m2 | 74.338 |  | 0 |  | 0 |  | 0 | 21 | 0 | 0.00021 | 0.02 | 0 | 0 |  | RTS 24/ I | RTS 23/ I | 0 | 0 |  | Práce | Běžná |  |  |  | POL1_7
|  | včetně dodávky penetrace - hygienická zařízení | [25 empty] | POP
|  | podlahy : 1,25*4+11,19*2 |  | 27.38 | [23 empty] | VV | 0
|  | stěny : 1*1,5*6+2,2*3,2*4 |  | 37.16 | [23 empty] | VV | 0
|  | sokl : 0,15*(23,66*2+4,5*4) |  | 9.8 | [23 empty] | VV | 0
60 | 711212001RX1 | proti vlhkosti | m2 | 74.338 |  | 0 |  | 0 |  | 0 | 21 | 0 | 0.00306 | 0.23 | 0 | 0 |  | RTS 14/ II | Indiv | 0 | 0 |  | Práce | Běžná |  |  |  | POL1_7
|  | včetně systémových doplňků | [25 empty] | POP
|  | podlahy : 1,25*4+11,19*2 |  | 27.38 | [23 empty] | VV | 0
|  | stěny : 1*1,5*6+2,2*3,2*4 |  | 37.16 | [23 empty] | VV | 0
|  | sokl : 0,15*(23,66*2+4,5*4) |  | 9.798 | [23 empty] | VV | 0
61 | 998711201R00 | Přesun hmot pro izolace proti vodě, výšky do 6 m | % | 690.7807 |  | 0 |  | 0 |  | 0 | 21 | 0 | 0 | 0 | 0 | 0 |  | RTS 24/ I | RTS 23/ I | 0 | 0 |  | Práce | Běžná |  |  |  | POL1_1002
62 | 628322872RZZ | Pás asfaltovaný oxidovaný V 60 S 35 | m2 | 73.548 |  | 0 |  | 0 |  | 0 | 21 | 0 | 0.0044 | 0.32 | 0 | 0 |  | Vlastní | Indiv | 0 | 0 |  | Specifikace | Běžná |  |  |  | POL3_7
|  | (9,3*2+1,25*4+11,19*2)*1,2 |  | 55.18 | [23 empty] | VV | 0
|  | 0,5*(10,92*2+4,39*2)*1,2 |  | 18.37 | [23 empty] | VV | 0
63 | 62836302RZZ | Pás asfaltovaný Al S40 protiradonový | m2 | 73.548 |  | 0 |  | 0 |  | 0 | 21 | 0 | 0.004 | 0.29 | 0 | 0 |  | Vlastní | Indiv | 0 | 0 |  | Specifikace | Běžná |  |  |  | POL3_7
|  | (9,3*2+1,25*4+11,19*2)*1,2 |  | 55.18 | [23 empty] | VV | 0
|  | 0,5*(10,92*2+4,39*2)*1,2 |  | 18.37 | [23 empty] | VV | 0
Díl: | 713 | Izolace tepelné |  |  |  | 0 |  | 0 |  | 0 |  | 0 |  | 0.02 |  | 0.1 |  |  |  |  | 0 | [6 empty] | DIL
64 | 713100813R00 | Odstranění tepelné izolace, polystyrén tl. nad 5cm | m2 | 45.98 |  | 0 |  | 0 |  | 0 | 21 | 0 | 0 | 0 | 0.0022 | 0.1 |  | RTS 17/ II | RTS 17/ II | 0 | 0 |  | Práce | Běžná |  |  |  | POL1_7
|  | (9,3*2+1,25*4+11,19*2) |  | 45.98 | [23 empty] | VV | 0
65 | 713121111R00 | Izolace tepelná podlah na sucho, jednovrstvá | m2 | 45.98 |  | 0 |  | 0 |  | 0 | 21 | 0 | 9e-05 | 0 | 0 | 0 |  | RTS 24/ I | RTS 23/ I | 0 | 0 |  | Práce | Běžná |  |  |  | POL1_7
|  | (9,3*2+1,25*4+11,19*2) |  | 45.98 | [23 empty] | VV | 0
66 | 713121118R00 | Montáž dilatačního pásku podél stěn | m | 92.78 |  | 0 |  | 0 |  | 0 | 21 | 0 | 0 | 0 | 0 | 0 |  | RTS 24/ I | RTS 23/ I | 0 | 0 |  | Práce | Běžná |  |  |  | POL1_7
|  | 13,73*2+23,66*2+4,5*4 |  | 92.78 | [23 empty] | VV | 0
67 | 713191100RT9 | Položení separační fólie, včetně dodávky PE fólie | m2 | 45.98 |  | 0 |  | 0 |  | 0 | 21 | 0 | 1e-05 | 0 | 0 | 0 |  | RTS 24/ I | RTS 23/ I | 0 | 0 |  | Práce | Běžná |  |  |  | POL1_7
|  | (9,3*2+1,25*4+11,19*2) |  | 45.98 | [23 empty] | VV | 0
68 | 998713201R00 | Přesun hmot pro izolace tepelné, výšky do 6 m | % | 106.2169 |  | 0 |  | 0 |  | 0 | 21 | 0 | 0 | 0 | 0 | 0 |  | RTS 24/ I | RTS 23/ I | 0 | 0 |  | Práce | Běžná |  |  |  | POL1_1002
69 | 28375327RZZ | Pásek dilatační okrajový š. 80 mm tl. 5 mm | m | 102.058 |  | 0 |  | 0 |  | 0 | 21 | 0 | 0 | 0 | 0 | 0 |  | Vlastní | Indiv | 0 | 0 |  | Specifikace | Běžná |  |  |  | POL3_7
|  | (13,73*2+23,66*2+4,5*4)*1,1 |  | 102.06 | [23 empty] | VV | 0
70 | 283758291RZ1 | Deska z lehč. polystyrénu 1000x500x50 mm EPS 100 Z | kus | 50.578 |  | 0 |  | 0 |  | 0 | 21 | 0 | 0.00043 | 0.02 | 0 | 0 |  | Vlastní | Indiv | 0 | 0 |  | Specifikace | Běžná |  |  |  | POL3_7
|  | (9,3*2+1,25*4+11,19*2)*1,1 |  | 50.578 | [23 empty] | VV | 0
Díl: | 766 | Konstrukce truhlářské |  |  |  | 0 |  | 0 |  | 0 |  | 0 |  | 0.15 |  | 0.35 |  |  |  |  | 0 | [6 empty] | DIL
71 | 766111820R00 | Demontáž dřevěných stěn plných | m2 | 20.52 |  | 0 |  | 0 |  | 0 | 21 | 0 | 0 | 0 | 0.01695 | 0.35 |  | RTS 24/ I | RTS 23/ I | 0 | 0 |  | Práce | Běžná |  |  |  | POL1_7
|  | 2,4*(5,6+2,95) |  | 20.52 | [23 empty] | VV | 0
72 | 766661112R00 | Montáž dveří do zárubně,otevíravých 1kř.do 0,8 m | kus | 6 |  | 0 |  | 0 |  | 0 | 21 | 0 | 0 | 0 | 0 | 0 |  | RTS 24/ I | RTS 23/ I | 0 | 0 |  | Práce | Běžná |  |  |  | POL1_7
|  | 2+4 |  | 6 | [23 empty] | VV | 0
73 | 766661422R00 | Montáž dveří protipožárních 1kříd. nad 80 cm | kus | 2 |  | 0 |  | 0 |  | 0 | 21 | 0 | 0 | 0 | 0 | 0 |  | RTS 24/ I | RTS 23/ I | 0 | 0 |  | Práce | Běžná |  |  |  | POL1_7
|  | 2 |  | 2 | [23 empty] | VV | 0
74 | 998766201R00 | Přesun hmot pro truhlářské konstr., výšky do 6 m | % | 286.7913 |  | 0 |  | 0 |  | 0 | 21 | 0 | 0 | 0 | 0 | 0 |  | RTS 24/ I | RTS 23/ I | 0 | 0 |  | Práce | Běžná |  |  |  | POL1_1002
75 | 611601202 | Dveře vnitřní CPL 0,2 KLASIK plné 1kř. 70x197 cm, T1 | kus | 4 |  | 0 |  | 0 |  | 0 | 21 | 0 | 0.017 | 0.07 | 0 | 0 | SPCM | RTS 24/ I | RTS 23/ I | 0 | 0 |  | Specifikace | Běžná |  |  |  | POL3_7
|  | 4 |  | 4 | [23 empty] | VV | 0
76 | 611601203 | Dveře vnitřní CPL 0,2 KLASIK plné 1kř. 80x197 cm, T2 | kus | 4 |  | 0 |  | 0 |  | 0 | 21 | 0 | 0.019 | 0.08 | 0 | 0 | SPCM | RTS 24/ I | RTS 23/ I | 0 | 0 |  | Specifikace | Běžná |  |  |  | POL3_7
|  | 2+2 |  | 4 | [23 empty] | VV | 0
Díl: | 767 | Konstrukce zámečnické |  |  |  | 0 |  | 0 |  | 0 |  | 0 |  | 0.03 |  | 0 |  |  |  |  | 0 | [6 empty] | DIL
77 | 767000002RZ1 | Samozavírače dveří na dveřních křídlech, dodávka a montáž | ks | 2 |  | 0 |  | 0 |  | 0 | 21 | 0 | 0 | 0 | 0 | 0 |  | Vlastní | Indiv | 0 | 0 |  | Práce | Běžná |  |  |  | POL1_7
|  | 2 |  | 2 | [23 empty] | VV | 0
78 | 767670021RZ1 | Montáž kliky a štítku, včetně dodávky, zámek s cylindrickou vložkou | kus | 8 |  | 0 |  | 0 |  | 0 | 21 | 0 | 0.0005 | 0 | 0 | 0 |  | Vlastní | Indiv | 0 | 0 |  | Práce | Běžná |  |  |  | POL1_7
|  | generální klíč, zámek s cylindrickou vložkou | [25 empty] | POP
|  | 8 |  | 8 | [23 empty] | VV | 0
79 | 767671102RZ1 | Značení dveří a místností, dodávka + montáž | kus | 8 |  | 0 |  | 0 |  | 0 | 21 | 0 | 0.0035 | 0.03 | 0 | 0 |  | Vlastní | Indiv | 0 | 0 |  | Práce | Běžná |  |  |  | POL1_7
|  | 8 |  | 8 | [23 empty] | VV | 0
80 | 767700001RZ1 | Dveřní zarážka, nerez provedení, D+M | kus | 8 |  | 0 |  | 0 |  | 0 | 21 | 0 | 0.0001 | 0 | 0 | 0 |  | Vlastní | Indiv | 0 | 0 |  | Práce | Běžná |  |  |  | POL1_7
|  | podlahová zarážka v nerez provedení, gumový kroužek proti oděru | [25 empty] | POP
|  | 8 |  | 8 | [23 empty] | VV | 0
81 | 767991912R00 | Řezání plamenem (samostatně) | m | 5 |  | 0 |  | 0 |  | 0 | 21 | 0 | 0 | 0 | 0 | 0 |  | RTS 24/ I | RTS 23/ I | 0 | 0 |  | Práce | Běžná |  |  |  | POL1_7
|  | odřezání ocelových nosníků ad. ocelových prvků | [25 empty] | POP
|  | 5 |  | 5 | [23 empty] | VV | 0
82 | 998767201R00 | Přesun hmot pro zámečnické konstr., výšky do 6 m | % | 93.515 |  | 0 |  | 0 |  | 0 | 21 | 0 | 0 | 0 | 0 | 0 |  | RTS 24/ I | RTS 23/ I | 0 | 0 |  | Práce | Běžná |  |  |  | POL1_1002
Díl: | 771 | Podlahy z dlaždic a obklady |  |  |  | 0 |  | 0 |  | 0 |  | 0 |  | 0.75 |  | 0 |  |  |  |  | 0 | [6 empty] | DIL
83 | 771575109R00 | Montáž podlah keram.,hladké, tmel, 30x30 cm | m2 | 27.38 |  | 0 |  | 0 |  | 0 | 21 | 0 | 0.00504 | 0.14 | 0 | 0 |  | RTS 24/ I | RTS 23/ I | 0 | 0 |  | Práce | Běžná |  |  |  | POL1_7
|  | 11,19*2+1,25*4 |  | 27.38 | [23 empty] | VV | 0
84 | 771578011R00 | Spára podlaha - stěna, silikonem | m | 65.32 |  | 0 |  | 0 |  | 0 | 21 | 0 | 4e-05 | 0 | 0 | 0 |  | RTS 24/ I | RTS 23/ I | 0 | 0 |  | Práce | Běžná |  |  |  | POL1_7
|  | 23,66*2+4,5*4 |  | 65.32 | [23 empty] | VV | 0
85 | 771579790R00 | Příplatek za diagonální kladení keram.dlažby | m2 | 27.38 |  | 0 |  | 0 |  | 0 | 21 | 0 | 0 | 0 | 0 | 0 |  | RTS 24/ I | RTS 23/ I | 0 | 0 |  | Práce | Běžná |  |  |  | POL1_7
|  | 11,19*2+1,25*4 |  | 27.38 | [23 empty] | VV | 0
86 | 771579791R00 | Příplatek za plochu podlah keram. do 5 m2 jednotl. | m2 | 27.06 |  | 0 |  | 0 |  | 0 | 21 | 0 | 0 | 0 | 0 | 0 |  | RTS 24/ I | RTS 23/ I | 0 | 0 |  | Práce | Běžná |  |  |  | POL1_0
|  | 1,25*4+11,03*2 |  | 27.06 | [23 empty] | VV | 0
87 | 771579792R00 | Příplatek za podlahy keram.v omezeném prostoru | m2 | 27.06 |  | 0 |  | 0 |  | 0 | 21 | 0 | 0 | 0 | 0 | 0 |  | RTS 24/ I | RTS 23/ I | 0 | 0 |  | Práce | Běžná |  |  |  | POL1_7
|  | 1,25*4+11,03*2 |  | 27.06 | [23 empty] | VV | 0
88 | 771579795R00 | Příplatek za spárování vodotěsnou hmotou - plošně | m2 | 27.38 |  | 0 |  | 0 |  | 0 | 21 | 0 | 0.0008 | 0.02 | 0 | 0 |  | RTS 19/ II | RTS 19/ II | 0 | 0 |  | Práce | Běžná |  |  |  | POL1_7
|  | 11,19*2+1,25*4 |  | 27.38 | [23 empty] | VV | 0
89 | 771590150R00 | Penetrování nášlap ploch podlahy | m2 | 27.38 |  | 0 |  | 0 |  | 0 | 21 | 0 | 0 | 0 | 0 | 0 |  | Vlastní | Indiv | 0 | 0 |  | Práce | Běžná |  |  |  | POL1_0
|  | 11,19*2+1,25*4 |  | 27.38 | [23 empty] | VV | 0
90 | 998771201R00 | Přesun hmot pro podlahy z dlaždic, výšky do 6 m | % | 396.5822 |  | 0 |  | 0 |  | 0 | 21 | 0 | 0 | 0 | 0 | 0 |  | RTS 24/ I | RTS 23/ I | 0 | 0 |  | Práce | Běžná |  |  |  | POL1_1002
91 | 597642031 | Dlažba Taurus Granit protiskluz. SB 300x300x9 mm | m2 | 30.6656 |  | 0 |  | 0 |  | 0 | 21 | 0 | 0.0192 | 0.59 | 0 | 0 | SPCM | RTS 24/ I | RTS 23/ I | 0 | 0 |  | Specifikace | Běžná |  |  |  | POL3_7
|  | odstín dle výběru objednatele | [25 empty] | POP
|  | R11 | [25 empty] | POP
|  | (11,19*2+1,25*4)*1,12 |  | 30.67 | [23 empty] | VV | 0
Díl: | 776 | Podlahy povlakové |  |  |  | 0 |  | 0 |  | 0 |  | 0 |  | 0.09 |  | 0.02 |  |  |  |  | 0 | [6 empty] | DIL
92 | 775592005R00 | Přeroušení stěrky nebo betoonov. podkladu strojní | m2 | 18.6 |  | 0 |  | 0 |  | 0 | 21 | 0 | 0 | 0 | 0 | 0 |  | Vlastní | Indiv | 0 | 0 |  | Práce | Běžná |  |  |  | POL1_0
|  | 9,3*2 |  | 18.6 | [23 empty] | VV | 0
93 | 776421100RZ1 | Lepení podlahových soklíků z měkčeného PVC, včetně dodávky soklíku PVC výšky 30 mm | m | 27.46 |  | 0 |  | 0 |  | 0 | 21 | 0 | 0.00059 | 0.02 | 0 | 0 |  | Vlastní | Indiv | 0 | 0 |  | Práce | Běžná |  |  |  | POL1_7
|  | 13,73*2 |  | 27.46 | [23 empty] | VV | 0
94 | 776491115RZ1 | Podlaha přechod lišty z elox. hliníku, šířka lišty 35mm včetně montáže | m | 3.2 |  | 0 |  | 0 |  | 0 | 21 | 0 | 0.0002 | 0 | 0 | 0 |  | Vlastní | Indiv | 0 | 0 |  | Práce | Běžná |  |  |  | POL1_7
|  | 0,8*4 |  | 3.2 | [23 empty] | VV | 0
95 | 776511820R00 | Odstranění PVC a koberců lepených s podložkou | m2 | 19.75 |  | 0 |  | 0 |  | 0 | 21 | 0 | 0 | 0 | 0.001 | 0.02 |  | RTS 24/ I | RTS 23/ I | 0 | 0 |  | Práce | Běžná |  |  |  | POL1_7
|  | 19,75 |  | 19.75 | [23 empty] | VV | 0
96 | 776521110R00 | Lepení povlak.podlah z pásů PVC na lepidlo V7508 | m2 | 18.6 |  | 0 |  | 0 |  | 0 | 21 | 0 | 0.0004 | 0.01 | 0 | 0 |  | RTS 24/ I | RTS 23/ I | 0 | 0 |  | Práce | Běžná |  |  |  | POL1_0
|  | 9,3*2 |  | 18.6 | [23 empty] | VV | 0
97 | 776590100RZ1 | Vysátí podkladu nášlap ploch podlah | m2 | 18.6 |  | 0 |  | 0 |  | 0 | 21 | 0 | 0 | 0 | 0 | 0 |  | Vlastní | Indiv | 0 | 0 |  | Práce | Běžná |  |  |  | POL1_0
|  | 9,3*2 |  | 18.6 | [23 empty] | VV | 0
98 | 776994111R00 | Svařování povlakových podlah z pásů nebo čtverců, včetně svařovací šňůry | m | 13.02 |  | 0 |  | 0 |  | 0 | 21 | 0 | 4e-05 | 0 | 0 | 0 |  | RTS 24/ I | RTS 23/ I | 0 | 0 |  | Práce | Běžná |  |  |  | POL1_7
|  | PVC | [25 empty] | POP
|  | 9,3*2*0,7 |  | 13.02 | [23 empty] | VV | 0
99 | 776996110R00 | Napuštění povlakových podlah pastou | m2 | 18.6 |  | 0 |  | 0 |  | 0 | 21 | 0 | 4e-05 | 0 | 0 | 0 |  | RTS 24/ I | RTS 23/ I | 0 | 0 |  | Práce | Běžná |  |  |  | POL1_7
|  | 9,3*2 |  | 18.6 | [23 empty] | VV | 0
100 | 998776201R00 | Přesun hmot pro podlahy povlakové, výšky do 6 m | % | 211.272 |  | 0 |  | 0 |  | 0 | 21 | 0 | 0 | 0 | 0 | 0 |  | RTS 24/ I | RTS 23/ I | 0 | 0 |  | Práce | Běžná |  |  |  | POL1_1002
101 | 284123097 | Podlahovina PVC homogenní 43 PUR tl. 2 mm | m2 | 22.32 |  | 0 |  | 0 |  | 0 | 21 | 0 | 0.0026 | 0.06 | 0 | 0 | SPCM | RTS 24/ I | RTS 23/ I | 0 | 0 |  | Specifikace | Běžná |  |  |  | POL3_7
|  | dle stávajícího PVC | [25 empty] | POP
|  | lisovaná podlahovina s ochranou PUR a chipsovým vzorem, antibakteriální ochrana. | [25 empty] | POP
|  | Užitková vrstva 2,0 mm | [25 empty] | POP
|  | Celková tloušťka 2,0 mm | [25 empty] | POP
|  | oblast použití: 34-43 | [25 empty] | POP
POP
POP
|  | Aktualizace-Název v DZ: | [25 empty] | POP
|  | Podlahovina PVC Norma 43 PUR tl. 2 mm š. 2 m, | [25 empty] | POP
|  | Aktualizace-Název v DZ: | [25 empty] | POP
|  | Podlahovina PVC Norma 43 PUR tl. 2 mm š. 2 m, | [25 empty] | POP
|  | Aktualizace-Název v DZ: | [25 empty] | POP
|  | Podlahovina PVC Norma 43 PUR tl. 2 mm š. 2 m, | [25 empty] | POP
|  | 9,3*2*1,2 |  | 22.32 | [23 empty] | VV | 0
Díl: | 777 | Podlahy ze syntetických hmot |  |  |  | 0 |  | 0 |  | 0 |  | 0 |  | 0.28 |  | 0 |  |  |  |  | 0 | [6 empty] | DIL
102 | 777553010R00 | Penetrace savého podkladu pod stěrku | m2 | 18.6 |  | 0 |  | 0 |  | 0 | 21 | 0 | 5e-05 | 0 | 0 | 0 |  | RTS 24/ I | RTS 23/ I | 0 | 0 |  | Práce | Běžná |  |  |  | POL1_7
|  | 9,3*2 |  | 18.6 | [23 empty] | VV | 0
103 | 777553210R00 | Vyrovnání podlah, samonivel. hmota tl. 2mm | m2 | 18.6 |  | 0 |  | 0 |  | 0 | 21 | 0 | 0.003 | 0.06 | 0 | 0 |  | RTS 24/ I | RTS 23/ I | 0 | 0 |  | Práce | Běžná |  |  |  | POL1_7
|  | 9,3*2 |  | 18.6 | [23 empty] | VV | 0
104 | 777553219R00 | Příplatek za další 2 mm, samonivel. hmota | m2 | 74.4 |  | 0 |  | 0 |  | 0 | 21 | 0 | 0.003 | 0.22 | 0 | 0 |  | RTS 24/ I | RTS 23/ I | 0 | 0 |  | Práce | Běžná |  |  |  | POL1_7
|  | 9,3*2*4 |  | 74.4 | [23 empty] | VV | 0
105 | 998777201R00 | Přesun hmot pro podlahy syntetické, výšky do 6 m | % | 80.5194 |  | 0 |  | 0 |  | 0 | 21 | 0 | 0 | 0 | 0 | 0 |  | RTS 24/ I | RTS 23/ I | 0 | 0 |  | Práce | Běžná |  |  |  | POL1_1002
Díl: | 781 | Obklady keramické |  |  |  | 0 |  | 0 |  | 0 |  | 0 |  | 2.55 |  | 0 |  |  |  |  | 0 | [6 empty] | DIL
106 | 781101210R00 | Penetrace podkladu pod obklady | m2 | 118.88 |  | 0 |  | 0 |  | 0 | 21 | 0 | 0.00021 | 0.02 | 0 | 0 |  | RTS 24/ I | RTS 23/ I | 0 | 0 |  | Práce | Běžná |  |  |  | POL1_7
|  | 2*(23,66*2+4,5*4) |  | 130.64 | [23 empty] | VV | 0
|  | 0,2*(3,3*4) |  | 2.64 | [23 empty] | VV | 0
|  | -0,8*2*2-0,7*2*8 |  | -14.4 | [23 empty] | VV | 0
107 | 781415016R00 | Montáž obkladů stěn, porovin.,tmel, nad 20x25 cm | m2 | 118.88 |  | 0 |  | 0 |  | 0 | 21 | 0 | 0.00497 | 0.59 | 0 | 0 |  | RTS 24/ I | RTS 23/ I | 0 | 0 |  | Práce | Běžná |  |  |  | POL1_0
|  | 2*(23,66*2+4,5*4) |  | 130.64 | [23 empty] | VV | 0
|  | 0,2*(3,3*4) |  | 2.64 | [23 empty] | VV | 0
|  | -0,8*2*2-0,7*2*8 |  | -14.4 | [23 empty] | VV | 0
108 | 781419705R00 | Příplatek za spárovací hmotu - plošně | m2 | 118.88 |  | 0 |  | 0 |  | 0 | 21 | 0 | 0.0004 | 0.05 | 0 | 0 |  | RTS 24/ I | RTS 23/ I | 0 | 0 |  | Práce | Běžná |  |  |  | POL1_7
|  | barva dle výběru | [25 empty] | POP
|  | 2*(23,66*2+4,5*4) |  | 130.64 | [23 empty] | VV | 0
|  | 0,2*(3,3*4) |  | 2.64 | [23 empty] | VV | 0
|  | -0,8*2*2-0,7*2*8 |  | -14.4 | [23 empty] | VV | 0
109 | 781419706R00 | Příplatek za spárovací vodotěsnou hmotu - plošně | m2 | 118.88 |  | 0 |  | 0 |  | 0 | 21 | 0 | 0.00011 | 0.01 | 0 | 0 |  | RTS 24/ I | RTS 23/ I | 0 | 0 |  | Práce | Běžná |  |  |  | POL1_7
|  | 2*(23,66*2+4,5*4) |  | 130.64 | [23 empty] | VV | 0
|  | 0,2*(3,3*4) |  | 2.64 | [23 empty] | VV | 0
|  | -0,8*2*2-0,7*2*8 |  | -14.4 | [23 empty] | VV | 0
110 | 781419711R00 | Příplatek k obkladu stěn za plochu do 10 m2 jedntl | m2 | 118.88 |  | 0 |  | 0 |  | 0 | 21 | 0 | 0 | 0 | 0 | 0 |  | RTS 24/ I | RTS 23/ I | 0 | 0 |  | Práce | Běžná |  |  |  | POL1_7
|  | 2*(23,66*2+4,5*4) |  | 130.64 | [23 empty] | VV | 0
|  | 0,2*(3,3*4) |  | 2.64 | [23 empty] | VV | 0
|  | -0,8*2*2-0,7*2*8 |  | -14.4 | [23 empty] | VV | 0
111 | 781491001RT1 | Montáž lišt k obkladům, rohových, koutových i dilatačních | m | 88 |  | 0 |  | 0 |  | 0 | 21 | 0 | 0 | 0 | 0 | 0 |  | RTS 24/ I | RTS 23/ I | 0 | 0 |  | Práce | Běžná |  |  |  | POL1_7
|  | svislé vnější hrany | [25 empty] | POP
|  | 2*44 |  | 88 | [23 empty] | VV | 0
112 | 998781201R00 | Přesun hmot pro obklady keramické, výšky do 6 m | % | 1379.1476 |  | 0 |  | 0 |  | 0 | 21 | 0 | 0 | 0 | 0 | 0 |  | RTS 24/ I | RTS 23/ I | 0 | 0 |  | Práce | Běžná |  |  |  | POL1_1002
113 | 59760102RZ1 | Lišta rohová hliník. na obklad ukončovací 8 mm | m | 96.8 |  | 0 |  | 0 |  | 0 | 21 | 0 | 0.00022 | 0.02 | 0 | 0 |  | Vlastní | Indiv | 0 | 0 |  | Specifikace | Běžná |  |  |  | POL3_7
|  | 2*44*1,1 |  | 96.8 | [23 empty] | VV | 0
114 | 597813722 | Obkládačka 20x40 lesk | m2 | 136.712 |  | 0 |  | 0 |  | 0 | 21 | 0 | 0.0136 | 1.86 | 0 | 0 |  | Vlastní | Indiv | 0 | 0 |  | Specifikace | Běžná |  |  |  | POL3_7
|  | 3 barvy dle výběru objednatele | [25 empty] | POP
|  | 118,88*1,15 |  | 136.71 | [23 empty] | VV | 0
Díl: | 783 | Nátěry |  |  |  | 0 |  | 0 |  | 0 |  | 0 |  | 0 |  | 0 |  |  |  |  | 0 | [6 empty] | DIL
115 | 783212100R00 | Nátěr olejový kovových konstrukcí dvojnásobný | m2 | 9.7 |  | 0 |  | 0 |  | 0 | 21 | 0 | 0.00026 | 0 | 0 | 0 |  | RTS 24/ I | RTS 23/ I | 0 | 0 |  | Práce | Běžná |  |  |  | POL1_7
|  | zárubně | [25 empty] | POP
|  | 0,25*(0,8+2,05*2)*4 |  | 4.9 | [23 empty] | VV | 0
|  | 0,25*(0,7+2,05*2)*4 |  | 4.8 | [23 empty] | VV | 0
116 | 783226100R00 | Nátěr syntetický kovových konstrukcí základní | m2 | 3.92 |  | 0 |  | 0 |  | 0 | 21 | 0 | 8e-05 | 0 | 0 | 0 |  | RTS 24/ I | RTS 23/ I | 0 | 0 |  | Práce | Běžná |  |  |  | POL1_7
|  | překlady | [25 empty] | POP
|  | 0,56*5*1,4 |  | 3.92 | [23 empty] | VV | 0
Díl: | 784 | Malby |  |  |  | 0 |  | 0 |  | 0 |  | 0 |  | 0.05 |  | 0 |  |  |  |  | 0 | [6 empty] | DIL
117 | 784111701R00 | Penetrace podkladu nátěrem sádrokarton, omítka 1x | m2 | 138.012 |  | 0 |  | 0 |  | 0 | 21 | 0 | 5e-05 | 0.01 | 0 | 0 |  | RTS 24/ I | RTS 23/ I | 0 | 0 |  | Práce | Běžná |  |  |  | POL1_7
|  | strop : 9,3*2+11,19*2+1,25*4 |  | 45.98 | [23 empty] | VV | 0
|  | stěny : 2,4*(13,73*2)+0,4*(23,66*2+4,5*4) |  | 92.03 | [23 empty] | VV | 0
118 | 784115722R00 | Malba sádrokarton, omítka, bez penetrace, 2x | m2 | 138.012 |  | 0 |  | 0 |  | 0 | 21 | 0 | 0.00032 | 0.04 | 0 | 0 |  | RTS 24/ I | RTS 23/ I | 0 | 0 |  | Práce | Běžná |  |  |  | POL1_7
|  | barevný odstín dle výběru objednatele | [25 empty] | POP
|  | strop : 9,3*2+11,19*2+1,25*4 |  | 45.98 | [23 empty] | VV | 0
|  | stěny : 2,4*(13,73*2)+0,4*(23,66*2+4,5*4) |  | 92.03 | [23 empty] | VV | 0
119 | 784402801R00 | Odstranění malby oškrábáním v místnosti H do 3,8 m | m2 | 45.98 |  | 0 |  | 0 |  | 0 | 21 | 0 | 0 | 0 | 0 | 0 |  | RTS 24/ I | RTS 23/ I | 0 | 0 |  | Práce | Běžná |  |  |  | POL1_0
|  | strop : 9,3*2+11,19*2+1,25*4 |  | 45.98 | [23 empty] | VV | 0
Díl: | M24 | Montáže vzduchotechnických zařízení |  |  |  | 0 |  | 0 |  | 0 |  | 0 |  | 0 |  | 0 |  |  |  |  | 0 | [6 empty] | DIL
120 | 240071362RZ2 | Montáž dveřních mřížek - všechny typy | kus | 8 |  | 0 |  | 0 |  | 0 | 21 | 0 | 0 | 0 | 0 | 0 |  | Vlastní | Indiv | 0 | 0 |  | Práce | Běžná |  |  |  | POL1_9
|  | 8 |  | 8 | [23 empty] | VV | 0
121 | 4297311041 | Mřížka dveřní hliníková oboustranná 400x200 | kus | 4 |  | 0 |  | 0 |  | 0 | 21 | 0 | 0 | 0 | 0 | 0 |  | Vlastní | Indiv | 0 | 0 |  | Specifikace | Běžná |  |  |  | POL3_9
|  | 2.5 | [25 empty] | POP
|  | 4 |  | 4 | [23 empty] | VV | 0
122 | 4297311042 | Mřížka dveřní hliníková oboustranná 300x100 | kus | 4 |  | 0 |  | 0 |  | 0 | 21 | 0 | 0 | 0 | 0 | 0 |  | Vlastní | Indiv | 0 | 0 |  | Specifikace | Běžná |  |  |  | POL3_9
|  | 2.6 | [25 empty] | POP
|  | 4 |  | 4 | [23 empty] | VV | 0
Díl: | D96 | Přesuny suti a vybouraných hmot |  |  |  | 0 |  | 0 |  | 0 |  | 0 |  | 0 |  | 0 |  |  |  |  | 0 | [6 empty] | DIL
123 | 979017112R00 | Svislé přemístění vyb. hmot nošením na H do 3,5 m | t | 27.9305 |  | 0 |  | 0 |  | 0 | 21 | 0 | 0 | 0 | 0 | 0 |  | RTS 24/ I | RTS 23/ I | 0 | 0 |  | Práce | Běžná |  |  |  | POL1_0
|  | . | [25 empty] | POP
124 | 979081111R00 | Odvoz suti a vybour. hmot na skládku do 1 km | t | 27.9305 |  | 0 |  | 0 |  | 0 | 21 | 0 | 0 | 0 | 0 | 0 |  | RTS 24/ I | RTS 23/ I | 0 | 0 |  | Práce | Běžná |  |  |  | POL1_1
125 | 979081121R00 | Příplatek k odvozu za každý další 1 km | t | 530.6799 |  | 0 |  | 0 |  | 0 | 21 | 0 | 0 | 0 | 0 | 0 |  | RTS 24/ I | RTS 23/ I | 0 | 0 |  | Práce | Běžná |  |  |  | POL1_1
126 | 979082111R00 | Vnitrostaveništní doprava suti do 10 m | t | 27.9305 |  | 0 |  | 0 |  | 0 | 21 | 0 | 0 | 0 | 0 | 0 |  | RTS 24/ I | RTS 23/ I | 0 | 0 |  | Práce | Běžná |  |  |  | POL1_1
127 | 979082121R00 | Příplatek k vnitrost. dopravě suti za dalších 5 m | t | 167.5831 |  | 0 |  | 0 |  | 0 | 21 | 0 | 0 | 0 | 0 | 0 |  | RTS 24/ I | RTS 23/ I | 0 | 0 |  | Práce | Běžná |  |  |  | POL1_0
|  | . | [25 empty] | POP
128 | 979087112R00 | Nakládání suti na dopravní prostředky | t | 27.9305 |  | 0 |  | 0 |  | 0 | 21 | 0 | 0 | 0 | 0 | 0 |  | RTS 24/ I | RTS 23/ I | 0 | 0 |  | Práce | Běžná |  |  |  | POL1_0
|  | . | [25 empty] | POP
129 | 979999999R00 | Poplatek za skládku 10 % příměsí | t | 27.9305 |  | 0 |  | 0 |  | 0 | 21 | 0 | 0 | 0 | 0 | 0 |  | RTS 24/ I | RTS 23/ I | 0 | 0 |  | Práce | Běžná |  |  |  | POL1_0
[26 empty] | 15 | 21 | DPH
| Celkem |  |  |  |  | 0 | [19 empty] | 0 | 0 | SUM
END
Note on S6: Jedná se o informaci, zda se jedná o položku, která je do rozpočtu zadána z cenové soustavy RTS, nebo vlastní.
Note on T6: Jedná se o název CÚ, která je zadána u položky rozpočtu

## 01 07 Pol
Položkový soupis prací a dodávek | [27 empty] | #TypZaznamu#
S: | 20230326 | Město Albrechtice – rozvod medicinálních plynů | [25 empty] | STA
O: | 01 | Město Albrechtice - rozvod mediciálních plynů | [22 empty] | STA |  |  | OBJ
R: | 07 | Stavební úpravy 1NP - objekt SO1 | [25 empty] | ROZ
P.č. | Číslo položky | Název položky | MJ | Množství | Cena / MJ | Celkem | Dodávka | Dodávka celk. | Montáž | Montáž celk. | DPH | Cena s DPH | Hmotnost / MJ | Hmotnost celk.(t) | Dem. hmotnost / MJ | Dem. hmotnost celk.(t) | Ceník | Cen. soustava / platnost | Cenová úroveň | Nhod / MJ | Nhod celk. | Dodavatel | Typ položky | Stav položky
Díl: | 3 | Svislé a kompletní konstrukce |  |  |  | 0 |  | 0 |  | 0 |  | 0 |  | 37.06 |  | 0 |  |  |  |  | 0 | [6 empty] | DIL
1 | 310239411R00 | Zazdívka otvorů plochy do 4 m2 cihlami na MC | m3 | 0.99 |  | 0 |  | 0 |  | 0 | 21 | 0 | 1.7936 | 1.78 | 0 | 0 |  | RTS 24/ I | RTS 23/ I | 0 | 0 |  | Práce | Běžná |  |  |  | POL1_1
|  | 1*2,2*0,45 |  | 0.99 | [23 empty] | VV | 0
2 | 311231129R00 | Zdivo nosné cihelné z CP 29 P25 na MC 15 | m3 | 7.8035 |  | 0 |  | 0 |  | 0 | 21 | 0 | 2.0727 | 16.17 | 0 | 0 |  | RTS 24/ I | RTS 23/ I | 0 | 0 |  | Práce | Běžná |  |  |  | POL1_1
|  | nadezdívky překladů : 0,2*1,6*0,55*3 |  | 0.53 | [23 empty] | VV | 0
|  | 0,2*1,55*0,55*5 |  | 0.85 | [23 empty] | VV | 0
|  | 0,2*1,35*0,5 |  | 0.14 | [23 empty] | VV | 0
|  | 0,2*1,15*0,5 |  | 0.12 | [23 empty] | VV | 0
|  | 0,2*1,3*0,5*2 |  | 0.26 | [23 empty] | VV | 0
|  | 0,2*1,8*0,5 |  | 0.18 | [23 empty] | VV | 0
|  | 0,2*1,25*0,5 |  | 0.13 | [23 empty] | VV | 0
|  | 0,2*1,6*0,5 |  | 0.16 | [23 empty] | VV | 0
|  | 0,2*1,4*0,5 |  | 0.14 | [23 empty] | VV | 0
|  | 0,2*1,4*0,5*2 |  | 0.28 | [23 empty] | VV | 0
|  | 0,2*2,2*0,5 |  | 0.22 | [23 empty] | VV | 0
|  | 0,2*1,4*0,55*2 |  | 0.31 | [23 empty] | VV | 0
|  | lokální opravy : 2,5 |  | 2.5 | [23 empty] | VV | 0
|  | 2 |  | 2 | [23 empty] | VV | 0
3 | 311921116RZ1 | Osazení betonových kvádříků do objemu 0,04 m3, D+M | kus | 44 |  | 0 |  | 0 |  | 0 | 21 | 0 | 0.00977 | 0.43 | 0 | 0 |  | Vlastní | Indiv | 0 | 0 |  | Práce | Běžná |  |  |  | POL1_0
|  | 44 |  | 44 | [23 empty] | VV | 0
4 | 317234410R00 | Vyzdívka mezi nosníky cihlami pálenými na MC | m3 | 2.2777 |  | 0 |  | 0 |  | 0 | 21 | 0 | 1.7764 | 4.05 | 0 | 0 |  | RTS 24/ I | RTS 23/ I | 0 | 0 |  | Práce | Běžná |  |  |  | POL1_1
|  | výplň překladů z I nosníků | [25 empty] | POP
|  | 0,16*1,6*0,55*3 |  | 0.42 | [23 empty] | VV | 0
|  | 0,12*1,55*0,55*5 |  | 0.51 | [23 empty] | VV | 0
|  | 0,12*1,35*0,5 |  | 0.08 | [23 empty] | VV | 0
|  | 0,12*1,15*0,5 |  | 0.07 | [23 empty] | VV | 0
|  | 0,12*1,3*0,5*2 |  | 0.16 | [23 empty] | VV | 0
|  | 0,16*1,8*0,5 |  | 0.14 | [23 empty] | VV | 0
|  | 0,12*1,25*0,5 |  | 0.08 | [23 empty] | VV | 0
|  | 0,16*1,6*0,5 |  | 0.13 | [23 empty] | VV | 0
|  | 0,12*1,4*0,5 |  | 0.08 | [23 empty] | VV | 0
|  | 0,16*1,4*0,5*2 |  | 0.22 | [23 empty] | VV | 0
|  | 0,18*2,2*0,5 |  | 0.2 | [23 empty] | VV | 0
|  | 0,12*1,4*0,55*2 |  | 0.18 | [23 empty] | VV | 0
5 | 317941121RT3 | Osazení ocelových válcovaných nosníků do č.12, včetně dodávky profilu I č.12 | t | 0.8125 |  | 0 |  | 0 |  | 0 | 21 | 0 | 1.0995 | 0.89 | 0 | 0 |  | RTS 24/ I | RTS 23/ I | 0 | 0 |  | Práce | Běžná |  |  |  | POL1_1
|  | 0,0111*(1,4*4*2+1,55*4*5+1,35*4+1,15*4+1,3*4*2+1,25*4) |  | 0.75 | [23 empty] | VV | 0
|  | 0,0111*(1,4*4) |  | 0.06 | [23 empty] | VV | 0
6 | 317941123RT3 | Osazení ocelových válcovaných nosníků č.14-22, včetně dodávky profilu I č.16 | t | 0.7876 |  | 0 |  | 0 |  | 0 | 21 | 0 | 1.0971 | 0.86 | 0 | 0 |  | RTS 24/ I | RTS 23/ I | 0 | 0 |  | Práce | Běžná |  |  |  | POL1_1
|  | 0,0179*(1,4*4*2+1,6*4+1,8*4+1,6*4*3) |  | 0.79 | [23 empty] | VV | 0
7 | 317941123RT4 | Osazení ocelových válcovaných nosníků č.14-22, včetně dodávky profilu I č.18 | t | 0.1927 |  | 0 |  | 0 |  | 0 | 21 | 0 | 1.0971 | 0.21 | 0 | 0 |  | RTS 24/ I | RTS 23/ I | 0 | 0 |  | Práce | Běžná |  |  |  | POL1_1
|  | 0,0219*(2,2*4) |  | 0.19 | [23 empty] | VV | 0
8 | 342241162R00 | Příčky z cihel plných CP29 tl. 140 mm | m2 | 13.8 |  | 0 |  | 0 |  | 0 | 21 | 0 | 0.25493 | 3.52 | 0 | 0 |  | RTS 24/ I | RTS 23/ I | 0 | 0 |  | Práce | Běžná |  |  |  | POL1_1
|  | zárubně : 0,15*2*46 |  | 13.8 | [23 empty] | VV | 0
9 | 342255020RZZ | Příčky z desek porobetonových tl. 5 cm, desky 600 x 250 x 50 mm | m2 | 3.15 |  | 0 |  | 0 |  | 0 | 21 | 0 | 0.04646 | 0.15 | 0 | 0 |  | Vlastní | Indiv | 0 | 0 |  | Práce | Běžná |  |  |  | POL1_1
|  | 1,5*2,1 |  | 3.15 | [23 empty] | VV | 0
10 | 342255024RZZ | Příčky z desek porobetonových tl. 10 cm, desky P 2 - 500, 599 x 249 x 100 mm | m2 | 20.02 |  | 0 |  | 0 |  | 0 | 21 | 0 | 0.07471 | 1.5 | 0 | 0 |  | Vlastní | Indiv | 0 | 0 |  | Práce | Běžná |  |  |  | POL1_1
|  | 3,6*2,95 |  | 10.62 | [23 empty] | VV | 0
|  | 3,5*0,95*2 |  | 6.65 | [23 empty] | VV | 0
|  | 2,2*1,25 |  | 2.75 | [23 empty] | VV | 0
11 | 342255028RZZ | Příčky z desek porobetonových tl. 15 cm, desky P 2 - 500, 599 x 249 x 150 mm | m2 | 10.62 |  | 0 |  | 0 |  | 0 | 21 | 0 | 0.11219 | 1.19 | 0 | 0 |  | Vlastní | Indiv | 0 | 0 |  | Práce | Běžná |  |  |  | POL1_1
|  | 3,6*2,95 |  | 10.62 | [23 empty] | VV | 0
12 | 342261112RS3 | Příčka sádrokarton. ocel.kce, 1x oplášť. tl.100 mm, desky standard impreg.tl.12,5 mm, minerál tl. 6 cm | m2 | 14.1 |  | 0 |  | 0 |  | 0 | 21 | 0 | 0.02542 | 0.36 | 0 | 0 |  | RTS 24/ I | RTS 23/ I | 0 | 0 |  | Práce | Běžná |  |  |  | POL1_0
|  | 3,5*(1,9+2,7) |  | 16.1 | [23 empty] | VV | 0
|  | -0,8*2*2 |  | -3.2 | [23 empty] | VV | 0
|  | 1*1,2 |  | 1.2 | [23 empty] | VV | 0
13 | 342263310R00 | Úprava sádrokartonové příčky pro osazení umývadla | kus | 1 |  | 0 |  | 0 |  | 0 | 21 | 0 | 0.00332 | 0 | 0 | 0 |  | RTS 24/ I | RTS 23/ I | 0 | 0 |  | Práce | Běžná |  |  |  | POL1_1
|  | 1 |  | 1 | [23 empty] | VV | 0
14 | 342263320RT1 | Úprava sádrokartonové příčky pro osazení WC, WC - univerzální rám, typ 1.10.00 | kus | 1 |  | 0 |  | 0 |  | 0 | 21 | 0 | 0.012 | 0.01 | 0 | 0 |  | RTS 14/ I | RTS 14/ I | 0 | 0 |  | Práce | Běžná |  |  |  | POL1_0
|  | 1 |  | 1 | [23 empty] | VV | 0
15 | 342264101R00 | Osazení reviz. dvířek do SDK podhledu, do 0,25 m2 | kus | 4 |  | 0 |  | 0 |  | 0 | 21 | 0 | 0.00016 | 0 | 0 | 0 |  | RTS 24/ I | RTS 23/ I | 0 | 0 |  | Práce | Běžná |  |  |  | POL1_0
|  | 4 |  | 4 | [23 empty] | VV | 0
16 | 342264510RZ1 | Revizní dvířka do SDK podhledu, 500x500 mm, dodávka | kus | 4 |  | 0 |  | 0 |  | 0 | 21 | 0 | 0.00712 | 0.03 | 0 | 0 |  | Vlastní | Indiv | 0 | 0 |  | Práce | Běžná |  |  |  | POL1_0
|  | pod ventilátor VZT | [25 empty] | POP
|  | 4 |  | 4 | [23 empty] | VV | 0
17 | 346244381R00 | Plentování ocelových nosníků výšky do 20 cm | m2 | 12.6 |  | 0 |  | 0 |  | 0 | 21 | 0 | 0.18324 | 2.31 | 0 | 0 |  | RTS 24/ I | RTS 23/ I | 0 | 0 |  | Práce | Běžná |  |  |  | POL1_1
|  | plentování z obou popř. z jedné strany | [25 empty] | POP
|  | 0,2*2*(1,6*3+1,55*5+1,35+1,15+1,3*2+1,8+1,25+1,6+1,4*2+2,2+1,4*3) |  | 12.6 | [23 empty] | VV | 0
18 | 349231811R00 | Přizdívka ostění s ozubem z cihel, kapsy do 15 cm | m2 | 10.815 |  | 0 |  | 0 |  | 0 | 21 | 0 | 0.28156 | 3.05 | 0 | 0 |  | RTS 24/ I | RTS 23/ I | 0 | 0 |  | Práce | Běžná |  |  |  | POL1_1
|  | 0,5*2,1*7 |  | 7.35 | [23 empty] | VV | 0
|  | 0,55*2,1*3 |  | 3.46 | [23 empty] | VV | 0
19 | 349231821R00 | Přizdívka ostění s ozubem z cihel, kapsy do 30 cm | m2 | 1.155 |  | 0 |  | 0 |  | 0 | 21 | 0 | 0.47738 | 0.55 | 0 | 0 |  | RTS 24/ I | RTS 23/ I | 0 | 0 |  | Práce | Běžná |  |  |  | POL1_1
|  | 0,55*2,1 |  | 1.16 | [23 empty] | VV | 0
Díl: | 4 | Vodorovné konstrukce |  |  |  | 0 |  | 0 |  | 0 |  | 0 |  | 0.5 |  | 0 |  |  |  |  | 0 | [6 empty] | DIL
20 | 416021121R00 | Podhledy SDK, kovová.kce CD. 1x deska RB 12,5 mm | m2 | 13.04 |  | 0 |  | 0 |  | 0 | 21 | 0 | 0.0119 | 0.16 | 0 | 0 |  | RTS 24/ I | RTS 23/ I | 0 | 0 |  | Práce | Běžná |  |  |  | POL1_1
|  | 5,22+3,91+3,91 |  | 13.04 | [23 empty] | VV | 0
21 | 416021123R00 | Podhledy SDK, kovová.kce CD. 1x deska RBI 12,5 mm | m2 | 28.3 |  | 0 |  | 0 |  | 0 | 21 | 0 | 0.01201 | 0.34 | 0 | 0 |  | RTS 24/ I | RTS 23/ I | 0 | 0 |  | Práce | Běžná |  |  |  | POL1_1
|  | 10,54+8,6+9,16 |  | 28.3 | [23 empty] | VV | 0
22 | 416091082R00 | Příplatek k podhledu sádrokart. za plochu do 5 m2 | m2 | 7.82 |  | 0 |  | 0 |  | 0 | 21 | 0 | 0 | 0 | 0 | 0 |  | RTS 24/ I | RTS 23/ I | 0 | 0 |  | Práce | Běžná |  |  |  | POL1_1
|  | 3,91*2 |  | 7.82 | [23 empty] | VV | 0
23 | 416091083R00 | Příplatek k podhledu sádrokart. za plochu do 10 m2 | m2 | 22.98 |  | 0 |  | 0 |  | 0 | 21 | 0 | 0 | 0 | 0 | 0 |  | RTS 24/ I | RTS 23/ I | 0 | 0 |  | Práce | Běžná |  |  |  | POL1_1
|  | 8,6+9,16 |  | 17.76 | [23 empty] | VV | 0
|  | 5,22 |  | 5.22 | [23 empty] | VV | 0
Díl: | 61 | Upravy povrchů vnitřní |  |  |  | 0 |  | 0 |  | 0 |  | 0 |  | 37.05 |  | 0.03 |  |  |  |  | 0 | [6 empty] | DIL
24 | 610472911RZ1 | Vyrovnání podkladu stěrkou včetně síťoviny | m2 | 531.595 |  | 0 |  | 0 |  | 0 | 21 | 0 | 0 | 0 | 0 | 0 |  | Vlastní | Indiv | 0 | 0 |  | Práce | Běžná |  |  |  | POL1_0
|  | štuková : 102,6250 |  | 102.63 | [23 empty] | VV | 0
|  | oprava 30% stěny : 1254,9600*0,3 |  | 376.49 | [23 empty] | VV | 0
|  | oprava 30% strop : 174,9400*0,3 |  | 52.48 | [23 empty] | VV | 0
25 | 611323042RZ1 | Penetrace podkladu | m2 | 691.143 |  | 0 |  | 0 |  | 0 | 21 | 0 | 0.00035 | 0.24 | 0 | 0 |  | Vlastní | Indiv | 0 | 0 |  | Práce | Běžná |  |  |  | POL1_0
|  | pod omítky | [25 empty] | POP
|  | hrubá : 159,5480 |  | 159.55 | [23 empty] | VV | 0
|  | štuková : 102,6250 |  | 102.63 | [23 empty] | VV | 0
|  | oprava 30% stěny : 1254,9600*0,3 |  | 376.49 | [23 empty] | VV | 0
|  | oprava 30% strop : 174,9400*0,3 |  | 52.48 | [23 empty] | VV | 0
26 | 611421331R00 | Oprava váp.omítek stropů do 30% plochy - štukových | m2 | 174.94 |  | 0 |  | 0 |  | 0 | 21 | 0 | 0.01768 | 3.09 | 0 | 0 |  | RTS 24/ I | RTS 23/ I | 0 | 0 |  | Práce | Běžná |  |  |  | POL1_1
|  | 101 : 126,65 |  | 126.65 | [23 empty] | VV | 0
|  | 130 : 8 |  | 8 | [23 empty] | VV | 0
|  | 141 : 26,41 |  | 26.41 | [23 empty] | VV | 0
|  | 142 : 13,88 |  | 13.88 | [23 empty] | VV | 0
27 | 612403399RT2 | Hrubá výplň rýh ve stěnách maltou, s použitím suché maltové směsi | m2 | 4.375 |  | 0 |  | 0 |  | 0 | 21 | 0 | 0.068 | 0.3 | 0 | 0 |  | RTS 24/ I | RTS 23/ I | 0 | 0 |  | Práce | Běžná |  |  |  | POL1_1
|  | po vybouraných příčkách | [25 empty] | POP
|  | 0,2*(3,5*2) |  | 1.4 | [23 empty] | VV | 0
|  | 0,15*3,5*3 |  | 1.57 | [23 empty] | VV | 0
|  | 0,1*3,5*4 |  | 1.4 | [23 empty] | VV | 0
28 | 612409991R00 | Začištění omítek kolem oken,dveří apod. | m | 124.1 |  | 0 |  | 0 |  | 0 | 21 | 0 | 0.00431 | 0.53 | 0 | 0 |  | RTS 24/ I | RTS 23/ I | 0 | 0 |  | Práce | Běžná |  |  |  | POL1_1
|  | (1,1+2,1*2)*10 |  | 53 | [23 empty] | VV | 0
|  | (1,3+2,1*2)*10 |  | 55 | [23 empty] | VV | 0
|  | 1,9+2,1*2 |  | 6.1 | [23 empty] | VV | 0
|  | 0,9+2,1*2 |  | 5.1 | [23 empty] | VV | 0
|  | 0,7+2,1*2 |  | 4.9 | [23 empty] | VV | 0
29 | 612421331R00 | Oprava vápen.omítek stěn do 30 % pl. - štukových | m2 | 1254.96 |  | 0 |  | 0 |  | 0 | 21 | 0 | 0.01574 | 19.75 | 0 | 0 |  | RTS 24/ I | RTS 23/ I | 0 | 0 |  | Práce | Běžná |  |  |  | POL1_1
|  | STĚNY 50% - 105,106, 107,112,113,114,115,116,117,118 : 165,81*3,5*0,5 |  | 290.17 | [23 empty] | VV | 0
|  | STĚNY 25% - 109,110,119,120,121,124,126,133,15,1396 : 152,34*3,5*0,25 |  | 133.3 | [23 empty] | VV | 0
|  | stěny 100% : 237,57*3,5 |  | 831.5 | [23 empty] | VV | 0
30 | 612421615R00 | Omítka vnitřní zdiva, MVC, hrubá zatřená | m2 | 159.548 |  | 0 |  | 0 |  | 0 | 21 | 0 | 0.03921 | 6.26 | 0 | 0 |  | RTS 24/ I | RTS 23/ I | 0 | 0 |  | Práce | Běžná |  |  |  | POL1_1
|  | pod obklady | [25 empty] | POP
|  | 122 : 17,49*2,2 |  | 38.48 | [23 empty] | VV | 0
|  | 123 : 18,18*2 |  | 36.36 | [23 empty] | VV | 0
|  | 125 : 12,85*2,2 |  | 28.27 | [23 empty] | VV | 0
|  | 127 : 9,44*2 |  | 18.88 | [23 empty] | VV | 0
|  | 128 : 8,55*2 |  | 17.1 | [23 empty] | VV | 0
|  | 129 : 8,55*2 |  | 17.1 | [23 empty] | VV | 0
|  | 130 : 0,6*2,4 |  | 1.44 | [23 empty] | VV | 0
|  | 142 : 0,6*3,2 |  | 1.92 | [23 empty] | VV | 0
31 | 612421637R00 | Omítka vnitřní zdiva, MVC, štuková | m2 | 102.625 |  | 0 |  | 0 |  | 0 | 21 | 0 | 0.04766 | 4.89 | 0 | 0 |  | RTS 24/ I | RTS 23/ I | 0 | 0 |  | Práce | Běžná |  |  |  | POL1_1
|  | nové - kce | [25 empty] | POP
|  | 2,95*1,25*4 |  | 14.75 | [23 empty] | VV | 0
|  | 0,9*1,05*4 |  | 3.78 | [23 empty] | VV | 0
|  | 1,5*2,1 |  | 3.15 | [23 empty] | VV | 0
|  | 1,25*2,1 |  | 2.63 | [23 empty] | VV | 0
|  | 1*2,2*2 |  | 4.4 | [23 empty] | VV | 0
|  | ost : 0,8*2,1*44 |  | 73.92 | [23 empty] | VV | 0
32 | 615481111R00 | Potažení válc.nosníků rabic.pletivem a postřik MC | m2 | 40.8 |  | 0 |  | 0 |  | 0 | 21 | 0 | 0.04777 | 1.95 | 0 | 0 |  | RTS 24/ I | RTS 23/ I | 0 | 0 |  | Práce | Běžná |  |  |  | POL1_1
|  | 1,4*1,2*10 |  | 16.8 | [23 empty] | VV | 0
|  | 1,6*1,2*10 |  | 19.2 | [23 empty] | VV | 0
|  | 1,8*1,2 |  | 2.16 | [23 empty] | VV | 0
|  | 2,2*1,2 |  | 2.64 | [23 empty] | VV | 0
33 | 619991005RZ2 | Zakrytí otopných těles fólie | m2 | 100 |  | 0 |  | 0 |  | 0 | 21 | 0 | 0.00012 | 0.01 | 0 | 0 |  | Vlastní | Indiv | 0 | 0 |  | Práce | Běžná |  |  |  | POL1_0
|  | - provizorní zakrytí a ochrana otopných těles a termostatických hlavic | [25 empty] | POP
|  | 2,5*40 |  | 100 | [23 empty] | VV | 0
34 | 619991005RZ4 | Zakrytí podlah před prováděním stavebních prací, následné odstranění a úklid | m2 | 273.14 |  | 0 |  | 0 |  | 0 | 21 | 0 | 0.00012 | 0.03 | 0.00012 | 0.03 |  | Vlastní | Indiv | 0 | 0 |  | Práce | Běžná |  |  |  | POL1_0
|  | - provizorní zakrytí podlah dotčených stavebními prácemi - kartón | [25 empty] | POP
|  | 13,33+12,74+12,59+29,07+14,49+22,81+12,82+13,06*3+27,24+12,82+26,8 |  | 223.89 | [23 empty] | VV | 0
|  | 3,32+6,44+4,88+23,4+11,21 |  | 49.25 | [23 empty] | VV | 0
Díl: | 62 | Úpravy povrchů vnější |  |  |  | 0 |  | 0 |  | 0 |  | 0 |  | 0.02 |  | 0 |  |  |  |  | 0 | [6 empty] | DIL
35 | 622397122R00 | Oprava KZS,plocha do 0,25 m2,EPS,silikonová omítka | kus | 4 |  | 0 |  | 0 |  | 0 | 21 | 0 | 0.00449 | 0.02 | 0 | 0 |  | RTS 24/ I | RTS 23/ I | 0 | 0 |  | Práce | Běžná |  |  |  | POL1_1
|  | 4 |  | 4 | [23 empty] | VV | 0
Díl: | 63 | Podlahy a podlahové konstrukce |  |  |  | 0 |  | 0 |  | 0 |  | 0 |  | 8.97 |  | 0 |  |  |  |  | 0 | [6 empty] | DIL
36 | 631312611RM1 | Mazanina betonová tl. 5 - 8 cm C 16/20, z betonu prostého | m3 | 3.4538 |  | 0 |  | 0 |  | 0 | 21 | 0 | 2.525 | 8.72 | 0 | 0 |  | RTS 24/ I | RTS 23/ I | 0 | 0 |  | Práce | Běžná |  |  |  | POL1_1
|  | 0,07*(10,54+8,6+9,16+5,22+3,91+3,91+8) |  | 3.45 | [23 empty] | VV | 0
37 | 631319761R00 | Pripl prehlaz povrchu | m3 | 3.4538 |  | 0 |  | 0 |  | 0 | 21 | 0 | 0.025 | 0.09 | 0 | 0 |  | RTS 12/ II | Indiv | 0 | 0 |  | Práce | Běžná |  |  |  | POL1_1
|  | 0,07*(10,54+8,6+9,16+5,22+3,91+3,91+8) |  | 3.4538 | [23 empty] | VV | 0
38 | 631319771R00 | Pripl strzeni povrchu | m3 | 3.4538 |  | 0 |  | 0 |  | 0 | 21 | 0 | 0 | 0 | 0 | 0 |  | RTS 12/ II | Indiv | 0 | 0 |  | Práce | Běžná |  |  |  | POL1_1
|  | 0,07*(10,54+8,6+9,16+5,22+3,91+3,91+8) |  | 3.4538 | [23 empty] | VV | 0
39 | 631361921RT2 | Výztuž mazanin svařovanou sítí, průměr drátu 5,0, oka 100/100 mm KD35 | t | 0.1536 |  | 0 |  | 0 |  | 0 | 21 | 0 | 1.0662 | 0.16 | 0 | 0 |  | RTS 24/ I | RTS 23/ I | 0 | 0 |  | Práce | Běžná |  |  |  | POL1_1
|  | Hmotnost 1 m2 sítě je 3,113 kg. | [25 empty] | POP
|  | 0,003113*(10,54+8,6+9,16+5,22+3,91+3,91+8) |  | 0.15 | [23 empty] | VV | 0
Díl: | 64 | Výplně otvorů |  |  |  | 0 |  | 0 |  | 0 |  | 0 |  | 0.84 |  | 0 |  |  |  |  | 0 | [6 empty] | DIL
40 | 642942111RU3 | Osazení zárubní dveřních ocelových, pl. do 2,5 m2, včetně dodávky zárubně 70 x 197 x 16 cm, Z1 | kus | 4 |  | 0 |  | 0 |  | 0 | 21 | 0 | 0.02897 | 0.12 | 0 | 0 |  | RTS 24/ I | RTS 23/ I | 0 | 0 |  | Práce | Běžná |  |  |  | POL1_1
|  | 4 |  | 4 | [23 empty] | VV | 0
41 | 642942111RU4 | Osazení zárubní dveřních ocelových, pl. do 2,5 m2, včetně dodávky zárubně 80 x 197 x 16 cm, Z3 | kus | 3 |  | 0 |  | 0 |  | 0 | 21 | 0 | 0.02897 | 0.09 | 0 | 0 |  | RTS 24/ I | RTS 23/ I | 0 | 0 |  | Práce | Běžná |  |  |  | POL1_1
|  | 3 |  | 3 | [23 empty] | VV | 0
42 | 642942111RU5 | Osazení zárubní dveřních ocelových, pl. do 2,5 m2, včetně dodávky zárubně 90 x 197 x 16 cm, Z4 | kus | 8 |  | 0 |  | 0 |  | 0 | 21 | 0 | 0.03405 | 0.27 | 0 | 0 |  | RTS 24/ I | RTS 23/ I | 0 | 0 |  | Práce | Běžná |  |  |  | POL1_1
|  | 8 |  | 8 | [23 empty] | VV | 0
43 | 642942111RU6 | Osazení zárubní dveřních ocelových, pl. do 2,5 m2, včetně dodávky zárubně 110 x 197 x 16 cm, T5 | kus | 9 |  | 0 |  | 0 |  | 0 | 21 | 0 | 0.03473 | 0.31 | 0 | 0 |  | RTS 24/ I | RTS 23/ I | 0 | 0 |  | Práce | Běžná |  |  |  | POL1_1
|  | 9 |  | 9 | [23 empty] | VV | 0
44 | 642942212RT2 | Osazení zárubně do sádrokarton. příčky tl. 100 mm, včetně dodávky zárubně 700/100, Z2 | kus | 2 |  | 0 |  | 0 |  | 0 | 21 | 0 | 0.0235 | 0.05 | 0 | 0 |  | RTS 24/ I | RTS 23/ I | 0 | 0 |  | Práce | Běžná |  |  |  | POL1_1
|  | 2 |  | 2 | [23 empty] | VV | 0
Díl: | 94 | Lešení a stavební výtahy |  |  |  | 0 |  | 0 |  | 0 |  | 0 |  | 0.44 |  | 0 |  |  |  |  | 0 | [6 empty] | DIL
45 | 941955002R00 | Lešení lehké pomocné, výška podlahy do 1,9 m | m2 | 281.64 |  | 0 |  | 0 |  | 0 | 21 | 0 | 0.00158 | 0.44 | 0 | 0 |  | RTS 24/ I | RTS 23/ I | 0 | 0 |  | Práce | Běžná |  |  |  | POL1_1
|  | 50% plochy dotčených místností | [25 empty] | POP
|  | 0,5*(13,33+12,74+12,59+29,07+14,49+22,81+12,82+13,06*3+27,24+12,82*2) |  | 104.95 | [23 empty] | VV | 0
|  | 0,5*(126,65+3,91+3,91+5,22+11,21+23,4+10,54+8,6+4,88+6,44+3,32) |  | 104.04 | [23 empty] | VV | 0
|  | 0,5*(8+26,41+13,88+26,8+70,2) |  | 72.64 | [23 empty] | VV | 0
Díl: | 95 | Dokončovací konstrukce na pozemních stavbách |  |  |  | 0 |  | 0 |  | 0 |  | 0 |  | 0.02 |  | 0 |  |  |  |  | 0 | [6 empty] | DIL
46 | 952901110R00 | Čištění mytím vnějších ploch oken a dveří | m2 | 137.86 |  | 0 |  | 0 |  | 0 | 21 | 0 | 1e-05 | 0 | 0 | 0 |  | RTS 24/ I | RTS 23/ I | 0 | 0 |  | Práce | Běžná |  |  |  | POL1_1
|  | 0,6*1,85*6 |  | 6.66 | [23 empty] | VV | 0
|  | 0,9*2,35*10 |  | 21.15 | [23 empty] | VV | 0
|  | 1,4*2,35*17 |  | 55.93 | [23 empty] | VV | 0
|  | 0,7*2*3 |  | 4.2 | [23 empty] | VV | 0
|  | 0,8*2*5 |  | 8 | [23 empty] | VV | 0
|  | 0,9*2*4 |  | 7.2 | [23 empty] | VV | 0
|  | 1,1*2*12 |  | 26.4 | [23 empty] | VV | 0
|  | 1,6*2,6*2 |  | 8.32 | [23 empty] | VV | 0
47 | 952901111R00 | Vyčištění budov o výšce podlaží do 4 m | m2 | 523.36 |  | 0 |  | 0 |  | 0 | 21 | 0 | 4e-05 | 0.02 | 0 | 0 |  | RTS 24/ I | RTS 23/ I | 0 | 0 |  | Práce | Běžná |  |  |  | POL1_1
|  | 126,65+10,54+8,6+9,16+5,22+3,91+3,91+8+26,41+13,88+26,8 |  | 243.08 | [23 empty] | VV | 0
|  | 13,33+12,74+12,59+22,81+12,82+13,06*3+27,24+12,82*2+29,07 |  | 195.42 | [23 empty] | VV | 0
|  | 3,32+6,44+4,88+23,4+10,46+36,36 |  | 84.86 | [23 empty] | VV | 0
Díl: | 96 | Bourání konstrukcí |  |  |  | 0 |  | 0 |  | 0 |  | 0 |  | 0.09 |  | 28.47 |  |  |  |  | 0 | [6 empty] | DIL
48 | 962031132R00 | Bourání příček cihelných tl. 10 cm | m2 | 10.13 |  | 0 |  | 0 |  | 0 | 21 | 0 | 0.00067 | 0.01 | 0.131 | 1.33 |  | RTS 17/ I | RTS 17/ I | 0 | 0 |  | Práce | Běžná |  |  |  | POL1_1
|  | 127, 128, 129 : 1,9*2,2+0,85*3,5*2 |  | 10.13 | [23 empty] | VV | 0
49 | 962031133R00 | Bourání příček cihelných tl. 15 cm | m2 | 6.175 |  | 0 |  | 0 |  | 0 | 21 | 0 | 0.00067 | 0 | 0.261 | 1.61 |  | RTS 17/ I | RTS 17/ I | 0 | 0 |  | Práce | Běžná |  |  |  | POL1_1
|  | 125 : 1,6*2 |  | 3.2 | [23 empty] | VV | 0
|  | 0,85*3,5 |  | 2.98 | [23 empty] | VV | 0
50 | 962032241R00 | Bourání zdiva z cihel pálených na MC | m3 | 3.01 |  | 0 |  | 0 |  | 0 | 21 | 0 | 0.00128 | 0 | 1.95 | 5.87 |  | RTS 24/ I | RTS 23/ I | 0 | 0 |  | Práce | Běžná |  |  |  | POL1_1
|  | 3,1*0,2*3,5+1,2*0,2*3,5 |  | 3.01 | [23 empty] | VV | 0
51 | 964073221R00 | Vybourání nosníků ze zdi cihelné dl. 4 m, 20 kg/m | t | 0.36 |  | 0 |  | 0 |  | 0 | 21 | 0 | 0.03746 | 0.01 | 1.258 | 0.45 |  | RTS 24/ I | RTS 23/ I | 0 | 0 |  | Práce | Běžná |  |  |  | POL1_1
|  | 0,02*1,5*12 |  | 0.36 | [23 empty] | VV | 0
52 | 965042141RT4 | Bourání mazanin betonových tl. 10 cm, nad 4 m2, pneumat. kladivo, tl. mazaniny 8 - 10 cm | m3 | 3.8 |  | 0 |  | 0 |  | 0 | 21 | 0 | 0 | 0 | 2.2 | 8.36 |  | RTS 24/ I | RTS 23/ I | 0 | 0 |  | Práce | Běžná |  |  |  | POL1_1
|  | (10,6+0,48+2,08+9,16+10,68)*0,1 |  | 3.3 | [23 empty] | VV | 0
|  | lokálně u výměny dveří : 0,1*0,2*1*25 |  | 0.5 | [23 empty] | VV | 0
53 | 965048515R00 | Broušení betonových povrchů do tl. 5 mm | m2 | 125.57 |  | 0 |  | 0 |  | 0 | 21 | 0 | 0 | 0 | 0.0126 | 1.58 |  | RTS 24/ I | RTS 23/ I | 0 | 0 |  | Práce | Běžná |  |  |  | POL1_1
|  | 101 : 125,57 |  | 125.57 | [23 empty] | VV | 0
54 | 965048516R00 | Příplatek za každý další 1 mm broušení bet.povrchu | m2 | 627.85 |  | 0 |  | 0 |  | 0 | 21 | 0 | 0 | 0 | 0.00252 | 1.58 |  | RTS 24/ I | RTS 23/ I | 0 | 0 |  | Práce | Běžná |  |  |  | POL1_1
|  | 125,57*5 |  | 627.85 | [23 empty] | VV | 0
55 | 965049111R00 | Příplatek, bourání mazanin se svař. síťí tl. 10 cm | m3 | 3.8 |  | 0 |  | 0 |  | 0 | 21 | 0 | 0 | 0 | 0 | 0 |  | RTS 24/ I | RTS 23/ I | 0 | 0 |  | Práce | Běžná |  |  |  | POL1_1
|  | (10,6+0,48+2,08+9,16+10,68)*0,1 |  | 3.3 | [23 empty] | VV | 0
|  | lokálně u výměny dveří : 0,1*0,2*1*25 |  | 0.5 | [23 empty] | VV | 0
56 | 965081702R00 | Bourání soklíků z dlažeb keramických | m | 112.58 |  | 0 |  | 0 |  | 0 | 21 | 0 | 0 | 0 | 0.0004 | 0.05 |  | RTS 24/ I | RTS 23/ I | 0 | 0 |  | Práce | Běžná |  |  |  | POL1_1
|  | 112,58 |  | 112.58 | [23 empty] | VV | 0
57 | 965081713RT2 | Bourání dlažeb keramických tl.10 mm, nad 1 m2, sbíječka, dlaždice keramické | m2 | 149.83 |  | 0 |  | 0 |  | 0 | 21 | 0 | 0 | 0 | 0.02 | 3 |  | RTS 24/ I | RTS 23/ I | 0 | 0 |  | Práce | Běžná |  |  |  | POL1_1
|  | 10,6+0,48+2,08+9,16 |  | 22.32 | [23 empty] | VV | 0
|  | lokálně u výměny dveří : 0,5*4 |  | 2 | [23 empty] | VV | 0
|  | 101 : 125,51 |  | 125.51 | [23 empty] | VV | 0
58 | 968061125R00 | Vyvěšení dřevěných dveřních křídel pl. do 2 m2 | kus | 18 |  | 0 |  | 0 |  | 0 | 21 | 0 | 0 | 0 | 0 | 0 |  | RTS 24/ I | RTS 23/ I | 0 | 0 |  | Práce | Běžná |  |  |  | POL1_1
|  | 18 |  | 18 | [23 empty] | VV | 0
59 | 968061126R00 | Vyvěšení dřevěných dveřních křídel pl. nad 2 m2 | kus | 11 |  | 0 |  | 0 |  | 0 | 21 | 0 | 0 | 0 | 0 | 0 |  | RTS 24/ I | RTS 23/ I | 0 | 0 |  | Práce | Běžná |  |  |  | POL1_1
|  | 11 |  | 11 | [23 empty] | VV | 0
60 | 968062455R00 | Vybourání dřevěných dveřních zárubní pl. do 2 m2 | m2 | 16.28 |  | 0 |  | 0 |  | 0 | 21 | 0 | 0.00117 | 0.02 | 0.088 | 1.43 |  | RTS 24/ I | RTS 23/ I | 0 | 0 |  | Práce | Běžná |  |  |  | POL1_1
|  | 0,7*2,2*7 |  | 10.78 | [23 empty] | VV | 0
|  | 0,8*2,2*2 |  | 3.52 | [23 empty] | VV | 0
|  | 0,9*2,2*1 |  | 1.98 | [23 empty] | VV | 0
61 | 968062456R00 | Vybourání dřevěných dveřních zárubní pl. nad 2 m2 | m2 | 47.08 |  | 0 |  | 0 |  | 0 | 21 | 0 | 0.001 | 0.05 | 0.067 | 3.15 |  | RTS 24/ I | RTS 23/ I | 0 | 0 |  | Práce | Běžná |  |  |  | POL1_1
|  | 1*2,2*7 |  | 15.4 | [23 empty] | VV | 0
|  | 1,2*2,2*12 |  | 31.68 | [23 empty] | VV | 0
62 | 968072244R00 | Vybourání kovových rámů oken jednod. pl. 1 m2 | m2 | 0.96 |  | 0 |  | 0 |  | 0 | 21 | 0 | 0.00304 | 0 | 0.065 | 0.06 |  | RTS 24/ I | RTS 23/ I | 0 | 0 |  | Práce | Běžná |  |  |  | POL1_1
|  | 0,4*0,8+0,8*0,8 |  | 0.96 | [23 empty] | VV | 0
Díl: | 97 | Prorážení otvorů |  |  |  | 0 |  | 0 |  | 0 |  | 0 |  | 0.01 |  | 28.75 |  |  |  |  | 0 | [6 empty] | DIL
63 | 971035661R00 | Vybourání otv. zeď cihel. pl. 4 m2, tl. 60 cm, MC | m3 | 2.99 |  | 0 |  | 0 |  | 0 | 21 | 0 | 0.00182 | 0.01 | 1.95 | 5.83 |  | RTS 24/ I | RTS 23/ I | 0 | 0 |  | Práce | Běžná |  |  |  | POL1_1
|  | 1,3*2,3 |  | 2.99 | [23 empty] | VV | 0
64 | 974031664R00 | Vysekání rýh zeď cihelná vtah. nosníků 15 x 15 cm | m | 4.2 |  | 0 |  | 0 |  | 0 | 21 | 0 | 0 | 0 | 0.042 | 0.18 |  | RTS 24/ I | RTS 23/ I | 0 | 0 |  | Práce | Běžná |  |  |  | POL1_1
|  | 1,4*3 |  | 4.2 | [23 empty] | VV | 0
65 | 974031666R00 | Vysekání rýh zeď cihelná vtah. nosníků 15 x 25 cm | m | 28 |  | 0 |  | 0 |  | 0 | 21 | 0 | 0 | 0 | 0.065 | 1.82 |  | RTS 24/ I | RTS 23/ I | 0 | 0 |  | Práce | Běžná |  |  |  | POL1_1
|  | 2,2*4+1,4*4+1,6*4+1,8*4 |  | 28 | [23 empty] | VV | 0
66 | 978011141R00 | Otlučení omítek vnitřních vápenných stropů do 30 % | m2 | 174.94 |  | 0 |  | 0 |  | 0 | 21 | 0 | 0 | 0 | 0.01 | 1.75 |  | RTS 24/ I | RTS 23/ I | 0 | 0 |  | Práce | Běžná |  |  |  | POL1_1
|  | 101 : 126,65 |  | 126.65 | [23 empty] | VV | 0
|  | 130 : 8 |  | 8 | [23 empty] | VV | 0
|  | 141 : 26,41 |  | 26.41 | [23 empty] | VV | 0
|  | 142 : 13,88 |  | 13.88 | [23 empty] | VV | 0
67 | 978013141R00 | Otlučení omítek vnitřních stěn v rozsahu do 30 % | m2 | 1254.96 |  | 0 |  | 0 |  | 0 | 21 | 0 | 0 | 0 | 0.01 | 12.55 |  | RTS 24/ I | RTS 23/ I | 0 | 0 |  | Práce | Běžná |  |  |  | POL1_1
|  | STĚNY 50% - 105,106, 107,112,113,114,115,116,117,118 : 165,81*3,5*0,5 |  | 290.17 | [23 empty] | VV | 0
|  | STĚNY 25% - 109,110,119,120,121,124,126,133,15,1396 : 152,34*3,5*0,25 |  | 133.3 | [23 empty] | VV | 0
|  | stěny 100% : 237,57*3,5 |  | 831.5 | [23 empty] | VV | 0
68 | 978059531R00 | Odsekání vnitřních obkladů stěn nad 2 m2 | m2 | 97.314 |  | 0 |  | 0 |  | 0 | 21 | 0 | 0 | 0 | 0.068 | 6.62 |  | RTS 24/ I | RTS 23/ I | 0 | 0 |  | Práce | Běžná |  |  |  | POL1_1
|  | 122 : 1,6*(2+0,3) |  | 3.68 | [23 empty] | VV | 0
|  | 123 : 1,8*(1,9+0,3) |  | 3.96 | [23 empty] | VV | 0
|  | 125 : 2*12,85 |  | 25.7 | [23 empty] | VV | 0
|  | 127 : 2*19,83 |  | 39.66 | [23 empty] | VV | 0
|  | 129 : 2,3*7,18 |  | 16.51 | [23 empty] | VV | 0
|  | 141 : 2*(1+0,3*2) |  | 3.2 | [23 empty] | VV | 0
|  | 142 : 2*(0,7+1,6) |  | 4.6 | [23 empty] | VV | 0
Díl: | 99 | Staveništní přesun hmot |  |  |  | 0 |  | 0 |  | 0 |  | 0 |  | 0 |  | 0 |  |  |  |  | 0 | [6 empty] | DIL
69 | 999281105R00 | Přesun hmot pro opravy a údržbu do výšky 6 m | t | 85.0044 |  | 0 |  | 0 |  | 0 | 21 | 0 | 0 | 0 | 0 | 0 |  | RTS 24/ I | RTS 23/ I | 0 | 0 |  | Práce | Běžná |  |  |  | POL1_1
Díl: | 711 | Izolace proti vodě |  |  |  | 0 |  | 0 |  | 0 |  | 0 |  | 0.32 |  | 0.22 |  |  |  |  | 0 | [6 empty] | DIL
70 | 711140102R00 | Odstr.izolace proti vlhk.vodor. pásy přitav.,2vrst | m2 | 22.32 |  | 0 |  | 0 |  | 0 | 21 | 0 | 0 | 0 | 0.00974 | 0.22 |  | RTS 24/ I | RTS 23/ I | 0 | 0 |  | Práce | Běžná |  |  |  | POL1_7
|  | při bourání stávajících podlah | [25 empty] | POP
|  | 10,6+0,48+2,08+9,16 |  | 22.32 | [23 empty] | VV | 0
71 | 711212000R00 | Penetrace podkladu pod hydroizolační nátěr | m2 | 97.377 |  | 0 |  | 0 |  | 0 | 21 | 0 | 0.00021 | 0.02 | 0 | 0 |  | RTS 24/ I | RTS 23/ I | 0 | 0 |  | Práce | Běžná |  |  |  | POL1_7
|  | včetně dodávky penetrace - hygienická zařízení | [25 empty] | POP
|  | podlahy : 41,34 |  | 41.34 | [23 empty] | VV | 0
|  | stěny sprch : 2,2*(0,9*2+1,02)*2+2,2*0,9*3+2,2*3,15 |  | 25.28 | [23 empty] | VV | 0
|  | stěny pod ZP : 1*1,5*13 |  | 19.5 | [23 empty] | VV | 0
|  | sokl : 0,15*(17,49+18,18+12,85+9,44+8,55+8,55) |  | 11.26 | [23 empty] | VV | 0
72 | 711212001RX1 | proti vlhkosti | m2 | 97.377 |  | 0 |  | 0 |  | 0 | 21 | 0 | 0.00306 | 0.3 | 0 | 0 |  | RTS 14/ II | Indiv | 0 | 0 |  | Práce | Běžná |  |  |  | POL1_7
|  | včetně systémových doplňků | [25 empty] | POP
|  | podlahy : 41,34 |  | 41.34 | [23 empty] | VV | 0
|  | stěny sprch : 2,2*(0,9*2+1,02)*2+2,2*0,9*3+2,2*3,15 |  | 25.278 | [23 empty] | VV | 0
|  | stěny pod ZP : 1*1,5*13 |  | 19.5 | [23 empty] | VV | 0
|  | sokl : 0,15*(17,49+18,18+12,85+9,44+8,55+8,55) |  | 11.259 | [23 empty] | VV | 0
73 | 998711201R00 | Přesun hmot pro izolace proti vodě, výšky do 6 m | % | 430.4761 |  | 0 |  | 0 |  | 0 | 21 | 0 | 0 | 0 | 0 | 0 |  | RTS 24/ I | RTS 23/ I | 0 | 0 |  | Práce | Běžná |  |  |  | POL1_1002
Díl: | 713 | Izolace tepelné |  |  |  | 0 |  | 0 |  | 0 |  | 0 |  | 0.02 |  | 0.09 |  |  |  |  | 0 | [6 empty] | DIL
74 | 713100813R00 | Odstranění tepelné izolace, polystyrén tl. nad 5cm | m2 | 41.79 |  | 0 |  | 0 |  | 0 | 21 | 0 | 0 | 0 | 0.0022 | 0.09 |  | RTS 17/ II | RTS 17/ II | 0 | 0 |  | Práce | Běžná |  |  |  | POL1_7
|  | 10,68+8,79+9,16+10,6+0,48+2,08 |  | 41.79 | [23 empty] | VV | 0
75 | 713121111R00 | Izolace tepelná podlah na sucho, jednovrstvá | m2 | 49.34 |  | 0 |  | 0 |  | 0 | 21 | 0 | 9e-05 | 0 | 0 | 0 |  | RTS 24/ I | RTS 23/ I | 0 | 0 |  | Práce | Běžná |  |  |  | POL1_7
|  | 10,54+8,6+9,16+5,22+3,91*2+8 |  | 49.34 | [23 empty] | VV | 0
76 | 713121118R00 | Montáž dilatačního pásku podél stěn | m | 75.06 |  | 0 |  | 0 |  | 0 | 21 | 0 | 0 | 0 | 0 | 0 |  | RTS 24/ I | RTS 23/ I | 0 | 0 |  | Práce | Běžná |  |  |  | POL1_7
|  | 17,49+18,18+12,85+9,44+8,55*2 |  | 75.06 | [23 empty] | VV | 0
77 | 713191100RT9 | Položení separační fólie, včetně dodávky PE fólie | m2 | 49.34 |  | 0 |  | 0 |  | 0 | 21 | 0 | 1e-05 | 0 | 0 | 0 |  | RTS 24/ I | RTS 23/ I | 0 | 0 |  | Práce | Běžná |  |  |  | POL1_7
|  | 10,54+8,6+9,16+5,22+3,91*2+8 |  | 49.34 | [23 empty] | VV | 0
78 | 998713201R00 | Přesun hmot pro izolace tepelné, výšky do 6 m | % | 102.8262 |  | 0 |  | 0 |  | 0 | 21 | 0 | 0 | 0 | 0 | 0 |  | RTS 24/ I | RTS 23/ I | 0 | 0 |  | Práce | Běžná |  |  |  | POL1_1002
79 | 28375327RZZ | Pásek dilatační okrajový š. 80 mm tl. 5 mm | m | 82.566 |  | 0 |  | 0 |  | 0 | 21 | 0 | 0 | 0 | 0 | 0 |  | Vlastní | Indiv | 0 | 0 |  | Specifikace | Běžná |  |  |  | POL3_7
|  | (17,49+18,18+12,85+9,44+8,55*2)*1,1 |  | 82.57 | [23 empty] | VV | 0
80 | 283758291RZ1 | Deska z lehč. polystyrénu 1000x500x50 mm EPS 100 Z | kus | 54.274 |  | 0 |  | 0 |  | 0 | 21 | 0 | 0.00043 | 0.02 | 0 | 0 |  | Vlastní | Indiv | 0 | 0 |  | Specifikace | Běžná |  |  |  | POL3_7
|  | (10,54+8,6+9,16+5,22+3,91*2+8)*1,1 |  | 54.274 | [23 empty] | VV | 0
Díl: | 766 | Konstrukce truhlářské |  |  |  | 0 |  | 0 |  | 0 |  | 0 |  | 0.58 |  | 0.44 |  |  |  |  | 0 | [6 empty] | DIL
81 | 766411811R00 | Demontáž obložení stěn panely velikosti do 1,5 m2 | m2 | 8.84 |  | 0 |  | 0 |  | 0 | 21 | 0 | 0 | 0 | 0.02465 | 0.22 |  | RTS 24/ I | RTS 23/ I | 0 | 0 |  | Práce | Běžná |  |  |  | POL1_7
|  | 0,4*(3,5+1,1+1,5+1,1+1,1+1,9+2,5+1,1+0,8+1,2+0,8+0,7+4,8) |  | 8.84 | [23 empty] | VV | 0
82 | 766414142R00 | Obložení stěn pl. do 5 m2, deskami do 1,5 m2 | m2 | 8.84 |  | 0 |  | 0 |  | 0 | 21 | 0 | 0.00017 | 0 | 0 | 0 |  | RTS 24/ I | RTS 23/ I | 0 | 0 |  | Práce | Běžná |  |  |  | POL1_7
|  | úprava a zpětná montáž obložení na stěnách | [25 empty] | POP
|  | 0,4*(3,5+1,1+1,5+1,1+1,1+1,9+2,5+1,1+0,8+1,2+0,8+0,7+4,8) |  | 8.84 | [23 empty] | VV | 0
83 | 766661112R00 | Montáž dveří do zárubně,otevíravých 1kř.do 0,8 m | kus | 9 |  | 0 |  | 0 |  | 0 | 21 | 0 | 0 | 0 | 0 | 0 |  | RTS 24/ I | RTS 23/ I | 0 | 0 |  | Práce | Běžná |  |  |  | POL1_7
|  | 6+3 |  | 9 | [23 empty] | VV | 0
84 | 766661122R00 | Montáž dveří do zárubně,otevíravých 1kř.nad 0,8 m | kus | 17 |  | 0 |  | 0 |  | 0 | 21 | 0 | 0 | 0 | 0 | 0 |  | RTS 24/ I | RTS 23/ I | 0 | 0 |  | Práce | Běžná |  |  |  | POL1_7
|  | 8+9 |  | 17 | [23 empty] | VV | 0
85 | 766825821R00 | Demontáž vestavěných skříní 2křídlových | kus | 2 |  | 0 |  | 0 |  | 0 | 21 | 0 | 0 | 0 | 0.1104 | 0.22 |  | RTS 24/ I | RTS 23/ I | 0 | 0 |  | Práce | Běžná |  |  |  | POL1_7
|  | 2 |  | 2 | [23 empty] | VV | 0
86 | 998766201R00 | Přesun hmot pro truhlářské konstr., výšky do 6 m | % | 946.7368 |  | 0 |  | 0 |  | 0 | 21 | 0 | 0 | 0 | 0 | 0 |  | RTS 24/ I | RTS 23/ I | 0 | 0 |  | Práce | Běžná |  |  |  | POL1_1002
87 | 611601202 | Dveře vnitřní CPL 0,2 plné 1kř. 70x197 cm, T1 | kus | 5 |  | 0 |  | 0 |  | 0 | 21 | 0 | 0.017 | 0.09 | 0 | 0 | SPCM | RTS 24/ I | RTS 23/ I | 0 | 0 |  | Specifikace | Běžná |  |  |  | POL3_7
|  | 5 |  | 5 | [23 empty] | VV | 0
88 | 6116012021RZ1 | Dveře vnitřní HPL plné 1kř. 70x197 cm, T2 | kus | 1 |  | 0 |  | 0 |  | 0 | 21 | 0 | 0.017 | 0.02 | 0 | 0 |  | Vlastní | Indiv | 0 | 0 |  | Specifikace | Běžná |  |  |  | POL3_7
|  | 1 |  | 1 | [23 empty] | VV | 0
89 | 611601203 | Dveře vnitřní CPL 0,2 plné 1kř. 80x197 cm, T3 | kus | 3 |  | 0 |  | 0 |  | 0 | 21 | 0 | 0.019 | 0.06 | 0 | 0 | SPCM | RTS 24/ I | RTS 23/ I | 0 | 0 |  | Specifikace | Běžná |  |  |  | POL3_7
|  | 3 |  | 3 | [23 empty] | VV | 0
90 | 611601204 | Dveře vnitřní CPL 0,2 plné 1kř. 90x197 cm, T4 | kus | 8 |  | 0 |  | 0 |  | 0 | 21 | 0 | 0.021 | 0.17 | 0 | 0 | SPCM | RTS 24/ I | RTS 23/ I | 0 | 0 |  | Specifikace | Běžná |  |  |  | POL3_7
|  | 8 |  | 8 | [23 empty] | VV | 0
91 | 611601205 | Dveře vnitřní CPL 0,2 plné 1kř. 110x197 cm, T5 | kus | 8 |  | 0 |  | 0 |  | 0 | 21 | 0 | 0.026 | 0.21 | 0 | 0 | SPCM | RTS 24/ I | RTS 23/ I | 0 | 0 |  | Specifikace | Běžná |  |  |  | POL3_7
|  | 8 |  | 8 | [23 empty] | VV | 0
92 | 6116012051RZ1 | Dveře vnitřní HPL plné 1kř. 110x197 cm, T6 | kus | 1 |  | 0 |  | 0 |  | 0 | 21 | 0 | 0.026 | 0.03 | 0 | 0 |  | Vlastní | Indiv | 0 | 0 |  | Specifikace | Běžná |  |  |  | POL3_7
|  | 1 |  | 1 | [23 empty] | VV | 0
Díl: | 767 | Konstrukce zámečnické |  |  |  | 0 |  | 0 |  | 0 |  | 0 |  | 0.22 |  | 0.1 |  |  |  |  | 0 | [6 empty] | DIL
93 | 767000010RZ1 | Montáž a dodávka HPL stěny s dveřmi, HPL | kpl | 2 |  | 0 |  | 0 |  | 0 | 21 | 0 | 0.05 | 0.1 | 0 | 0 |  | Vlastní | Indiv | 0 | 0 |  | Práce | Běžná |  |  |  | POL1_7
|  | HPL DĚLÍCÍ PŘÍČKA S DVEŘMI NA PODPĚRNÝCH NOHÁCH - ŠÍŘKA 1,12+1,16 a 1,02 m, VÝŠKA 2,05 m | [25 empty] | POP
|  | HORNÍ ZTUŽUJÍCÍ HRAZDA, NEREZOVÉ PRVKY | [25 empty] | POP
|  | DVEŘE 2x 700/1970 | [25 empty] | POP
|  | HPL DESKY tl. 12 mm, | [25 empty] | POP
|  | barva dle výběru objednatele | [25 empty] | POP
|  | 2 |  | 2 | [23 empty] | VV | 0
94 | 767670021RZ1 | Montáž kliky a štítku, včetně dodávky, zámek s cylindrickou vložkou | kus | 28 |  | 0 |  | 0 |  | 0 | 21 | 0 | 0.0005 | 0.01 | 0 | 0 |  | Vlastní | Indiv | 0 | 0 |  | Práce | Běžná |  |  |  | POL1_7
|  | generální klíč, zámek s cylindrickou vložkou | [25 empty] | POP
|  | 28 |  | 28 | [23 empty] | VV | 0
95 | 767671102RZ1 | Značení dveří a místností, dodávka + montáž | kus | 28 |  | 0 |  | 0 |  | 0 | 21 | 0 | 0.0035 | 0.1 | 0 | 0 |  | Vlastní | Indiv | 0 | 0 |  | Práce | Běžná |  |  |  | POL1_7
|  | 28 |  | 28 | [23 empty] | VV | 0
96 | 767700001RZ1 | Dveřní zarážka, nerez provedení, D+M | kus | 4 |  | 0 |  | 0 |  | 0 | 21 | 0 | 0.0001 | 0 | 0 | 0 |  | Vlastní | Indiv | 0 | 0 |  | Práce | Běžná |  |  |  | POL1_7
|  | podlahová zarážka v nerez provedení, gumový kroužek proti oděru | [25 empty] | POP
|  | 4 |  | 4 | [23 empty] | VV | 0
97 | 767991912R00 | Řezání plamenem (samostatně) | m | 10 |  | 0 |  | 0 |  | 0 | 21 | 0 | 0 | 0 | 0 | 0 |  | RTS 24/ I | RTS 23/ I | 0 | 0 |  | Práce | Běžná |  |  |  | POL1_7
|  | odřezání ocelových nosníků ad. ocelových prvků | [25 empty] | POP
|  | 10 |  | 10 | [23 empty] | VV | 0
98 | 767999801R00 | Demontáž doplňků staveb o hmotnosti do 50 kg | kg | 100 |  | 0 |  | 0 |  | 0 | 21 | 0 | 6e-05 | 0.01 | 0.001 | 0.1 |  | RTS 24/ I | RTS 23/ I | 0 | 0 |  | Práce | Běžná |  |  |  | POL1_7
|  | 100 |  | 100 | [23 empty] | VV | 0
99 | 998767201R00 | Přesun hmot pro zámečnické konstr., výšky do 6 m | % | 669.01 |  | 0 |  | 0 |  | 0 | 21 | 0 | 0 | 0 | 0 | 0 |  | RTS 24/ I | RTS 23/ I | 0 | 0 |  | Práce | Běžná |  |  |  | POL1_1002
Díl: | 771 | Podlahy z dlaždic a obklady |  |  |  | 0 |  | 0 |  | 0 |  | 0 |  | 1.19 |  | 0 |  |  |  |  | 0 | [6 empty] | DIL
100 | 771575109R00 | Montáž podlah keram.,hladké, tmel, 30x30 cm | m2 | 41.34 |  | 0 |  | 0 |  | 0 | 21 | 0 | 0.00504 | 0.21 | 0 | 0 |  | RTS 24/ I | RTS 23/ I | 0 | 0 |  | Práce | Běžná |  |  |  | POL1_7
|  | 10,54+8,6+9,16+5,22+3,91*2 |  | 41.34 | [23 empty] | VV | 0
101 | 771578011R00 | Spára podlaha - stěna, silikonem | m | 75.06 |  | 0 |  | 0 |  | 0 | 21 | 0 | 4e-05 | 0 | 0 | 0 |  | RTS 24/ I | RTS 23/ I | 0 | 0 |  | Práce | Běžná |  |  |  | POL1_7
|  | 75,06 |  | 75.06 | [23 empty] | VV | 0
102 | 771579790R00 | Příplatek za diagonální kladení keram.dlažby | m2 | 41.34 |  | 0 |  | 0 |  | 0 | 21 | 0 | 0 | 0 | 0 | 0 |  | RTS 24/ I | RTS 23/ I | 0 | 0 |  | Práce | Běžná |  |  |  | POL1_7
|  | 10,54+8,6+9,16+5,22+3,91*2 |  | 41.34 | [23 empty] | VV | 0
103 | 771579791R00 | Příplatek za plochu podlah keram. do 5 m2 jednotl. | m2 | 13.04 |  | 0 |  | 0 |  | 0 | 21 | 0 | 0 | 0 | 0 | 0 |  | RTS 24/ I | RTS 23/ I | 0 | 0 |  | Práce | Běžná |  |  |  | POL1_0
|  | 5,22+3,91*2 |  | 13.04 | [23 empty] | VV | 0
104 | 771579792R00 | Příplatek za podlahy keram.v omezeném prostoru | m2 | 32.18 |  | 0 |  | 0 |  | 0 | 21 | 0 | 0 | 0 | 0 | 0 |  | RTS 24/ I | RTS 23/ I | 0 | 0 |  | Práce | Běžná |  |  |  | POL1_7
|  | 10,54+8,6+5,22+3,91*2 |  | 32.18 | [23 empty] | VV | 0
105 | 771579795R00 | Příplatek za spárování vodotěsnou hmotou - plošně | m2 | 41.34 |  | 0 |  | 0 |  | 0 | 21 | 0 | 0.0008 | 0.03 | 0 | 0 |  | RTS 19/ II | RTS 19/ II | 0 | 0 |  | Práce | Běžná |  |  |  | POL1_7
|  | 10,54+8,6+9,16+5,22+3,91*2 |  | 41.34 | [23 empty] | VV | 0
106 | 771590150R00 | Penetrování nášlap ploch podlahy | m2 | 41.34 |  | 0 |  | 0 |  | 0 | 21 | 0 | 0 | 0 | 0 | 0 |  | Vlastní | Indiv | 0 | 0 |  | Práce | Běžná |  |  |  | POL1_0
|  | 10,54+8,6+9,16+5,22+3,91*2 |  | 41.34 | [23 empty] | VV | 0
107 | 776491115RZ1 | Podlaha přechod lišty z elox. hliníku, šířka lišty 35mm včetně montáže | m | 6.4 |  | 0 |  | 0 |  | 0 | 21 | 0 | 0.0002 | 0 | 0 | 0 |  | Vlastní | Indiv | 0 | 0 |  | Práce | Běžná |  |  |  | POL1_7
|  | přechod dlažba/dlažba | [25 empty] | POP
|  | 0,7*3+0,9*3+0,8*2 |  | 6.4 | [23 empty] | VV | 0
108 | 998771201R00 | Přesun hmot pro podlahy z dlaždic, výšky do 6 m | % | 599.1053 |  | 0 |  | 0 |  | 0 | 21 | 0 | 0 | 0 | 0 | 0 |  | RTS 24/ I | RTS 23/ I | 0 | 0 |  | Práce | Běžná |  |  |  | POL1_1002
109 | 597642031 | Dlažba Taurus Granit protiskluz. SB 300x300x9 mm | m2 | 49.608 |  | 0 |  | 0 |  | 0 | 21 | 0 | 0.0192 | 0.95 | 0 | 0 | SPCM | RTS 24/ I | RTS 23/ I | 0 | 0 |  | Specifikace | Běžná |  |  |  | POL3_7
|  | odstín dle výběru objednatele | [25 empty] | POP
|  | R11 | [25 empty] | POP
|  | (10,54+8,6+9,16+5,22+3,91*2)*1,2 |  | 49.61 | [23 empty] | VV | 0
Díl: | 776 | Podlahy povlakové |  |  |  | 0 |  | 0 |  | 0 |  | 0 |  | 0.85 |  | 0.21 |  |  |  |  | 0 | [6 empty] | DIL
110 | 775592005R00 | Přeroušení stěrky nebo betoonov. podkladu strojní | m2 | 210.48 |  | 0 |  | 0 |  | 0 | 21 | 0 | 0 | 0 | 0 | 0 |  | Vlastní | Indiv | 0 | 0 |  | Práce | Běžná |  |  |  | POL1_0
|  | 101 : 126,31 |  | 126.31 | [23 empty] | VV | 0
|  | 8+26,41+13,88+13,88 |  | 62.17 | [23 empty] | VV | 0
|  | opravy v pokojích : 11*2 |  | 22 | [23 empty] | VV | 0
111 | 776401800RT1 | Demontáž soklíků nebo lišt, pryžových nebo z PVC, odstranění a uložení na hromady | m | 172.83 |  | 0 |  | 0 |  | 0 | 21 | 0 | 0 | 0 | 8e-05 | 0.01 |  | RTS 24/ I | RTS 23/ I | 0 | 0 |  | Práce | Běžná |  |  |  | POL1_7
|  | 172,83 |  | 172.83 | [23 empty] | VV | 0
112 | 776421100R00 | Lepení podlahových lišt - profil pod fabion | m | 172.83 |  | 0 |  | 0 |  | 0 | 21 | 0 | 3e-05 | 0.01 | 0 | 0 |  | RTS 24/ I | RTS 23/ I | 0 | 0 |  | Práce | Běžná |  |  |  | POL1_0
|  | 172,83 |  | 172.83 | [23 empty] | VV | 0
113 | 776421100RZ1 | Lepení podlahových soklíků z měkčeného PVC, včetně dodávky soklíku PVC výšky 30 mm | m | 172.83 |  | 0 |  | 0 |  | 0 | 21 | 0 | 0.00059 | 0.1 | 0 | 0 |  | Vlastní | Indiv | 0 | 0 |  | Práce | Běžná |  |  |  | POL1_7
|  | 172,83 |  | 172.83 | [23 empty] | VV | 0
114 | 776421300R00 | Montáž fabionů k PVC podlahám do v.100 mm | m | 172.83 |  | 0 |  | 0 |  | 0 | 21 | 0 | 0.00022 | 0.04 | 0 | 0 |  | RTS 24/ I | RTS 23/ I | 0 | 0 |  | Práce | Běžná |  |  |  | POL1_7
|  | 172,83 |  | 172.83 | [23 empty] | VV | 0
115 | 776491115RZ1 | Podlaha přechod lišty z elox. hliníku, šířka lišty 35mm včetně montáže | m | 6.4 |  | 0 |  | 0 |  | 0 | 21 | 0 | 0.0002 | 0 | 0 | 0 |  | Vlastní | Indiv | 0 | 0 |  | Práce | Běžná |  |  |  | POL1_7
|  | 0,7*3+1,1+0,8*2+0,9+0,7 |  | 6.4 | [23 empty] | VV | 0
116 | 776511820R00 | Odstranění PVC a koberců lepených s podložkou | m2 | 195.99 |  | 0 |  | 0 |  | 0 | 21 | 0 | 0 | 0 | 0.001 | 0.2 |  | RTS 24/ I | RTS 23/ I | 0 | 0 |  | Práce | Běžná |  |  |  | POL1_7
|  | 125,55+8,15+26,41+13,88 |  | 173.99 | [23 empty] | VV | 0
|  | 11*2 |  | 22 | [23 empty] | VV | 0
117 | 776521110R00 | Lepení povlak.podlah z pásů PVC na lepidlo V7508 | m2 | 210.48 |  | 0 |  | 0 |  | 0 | 21 | 0 | 0.0004 | 0.08 | 0 | 0 |  | RTS 24/ I | RTS 23/ I | 0 | 0 |  | Práce | Běžná |  |  |  | POL1_0
|  | 101 : 126,31 |  | 126.31 | [23 empty] | VV | 0
|  | 8+26,41+13,88+13,88 |  | 62.17 | [23 empty] | VV | 0
|  | opravy v pokojích : 11*2 |  | 22 | [23 empty] | VV | 0
118 | 776590100RZ1 | Vysátí podkladu nášlap ploch podlah | m2 | 210.48 |  | 0 |  | 0 |  | 0 | 21 | 0 | 0 | 0 | 0 | 0 |  | Vlastní | Indiv | 0 | 0 |  | Práce | Běžná |  |  |  | POL1_0
|  | 101 : 126,31 |  | 126.31 | [23 empty] | VV | 0
|  | 8+26,41+13,88+13,88 |  | 62.17 | [23 empty] | VV | 0
|  | opravy v pokojích : 11*2 |  | 22 | [23 empty] | VV | 0
119 | 776994111R00 | Svařování povlakových podlah z pásů nebo čtverců, včetně svařovací šňůry | m | 147.336 |  | 0 |  | 0 |  | 0 | 21 | 0 | 4e-05 | 0.01 | 0 | 0 |  | RTS 24/ I | RTS 23/ I | 0 | 0 |  | Práce | Běžná |  |  |  | POL1_7
|  | PVC | [25 empty] | POP
|  | 101 : 126,31*0,7 |  | 88.42 | [23 empty] | VV | 0
|  | (8+26,41+13,88+13,88)*0,7 |  | 43.52 | [23 empty] | VV | 0
|  | opravy v pokojích : 11*2*0,7 |  | 15.4 | [23 empty] | VV | 0
120 | 776996110R00 | Napuštění povlakových podlah pastou | m2 | 210.48 |  | 0 |  | 0 |  | 0 | 21 | 0 | 4e-05 | 0.01 | 0 | 0 |  | RTS 24/ I | RTS 23/ I | 0 | 0 |  | Práce | Běžná |  |  |  | POL1_7
|  | 101 : 126,31 |  | 126.31 | [23 empty] | VV | 0
|  | 8+26,41+13,88+13,88 |  | 62.17 | [23 empty] | VV | 0
|  | opravy v pokojích : 11*2 |  | 22 | [23 empty] | VV | 0
121 | 998776201R00 | Přesun hmot pro podlahy povlakové, výšky do 6 m | % | 2521.5984 |  | 0 |  | 0 |  | 0 | 21 | 0 | 0 | 0 | 0 | 0 |  | RTS 24/ I | RTS 23/ I | 0 | 0 |  | Práce | Běžná |  |  |  | POL1_1002
122 | 284123097 | Podlahovina PVC homogenní 43 PUR tl. 2 mm | m2 | 231.528 |  | 0 |  | 0 |  | 0 | 21 | 0 | 0.0026 | 0.6 | 0 | 0 | SPCM | RTS 24/ I | RTS 23/ I | 0 | 0 |  | Specifikace | Běžná |  |  |  | POL3_7
|  | dle stávajícího PVC | [25 empty] | POP
|  | lisovaná podlahovina s ochranou PUR a chipsovým vzorem, antibakteriální ochrana. | [25 empty] | POP
|  | Užitková vrstva 2,0 mm | [25 empty] | POP
|  | Celková tloušťka 2,0 mm | [25 empty] | POP
|  | oblast použití: 34-43 | [25 empty] | POP
POP
POP
|  | Aktualizace-Název v DZ: | [25 empty] | POP
|  | Podlahovina PVC Norma 43 PUR tl. 2 mm š. 2 m, | [25 empty] | POP
|  | Aktualizace-Název v DZ: | [25 empty] | POP
|  | Podlahovina PVC Norma 43 PUR tl. 2 mm š. 2 m, | [25 empty] | POP
|  | Aktualizace-Název v DZ: | [25 empty] | POP
|  | Podlahovina PVC Norma 43 PUR tl. 2 mm š. 2 m, | [25 empty] | POP
|  | 126,31*1,1 |  | 138.94 | [23 empty] | VV | 0
|  | (8+26,41+13,88+13,88)*1,1 |  | 68.39 | [23 empty] | VV | 0
|  | opravy v pokojích : 11*2*1,1 |  | 24.2 | [23 empty] | VV | 0
Díl: | 777 | Podlahy ze syntetických hmot |  |  |  | 0 |  | 0 |  | 0 |  | 0 |  | 3.17 |  | 0 |  |  |  |  | 0 | [6 empty] | DIL
123 | 777553010R00 | Penetrace savého podkladu pod stěrku | m2 | 210.48 |  | 0 |  | 0 |  | 0 | 21 | 0 | 5e-05 | 0.01 | 0 | 0 |  | RTS 24/ I | RTS 23/ I | 0 | 0 |  | Práce | Běžná |  |  |  | POL1_7
|  | 101 : 126,31 |  | 126.31 | [23 empty] | VV | 0
|  | 8+26,41+13,88+13,88 |  | 62.17 | [23 empty] | VV | 0
|  | opravy v pokojích : 11*2 |  | 22 | [23 empty] | VV | 0
124 | 777553210R00 | Vyrovnání podlah, samonivel. hmota tl. 2mm | m2 | 210.48 |  | 0 |  | 0 |  | 0 | 21 | 0 | 0.003 | 0.63 | 0 | 0 |  | RTS 24/ I | RTS 23/ I | 0 | 0 |  | Práce | Běžná |  |  |  | POL1_7
|  | 101 : 126,31 |  | 126.31 | [23 empty] | VV | 0
|  | 8+26,41+13,88+13,88 |  | 62.17 | [23 empty] | VV | 0
|  | opravy v pokojích : 11*2 |  | 22 | [23 empty] | VV | 0
125 | 777553219R00 | Příplatek za další 2 mm, samonivel. hmota | m2 | 841.92 |  | 0 |  | 0 |  | 0 | 21 | 0 | 0.003 | 2.53 | 0 | 0 |  | RTS 24/ I | RTS 23/ I | 0 | 0 |  | Práce | Běžná |  |  |  | POL1_7
|  | 101 : 126,31*4 |  | 505.24 | [23 empty] | VV | 0
|  | (8+26,41+13,88+13,88)*4 |  | 248.68 | [23 empty] | VV | 0
|  | opravy v pokojích : 11*2*4 |  | 88 | [23 empty] | VV | 0
126 | 998777201R00 | Přesun hmot pro podlahy syntetické, výšky do 6 m | % | 911.1679 |  | 0 |  | 0 |  | 0 | 21 | 0 | 0 | 0 | 0 | 0 |  | RTS 24/ I | RTS 23/ I | 0 | 0 |  | Práce | Běžná |  |  |  | POL1_1002
Díl: | 781 | Obklady keramické |  |  |  | 0 |  | 0 |  | 0 |  | 0 |  | 3.43 |  | 0 |  |  |  |  | 0 | [6 empty] | DIL
127 | 781101210R00 | Penetrace podkladu pod obklady | m2 | 159.548 |  | 0 |  | 0 |  | 0 | 21 | 0 | 0.00021 | 0.03 | 0 | 0 |  | RTS 24/ I | RTS 23/ I | 0 | 0 |  | Práce | Běžná |  |  |  | POL1_7
|  | 122 : 17,49*2,2 |  | 38.48 | [23 empty] | VV | 0
|  | 123 : 18,18*2 |  | 36.36 | [23 empty] | VV | 0
|  | 125 : 12,85*2,2 |  | 28.27 | [23 empty] | VV | 0
|  | 127 : 9,44*2 |  | 18.88 | [23 empty] | VV | 0
|  | 128 : 8,55*2 |  | 17.1 | [23 empty] | VV | 0
|  | 129 : 8,55*2 |  | 17.1 | [23 empty] | VV | 0
|  | 130 : 0,6*2,4 |  | 1.44 | [23 empty] | VV | 0
|  | 142 : 0,6*3,2 |  | 1.92 | [23 empty] | VV | 0
128 | 781415016R00 | Montáž obkladů stěn, porovin.,tmel, nad 20x25 cm | m2 | 159.548 |  | 0 |  | 0 |  | 0 | 21 | 0 | 0.00497 | 0.79 | 0 | 0 |  | RTS 24/ I | RTS 23/ I | 0 | 0 |  | Práce | Běžná |  |  |  | POL1_0
|  | 122 : 17,49*2,2 |  | 38.48 | [23 empty] | VV | 0
|  | 123 : 18,18*2 |  | 36.36 | [23 empty] | VV | 0
|  | 125 : 12,85*2,2 |  | 28.27 | [23 empty] | VV | 0
|  | 127 : 9,44*2 |  | 18.88 | [23 empty] | VV | 0
|  | 128 : 8,55*2 |  | 17.1 | [23 empty] | VV | 0
|  | 129 : 8,55*2 |  | 17.1 | [23 empty] | VV | 0
|  | 130 : 0,6*2,4 |  | 1.44 | [23 empty] | VV | 0
|  | 142 : 0,6*3,2 |  | 1.92 | [23 empty] | VV | 0
129 | 781419705R00 | Příplatek za spárovací hmotu - plošně | m2 | 159.548 |  | 0 |  | 0 |  | 0 | 21 | 0 | 0.0004 | 0.06 | 0 | 0 |  | RTS 24/ I | RTS 23/ I | 0 | 0 |  | Práce | Běžná |  |  |  | POL1_7
|  | barva dle výběru | [25 empty] | POP
|  | 122 : 17,49*2,2 |  | 38.48 | [23 empty] | VV | 0
|  | 123 : 18,18*2 |  | 36.36 | [23 empty] | VV | 0
|  | 125 : 12,85*2,2 |  | 28.27 | [23 empty] | VV | 0
|  | 127 : 9,44*2 |  | 18.88 | [23 empty] | VV | 0
|  | 128 : 8,55*2 |  | 17.1 | [23 empty] | VV | 0
|  | 129 : 8,55*2 |  | 17.1 | [23 empty] | VV | 0
|  | 130 : 0,6*2,4 |  | 1.44 | [23 empty] | VV | 0
|  | 142 : 0,6*3,2 |  | 1.92 | [23 empty] | VV | 0
130 | 781419706R00 | Příplatek za spárovací vodotěsnou hmotu - plošně | m2 | 159.548 |  | 0 |  | 0 |  | 0 | 21 | 0 | 0.00011 | 0.02 | 0 | 0 |  | RTS 24/ I | RTS 23/ I | 0 | 0 |  | Práce | Běžná |  |  |  | POL1_7
|  | 122 : 17,49*2,2 |  | 38.48 | [23 empty] | VV | 0
|  | 123 : 18,18*2 |  | 36.36 | [23 empty] | VV | 0
|  | 125 : 12,85*2,2 |  | 28.27 | [23 empty] | VV | 0
|  | 127 : 9,44*2 |  | 18.88 | [23 empty] | VV | 0
|  | 128 : 8,55*2 |  | 17.1 | [23 empty] | VV | 0
|  | 129 : 8,55*2 |  | 17.1 | [23 empty] | VV | 0
|  | 130 : 0,6*2,4 |  | 1.44 | [23 empty] | VV | 0
|  | 142 : 0,6*3,2 |  | 1.92 | [23 empty] | VV | 0
131 | 781419711R00 | Příplatek k obkladu stěn za plochu do 10 m2 jedntl | m2 | 159.548 |  | 0 |  | 0 |  | 0 | 21 | 0 | 0 | 0 | 0 | 0 |  | RTS 24/ I | RTS 23/ I | 0 | 0 |  | Práce | Běžná |  |  |  | POL1_7
|  | 122 : 17,49*2,2 |  | 38.48 | [23 empty] | VV | 0
|  | 123 : 18,18*2 |  | 36.36 | [23 empty] | VV | 0
|  | 125 : 12,85*2,2 |  | 28.27 | [23 empty] | VV | 0
|  | 127 : 9,44*2 |  | 18.88 | [23 empty] | VV | 0
|  | 128 : 8,55*2 |  | 17.1 | [23 empty] | VV | 0
|  | 129 : 8,55*2 |  | 17.1 | [23 empty] | VV | 0
|  | 130 : 0,6*2,4 |  | 1.44 | [23 empty] | VV | 0
|  | 142 : 0,6*3,2 |  | 1.92 | [23 empty] | VV | 0
132 | 781491001RT1 | Montáž lišt k obkladům, rohových, koutových i dilatačních | m | 113.6 |  | 0 |  | 0 |  | 0 | 21 | 0 | 0 | 0 | 0 | 0 |  | RTS 24/ I | RTS 23/ I | 0 | 0 |  | Práce | Běžná |  |  |  | POL1_7
|  | svislé vnější hrany | [25 empty] | POP
|  | 2,2*11+0,9*2 |  | 26 | [23 empty] | VV | 0
|  | 2,2*2+2*12+0,9*2 |  | 30.2 | [23 empty] | VV | 0
|  | 2,2*8+0,9*2 |  | 19.4 | [23 empty] | VV | 0
|  | 2*16+0,9*2+0,6*3 |  | 35.6 | [23 empty] | VV | 0
|  | 0,6*4 |  | 2.4 | [23 empty] | VV | 0
133 | 998781201R00 | Přesun hmot pro obklady keramické, výšky do 6 m | % | 1846.7778 |  | 0 |  | 0 |  | 0 | 21 | 0 | 0 | 0 | 0 | 0 |  | RTS 24/ I | RTS 23/ I | 0 | 0 |  | Práce | Běžná |  |  |  | POL1_1002
134 | 59760102RZ1 | Lišta rohová hliník. na obklad ukončovací 8 mm | m | 124.96 |  | 0 |  | 0 |  | 0 | 21 | 0 | 0.00022 | 0.03 | 0 | 0 |  | Vlastní | Indiv | 0 | 0 |  | Specifikace | Běžná |  |  |  | POL3_7
|  | 113,6*1,1 |  | 124.96 | [23 empty] | VV | 0
135 | 597813722 | Obkládačka 20x40 lesk | m2 | 183.4802 |  | 0 |  | 0 |  | 0 | 21 | 0 | 0.0136 | 2.5 | 0 | 0 |  | Vlastní | Indiv | 0 | 0 |  | Specifikace | Běžná |  |  |  | POL3_7
|  | 3 barvy dle výběru objednatele | [25 empty] | POP
|  | 122 : 17,49*2,2*1,15 |  | 44.2497 | [23 empty] | VV | 0
|  | 123 : 18,18*2*1,15 |  | 41.814 | [23 empty] | VV | 0
|  | 125 : 12,85*2,2*1,15 |  | 32.5105 | [23 empty] | VV | 0
|  | 127 : 9,44*2*1,15 |  | 21.712 | [23 empty] | VV | 0
|  | 128 : 8,55*2*1,15 |  | 19.665 | [23 empty] | VV | 0
|  | 129 : 8,55*2*1,15 |  | 19.665 | [23 empty] | VV | 0
|  | 130 : 0,6*2,4*1,15 |  | 1.656 | [23 empty] | VV | 0
|  | 142 : 0,6*3,2*1,15 |  | 2.208 | [23 empty] | VV | 0
Díl: | 783 | Nátěry |  |  |  | 0 |  | 0 |  | 0 |  | 0 |  | 0.02 |  | 0 |  |  |  |  | 0 | [6 empty] | DIL
136 | 783212100R00 | Nátěr olejový kovových konstrukcí dvojnásobný | m2 | 33.225 |  | 0 |  | 0 |  | 0 | 21 | 0 | 0.00026 | 0.01 | 0 | 0 |  | RTS 24/ I | RTS 23/ I | 0 | 0 |  | Práce | Běžná |  |  |  | POL1_7
|  | zárubně | [25 empty] | POP
|  | 70 : 0,25*(0,8+2,05*2)*6 |  | 7.35 | [23 empty] | VV | 0
|  | 80 : 0,25*(0,9+2,05*2)*3 |  | 3.75 | [23 empty] | VV | 0
|  | 90 : 0,25*(1+2,05*2)*8 |  | 10.2 | [23 empty] | VV | 0
|  | 110 : 0,25*(1,2+2,05*2)*9 |  | 11.93 | [23 empty] | VV | 0
137 | 783226100R00 | Nátěr syntetický kovových konstrukcí základní | m2 | 69.632 |  | 0 |  | 0 |  | 0 | 21 | 0 | 8e-05 | 0.01 | 0 | 0 |  | RTS 24/ I | RTS 23/ I | 0 | 0 |  | Práce | Běžná |  |  |  | POL1_7
|  | překlady | [25 empty] | POP
|  | 0,48*(1,4*4*2+1,55*4*5+1,35*4+1,15*4+1,3*4*2+1,25*4+1,4*4) |  | 35.14 | [23 empty] | VV | 0
|  | 0,64*(1,4*4*2+1,6*4+1,8*4+1,6*4*3) |  | 28.16 | [23 empty] | VV | 0
|  | 0,72*(2,2*4) |  | 6.34 | [23 empty] | VV | 0
Díl: | 784 | Malby |  |  |  | 0 |  | 0 |  | 0 |  | 0 |  | 0.55 |  | 0 |  |  |  |  | 0 | [6 empty] | DIL
138 | 784111701R00 | Penetrace podkladu nátěrem sádrokarton, omítka 1x | m2 | 1492.53 |  | 0 |  | 0 |  | 0 | 21 | 0 | 5e-05 | 0.07 | 0 | 0 |  | RTS 24/ I | RTS 23/ I | 0 | 0 |  | Práce | Běžná |  |  |  | POL1_7
|  | stropy - 101,122,123,125,127,128,129,130,141,142 : 237,57 |  | 237.57 | [23 empty] | VV | 0
|  | STĚNY 50% - 105,106, 107,112,113,114,115,116,117,118 : 165,81*3,5*0,5 |  | 290.17 | [23 empty] | VV | 0
|  | STĚNY 25% - 109,110,119,120,121,124,126,133,15,1396 : 152,34*3,5*0,25 |  | 133.3 | [23 empty] | VV | 0
|  | stěny 100% : 237,57*3,5 |  | 831.5 | [23 empty] | VV | 0
139 | 784115722R00 | Malba sádrokarton, omítka, bez penetrace, 2x | m2 | 1492.53 |  | 0 |  | 0 |  | 0 | 21 | 0 | 0.00032 | 0.48 | 0 | 0 |  | RTS 24/ I | RTS 23/ I | 0 | 0 |  | Práce | Běžná |  |  |  | POL1_7
|  | barevný odstín dle výběru objednatele | [25 empty] | POP
|  | stropy - 101,122,123,125,127,128,129,130,141,142 : 237,57 |  | 237.57 | [23 empty] | VV | 0
|  | STĚNY 50% - 105,106, 107,112,113,114,115,116,117,118 : 165,81*3,5*0,5 |  | 290.17 | [23 empty] | VV | 0
|  | STĚNY 25% - 109,110,119,120,121,124,126,133,15,1396 : 152,34*3,5*0,25 |  | 133.3 | [23 empty] | VV | 0
|  | stěny 100% : 237,57*3,5 |  | 831.5 | [23 empty] | VV | 0
140 | 784402801R00 | Odstranění malby oškrábáním v místnosti H do 3,8 m | m2 | 1406.55 |  | 0 |  | 0 |  | 0 | 21 | 0 | 0 | 0 | 0 | 0 |  | RTS 24/ I | RTS 23/ I | 0 | 0 |  | Práce | Běžná |  |  |  | POL1_0
|  | stěny 101,122,123,125,127,128,129, 130,141,142 : 231,17*3,5 |  | 809.1 | [23 empty] | VV | 0
|  | STĚNY 50% - 105,106, 107,112,113,114,115,116,117,118 : 165,81*3,5*0,5 |  | 290.17 | [23 empty] | VV | 0
|  | STĚNY 25% - 109,110,119,120,121,124,126,133,15,1396 : 152,34*3,5*0,25 |  | 133.3 | [23 empty] | VV | 0
|  | STROPY - 101,130 : 125,55+8,15+26,41+13,88 |  | 173.99 | [23 empty] | VV | 0
Díl: | M24 | Montáže vzduchotechnických zařízení |  |  |  | 0 |  | 0 |  | 0 |  | 0 |  | 0 |  | 0 |  |  |  |  | 0 | [6 empty] | DIL
141 | 240071362RZ2 | Montáž dveřních mřížek - všechny typy | kus | 7 |  | 0 |  | 0 |  | 0 | 21 | 0 | 0 | 0 | 0 | 0 |  | Vlastní | Indiv | 0 | 0 |  | Práce | Běžná |  |  |  | POL1_9
|  | 7 |  | 7 | [23 empty] | VV | 0
142 | 4297311041 | Mřížka dveřní hliníková oboustranná 400x200 | kus | 2 |  | 0 |  | 0 |  | 0 | 21 | 0 | 0 | 0 | 0 | 0 |  | Vlastní | Indiv | 0 | 0 |  | Specifikace | Běžná |  |  |  | POL3_9
|  | 2.5 | [25 empty] | POP
|  | 2 |  | 2 | [23 empty] | VV | 0
143 | 4297311042 | Mřížka dveřní hliníková oboustranná 300x100 | kus | 5 |  | 0 |  | 0 |  | 0 | 21 | 0 | 0 | 0 | 0 | 0 |  | Vlastní | Indiv | 0 | 0 |  | Specifikace | Běžná |  |  |  | POL3_9
|  | 1.5 | [25 empty] | POP
|  | 5 |  | 5 | [23 empty] | VV | 0
Díl: | D96 | Přesuny suti a vybouraných hmot |  |  |  | 0 |  | 0 |  | 0 |  | 0 |  | 0 |  | 0 |  |  |  |  | 0 | [6 empty] | DIL
144 | 979017112R00 | Svislé přemístění vyb. hmot nošením na H do 3,5 m | t | 58.3104 |  | 0 |  | 0 |  | 0 | 21 | 0 | 0 | 0 | 0 | 0 |  | RTS 24/ I | RTS 23/ I | 0 | 0 |  | Práce | Běžná |  |  |  | POL1_0
|  | . | [25 empty] | POP
145 | 979081111R00 | Odvoz suti a vybour. hmot na skládku do 1 km | t | 58.3104 |  | 0 |  | 0 |  | 0 | 21 | 0 | 0 | 0 | 0 | 0 |  | RTS 24/ I | RTS 23/ I | 0 | 0 |  | Práce | Běžná |  |  |  | POL1_1
146 | 979081121R00 | Příplatek k odvozu za každý další 1 km | t | 1107.897 |  | 0 |  | 0 |  | 0 | 21 | 0 | 0 | 0 | 0 | 0 |  | RTS 24/ I | RTS 23/ I | 0 | 0 |  | Práce | Běžná |  |  |  | POL1_1
147 | 979082111R00 | Vnitrostaveništní doprava suti do 10 m | t | 58.3104 |  | 0 |  | 0 |  | 0 | 21 | 0 | 0 | 0 | 0 | 0 |  | RTS 24/ I | RTS 23/ I | 0 | 0 |  | Práce | Běžná |  |  |  | POL1_1
148 | 979082121R00 | Příplatek k vnitrost. dopravě suti za dalších 5 m | t | 349.8622 |  | 0 |  | 0 |  | 0 | 21 | 0 | 0 | 0 | 0 | 0 |  | RTS 24/ I | RTS 23/ I | 0 | 0 |  | Práce | Běžná |  |  |  | POL1_0
|  | . | [25 empty] | POP
149 | 979087112R00 | Nakládání suti na dopravní prostředky | t | 58.3104 |  | 0 |  | 0 |  | 0 | 21 | 0 | 0 | 0 | 0 | 0 |  | RTS 24/ I | RTS 23/ I | 0 | 0 |  | Práce | Běžná |  |  |  | POL1_0
|  | . | [25 empty] | POP
150 | 979999999R00 | Poplatek za skládku 10 % příměsí | t | 58.3104 |  | 0 |  | 0 |  | 0 | 21 | 0 | 0 | 0 | 0 | 0 |  | RTS 24/ I | RTS 23/ I | 0 | 0 |  | Práce | Běžná |  |  |  | POL1_0
[26 empty] | 15 | 21 | DPH
| Celkem |  |  |  |  | 0 | [19 empty] | 0 | 0 | SUM
END
Note on S6: Jedná se o informaci, zda se jedná o položku, která je do rozpočtu zadána z cenové soustavy RTS, nebo vlastní.
Note on T6: Jedná se o název CÚ, která je zadána u položky rozpočtu

## 01 08 Pol
Položkový soupis prací a dodávek | [27 empty] | #TypZaznamu#
S: | 20230326 | Město Albrechtice – rozvod medicinálních plynů | [25 empty] | STA
O: | 01 | Město Albrechtice - rozvod mediciálních plynů | [22 empty] | STA |  |  | OBJ
R: | 08 | Výměna vestavěných skříní - objekt SO1 | [25 empty] | ROZ
P.č. | Číslo položky | Název položky | MJ | Množství | Cena / MJ | Celkem | Dodávka | Dodávka celk. | Montáž | Montáž celk. | DPH | Cena s DPH | Hmotnost / MJ | Hmotnost celk.(t) | Dem. hmotnost / MJ | Dem. hmotnost celk.(t) | Ceník | Cen. soustava / platnost | Cenová úroveň | Nhod / MJ | Nhod celk. | Dodavatel | Typ položky | Stav položky
Díl: | 61 | Upravy povrchů vnitřní |  |  |  | 0 |  | 0 |  | 0 |  | 0 |  | 1.86 |  | 0 |  |  |  |  | 0 | [6 empty] | DIL
1 | 610472911RZ1 | Vyrovnání podkladu stěrkou včetně síťoviny | m2 | 39.12 |  | 0 |  | 0 |  | 0 | 21 | 0 | 0 | 0 | 0 | 0 |  | Vlastní | Indiv | 0 | 0 |  | Práce | Běžná |  |  |  | POL1_0
|  | ostění a nadpraží | [25 empty] | POP
|  | (0,5*2,1*2+0,9*2,1+0,9*0,5*2)*8 |  | 39.12 | [23 empty] | VV | 0
2 | 612421637R00 | Omítka vnitřní zdiva, MVC, štuková | m2 | 39.12 |  | 0 |  | 0 |  | 0 | 21 | 0 | 0.04766 | 1.86 | 0 | 0 |  | RTS 24/ I | RTS 23/ I | 0 | 0 |  | Práce | Běžná |  |  |  | POL1_1
|  | (0,5*2,1*2+0,9*2,1+0,9*0,5*2)*8 |  | 39.12 | [23 empty] | VV | 0
Díl: | 96 | Bourání konstrukcí |  |  |  | 0 |  | 0 |  | 0 |  | 0 |  | 0.09 |  | 1.91 |  |  |  |  | 0 | [6 empty] | DIL
3 | 968072243R00 | Vybourání VESTAVĚNÝCH SKŘÍNÍ | m2 | 29.34 |  | 0 |  | 0 |  | 0 | 21 | 0 | 0.00304 | 0.09 | 0.065 | 1.91 |  | Vlastní | Indiv | 0 | 0 |  | Práce | Běžná |  |  |  | POL1_1
|  | (0,5*2,1*2+0,9*2,1+0,9*0,5*2)*6 |  | 29.34 | [23 empty] | VV | 0
Díl: | 97 | Prorážení otvorů |  |  |  | 0 |  | 0 |  | 0 |  | 0 |  | 0 |  | 1.8 |  |  |  |  | 0 | [6 empty] | DIL
4 | 978013191R00 | Otlučení omítek vnitřních stěn v rozsahu do 100 % | m2 | 39.12 |  | 0 |  | 0 |  | 0 | 21 | 0 | 0 | 0 | 0.046 | 1.8 |  | RTS 24/ I | RTS 23/ I | 0 | 0 |  | Práce | Běžná |  |  |  | POL1_1
|  | ostění a nadpraží | [25 empty] | POP
|  | (0,5*2,1*2+0,9*2,1+0,9*0,5*2)*8 |  | 39.12 | [23 empty] | VV | 0
Díl: | 99 | Staveništní přesun hmot |  |  |  | 0 |  | 0 |  | 0 |  | 0 |  | 0 |  | 0 |  |  |  |  | 0 | [6 empty] | DIL
5 | 999281105R00 | Přesun hmot pro opravy a údržbu do výšky 6 m | t | 1.9537 |  | 0 |  | 0 |  | 0 | 21 | 0 | 0 | 0 | 0 | 0 |  | RTS 24/ I | RTS 23/ I | 0 | 0 |  | Práce | Běžná |  |  |  | POL1_1
Díl: | 784 | Malby |  |  |  | 0 |  | 0 |  | 0 |  | 0 |  | 0.02 |  | 0 |  |  |  |  | 0 | [6 empty] | DIL
6 | 784124122R00 | Malba latexová, Jupol Saten, bar., bez penetr. 2 x | m2 | 39.12 |  | 0 |  | 0 |  | 0 | 21 | 0 | 0.00029 | 0.01 | 0 | 0 |  | RTS 24/ I | RTS 23/ I | 0 | 0 |  | Práce | Běžná |  |  |  | POL1_7
7 | 784131301R00 | Penetrace nátěrem Austis, Forte penetral 1 x | m2 | 39.12 |  | 0 |  | 0 |  | 0 | 21 | 0 | 0.00018 | 0.01 | 0 | 0 |  | RTS 24/ I | RTS 23/ I | 0 | 0 |  | Práce | Běžná |  |  |  | POL1_7
Díl: | 799 | Ostatní |  |  |  | 0 |  | 0 |  | 0 |  | 0 |  | 0 |  | 0 |  |  |  |  | 0 | [6 empty] | DIL
8 | 79115RZ1 | MONTÁŽ vestavných skříní, vč. dopravy a seřízení | ks | 8 |  | 0 |  | 0 |  | 0 | 21 | 0 | 0 | 0 | 0 | 0 |  | Vlastní | Indiv | 0 | 0 |  | Práce | Běžná |  |  |  | POL1_7
9 | 799R008Z1 | ŠATNÍ SKŘÍŇ VESTAVĚNÁ, S POLICEMI | ks | 8 |  | 0 |  | 0 |  | 0 | 21 | 0 | 0 | 0 | 0 | 0 |  | Vlastní | Indiv | 0 | 0 |  | Práce | Běžná |  |  |  | POL1_7
|  | LDT desky dle výběru objednatele zakončené hranou ABS. Vnitřní prostor rozdělen policemi na 5 úložných prostorů. Úchyty kovové. Skříň uzamykatelná. | [25 empty] | POP |  | LDT desky dle výběru objednatele zakončené hranou ABS. Vnitřní prostor rozdělen policemi na 5 úložných prostorů. Úchyty kovové. Skříň uzamykatelná.
|  | Rozměry: | [25 empty] | POP
|  | šířka 90 cm | [25 empty] | POP
|  | výška 210 cm | [25 empty] | POP
|  | hloubka 50 cm | [25 empty] | POP
|  | 8 |  | 8 | [23 empty] | VV | 0
Díl: | D96 | Přesuny suti a vybouraných hmot |  |  |  | 0 |  | 0 |  | 0 |  | 0 |  | 0 |  | 0 |  |  |  |  | 0 | [6 empty] | DIL
10 | 979017112R00 | Svislé přemístění vyb. hmot nošením na H do 3,5 m | t | 3.7066 |  | 0 |  | 0 |  | 0 | 21 | 0 | 0 | 0 | 0 | 0 |  | RTS 24/ I | RTS 23/ I | 0 | 0 |  | Práce | Běžná |  |  |  | POL1_0
|  | . | [25 empty] | POP
11 | 979081111R00 | Odvoz suti a vybour. hmot na skládku do 1 km | t | 3.7066 |  | 0 |  | 0 |  | 0 | 21 | 0 | 0 | 0 | 0 | 0 |  | RTS 24/ I | RTS 23/ I | 0 | 0 |  | Práce | Běžná |  |  |  | POL1_1
12 | 979081121R00 | Příplatek k odvozu za každý další 1 km | t | 70.4258 |  | 0 |  | 0 |  | 0 | 21 | 0 | 0 | 0 | 0 | 0 |  | RTS 24/ I | RTS 23/ I | 0 | 0 |  | Práce | Běžná |  |  |  | POL1_1
13 | 979082111R00 | Vnitrostaveništní doprava suti do 10 m | t | 3.7066 |  | 0 |  | 0 |  | 0 | 21 | 0 | 0 | 0 | 0 | 0 |  | RTS 24/ I | RTS 23/ I | 0 | 0 |  | Práce | Běžná |  |  |  | POL1_1
14 | 979082121R00 | Příplatek k vnitrost. dopravě suti za dalších 5 m | t | 22.2397 |  | 0 |  | 0 |  | 0 | 21 | 0 | 0 | 0 | 0 | 0 |  | RTS 24/ I | RTS 23/ I | 0 | 0 |  | Práce | Běžná |  |  |  | POL1_1
15 | 979087112R00 | Nakládání suti na dopravní prostředky | t | 3.7066 |  | 0 |  | 0 |  | 0 | 21 | 0 | 0 | 0 | 0 | 0 |  | RTS 24/ I | RTS 23/ I | 0 | 0 |  | Práce | Běžná |  |  |  | POL1_0
|  | . | [25 empty] | POP
16 | 979999999R00 | Poplatek za skládku 10 % příměsí | t | 3.7066 |  | 0 |  | 0 |  | 0 | 21 | 0 | 0 | 0 | 0 | 0 |  | RTS 24/ I | RTS 23/ I | 0 | 0 |  | Práce | Běžná |  |  |  | POL1_0
|  | včetně likvidace azbestu - 0,87 t a živice 0,25 t | [25 empty] | POP
[26 empty] | 15 | 21 | DPH
| Celkem |  |  |  |  | 0 | [19 empty] | 0 | 0 | SUM
END
Note on S6: Jedná se o informaci, zda se jedná o položku, která je do rozpočtu zadána z cenové soustavy RTS, nebo vlastní.
Note on T6: Jedná se o název CÚ, která je zadána u položky rozpočtu

## 01 09 Pol
Položkový soupis prací a dodávek | [27 empty] | #TypZaznamu#
S: | 20230326 | Město Albrechtice – rozvod medicinálních plynů | [25 empty] | STA
O: | 01 | Město Albrechtice - rozvod mediciálních plynů | [22 empty] | STA |  |  | OBJ
R: | 09 | Vzduchotechnika 1.PP pro O2 - objekt SO1 | [25 empty] | ROZ
P.č. | Číslo položky | Název položky | MJ | Množství | Cena / MJ | Celkem | Dodávka | Dodávka celk. | Montáž | Montáž celk. | DPH | Cena s DPH | Hmotnost / MJ | Hmotnost celk.(t) | Dem. hmotnost / MJ | Dem. hmotnost celk.(t) | Ceník | Cen. soustava / platnost | Cenová úroveň | Nhod / MJ | Nhod celk. | Dodavatel | Typ položky | Stav položky
Díl: | 94 | Lešení a stavební výtahy |  |  |  | 0 |  | 0 |  | 0 |  | 0 |  | 0 |  | 0 |  |  |  |  | 0 | [6 empty] | DIL
1 | 941955001R00 | Lešení lehké pomocné, výška podlahy do 1,2 m | m2 | 2.5 |  | 0 |  | 0 |  | 0 | 21 | 0 | 0.00121 | 0 | 0 | 0 |  | RTS 24/ I | RTS 23/ I | 0 | 0 |  | Práce | Běžná |  |  |  | POL1_1
|  | 2,5 |  | 2.5 | [23 empty] | VV | 0
Díl: | 97 | Prorážení otvorů |  |  |  | 0 |  | 0 |  | 0 |  | 0 |  | 0 |  | 0.13 |  |  |  |  | 0 | [6 empty] | DIL
2 | 970031160R00 | Vrtání jádrové do zdiva cihelného do D 160 mm | m | 0.95 |  | 0 |  | 0 |  | 0 | 21 | 0 | 0 | 0 | 0.03617 | 0.03 |  | RTS 24/ I | RTS 23/ I | 0 | 0 |  | Práce | Běžná |  |  |  | POL1_1
|  | 0,95 |  | 0.95 | [23 empty] | VV | 0
3 | 970031300R00 | Vrtání jádrové do zdiva cihelného do D 300 mm | m | 0.8 |  | 0 |  | 0 |  | 0 | 21 | 0 | 0 | 0 | 0.12417 | 0.1 |  | RTS 24/ I | RTS 23/ I | 0 | 0 |  | Práce | Běžná |  |  |  | POL1_1
|  | 0,8 |  | 0.8 | [23 empty] | VV | 0
Díl: | 99 | Staveništní přesun hmot |  |  |  | 0 |  | 0 |  | 0 |  | 0 |  | 0 |  | 0 |  |  |  |  | 0 | [6 empty] | DIL
4 | 999281105R00 | Přesun hmot pro opravy a údržbu do výšky 6 m | t | 0.00303 |  | 0 |  | 0 |  | 0 | 21 | 0 | 0 | 0 | 0 | 0 |  | RTS 24/ I | RTS 23/ I | 0 | 0 |  | Práce | Běžná |  |  |  | POL1_1
Díl: | 767 | Konstrukce zámečnické |  |  |  | 0 |  | 0 |  | 0 |  | 0 |  | 0 |  | 0 |  |  |  |  | 0 | [6 empty] | DIL
5 | 767995101R00 | Montáž kovových atypických konstrukcí do 5 kg | kg | 5 |  | 0 |  | 0 |  | 0 | 21 | 0 | 6e-05 | 0 | 0 | 0 |  | RTS 24/ I | RTS 23/ I | 0 | 0 |  | Práce | Běžná |  |  |  | POL1_7
|  | 5 |  | 5 | [23 empty] | VV | 0
6 | 998767201R00 | Přesun hmot pro zámečnické konstr., výšky do 6 m | % | 10.325 |  | 0 |  | 0 |  | 0 | 21 | 0 | 0 | 0 | 0 | 0 |  | RTS 24/ I | RTS 23/ I | 0 | 0 |  | Práce | Běžná |  |  |  | POL1_1002
Díl: | M24 | Montáže vzduchotechnických zařízení |  |  |  | 0 |  | 0 |  | 0 |  | 0 |  | 0.01 |  | 0 |  |  |  |  | 0 | [6 empty] | DIL
7 | 240010331RZ3 | Montáž ventilítoru | kus | 1 |  | 0 |  | 0 |  | 0 | 21 | 0 | 0 | 0 | 0 | 0 |  | Vlastní | Indiv | 0 | 0 |  | Práce | Běžná |  |  |  | POL1_0
|  | 1 |  | 1 | [23 empty] | VV | 0
8 | 240010332RZ3 | Montáž tlumiče hluku | kus | 1 |  | 0 |  | 0 |  | 0 | 21 | 0 | 0 | 0 | 0 | 0 |  | Vlastní | Indiv | 0 | 0 |  | Práce | Běžná |  |  |  | POL1_0
|  | 1 |  | 1 | [23 empty] | VV | 0
9 | 240071102R00 | Ventil talířový z termoplastů vel. 100,125, D+M | kus | 1 |  | 0 |  | 0 |  | 0 | 21 | 0 | 0 | 0 | 0 | 0 |  | RTS 13/ I | RTS 13/ I | 0 | 0 |  | Práce | Běžná |  |  |  | POL1_0
|  | 1 |  | 1 | [23 empty] | VV | 0
10 | 240071361RZ1 | Montáž stěnových mřížek a klapek - všechny typy | kus | 2 |  | 0 |  | 0 |  | 0 | 21 | 0 | 0 | 0 | 0 | 0 |  | Vlastní | Indiv | 0 | 0 |  | Práce | Běžná |  |  |  | POL1_9
|  | 2 |  | 2 | [23 empty] | VV | 0
11 | 240080002R00 | Potrubí kruhové sk. I. PK 120311 do d 140 | m | 2 |  | 0 |  | 0 |  | 0 | 21 | 0 | 0 | 0 | 0 | 0 |  | RTS 13/ I | RTS 13/ I | 0 | 0 |  | Práce | Běžná |  |  |  | POL1_9
|  | 2 |  | 2 | [23 empty] | VV | 0
12 | 240080799RZ5 | Kotvení, těsnění, spojovací materiál | kg | 2 |  | 0 |  | 0 |  | 0 | 21 | 0 | 0 | 0 | 0 | 0 |  | Vlastní | Indiv | 0 | 0 |  | Práce | Běžná |  |  |  | POL1_9
|  | 2 |  | 2 | [23 empty] | VV | 0
13 | 240080854RZ1 | Izolace tepelná potrubí kruhového do d=250 | m | 0.95 |  | 0 |  | 0 |  | 0 | 21 | 0 | 0 | 0 | 0 | 0 |  | Vlastní | Indiv | 0 | 0 |  | Práce | Běžná |  |  |  | POL1_0
|  | Montáž tepelné izolace z min.vlny tl.30mm s povrchem z Al na šestihranném pletivu. | [25 empty] | POP
|  | prostupy zdivem | [25 empty] | POP
|  | 0,95 |  | 0.95 | [23 empty] | VV | 0
14 | 242971207RZ1 | Větrací klapka požární 4hranná PKTM 300x300, D+M, 4.5 | kus | 1 |  | 0 |  | 0 |  | 0 | 21 | 0 | 0.014 | 0.01 | 0 | 0 |  | Vlastní | Indiv | 0 | 0 |  | Práce | Běžná |  |  |  | POL1_9
|  | včetně napojení na EPS | [25 empty] | POP
|  | 1 |  | 1 | [23 empty] | VV | 0
15 | 904 R01 | Hzs-zkoušky v rámci montáž.prací, Komplexní vyzkoušení a nastavení VZT | h | 2 |  | 0 |  | 0 |  | 0 | 21 | 0 | 0 | 0 | 0 | 0 | Prav.M | RTS 24/ I | RTS 23/ I | 0 | 0 |  | HZS | Běžná |  |  |  | POL10_0
|  | 2 |  | 2 | [23 empty] | VV | 0
16 | 283550243.RZ3 | Páska samolepicí a těsnící ALU š=50mm/33m | kus | 1 |  | 0 |  | 0 |  | 0 | 21 | 0 | 1e-05 | 0 | 0 | 0 |  | Vlastní | Indiv | 0 | 0 |  | Specifikace | Běžná |  |  |  | POL3_9
|  | 1 |  | 1 | [23 empty] | VV | 0
17 | 42911707.RZ1 | Ventilátor dle specifikace, 4.4 | kus | 1 |  | 0 |  | 0 |  | 0 | 21 | 0 | 0.002 | 0 | 0 | 0 |  | Vlastní | Indiv | 0 | 0 |  | Specifikace | Běžná |  |  |  | POL3_9
|  | POTRUBNÍ DIAGONÁLNÍ TICHÝ VENTILÁTOR (např. TD 350/125 Silent ) | [25 empty] | POP
|  | 330/260 m3/h, 0,12/0,10A, 27/21W, IP 44 | [25 empty] | POP
|  | 1 |  | 1 | [23 empty] | VV | 0
18 | 42911709.RZ1 | Tlumič hluku 600/125, 4.3 | kus | 1 |  | 0 |  | 0 |  | 0 | 21 | 0 | 0.002 | 0 | 0 | 0 |  | Vlastní | Indiv | 0 | 0 |  | Specifikace | Běžná |  |  |  | POL3_9
|  | 1 |  | 1 | [23 empty] | VV | 0
19 | 42971074 | Klapka zpětná kruh.dvoukřídlá - d=25, 4.2 | kus | 1 |  | 0 |  | 0 |  | 0 | 21 | 0 | 0.00065 | 0 | 0 | 0 | SPCM | RTS 24/ I | RTS 23/ I | 0 | 0 |  | Specifikace | Běžná |  |  |  | POL3_9
|  | 1 |  | 1 | [23 empty] | VV | 0
20 | 4297311050 | Žaluziová stěnová klapka 200x200, se sítí proti hmyzu, 4.1 | kus | 1 |  | 0 |  | 0 |  | 0 | 21 | 0 | 0.0007 | 0 | 0 | 0 |  | Vlastní | Indiv | 0 | 0 |  | Specifikace | Běžná |  |  |  | POL3_9
|  | 1 |  | 1 | [23 empty] | VV | 0
21 | 42981281 | Trouba d 125 délka 1000 mm pozinkovaná | kus | 2 |  | 0 |  | 0 |  | 0 | 21 | 0 | 0.00205 | 0 | 0 | 0 | SPCM | RTS 24/ I | RTS 23/ I | 0 | 0 |  | Specifikace | Běžná |  |  |  | POL3_9
|  | 2 |  | 2 | [23 empty] | VV | 0
22 | 429822003 | Oblouk segmentový 90°, d 125 mm Pz plech | kus | 3 |  | 0 |  | 0 |  | 0 | 21 | 0 | 0.0007 | 0 | 0 | 0 | SPCM | RTS 24/ I | RTS 23/ I | 0 | 0 |  | Specifikace | Běžná |  |  |  | POL3_9
|  | 3 |  | 3 | [23 empty] | VV | 0
23 | 63153564.RZ2 | Rohož izolační 65kg/m3 3000x1000x 30 mm | m2 | 0.422 |  | 0 |  | 0 |  | 0 | 21 | 0 | 0.004 | 0 | 0 | 0 |  | Vlastní | Indiv | 0 | 0 |  | Specifikace | Běžná |  |  |  | POL3_9
|  | Rohož našitá na drátěném pletivu | [25 empty] | POP
|  | Součinitel tepelné vodivosti: 0,042 W/m . K | [25 empty] | POP
|  | 0,07*3,14*2*0,8*1,2 |  | 0.42 | [23 empty] | VV | 0
Díl: | D96 | Přesuny suti a vybouraných hmot |  |  |  | 0 |  | 0 |  | 0 |  | 0 |  | 0 |  | 0 |  |  |  |  | 0 | [6 empty] | DIL
24 | 979017112R00 | Svislé přemístění vyb. hmot nošením na H do 3,5 m | t | 0.1337 |  | 0 |  | 0 |  | 0 | 21 | 0 | 0 | 0 | 0 | 0 |  | RTS 24/ I | RTS 23/ I | 0 | 0 |  | Práce | Běžná |  |  |  | POL1_0
|  | . | [25 empty] | POP
25 | 979081111R00 | Odvoz suti a vybour. hmot na skládku do 1 km | t | 0.1337 |  | 0 |  | 0 |  | 0 | 21 | 0 | 0 | 0 | 0 | 0 |  | RTS 24/ I | RTS 23/ I | 0 | 0 |  | Práce | Běžná |  |  |  | POL1_0
26 | 979081121R00 | Příplatek k odvozu za každý další 1 km | t | 1.337 |  | 0 |  | 0 |  | 0 | 21 | 0 | 0 | 0 | 0 | 0 |  | RTS 24/ I | RTS 23/ I | 0 | 0 |  | Práce | Běžná |  |  |  | POL1_0
27 | 979082111R00 | Vnitrostaveništní doprava suti do 10 m | t | 0.1337 |  | 0 |  | 0 |  | 0 | 21 | 0 | 0 | 0 | 0 | 0 |  | RTS 24/ I | RTS 23/ I | 0 | 0 |  | Práce | Běžná |  |  |  | POL1_0
28 | 979082121R00 | Příplatek k vnitrost. dopravě suti za dalších 5 m | t | 0.2674 |  | 0 |  | 0 |  | 0 | 21 | 0 | 0 | 0 | 0 | 0 |  | RTS 24/ I | RTS 23/ I | 0 | 0 |  | Práce | Běžná |  |  |  | POL1_0
29 | 979087112RZ0 | Nakládání suti na dopravní prostředky | t | 0.1337 |  | 0 |  | 0 |  | 0 | 21 | 0 | 0 | 0 | 0 | 0 |  | Vlastní | Indiv | 0 | 0 |  | Práce | Běžná |  |  |  | POL1_0
30 | 979999997RZ1 | Poplatek za skládku suť a vybourané hmoty | t | 0.1337 |  | 0 |  | 0 |  | 0 | 21 | 0 | 0 | 0 | 0 | 0 |  | Vlastní | Indiv | 0 | 0 |  | Práce | Běžná |  |  |  | POL1_0
|  | včetně likvidace nebezpečného odpadu | [25 empty] | POP
[26 empty] | 15 | 21 | DPH
| Celkem |  |  |  |  | 0 | [19 empty] | 0 | 0 | SUM
END
Note on S6: Jedná se o informaci, zda se jedná o položku, která je do rozpočtu zadána z cenové soustavy RTS, nebo vlastní.
Note on T6: Jedná se o název CÚ, která je zadána u položky rozpočtu

## 01 10 Pol
Položkový soupis prací a dodávek | [27 empty] | #TypZaznamu#
S: | 20230326 | Město Albrechtice – rozvod medicinálních plynů | [25 empty] | STA
O: | 01 | Město Albrechtice - rozvod mediciálních plynů | [22 empty] | STA |  |  | OBJ
R: | 10 | Vzduchotechnika 1.PP šatny - objekt SO1 | [25 empty] | ROZ
P.č. | Číslo položky | Název položky | MJ | Množství | Cena / MJ | Celkem | Dodávka | Dodávka celk. | Montáž | Montáž celk. | DPH | Cena s DPH | Hmotnost / MJ | Hmotnost celk.(t) | Dem. hmotnost / MJ | Dem. hmotnost celk.(t) | Ceník | Cen. soustava / platnost | Cenová úroveň | Nhod / MJ | Nhod celk. | Dodavatel | Typ položky | Stav položky
Díl: | 94 | Lešení a stavební výtahy |  |  |  | 0 |  | 0 |  | 0 |  | 0 |  | 0.06 |  | 0 |  |  |  |  | 0 | [6 empty] | DIL
1 | 941955003R00 | Lešení lehké pomocné, výška podlahy do 2,5 m | m2 | 10 |  | 0 |  | 0 |  | 0 | 21 | 0 | 0.00592 | 0.06 | 0 | 0 |  | RTS 24/ I | RTS 23/ I | 0 | 0 |  | Práce | Běžná |  |  |  | POL1_1
|  | 10 |  | 10 | [23 empty] | VV | 0
Díl: | 97 | Prorážení otvorů |  |  |  | 0 |  | 0 |  | 0 |  | 0 |  | 0 |  | 0.1 |  |  |  |  | 0 | [6 empty] | DIL
2 | 970031200R00 | Vrtání jádrové do zdiva cihelného do D 200 mm | m | 1.6 |  | 0 |  | 0 |  | 0 | 21 | 0 | 0 | 0 | 0.05652 | 0.09 |  | RTS 24/ I | RTS 23/ I | 0 | 0 |  | Práce | Běžná |  |  |  | POL1_1
|  | 0,8*2 |  | 1.6 | [23 empty] | VV | 0
3 | 971033231R00 | Vybourání otv. zeď cihel. 0,0225 m2, tl. 15cm, MVC | kus | 2 |  | 0 |  | 0 |  | 0 | 21 | 0 | 0 | 0 | 0.004 | 0.01 |  | RTS 24/ I | RTS 23/ I | 0 | 0 |  | Práce | Běžná |  |  |  | POL1_1
|  | 2 |  | 2 | [23 empty] | VV | 0
Díl: | 99 | Staveništní přesun hmot |  |  |  | 0 |  | 0 |  | 0 |  | 0 |  | 0 |  | 0 |  |  |  |  | 0 | [6 empty] | DIL
4 | 999281105R00 | Přesun hmot pro opravy a údržbu do výšky 6 m | t | 0.0592 |  | 0 |  | 0 |  | 0 | 21 | 0 | 0 | 0 | 0 | 0 |  | RTS 24/ I | RTS 23/ I | 0 | 0 |  | Práce | Běžná |  |  |  | POL1_1
Díl: | 767 | Konstrukce zámečnické |  |  |  | 0 |  | 0 |  | 0 |  | 0 |  | 0 |  | 0 |  |  |  |  | 0 | [6 empty] | DIL
5 | 767995101R00 | Montáž kovových atypických konstrukcí do 5 kg | kg | 10 |  | 0 |  | 0 |  | 0 | 21 | 0 | 6e-05 | 0 | 0 | 0 |  | RTS 24/ I | RTS 23/ I | 0 | 0 |  | Práce | Běžná |  |  |  | POL1_7
|  | 2*5 |  | 10 | [23 empty] | VV | 0
6 | 998767201R00 | Přesun hmot pro zámečnické konstr., výšky do 6 m | % | 20.65 |  | 0 |  | 0 |  | 0 | 21 | 0 | 0 | 0 | 0 | 0 |  | RTS 24/ I | RTS 23/ I | 0 | 0 |  | Práce | Běžná |  |  |  | POL1_1002
Díl: | M21 | Elektromontáže |  |  |  | 0 |  | 0 |  | 0 |  | 0 |  | 0 |  | 0 |  |  |  |  | 0 | [6 empty] | DIL
7 | 3891131RZ1 | Hygrostat | kus | 2 |  | 0 |  | 0 |  | 0 | 21 | 0 | 8e-05 | 0 | 0 | 0 |  | Vlastní | Indiv | 0 | 0 |  | Specifikace | Běžná |  |  |  | POL3_9
|  | Hygrostat HIG2 pro ventilátor | [25 empty] | POP
|  | 2 |  | 2 | [23 empty] | VV | 0
8 | 389113RZ1 | Regulátor otáček | kus | 2 |  | 0 |  | 0 |  | 0 | 21 | 0 | 5e-05 | 0 | 0 | 0 |  | Vlastní | Indiv | 0 | 0 |  | Specifikace | Běžná |  |  |  | POL3_9
|  | Regulátor otáček pro ventilátor | [25 empty] | POP
|  | 2 |  | 2 | [23 empty] | VV | 0
Díl: | M24 | Montáže vzduchotechnických zařízení |  |  |  | 0 |  | 0 |  | 0 |  | 0 |  | 0.04 |  | 0 |  |  |  |  | 0 | [6 empty] | DIL
9 | 240010331RZ3 | Montáž ventilítoru | kus | 2 |  | 0 |  | 0 |  | 0 | 21 | 0 | 0 | 0 | 0 | 0 |  | Vlastní | Indiv | 0 | 0 |  | Práce | Běžná |  |  |  | POL1_0
|  | 2 |  | 2 | [23 empty] | VV | 0
10 | 240010332RZ3 | Montáž tlumiče hluku | kus | 2 |  | 0 |  | 0 |  | 0 | 21 | 0 | 0 | 0 | 0 | 0 |  | Vlastní | Indiv | 0 | 0 |  | Práce | Běžná |  |  |  | POL1_0
|  | 2 |  | 2 | [23 empty] | VV | 0
11 | 240071102R00 | Ventil talířový z termoplastů vel. 100,125, D+M | kus | 8 |  | 0 |  | 0 |  | 0 | 21 | 0 | 0 | 0 | 0 | 0 |  | RTS 13/ I | RTS 13/ I | 0 | 0 |  | Práce | Běžná |  |  |  | POL1_0
|  | 8 |  | 8 | [23 empty] | VV | 0
12 | 240071361RZ1 | Montáž stěnových mřížek a klapek - všechny typy | kus | 8 |  | 0 |  | 0 |  | 0 | 21 | 0 | 0 | 0 | 0 | 0 |  | Vlastní | Indiv | 0 | 0 |  | Práce | Běžná |  |  |  | POL1_9
|  | 8 |  | 8 | [23 empty] | VV | 0
13 | 240080002R00 | Potrubí kruhové sk. I. PK 120311 do d 140 | m | 6 |  | 0 |  | 0 |  | 0 | 21 | 0 | 0 | 0 | 0 | 0 |  | RTS 13/ I | RTS 13/ I | 0 | 0 |  | Práce | Běžná |  |  |  | POL1_0
|  | 2*3 |  | 6 | [23 empty] | VV | 0
14 | 240080003R00 | Potrubí kruhové sk. I. PK 120311 do d 200 | m | 8 |  | 0 |  | 0 |  | 0 | 21 | 0 | 0 | 0 | 0 | 0 |  | RTS 13/ I | RTS 13/ I | 0 | 0 |  | Práce | Běžná |  |  |  | POL1_9
|  | 2*4 |  | 8 | [23 empty] | VV | 0
15 | 240080799RZ5 | Kotvení, těsnění, spojovací materiál | kg | 25 |  | 0 |  | 0 |  | 0 | 21 | 0 | 0 | 0 | 0 | 0 |  | Vlastní | Indiv | 0 | 0 |  | Práce | Běžná |  |  |  | POL1_9
|  | 25 |  | 25 | [23 empty] | VV | 0
16 | 240080854RZ1 | Izolace tepelná potrubí kruhového do d=250 | m | 2 |  | 0 |  | 0 |  | 0 | 21 | 0 | 0 | 0 | 0 | 0 |  | Vlastní | Indiv | 0 | 0 |  | Práce | Běžná |  |  |  | POL1_0
|  | Montáž tepelné izolace z min.vlny tl.30mm s povrchem z Al na šestihranném pletivu. | [25 empty] | POP
|  | prostupy zdivem | [25 empty] | POP
|  | 1*2 |  | 2 | [23 empty] | VV | 0
17 | 904 R01 | Hzs-zkoušky v rámci montáž.prací, Komplexní vyzkoušení a nastavení VZT | h | 4 |  | 0 |  | 0 |  | 0 | 21 | 0 | 0 | 0 | 0 | 0 | Prav.M | RTS 24/ I | RTS 23/ I | 0 | 0 |  | HZS | Běžná |  |  |  | POL10_0
|  | 4 |  | 4 | [23 empty] | VV | 0
18 | 283550243.RZ3 | Páska samolepicí a těsnící ALU š=50mm/33m | kus | 2 |  | 0 |  | 0 |  | 0 | 21 | 0 | 1e-05 | 0 | 0 | 0 |  | Vlastní | Indiv | 0 | 0 |  | Specifikace | Běžná |  |  |  | POL3_9
|  | 2 |  | 2 | [23 empty] | VV | 0
19 | 42911707.RZ1 | Ventilátor dle specifikace | kus | 2 |  | 0 |  | 0 |  | 0 | 21 | 0 | 0.002 | 0 | 0 | 0 |  | Vlastní | Indiv | 0 | 0 |  | Specifikace | Běžná |  |  |  | POL3_9
|  | VZT2 a, VZT2b | [25 empty] | POP
POP
|  | POTRUBNÍ DIAGONÁLNÍ TICHÝ VENTILÁTOR | [25 empty] | POP
|  | např. TD-500/150 - 59 W, 0,26 A, 230 V, PRŮTOK min. 460 m3/h | [25 empty] | POP
|  | 2 |  | 2 | [23 empty] | VV | 0
20 | 42911710.RZ1 | Tlumič hluku 600/150 | kus | 2 |  | 0 |  | 0 |  | 0 | 21 | 0 | 0.002 | 0 | 0 | 0 |  | Vlastní | Indiv | 0 | 0 |  | Specifikace | Běžná |  |  |  | POL3_9
|  | 2.3 | [25 empty] | POP
|  | 2 |  | 2 | [23 empty] | VV | 0
21 | 42971075.RZ3 | Klapka zpětná kruh.dvoukřídlá - d=150 | kus | 2 |  | 0 |  | 0 |  | 0 | 21 | 0 | 0.00043 | 0 | 0 | 0 |  | Vlastní | Indiv | 0 | 0 |  | Specifikace | Běžná |  |  |  | POL3_9
|  | 2 |  | 2 | [23 empty] | VV | 0
22 | 4297311051 | Žaluziová stěnová klapka 250x250, se sítí proti hmyzu | kus | 2 |  | 0 |  | 0 |  | 0 | 21 | 0 | 0.0007 | 0 | 0 | 0 |  | Vlastní | Indiv | 0 | 0 |  | Specifikace | Běžná |  |  |  | POL3_9
|  | 2 |  | 2 | [23 empty] | VV | 0
23 | 42981281RZZ | Trouba d 125 délka 1000 mm pozinkovaná | kus | 6 |  | 0 |  | 0 |  | 0 | 21 | 0 | 0.00205 | 0.01 | 0 | 0 |  | Vlastní | Indiv | 0 | 0 |  | Specifikace | Běžná |  |  |  | POL3_9
|  | 2*3 |  | 6 | [23 empty] | VV | 0
24 | 42981292RZZ | Trouba d 160 délka 1000 mm pozinkovaná | kus | 8 |  | 0 |  | 0 |  | 0 | 21 | 0 | 0.00265 | 0.02 | 0 | 0 |  | Vlastní | Indiv | 0 | 0 |  | Specifikace | Běžná |  |  |  | POL3_9
|  | 2*4 |  | 8 | [23 empty] | VV | 0
25 | 429822003 | Oblouk segmentový 90°, d 125 mm Pz plech | kus | 8 |  | 0 |  | 0 |  | 0 | 21 | 0 | 0.0007 | 0.01 | 0 | 0 | SPCM | RTS 24/ I | RTS 23/ I | 0 | 0 |  | Specifikace | Běžná |  |  |  | POL3_9
|  | 8 |  | 8 | [23 empty] | VV | 0
26 | 429822005 | Oblouk segmentový 90°, d 160 mm Pz plech | kus | 4 |  | 0 |  | 0 |  | 0 | 21 | 0 | 0.0011 | 0 | 0 | 0 | SPCM | RTS 24/ I | RTS 23/ I | 0 | 0 |  | Specifikace | Běžná |  |  |  | POL3_9
|  | 4 |  | 4 | [23 empty] | VV | 0
27 | 429823005 | Rozbočka T 90 ° d = 125 mm, d1 =125 mm, Pz plech | kus | 2 |  | 0 |  | 0 |  | 0 | 21 | 0 | 0.0009 | 0 | 0 | 0 | SPCM | RTS 24/ I | RTS 23/ I | 0 | 0 |  | Specifikace | Běžná |  |  |  | POL3_1
|  | 2 |  | 2 | [23 empty] | VV | 0
28 | 429823012 | Rozbočka T 90 ° d = 160 mm, d1 = 125 mm, Pz plech | kus | 4 |  | 0 |  | 0 |  | 0 | 21 | 0 | 0.0012 | 0 | 0 | 0 | SPCM | RTS 24/ I | RTS 23/ I | 0 | 0 |  | Specifikace | Běžná |  |  |  | POL3_9
|  | 4 |  | 4 | [23 empty] | VV | 0
29 | 63153564.RZ2 | Rohož izolační 65kg/m3 3000x1000x 30 mm | m2 | 1.2 |  | 0 |  | 0 |  | 0 | 21 | 0 | 0.004 | 0 | 0 | 0 |  | Vlastní | Indiv | 0 | 0 |  | Specifikace | Běžná |  |  |  | POL3_9
|  | Rohož našitá na drátěném pletivu | [25 empty] | POP
|  | Součinitel tepelné vodivosti: 0,042 W/m . K | [25 empty] | POP
|  | 0,5*1*2*1,2 |  | 1.2 | [23 empty] | VV | 0
Díl: | D96 | Přesuny suti a vybouraných hmot |  |  |  | 0 |  | 0 |  | 0 |  | 0 |  | 0 |  | 0 |  |  |  |  | 0 | [6 empty] | DIL
30 | 979017112R00 | Svislé přemístění vyb. hmot nošením na H do 3,5 m | t | 0.09843 |  | 0 |  | 0 |  | 0 | 21 | 0 | 0 | 0 | 0 | 0 |  | RTS 24/ I | RTS 23/ I | 0 | 0 |  | Práce | Běžná |  |  |  | POL1_0
|  | . | [25 empty] | POP
31 | 979081111R00 | Odvoz suti a vybour. hmot na skládku do 1 km | t | 0.09843 |  | 0 |  | 0 |  | 0 | 21 | 0 | 0 | 0 | 0 | 0 |  | RTS 24/ I | RTS 23/ I | 0 | 0 |  | Práce | Běžná |  |  |  | POL1_0
|  | . | [25 empty] | POP
32 | 979081121R00 | Příplatek k odvozu za každý další 1 km | t | 1.8702 |  | 0 |  | 0 |  | 0 | 21 | 0 | 0 | 0 | 0 | 0 |  | RTS 24/ I | RTS 23/ I | 0 | 0 |  | Práce | Běžná |  |  |  | POL1_0
|  | . | [25 empty] | POP
33 | 979082111R00 | Vnitrostaveništní doprava suti do 10 m | t | 0.09843 |  | 0 |  | 0 |  | 0 | 21 | 0 | 0 | 0 | 0 | 0 |  | RTS 24/ I | RTS 23/ I | 0 | 0 |  | Práce | Běžná |  |  |  | POL1_0
|  | . | [25 empty] | POP
34 | 979082121R00 | Příplatek k vnitrost. dopravě suti za dalších 5 m | t | 0.59059 |  | 0 |  | 0 |  | 0 | 21 | 0 | 0 | 0 | 0 | 0 |  | RTS 24/ I | RTS 23/ I | 0 | 0 |  | Práce | Běžná |  |  |  | POL1_0
|  | . | [25 empty] | POP
35 | 979087112R00 | Nakládání suti na dopravní prostředky | t | 0.09843 |  | 0 |  | 0 |  | 0 | 21 | 0 | 0 | 0 | 0 | 0 |  | RTS 24/ I | RTS 23/ I | 0 | 0 |  | Práce | Běžná |  |  |  | POL1_0
|  | . | [25 empty] | POP
36 | 979999999R00 | Poplatek za skládku 10 % příměsí | t | 0.09843 |  | 0 |  | 0 |  | 0 | 21 | 0 | 0 | 0 | 0 | 0 |  | RTS 24/ I | RTS 23/ I | 0 | 0 |  | Práce | Běžná |  |  |  | POL1_0
[26 empty] | 15 | 21 | DPH
| Celkem |  |  |  |  | 0 | [19 empty] | 0 | 0 | SUM
END
Note on S6: Jedná se o informaci, zda se jedná o položku, která je do rozpočtu zadána z cenové soustavy RTS, nebo vlastní.
Note on T6: Jedná se o název CÚ, která je zadána u položky rozpočtu

## 01 11 Pol
Položkový soupis prací a dodávek | [27 empty] | #TypZaznamu#
S: | 20230326 | Město Albrechtice – rozvod medicinálních plynů | [25 empty] | STA
O: | 01 | Město Albrechtice - rozvod mediciálních plynů | [22 empty] | STA |  |  | OBJ
R: | 11 | Vzduchotechnika 1.NP - objekt SO1 | [25 empty] | ROZ
P.č. | Číslo položky | Název položky | MJ | Množství | Cena / MJ | Celkem | Dodávka | Dodávka celk. | Montáž | Montáž celk. | DPH | Cena s DPH | Hmotnost / MJ | Hmotnost celk.(t) | Dem. hmotnost / MJ | Dem. hmotnost celk.(t) | Ceník | Cen. soustava / platnost | Cenová úroveň | Nhod / MJ | Nhod celk. | Dodavatel | Typ položky | Stav položky
Díl: | 94 | Lešení a stavební výtahy |  |  |  | 0 |  | 0 |  | 0 |  | 0 |  | 0.22 |  | 0 |  |  |  |  | 0 | [6 empty] | DIL
1 | 941955003R00 | Lešení lehké pomocné, výška podlahy do 2,5 m | m2 | 20 |  | 0 |  | 0 |  | 0 | 21 | 0 | 0.00592 | 0.12 | 0 | 0 |  | RTS 24/ I | RTS 23/ I | 0 | 0 |  | Práce | Běžná |  |  |  | POL1_1
|  | 20 |  | 20 | [23 empty] | VV | 0
2 | 941955004R00 | Lešení lehké pomocné, výška podlahy do 3,5 m | m2 | 15 |  | 0 |  | 0 |  | 0 | 21 | 0 | 0.00635 | 0.1 | 0 | 0 |  | RTS 24/ I | RTS 23/ I | 0 | 0 |  | Práce | Běžná |  |  |  | POL1_0
|  | EXTERIÉR | [25 empty] | POP
|  | 2,5*1,5*4 |  | 15 | [23 empty] | VV | 0
Díl: | 97 | Prorážení otvorů |  |  |  | 0 |  | 0 |  | 0 |  | 0 |  | 0 |  | 0.11 |  |  |  |  | 0 | [6 empty] | DIL
3 | 970031160R00 | Vrtání jádrové do zdiva cihelného do D 160 mm | m | 1.95 |  | 0 |  | 0 |  | 0 | 21 | 0 | 0 | 0 | 0.03617 | 0.07 |  | RTS 24/ I | RTS 23/ I | 0 | 0 |  | Práce | Běžná |  |  |  | POL1_1
|  | 0,65*3 |  | 1.95 | [23 empty] | VV | 0
4 | 970031200R00 | Vrtání jádrové do zdiva cihelného do D 200 mm | m | 0.6 |  | 0 |  | 0 |  | 0 | 21 | 0 | 0 | 0 | 0.05652 | 0.03 |  | RTS 24/ I | RTS 23/ I | 0 | 0 |  | Práce | Běžná |  |  |  | POL1_0
|  | 0,6 |  | 0.6 | [23 empty] | VV | 0
5 | 971033231R00 | Vybourání otv. zeď cihel. 0,0225 m2, tl. 15cm, MVC | kus | 2 |  | 0 |  | 0 |  | 0 | 21 | 0 | 0 | 0 | 0.004 | 0.01 |  | RTS 24/ I | RTS 23/ I | 0 | 0 |  | Práce | Běžná |  |  |  | POL1_1
|  | 2 |  | 2 | [23 empty] | VV | 0
Díl: | 99 | Staveništní přesun hmot |  |  |  | 0 |  | 0 |  | 0 |  | 0 |  | 0 |  | 0 |  |  |  |  | 0 | [6 empty] | DIL
6 | 999281105R00 | Přesun hmot pro opravy a údržbu do výšky 6 m | t | 0.21365 |  | 0 |  | 0 |  | 0 | 21 | 0 | 0 | 0 | 0 | 0 |  | RTS 24/ I | RTS 23/ I | 0 | 0 |  | Práce | Běžná |  |  |  | POL1_1
Díl: | 733 | Rozvod potrubí |  |  |  | 0 |  | 0 |  | 0 |  | 0 |  | 0 |  | 0 |  |  |  |  | 0 | [6 empty] | DIL
7 | 728115412R00 | Montáž potrubí ohebného izolovan. z AL do d 200 mm | m | 4 |  | 0 |  | 0 |  | 0 | 21 | 0 | 0 | 0 | 0 | 0 |  | RTS 24/ I | RTS 23/ I | 0 | 0 |  | Práce | Běžná |  |  |  | POL1_7
|  | . | [25 empty] | POP
|  | 8*0,5 |  | 4 | [23 empty] | VV | 0
8 | 998733201R00 | Přesun hmot pro rozvody potrubí, výšky do 6 m | % | 10.184 |  | 0 |  | 0 |  | 0 | 21 | 0 | 0 | 0 | 0 | 0 |  | RTS 24/ I | RTS 23/ I | 0 | 0 |  | Práce | Běžná |  |  |  | POL1_1002
9 | 4298150141.RZ3 | Hadice ohebná tepel.izolovaná - 25, 125 mm | m | 4 |  | 0 |  | 0 |  | 0 | 21 | 0 | 0 | 0 | 0 | 0 |  | Vlastní | Indiv | 0 | 0 |  | Specifikace | Běžná |  |  |  | POL3_9
|  | . | [25 empty] | POP
|  | 8*0,5 |  | 4 | [23 empty] | VV | 0
Díl: | 767 | Konstrukce zámečnické |  |  |  | 0 |  | 0 |  | 0 |  | 0 |  | 0 |  | 0 |  |  |  |  | 0 | [6 empty] | DIL
10 | 767995101R00 | Montáž kovových atypických konstrukcí do 5 kg | kg | 40 |  | 0 |  | 0 |  | 0 | 21 | 0 | 6e-05 | 0 | 0 | 0 |  | RTS 24/ I | RTS 23/ I | 0 | 0 |  | Práce | Běžná |  |  |  | POL1_7
|  | 4*10 |  | 40 | [23 empty] | VV | 0
11 | 998767201R00 | Přesun hmot pro zámečnické konstr., výšky do 6 m | % | 82.6 |  | 0 |  | 0 |  | 0 | 21 | 0 | 0 | 0 | 0 | 0 |  | RTS 24/ I | RTS 23/ I | 0 | 0 |  | Práce | Běžná |  |  |  | POL1_1002
Díl: | M21 | Elektromontáže |  |  |  | 0 |  | 0 |  | 0 |  | 0 |  | 0 |  | 0 |  |  |  |  | 0 | [6 empty] | DIL
12 | 3891131RZ1 | Hygrostat | kus | 4 |  | 0 |  | 0 |  | 0 | 21 | 0 | 8e-05 | 0 | 0 | 0 |  | Vlastní | Indiv | 0 | 0 |  | Specifikace | Běžná |  |  |  | POL3_9
|  | Hygrostat HIG2 pro ventilátor | [25 empty] | POP
|  | 4 |  | 4 | [23 empty] | VV | 0
13 | 389113RZ1 | Regulátor otáček | kus | 4 |  | 0 |  | 0 |  | 0 | 21 | 0 | 5e-05 | 0 | 0 | 0 |  | Vlastní | Indiv | 0 | 0 |  | Specifikace | Běžná |  |  |  | POL3_9
|  | Regulátor otáček pro ventilátor | [25 empty] | POP
|  | 4 |  | 4 | [23 empty] | VV | 0
Díl: | M24 | Montáže vzduchotechnických zařízení |  |  |  | 0 |  | 0 |  | 0 |  | 0 |  | 0.08 |  | 0 |  |  |  |  | 0 | [6 empty] | DIL
14 | 240010331RZ3 | Montáž ventilítoru | kus | 4 |  | 0 |  | 0 |  | 0 | 21 | 0 | 0 | 0 | 0 | 0 |  | Vlastní | Indiv | 0 | 0 |  | Práce | Běžná |  |  |  | POL1_0
|  | 4 |  | 4 | [23 empty] | VV | 0
15 | 240010332RZ3 | Montáž tlumiče hluku | kus | 4 |  | 0 |  | 0 |  | 0 | 21 | 0 | 0 | 0 | 0 | 0 |  | Vlastní | Indiv | 0 | 0 |  | Práce | Běžná |  |  |  | POL1_0
|  | 4 |  | 4 | [23 empty] | VV | 0
16 | 240071102R00 | Ventil talířový z termoplastů vel. 100,125, D+M | kus | 8 |  | 0 |  | 0 |  | 0 | 21 | 0 | 0 | 0 | 0 | 0 |  | RTS 13/ I | RTS 13/ I | 0 | 0 |  | Práce | Běžná |  |  |  | POL1_0
|  | 8 |  | 8 | [23 empty] | VV | 0
17 | 240071361RZ1 | Montáž stěnových mřížek a klapek - všechny typy | kus | 7 |  | 0 |  | 0 |  | 0 | 21 | 0 | 0 | 0 | 0 | 0 |  | Vlastní | Indiv | 0 | 0 |  | Práce | Běžná |  |  |  | POL1_9
|  | 7 |  | 7 | [23 empty] | VV | 0
18 | 240080002R00 | Potrubí kruhové sk. I. PK 120311 do d 140 | m | 14.5 |  | 0 |  | 0 |  | 0 | 21 | 0 | 0 | 0 | 0 | 0 |  | RTS 13/ I | Indiv | 0 | 0 |  | Práce | Běžná |  |  |  | POL1_0
|  | 3+1,5+3+2+3,5+1,5 |  | 14.5 | [23 empty] | VV | 0
19 | 240080003R00 | Potrubí kruhové sk. I. PK 120311 do d 200 | m | 3 |  | 0 |  | 0 |  | 0 | 21 | 0 | 0 | 0 | 0 | 0 |  | RTS 13/ I | Indiv | 0 | 0 |  | Práce | Běžná |  |  |  | POL1_9
|  | 3 |  | 3 | [23 empty] | VV | 0
20 | 240080799RZ5 | Kotvení, těsnění, spojovací materiál | kg | 40 |  | 0 |  | 0 |  | 0 | 21 | 0 | 0 | 0 | 0 | 0 |  | Vlastní | Indiv | 0 | 0 |  | Práce | Běžná |  |  |  | POL1_9
|  | 40 |  | 40 | [23 empty] | VV | 0
21 | 240080854RZ1 | Izolace tepelná potrubí kruhového do d=250 | m | 3.2 |  | 0 |  | 0 |  | 0 | 21 | 0 | 0 | 0 | 0 | 0 |  | Vlastní | Indiv | 0 | 0 |  | Práce | Běžná |  |  |  | POL1_0
|  | Montáž tepelné izolace z min.vlny tl.30mm s povrchem z Al na šestihranném pletivu. | [25 empty] | POP
|  | prostupy zdivem | [25 empty] | POP
|  | 0,8*4 |  | 3.2 | [23 empty] | VV | 0
22 | 904 R01 | Hzs-zkoušky v rámci montáž.prací, Komplexní vyzkoušení a nastavení VZT | h | 4 |  | 0 |  | 0 |  | 0 | 21 | 0 | 0 | 0 | 0 | 0 | Prav.M | RTS 24/ I | RTS 23/ I | 0 | 0 |  | HZS | Běžná |  |  |  | POL10_0
|  | 4 |  | 4 | [23 empty] | VV | 0
23 | 283550243.RZ3 | Páska samolepicí a těsnící ALU š=50mm/33m | kus | 2 |  | 0 |  | 0 |  | 0 | 21 | 0 | 1e-05 | 0 | 0 | 0 |  | Vlastní | Indiv | 0 | 0 |  | Specifikace | Běžná |  |  |  | POL3_9
|  | 2 |  | 2 | [23 empty] | VV | 0
24 | 42911706.RZ1 | Ventilátor dle specifikace | kus | 3 |  | 0 |  | 0 |  | 0 | 21 | 0 | 0.002 | 0.01 | 0 | 0 |  | Vlastní | Indiv | 0 | 0 |  | Specifikace | Běžná |  |  |  | POL3_9
|  | VZT4, 5, 6 | [25 empty] | POP
POP
|  | POTRUBNÍ DIAGONÁLNÍ TICHÝ VENTILÁTOR | [25 empty] | POP
|  | např. TD-350/125 - 27 W, 0,12 A, 230 V, PRŮTOK min. 260 - 350 m3/h | [25 empty] | POP
|  | 3 |  | 3 | [23 empty] | VV | 0
25 | 42911707.RZ1 | Ventilátor dle specifikace | kus | 1 |  | 0 |  | 0 |  | 0 | 21 | 0 | 0.002 | 0 | 0 | 0 |  | Vlastní | Indiv | 0 | 0 |  | Specifikace | Běžná |  |  |  | POL3_9
|  | VZT3 | [25 empty] | POP
POP
|  | POTRUBNÍ DIAGONÁLNÍ TICHÝ VENTILÁTOR | [25 empty] | POP
|  | např. TD-500/150 - 59 W, 0,26 A, 230 V, PRŮTOK min. 460 m3/h | [25 empty] | POP
|  | 1 |  | 1 | [23 empty] | VV | 0
26 | 42911709.RZ1 | Tlumič hluku 600/125 | kus | 3 |  | 0 |  | 0 |  | 0 | 21 | 0 | 0.002 | 0.01 | 0 | 0 |  | Vlastní | Indiv | 0 | 0 |  | Specifikace | Běžná |  |  |  | POL3_9
|  | 1.3 | [25 empty] | POP
|  | 3 |  | 3 | [23 empty] | VV | 0
27 | 42911710.RZ1 | Tlumič hluku 600/150 | kus | 1 |  | 0 |  | 0 |  | 0 | 21 | 0 | 0.002 | 0 | 0 | 0 |  | Vlastní | Indiv | 0 | 0 |  | Specifikace | Běžná |  |  |  | POL3_9
|  | 2.3 | [25 empty] | POP
|  | 1 |  | 1 | [23 empty] | VV | 0
28 | 42971074.RZ3 | Klapka zpětná kruh.dvoukřídlá - d=125 | kus | 3 |  | 0 |  | 0 |  | 0 | 21 | 0 | 0.00043 | 0 | 0 | 0 |  | Vlastní | Indiv | 0 | 0 |  | Specifikace | Běžná |  |  |  | POL3_9
|  | 3 |  | 3 | [23 empty] | VV | 0
29 | 42971075.RZ3 | Klapka zpětná kruh.dvoukřídlá - d=150 | kus | 1 |  | 0 |  | 0 |  | 0 | 21 | 0 | 0.00043 | 0 | 0 | 0 |  | Vlastní | Indiv | 0 | 0 |  | Specifikace | Běžná |  |  |  | POL3_9
|  | 1 |  | 1 | [23 empty] | VV | 0
30 | 4297311050 | Žaluziová stěnová klapka 200x200, se sítí proti hmyzu | kus | 3 |  | 0 |  | 0 |  | 0 | 21 | 0 | 0.0007 | 0 | 0 | 0 |  | Vlastní | Indiv | 0 | 0 |  | Specifikace | Běžná |  |  |  | POL3_9
|  | 1.1 | [25 empty] | POP
|  | 3 |  | 3 | [23 empty] | VV | 0
31 | 4297311051 | Žaluziová stěnová klapka 250x250, se sítí proti hmyzu | kus | 1 |  | 0 |  | 0 |  | 0 | 21 | 0 | 0.0007 | 0 | 0 | 0 |  | Vlastní | Indiv | 0 | 0 |  | Specifikace | Běžná |  |  |  | POL3_9
|  | 1 |  | 1 | [23 empty] | VV | 0
32 | 42981281RZZ | Trouba d 125 délka 1000 mm pozinkovaná | kus | 15 |  | 0 |  | 0 |  | 0 | 21 | 0 | 0.00205 | 0.03 | 0 | 0 |  | Vlastní | Indiv | 0 | 0 |  | Specifikace | Běžná |  |  |  | POL3_9
|  | 15 |  | 15 | [23 empty] | VV | 0
33 | 42981292RZZ | Trouba d 160 délka 1000 mm pozinkovaná | kus | 3 |  | 0 |  | 0 |  | 0 | 21 | 0 | 0.00265 | 0.01 | 0 | 0 |  | Vlastní | Indiv | 0 | 0 |  | Specifikace | Běžná |  |  |  | POL3_9
|  | 3 |  | 3 | [23 empty] | VV | 0
34 | 429822003 | Oblouk segmentový 90°, d 125 mm Pz plech | kus | 11 |  | 0 |  | 0 |  | 0 | 21 | 0 | 0.0007 | 0.01 | 0 | 0 | SPCM | RTS 24/ I | RTS 23/ I | 0 | 0 |  | Specifikace | Běžná |  |  |  | POL3_9
|  | 11 |  | 11 | [23 empty] | VV | 0
35 | 429823005 | Rozbočka T 90 ° d = 125 mm, d1 =125 mm, Pz plech | kus | 3 |  | 0 |  | 0 |  | 0 | 21 | 0 | 0.0009 | 0 | 0 | 0 | SPCM | RTS 24/ I | RTS 23/ I | 0 | 0 |  | Specifikace | Běžná |  |  |  | POL3_1
|  | 3 |  | 3 | [23 empty] | VV | 0
36 | 429823012 | Rozbočka T 90 ° d = 160 mm, d1 = 125 mm, Pz plech | kus | 1 |  | 0 |  | 0 |  | 0 | 21 | 0 | 0.0012 | 0 | 0 | 0 | SPCM | RTS 24/ I | RTS 23/ I | 0 | 0 |  | Specifikace | Běžná |  |  |  | POL3_9
|  | 1 |  | 1 | [23 empty] | VV | 0
37 | 63153564.RZ2 | Rohož izolační 65kg/m3 3000x1000x 30 mm | m2 | 1.92 |  | 0 |  | 0 |  | 0 | 21 | 0 | 0.004 | 0.01 | 0 | 0 |  | Vlastní | Indiv | 0 | 0 |  | Specifikace | Běžná |  |  |  | POL3_9
|  | Rohož našitá na drátěném pletivu | [25 empty] | POP
|  | Součinitel tepelné vodivosti: 0,042 W/m . K | [25 empty] | POP
|  | 0,8*4*0,5*1,2 |  | 1.92 | [23 empty] | VV | 0
Díl: | D96 | Přesuny suti a vybouraných hmot |  |  |  | 0 |  | 0 |  | 0 |  | 0 |  | 0 |  | 0 |  |  |  |  | 0 | [6 empty] | DIL
38 | 979017112R00 | Svislé přemístění vyb. hmot nošením na H do 3,5 m | t | 0.11244 |  | 0 |  | 0 |  | 0 | 21 | 0 | 0 | 0 | 0 | 0 |  | RTS 24/ I | RTS 23/ I | 0 | 0 |  | Práce | Běžná |  |  |  | POL1_0
|  | . | [25 empty] | POP
39 | 979081111R00 | Odvoz suti a vybour. hmot na skládku do 1 km | t | 0.11244 |  | 0 |  | 0 |  | 0 | 21 | 0 | 0 | 0 | 0 | 0 |  | RTS 24/ I | RTS 23/ I | 0 | 0 |  | Práce | Běžná |  |  |  | POL1_0
|  | . | [25 empty] | POP
40 | 979081121R00 | Příplatek k odvozu za každý další 1 km | t | 2.1364 |  | 0 |  | 0 |  | 0 | 21 | 0 | 0 | 0 | 0 | 0 |  | RTS 24/ I | RTS 23/ I | 0 | 0 |  | Práce | Běžná |  |  |  | POL1_0
|  | . | [25 empty] | POP
41 | 979082111R00 | Vnitrostaveništní doprava suti do 10 m | t | 0.11244 |  | 0 |  | 0 |  | 0 | 21 | 0 | 0 | 0 | 0 | 0 |  | RTS 24/ I | RTS 23/ I | 0 | 0 |  | Práce | Běžná |  |  |  | POL1_0
|  | . | [25 empty] | POP
42 | 979082121R00 | Příplatek k vnitrost. dopravě suti za dalších 5 m | t | 0.67466 |  | 0 |  | 0 |  | 0 | 21 | 0 | 0 | 0 | 0 | 0 |  | RTS 24/ I | RTS 23/ I | 0 | 0 |  | Práce | Běžná |  |  |  | POL1_0
|  | . | [25 empty] | POP
43 | 979087112R00 | Nakládání suti na dopravní prostředky | t | 0.11244 |  | 0 |  | 0 |  | 0 | 21 | 0 | 0 | 0 | 0 | 0 |  | RTS 24/ I | RTS 23/ I | 0 | 0 |  | Práce | Běžná |  |  |  | POL1_0
|  | . | [25 empty] | POP
44 | 979999999R00 | Poplatek za skládku 10 % příměsí | t | 0.11244 |  | 0 |  | 0 |  | 0 | 21 | 0 | 0 | 0 | 0 | 0 |  | RTS 24/ I | RTS 23/ I | 0 | 0 |  | Práce | Běžná |  |  |  | POL1_0
[26 empty] | 15 | 21 | DPH
| Celkem |  |  |  |  | 0 | [19 empty] | 0 | 0 | SUM
END
Note on S6: Jedná se o informaci, zda se jedná o položku, která je do rozpočtu zadána z cenové soustavy RTS, nebo vlastní.
Note on T6: Jedná se o název CÚ, která je zadána u položky rozpočtu

## 01 12 Pol
Položkový soupis prací a dodávek | [27 empty] | #TypZaznamu#
S: | 20230326 | Město Albrechtice – rozvod medicinálních plynů | [25 empty] | STA
O: | 01 | Město Albrechtice - rozvod mediciálních plynů | [22 empty] | STA |  |  | OBJ
R: | 12 | Zdravoinstalace 1.PP šatny - objekt SO1 | [25 empty] | ROZ
P.č. | Číslo položky | Název položky | MJ | Množství | Cena / MJ | Celkem | Dodávka | Dodávka celk. | Montáž | Montáž celk. | DPH | Cena s DPH | Hmotnost / MJ | Hmotnost celk.(t) | Dem. hmotnost / MJ | Dem. hmotnost celk.(t) | Ceník | Cen. soustava / platnost | Cenová úroveň | Nhod / MJ | Nhod celk. | Dodavatel | Typ položky | Stav položky
Díl: | 1 | Zemní práce |  |  |  | 0 |  | 0 |  | 0 |  | 0 |  | 2.34 |  | 0 |  |  |  |  | 0 | [6 empty] | DIL
1 | 122201109R00 | Příplatek za lepivost - odkopávky v hor. 3 | m3 | 2.25 |  | 0 |  | 0 |  | 0 | 21 | 0 | 0 | 0 | 0 | 0 |  | RTS 24/ I | RTS 23/ I | 0 | 0 |  | Práce | Běžná |  |  |  | POL1_0
|  | 15*0,3*0,5 |  | 2.25 | [23 empty] | VV | 0
2 | 139711101RT3 | Vykopávka v uzavřených prostorách v hor.1-4, hornina 3 | m3 | 2.25 |  | 0 |  | 0 |  | 0 | 21 | 0 | 0 | 0 | 0 | 0 |  | RTS 24/ I | RTS 23/ I | 0 | 0 |  | Práce | Běžná |  |  |  | POL1_1
|  | 15*0,3*0,5 |  | 2.25 | [23 empty] | VV | 0
3 | 161101101R00 | Svislé přemístění výkopku z hor.1-4 do 2,5 m | m3 | 2.25 |  | 0 |  | 0 |  | 0 | 21 | 0 | 0 | 0 | 0 | 0 |  | RTS 24/ I | RTS 23/ I | 0 | 0 |  | Práce | Běžná |  |  |  | POL1_1
|  | 15*0,3*0,5 |  | 2.25 | [23 empty] | VV | 0
4 | 162201102R00 | Vodorovné přemístění výkopku z hor.1-4 do 50 m | m3 | 2.25 |  | 0 |  | 0 |  | 0 | 21 | 0 | 0 | 0 | 0 | 0 |  | RTS 24/ I | RTS 23/ I | 0 | 0 |  | Práce | Běžná |  |  |  | POL1_1
|  | 15*0,3*0,5 |  | 2.25 | [23 empty] | VV | 0
5 | 162701105R00 | Vodorovné přemístění výkopku z hor.1-4 do 10000 m | m3 | 2.25 |  | 0 |  | 0 |  | 0 | 21 | 0 | 0 | 0 | 0 | 0 |  | RTS 24/ I | RTS 23/ I | 0 | 0 |  | Práce | Běžná |  |  |  | POL1_1
|  | 15*0,3*0,5 |  | 2.25 | [23 empty] | VV | 0
6 | 167101101R00 | Nakládání výkopku z hor.1-4 v množství do 100 m3 | m3 | 2.25 |  | 0 |  | 0 |  | 0 | 21 | 0 | 0 | 0 | 0 | 0 |  | RTS 24/ I | RTS 23/ I | 0 | 0 |  | Práce | Běžná |  |  |  | POL1_1
|  | 15*0,3*0,5 |  | 2.25 | [23 empty] | VV | 0
7 | 171204113RZ1 | Veškeré náklady zhotovitele spojené s odvozem a, likvidací výkopku | m3 | 2.25 |  | 0 |  | 0 |  | 0 | 21 | 0 | 0 | 0 | 0 | 0 |  | Vlastní | Indiv | 0 | 0 |  | Práce | Běžná |  |  |  | POL1_1
|  | v souladu se zákonem č. 185/2001 Sb. v platném znění. | [25 empty] | POP
|  | V položce je zahrnuto naložení, svislý a vodorovný přesun včetně likvidace výkopku v souladu se zákonem o odpadech dle technologie a místa určených zhotovitem, včetně poplatků za uložení. | [25 empty] | POP |  | V položce je zahrnuto naložení, svislý a vodorovný přesun včetně likvidace výkopku v souladu se zákonem o odpadech dle technologie a místa určených zhotovitem, včetně poplatků za uložení.
|  | 15*0,3*0,5 |  | 2.25 | [23 empty] | VV | 0
8 | 175101101R00 | Obsyp potrubí bez prohození sypaniny | m3 | 0.9 |  | 0 |  | 0 |  | 0 | 21 | 0 | 0 | 0 | 0 | 0 |  | RTS 24/ I | RTS 23/ I | 0 | 0 |  | Práce | Běžná |  |  |  | POL1_1
|  | 15*0,3*0,2 |  | 0.9 | [23 empty] | VV | 0
9 | 583315024 | Kamenivo těžené frakce 8/16 B Moravskoslez. kraj | t | 2.34 |  | 0 |  | 0 |  | 0 | 21 | 0 | 1 | 2.34 | 0 | 0 | SPCM | RTS 22/ I | RTS 22/ I | 0 | 0 |  | Specifikace | Běžná |  |  |  | POL3_1
|  | 15*0,3*0,2*2,6 |  | 2.34 | [23 empty] | VV | 0
Díl: | 4 | Vodorovné konstrukce |  |  |  | 0 |  | 0 |  | 0 |  | 0 |  | 0.76 |  | 0 |  |  |  |  | 0 | [6 empty] | DIL
10 | 451572211R00 | Lože pod potrubí z kameniva těženého 4 - 8 mm | m3 | 0.675 |  | 0 |  | 0 |  | 0 | 21 | 0 | 1.1322 | 0.76 | 0 | 0 |  | RTS 24/ I | RTS 23/ I | 0 | 0 |  | Práce | Běžná |  |  |  | POL1_1
|  | 15*0,3*0,15 |  | 0.68 | [23 empty] | VV | 0
Díl: | 61 | Upravy povrchů vnitřní |  |  |  | 0 |  | 0 |  | 0 |  | 0 |  | 0.12 |  | 0 |  |  |  |  | 0 | [6 empty] | DIL
11 | 612403384RT1 | Hrubá výplň rýh ve stěnách do 7x7 cm maltou ze SMS, zdicí maltou | m | 2.5 |  | 0 |  | 0 |  | 0 | 21 | 0 | 0.00849 | 0.02 | 0 | 0 |  | RTS 19/ I | RTS 19/ I | 0 | 0 |  | Práce | Běžná |  |  |  | POL1_1
|  | 2,5 |  | 2.5 | [23 empty] | VV | 0
12 | 612403399RT2 | Hrubá výplň rýh ve stěnách maltou, s použitím suché maltové směsi | m2 | 1.5 |  | 0 |  | 0 |  | 0 | 21 | 0 | 0.068 | 0.1 | 0 | 0 |  | RTS 24/ I | RTS 23/ I | 0 | 0 |  | Práce | Běžná |  |  |  | POL1_1
|  | . | [25 empty] | POP
|  | 0,15*10 |  | 1.5 | [23 empty] | VV | 0
Díl: | 63 | Podlahy a podlahové konstrukce |  |  |  | 0 |  | 0 |  | 0 |  | 0 |  | 2.29 |  | 0 |  |  |  |  | 0 | [6 empty] | DIL
13 | 631313611R00 | Mazanina betonová tl. 8 - 12 cm C 16/20 | m3 | 0.9 |  | 0 |  | 0 |  | 0 | 21 | 0 | 2.525 | 2.27 | 0 | 0 |  | RTS 24/ I | RTS 23/ I | 0 | 0 |  | Práce | Běžná |  |  |  | POL1_1
|  | oprava - doplnění podkladní mazaniny | [25 empty] | POP
|  | 12*0,5*0,15 |  | 0.9 | [23 empty] | VV | 0
14 | 631319761R00 | Pripl prehlaz povrchu | m3 | 0.9 |  | 0 |  | 0 |  | 0 | 21 | 0 | 0.025 | 0.02 | 0 | 0 |  | RTS 12/ II | Indiv | 0 | 0 |  | Práce | Běžná |  |  |  | POL1_1
|  | 12*0,5*0,15 |  | 0.9 | [23 empty] | VV | 0
15 | 631319771R00 | Pripl strzeni povrchu | m3 | 0.9 |  | 0 |  | 0 |  | 0 | 21 | 0 | 0 | 0 | 0 | 0 |  | RTS 12/ II | Indiv | 0 | 0 |  | Práce | Běžná |  |  |  | POL1_1
|  | 12*0,5*0,15 |  | 0.9 | [23 empty] | VV | 0
Díl: | 8 | Trubní vedení |  |  |  | 0 |  | 0 |  | 0 |  | 0 |  | 0.32 |  | 0 |  |  |  |  | 0 | [6 empty] | DIL
16 | 899623151R00 | Obetonování potrubí nebo zdiva stok betonem C16/20 | m3 | 0.125 |  | 0 |  | 0 |  | 0 | 21 | 0 | 2.525 | 0.32 | 0 | 0 |  | RTS 24/ I | RTS 23/ I | 0 | 0 |  | Práce | Běžná |  |  |  | POL1_1
|  | napojení na stávající kanalizaci | [25 empty] | POP
|  | 0,5*0,5*0,5 |  | 0.13 | [23 empty] | VV | 0
Díl: | 96 | Bourání konstrukcí |  |  |  | 0 |  | 0 |  | 0 |  | 0 |  | 0.01 |  | 2.61 |  |  |  |  | 0 | [6 empty] | DIL
17 | 965042141RT4 | Bourání mazanin betonových tl. 10 cm, nad 4 m2, pneumat. kladivo, tl. mazaniny 8 - 10 cm | m3 | 0.9 |  | 0 |  | 0 |  | 0 | 21 | 0 | 0 | 0 | 2.2 | 1.98 |  | RTS 24/ I | RTS 23/ I | 0 | 0 |  | Práce | Běžná |  |  |  | POL1_1
|  | podkladní mazanina | [25 empty] | POP
|  | 12*0,5*0,15 |  | 0.9 | [23 empty] | VV | 0
18 | 969021121R00 | Vybourání kanalizačního potrubí DN do 200 mm | m | 10 |  | 0 |  | 0 |  | 0 | 21 | 0 | 0.00059 | 0.01 | 0.063 | 0.63 |  | RTS 24/ I | RTS 23/ I | 0 | 0 |  | Práce | Běžná |  |  |  | POL1_0
|  | 10 |  | 10 | [23 empty] | VV | 0
Díl: | 97 | Prorážení otvorů |  |  |  | 0 |  | 0 |  | 0 |  | 0 |  | 0 |  | 0.34 |  |  |  |  | 0 | [6 empty] | DIL
19 | 971033181R00 | Vybourání otvorů zeď cihel. d=6 cm, tl. 90 cm, MVC | kus | 3 |  | 0 |  | 0 |  | 0 | 21 | 0 | 0.00067 | 0 | 0.003 | 0.01 |  | RTS 24/ I | RTS 23/ I | 0 | 0 |  | Práce | Běžná |  |  |  | POL1_1
|  | 3 |  | 3 | [23 empty] | VV | 0
20 | 971033381R00 | Vybourání otv. zeď cihel. pl.0,09 m2, tl.90cm, MVC | kus | 1 |  | 0 |  | 0 |  | 0 | 21 | 0 | 0.00133 | 0 | 0.149 | 0.15 |  | RTS 24/ I | RTS 23/ I | 0 | 0 |  | Práce | Běžná |  |  |  | POL1_1
|  | 1 |  | 1 | [23 empty] | VV | 0
21 | 973031334R00 | Vysekání kapes zeď cih, MVC pl. 0,16 m2, hl. 15 cm | kus | 1 |  | 0 |  | 0 |  | 0 | 21 | 0 | 0.00049 | 0 | 0.031 | 0.03 |  | RTS 24/ I | RTS 23/ I | 0 | 0 |  | Práce | Běžná |  |  |  | POL1_1
|  | NIKA | [25 empty] | POP
|  | 1 |  | 1 | [23 empty] | VV | 0
22 | 974031132R00 | Vysekání rýh ve zdi cihelné 5 x 7 cm | m | 2.5 |  | 0 |  | 0 |  | 0 | 21 | 0 | 0.00049 | 0 | 0.006 | 0.02 |  | RTS 24/ I | RTS 23/ I | 0 | 0 |  | Práce | Běžná |  |  |  | POL1_1
|  | 2,5 |  | 2.5 | [23 empty] | VV | 0
23 | 974031143R00 | Vysekání rýh ve zdi cihelné 7 x 10 cm | m | 10 |  | 0 |  | 0 |  | 0 | 21 | 0 | 0.00049 | 0 | 0.013 | 0.13 |  | RTS 24/ I | RTS 23/ I | 0 | 0 |  | Práce | Běžná |  |  |  | POL1_1
|  | 10 |  | 10 | [23 empty] | VV | 0
Díl: | 99 | Staveništní přesun hmot |  |  |  | 0 |  | 0 |  | 0 |  | 0 |  | 0 |  | 0 |  |  |  |  | 0 | [6 empty] | DIL
24 | 999281105R00 | Přesun hmot pro opravy a údržbu do výšky 6 m | t | 5.8539 |  | 0 |  | 0 |  | 0 | 21 | 0 | 0 | 0 | 0 | 0 |  | RTS 24/ I | RTS 23/ I | 0 | 0 |  | Práce | Běžná |  |  |  | POL1_1
Díl: | 713 | Izolace tepelné |  |  |  | 0 |  | 0 |  | 0 |  | 0 |  | 0 |  | 0 |  |  |  |  | 0 | [6 empty] | DIL
25 | 722181212RT7 | Izolace návl.polyethylenová tl. stěny 9 mm, vnitřní průměr 22 mm | m | 10 |  | 0 |  | 0 |  | 0 | 21 | 0 | 3e-05 | 0 | 0 | 0 |  | RTS 24/ I | RTS 23/ I | 0 | 0 |  | Práce | Běžná |  |  |  | POL1_0
|  | Termoizolační trubice z pěnového polyetylenu s uzavřenou buněčnou strukturou. | [25 empty] | POP
|  | 10 |  | 10 | [23 empty] | VV | 0
26 | 722181212RT8 | Izolace návl.polyethylénová tl. stěny 9 mm, vnitřní průměr 25 mm | m | 14 |  | 0 |  | 0 |  | 0 | 21 | 0 | 6e-05 | 0 | 0 | 0 |  | RTS 24/ I | RTS 23/ I | 0 | 0 |  | Práce | Běžná |  |  |  | POL1_7
|  | Termoizolační trubice z pěnového polyetylenu s uzavřenou buněčnou strukturou. | [25 empty] | POP
|  | 14 |  | 14 | [23 empty] | VV | 0
27 | 722181212RU1 | Izolace návl.polyethylénová tl. stěny 9 mm, vnitřní průměr 32 mm | m | 8 |  | 0 |  | 0 |  | 0 | 21 | 0 | 5e-05 | 0 | 0 | 0 |  | RTS 24/ I | RTS 23/ I | 0 | 0 |  | Práce | Běžná |  |  |  | POL1_7
|  | 8 |  | 8 | [23 empty] | VV | 0
28 | 722181213RT7 | Izolace návl. polyethylénová tl. stěny 13 mm, vnitřní průměr 22 mm | m | 34 |  | 0 |  | 0 |  | 0 | 21 | 0 | 4e-05 | 0 | 0 | 0 |  | RTS 24/ I | RTS 23/ I | 0 | 0 |  | Práce | Běžná |  |  |  | POL1_7
|  | 34 |  | 34 | [23 empty] | VV | 0
29 | 722181213RT8 | Izolace návl. polyethylénová tl. stěny 13 mm, vnitřní průměr 25 mm | m | 22 |  | 0 |  | 0 |  | 0 | 21 | 0 | 6e-05 | 0 | 0 | 0 |  | RTS 24/ I | RTS 23/ I | 0 | 0 |  | Práce | Běžná |  |  |  | POL1_7
|  | 22 |  | 22 | [23 empty] | VV | 0
30 | 722181213RU1 | Izolace návl. polyethylénová tl. stěny 13 mm, vnitřní průměr 32 mm | m | 8 |  | 0 |  | 0 |  | 0 | 21 | 0 | 6e-05 | 0 | 0 | 0 |  | RTS 24/ I | RTS 23/ I | 0 | 0 |  | Práce | Běžná |  |  |  | POL1_7
|  | 8 |  | 8 | [23 empty] | VV | 0
31 | 998713201R00 | Přesun hmot pro izolace tepelné, výšky do 6 m | % | 83.969 |  | 0 |  | 0 |  | 0 | 21 | 0 | 0 | 0 | 0 | 0 |  | RTS 24/ I | RTS 23/ I | 0 | 0 |  | Práce | Běžná |  |  |  | POL1_1002
32 | 28377670.RZZ | Páska samolepicí š. 38 mm, dl. 20m | m | 50 |  | 0 |  | 0 |  | 0 | 21 | 0 | 0 | 0 | 0 | 0 |  | Vlastní | Indiv | 0 | 0 |  | Specifikace | Běžná |  |  |  | POL3_7
|  | 50 |  | 50 | [23 empty] | VV | 0
33 | 28377691.RZ3 | Lepidlo na polyet.návl.izolaci 500 ml | ks | 2 |  | 0 |  | 0 |  | 0 | 21 | 0 | 0 | 0 | 0 | 0 |  | Vlastní | Indiv | 0 | 0 |  | Specifikace | Běžná |  |  |  | POL3_7
|  | Pro lepení příčných i podélných spojů trubic | [25 empty] | POP
|  | 2 |  | 2 | [23 empty] | VV | 0
Díl: | 721 | Vnitřní kanalizace |  |  |  | 0 |  | 0 |  | 0 |  | 0 |  | 0.03 |  | 0 |  |  |  |  | 0 | [6 empty] | DIL
34 | 721170910RZ1 | Oprava potrubí PVC odpadní, vsazení odbočky D 125 | kus | 1 |  | 0 |  | 0 |  | 0 | 21 | 0 | 0.00074 | 0 | 0 | 0 |  | Vlastní | Indiv | 0 | 0 |  | Práce | Běžná |  |  |  | POL1_0
|  | . | [25 empty] | POP
|  | 1 |  | 1 | [23 empty] | VV | 0
35 | 721171219R00 | Trubka pro připojení WC, D 110 mm | kus | 3 |  | 0 |  | 0 |  | 0 | 21 | 0 | 0.00029 | 0 | 0 | 0 |  | RTS 24/ I | RTS 23/ I | 0 | 0 |  | Práce | Běžná |  |  |  | POL1_7
|  | . | [25 empty] | POP
|  | 3 |  | 3 | [23 empty] | VV | 0
36 | 721176102R00 | Potrubí HT připojovací DN 40 x 1,8 mm | m | 10 |  | 0 |  | 0 |  | 0 | 21 | 0 | 0.00038 | 0 | 0 | 0 |  | RTS 24/ I | RTS 23/ I | 0 | 0 |  | Práce | Běžná |  |  |  | POL1_7
|  | . | [25 empty] | POP
|  | 2*5 |  | 10 | [23 empty] | VV | 0
37 | 721176103R00 | Potrubí HT připojovací DN 50 x 1,8 mm | m | 13.5 |  | 0 |  | 0 |  | 0 | 21 | 0 | 0.00047 | 0.01 | 0 | 0 |  | RTS 24/ I | RTS 23/ I | 0 | 0 |  | Práce | Běžná |  |  |  | POL1_7
|  | . | [25 empty] | POP
|  | 4+4,5+5 |  | 13.5 | [23 empty] | VV | 0
38 | 721176222R00 | Potrubí KG svodné (ležaté) v zemi D 110 x 3,2 mm | m | 3 |  | 0 |  | 0 |  | 0 | 21 | 0 | 0.0021 | 0.01 | 0 | 0 |  | RTS 24/ I | RTS 23/ I | 0 | 0 |  | Práce | Běžná |  |  |  | POL1_7
|  | 3 |  | 3 | [23 empty] | VV | 0
39 | 721176223R00 | Potrubí KG svodné (ležaté) v zemi D 125 x 3,2 mm | m | 3 |  | 0 |  | 0 |  | 0 | 21 | 0 | 0.00252 | 0.01 | 0 | 0 |  | RTS 24/ I | RTS 23/ I | 0 | 0 |  | Práce | Běžná |  |  |  | POL1_7
|  | 3 |  | 3 | [23 empty] | VV | 0
40 | 721194104R00 | Vyvedení odpadních výpustek D 40 x 1,8 | kus | 4 |  | 0 |  | 0 |  | 0 | 21 | 0 | 0 | 0 | 0 | 0 |  | RTS 24/ I | RTS 23/ I | 0 | 0 |  | Práce | Běžná |  |  |  | POL1_7
|  | . | [25 empty] | POP
|  | 4 |  | 4 | [23 empty] | VV | 0
41 | 721194105R00 | Vyvedení odpadních výpustek D 50 x 1,8 | kus | 5 |  | 0 |  | 0 |  | 0 | 21 | 0 | 0 | 0 | 0 | 0 |  | RTS 24/ I | RTS 23/ I | 0 | 0 |  | Práce | Běžná |  |  |  | POL1_7
|  | . | [25 empty] | POP
|  | 5 |  | 5 | [23 empty] | VV | 0
42 | 721194109R00 | Vyvedení odpadních výpustek D 110 x 2,3 | kus | 3 |  | 0 |  | 0 |  | 0 | 21 | 0 | 0 | 0 | 0 | 0 |  | RTS 24/ I | RTS 23/ I | 0 | 0 |  | Práce | Běžná |  |  |  | POL1_7
|  | . | [25 empty] | POP
|  | 3 |  | 3 | [23 empty] | VV | 0
43 | 721290111R00 | Zkouška těsnosti kanalizace vodou DN 125 | m | 29.5 |  | 0 |  | 0 |  | 0 | 21 | 0 | 0 | 0 | 0 | 0 |  | RTS 24/ I | RTS 23/ I | 0 | 0 |  | Práce | Běžná |  |  |  | POL1_7
|  | 10+13,5+3+3 |  | 29.5 | [23 empty] | VV | 0
44 | 721300829RZ3 | Plstěná izolační omotávka odpadního potrubí | m | 23.5 |  | 0 |  | 0 |  | 0 | 21 | 0 | 0 | 0 | 0 | 0 |  | Vlastní | Indiv | 0 | 0 |  | Práce | Běžná |  |  |  | POL1_7
|  | 10+13,5 |  | 23.5 | [23 empty] | VV | 0
45 | 998721201R00 | Přesun hmot pro vnitřní kanalizaci, výšky do 6 m | % | 135.8195 |  | 0 |  | 0 |  | 0 | 21 | 0 | 0 | 0 | 0 | 0 |  | RTS 24/ I | RTS 23/ I | 0 | 0 |  | Práce | Běžná |  |  |  | POL1_1002
|  | . | [25 empty] | POP
Díl: | 722 | Vnitřní vodovod |  |  |  | 0 |  | 0 |  | 0 |  | 0 |  | 0.44 |  | 0.02 |  |  |  |  | 0 | [6 empty] | DIL
46 | 722130801R00 | Demontáž potrubí ocelových závitových DN 25 | m | 10 |  | 0 |  | 0 |  | 0 | 21 | 0 | 0 | 0 | 0.00213 | 0.02 |  | RTS 24/ I | RTS 23/ I | 0 | 0 |  | Práce | Běžná |  |  |  | POL1_0
|  | 10 |  | 10 | [23 empty] | VV | 0
47 | 722170801R00 | Demontáž rozvodů vody z plastů do D 32 | m | 10 |  | 0 |  | 0 |  | 0 | 21 | 0 | 0 | 0 | 0.00028 | 0 |  | RTS 24/ I | RTS 23/ I | 0 | 0 |  | Práce | Běžná |  |  |  | POL1_7
|  | 10 |  | 10 | [23 empty] | VV | 0
48 | 722171912R00 | Odříznutí plastové trubky D 20 mm | kus | 4 |  | 0 |  | 0 |  | 0 | 21 | 0 | 0 | 0 | 0 | 0 |  | RTS 24/ I | RTS 23/ I | 0 | 0 |  | Práce | Běžná |  |  |  | POL1_0
|  | 4 |  | 4 | [23 empty] | VV | 0
49 | 722171913R00 | Odříznutí plastové trubky D 25 mm | kus | 6 |  | 0 |  | 0 |  | 0 | 21 | 0 | 0 | 0 | 0 | 0 |  | RTS 24/ I | RTS 23/ I | 0 | 0 |  | Práce | Běžná |  |  |  | POL1_7
|  | 6 |  | 6 | [23 empty] | VV | 0
50 | 722172311R00 | Potrubí z PPR, D 20x2,8 mm, PN 16, vč.zed.výpom. | m | 10 |  | 0 |  | 0 |  | 0 | 21 | 0 | 0.00399 | 0.04 | 0 | 0 |  | RTS 24/ I | RTS 23/ I | 0 | 0 |  | Práce | Běžná |  |  |  | POL1_7
|  | 2*5 |  | 10 | [23 empty] | VV | 0
51 | 722172312R00 | Potrubí z PPR, D 25x3,5 mm, PN 16, vč.zed.výpom. | m | 14 |  | 0 |  | 0 |  | 0 | 21 | 0 | 0.00518 | 0.07 | 0 | 0 |  | RTS 24/ I | RTS 23/ I | 0 | 0 |  | Práce | Běžná |  |  |  | POL1_7
|  | DN 20 | [25 empty] | POP
|  | 2*7 |  | 14 | [23 empty] | VV | 0
52 | 722172313R00 | Potrubí z PPR, D 32x4,4 mm, PN 16, vč.zed.výpom. | m | 8 |  | 0 |  | 0 |  | 0 | 21 | 0 | 0.00535 | 0.04 | 0 | 0 |  | RTS 24/ I | RTS 23/ I | 0 | 0 |  | Práce | Běžná |  |  |  | POL1_7
|  | DN 25 | [25 empty] | POP
|  | 8 |  | 8 | [23 empty] | VV | 0
53 | 722172331R00 | Potrubí z PPR, teplá, D 20x3,4 mm, vč. zed. výpom. | m | 34 |  | 0 |  | 0 |  | 0 | 21 | 0 | 0.00401 | 0.14 | 0 | 0 |  | RTS 24/ I | RTS 23/ I | 0 | 0 |  | Práce | Běžná |  |  |  | POL1_0
|  | Pro vodovod bude vždy použito potrubí PN 20 (teplá) | [25 empty] | POP
|  | 2*5*2+2*7 |  | 34 | [23 empty] | VV | 0
54 | 722172332R00 | Potrubí z PPR, teplá, D 25x4,2 mm, vč. zed. výpom. | m | 22 |  | 0 |  | 0 |  | 0 | 21 | 0 | 0.00522 | 0.11 | 0 | 0 |  | RTS 24/ I | RTS 23/ I | 0 | 0 |  | Práce | Běžná |  |  |  | POL1_7
|  | Pro vodovod bude vždy použito potrubí PN 20 (teplá) | [25 empty] | POP
|  | 8 |  | 8 | [23 empty] | VV | 0
|  | 2*7 |  | 14 | [23 empty] | VV | 0
55 | 722172333R00 | Potrubí z PPR, D 32x5,4 mm, PN 20, vč. zed. výpom. | m | 8 |  | 0 |  | 0 |  | 0 | 21 | 0 | 0.00541 | 0.04 | 0 | 0 |  | RTS 24/ I | RTS 23/ I | 0 | 0 |  | Práce | Běžná |  |  |  | POL1_0
|  | 8 |  | 8 | [23 empty] | VV | 0
56 | 722190401R00 | Vyvedení a upevnění výpustek DN 15 | kus | 20 |  | 0 |  | 0 |  | 0 | 21 | 0 | 0 | 0 | 0 | 0 |  | RTS 24/ I | RTS 23/ I | 0 | 0 |  | Práce | Běžná |  |  |  | POL1_7
|  | . | [25 empty] | POP
|  | 20 |  | 20 | [23 empty] | VV | 0
57 | 722190901R00 | Uzavření/otevření vodovodního potrubí při opravě | kus | 2 |  | 0 |  | 0 |  | 0 | 21 | 0 | 0 | 0 | 0 | 0 |  | RTS 24/ I | RTS 23/ I | 0 | 0 |  | Práce | Běžná |  |  |  | POL1_0
|  | 2 |  | 2 | [23 empty] | VV | 0
58 | 722280106R00 | Tlaková zkouška vodovodního potrubí DN 32 | m | 96 |  | 0 |  | 0 |  | 0 | 21 | 0 | 0 | 0 | 0 | 0 |  | RTS 24/ I | RTS 23/ I | 0 | 0 |  | Práce | Běžná |  |  |  | POL1_7
|  | . | [25 empty] | POP
|  | 32 |  | 32 | [23 empty] | VV | 0
|  | 64 |  | 64 | [23 empty] | VV | 0
59 | 722290231RZ3 | Proplach a dezinfekce vodovod.potrubí do DN 40 | m | 96 |  | 0 |  | 0 |  | 0 | 21 | 0 | 1e-05 | 0 | 0 | 0 |  | Vlastní | Indiv | 0 | 0 |  | Práce | Běžná |  |  |  | POL1_0
|  | . | [25 empty] | POP
|  | 32 |  | 32 | [23 empty] | VV | 0
|  | 64 |  | 64 | [23 empty] | VV | 0
60 | 998722201R00 | Přesun hmot pro vnitřní vodovod, výšky do 6 m | % | 423.281 |  | 0 |  | 0 |  | 0 | 21 | 0 | 0 | 0 | 0 | 0 |  | RTS 24/ I | RTS 23/ I | 0 | 0 |  | Práce | Běžná |  |  |  | POL1_1002
|  | . | [25 empty] | POP
61 | 55110061.RZZ | Hadice FLEXI sanitární (9x13) 40 cm | kus | 11 |  | 0 |  | 0 |  | 0 | 21 | 0 | 0 | 0 | 0 | 0 |  | Vlastní | Indiv | 0 | 0 |  | Specifikace | Běžná |  |  |  | POL3_7
|  | 11 |  | 11 | [23 empty] | VV | 0
Díl: | 725 | Zařizovací předměty |  |  |  | 0 |  | 0 |  | 0 |  | 0 |  | 0.2 |  | 0 |  |  |  |  | 0 | [6 empty] | DIL
62 | 725139101R00 | Montáž pisoárových stání ostatních | soubor | 1 |  | 0 |  | 0 |  | 0 | 21 | 0 | 0.006 | 0.01 | 0 | 0 |  | RTS 24/ I | RTS 23/ I | 0 | 0 |  | Práce | Běžná |  |  |  | POL1_7
|  | včetně zapojení | [25 empty] | POP
|  | 1 |  | 1 | [23 empty] | VV | 0
63 | 725219401R00 | Montáž umyvadel na šrouby do zdiva | soubor | 4 |  | 0 |  | 0 |  | 0 | 21 | 0 | 0.00141 | 0.01 | 0 | 0 |  | RTS 24/ I | RTS 23/ I | 0 | 0 |  | Práce | Běžná |  |  |  | POL1_0
|  | . | [25 empty] | POP
|  | 4 |  | 4 | [23 empty] | VV | 0
64 | 725229108RZ1 | Montáž sprchových zástěn oboustranně upevněných | soubor | 8 |  | 0 |  | 0 |  | 0 | 21 | 0 | 0.0002 | 0 | 0 | 0 |  | Vlastní | Indiv | 0 | 0 |  | Práce | Běžná |  |  |  | POL1_0
|  | včetně dodávky zástěny shrnovací | [25 empty] | POP
|  | 4*2 |  | 8 | [23 empty] | VV | 0
65 | 725814101RZZ | Ventil rohový s filtrem DN 15 x DN 10 | soubor | 12 |  | 0 |  | 0 |  | 0 | 21 | 0 | 0.00024 | 0 | 0 | 0 |  | Vlastní | Indiv | 0 | 0 |  | Práce | Běžná |  |  |  | POL1_7
|  | . | [25 empty] | POP
|  | 12 |  | 12 | [23 empty] | VV | 0
66 | 725829301R00 | Montáž baterie umyv.a dřezové stojánkové | kus | 4 |  | 0 |  | 0 |  | 0 | 21 | 0 | 4e-05 | 0 | 0 | 0 |  | RTS 24/ I | RTS 23/ I | 0 | 0 |  | Práce | Běžná |  |  |  | POL1_7
|  | . | [25 empty] | POP
|  | 4 |  | 4 | [23 empty] | VV | 0
67 | 725841411RZ3 | Mtž baterie sprcha stěna nastav výška | kus | 4 |  | 0 |  | 0 |  | 0 | 21 | 0 | 0.00013 | 0 | 0 | 0 |  | Vlastní | Indiv | 0 | 0 |  | Práce | Běžná |  |  |  | POL1_7
|  | 4 |  | 4 | [23 empty] | VV | 0
68 | 725860213R00 | Sifon umyvadlový HL132, D 32, 40 mm | kus | 4 |  | 0 |  | 0 |  | 0 | 21 | 0 | 0.0002 | 0 | 0 | 0 |  | RTS 24/ I | RTS 23/ I | 0 | 0 |  | Práce | Běžná |  |  |  | POL1_7
|  | . | [25 empty] | POP
|  | 4 |  | 4 | [23 empty] | VV | 0
69 | 725860222R00 | Sifon sprchový PP HL514SN, D 40/50 mm | kus | 4 |  | 0 |  | 0 |  | 0 | 21 | 0 | 0.00033 | 0 | 0 | 0 |  | RTS 24/ I | RTS 23/ I | 0 | 0 |  | Práce | Běžná |  |  |  | POL1_7
|  | . | [25 empty] | POP
|  | 4 |  | 4 | [23 empty] | VV | 0
70 | 725980123RZ1 | Dvířka z plastu, 300 x 300 mm, D+M | kus | 1 |  | 0 |  | 0 |  | 0 | 21 | 0 | 0.0007 | 0 | 0 | 0 |  | Vlastní | Indiv | 0 | 0 |  | Práce | Běžná |  |  |  | POL1_0
|  | Plastová dvířka v rámu - nika na ventily | [25 empty] | POP
|  | 1 |  | 1 | [23 empty] | VV | 0
71 | 998725201R00 | Přesun hmot pro zařizovací předměty, výšky do 6 m | % | 1147.79 |  | 0 |  | 0 |  | 0 | 21 | 0 | 0 | 0 | 0 | 0 |  | RTS 24/ I | RTS 23/ I | 0 | 0 |  | Práce | Běžná |  |  |  | POL1_1002
|  | . | [25 empty] | POP
72 | 551450090.RZZ | Baterie sprch směš nástěnná se sprch tyčí | kus | 4 |  | 0 |  | 0 |  | 0 | 21 | 0 | 0.0013 | 0.01 | 0 | 0 |  | Vlastní | Indiv | 0 | 0 |  | Specifikace | Běžná |  |  |  | POL3_7
|  | . | [25 empty] | POP
|  | 4 |  | 4 | [23 empty] | VV | 0
73 | 55145031.RZZ | Baterie umyvadlová směš stojánková bez ot odp | kus | 4 |  | 0 |  | 0 |  | 0 | 21 | 0 | 0.00085 | 0 | 0 | 0 |  | Vlastní | Indiv | 0 | 0 |  | Specifikace | Běžná |  |  |  | POL3_7
|  | . | [25 empty] | POP
|  | 4 |  | 4 | [23 empty] | VV | 0
74 | 55145100.RZZ | Růžice sprchová jednopolohová | kus | 4 |  | 0 |  | 0 |  | 0 | 21 | 0 | 0.0005 | 0 | 0 | 0 |  | Vlastní | Indiv | 0 | 0 |  | Specifikace | Běžná |  |  |  | POL3_7
|  | . | [25 empty] | POP
|  | 4 |  | 4 | [23 empty] | VV | 0
75 | 55145200.RZZ | Hadice sprchová kov | kus | 4 |  | 0 |  | 0 |  | 0 | 21 | 0 | 0.0015 | 0.01 | 0 | 0 |  | Vlastní | Indiv | 0 | 0 |  | Specifikace | Běžná |  |  |  | POL3_7
|  | . | [25 empty] | POP
|  | 4 |  | 4 | [23 empty] | VV | 0
76 | 551616892 | Žlab odtokový vč. sifonu L=800 mm SZP0800, s nerez roštem | kus | 4 |  | 0 |  | 0 |  | 0 | 21 | 0 | 0.00351 | 0.01 | 0 | 0 | SPCM | RTS 22/ I | RTS 22/ I | 0 | 0 |  | Specifikace | Běžná |  |  |  | POL3_7
|  | 4 |  | 4 | [23 empty] | VV | 0
77 | 551674068 | Sedátko LYRA plus pro kombiklozety s poklopem | kus | 4 |  | 0 |  | 0 |  | 0 | 21 | 0 | 0.0025 | 0.01 | 0 | 0 | SPCM | RTS 24/ I | RTS 23/ I | 0 | 0 |  | Specifikace | Běžná |  |  |  | POL3_7
|  | softclose | [25 empty] | POP
|  | 4 |  | 4 | [23 empty] | VV | 0
78 | 64214718.RZZ | Umyvadlo 55x44 cm s otv. pro baterii | kus | 4 |  | 0 |  | 0 |  | 0 | 21 | 0 | 0.012 | 0.05 | 0 | 0 |  | Vlastní | Indiv | 0 | 0 |  | Specifikace | Běžná |  |  |  | POL3_7
|  | . | [25 empty] | POP
|  | 4 |  | 4 | [23 empty] | VV | 0
79 | 64234610 | Mísa klozetová stojící OLYMP bílá vario odpad | kus | 3 |  | 0 |  | 0 |  | 0 | 21 | 0 | 0.015 | 0.05 | 0 | 0 | SPCM | RTS 16/ I | RTS 16/ I | 0 | 0 |  | Specifikace | Běžná |  |  |  | POL3_7
|  | . | [25 empty] | POP
|  | 3 |  | 3 | [23 empty] | VV | 0
80 | 64251259RZ1 | Urinál otvor pro ventil, senzor, baterie | kus | 1 |  | 0 |  | 0 |  | 0 | 21 | 0 | 0.017 | 0.02 | 0 | 0 |  | Vlastní | Indiv | 0 | 0 |  | Specifikace | Běžná |  |  |  | POL3_7
|  | s infračerveným senzorem , bateriové napájení - kompletní dodávka | [25 empty] | POP
|  | 1 |  | 1 | [23 empty] | VV | 0
81 | 64286106 | Šrouby k umyvadlům s bílou krytkou | pár | 4 |  | 0 |  | 0 |  | 0 | 21 | 0 | 0.0005 | 0 | 0 | 0 | SPCM | RTS 24/ I | RTS 23/ I | 0 | 0 |  | Specifikace | Běžná |  |  |  | POL3_7
|  | . | [25 empty] | POP
|  | 4 |  | 4 | [23 empty] | VV | 0
82 | 64291118.RZ3 | Polosloup pro umyvadlo 50,55,60,65,75 cm | kus | 4 |  | 0 |  | 0 |  | 0 | 21 | 0 | 0.0056 | 0.02 | 0 | 0 |  | Vlastní | Indiv | 0 | 0 |  | Specifikace | Běžná |  |  |  | POL3_7
|  | . | [25 empty] | POP
|  | 4 |  | 4 | [23 empty] | VV | 0
Díl: | 734 | Armatury |  |  |  | 0 |  | 0 |  | 0 |  | 0 |  | 0 |  | 0 |  |  |  |  | 0 | [6 empty] | DIL
83 | 734209114R00 | Montáž armatur závitových,se 2závity, G 3/4 | kus | 3 |  | 0 |  | 0 |  | 0 | 21 | 0 | 0 | 0 | 0 | 0 |  | RTS 24/ I | RTS 23/ I | 0 | 0 |  | Práce | Běžná |  |  |  | POL1_7
|  | 3 |  | 3 | [23 empty] | VV | 0
84 | 998734201R00 | Přesun hmot pro armatury, výšky do 6 m | % | 12.627 |  | 0 |  | 0 |  | 0 | 21 | 0 | 0 | 0 | 0 | 0 |  | RTS 24/ I | RTS 23/ I | 0 | 0 |  | Práce | Běžná |  |  |  | POL1_1002
|  | . | [25 empty] | POP
85 | 28654331 | Ventil přímý plastový d 25 mm PPR | kus | 3 |  | 0 |  | 0 |  | 0 | 21 | 0 | 0.00022 | 0 | 0 | 0 | SPCM | RTS 24/ I | RTS 23/ I | 0 | 0 |  | Specifikace | Běžná |  |  |  | POL3_7
|  | . | [25 empty] | POP
|  | 3 |  | 3 | [23 empty] | VV | 0
Díl: | D96 | Přesuny suti a vybouraných hmot |  |  |  | 0 |  | 0 |  | 0 |  | 0 |  | 0 |  | 0 |  |  |  |  | 0 | [6 empty] | DIL
86 | 979017112R00 | Svislé přemístění vyb. hmot nošením na H do 3,5 m | t | 2.9681 |  | 0 |  | 0 |  | 0 | 21 | 0 | 0 | 0 | 0 | 0 |  | RTS 24/ I | RTS 23/ I | 0 | 0 |  | Práce | Běžná |  |  |  | POL1_0
|  | . | [25 empty] | POP
87 | 979081111R00 | Odvoz suti a vybour. hmot na skládku do 1 km | t | 2.9681 |  | 0 |  | 0 |  | 0 | 21 | 0 | 0 | 0 | 0 | 0 |  | RTS 24/ I | RTS 23/ I | 0 | 0 |  | Práce | Běžná |  |  |  | POL1_0
|  | . | [25 empty] | POP
88 | 979081121R00 | Příplatek k odvozu za každý další 1 km | t | 56.3939 |  | 0 |  | 0 |  | 0 | 21 | 0 | 0 | 0 | 0 | 0 |  | RTS 24/ I | RTS 23/ I | 0 | 0 |  | Práce | Běžná |  |  |  | POL1_0
|  | . | [25 empty] | POP
89 | 979082111R00 | Vnitrostaveništní doprava suti do 10 m | t | 2.9681 |  | 0 |  | 0 |  | 0 | 21 | 0 | 0 | 0 | 0 | 0 |  | RTS 24/ I | RTS 23/ I | 0 | 0 |  | Práce | Běžná |  |  |  | POL1_0
|  | . | [25 empty] | POP
90 | 979082121R00 | Příplatek k vnitrost. dopravě suti za dalších 5 m | t | 17.8086 |  | 0 |  | 0 |  | 0 | 21 | 0 | 0 | 0 | 0 | 0 |  | RTS 24/ I | RTS 23/ I | 0 | 0 |  | Práce | Běžná |  |  |  | POL1_0
|  | . | [25 empty] | POP
91 | 979087112R00 | Nakládání suti na dopravní prostředky | t | 2.9681 |  | 0 |  | 0 |  | 0 | 21 | 0 | 0 | 0 | 0 | 0 |  | RTS 24/ I | RTS 23/ I | 0 | 0 |  | Práce | Běžná |  |  |  | POL1_0
|  | . | [25 empty] | POP
92 | 979999999R00 | Poplatek za skládku 10 % příměsí | t | 2.9681 |  | 0 |  | 0 |  | 0 | 21 | 0 | 0 | 0 | 0 | 0 |  | RTS 24/ I | RTS 23/ I | 0 | 0 |  | Práce | Běžná |  |  |  | POL1_0
[26 empty] | 15 | 21 | DPH
| Celkem |  |  |  |  | 0 | [19 empty] | 0 | 0 | SUM
END
Note on S6: Jedná se o informaci, zda se jedná o položku, která je do rozpočtu zadána z cenové soustavy RTS, nebo vlastní.
Note on T6: Jedná se o název CÚ, která je zadána u položky rozpočtu

## 01 13 Pol
Položkový soupis prací a dodávek | [27 empty] | #TypZaznamu#
S: | 20230326 | Město Albrechtice – rozvod medicinálních plynů | [25 empty] | STA
O: | 01 | Město Albrechtice - rozvod mediciálních plynů | [22 empty] | STA |  |  | OBJ
R: | 13 | Zdravoinstalace 1.NP - objekt SO1 | [25 empty] | ROZ
P.č. | Číslo položky | Název položky | MJ | Množství | Cena / MJ | Celkem | Dodávka | Dodávka celk. | Montáž | Montáž celk. | DPH | Cena s DPH | Hmotnost / MJ | Hmotnost celk.(t) | Dem. hmotnost / MJ | Dem. hmotnost celk.(t) | Ceník | Cen. soustava / platnost | Cenová úroveň | Nhod / MJ | Nhod celk. | Dodavatel | Typ položky | Stav položky
Díl: | 4 | Vodorovné konstrukce |  |  |  | 0 |  | 0 |  | 0 |  | 0 |  | 0.12 |  | 0 |  |  |  |  | 0 | [6 empty] | DIL
1 | 411386611RZ1 | Zabet prostupu instal 0,09m2 stropů | kus | 6 |  | 0 |  | 0 |  | 0 | 21 | 0 | 0.0197 | 0.12 | 0 | 0 |  | Vlastní | Indiv | 0 | 0 |  | Práce | Běžná |  |  |  | POL1_0
|  | 6 |  | 6 | [23 empty] | VV | 0
Díl: | 61 | Upravy povrchů vnitřní |  |  |  | 0 |  | 0 |  | 0 |  | 0 |  | 0.6 |  | 0 |  |  |  |  | 0 | [6 empty] | DIL
2 | 612403380RT1 | Hrubá výplň rýh ve stěnách do 3x3 cm maltou ze SMS, zdicí maltou | m | 10 |  | 0 |  | 0 |  | 0 | 21 | 0 | 0.00156 | 0.02 | 0 | 0 |  | RTS 24/ I | RTS 23/ I | 0 | 0 |  | Práce | Běžná |  |  |  | POL1_1
|  | 10 |  | 10 | [23 empty] | VV | 0
3 | 612403384RT1 | Hrubá výplň rýh ve stěnách do 7x7 cm maltou ze SMS, zdicí maltou | m | 25 |  | 0 |  | 0 |  | 0 | 21 | 0 | 0.00849 | 0.21 | 0 | 0 |  | RTS 19/ I | RTS 19/ I | 0 | 0 |  | Práce | Běžná |  |  |  | POL1_1
|  | 25 |  | 25 | [23 empty] | VV | 0
4 | 612403399RT2 | Hrubá výplň rýh ve stěnách maltou, s použitím suché maltové směsi | m2 | 5.45 |  | 0 |  | 0 |  | 0 | 21 | 0 | 0.068 | 0.37 | 0 | 0 |  | RTS 24/ I | RTS 23/ I | 0 | 0 |  | Práce | Běžná |  |  |  | POL1_1
|  | . | [25 empty] | POP
|  | 0,2*10 |  | 2 | [23 empty] | VV | 0
|  | 0,15*23 |  | 3.45 | [23 empty] | VV | 0
Díl: | 96 | Bourání konstrukcí |  |  |  | 0 |  | 0 |  | 0 |  | 0 |  | 0.01 |  | 0.74 |  |  |  |  | 0 | [6 empty] | DIL
5 | 969021111R00 | Vybourání kanalizačního potrubí DN do 100 mm | m | 20 |  | 0 |  | 0 |  | 0 | 21 | 0 | 0.00059 | 0.01 | 0.037 | 0.74 |  | RTS 24/ I | RTS 23/ I | 0 | 0 |  | Práce | Běžná |  |  |  | POL1_0
|  | 20 |  | 20 | [23 empty] | VV | 0
Díl: | 97 | Prorážení otvorů |  |  |  | 0 |  | 0 |  | 0 |  | 0 |  | 0.05 |  | 1.4 |  |  |  |  | 0 | [6 empty] | DIL
6 | 971033161R00 | Vybourání otvorů zeď cihel. d=6 cm, tl. 60 cm, MVC | kus | 10 |  | 0 |  | 0 |  | 0 | 21 | 0 | 0.00067 | 0.01 | 0.002 | 0.02 |  | RTS 24/ I | RTS 23/ I | 0 | 0 |  | Práce | Běžná |  |  |  | POL1_1
|  | 10 |  | 10 | [23 empty] | VV | 0
7 | 971035131R00 | Vybourání otvorů zeď cihel. D 6 cm, tl. 15 cm, MC | kus | 10 |  | 0 |  | 0 |  | 0 | 21 | 0 | 0 | 0 | 0.001 | 0.01 |  | RTS 24/ I | RTS 23/ I | 0 | 0 |  | Práce | Běžná |  |  |  | POL1_1
|  | 10 |  | 10 | [23 empty] | VV | 0
8 | 971035231R00 | Vybourání otv. zeď cihel. 0,0225 m2, tl. 15 cm, MC | kus | 40 |  | 0 |  | 0 |  | 0 | 21 | 0 | 0 | 0 | 0.004 | 0.16 |  | RTS 24/ I | RTS 23/ I | 0 | 0 |  | Práce | Běžná |  |  |  | POL1_1
|  | 40 |  | 40 | [23 empty] | VV | 0
9 | 972054141R00 | Vybourání otv. stropy ŽB pl. 0,0225 m2, tl. 15 cm | kus | 11 |  | 0 |  | 0 |  | 0 | 21 | 0 | 0 | 0 | 0.008 | 0.09 |  | RTS 24/ I | RTS 23/ I | 0 | 0 |  | Práce | Běžná |  |  |  | POL1_1
|  | . | [25 empty] | POP
|  | 11 |  | 11 | [23 empty] | VV | 0
10 | 973031334R00 | Vysekání kapes zeď cih, MVC pl. 0,16 m2, hl. 15 cm | kus | 2 |  | 0 |  | 0 |  | 0 | 21 | 0 | 0.00049 | 0 | 0.031 | 0.06 |  | RTS 24/ I | RTS 23/ I | 0 | 0 |  | Práce | Běžná |  |  |  | POL1_1
|  | NIKA | [25 empty] | POP
|  | 2 |  | 2 | [23 empty] | VV | 0
11 | 974031121R00 | Vysekání rýh ve zdi cihelné 3 x 3 cm | m | 10 |  | 0 |  | 0 |  | 0 | 21 | 0 | 0.00049 | 0 | 0.002 | 0.02 |  | RTS 24/ I | RTS 23/ I | 0 | 0 |  | Práce | Běžná |  |  |  | POL1_1
|  | 10 |  | 10 | [23 empty] | VV | 0
12 | 974031132R00 | Vysekání rýh ve zdi cihelné 5 x 7 cm | m | 40 |  | 0 |  | 0 |  | 0 | 21 | 0 | 0.00049 | 0.02 | 0.006 | 0.24 |  | RTS 24/ I | RTS 23/ I | 0 | 0 |  | Práce | Běžná |  |  |  | POL1_1
|  | 40 |  | 40 | [23 empty] | VV | 0
13 | 974031142R00 | Vysekání rýh ve zdi cihelné 7 x 7 cm | m | 25 |  | 0 |  | 0 |  | 0 | 21 | 0 | 0.00049 | 0.01 | 0.009 | 0.23 |  | RTS 24/ I | RTS 23/ I | 0 | 0 |  | Práce | Běžná |  |  |  | POL1_1
|  | 14,5+10,5 |  | 25 | [23 empty] | VV | 0
14 | 974031143R00 | Vysekání rýh ve zdi cihelné 7 x 10 cm | m | 23 |  | 0 |  | 0 |  | 0 | 21 | 0 | 0.00049 | 0.01 | 0.013 | 0.3 |  | RTS 24/ I | RTS 23/ I | 0 | 0 |  | Práce | Běžná |  |  |  | POL1_1
|  | . | [25 empty] | POP
|  | 23 |  | 23 | [23 empty] | VV | 0
15 | 974031154R00 | Vysekání rýh ve zdi cihelné 10 x 15 cm | m | 10 |  | 0 |  | 0 |  | 0 | 21 | 0 | 0.00049 | 0 | 0.027 | 0.27 |  | RTS 24/ I | RTS 23/ I | 0 | 0 |  | Práce | Běžná |  |  |  | POL1_1
|  | 10 |  | 10 | [23 empty] | VV | 0
Díl: | 99 | Staveništní přesun hmot |  |  |  | 0 |  | 0 |  | 0 |  | 0 |  | 0 |  | 0 |  |  |  |  | 0 | [6 empty] | DIL
16 | 999281105R00 | Přesun hmot pro opravy a údržbu do výšky 6 m | t | 0.78905 |  | 0 |  | 0 |  | 0 | 21 | 0 | 0 | 0 | 0 | 0 |  | RTS 24/ I | RTS 23/ I | 0 | 0 |  | Práce | Běžná |  |  |  | POL1_1
Díl: | 711 | Izolace proti vodě |  |  |  | 0 |  | 0 |  | 0 |  | 0 |  | 0 |  | 0 |  |  |  |  | 0 | [6 empty] | DIL
17 | 722181212RU1 | Izolace návl.polyethylenová tl. stěny 9 mm, vnitřní průměr 32 mm | m | 4.5 |  | 0 |  | 0 |  | 0 | 21 | 0 | 5e-05 | 0 | 0 | 0 |  | RTS 24/ I | RTS 23/ I | 0 | 0 |  | Práce | Běžná |  |  |  | POL1_7
|  | 4,5 |  | 4.5 | [23 empty] | VV | 0
Díl: | 713 | Izolace tepelné |  |  |  | 0 |  | 0 |  | 0 |  | 0 |  | 0.03 |  | 0 |  |  |  |  | 0 | [6 empty] | DIL
18 | 713552151R00 | Protipož.trubní ucpávka EI 120, do D 108 mm, strop | kus | 12 |  | 0 |  | 0 |  | 0 | 21 | 0 | 0.00246 | 0.03 | 0 | 0 |  | RTS 24/ I | RTS 23/ I | 0 | 0 |  | Práce | Běžná |  |  |  | POL1_7
19 | 722181212RT7 | Izolace návl.polyethylenová tl. stěny 9 mm, vnitřní průměr 22 mm | m | 27 |  | 0 |  | 0 |  | 0 | 21 | 0 | 3e-05 | 0 | 0 | 0 |  | RTS 24/ I | RTS 23/ I | 0 | 0 |  | Práce | Běžná |  |  |  | POL1_0
|  | Termoizolační trubice z pěnového polyetylenu s uzavřenou buněčnou strukturou. | [25 empty] | POP
|  | 24+3 |  | 27 | [23 empty] | VV | 0
20 | 722181212RT8 | Izolace návl.polyethylénová tl. stěny 9 mm, vnitřní průměr 25 mm | m | 21.5 |  | 0 |  | 0 |  | 0 | 21 | 0 | 6e-05 | 0 | 0 | 0 |  | RTS 24/ I | RTS 23/ I | 0 | 0 |  | Práce | Běžná |  |  |  | POL1_7
|  | Termoizolační trubice z pěnového polyetylenu s uzavřenou buněčnou strukturou. | [25 empty] | POP
|  | 21,5 |  | 21.5 | [23 empty] | VV | 0
21 | 722181213RT7 | Izolace návl. polyethylénová tl. stěny 13 mm, vnitřní průměr 22 mm | m | 62 |  | 0 |  | 0 |  | 0 | 21 | 0 | 4e-05 | 0 | 0 | 0 |  | RTS 24/ I | RTS 23/ I | 0 | 0 |  | Práce | Běžná |  |  |  | POL1_7
|  | 59+3 |  | 62 | [23 empty] | VV | 0
22 | 722181213RT8 | Izolace návl. polyethylénová tl. stěny 13 mm, vnitřní průměr 25 mm | m | 17.5 |  | 0 |  | 0 |  | 0 | 21 | 0 | 6e-05 | 0 | 0 | 0 |  | RTS 24/ I | RTS 23/ I | 0 | 0 |  | Práce | Běžná |  |  |  | POL1_7
|  | 17,5 |  | 17.5 | [23 empty] | VV | 0
23 | 722181213RU1 | Izolace návl. polyethylénová tl. stěny 13 mm, vnitřní průměr 32 mm | m | 4.5 |  | 0 |  | 0 |  | 0 | 21 | 0 | 6e-05 | 0 | 0 | 0 |  | RTS 24/ I | RTS 23/ I | 0 | 0 |  | Práce | Běžná |  |  |  | POL1_0
|  | 4,5 |  | 4.5 | [23 empty] | VV | 0
24 | 998713201R00 | Přesun hmot pro izolace tepelné, výšky do 6 m | % | 228.3425 |  | 0 |  | 0 |  | 0 | 21 | 0 | 0 | 0 | 0 | 0 |  | RTS 24/ I | RTS 23/ I | 0 | 0 |  | Práce | Běžná |  |  |  | POL1_1002
25 | 28377670.RZZ | Páska samolepicí š. 38 mm, dl. 20m | m | 100 |  | 0 |  | 0 |  | 0 | 21 | 0 | 0 | 0 | 0 | 0 |  | Vlastní | Indiv | 0 | 0 |  | Specifikace | Běžná |  |  |  | POL3_7
|  | 100 |  | 100 | [23 empty] | VV | 0
26 | 28377691.RZ3 | Lepidlo na polyet.návl.izolaci 500 ml | ks | 4 |  | 0 |  | 0 |  | 0 | 21 | 0 | 0 | 0 | 0 | 0 |  | Vlastní | Indiv | 0 | 0 |  | Specifikace | Běžná |  |  |  | POL3_7
|  | Pro lepení příčných i podélných spojů trubic | [25 empty] | POP
|  | 4 |  | 4 | [23 empty] | VV | 0
Díl: | 721 | Vnitřní kanalizace |  |  |  | 0 |  | 0 |  | 0 |  | 0 |  | 0.07 |  | 0.06 |  |  |  |  | 0 | [6 empty] | DIL
27 | 721170902R00 | Oprava potrubí PVC odpadní, vsazení odbočky D 40 | kus | 4 |  | 0 |  | 0 |  | 0 | 21 | 0 | 0.00012 | 0 | 0 | 0 |  | RTS 24/ I | RTS 23/ I | 0 | 0 |  | Práce | Běžná |  |  |  | POL1_7
|  | 4 |  | 4 | [23 empty] | VV | 0
28 | 721170905R00 | Oprava potrubí PVC odpadní, vsazení odbočky D 50 | kus | 1 |  | 0 |  | 0 |  | 0 | 21 | 0 | 0.00022 | 0 | 0 | 0 |  | RTS 24/ I | RTS 23/ I | 0 | 0 |  | Práce | Běžná |  |  |  | POL1_7
|  | . | [25 empty] | POP
|  | 1 |  | 1 | [23 empty] | VV | 0
29 | 721170909R00 | Oprava potrubí PVC odpadní, vsazení odbočky D 110 | kus | 3 |  | 0 |  | 0 |  | 0 | 21 | 0 | 0.00074 | 0 | 0 | 0 |  | RTS 24/ I | RTS 23/ I | 0 | 0 |  | Práce | Běžná |  |  |  | POL1_7
|  | . | [25 empty] | POP
|  | 3 |  | 3 | [23 empty] | VV | 0
30 | 721171219R00 | Trubka pro připojení WC, D 110 mm | kus | 4 |  | 0 |  | 0 |  | 0 | 21 | 0 | 0.00029 | 0 | 0 | 0 |  | RTS 24/ I | RTS 23/ I | 0 | 0 |  | Práce | Běžná |  |  |  | POL1_7
|  | . | [25 empty] | POP
|  | 4 |  | 4 | [23 empty] | VV | 0
31 | 721171808R00 | Demontáž potrubí z PVC do D 114 mm | m | 25 |  | 0 |  | 0 |  | 0 | 21 | 0 | 0 | 0 | 0.00198 | 0.05 |  | RTS 24/ I | RTS 23/ I | 0 | 0 |  | Práce | Běžná |  |  |  | POL1_7
|  | 25 |  | 25 | [23 empty] | VV | 0
32 | 721176102R00 | Potrubí HT připojovací DN 40 x 1,8 mm | m | 14.5 |  | 0 |  | 0 |  | 0 | 21 | 0 | 0.00038 | 0.01 | 0 | 0 |  | RTS 24/ I | RTS 23/ I | 0 | 0 |  | Práce | Běžná |  |  |  | POL1_7
|  | . | [25 empty] | POP
|  | 3,5+1+1+1+2,5+2+1,5+2 |  | 14.5 | [23 empty] | VV | 0
33 | 721176103R00 | Potrubí HT připojovací DN 50 x 1,8 mm | m | 10.5 |  | 0 |  | 0 |  | 0 | 21 | 0 | 0.00047 | 0 | 0 | 0 |  | RTS 24/ I | RTS 23/ I | 0 | 0 |  | Práce | Běžná |  |  |  | POL1_7
|  | . | [25 empty] | POP
|  | 2,5+2+2+2+2 |  | 10.5 | [23 empty] | VV | 0
34 | 721176105R00 | Potrubí HT připojovací D 110 x 2,7 mm | m | 9 |  | 0 |  | 0 |  | 0 | 21 | 0 | 0.00152 | 0.01 | 0 | 0 |  | RTS 24/ I | RTS 23/ I | 0 | 0 |  | Práce | Běžná |  |  |  | POL1_7
|  | . | [25 empty] | POP
|  | 6*1,5 |  | 9 | [23 empty] | VV | 0
35 | 721176115R00 | Potrubí HT odpadní svislé D 110 x 2,7 mm | m | 5 |  | 0 |  | 0 |  | 0 | 21 | 0 | 0.00131 | 0.01 | 0 | 0 |  | RTS 24/ I | RTS 23/ I | 0 | 0 |  | Práce | Běžná |  |  |  | POL1_7
|  | 5 |  | 5 | [23 empty] | VV | 0
36 | 721176135R00 | Potrubí HT svodné (ležaté) zavěšené D 110 x 2,7 mm | m | 21.5 |  | 0 |  | 0 |  | 0 | 21 | 0 | 0.00137 | 0.03 | 0 | 0 |  | RTS 24/ I | RTS 23/ I | 0 | 0 |  | Práce | Běžná |  |  |  | POL1_7
|  | 6+4,5+11 |  | 21.5 | [23 empty] | VV | 0
37 | 721194104R00 | Vyvedení odpadních výpustek D 40 x 1,8 | kus | 9 |  | 0 |  | 0 |  | 0 | 21 | 0 | 0 | 0 | 0 | 0 |  | RTS 24/ I | RTS 23/ I | 0 | 0 |  | Práce | Běžná |  |  |  | POL1_7
|  | . | [25 empty] | POP
|  | 9 |  | 9 | [23 empty] | VV | 0
38 | 721194105R00 | Vyvedení odpadních výpustek D 50 x 1,8 | kus | 5 |  | 0 |  | 0 |  | 0 | 21 | 0 | 0 | 0 | 0 | 0 |  | RTS 24/ I | RTS 23/ I | 0 | 0 |  | Práce | Běžná |  |  |  | POL1_7
|  | . | [25 empty] | POP
|  | 5 |  | 5 | [23 empty] | VV | 0
39 | 721194109R00 | Vyvedení odpadních výpustek D 110 x 2,3 | kus | 6 |  | 0 |  | 0 |  | 0 | 21 | 0 | 0 | 0 | 0 | 0 |  | RTS 24/ I | RTS 23/ I | 0 | 0 |  | Práce | Běžná |  |  |  | POL1_7
|  | . | [25 empty] | POP
|  | 6 |  | 6 | [23 empty] | VV | 0
40 | 721210816RZ1 | Demontáž podlahové vpusti | kus | 1 |  | 0 |  | 0 |  | 0 | 21 | 0 | 0 | 0 | 0.01218 | 0.01 |  | Vlastní | Indiv | 0 | 0 |  | Práce | Běžná |  |  |  | POL1_0
|  | 1 |  | 1 | [23 empty] | VV | 0
41 | 721211502R00 | Vpusť podlahová Geberit Varino D 110 mm | kus | 1 |  | 0 |  | 0 |  | 0 | 21 | 0 | 0.00761 | 0.01 | 0 | 0 |  | RTS 22/ I | RTS 22/ I | 0 | 0 |  | Práce | Běžná |  |  |  | POL1_7
|  | 1 |  | 1 | [23 empty] | VV | 0
42 | 721290111R00 | Zkouška těsnosti kanalizace vodou DN 125 | m | 60.5 |  | 0 |  | 0 |  | 0 | 21 | 0 | 0 | 0 | 0 | 0 |  | RTS 24/ I | RTS 23/ I | 0 | 0 |  | Práce | Běžná |  |  |  | POL1_7
|  | 14,5+10,5+9+5+21,5 |  | 60.5 | [23 empty] | VV | 0
43 | 721300829RZ3 | Plstěná izolační omotávka odpadního potrubí | m | 39 |  | 0 |  | 0 |  | 0 | 21 | 0 | 0 | 0 | 0 | 0 |  | Vlastní | Indiv | 0 | 0 |  | Práce | Běžná |  |  |  | POL1_7
|  | 14,5+10,5+9,+5 |  | 39 | [23 empty] | VV | 0
44 | 998721201R00 | Přesun hmot pro vnitřní kanalizaci, výšky do 6 m | % | 453.0565 |  | 0 |  | 0 |  | 0 | 21 | 0 | 0 | 0 | 0 | 0 |  | RTS 24/ I | RTS 23/ I | 0 | 0 |  | Práce | Běžná |  |  |  | POL1_1002
|  | . | [25 empty] | POP
Díl: | 722 | Vnitřní vodovod |  |  |  | 0 |  | 0 |  | 0 |  | 0 |  | 0.6 |  | 0.05 |  |  |  |  | 0 | [6 empty] | DIL
45 | 722130801R00 | Demontáž potrubí ocelových závitových DN 25 | m | 20 |  | 0 |  | 0 |  | 0 | 21 | 0 | 0 | 0 | 0.00213 | 0.04 |  | RTS 24/ I | RTS 23/ I | 0 | 0 |  | Práce | Běžná |  |  |  | POL1_0
|  | 20 |  | 20 | [23 empty] | VV | 0
46 | 722170801R00 | Demontáž rozvodů vody z plastů do D 32 | m | 40 |  | 0 |  | 0 |  | 0 | 21 | 0 | 0 | 0 | 0.00028 | 0.01 |  | RTS 24/ I | RTS 23/ I | 0 | 0 |  | Práce | Běžná |  |  |  | POL1_7
|  | 40 |  | 40 | [23 empty] | VV | 0
47 | 722171912R00 | Odříznutí plastové trubky D 20 mm | kus | 10 |  | 0 |  | 0 |  | 0 | 21 | 0 | 0 | 0 | 0 | 0 |  | RTS 24/ I | RTS 23/ I | 0 | 0 |  | Práce | Běžná |  |  |  | POL1_0
|  | 10 |  | 10 | [23 empty] | VV | 0
48 | 722171913R00 | Odříznutí plastové trubky D 25 mm | kus | 8 |  | 0 |  | 0 |  | 0 | 21 | 0 | 0 | 0 | 0 | 0 |  | RTS 24/ I | RTS 23/ I | 0 | 0 |  | Práce | Běžná |  |  |  | POL1_7
|  | 8 |  | 8 | [23 empty] | VV | 0
49 | 722172311R00 | Potrubí z PPR, D 20x2,8 mm, PN 16, vč.zed.výpom. | m | 27 |  | 0 |  | 0 |  | 0 | 21 | 0 | 0.00399 | 0.11 | 0 | 0 |  | RTS 24/ I | RTS 23/ I | 0 | 0 |  | Práce | Běžná |  |  |  | POL1_7
|  | 4+2+1+1,5+2+1,5+3+5 |  | 20 | [23 empty] | VV | 0
|  | 4+3 |  | 7 | [23 empty] | VV | 0
50 | 722172312R00 | Potrubí z PPR, D 25x3,5 mm, PN 16, vč.zed.výpom. | m | 21.5 |  | 0 |  | 0 |  | 0 | 21 | 0 | 0.00518 | 0.11 | 0 | 0 |  | RTS 24/ I | RTS 23/ I | 0 | 0 |  | Práce | Běžná |  |  |  | POL1_7
|  | 1,5+3,5+2+3+1+3,5+4 |  | 18.5 | [23 empty] | VV | 0
|  | 3 |  | 3 | [23 empty] | VV | 0
51 | 722172313R00 | Potrubí z PPR, D 32x4,4 mm, PN 16, vč.zed.výpom. | m | 4.5 |  | 0 |  | 0 |  | 0 | 21 | 0 | 0.00535 | 0.02 | 0 | 0 |  | RTS 24/ I | RTS 23/ I | 0 | 0 |  | Práce | Běžná |  |  |  | POL1_7
|  | 3,5 |  | 3.5 | [23 empty] | VV | 0
|  | 1 |  | 1 | [23 empty] | VV | 0
52 | 722172331R00 | Potrubí z PPR, teplá, D 20x3,4 mm, vč. zed. výpom. | m | 62 |  | 0 |  | 0 |  | 0 | 21 | 0 | 0.00401 | 0.25 | 0 | 0 |  | RTS 24/ I | RTS 23/ I | 0 | 0 |  | Práce | Běžná |  |  |  | POL1_0
|  | Pro vodovod bude vždy použito potrubí PN 20 (teplá) | [25 empty] | POP
|  | 1,5+3+5,5+2,5+2,5+2+1+2,5*2+3,5*2+6+2*3,5+6 |  | 49 | [23 empty] | VV | 0
|  | 10+3 |  | 13 | [23 empty] | VV | 0
53 | 722172332R00 | Potrubí z PPR, teplá, D 25x4,2 mm, vč. zed. výpom. | m | 17.5 |  | 0 |  | 0 |  | 0 | 21 | 0 | 0.00522 | 0.09 | 0 | 0 |  | RTS 24/ I | RTS 23/ I | 0 | 0 |  | Práce | Běžná |  |  |  | POL1_7
|  | Pro vodovod bude vždy použito potrubí PN 20 (teplá) | [25 empty] | POP
|  | 2,5+6,5+1,5+1+3 |  | 14.5 | [23 empty] | VV | 0
|  | 3 |  | 3 | [23 empty] | VV | 0
54 | 722172333R00 | Potrubí z PPR, teplá D 32x5,4 mm, PN 20, vč. zed. výpom. | m | 4.5 |  | 0 |  | 0 |  | 0 | 21 | 0 | 0.00541 | 0.02 | 0 | 0 |  | RTS 24/ I | RTS 23/ I | 0 | 0 |  | Práce | Běžná |  |  |  | POL1_7
|  | 3,5 |  | 3.5 | [23 empty] | VV | 0
|  | 1 |  | 1 | [23 empty] | VV | 0
55 | 722190401R00 | Vyvedení a upevnění výpustek DN 15 | kus | 35 |  | 0 |  | 0 |  | 0 | 21 | 0 | 0 | 0 | 0 | 0 |  | RTS 24/ I | RTS 23/ I | 0 | 0 |  | Práce | Běžná |  |  |  | POL1_7
|  | . | [25 empty] | POP
|  | 35 |  | 35 | [23 empty] | VV | 0
56 | 722190901R00 | Uzavření/otevření vodovodního potrubí při opravě | kus | 4 |  | 0 |  | 0 |  | 0 | 21 | 0 | 0 | 0 | 0 | 0 |  | RTS 24/ I | RTS 23/ I | 0 | 0 |  | Práce | Běžná |  |  |  | POL1_0
|  | 4 |  | 4 | [23 empty] | VV | 0
57 | 722280106R00 | Tlaková zkouška vodovodního potrubí DN 32 | m | 137 |  | 0 |  | 0 |  | 0 | 21 | 0 | 0 | 0 | 0 | 0 |  | RTS 24/ I | RTS 23/ I | 0 | 0 |  | Práce | Běžná |  |  |  | POL1_7
|  | . | [25 empty] | POP
|  | 27+21,5+4,5+62+17,5+4,5 |  | 137 | [23 empty] | VV | 0
58 | 722290231RZ3 | Proplach a dezinfekce vodovod.potrubí do DN 40 | m | 137 |  | 0 |  | 0 |  | 0 | 21 | 0 | 1e-05 | 0 | 0 | 0 |  | Vlastní | Indiv | 0 | 0 |  | Práce | Běžná |  |  |  | POL1_0
|  | . | [25 empty] | POP
|  | 27+21,5+4,5+62+17,5+4,5 |  | 137 | [23 empty] | VV | 0
59 | 998722201R00 | Přesun hmot pro vnitřní vodovod, výšky do 6 m | % | 602.7725 |  | 0 |  | 0 |  | 0 | 21 | 0 | 0 | 0 | 0 | 0 |  | RTS 24/ I | RTS 23/ I | 0 | 0 |  | Práce | Běžná |  |  |  | POL1_1002
|  | . | [25 empty] | POP
60 | 55110061.RZZ | Hadice FLEXI sanitární (9x13) 40 cm | kus | 27 |  | 0 |  | 0 |  | 0 | 21 | 0 | 0 | 0 | 0 | 0 |  | Vlastní | Indiv | 0 | 0 |  | Specifikace | Běžná |  |  |  | POL3_7
|  | 27 |  | 27 | [23 empty] | VV | 0
Díl: | 725 | Zařizovací předměty |  |  |  | 0 |  | 0 |  | 0 |  | 0 |  | 0.42 |  | 0.22 |  |  |  |  | 0 | [6 empty] | DIL
61 | 725119305R00 | Montáž klozetových mís kombinovaných | soubor | 3 |  | 0 |  | 0 |  | 0 | 21 | 0 | 0.00186 | 0.01 | 0 | 0 |  | RTS 24/ I | RTS 23/ I | 0 | 0 |  | Práce | Běžná |  |  |  | POL1_7
|  | 3 |  | 3 | [23 empty] | VV | 0
62 | 725119306R00 | Montáž klozetu závěsného | soubor | 1 |  | 0 |  | 0 |  | 0 | 21 | 0 | 0.00089 | 0 | 0 | 0 |  | RTS 24/ I | RTS 23/ I | 0 | 0 |  | Práce | Běžná |  |  |  | POL1_7
|  | . | [25 empty] | POP
|  | 1 |  | 1 | [23 empty] | VV | 0
63 | 725119401R00 | Montáž předstěnových systémů pro zazdění | soubor | 1 |  | 0 |  | 0 |  | 0 | 21 | 0 | 0 | 0 | 0 | 0 |  | RTS 24/ I | RTS 23/ I | 0 | 0 |  | Práce | Běžná |  |  |  | POL1_7
|  | 1 |  | 1 | [23 empty] | VV | 0
64 | 725139101R00 | Montáž pisoárových stání ostatních | soubor | 1 |  | 0 |  | 0 |  | 0 | 21 | 0 | 0.006 | 0.01 | 0 | 0 |  | RTS 24/ I | RTS 23/ I | 0 | 0 |  | Práce | Běžná |  |  |  | POL1_7
|  | 1 |  | 1 | [23 empty] | VV | 0
65 | 725210821R00 | Demontáž umyvadel bez výtokových armatur | soubor | 9 |  | 0 |  | 0 |  | 0 | 21 | 0 | 0 | 0 | 0.01946 | 0.18 |  | RTS 24/ I | RTS 23/ I | 0 | 0 |  | Práce | Běžná |  |  |  | POL1_7
|  | 9 |  | 9 | [23 empty] | VV | 0
66 | 725219401R00 | Montáž umyvadel na šrouby do zdiva | soubor | 7 |  | 0 |  | 0 |  | 0 | 21 | 0 | 0.00141 | 0.01 | 0 | 0 |  | RTS 24/ I | RTS 23/ I | 0 | 0 |  | Práce | Běžná |  |  |  | POL1_0
|  | . | [25 empty] | POP
|  | 7 |  | 7 | [23 empty] | VV | 0
67 | 725229108RZ1 | Montáž sprchových zástěn oboustranně upevněných | soubor | 1 |  | 0 |  | 0 |  | 0 | 21 | 0 | 0.0002 | 0 | 0 | 0 |  | Vlastní | Indiv | 0 | 0 |  | Práce | Běžná |  |  |  | POL1_0
|  | včetně dodávky zástěny shrnovací 900/2000 | [25 empty] | POP
|  | 1 |  | 1 | [23 empty] | VV | 0
68 | 725239103R00 | Montáž bidetu závěsného | soubor | 1 |  | 0 |  | 0 |  | 0 | 21 | 0 | 0.0006 | 0 | 0 | 0 |  | RTS 24/ I | RTS 23/ I | 0 | 0 |  | Práce | Běžná |  |  |  | POL1_7
|  | 1 |  | 1 | [23 empty] | VV | 0
69 | 725249102R00 | Montáž sprchových mís a vaniček | soubor | 1 |  | 0 |  | 0 |  | 0 | 21 | 0 | 0.00062 | 0 | 0 | 0 |  | RTS 24/ I | RTS 23/ I | 0 | 0 |  | Práce | Běžná |  |  |  | POL1_7
|  | 1 |  | 1 | [23 empty] | VV | 0
70 | 725310821R00 | Demontáž dřezů jednodílných na konzolách | soubor | 1 |  | 0 |  | 0 |  | 0 | 21 | 0 | 0 | 0 | 0.01707 | 0.02 |  | RTS 24/ I | RTS 23/ I | 0 | 0 |  | Práce | Běžná |  |  |  | POL1_7
|  | 1 |  | 1 | [23 empty] | VV | 0
71 | 725814101RZZ | Ventil rohový s filtrem DN 15 x DN 10 | soubor | 27 |  | 0 |  | 0 |  | 0 | 21 | 0 | 0.00024 | 0.01 | 0 | 0 |  | Vlastní | Indiv | 0 | 0 |  | Práce | Běžná |  |  |  | POL1_7
|  | . | [25 empty] | POP
|  | 27 |  | 27 | [23 empty] | VV | 0
72 | 725820801R00 | Demontáž baterie nástěnné do G 3/4 | soubor | 2 |  | 0 |  | 0 |  | 0 | 21 | 0 | 0 | 0 | 0.00156 | 0 |  | RTS 24/ I | RTS 23/ I | 0 | 0 |  | Práce | Běžná |  |  |  | POL1_7
|  | 2 |  | 2 | [23 empty] | VV | 0
73 | 725820802R00 | Demontáž baterie stojánkové do 1otvoru | soubor | 9 |  | 0 |  | 0 |  | 0 | 21 | 0 | 0 | 0 | 0.00086 | 0.01 |  | RTS 24/ I | RTS 23/ I | 0 | 0 |  | Práce | Běžná |  |  |  | POL1_7
|  | 9 |  | 9 | [23 empty] | VV | 0
74 | 725829301R00 | Montáž baterie umyv.a dřezové stojánkové | kus | 1 |  | 0 |  | 0 |  | 0 | 21 | 0 | 4e-05 | 0 | 0 | 0 |  | RTS 24/ I | RTS 23/ I | 0 | 0 |  | Práce | Běžná |  |  |  | POL1_7
|  | dřezová | [25 empty] | POP
|  | 1 |  | 1 | [23 empty] | VV | 0
75 | 725840850R00 | Demontáž baterie sprch.diferenciální G 3/4x1 | kus | 2 |  | 0 |  | 0 |  | 0 | 21 | 0 | 0 | 0 | 0.00225 | 0 |  | RTS 24/ I | RTS 23/ I | 0 | 0 |  | Práce | Běžná |  |  |  | POL1_7
|  | 2 |  | 2 | [23 empty] | VV | 0
76 | 725841411RZ3 | Mtž baterie sprcha stěna nastav výška | kus | 4 |  | 0 |  | 0 |  | 0 | 21 | 0 | 0.00013 | 0 | 0 | 0 |  | Vlastní | Indiv | 0 | 0 |  | Práce | Běžná |  |  |  | POL1_7
|  | 4 |  | 4 | [23 empty] | VV | 0
77 | 725860213R00 | Sifon umyvadlový HL132, D 32, 40 mm | kus | 8 |  | 0 |  | 0 |  | 0 | 21 | 0 | 0.0002 | 0 | 0 | 0 |  | RTS 24/ I | RTS 23/ I | 0 | 0 |  | Práce | Běžná |  |  |  | POL1_7
|  | . | [25 empty] | POP
|  | U : 6 |  | 6 | [23 empty] | VV | 0
|  | D : 2 |  | 2 | [23 empty] | VV | 0
78 | 725860218RZ1 | Sifon umyvadlový D 32, 40 mm, pro tělesně postižené | kus | 1 |  | 0 |  | 0 |  | 0 | 21 | 0 | 0.00031 | 0 | 0 | 0 |  | Vlastní | Indiv | 0 | 0 |  | Práce | Běžná |  |  |  | POL1_0
|  | 1 |  | 1 | [23 empty] | VV | 0
79 | 725860222R00 | Sifon sprchový PP HL514SN, D 40/50 mm | kus | 4 |  | 0 |  | 0 |  | 0 | 21 | 0 | 0.00033 | 0 | 0 | 0 |  | RTS 24/ I | RTS 23/ I | 0 | 0 |  | Práce | Běžná |  |  |  | POL1_7
|  | . | [25 empty] | POP
|  | 4 |  | 4 | [23 empty] | VV | 0
80 | 725860811R00 | Demontáž uzávěrek zápachových jednoduchých | kus | 9 |  | 0 |  | 0 |  | 0 | 21 | 0 | 0 | 0 | 0.00085 | 0.01 |  | RTS 24/ I | RTS 23/ I | 0 | 0 |  | Práce | Běžná |  |  |  | POL1_7
|  | 9 |  | 9 | [23 empty] | VV | 0
81 | 725980123RZ1 | Dvířka z plastu, 300 x 300 mm, D+M | kus | 2 |  | 0 |  | 0 |  | 0 | 21 | 0 | 0.0007 | 0 | 0 | 0 |  | Vlastní | Indiv | 0 | 0 |  | Práce | Běžná |  |  |  | POL1_0
|  | Plastová dvířka v rámu - niky na ventily | [25 empty] | POP
|  | 2 |  | 2 | [23 empty] | VV | 0
82 | 725980130RZ1 | Montáž sprchového a desinfekčního panelu, nerezové mísy | kus | 1 |  | 0 |  | 0 |  | 0 | 21 | 0 | 0.02 | 0.02 | 0 | 0 |  | Vlastní | Indiv | 0 | 0 |  | Práce | Běžná |  |  |  | POL1_0
|  | 1 |  | 1 | [23 empty] | VV | 0
83 | 998725201R00 | Přesun hmot pro zařizovací předměty, výšky do 6 m | % | 2545.164 |  | 0 |  | 0 |  | 0 | 21 | 0 | 0 | 0 | 0 | 0 |  | RTS 24/ I | RTS 23/ I | 0 | 0 |  | Práce | Běžná |  |  |  | POL1_1002
|  | . | [25 empty] | POP
84 | 28696706 | WC zvukoizolační souprava mezi klozet a stěnu | kus | 1 |  | 0 |  | 0 |  | 0 | 21 | 0 | 0.0001 | 0 | 0 | 0 | SPCM | RTS 14/ I | RTS 14/ I | 0 | 0 |  | Specifikace | Běžná |  |  |  | POL3_1
|  | 1 |  | 1 | [23 empty] | VV | 0
85 | 28696752 | Tlačítko ovládací plastové bílá/chrom/bílá | kus | 1 |  | 0 |  | 0 |  | 0 | 21 | 0 | 0.00032 | 0 | 0 | 0 | SPCM | RTS 24/ I | RTS 23/ I | 0 | 0 |  | Specifikace | Běžná |  |  |  | POL3_1
|  | 1 |  | 1 | [23 empty] | VV | 0
86 | 286967581 | Modul-WC,ovl. zepředu, h=112cm | kus | 1 |  | 0 |  | 0 |  | 0 | 21 | 0 | 0.0145 | 0.01 | 0 | 0 | SPCM | RTS 24/ I | RTS 23/ I | 0 | 0 |  | Specifikace | Běžná |  |  |  | POL3_1
|  | 1 |  | 1 | [23 empty] | VV | 0
87 | 551450002 | Baterie dřezová stojánková termostatická T5011 | kus | 2 |  | 0 |  | 0 |  | 0 | 21 | 0 | 0.0012 | 0 | 0 | 0 | SPCM | RTS 24/ I | RTS 23/ I | 0 | 0 |  | Specifikace | Běžná |  |  |  | POL3_7
|  | 2 |  | 2 | [23 empty] | VV | 0
88 | 551450090.RZZ | Baterie sprch směš nástěnná se sprch tyčí | kus | 4 |  | 0 |  | 0 |  | 0 | 21 | 0 | 0.0013 | 0.01 | 0 | 0 |  | Vlastní | Indiv | 0 | 0 |  | Specifikace | Běžná |  |  |  | POL3_7
|  | . | [25 empty] | POP
|  | 4 |  | 4 | [23 empty] | VV | 0
89 | 55145031.RZZ | Baterie umyvadlová směš stojánková bez ot odp | kus | 7 |  | 0 |  | 0 |  | 0 | 21 | 0 | 0.00085 | 0.01 | 0 | 0 |  | Vlastní | Indiv | 0 | 0 |  | Specifikace | Běžná |  |  |  | POL3_7
|  | . | [25 empty] | POP
|  | 7 |  | 7 | [23 empty] | VV | 0
90 | 55145100.RZZ | Růžice sprchová jednopolohová | kus | 4 |  | 0 |  | 0 |  | 0 | 21 | 0 | 0.0005 | 0 | 0 | 0 |  | Vlastní | Indiv | 0 | 0 |  | Specifikace | Běžná |  |  |  | POL3_7
|  | . | [25 empty] | POP
|  | 4 |  | 4 | [23 empty] | VV | 0
91 | 55145200.RZZ | Hadice sprchová kov | kus | 4 |  | 0 |  | 0 |  | 0 | 21 | 0 | 0.0015 | 0.01 | 0 | 0 |  | Vlastní | Indiv | 0 | 0 |  | Specifikace | Běžná |  |  |  | POL3_7
|  | . | [25 empty] | POP
|  | 4 |  | 4 | [23 empty] | VV | 0
92 | 551674066 | Sedátko LYRA plus pro závěsné klozety s poklopem | kus | 1 |  | 0 |  | 0 |  | 0 | 21 | 0 | 0.0025 | 0 | 0 | 0 | SPCM | RTS 15/ I | RTS 15/ I | 0 | 0 |  | Specifikace | Běžná |  |  |  | POL3_7
|  | softclose | [25 empty] | POP
|  | 1 |  | 1 | [23 empty] | VV | 0
93 | 551674068.RZZ | Sedátko pro kombiklozety s poklopem | kus | 2 |  | 0 |  | 0 |  | 0 | 21 | 0 | 0.0025 | 0.01 | 0 | 0 |  | Vlastní | Indiv | 0 | 0 |  | Specifikace | Běžná |  |  |  | POL3_7
|  | softclose | [25 empty] | POP
|  | 2 |  | 2 | [23 empty] | VV | 0
94 | 55167409 | Sedátko klozetové tvrdé, klouby kovové | kus | 1 |  | 0 |  | 0 |  | 0 | 21 | 0 | 0.0025 | 0 | 0 | 0 | SPCM | RTS 14/ II | RTS 14/ II | 0 | 0 |  | Specifikace | Běžná |  |  |  | POL3_7
|  | 1 |  | 1 | [23 empty] | VV | 0
95 | 55231082 | Dřez nerez s odkládací plochou 548 MONO | kus | 2 |  | 0 |  | 0 |  | 0 | 21 | 0 | 0.0045 | 0.01 | 0 | 0 | SPCM | RTS 23/ I | RTS 23/ I | 0 | 0 |  | Specifikace | Běžná |  |  |  | POL3_7
|  | 2 |  | 2 | [23 empty] | VV | 0
96 | 59533248.RZ3 | Sprchový a desinfekční panel, nerezová mísa | kus | 1 |  | 0 |  | 0 |  | 0 | 21 | 0 | 0.03698 | 0.04 | 0 | 0 |  | Vlastní | Indiv | 0 | 0 |  | Specifikace | Běžná |  |  |  | POL3_7
|  | S termostat.směšovačem pro sprchu a desinfekci: | [25 empty] | POP
|  | - rozměry cca š/v/h 455/510/190 mm | [25 empty] | POP
|  | - minimální kapacita vypouštění 25 l/mim | [25 empty] | POP
|  | 1 |  | 1 | [23 empty] | VV | 0
97 | 64214482.RZZ | Umyvadlo s otv.bat. 55x55 pro těl.postižené | kus | 1 |  | 0 |  | 0 |  | 0 | 21 | 0 | 0.0175 | 0.02 | 0 | 0 |  | Vlastní | Indiv | 0 | 0 |  | Specifikace | Běžná |  |  |  | POL3_7
|  | . | [25 empty] | POP
|  | 1 |  | 1 | [23 empty] | VV | 0
98 | 64214718.RZZ | Umyvadlo 55x44 cm s otv. pro baterii | kus | 6 |  | 0 |  | 0 |  | 0 | 21 | 0 | 0.012 | 0.07 | 0 | 0 |  | Vlastní | Indiv | 0 | 0 |  | Specifikace | Běžná |  |  |  | POL3_7
|  | . | [25 empty] | POP
|  | 6 |  | 6 | [23 empty] | VV | 0
99 | 64233513.RZZ | Klozet kombi hlub. splach., vodor. odpad, pro ZTP | kus | 1 |  | 0 |  | 0 |  | 0 | 21 | 0 | 0.025 | 0.03 | 0 | 0 |  | Vlastní | Indiv | 0 | 0 |  | Specifikace | Běžná |  |  |  | POL3_7
|  | 1 |  | 1 | [23 empty] | VV | 0
100 | 64234610 | Mísa klozetová stojící OLYMP bílá vario odpad | kus | 2 |  | 0 |  | 0 |  | 0 | 21 | 0 | 0.015 | 0.03 | 0 | 0 | SPCM | RTS 16/ I | RTS 16/ I | 0 | 0 |  | Specifikace | Běžná |  |  |  | POL3_7
|  | . | [25 empty] | POP
|  | 2 |  | 2 | [23 empty] | VV | 0
101 | 64238819 | Mísa klozet.závěsná Nova 023100 bílá hlub.splach | kus | 1 |  | 0 |  | 0 |  | 0 | 21 | 0 | 0.0135 | 0.01 | 0 | 0 | SPCM | RTS 15/ II | RTS 15/ II | 0 | 0 |  | Specifikace | Běžná |  |  |  | POL3_7
|  | . | [25 empty] | POP
|  | 1 |  | 1 | [23 empty] | VV | 0
102 | 64240419 | Bidet závěsný OLYMP bílý 1otvor pro baterii | kus | 1 |  | 0 |  | 0 |  | 0 | 21 | 0 | 0.0145 | 0.01 | 0 | 0 | SPCM | RTS 16/ I | RTS 16/ I | 0 | 0 |  | Specifikace | Běžná |  |  |  | POL3_7
|  | 1 |  | 1 | [23 empty] | VV | 0
103 | 64251259RZ1 | Urinál otvor pro ventil, senzor, baterie | kus | 1 |  | 0 |  | 0 |  | 0 | 21 | 0 | 0.017 | 0.02 | 0 | 0 |  | Vlastní | Indiv | 0 | 0 |  | Specifikace | Běžná |  |  |  | POL3_7
|  | s infračerveným senzorem , bateriové napájení - kompletní dodávka | [25 empty] | POP
|  | 1 |  | 1 | [23 empty] | VV | 0
104 | 64286106 | Šrouby k umyvadlům s bílou krytkou | pár | 7 |  | 0 |  | 0 |  | 0 | 21 | 0 | 0.0005 | 0 | 0 | 0 | SPCM | RTS 24/ I | RTS 23/ I | 0 | 0 |  | Specifikace | Běžná |  |  |  | POL3_7
|  | . | [25 empty] | POP
|  | 7 |  | 7 | [23 empty] | VV | 0
105 | 64291118.RZ3 | Polosloup pro umyvadlo 50,55,60,65,75 cm | kus | 6 |  | 0 |  | 0 |  | 0 | 21 | 0 | 0.0056 | 0.03 | 0 | 0 |  | Vlastní | Indiv | 0 | 0 |  | Specifikace | Běžná |  |  |  | POL3_7
|  | . | [25 empty] | POP
|  | 6 |  | 6 | [23 empty] | VV | 0
106 | 642938000 | Vanička sprch. keram. čtverec Connect 900x900 mm | kus | 1 |  | 0 |  | 0 |  | 0 | 21 | 0 | 0.0375 | 0.04 | 0 | 0 | SPCM | RTS 23/ I | RTS 23/ I | 0 | 0 |  | Specifikace | Běžná |  |  |  | POL3_7
|  | 1 |  | 1 | [23 empty] | VV | 0
Díl: | 734 | Armatury |  |  |  | 0 |  | 0 |  | 0 |  | 0 |  | 0 |  | 0 |  |  |  |  | 0 | [6 empty] | DIL
107 | 734209114R00 | Montáž armatur závitových,se 2závity, G 3/4 | kus | 6 |  | 0 |  | 0 |  | 0 | 21 | 0 | 0 | 0 | 0 | 0 |  | RTS 24/ I | RTS 23/ I | 0 | 0 |  | Práce | Běžná |  |  |  | POL1_7
|  | 6 |  | 6 | [23 empty] | VV | 0
108 | 998734201R00 | Přesun hmot pro armatury, výšky do 6 m | % | 25.254 |  | 0 |  | 0 |  | 0 | 21 | 0 | 0 | 0 | 0 | 0 |  | RTS 24/ I | RTS 23/ I | 0 | 0 |  | Práce | Běžná |  |  |  | POL1_1002
|  | . | [25 empty] | POP
109 | 28654331 | Ventil přímý plastový d 25 mm PPR | kus | 6 |  | 0 |  | 0 |  | 0 | 21 | 0 | 0.00022 | 0 | 0 | 0 | SPCM | RTS 24/ I | RTS 23/ I | 0 | 0 |  | Specifikace | Běžná |  |  |  | POL3_7
|  | . | [25 empty] | POP
|  | 6 |  | 6 | [23 empty] | VV | 0
Díl: | D96 | Přesuny suti a vybouraných hmot |  |  |  | 0 |  | 0 |  | 0 |  | 0 |  | 0 |  | 0 |  |  |  |  | 0 | [6 empty] | DIL
110 | 979017112R00 | Svislé přemístění vyb. hmot nošením na H do 3,5 m | t | 2.4647 |  | 0 |  | 0 |  | 0 | 21 | 0 | 0 | 0 | 0 | 0 |  | RTS 24/ I | RTS 23/ I | 0 | 0 |  | Práce | Běžná |  |  |  | POL1_0
|  | . | [25 empty] | POP
111 | 979081111R00 | Odvoz suti a vybour. hmot na skládku do 1 km | t | 2.4647 |  | 0 |  | 0 |  | 0 | 21 | 0 | 0 | 0 | 0 | 0 |  | RTS 24/ I | RTS 23/ I | 0 | 0 |  | Práce | Běžná |  |  |  | POL1_0
|  | . | [25 empty] | POP
112 | 979081121R00 | Příplatek k odvozu za každý další 1 km | t | 46.8293 |  | 0 |  | 0 |  | 0 | 21 | 0 | 0 | 0 | 0 | 0 |  | RTS 24/ I | RTS 23/ I | 0 | 0 |  | Práce | Běžná |  |  |  | POL1_0
|  | . | [25 empty] | POP
113 | 979082111R00 | Vnitrostaveništní doprava suti do 10 m | t | 2.4647 |  | 0 |  | 0 |  | 0 | 21 | 0 | 0 | 0 | 0 | 0 |  | RTS 24/ I | RTS 23/ I | 0 | 0 |  | Práce | Běžná |  |  |  | POL1_0
|  | . | [25 empty] | POP
114 | 979082121R00 | Příplatek k vnitrost. dopravě suti za dalších 5 m | t | 14.7882 |  | 0 |  | 0 |  | 0 | 21 | 0 | 0 | 0 | 0 | 0 |  | RTS 24/ I | RTS 23/ I | 0 | 0 |  | Práce | Běžná |  |  |  | POL1_0
|  | . | [25 empty] | POP
115 | 979087112R00 | Nakládání suti na dopravní prostředky | t | 2.4647 |  | 0 |  | 0 |  | 0 | 21 | 0 | 0 | 0 | 0 | 0 |  | RTS 24/ I | RTS 23/ I | 0 | 0 |  | Práce | Běžná |  |  |  | POL1_0
|  | . | [25 empty] | POP
116 | 979999999R00 | Poplatek za skládku 10 % příměsí | t | 2.4647 |  | 0 |  | 0 |  | 0 | 21 | 0 | 0 | 0 | 0 | 0 |  | RTS 24/ I | RTS 23/ I | 0 | 0 |  | Práce | Běžná |  |  |  | POL1_0
[26 empty] | 15 | 21 | DPH
| Celkem |  |  |  |  | 0 | [19 empty] | 0 | 0 | SUM
END
Note on S6: Jedná se o informaci, zda se jedná o položku, která je do rozpočtu zadána z cenové soustavy RTS, nebo vlastní.
Note on T6: Jedná se o název CÚ, která je zadána u položky rozpočtu

## 01 14 Pol
Položkový soupis prací a dodávek | [27 empty] | #TypZaznamu#
S: | 20230326 | Město Albrechtice – rozvod medicinálních plynů | [25 empty] | STA
O: | 01 | Město Albrechtice - rozvod mediciálních plynů | [22 empty] | STA |  |  | OBJ
R: | 14 | Vytápění 1.PP šatny - objekt SO1 | [25 empty] | ROZ
P.č. | Číslo položky | Název položky | MJ | Množství | Cena / MJ | Celkem | Dodávka | Dodávka celk. | Montáž | Montáž celk. | DPH | Cena s DPH | Hmotnost / MJ | Hmotnost celk.(t) | Dem. hmotnost / MJ | Dem. hmotnost celk.(t) | Ceník | Cen. soustava / platnost | Cenová úroveň | Nhod / MJ | Nhod celk. | Dodavatel | Typ položky | Stav položky
Díl: | 61 | Upravy povrchů vnitřní |  |  |  | 0 |  | 0 |  | 0 |  | 0 |  | 0.2 |  | 0 |  |  |  |  | 0 | [6 empty] | DIL
1 | 612403385R00 | Hrubá výplň rýh ve stěnách do 10x5 cm maltou z SMS | m | 23 |  | 0 |  | 0 |  | 0 | 21 | 0 | 0.00866 | 0.2 | 0 | 0 |  | RTS 24/ I | RTS 23/ I | 0 | 0 |  | Práce | Běžná |  |  |  | POL1_1
|  | 2,5*7 |  | 17.5 | [23 empty] | VV | 0
|  | 0,5*11 |  | 5.5 | [23 empty] | VV | 0
Díl: | 97 | Prorážení otvorů |  |  |  | 0 |  | 0 |  | 0 |  | 0 |  | 0.01 |  | 0.21 |  |  |  |  | 0 | [6 empty] | DIL
2 | 974031133R00 | Vysekání rýh ve zdi cihelné 5 x 10 cm | m | 23 |  | 0 |  | 0 |  | 0 | 21 | 0 | 0.00049 | 0.01 | 0.009 | 0.21 |  | RTS 24/ I | RTS 23/ I | 0 | 0 |  | Práce | Běžná |  |  |  | POL1_1
|  | 2,5*7 |  | 17.5 | [23 empty] | VV | 0
|  | 0,5*11 |  | 5.5 | [23 empty] | VV | 0
Díl: | 99 | Staveništní přesun hmot |  |  |  | 0 |  | 0 |  | 0 |  | 0 |  | 0 |  | 0 |  |  |  |  | 0 | [6 empty] | DIL
3 | 999281105R00 | Přesun hmot pro opravy a údržbu do výšky 6 m | t | 0.21045 |  | 0 |  | 0 |  | 0 | 21 | 0 | 0 | 0 | 0 | 0 |  | RTS 24/ I | RTS 23/ I | 0 | 0 |  | Práce | Běžná |  |  |  | POL1_1
Díl: | 713 | Izolace tepelné |  |  |  | 0 |  | 0 |  | 0 |  | 0 |  | 0.01 |  | 1.03 |  |  |  |  | 0 | [6 empty] | DIL
4 | 713400842R00 | Odstranění izolace vláknité s konstr.včetně úpravy | m2 | 21.352 |  | 0 |  | 0 |  | 0 | 21 | 0 | 0 | 0 | 0.0481 | 1.03 |  | RTS 24/ I | RTS 23/ I | 0 | 0 |  | Práce | Běžná |  |  |  | POL1_7
|  | 34*0,2*3,14 |  | 21.35 | [23 empty] | VV | 0
5 | 722181212RT5 | Izolace návl. polyetylénová tl. stěny 9 mm, vnitřní průměr 15 mm | m | 79 |  | 0 |  | 0 |  | 0 | 21 | 0 | 2e-05 | 0 | 0 | 0 |  | RTS 24/ I | RTS 23/ I | 0 | 0 |  | Práce | Běžná |  |  |  | POL1_7
|  | Termoizolační trubice z pěnového polyetylenu s uzavřenou buněčnou strukturou. | [25 empty] | POP
|  | 79 |  | 79 | [23 empty] | VV | 0
6 | 722181212RT6 | Izolace návl. polyetylénová tl. stěny 9 mm, vnitřní průměr 18 mm | m | 21 |  | 0 |  | 0 |  | 0 | 21 | 0 | 2e-05 | 0 | 0 | 0 |  | RTS 24/ I | RTS 23/ I | 0 | 0 |  | Práce | Běžná |  |  |  | POL1_7
|  | Termoizolační trubice z pěnového polyetylenu s uzavřenou buněčnou strukturou. | [25 empty] | POP
|  | 21 |  | 21 | [23 empty] | VV | 0
7 | 722181225RZZ | Izolace návleková tl. stěny 25 mm, vnitřní průměr 45 mm | m | 43 |  | 0 |  | 0 |  | 0 | 21 | 0 | 0.00013 | 0.01 | 0 | 0 |  | Vlastní | Indiv | 0 | 0 |  | Práce | Běžná |  |  |  | POL1_0
|  | s hliníkovou fólii | [25 empty] | POP
|  | 43 |  | 43 | [23 empty] | VV | 0
8 | 998713201R00 | Přesun hmot pro izolace tepelné, výšky do 6 m | % | 266.9152 |  | 0 |  | 0 |  | 0 | 21 | 0 | 0 | 0 | 0 | 0 |  | RTS 24/ I | RTS 23/ I | 0 | 0 |  | Práce | Běžná |  |  |  | POL1_1002
|  | . | [25 empty] | POP
9 | 28377670.RZZ | Páska samolepicí š. 38 mm, dl. 20m | m | 50 |  | 0 |  | 0 |  | 0 | 21 | 0 | 0 | 0 | 0 | 0 |  | Vlastní | Indiv | 0 | 0 |  | Specifikace | Běžná |  |  |  | POL3_7
|  | 50 |  | 50 | [23 empty] | VV | 0
10 | 28377691.RZ3 | Lepidlo na polyet.návl.izolaci 500 ml | ks | 4 |  | 0 |  | 0 |  | 0 | 21 | 0 | 0 | 0 | 0 | 0 |  | Vlastní | Indiv | 0 | 0 |  | Specifikace | Běžná |  |  |  | POL3_7
|  | Pro lepení příčných i podélných spojů trubic | [25 empty] | POP
|  | 4 |  | 4 | [23 empty] | VV | 0
Díl: | 733 | Rozvod potrubí |  |  |  | 0 |  | 0 |  | 0 |  | 0 |  | 0.19 |  | 0.23 |  |  |  |  | 0 | [6 empty] | DIL
11 | 230040024R00 | Zhotovení vnějšího závitu "G", DN 1/2" | kus | 10 |  | 0 |  | 0 |  | 0 | 21 | 0 | 0 | 0 | 0 | 0 |  | RTS 24/ I | RTS 23/ I | 0 | 0 |  | Práce | Běžná |  |  |  | POL1_9
|  | 10 |  | 10 | [23 empty] | VV | 0
12 | 733110806R00 | Demontáž potrubí ocelového závitového do DN 15-32 | m | 16 |  | 0 |  | 0 |  | 0 | 21 | 0 | 2e-05 | 0 | 0.0032 | 0.05 |  | RTS 24/ I | RTS 23/ I | 0 | 0 |  | Práce | Běžná |  |  |  | POL1_7
|  | 2*2*4 |  | 16 | [23 empty] | VV | 0
13 | 733110808R00 | Demontáž potrubí ocelového závitového do DN 32-50 | m | 34 |  | 0 |  | 0 |  | 0 | 21 | 0 | 5e-05 | 0 | 0.00532 | 0.18 |  | RTS 24/ I | RTS 23/ I | 0 | 0 |  | Práce | Běžná |  |  |  | POL1_7
|  | 2*11+2*5+2*1 |  | 34 | [23 empty] | VV | 0
14 | 733163102R00 | Potrubí z měděných trubek vytápění D 15 x 1,0 mm | m | 79 |  | 0 |  | 0 |  | 0 | 21 | 0 | 0.00076 | 0.06 | 0 | 0 |  | RTS 24/ I | RTS 23/ I | 0 | 0 |  | Práce | Běžná |  |  |  | POL1_7
|  | 2*4,5*5+2*4,5+2*5+2*2*2 |  | 72 | [23 empty] | VV | 0
|  | r : 7 |  | 7 | [23 empty] | VV | 0
15 | 733163103R00 | Potrubí z měděných trubek vytápění D 18 x 1,0 mm | m | 21 |  | 0 |  | 0 |  | 0 | 21 | 0 | 0.00088 | 0.02 | 0 | 0 |  | RTS 24/ I | RTS 23/ I | 0 | 0 |  | Práce | Běžná |  |  |  | POL1_7
|  | 2*2,5*2+2,5*2+2*2 |  | 19 | [23 empty] | VV | 0
|  | r : 2 |  | 2 | [23 empty] | VV | 0
16 | 733163107R00 | Potrubí z měděných trubek vytápění D 42 x 1,5 mm | m | 43 |  | 0 |  | 0 |  | 0 | 21 | 0 | 0.00231 | 0.1 | 0 | 0 |  | RTS 24/ I | RTS 23/ I | 0 | 0 |  | Práce | Běžná |  |  |  | POL1_7
|  | 2*11+2*5,5+2*3 |  | 39 | [23 empty] | VV | 0
|  | r : 4 |  | 4 | [23 empty] | VV | 0
17 | 733165002R00 | Montáž tvar.vytáp.Cu páj. na měkko D15-22mm 1spoj | kus | 10 |  | 0 |  | 0 |  | 0 | 21 | 0 | 1e-05 | 0 | 0 | 0 |  | RTS 24/ I | RTS 23/ I | 0 | 0 |  | Práce | Běžná |  |  |  | POL1_7
|  | Přechod závitový ocel/CU | [25 empty] | POP
|  | 10 |  | 10 | [23 empty] | VV | 0
18 | 733165005R00 | Montáž tvar.vytáp.Cu pájené na měkko D 42mm 1 spoj | kus | 8 |  | 0 |  | 0 |  | 0 | 21 | 0 | 2e-05 | 0 | 0 | 0 |  | RTS 24/ I | RTS 23/ I | 0 | 0 |  | Práce | Běžná |  |  |  | POL1_0
|  | Přechod závitový ocel/CU | [25 empty] | POP
|  | 8 |  | 8 | [23 empty] | VV | 0
19 | 733190307R00 | Tlaková zkouška Cu potrubí do D 64 | m | 143 |  | 0 |  | 0 |  | 0 | 21 | 0 | 0 | 0 | 0 | 0 |  | RTS 24/ I | RTS 23/ I | 0 | 0 |  | Práce | Běžná |  |  |  | POL1_7
|  | 79+21+43 |  | 143 | [23 empty] | VV | 0
20 | 733191816R00 | Odřezání třmenových držáků potrubí do D 44,5 | kus | 10 |  | 0 |  | 0 |  | 0 | 21 | 0 | 0 | 0 | 0.00014 | 0 |  | RTS 24/ I | RTS 23/ I | 0 | 0 |  | Práce | Běžná |  |  |  | POL1_7
|  | 10 |  | 10 | [23 empty] | VV | 0
21 | 733191910RZ3 | Oprava-montáž potrubí závit.DN 15 | ks | 10 |  | 0 |  | 0 |  | 0 | 21 | 0 | 0.00057 | 0.01 | 0 | 0 |  | Vlastní | Indiv | 0 | 0 |  | Práce | Běžná |  |  |  | POL1_7
|  | Odřezání ocelové trubky pro připojení přechodu ocel/CU | [25 empty] | POP
|  | 10 |  | 10 | [23 empty] | VV | 0
22 | 998733201R00 | Přesun hmot pro rozvody potrubí, výšky do 6 m | % | 866.956 |  | 0 |  | 0 |  | 0 | 21 | 0 | 0 | 0 | 0 | 0 |  | RTS 24/ I | RTS 23/ I | 0 | 0 |  | Práce | Běžná |  |  |  | POL1_1002
|  | . | [25 empty] | POP
23 | 904 R02 | Hzs-zkoušky v ramci montaz.praci, Topná zkouška | hod | 8 |  | 0 |  | 0 |  | 0 | 21 | 0 | 0 | 0 | 0 | 0 |  | Vlastní | Indiv | 0 | 0 |  | HZS | Běžná |  |  |  | POL10_0
|  | . | [25 empty] | POP
|  | 8 |  | 8 | [23 empty] | VV | 0
24 | 31945743 | Přechod přímý 4270G 15 x 1/2 vnitřní závit, bronz | kus | 10 |  | 0 |  | 0 |  | 0 | 21 | 0 | 0 | 0 | 0 | 0 | SPCM | RTS 24/ I | RTS 23/ I | 0 | 0 |  | Specifikace | Běžná |  |  |  | POL3_7
|  | Přechod závitový ocel/CU | [25 empty] | POP
|  | 10 |  | 10 | [23 empty] | VV | 0
25 | 31945754 | Přechod přímý 4270G 42 x 6/4 vnitřní závit, bronz | kus | 8 |  | 0 |  | 0 |  | 0 | 21 | 0 | 0 | 0 | 0 | 0 | SPCM | RTS 24/ I | RTS 23/ I | 0 | 0 |  | Specifikace | Běžná |  |  |  | POL3_7
|  | 8 |  | 8 | [23 empty] | VV | 0
Díl: | 734 | Armatury |  |  |  | 0 |  | 0 |  | 0 |  | 0 |  | 0.02 |  | 0 |  |  |  |  | 0 | [6 empty] | DIL
26 | 734209113R00 | Montáž armatur závitových,se 2závity, G 1/2 | kus | 11 |  | 0 |  | 0 |  | 0 | 21 | 0 | 0 | 0 | 0 | 0 |  | RTS 24/ I | RTS 23/ I | 0 | 0 |  | Práce | Běžná |  |  |  | POL1_7
|  | . | [25 empty] | POP
|  | 11 |  | 11 | [23 empty] | VV | 0
27 | 734213113R00 | Ventil automatický odvzdušňovací, IVAR VARIA DN 20 | kus | 2 |  | 0 |  | 0 |  | 0 | 21 | 0 | 0.0012 | 0 | 0 | 0 |  | RTS 24/ I | RTS 23/ I | 0 | 0 |  | Práce | Běžná |  |  |  | POL1_7
|  | 2 |  | 2 | [23 empty] | VV | 0
28 | 734261401RZ3 | Arm roh,přím, G1/2x15 EK přípoj radiátoru VK, vč.montáže | kus | 11 |  | 0 |  | 0 |  | 0 | 21 | 0 | 0.00071 | 0.01 | 0 | 0 |  | Vlastní | Indiv | 0 | 0 |  | Práce | Běžná |  |  |  | POL1_7
|  | . | [25 empty] | POP
|  | 11 |  | 11 | [23 empty] | VV | 0
29 | 734261409T00 | Mtž - spoj eurokonus 15, vč.materiálu | kus | 22 |  | 0 |  | 0 |  | 0 | 21 | 0 | 0.00027 | 0.01 | 0 | 0 |  | Vlastní | Indiv | 0 | 0 |  | Práce | Běžná |  |  |  | POL1_7
|  | . | [25 empty] | POP
|  | 11*2 |  | 22 | [23 empty] | VV | 0
30 | 734291973R00 | Hlavice ovládání term.ventilů termostatické pro VK | kus | 11 |  | 0 |  | 0 |  | 0 | 21 | 0 | 0.0001 | 0 | 0 | 0 |  | RTS 23/ II | RTS 23/ I | 0 | 0 |  | Práce | Běžná |  |  |  | POL1_7
|  | . | [25 empty] | POP
|  | 11 |  | 11 | [23 empty] | VV | 0
31 | 998734201R00 | Přesun hmot pro armatury, výšky do 6 m | % | 147.469 |  | 0 |  | 0 |  | 0 | 21 | 0 | 0 | 0 | 0 | 0 |  | RTS 24/ I | RTS 23/ I | 0 | 0 |  | Práce | Běžná |  |  |  | POL1_1002
|  | . | [25 empty] | POP
32 | 551200075 | Ventil radiátorový term.s přípojem EKx1/2" | kus | 11 |  | 0 |  | 0 |  | 0 | 21 | 0 | 0 | 0 | 0 | 0 | SPCM | RTS 24/ I | RTS 23/ I | 0 | 0 |  | Specifikace | Běžná |  |  |  | POL3_7
|  | . | [25 empty] | POP
|  | 11 |  | 11 | [23 empty] | VV | 0
33 | 551200110 | Šroubení regulační - přípoj na EK x 1/2" | kus | 11 |  | 0 |  | 0 |  | 0 | 21 | 0 | 0 | 0 | 0 | 0 | SPCM | RTS 24/ I | RTS 23/ I | 0 | 0 |  | Specifikace | Běžná |  |  |  | POL3_7
|  | Šroubení k regulaci nebo uzavření. | [25 empty] | POP
|  | 11 |  | 11 | [23 empty] | VV | 0
Díl: | 735 | Otopná tělesa |  |  |  | 0 |  | 0 |  | 0 |  | 0 |  | 0.27 |  | 0.22 |  |  |  |  | 0 | [6 empty] | DIL
34 | 735000912R00 | Oprava-vyregulování ventilů s termost.ovládáním | kus | 11 |  | 0 |  | 0 |  | 0 | 21 | 0 | 0 | 0 | 0 | 0 |  | RTS 24/ I | RTS 23/ I | 0 | 0 |  | Práce | Běžná |  |  |  | POL1_7
|  | 11 |  | 11 | [23 empty] | VV | 0
35 | 735121810R00 | Demontáž otopných těles ocelových článkových | m2 | 2.52 |  | 0 |  | 0 |  | 0 | 21 | 0 | 0 | 0 | 0.01057 | 0.03 |  | RTS 24/ I | RTS 23/ I | 0 | 0 |  | Práce | Běžná |  |  |  | POL1_7
|  | vč. termostatických hlavic | [25 empty] | POP
|  | 0,3*0,7*12 |  | 2.52 | [23 empty] | VV | 0
36 | 735159110R00 | Montáž panelových těles 1řadých do délky 1500 mm | kus | 5 |  | 0 |  | 0 |  | 0 | 21 | 0 | 0 | 0 | 0 | 0 |  | RTS 24/ I | RTS 23/ I | 0 | 0 |  | Práce | Běžná |  |  |  | POL1_7
|  | 5 |  | 5 | [23 empty] | VV | 0
37 | 735159220R00 | Montáž panelových těles 2řadých do délky 1500 mm | kus | 6 |  | 0 |  | 0 |  | 0 | 21 | 0 | 0 | 0 | 0 | 0 |  | RTS 24/ I | RTS 23/ I | 0 | 0 |  | Práce | Běžná |  |  |  | POL1_7
|  | 6 |  | 6 | [23 empty] | VV | 0
38 | 735191905R00 | Oprava - odvzdušnění otopných těles | kus | 11 |  | 0 |  | 0 |  | 0 | 21 | 0 | 0 | 0 | 0 | 0 |  | RTS 24/ I | RTS 23/ I | 0 | 0 |  | Práce | Běžná |  |  |  | POL1_7
|  | 11 |  | 11 | [23 empty] | VV | 0
39 | 735191910RZ3 | Napuštění vody do otopného systému | soubor | 1 |  | 0 |  | 0 |  | 0 | 21 | 0 | 0 | 0 | 0 | 0 |  | Vlastní | Indiv | 0 | 0 |  | Práce | Běžná |  |  |  | POL1_7
|  | 1 |  | 1 | [23 empty] | VV | 0
40 | 735221842R00 | Demontáž registr.z hl.trubek DN 100 do 3 m,2pramen | kus | 2 |  | 0 |  | 0 |  | 0 | 21 | 0 | 0.00022 | 0 | 0.04617 | 0.09 |  | RTS 24/ I | RTS 23/ I | 0 | 0 |  | Práce | Běžná |  |  |  | POL1_7
|  | 2 |  | 2 | [23 empty] | VV | 0
41 | 735221846R00 | Demontáž registr.z hl.trubek DN 100 do 6 m,1pramen | kus | 2 |  | 0 |  | 0 |  | 0 | 21 | 0 | 0.00022 | 0 | 0.0513 | 0.1 |  | RTS 24/ I | RTS 23/ I | 0 | 0 |  | Práce | Běžná |  |  |  | POL1_7
|  | 2 |  | 2 | [23 empty] | VV | 0
42 | 735221870R00 | Rozřezání demontovaných registrů pram.,DN 100 | m | 24 |  | 0 |  | 0 |  | 0 | 21 | 0 | 4e-05 | 0 | 0 | 0 |  | RTS 24/ I | RTS 23/ I | 0 | 0 |  | Práce | Běžná |  |  |  | POL1_7
|  | 2*6+2*3*2 |  | 24 | [23 empty] | VV | 0
43 | 735494811R00 | Vypuštění vody z otopných těles | m2 | 12.52 |  | 0 |  | 0 |  | 0 | 21 | 0 | 0 | 0 | 0 | 0 |  | RTS 24/ I | RTS 23/ I | 0 | 0 |  | Práce | Běžná |  |  |  | POL1_0
|  | 0,3*0,7*12 |  | 2.52 | [23 empty] | VV | 0
|  | 10 |  | 10 | [23 empty] | VV | 0
44 | 998735201R00 | Přesun hmot pro otopná tělesa, výšky do 6 m | % | 642.8212 |  | 0 |  | 0 |  | 0 | 21 | 0 | 0 | 0 | 0 | 0 |  | RTS 24/ I | RTS 23/ I | 0 | 0 |  | Práce | Běžná |  |  |  | POL1_1002
45 | 48441503 | Konzola navrtávací univerzální15/120 | sada | 44 |  | 0 |  | 0 |  | 0 | 21 | 0 | 0 | 0 | 0 | 0 | SPCM | RTS 21/ I | RTS 21/ I | 0 | 0 |  | Specifikace | Běžná |  |  |  | POL3_7
|  | 11*4 |  | 44 | [23 empty] | VV | 0
46 | 4845737201RZ1 | Těleso otopné des. 10 VKL v. 600 dl. 800 | kus | 4 |  | 0 |  | 0 |  | 0 | 21 | 0 | 0.00994 | 0.04 | 0 | 0 |  | Vlastní | Indiv | 0 | 0 |  | Specifikace | Běžná |  |  |  | POL3_7
|  | těleso otopné typ Ventil Kompakt je otopné ocelové deskové těleso se zabudovaným vnitřním propojovacím rozvodem a ventilovou vložkou, s možností levého spodního připojení na otopnou soustavu, je určeno pro otopné soustavy s nuceným oběhem. | [25 empty] | POP |  | těleso otopné typ Ventil Kompakt je otopné ocelové deskové těleso se zabudovaným vnitřním propojovacím rozvodem a ventilovou vložkou, s možností levého spodního připojení na otopnou soustavu, je určeno pro otopné soustavy s nuceným oběhem.
|  | 007 : 2 |  | 2 | [23 empty] | VV | 0
|  | 008 : 2 |  | 2 | [23 empty] | VV | 0
47 | 4845737401RZ1 | Těleso otopné des. 10 VKL v. 600 dl. 1000 | kus | 1 |  | 0 |  | 0 |  | 0 | 21 | 0 | 0.01243 | 0.01 | 0 | 0 |  | Vlastní | Indiv | 0 | 0 |  | Specifikace | Běžná |  |  |  | POL3_7
|  | těleso otopné typ Ventil Kompakt je otopné ocelové deskové těleso se zabudovaným vnitřním propojovacím rozvodem a ventilovou vložkou, s možností levého spodního připojení na otopnou soustavu, je určeno pro otopné soustavy s nuceným oběhem. | [25 empty] | POP |  | těleso otopné typ Ventil Kompakt je otopné ocelové deskové těleso se zabudovaným vnitřním propojovacím rozvodem a ventilovou vložkou, s možností levého spodního připojení na otopnou soustavu, je určeno pro otopné soustavy s nuceným oběhem.
|  | 006 : 1 |  | 1 | [23 empty] | VV | 0
48 | 484575143181RZ1 | Těleso otopné des. 21 VKL v. 700 dl. 1200 | kus | 2 |  | 0 |  | 0 |  | 0 | 21 | 0 | 0.03672 | 0.07 | 0 | 0 |  | Vlastní | Indiv | 0 | 0 |  | Specifikace | Běžná |  |  |  | POL3_7
|  | těleso otopné typ Ventil Kompakt je otopné ocelové deskové těleso se zabudovaným vnitřním propojovacím rozvodem a ventilovou vložkou, s možností levého spodního připojení na otopnou soustavu, je určeno pro otopné soustavy s nuceným oběhem. | [25 empty] | POP |  | těleso otopné typ Ventil Kompakt je otopné ocelové deskové těleso se zabudovaným vnitřním propojovacím rozvodem a ventilovou vložkou, s možností levého spodního připojení na otopnou soustavu, je určeno pro otopné soustavy s nuceným oběhem.
|  | 022B : 1 |  | 1 | [23 empty] | VV | 0
|  | 023B : 1 |  | 1 | [23 empty] | VV | 0
49 | 4845757901RZ1 | Těleso otopné des. 22 VKL v. 600 dl. 800 | kus | 2 |  | 0 |  | 0 |  | 0 | 21 | 0 | 0.02904 | 0.06 | 0 | 0 |  | Vlastní | Indiv | 0 | 0 |  | Specifikace | Běžná |  |  |  | POL3_7
|  | 022A : 1 |  | 1 | [23 empty] | VV | 0
|  | 023A : 1 |  | 1 | [23 empty] | VV | 0
50 | 484575910181RZ1 | Těleso otopné des. 22 VKL v. 700 dl. 1200 | kus | 2 |  | 0 |  | 0 |  | 0 | 21 | 0 | 0.04344 | 0.09 | 0 | 0 |  | Vlastní | Indiv | 0 | 0 |  | Specifikace | Běžná |  |  |  | POL3_7
|  | 022B : 1 |  | 1 | [23 empty] | VV | 0
|  | 023B : 1 |  | 1 | [23 empty] | VV | 0
Díl: | 767 | Konstrukce zámečnické |  |  |  | 0 |  | 0 |  | 0 |  | 0 |  | 0 |  | 0 |  |  |  |  | 0 | [6 empty] | DIL
51 | 767995101R00 | Montáž kovových atypických konstrukcí do 5 kg | kg | 25 |  | 0 |  | 0 |  | 0 | 21 | 0 | 6e-05 | 0 | 0 | 0 |  | RTS 24/ I | RTS 23/ I | 0 | 0 |  | Práce | Běžná |  |  |  | POL1_7
|  | 25 |  | 25 | [23 empty] | VV | 0
52 | 998767201R00 | Přesun hmot pro zámečnické konstr., výšky do 6 m | % | 51.625 |  | 0 |  | 0 |  | 0 | 21 | 0 | 0 | 0 | 0 | 0 |  | RTS 24/ I | RTS 23/ I | 0 | 0 |  | Práce | Běžná |  |  |  | POL1_1002
Díl: | 783 | Nátěry |  |  |  | 0 |  | 0 |  | 0 |  | 0 |  | 0 |  | 0 |  |  |  |  | 0 | [6 empty] | DIL
53 | 783101811R00 | Odstranění nátěrů z ocel.konstrukcí "A" oškrábáním | m2 | 5 |  | 0 |  | 0 |  | 0 | 21 | 0 | 1e-05 | 0 | 0 | 0 |  | RTS 24/ I | RTS 23/ I | 0 | 0 |  | Práce | Běžná |  |  |  | POL1_7
|  | 5 |  | 5 | [23 empty] | VV | 0
54 | 783424240R00 | Nátěr syntet. potrubí do DN 50 mm Z+1x +1x email | m | 10 |  | 0 |  | 0 |  | 0 | 21 | 0 | 7e-05 | 0 | 0 | 0 |  | RTS 24/ I | RTS 23/ I | 0 | 0 |  | Práce | Běžná |  |  |  | POL1_7
|  | potrubí | [25 empty] | POP
|  | 10 |  | 10 | [23 empty] | VV | 0
Díl: | D96 | Přesuny suti a vybouraných hmot |  |  |  | 0 |  | 0 |  | 0 |  | 0 |  | 0 |  | 0 |  |  |  |  | 0 | [6 empty] | DIL
55 | 979017112R00 | Svislé přemístění vyb. hmot nošením na H do 3,5 m | t | 1.6891 |  | 0 |  | 0 |  | 0 | 21 | 0 | 0 | 0 | 0 | 0 |  | RTS 24/ I | RTS 23/ I | 0 | 0 |  | Práce | Běžná |  |  |  | POL1_0
|  | . | [25 empty] | POP
56 | 979081111R00 | Odvoz suti a vybour. hmot na skládku do 1 km | t | 1.6891 |  | 0 |  | 0 |  | 0 | 21 | 0 | 0 | 0 | 0 | 0 |  | RTS 24/ I | RTS 23/ I | 0 | 0 |  | Práce | Běžná |  |  |  | POL1_0
|  | . | [25 empty] | POP
57 | 979081121R00 | Příplatek k odvozu za každý další 1 km | t | 32.0927 |  | 0 |  | 0 |  | 0 | 21 | 0 | 0 | 0 | 0 | 0 |  | RTS 24/ I | RTS 23/ I | 0 | 0 |  | Práce | Běžná |  |  |  | POL1_0
|  | . | [25 empty] | POP
58 | 979082111R00 | Vnitrostaveništní doprava suti do 10 m | t | 1.6891 |  | 0 |  | 0 |  | 0 | 21 | 0 | 0 | 0 | 0 | 0 |  | RTS 24/ I | RTS 23/ I | 0 | 0 |  | Práce | Běžná |  |  |  | POL1_0
|  | . | [25 empty] | POP
59 | 979082121R00 | Příplatek k vnitrost. dopravě suti za dalších 5 m | t | 10.1345 |  | 0 |  | 0 |  | 0 | 21 | 0 | 0 | 0 | 0 | 0 |  | RTS 24/ I | RTS 23/ I | 0 | 0 |  | Práce | Běžná |  |  |  | POL1_0
|  | . | [25 empty] | POP
60 | 979087112R00 | Nakládání suti na dopravní prostředky | t | 1.6891 |  | 0 |  | 0 |  | 0 | 21 | 0 | 0 | 0 | 0 | 0 |  | RTS 24/ I | RTS 23/ I | 0 | 0 |  | Práce | Běžná |  |  |  | POL1_0
|  | . | [25 empty] | POP
61 | 979999999R00 | Poplatek za skládku 10 % příměsí | t | 1.6891 |  | 0 |  | 0 |  | 0 | 21 | 0 | 0 | 0 | 0 | 0 |  | RTS 24/ I | RTS 23/ I | 0 | 0 |  | Práce | Běžná |  |  |  | POL1_0
[26 empty] | 15 | 21 | DPH
| Celkem |  |  |  |  | 0 | [19 empty] | 0 | 0 | SUM
END
Note on S6: Jedná se o informaci, zda se jedná o položku, která je do rozpočtu zadána z cenové soustavy RTS, nebo vlastní.
Note on T6: Jedná se o název CÚ, která je zadána u položky rozpočtu

## 01 15 Pol
Položkový soupis prací a dodávek | [27 empty] | #TypZaznamu#
S: | 20230326 | Město Albrechtice – rozvod medicinálních plynů | [25 empty] | STA
O: | 01 | Město Albrechtice - rozvod mediciálních plynů | [22 empty] | STA |  |  | OBJ
R: | 15 | Vytápění 1.NP - objekt SO1 | [25 empty] | ROZ
P.č. | Číslo položky | Název položky | MJ | Množství | Cena / MJ | Celkem | Dodávka | Dodávka celk. | Montáž | Montáž celk. | DPH | Cena s DPH | Hmotnost / MJ | Hmotnost celk.(t) | Dem. hmotnost / MJ | Dem. hmotnost celk.(t) | Ceník | Cen. soustava / platnost | Cenová úroveň | Nhod / MJ | Nhod celk. | Dodavatel | Typ položky | Stav položky
Díl: | 61 | Upravy povrchů vnitřní |  |  |  | 0 |  | 0 |  | 0 |  | 0 |  | 0.21 |  | 0 |  |  |  |  | 0 | [6 empty] | DIL
1 | 612403385R00 | Hrubá výplň rýh ve stěnách do 10x5 cm maltou z SMS | m | 24 |  | 0 |  | 0 |  | 0 | 21 | 0 | 0.00866 | 0.21 | 0 | 0 |  | RTS 24/ I | RTS 23/ I | 0 | 0 |  | Práce | Běžná |  |  |  | POL1_1
|  | 24 |  | 24 | [23 empty] | VV | 0
Díl: | 97 | Prorážení otvorů |  |  |  | 0 |  | 0 |  | 0 |  | 0 |  | 0.01 |  | 0.22 |  |  |  |  | 0 | [6 empty] | DIL
2 | 974031133R00 | Vysekání rýh ve zdi cihelné 5 x 10 cm | m | 24 |  | 0 |  | 0 |  | 0 | 21 | 0 | 0.00049 | 0.01 | 0.009 | 0.22 |  | RTS 24/ I | RTS 23/ I | 0 | 0 |  | Práce | Běžná |  |  |  | POL1_1
|  | 24 |  | 24 | [23 empty] | VV | 0
Díl: | 99 | Staveništní přesun hmot |  |  |  | 0 |  | 0 |  | 0 |  | 0 |  | 0 |  | 0 |  |  |  |  | 0 | [6 empty] | DIL
3 | 999281105R00 | Přesun hmot pro opravy a údržbu do výšky 6 m | t | 0.2196 |  | 0 |  | 0 |  | 0 | 21 | 0 | 0 | 0 | 0 | 0 |  | RTS 24/ I | RTS 23/ I | 0 | 0 |  | Práce | Běžná |  |  |  | POL1_1
Díl: | 713 | Izolace tepelné |  |  |  | 0 |  | 0 |  | 0 |  | 0 |  | 0 |  | 0 |  |  |  |  | 0 | [6 empty] | DIL
4 | 722181212RT5 | Izolace návl.lpolyetylénová tl. stěny 9 mm, vnitřní průměr 15 mm | m | 48 |  | 0 |  | 0 |  | 0 | 21 | 0 | 2e-05 | 0 | 0 | 0 |  | RTS 24/ I | RTS 23/ I | 0 | 0 |  | Práce | Běžná |  |  |  | POL1_7
|  | Termoizolační trubice z pěnového polyetylenu s uzavřenou buněčnou strukturou. | [25 empty] | POP
|  | 48 |  | 48 | [23 empty] | VV | 0
5 | 998713201R00 | Přesun hmot pro izolace tepelné, výšky do 6 m | % | 40.205 |  | 0 |  | 0 |  | 0 | 21 | 0 | 0 | 0 | 0 | 0 |  | RTS 24/ I | RTS 23/ I | 0 | 0 |  | Práce | Běžná |  |  |  | POL1_1002
|  | . | [25 empty] | POP
6 | 28377670.RZZ | Páska samolepicí š. 38 mm, dl. 20m | m | 10 |  | 0 |  | 0 |  | 0 | 21 | 0 | 0 | 0 | 0 | 0 |  | Vlastní | Indiv | 0 | 0 |  | Specifikace | Běžná |  |  |  | POL3_7
|  | 10 |  | 10 | [23 empty] | VV | 0
7 | 28377691.RZ3 | Lepidlo na polyet.návl.izolaci 500 ml | ks | 2 |  | 0 |  | 0 |  | 0 | 21 | 0 | 0 | 0 | 0 | 0 |  | Vlastní | Indiv | 0 | 0 |  | Specifikace | Běžná |  |  |  | POL3_7
|  | Pro lepení příčných i podélných spojů trubic | [25 empty] | POP
|  | 2 |  | 2 | [23 empty] | VV | 0
Díl: | 723 | Vnitřní plynovod |  |  |  | 0 |  | 0 |  | 0 |  | 0 |  | 0 |  | 0.02 |  |  |  |  | 0 | [6 empty] | DIL
8 | 723120804R00 | Demontáž potrubí svařovaného závitového do DN 25 | m | 8 |  | 0 |  | 0 |  | 0 | 21 | 0 | 0.00011 | 0 | 0.00215 | 0.02 |  | RTS 24/ I | RTS 23/ I | 0 | 0 |  | Práce | Běžná |  |  |  | POL1_7
|  | 8*2*0,5 |  | 8 | [23 empty] | VV | 0
9 | 998723201R00 | Přesun hmot pro vnitřní plynovod, výšky do 6 m | % | 3.4 |  | 0 |  | 0 |  | 0 | 21 | 0 | 0 | 0 | 0 | 0 |  | RTS 24/ I | RTS 23/ I | 0 | 0 |  | Práce | Běžná |  |  |  | POL1_1002
Díl: | 733 | Rozvod potrubí |  |  |  | 0 |  | 0 |  | 0 |  | 0 |  | 0.05 |  | 0 |  |  |  |  | 0 | [6 empty] | DIL
10 | 230040024R00 | Zhotovení vnějšího závitu "G", DN 1/2" | kus | 18 |  | 0 |  | 0 |  | 0 | 21 | 0 | 0 | 0 | 0 | 0 |  | RTS 24/ I | RTS 23/ I | 0 | 0 |  | Práce | Běžná |  |  |  | POL1_9
|  | 9*2 |  | 18 | [23 empty] | VV | 0
11 | 733163102R00 | Potrubí z měděných trubek vytápění D 15 x 1,0 mm | m | 48 |  | 0 |  | 0 |  | 0 | 21 | 0 | 0.00076 | 0.04 | 0 | 0 |  | RTS 24/ I | RTS 23/ I | 0 | 0 |  | Práce | Běžná |  |  |  | POL1_7
|  | 2*10 |  | 20 | [23 empty] | VV | 0
|  | 2*5 |  | 10 | [23 empty] | VV | 0
|  | 2*4 |  | 8 | [23 empty] | VV | 0
|  | 2*5 |  | 10 | [23 empty] | VV | 0
12 | 733165002R00 | Montáž tvar.vytáp.Cu páj. na měkko D15-22mm 1spoj | kus | 18 |  | 0 |  | 0 |  | 0 | 21 | 0 | 1e-05 | 0 | 0 | 0 |  | RTS 24/ I | RTS 23/ I | 0 | 0 |  | Práce | Běžná |  |  |  | POL1_7
|  | Přechod závitový ocel/CU | [25 empty] | POP
|  | 9*2 |  | 18 | [23 empty] | VV | 0
13 | 733191910RZ3 | Oprava-montáž potrubí závit.DN 15 | ks | 18 |  | 0 |  | 0 |  | 0 | 21 | 0 | 0.00057 | 0.01 | 0 | 0 |  | Vlastní | Indiv | 0 | 0 |  | Práce | Běžná |  |  |  | POL1_7
|  | Odřezání ocelové trubky pro připojení přechodu ocel/CU | [25 empty] | POP
|  | 9*2 |  | 18 | [23 empty] | VV | 0
14 | 998733201R00 | Přesun hmot pro rozvody potrubí, výšky do 6 m | % | 196.08 |  | 0 |  | 0 |  | 0 | 21 | 0 | 0 | 0 | 0 | 0 |  | RTS 24/ I | RTS 23/ I | 0 | 0 |  | Práce | Běžná |  |  |  | POL1_1002
|  | . | [25 empty] | POP
15 | 904 R02 | Hzs-zkoušky v ramci montaz.praci, Topná zkouška | hod | 8 |  | 0 |  | 0 |  | 0 | 21 | 0 | 0 | 0 | 0 | 0 |  | Vlastní | Indiv | 0 | 0 |  | HZS | Běžná |  |  |  | POL10_0
|  | 8 |  | 8 | [23 empty] | VV | 0
16 | 31945743 | Přechod přímý 4270G 15 x 1/2 vnitřní závit, bronz | kus | 18 |  | 0 |  | 0 |  | 0 | 21 | 0 | 0 | 0 | 0 | 0 | SPCM | RTS 24/ I | RTS 23/ I | 0 | 0 |  | Specifikace | Běžná |  |  |  | POL3_7
|  | Přechod závitový ocel/CU | [25 empty] | POP
|  | 9*2 |  | 18 | [23 empty] | VV | 0
Díl: | 734 | Armatury |  |  |  | 0 |  | 0 |  | 0 |  | 0 |  | 0.01 |  | 0.1 |  |  |  |  | 0 | [6 empty] | DIL
17 | 734100811R00 | Demontáž armatur se dvěma přírubami do DN 50 | kus | 7 |  | 0 |  | 0 |  | 0 | 21 | 0 | 2e-05 | 0 | 0.014 | 0.1 |  | RTS 24/ I | RTS 23/ I | 0 | 0 |  | Práce | Běžná |  |  |  | POL1_7
|  | 7 |  | 7 | [23 empty] | VV | 0
18 | 734261401RZ3 | Arm roh,přím, G1/2x15 EK přípoj radiátoru VK, vč.montáže | kus | 9 |  | 0 |  | 0 |  | 0 | 21 | 0 | 0.00071 | 0.01 | 0 | 0 |  | Vlastní | Indiv | 0 | 0 |  | Práce | Běžná |  |  |  | POL1_7
|  | . | [25 empty] | POP
|  | 9 |  | 9 | [23 empty] | VV | 0
19 | 734261409T00 | Mtž - spoj eurokonus 15, vč.materiálu | kus | 18 |  | 0 |  | 0 |  | 0 | 21 | 0 | 0.00027 | 0 | 0 | 0 |  | Vlastní | Indiv | 0 | 0 |  | Práce | Běžná |  |  |  | POL1_7
|  | . | [25 empty] | POP
|  | 2*9 |  | 18 | [23 empty] | VV | 0
20 | 734291973R00 | Hlavice ovládání term.ventilů termostatické pro VK | kus | 9 |  | 0 |  | 0 |  | 0 | 21 | 0 | 0.0001 | 0 | 0 | 0 |  | RTS 23/ II | RTS 23/ I | 0 | 0 |  | Práce | Běžná |  |  |  | POL1_7
|  | . | [25 empty] | POP
|  | 9 |  | 9 | [23 empty] | VV | 0
21 | 998734201R00 | Přesun hmot pro armatury, výšky do 6 m | % | 107.77 |  | 0 |  | 0 |  | 0 | 21 | 0 | 0 | 0 | 0 | 0 |  | RTS 24/ I | RTS 23/ I | 0 | 0 |  | Práce | Běžná |  |  |  | POL1_1002
|  | . | [25 empty] | POP
22 | 551200075 | Ventil radiátorový term.s přípojem EKx1/2" | kus | 9 |  | 0 |  | 0 |  | 0 | 21 | 0 | 0 | 0 | 0 | 0 | SPCM | RTS 24/ I | RTS 23/ I | 0 | 0 |  | Specifikace | Běžná |  |  |  | POL3_7
|  | . | [25 empty] | POP
|  | 9 |  | 9 | [23 empty] | VV | 0
Díl: | 735 | Otopná tělesa |  |  |  | 0 |  | 0 |  | 0 |  | 0 |  | 0.18 |  | 0.25 |  |  |  |  | 0 | [6 empty] | DIL
23 | 735000912R00 | Oprava-vyregulování ventilů s termost.ovládáním | kus | 9 |  | 0 |  | 0 |  | 0 | 21 | 0 | 0 | 0 | 0 | 0 |  | RTS 24/ I | RTS 23/ I | 0 | 0 |  | Práce | Běžná |  |  |  | POL1_7
|  | 9 |  | 9 | [23 empty] | VV | 0
24 | 735111810R00 | Demontáž těles otopných litinových článkových | m2 | 10.08 |  | 0 |  | 0 |  | 0 | 21 | 0 | 0 | 0 | 0.0238 | 0.24 |  | RTS 24/ I | RTS 23/ I | 0 | 0 |  | Práce | Běžná |  |  |  | POL1_7
|  | vč. termostatických hlavic | [25 empty] | POP
|  | (0,3*0,6*7)*8 |  | 10.08 | [23 empty] | VV | 0
25 | 735159110R00 | Montáž panelových těles 1řadých do délky 1500 mm | kus | 3 |  | 0 |  | 0 |  | 0 | 21 | 0 | 0 | 0 | 0 | 0 |  | RTS 24/ I | RTS 23/ I | 0 | 0 |  | Práce | Běžná |  |  |  | POL1_7
|  | 3 |  | 3 | [23 empty] | VV | 0
26 | 735159220R00 | Montáž panelových těles 2řadých do délky 1500 mm | kus | 6 |  | 0 |  | 0 |  | 0 | 21 | 0 | 0 | 0 | 0 | 0 |  | RTS 24/ I | RTS 23/ I | 0 | 0 |  | Práce | Běžná |  |  |  | POL1_7
|  | 6 |  | 6 | [23 empty] | VV | 0
27 | 735191905R00 | Oprava - odvzdušnění otopných těles | kus | 9 |  | 0 |  | 0 |  | 0 | 21 | 0 | 0 | 0 | 0 | 0 |  | RTS 24/ I | RTS 23/ I | 0 | 0 |  | Práce | Běžná |  |  |  | POL1_7
|  | 9 |  | 9 | [23 empty] | VV | 0
28 | 735191910RZ3 | Napuštění vody do otopného systému | soubor | 1 |  | 0 |  | 0 |  | 0 | 21 | 0 | 0 | 0 | 0 | 0 |  | Vlastní | Indiv | 0 | 0 |  | Práce | Běžná |  |  |  | POL1_7
|  | 1 |  | 1 | [23 empty] | VV | 0
29 | 735291800R00 | Demontáž konzol otopných těles do odpadu | kus | 14 |  | 0 |  | 0 |  | 0 | 21 | 0 | 1e-05 | 0 | 0.00075 | 0.01 |  | RTS 24/ I | RTS 23/ I | 0 | 0 |  | Práce | Běžná |  |  |  | POL1_7
|  | 2*7 |  | 14 | [23 empty] | VV | 0
30 | 735494811R00 | Vypuštění vody z otopných těles | m2 | 10.08 |  | 0 |  | 0 |  | 0 | 21 | 0 | 0 | 0 | 0 | 0 |  | RTS 24/ I | RTS 23/ I | 0 | 0 |  | Práce | Běžná |  |  |  | POL1_0
|  | (0,3*0,6*7)*8 |  | 10.08 | [23 empty] | VV | 0
31 | 998735201R00 | Přesun hmot pro otopná tělesa, výšky do 6 m | % | 474.5986 |  | 0 |  | 0 |  | 0 | 21 | 0 | 0 | 0 | 0 | 0 |  | RTS 24/ I | RTS 23/ I | 0 | 0 |  | Práce | Běžná |  |  |  | POL1_1002
32 | 48441503 | Konzola navrtávací univerzální15/120 | sada | 36 |  | 0 |  | 0 |  | 0 | 21 | 0 | 0 | 0 | 0 | 0 | SPCM | RTS 21/ I | RTS 21/ I | 0 | 0 |  | Specifikace | Běžná |  |  |  | POL3_7
|  | 4*9 |  | 36 | [23 empty] | VV | 0
33 | 48457371RZ1 | Těleso otopné des. 10 VKL v. 600 dl. 700 | kus | 1 |  | 0 |  | 0 |  | 0 | 21 | 0 | 0.0087 | 0.01 | 0 | 0 |  | Vlastní | Indiv | 0 | 0 |  | Specifikace | Běžná |  |  |  | POL3_7
|  | těleso otopné typ Ventil Kompakt je otopné ocelové deskové těleso se zabudovaným vnitřním propojovacím rozvodem a ventilovou vložkou, s možností levého spodního připojení na otopnou soustavu, je určeno pro otopné soustavy s nuceným oběhem. | [25 empty] | POP |  | těleso otopné typ Ventil Kompakt je otopné ocelové deskové těleso se zabudovaným vnitřním propojovacím rozvodem a ventilovou vložkou, s možností levého spodního připojení na otopnou soustavu, je určeno pro otopné soustavy s nuceným oběhem.
|  | 123 : 1 |  | 1 | [23 empty] | VV | 0
34 | 4845737301RZ1 | Těleso otopné des. 10 VKL v. 600 dl. 900 | kus | 1 |  | 0 |  | 0 |  | 0 | 21 | 0 | 0.01111 | 0.01 | 0 | 0 |  | Vlastní | Indiv | 0 | 0 |  | Specifikace | Běžná |  |  |  | POL3_7
|  | těleso otopné typ Ventil Kompakt je otopné ocelové deskové těleso se zabudovaným vnitřním propojovacím rozvodem a ventilovou vložkou, s možností levého spodního připojení na otopnou soustavu, je určeno pro otopné soustavy s nuceným oběhem. | [25 empty] | POP |  | těleso otopné typ Ventil Kompakt je otopné ocelové deskové těleso se zabudovaným vnitřním propojovacím rozvodem a ventilovou vložkou, s možností levého spodního připojení na otopnou soustavu, je určeno pro otopné soustavy s nuceným oběhem.
|  | 127 : 1 |  | 1 | [23 empty] | VV | 0
35 | 4845742101RZ1 | Těleso otopné des. 11 VKL v. 600 dl. 600 | kus | 1 |  | 0 |  | 0 |  | 0 | 21 | 0 | 0.01296 | 0.01 | 0 | 0 |  | Vlastní | Indiv | 0 | 0 |  | Specifikace | Běžná |  |  |  | POL3_7
|  | 128 : 1 |  | 1 | [23 empty] | VV | 0
36 | 4845750401RZ1 | Těleso otopné des. 21 VKL v. 600 dl. 700 | kus | 1 |  | 0 |  | 0 |  | 0 | 21 | 0 | 0.02135 | 0.02 | 0 | 0 |  | Vlastní | Indiv | 0 | 0 |  | Specifikace | Běžná |  |  |  | POL3_7
|  | těleso otopné typ Ventil Kompakt je otopné ocelové deskové těleso se zabudovaným vnitřním propojovacím rozvodem a ventilovou vložkou, s možností levého spodního připojení na otopnou soustavu, je určeno pro otopné soustavy s nuceným oběhem. | [25 empty] | POP |  | těleso otopné typ Ventil Kompakt je otopné ocelové deskové těleso se zabudovaným vnitřním propojovacím rozvodem a ventilovou vložkou, s možností levého spodního připojení na otopnou soustavu, je určeno pro otopné soustavy s nuceným oběhem.
|  | 129 : 1 |  | 1 | [23 empty] | VV | 0
37 | 4845757801RZ1 | Těleso otopné des. 22 VKL v. 600 dl. 700 | kus | 3 |  | 0 |  | 0 |  | 0 | 21 | 0 | 0.02541 | 0.08 | 0 | 0 |  | Vlastní | Indiv | 0 | 0 |  | Specifikace | Běžná |  |  |  | POL3_7
|  | těleso otopné typ Ventil Kompakt je otopné ocelové deskové těleso se zabudovaným vnitřním propojovacím rozvodem a ventilovou vložkou, s možností levého spodního připojení na otopnou soustavu, je určeno pro otopné soustavy s nuceným oběhem. | [25 empty] | POP |  | těleso otopné typ Ventil Kompakt je otopné ocelové deskové těleso se zabudovaným vnitřním propojovacím rozvodem a ventilovou vložkou, s možností levého spodního připojení na otopnou soustavu, je určeno pro otopné soustavy s nuceným oběhem.
|  | 125 : 2 |  | 2 | [23 empty] | VV | 0
|  | 123 : 1 |  | 1 | [23 empty] | VV | 0
38 | 48457591013RZ1 | Těleso otopné des. 22 VKL v. 700 dl. 700 | kus | 2 |  | 0 |  | 0 |  | 0 | 21 | 0 | 0.02534 | 0.05 | 0 | 0 |  | Vlastní | Indiv | 0 | 0 |  | Specifikace | Běžná |  |  |  | POL3_7
|  | 122 : 2 |  | 2 | [23 empty] | VV | 0
Díl: | 767 | Konstrukce zámečnické |  |  |  | 0 |  | 0 |  | 0 |  | 0 |  | 0 |  | 0 |  |  |  |  | 0 | [6 empty] | DIL
39 | 767995101R00 | Montáž kovových atypických konstrukcí do 5 kg | kg | 40 |  | 0 |  | 0 |  | 0 | 21 | 0 | 6e-05 | 0 | 0 | 0 |  | RTS 24/ I | RTS 23/ I | 0 | 0 |  | Práce | Běžná |  |  |  | POL1_7
|  | 40 |  | 40 | [23 empty] | VV | 0
40 | 998767201R00 | Přesun hmot pro zámečnické konstr., výšky do 6 m | % | 82.6 |  | 0 |  | 0 |  | 0 | 21 | 0 | 0 | 0 | 0 | 0 |  | RTS 24/ I | RTS 23/ I | 0 | 0 |  | Práce | Běžná |  |  |  | POL1_1002
Díl: | 783 | Nátěry |  |  |  | 0 |  | 0 |  | 0 |  | 0 |  | 0 |  | 0 |  |  |  |  | 0 | [6 empty] | DIL
41 | 783101811R00 | Odstranění nátěrů z ocel.konstrukcí "A" oškrábáním | m2 | 5 |  | 0 |  | 0 |  | 0 | 21 | 0 | 1e-05 | 0 | 0 | 0 |  | RTS 24/ I | RTS 23/ I | 0 | 0 |  | Práce | Běžná |  |  |  | POL1_7
|  | 5 |  | 5 | [23 empty] | VV | 0
42 | 783424240R00 | Nátěr syntet. potrubí do DN 50 mm Z+1x +1x email | m | 20 |  | 0 |  | 0 |  | 0 | 21 | 0 | 7e-05 | 0 | 0 | 0 |  | RTS 24/ I | RTS 23/ I | 0 | 0 |  | Práce | Běžná |  |  |  | POL1_7
|  | potrubí | [25 empty] | POP
|  | 20 |  | 20 | [23 empty] | VV | 0
Díl: | D96 | Přesuny suti a vybouraných hmot |  |  |  | 0 |  | 0 |  | 0 |  | 0 |  | 0 |  | 0 |  |  |  |  | 0 | [6 empty] | DIL
43 | 979017112R00 | Svislé přemístění vyb. hmot nošením na H do 3,5 m | t | 0.5816 |  | 0 |  | 0 |  | 0 | 21 | 0 | 0 | 0 | 0 | 0 |  | RTS 24/ I | RTS 23/ I | 0 | 0 |  | Práce | Běžná |  |  |  | POL1_0
|  | . | [25 empty] | POP
44 | 979081111R00 | Odvoz suti a vybour. hmot na skládku do 1 km | t | 0.5816 |  | 0 |  | 0 |  | 0 | 21 | 0 | 0 | 0 | 0 | 0 |  | RTS 24/ I | RTS 23/ I | 0 | 0 |  | Práce | Běžná |  |  |  | POL1_0
|  | . | [25 empty] | POP
45 | 979081121R00 | Příplatek k odvozu za každý další 1 km | t | 11.0505 |  | 0 |  | 0 |  | 0 | 21 | 0 | 0 | 0 | 0 | 0 |  | RTS 24/ I | RTS 23/ I | 0 | 0 |  | Práce | Běžná |  |  |  | POL1_0
|  | . | [25 empty] | POP
46 | 979082111R00 | Vnitrostaveništní doprava suti do 10 m | t | 0.5816 |  | 0 |  | 0 |  | 0 | 21 | 0 | 0 | 0 | 0 | 0 |  | RTS 24/ I | RTS 23/ I | 0 | 0 |  | Práce | Běžná |  |  |  | POL1_0
|  | . | [25 empty] | POP
47 | 979082121R00 | Příplatek k vnitrost. dopravě suti za dalších 5 m | t | 3.4896 |  | 0 |  | 0 |  | 0 | 21 | 0 | 0 | 0 | 0 | 0 |  | RTS 24/ I | RTS 23/ I | 0 | 0 |  | Práce | Běžná |  |  |  | POL1_0
|  | . | [25 empty] | POP
48 | 979087112R00 | Nakládání suti na dopravní prostředky | t | 0.5816 |  | 0 |  | 0 |  | 0 | 21 | 0 | 0 | 0 | 0 | 0 |  | RTS 24/ I | RTS 23/ I | 0 | 0 |  | Práce | Běžná |  |  |  | POL1_0
|  | . | [25 empty] | POP
49 | 979999999R00 | Poplatek za skládku 10 % příměsí | t | 0.5816 |  | 0 |  | 0 |  | 0 | 21 | 0 | 0 | 0 | 0 | 0 |  | RTS 24/ I | RTS 23/ I | 0 | 0 |  | Práce | Běžná |  |  |  | POL1_0
[26 empty] | 15 | 21 | DPH
| Celkem |  |  |  |  | 0 | [19 empty] | 0 | 0 | SUM
END
Note on S6: Jedná se o informaci, zda se jedná o položku, která je do rozpočtu zadána z cenové soustavy RTS, nebo vlastní.
Note on T6: Jedná se o název CÚ, která je zadána u položky rozpočtu

## 01 16 Pol
Položkový soupis prací a dodávek | [27 empty] | #TypZaznamu#
S: | 20230326 | Město Albrechtice – rozvod medicinálních plynů | [25 empty] | STA
O: | 01 | Město Albrechtice - rozvod mediciálních plynů | [22 empty] | STA |  |  | OBJ
R: | 16 | Vybavení 1.PP šatny - objekt SO1 | [25 empty] | ROZ
P.č. | Číslo položky | Název položky | MJ | Množství | Cena / MJ | Celkem | Dodávka | Dodávka celk. | Montáž | Montáž celk. | DPH | Cena s DPH | Hmotnost / MJ | Hmotnost celk.(t) | Dem. hmotnost / MJ | Dem. hmotnost celk.(t) | Ceník | Cen. soustava / platnost | Cenová úroveň | Nhod / MJ | Nhod celk. | Dodavatel | Typ položky | Stav položky
Díl: | 790 | VYBAVENÍ |  |  |  | 0 |  | 0 |  | 0 |  | 0 |  | 0 |  | 0 |  |  |  |  | 0 | [6 empty] | DIL
1 | 79001 | 1 DÁVKOVAČ TEKUTÉHO MÝDLA NEREZ | ks | 4 |  | 0 |  | 0 |  | 0 | 21 | 0 | 0 | 0 | 0 | 0 |  | Vlastní | Indiv | 0 | 0 |  | Práce | Běžná |  |  |  | POL1_7
|  | objem 0,5 l, materiál: nerez, rozměry: cca 120*95*200 mm (š*h*v), montáž na stěnu | [25 empty] | POP
|  | 4 |  | 4 | [23 empty] | VV | 0
2 | 79002 | 2 ZÁSOBNÍK NA PAPÍROVÉ RUČNÍKY NEREZ | ks | 4 |  | 0 |  | 0 |  | 0 | 21 | 0 | 0 | 0 | 0 | 0 |  | Vlastní | Indiv | 0 | 0 |  | Práce | Běžná |  |  |  | POL1_7
|  | obsah cca 500 ks, materiál: nerez, rozměry: cca 265*150*290 mm (š*h*v), montáž na stěnu, boční okénko pro kontrolu množství ručníků | [25 empty] | POP |  | obsah cca 500 ks, materiál: nerez, rozměry: cca 265*150*290 mm (š*h*v), montáž na stěnu, boční okénko pro kontrolu množství ručníků
|  | 4 |  | 4 | [23 empty] | VV | 0
3 | 79003 | 3 DVOJVĚŠÁK NA STĚNU | ks | 4 |  | 0 |  | 0 |  | 0 | 21 | 0 | 0 | 0 | 0 | 0 |  | Vlastní | Indiv | 0 | 0 |  | Práce | Běžná |  |  |  | POL1_7
|  | Nástěnný věšák z nerezové oceli. Věšák se dvěma úchyty. Včetně montáže | [25 empty] | POP
|  | 4 |  | 4 | [23 empty] | VV | 0
4 | 79004 | 4 MÝDLENKA DO SPRCHY NEREZ | ks | 4 |  | 0 |  | 0 |  | 0 | 21 | 0 | 0 | 0 | 0 | 0 |  | Vlastní | Indiv | 0 | 0 |  | Práce | Běžná |  |  |  | POL1_7
|  | 4 |  | 4 | [23 empty] | VV | 0
5 | 79005 | 5 WC ŠTĚTKA NEREZ | ks | 3 |  | 0 |  | 0 |  | 0 | 21 | 0 | 0 | 0 | 0 | 0 |  | Vlastní | Indiv | 0 | 0 |  | Práce | Běžná |  |  |  | POL1_7
|  | WC štětka s nerezovou rukojetí vč. nerezového stojanu, s plastovou vložkou na vyjmutí, výška cca 350 mm, montáž na stěnu | [25 empty] | POP |  | WC štětka s nerezovou rukojetí vč. nerezového stojanu, s plastovou vložkou na vyjmutí, výška cca 350 mm, montáž na stěnu
|  | 3 |  | 3 | [23 empty] | VV | 0
6 | 79006 | 6 ZÁSOBNÍK HYGIENICKÝCH SÁČKŮ | ks | 2 |  | 0 |  | 0 |  | 0 | 21 | 0 | 0 | 0 | 0 | 0 |  | Vlastní | Indiv | 0 | 0 |  | Práce | Běžná |  |  |  | POL1_7
|  | Plastový zásobník hygienických sáčku, provrchová úprava chorm, rozměry cca 98*137*25 mm, montáž na stěnu | [25 empty] | POP |  | Plastový zásobník hygienických sáčku, provrchová úprava chorm, rozměry cca 98*137*25 mm, montáž na stěnu
|  | 2 |  | 2 | [23 empty] | VV | 0
7 | 79007 | 7 KOŠ UZAVÍRATELNÝ 10l NEREZ | ks | 8 |  | 0 |  | 0 |  | 0 | 21 | 0 | 0 | 0 | 0 | 0 |  | Vlastní | Indiv | 0 | 0 |  | Práce | Běžná |  |  |  | POL1_7
|  | Koš s víkem, nášlapný mechanismus otevírání, objem 10l, průměr cca 20 cm, materiál: nerez s vyjímatelnou plastovou vložkou s uchem z elastické umělé hmoty proti poškození stěny | [25 empty] | POP |  | Koš s víkem, nášlapný mechanismus otevírání, objem 10l, průměr cca 20 cm, materiál: nerez s vyjímatelnou plastovou vložkou s uchem z elastické umělé hmoty proti poškození stěny
|  | 6 |  | 6 | [23 empty] | VV | 0
|  | 2 |  | 2 | [23 empty] | VV | 0
8 | 79008 | 8 ZÁSOBNÍK TOALETNÍHO PAPÍRU NEREZ | ks | 3 |  | 0 |  | 0 |  | 0 | 21 | 0 | 0 | 0 | 0 | 0 |  | Vlastní | Indiv | 0 | 0 |  | Práce | Běžná |  |  |  | POL1_7
|  | zásobník na stěnu, obsah 1 role, velikost střední, materiál: nerez, rozměry: cca 120*220*220 mm (š*h*v), montáž na stěnu | [25 empty] | POP |  | zásobník na stěnu, obsah 1 role, velikost střední, materiál: nerez, rozměry: cca 120*220*220 mm (š*h*v), montáž na stěnu
|  | 3 |  | 3 | [23 empty] | VV | 0
9 | 79009 | 9 ZRCADLO 400x600 mm - PEVNÉ | ks | 4 |  | 0 |  | 0 |  | 0 | 21 | 0 | 0 | 0 | 0 | 0 |  | Vlastní | Indiv | 0 | 0 |  | Práce | Běžná |  |  |  | POL1_7
|  | Montáž na stěnu pomocí montážní lišty. Materiál nerezová ocel, včetně montáže | [25 empty] | POP
|  | 4 |  | 4 | [23 empty] | VV | 0
10 | 79018 | 10 ZÁVĚS DO SPRCHY VÝŠKY 200 cm VČ. VODÍCÍ TYČE | ks | 8 |  | 0 |  | 0 |  | 0 | 21 | 0 | 0 | 0 | 0 | 0 |  | Vlastní | Indiv | 0 | 0 |  | Práce | Běžná |  |  |  | POL1_7
|  | do sprch | [25 empty] | POP
|  | 8 |  | 8 | [23 empty] | VV | 0
11 | 79101 | MONTÁŽ VYBAVENÍ, vč. dopravy a seřízení | kpl | 1 |  | 0 |  | 0 |  | 0 | 21 | 0 | 0 | 0 | 0 | 0 |  | Vlastní | Indiv | 0 | 0 |  | Práce | Běžná |  |  |  | POL1_7
|  | 1 |  | 1 | [23 empty] | VV | 0
[26 empty] | 15 | 21 | DPH
| Celkem |  |  |  |  | 0 | [19 empty] | 0 | 0 | SUM
END
Note on S6: Jedná se o informaci, zda se jedná o položku, která je do rozpočtu zadána z cenové soustavy RTS, nebo vlastní.
Note on T6: Jedná se o název CÚ, která je zadána u položky rozpočtu

## 01 17 Pol
Položkový soupis prací a dodávek | [27 empty] | #TypZaznamu#
S: | 20230326 | Město Albrechtice – rozvod medicinálních plynů | [25 empty] | STA
O: | 01 | Město Albrechtice - rozvod mediciálních plynů | [22 empty] | STA |  |  | OBJ
R: | 17 | Vybavení 1.NP umývárny - objekt SO1 | [25 empty] | ROZ
P.č. | Číslo položky | Název položky | MJ | Množství | Cena / MJ | Celkem | Dodávka | Dodávka celk. | Montáž | Montáž celk. | DPH | Cena s DPH | Hmotnost / MJ | Hmotnost celk.(t) | Dem. hmotnost / MJ | Dem. hmotnost celk.(t) | Ceník | Cen. soustava / platnost | Cenová úroveň | Nhod / MJ | Nhod celk. | Dodavatel | Typ položky | Stav položky
Díl: | 790 | VYBAVENÍ |  |  |  | 0 |  | 0 |  | 0 |  | 0 |  | 0 |  | 0 |  |  |  |  | 0 | [6 empty] | DIL
1 | 79001 | 1 DÁVKOVAČ TEKUTÉHO MÝDLA NEREZ | ks | 7 |  | 0 |  | 0 |  | 0 | 21 | 0 | 0 | 0 | 0 | 0 |  | Vlastní | Indiv | 0 | 0 |  | Práce | Běžná |  |  |  | POL1_7
|  | objem 0,5 l, materiál: nerez, rozměry: cca 120*95*200 mm (š*h*v), montáž na stěnu | [25 empty] | POP
|  | 7 |  | 7 | [23 empty] | VV | 0
2 | 79002 | 2 ZÁSOBNÍK NA PAPÍROVÉ RUČNÍKY NEREZ | ks | 7 |  | 0 |  | 0 |  | 0 | 21 | 0 | 0 | 0 | 0 | 0 |  | Vlastní | Indiv | 0 | 0 |  | Práce | Běžná |  |  |  | POL1_7
|  | obsah cca 500 ks, materiál: nerez, rozměry: cca 265*150*290 mm (š*h*v), montáž na stěnu, boční okénko pro kontrolu množství ručníků | [25 empty] | POP |  | obsah cca 500 ks, materiál: nerez, rozměry: cca 265*150*290 mm (š*h*v), montáž na stěnu, boční okénko pro kontrolu množství ručníků
|  | 7 |  | 7 | [23 empty] | VV | 0
3 | 79003 | 3 DVOJVĚŠÁK NA STĚNU | ks | 6 |  | 0 |  | 0 |  | 0 | 21 | 0 | 0 | 0 | 0 | 0 |  | Vlastní | Indiv | 0 | 0 |  | Práce | Běžná |  |  |  | POL1_7
|  | Nástěnný věšák z nerezové oceli. Věšák se dvěma úchyty. Včetně montáže | [25 empty] | POP
|  | 6 |  | 6 | [23 empty] | VV | 0
4 | 79004 | 4 MÝDLENKA DO SPRCHY NEREZ | ks | 4 |  | 0 |  | 0 |  | 0 | 21 | 0 | 0 | 0 | 0 | 0 |  | Vlastní | Indiv | 0 | 0 |  | Práce | Běžná |  |  |  | POL1_7
|  | 4 |  | 4 | [23 empty] | VV | 0
5 | 79005 | 5 WC ŠTĚTKA NEREZ | ks | 4 |  | 0 |  | 0 |  | 0 | 21 | 0 | 0 | 0 | 0 | 0 |  | Vlastní | Indiv | 0 | 0 |  | Práce | Běžná |  |  |  | POL1_7
|  | WC štětka s nerezovou rukojetí vč. nerezového stojanu, s plastovou vložkou na vyjmutí, výška cca 350 mm, montáž na stěnu | [25 empty] | POP |  | WC štětka s nerezovou rukojetí vč. nerezového stojanu, s plastovou vložkou na vyjmutí, výška cca 350 mm, montáž na stěnu
|  | 4 |  | 4 | [23 empty] | VV | 0
6 | 79006 | 6 ZÁSOBNÍK HYGIENICKÝCH SÁČKŮ | ks | 3 |  | 0 |  | 0 |  | 0 | 21 | 0 | 0 | 0 | 0 | 0 |  | Vlastní | Indiv | 0 | 0 |  | Práce | Běžná |  |  |  | POL1_7
|  | Plastový zásobník hygienických sáčku, provrchová úprava chorm, rozměry cca 98*137*25 mm, montáž na stěnu | [25 empty] | POP |  | Plastový zásobník hygienických sáčku, provrchová úprava chorm, rozměry cca 98*137*25 mm, montáž na stěnu
|  | 3 |  | 3 | [23 empty] | VV | 0
7 | 79007 | 7 KOŠ UZAVÍRATELNÝ 10l NEREZ | ks | 10 |  | 0 |  | 0 |  | 0 | 21 | 0 | 0 | 0 | 0 | 0 |  | Vlastní | Indiv | 0 | 0 |  | Práce | Běžná |  |  |  | POL1_7
|  | Koš s víkem, nášlapný mechanismus otevírání, objem 10l, průměr cca 20 cm, materiál: nerez s vyjímatelnou plastovou vložkou s uchem z elastické umělé hmoty proti poškození stěny | [25 empty] | POP |  | Koš s víkem, nášlapný mechanismus otevírání, objem 10l, průměr cca 20 cm, materiál: nerez s vyjímatelnou plastovou vložkou s uchem z elastické umělé hmoty proti poškození stěny
|  | 10 |  | 10 | [23 empty] | VV | 0
8 | 79008 | 8 ZÁSOBNÍK TOALETNÍHO PAPÍRU NEREZ | ks | 4 |  | 0 |  | 0 |  | 0 | 21 | 0 | 0 | 0 | 0 | 0 |  | Vlastní | Indiv | 0 | 0 |  | Práce | Běžná |  |  |  | POL1_7
|  | zásobník na stěnu, obsah 1 role, velikost střední, materiál: nerez, rozměry: cca 120*220*220 mm (š*h*v), montáž na stěnu | [25 empty] | POP |  | zásobník na stěnu, obsah 1 role, velikost střední, materiál: nerez, rozměry: cca 120*220*220 mm (š*h*v), montáž na stěnu
|  | 4 |  | 4 | [23 empty] | VV | 0
9 | 79009 | 9 ZRCADLO 400x600 mm - PEVNÉ | ks | 6 |  | 0 |  | 0 |  | 0 | 21 | 0 | 0 | 0 | 0 | 0 |  | Vlastní | Indiv | 0 | 0 |  | Práce | Běžná |  |  |  | POL1_7
|  | Montáž na stěnu pomocí montážní lišty. Materiál nerezová ocel, včetně montáže | [25 empty] | POP
|  | 6 |  | 6 | [23 empty] | VV | 0
10 | 79010 | 10 MADLO DO SPRCHY NEREZ | ks | 1 |  | 0 |  | 0 |  | 0 | 21 | 0 | 0 | 0 | 0 | 0 |  | Vlastní | Indiv | 0 | 0 |  | Práce | Běžná |  |  |  | POL1_7
|  | madlo do sprchového koutu včetně montáže na stěnu, NEREZ, dle vyhlášky 398/2009 Sb. - 5.1.13. V místě ruční sprchy musí být vodorovné a svislé pevné madlo. Vodorovné madlo musí být ve výši 800 mm nad podlahou, nejméně 600 mm dlouhé a umístěno nejvýše 300 mm od rohu sprchového koutu. Svislé madlo musí být dlouhé nejméně 500 mm a umístěno 900 mm od rohu sprchového koutu. | [25 empty] | POP |  | madlo do sprchového koutu včetně montáže na stěnu, NEREZ, dle vyhlášky 398/2009 Sb. - 5.1.13. V místě ruční sprchy musí být vodorovné a svislé pevné madlo. Vodorovné madlo musí být ve výši 800 mm nad podlahou, nejméně 600 mm dlouhé a umístěno nejvýše 300 mm od rohu sprchového koutu. Svislé madlo musí být dlouhé nejméně 500 mm a umístěno 900 mm od rohu sprchového koutu.
|  | 1 |  | 1 | [23 empty] | VV | 0
11 | 79011 | 11 VODOROVNÉ MADLO NA DVEŘE 110 | kus | 1 |  | 0 |  | 0 |  | 0 | 21 | 0 | 0.0035 | 0 | 0 | 0 |  | Vlastní | Indiv | 0 | 0 |  | Práce | Běžná |  |  |  | POL1_0
|  | PODÉLNÉ MADLO DVEŘÍ DÉLKA 1200 mm | [25 empty] | POP
|  | MATERIÁL: NEREZOVÁ OCEL d=50 mm | [25 empty] | POP
|  | KOTVÍCÍ PRVKY DO DVEŘNÍCH KŘÍDEL | [25 empty] | POP
|  | 1 |  | 1 | [23 empty] | VV | 0
12 | 79012 | 12 VODOROVNÉ MADLO NA DVEŘE 90 | kus | 1 |  | 0 |  | 0 |  | 0 | 21 | 0 | 0.0035 | 0 | 0 | 0 |  | Vlastní | Indiv | 0 | 0 |  | Práce | Běžná |  |  |  | POL1_0
|  | PODÉLNÉ MADLO DVEŘÍ DÉLKA 1000 mm | [25 empty] | POP
|  | MATERIÁL: NEREZOVÁ OCEL d=50 mm | [25 empty] | POP
|  | KOTVÍCÍ PRVKY DO DVEŘNÍCH KŘÍDEL | [25 empty] | POP
|  | 1 |  | 1 | [23 empty] | VV | 0
13 | 79013 | 13 SVISLÉ PEVNÉ MADLO K UMYVADLU | ks | 1 |  | 0 |  | 0 |  | 0 | 21 | 0 | 0 | 0 | 0 | 0 |  | Vlastní | Indiv | 0 | 0 |  | Práce | Běžná |  |  |  | POL1_7
|  | ocelové sklopné madlo délky 500 mm, barva bílá, vč. montážních prvků, montáž na stěnu | [25 empty] | POP
|  | 1 |  | 1 | [23 empty] | VV | 0
14 | 79014 | 14 ZRCADLO 600x400 mm - SKLOPNÉ | ks | 1 |  | 0 |  | 0 |  | 0 | 21 | 0 | 0 | 0 | 0 | 0 |  | Vlastní | Indiv | 0 | 0 |  | Práce | Běžná |  |  |  | POL1_7
|  | Sklopné zrcadlo s ovládáním náklonu pomocí páky na stěně pod umyvadlem. Montáž na stěnu pomocí montážní lišty. Materiál nerezová ocel. | [25 empty] | POP |  | Sklopné zrcadlo s ovládáním náklonu pomocí páky na stěně pod umyvadlem. Montáž na stěnu pomocí montážní lišty. Materiál nerezová ocel.
|  | včetně montáže | [25 empty] | POP
|  | 1 |  | 1 | [23 empty] | VV | 0
15 | 79015 | 15 SEDÁTKO DO SPRCHY SKLOPNÉ | ks | 1 |  | 0 |  | 0 |  | 0 | 21 | 0 | 0 | 0 | 0 | 0 |  | Vlastní | Indiv | 0 | 0 |  | Práce | Běžná |  |  |  | POL1_7
|  | SKLOPNÉ SEDÁTKO 50x50 cm 46 cm NAD PODLAHOU | [25 empty] | POP
|  | Montáž na stěnu | [25 empty] | POP
|  | 1 |  | 1 | [23 empty] | VV | 0
16 | 79016 | 16 MADLO PEVNÉ K WC DÉLKY 90 cm | ks | 1 |  | 0 |  | 0 |  | 0 | 21 | 0 | 0 | 0 | 0 | 0 |  | Vlastní | Indiv | 0 | 0 |  | Práce | Běžná |  |  |  | POL1_7
|  | ocelové pevné madlo délky 900 mm, barva bílá, vč. montážních prvků, montáž na stěnu | [25 empty] | POP
|  | 1 |  | 1 | [23 empty] | VV | 0
17 | 79017 | 17 MADLO SKLOPNÉ K WC DÉLKY 80 cm | ks | 1 |  | 0 |  | 0 |  | 0 | 21 | 0 | 0 | 0 | 0 | 0 |  | Vlastní | Indiv | 0 | 0 |  | Práce | Běžná |  |  |  | POL1_7
|  | ocelové sklopné madlo délky 800 mm, barva bílá, vč. montážních prvků, montáž na stěnu | [25 empty] | POP
|  | 1 |  | 1 | [23 empty] | VV | 0
18 | 79018 | 18 ZÁVĚS DO SPRCHY VÝŠKY 200 cm VČ. VODÍCÍ TYČE | ks | 1 |  | 0 |  | 0 |  | 0 | 21 | 0 | 0 | 0 | 0 | 0 |  | Vlastní | Indiv | 0 | 0 |  | Práce | Běžná |  |  |  | POL1_7
|  | ocelové sklopné madlo délky 800 mm, barva bílá, vč. montážních prvků, montáž na stěnu | [25 empty] | POP
|  | 1 |  | 1 | [23 empty] | VV | 0
19 | 79101 | MONTÁŽ VYBAVENÍ, vč. dopravy a seřízení | kpl | 1 |  | 0 |  | 0 |  | 0 | 21 | 0 | 0 | 0 | 0 | 0 |  | Vlastní | Indiv | 0 | 0 |  | Práce | Běžná |  |  |  | POL1_7
|  | 1 |  | 1 | [23 empty] | VV | 0
[26 empty] | 15 | 21 | DPH
| Celkem |  |  |  |  | 0 | [19 empty] | 0 | 0 | SUM
END
Note on S6: Jedná se o informaci, zda se jedná o položku, která je do rozpočtu zadána z cenové soustavy RTS, nebo vlastní.
Note on T6: Jedná se o název CÚ, která je zadána u položky rozpočtu

## 01 18 Pol
Položkový soupis prací a dodávek | [27 empty] | #TypZaznamu#
S: | 20230326 | Město Albrechtice – rozvod medicinálních plynů | [25 empty] | STA
O: | 01 | Město Albrechtice - rozvod mediciálních plynů | [22 empty] | STA |  |  | OBJ
R: | 18 | Vybavení a nábytek 1.PP a 1.NP - objekt SO1 | [25 empty] | ROZ
P.č. | Číslo položky | Název položky | MJ | Množství | Cena / MJ | Celkem | Dodávka | Dodávka celk. | Montáž | Montáž celk. | DPH | Cena s DPH | Hmotnost / MJ | Hmotnost celk.(t) | Dem. hmotnost / MJ | Dem. hmotnost celk.(t) | Ceník | Cen. soustava / platnost | Cenová úroveň | Nhod / MJ | Nhod celk. | Dodavatel | Typ položky | Stav položky
Díl: | 991 | Ostatní náklady |  |  |  | 0 |  | 0 |  | 0 |  | 0 |  | 0 |  | 0 |  |  |  |  | 0 | [6 empty] | DIL
1 | 99102 | Dodávka a montáž venkovních žaluziíí - 43 ks | m2 | 111.14 |  | 0 |  | 0 |  | 0 | 21 | 0 | 0 | 0 | 0 | 0 |  | Vlastní | Indiv | 0 | 0 |  | Agregovaná položka | Běžná |  |  |  | POL2_
2 | 99103 | Dodávka a montáž sítí do oken - 63 ks | m2 | 73.28 |  | 0 |  | 0 |  | 0 | 21 | 0 | 0 | 0 | 0 | 0 |  | Vlastní | Indiv | 0 | 0 |  | Agregovaná položka | Běžná |  |  |  | POL2_
3 | 99104 | Dodávka a montáž stěny ze zrcadel včetně madla uchyceného ve stěně | m2 | 13.75 |  | 0 |  | 0 |  | 0 | 21 | 0 | 0 | 0 | 0 | 0 |  | Vlastní | Indiv | 0 | 0 |  | Agregovaná položka | Běžná |  |  |  | POL2_
|  | 5,5*2,5 |  | 13.75 | [23 empty] | VV | 0
4 | 99105 | Dodávka a montáž dřevěné ochrany stěn za postelemi | m2 | 62.64 |  | 0 |  | 0 |  | 0 | 21 | 0 | 0 | 0 | 0 | 0 |  | Vlastní | Indiv | 0 | 0 |  | Agregovaná položka | Běžná |  |  |  | POL2_
|  | 21*2,2*1,2+4*1,5*1,20 |  | 62.64 | [23 empty] | VV | 0
5 | 99106 | Dodávka a montáž madel na stěnu - system Acrovyn, baktericidní madlo MCE 40/45. Al konzoly, zatočené koncovky | bm | 58 |  | 0 |  | 0 |  | 0 | 21 | 0 | 0 | 0 | 0 | 0 |  | Vlastní | Indiv | 0 | 0 |  | Agregovaná položka | Běžná |  |  |  | POL2_
6 | 99107 | Dodávka a montáž pás na stěnu - system Acrovyn - na stěně, pás tl. 3,0 mm, šířky 200 mm | bm | 58 |  | 0 |  | 0 |  | 0 | 21 | 0 | 0 | 0 | 0 | 0 |  | Vlastní | Indiv | 0 | 0 |  | Agregovaná položka | Běžná |  |  |  | POL2_
7 | 99108 | Dodávka a montáž pás na stěnu - system Acrovyn - za madlem, pás tl. 2,0 mm, šířky 200 mm | bm | 58 |  | 0 |  | 0 |  | 0 | 21 | 0 | 0 | 0 | 0 | 0 |  | Vlastní | Indiv | 0 | 0 |  | Agregovaná položka | Běžná |  |  |  | POL2_
8 | 99109 | Dodávka a montáž kryt rohu Acrovyn SO 50 - výška 1500 mm | ks | 62 |  | 0 |  | 0 |  | 0 | 21 | 0 | 0 | 0 | 0 | 0 |  | Vlastní | Indiv | 0 | 0 |  | Agregovaná položka | Běžná |  |  |  | POL2_
9 | 99110 | Dodávka a montáž svodidlo Aronde 170 - system Acrovyn, baktericidní madlo MCE 40/45. Al konzoly, zatočené koncovky | bm | 58 |  | 0 |  | 0 |  | 0 | 21 | 0 | 0 | 0 | 0 | 0 |  | Vlastní | Indiv | 0 | 0 |  | Agregovaná položka | Běžná |  |  |  | POL2_
Díl: | 992 | Vedlejší náklady |  |  |  | 0 |  | 0 |  | 0 |  | 0 |  | 0 |  | 0 |  |  |  |  | 0 | [6 empty] | DIL
10 | 99201 | Vybavení a nábytek, Pol.1 | ks | 7 |  | 0 |  | 0 |  | 0 | 21 | 0 | 0 | 0 | 0 | 0 |  | Vlastní | Indiv | 0 | 0 |  | Práce | Běžná |  |  |  | POL1_1
|  | Konferenční stůl, centrální podnož, stolová deska LTD lamino tl. 25 mm bílá | [25 empty] | POP
|  | 600x600 (š.x d.) | [25 empty] | POP
11 | 99202 | Vybavení a nábytek, Pol.1B | ks | 3 |  | 0 |  | 0 |  | 0 | 21 | 0 | 0 | 0 | 0 | 0 |  | Vlastní | Indiv | 0 | 0 |  | Práce | Běžná |  |  |  | POL1_1
|  | Konferenční stůl, centrální podnož, stolová deska LTD lamino tl. 25 mm bílá | [25 empty] | POP
|  | 600x1200 (š.x d.) | [25 empty] | POP
12 | 99203 | Vybavení a nábytek, Pol.1C | ks | 1 |  | 0 |  | 0 |  | 0 | 21 | 0 | 0 | 0 | 0 | 0 |  | Vlastní | Indiv | 0 | 0 |  | Práce | Běžná |  |  |  | POL1_1
|  | Stůl typ Simens, stolová deska DTD lamino tl. 25 mm bílá + kabelový žlab | [25 empty] | POP
|  | 600x1800 (š.x d.) | [25 empty] | POP
13 | 99204 | Vybavení a nábytek, Pol.1D | ks | 2 |  | 0 |  | 0 |  | 0 | 21 | 0 | 0 | 0 | 0 | 0 |  | Vlastní | Indiv | 0 | 0 |  | Práce | Běžná |  |  |  | POL1_1
|  | Stůl typ Simens (rohový), stolová deska DTD lamino tl. 25 mm bílá s vybráním v desce, 1200x500+ 1600x700 + kabelový žlab | [25 empty] | POP |  | Stůl typ Simens (rohový), stolová deska DTD lamino tl. 25 mm bílá s vybráním v desce, 1200x500+ 1600x700 + kabelový žlab
|  | 1200x2100 (š.x d.) | [25 empty] | POP
14 | 99205 | Vybavení a nábytek, Pol.1E | ks | 1 |  | 0 |  | 0 |  | 0 | 21 | 0 | 0 | 0 | 0 | 0 |  | Vlastní | Indiv | 0 | 0 |  | Práce | Běžná |  |  |  | POL1_1
|  | Stolový paravan mezi stoly z DTD lamino tl. 36mm bílá | [25 empty] | POP
|  | 350x1600 (š.x d.) | [25 empty] | POP
15 | 99206 | Vybavení a nábytek, Pol.1F | ks | 4 |  | 0 |  | 0 |  | 0 | 21 | 0 | 0 | 0 | 0 | 0 |  | Vlastní | Indiv | 0 | 0 |  | Práce | Běžná |  |  |  | POL1_1
|  | Konferenční stolek sesterna v. 600 mm | [25 empty] | POP
|  | 400x600 (š.x d.) | [25 empty] | POP
16 | 99207 | Vybavení a nábytek, Pol.2 | ks | 22 |  | 0 |  | 0 |  | 0 | 21 | 0 | 0 | 0 | 0 | 0 |  | Vlastní | Indiv | 0 | 0 |  | Práce | Běžná |  |  |  | POL1_1
|  | Konferenční židle, potahové látky pro zdravotnictví | [25 empty] | POP
|  | viz. PD | [25 empty] | POP
17 | 99208 | Vybavení a nábytek, Pol.2B | ks | 4 |  | 0 |  | 0 |  | 0 | 21 | 0 | 0 | 0 | 0 | 0 |  | Vlastní | Indiv | 0 | 0 |  | Práce | Běžná |  |  |  | POL1_1
|  | Sedací lavice (dvojsedák) | [25 empty] | POP
|  | viz. PD | [25 empty] | POP
18 | 99209 | Vybavení a nábytek, Pol.2C | ks | 3 |  | 0 |  | 0 |  | 0 | 21 | 0 | 0 | 0 | 0 | 0 |  | Vlastní | Indiv | 0 | 0 |  | Práce | Běžná |  |  |  | POL1_1
|  | Kancelářská židle pro 8h práci | [25 empty] | POP
|  | viz. PD | [25 empty] | POP
19 | 99210 | Vybavení a nábytek, Pol.2D | ks | 1 |  | 0 |  | 0 |  | 0 | 21 | 0 | 0 | 0 | 0 | 0 |  | Vlastní | Indiv | 0 | 0 |  | Práce | Běžná |  |  |  | POL1_1
|  | Sedací souprava na míru (sesterna) | [25 empty] | POP
|  | viz. PD | [25 empty] | POP
20 | 99211 | Vybavení a nábytek, Pol.3 | ks | 2 |  | 0 |  | 0 |  | 0 | 21 | 0 | 0 | 0 | 0 | 0 |  | Vlastní | Indiv | 0 | 0 |  | Práce | Běžná |  |  |  | POL1_1
|  | Šatní skříň sesterna uzamykatelná | [25 empty] | POP
|  | 2080x1200x420 (v.x š.x hl.) | [25 empty] | POP
21 | 99212 | Vybavení a nábytek, Pol.3B | ks | 1 |  | 0 |  | 0 |  | 0 | 21 | 0 | 0 | 0 | 0 | 0 |  | Vlastní | Indiv | 0 | 0 |  | Práce | Běžná |  |  |  | POL1_1
|  | Šatní skříň sesterna uzamykatelná | [25 empty] | POP
|  | 2080x800x420 (v.x š.x hl.) | [25 empty] | POP
22 | 99213 | Vybavení a nábytek, Pol.3C | ks | 5 |  | 0 |  | 0 |  | 0 | 21 | 0 | 0 | 0 | 0 | 0 |  | Vlastní | Indiv | 0 | 0 |  | Práce | Běžná |  |  |  | POL1_1
|  | Skříň, proskelná dvířka ALU rámeček, zavěšená na zdi | [25 empty] | POP
|  | 900x400x350 (d.x v. x hl.) | [25 empty] | POP
23 | 99214 | Vybavení a nábytek, Pol.3D | ks | 4 |  | 0 |  | 0 |  | 0 | 21 | 0 | 0 | 0 | 0 | 0 |  | Vlastní | Indiv | 0 | 0 |  | Práce | Běžná |  |  |  | POL1_1
|  | Skříň s policemi, proskelná dvířka ALU rámeček, samostatně stojící se zámkem (generální zámek pro všechny tyto skříně | [25 empty] | POP |  | Skříň s policemi, proskelná dvířka ALU rámeček, samostatně stojící se zámkem (generální zámek pro všechny tyto skříně
|  | 700x1850x420 (d.x v. x hl.) | [25 empty] | POP
24 | 99215 | Vybavení a nábytek, Pol.3E | ks | 4 |  | 0 |  | 0 |  | 0 | 21 | 0 | 0 | 0 | 0 | 0 |  | Vlastní | Indiv | 0 | 0 |  | Práce | Běžná |  |  |  | POL1_1
|  | Nádstavec, Skříň s policemi, proskelná dvířka ALU rámeček, samostatně stojící se zámkem (generální zámek pro všechny tyto skříně) | [25 empty] | POP |  | Nádstavec, Skříň s policemi, proskelná dvířka ALU rámeček, samostatně stojící se zámkem (generální zámek pro všechny tyto skříně)
|  | 700x750x420 (d.x v. x hl.) | [25 empty] | POP
25 | 99216 | Vybavení a nábytek, Pol.3F | ks | 1 |  | 0 |  | 0 |  | 0 | 21 | 0 | 0 | 0 | 0 | 0 |  | Vlastní | Indiv | 0 | 0 |  | Práce | Běžná |  |  |  | POL1_1
|  | Skříň s policemi, plná dvířka rámeček, samostatně stojící se zámkem (generální zámek pro všechny tyto skříně), provedená na doměr ke zkosené části stěny viz PD | [25 empty] | POP |  | Skříň s policemi, plná dvířka rámeček, samostatně stojící se zámkem (generální zámek pro všechny tyto skříně), provedená na doměr ke zkosené části stěny viz PD
|  | 390x2600x420 (d.x v. x hl.) | [25 empty] | POP
26 | 99217 | Vybavení a nábytek, Pol.3G | ks | 2 |  | 0 |  | 0 |  | 0 | 21 | 0 | 0 | 0 | 0 | 0 |  | Vlastní | Indiv | 0 | 0 |  | Práce | Běžná |  |  |  | POL1_1
|  | Skříň s výsuvnými koši, proskelná dvířka ALU rámeček, samostatně stojící se zámkem (generální zámek pro všechny tyto skříně | [25 empty] | POP |  | Skříň s výsuvnými koši, proskelná dvířka ALU rámeček, samostatně stojící se zámkem (generální zámek pro všechny tyto skříně
|  | 450x2020x550 (d.x v. x hl.) | [25 empty] | POP
27 | 99218 | Vybavení a nábytek, Pol.3H | ks | 2 |  | 0 |  | 0 |  | 0 | 21 | 0 | 0 | 0 | 0 | 0 |  | Vlastní | Indiv | 0 | 0 |  | Práce | Běžná |  |  |  | POL1_1
|  | Sestava šatní skříně 10 ks skříní vč lavice k sezení suterén,muži + ženy | [25 empty] | POP
|  | viz PD | [25 empty] | POP
28 | 99219 | Vybavení a nábytek, Pol.4 | ks | 3 |  | 0 |  | 0 |  | 0 | 21 | 0 | 0 | 0 | 0 | 0 |  | Vlastní | Indiv | 0 | 0 |  | Práce | Běžná |  |  |  | POL1_1
|  | Kancelářský kontejner na kolečkách. Viz PD | [25 empty] | POP
|  | 400x550x600 (d.x v. x hl.) | [25 empty] | POP
29 | 99220 | Vybavení a nábytek, Pol.5 | ks | 2 |  | 0 |  | 0 |  | 0 | 21 | 0 | 0 | 0 | 0 | 0 |  | Vlastní | Indiv | 0 | 0 |  | Práce | Běžná |  |  |  | POL1_1
|  | Věšáková stěna Viz PD | [25 empty] | POP
|  | 800 x 2000 (š.x v.) | [25 empty] | POP
30 | 99221 | Vybavení a nábytek, Pol.6 | ks | 1 |  | 0 |  | 0 |  | 0 | 21 | 0 | 0 | 0 | 0 | 0 |  | Vlastní | Indiv | 0 | 0 |  | Práce | Běžná |  |  |  | POL1_1
|  | Kuchyňská linka místnost 142 viz PD | [25 empty] | POP
31 | 99222 | Vybavení a nábytek, Pol.6B | ks | 1 |  | 0 |  | 0 |  | 0 | 21 | 0 | 0 | 0 | 0 | 0 |  | Vlastní | Indiv | 0 | 0 |  | Práce | Běžná |  |  |  | POL1_1
|  | Kuchyňská linka místnost 130 viz PD | [25 empty] | POP
32 | 99223 | Vybavení a nábytek, Pol.6C | ks | 1 |  | 0 |  | 0 |  | 0 | 21 | 0 | 0 | 0 | 0 | 0 |  | Vlastní | Indiv | 0 | 0 |  | Práce | Běžná |  |  |  | POL1_1
|  | Kuchyňská linka místnost 110 viz PD | [25 empty] | POP
33 | 99224 | Vybavení a nábytek, Pol.6D | ks | 1 |  | 0 |  | 0 |  | 0 | 21 | 0 | 0 | 0 | 0 | 0 |  | Vlastní | Indiv | 0 | 0 |  | Práce | Běžná |  |  |  | POL1_1
|  | Kuchyňská linka místnost 109 sesterna viz PD | [25 empty] | POP
34 | 99225 | Vybavení a nábytek, Pol.6E | ks | 1 |  | 0 |  | 0 |  | 0 | 21 | 0 | 0 | 0 | 0 | 0 |  | Vlastní | Indiv | 0 | 0 |  | Práce | Běžná |  |  |  | POL1_1
|  | Kuchyňská linka místnost 126 přípravna jídla viz PD | [25 empty] | POP
35 | 99226 | Vybavení a nábytek, Pol.7 | ks | 1 |  | 0 |  | 0 |  | 0 | 21 | 0 | 0 | 0 | 0 | 0 |  | Vlastní | Indiv | 0 | 0 |  | Práce | Běžná |  |  |  | POL1_1
|  | Regálový systém suterén nosnost police 100kg místnost 008 | [25 empty] | POP
|  | viz PD | [25 empty] | POP
36 | 99227 | Vybavení a nábytek, Pol.7B | ks | 1 |  | 0 |  | 0 |  | 0 | 21 | 0 | 0 | 0 | 0 | 0 |  | Vlastní | Indiv | 0 | 0 |  | Práce | Běžná |  |  |  | POL1_1
|  | Regálový systém suterén nosnost police 100kg místnost 006 | [25 empty] | POP
|  | viz PD | [25 empty] | POP
37 | 99228 | Vybavení a nábytek, Pol.13 | ks | 2 |  | 0 |  | 0 |  | 0 | 21 | 0 | 0 | 0 | 0 | 0 |  | Vlastní | Indiv | 0 | 0 |  | Práce | Běžná |  |  |  | POL1_1
|  | Vestavná lednice velká | [25 empty] | POP
|  | viz PD | [25 empty] | POP
38 | 99229 | Vybavení a nábytek, Pol.9 | ks | 1 |  | 0 |  | 0 |  | 0 | 21 | 0 | 0 | 0 | 0 | 0 |  | Vlastní | Indiv | 0 | 0 |  | Práce | Běžná |  |  |  | POL1_1
|  | Volně stojící lednice | [25 empty] | POP
|  | viz PD | [25 empty] | POP
39 | 99230 | Vybavení a nábytek, Pol.10 | ks | 1 |  | 0 |  | 0 |  | 0 | 21 | 0 | 0 | 0 | 0 | 0 |  | Vlastní | Indiv | 0 | 0 |  | Práce | Běžná |  |  |  | POL1_1
|  | Myčka vestavná malá š.450 mm | [25 empty] | POP
|  | viz PD | [25 empty] | POP
40 | 99231 | Vybavení a nábytek, Pol.11 | ks | 2 |  | 0 |  | 0 |  | 0 | 21 | 0 | 0 | 0 | 0 | 0 |  | Vlastní | Indiv | 0 | 0 |  | Práce | Běžná |  |  |  | POL1_1
|  | Myčka vestavná velká š.600 mm | [25 empty] | POP
|  | viz PD | [25 empty] | POP
41 | 99232 | Vybavení a nábytek, Pol.12 | ks | 1 |  | 0 |  | 0 |  | 0 | 21 | 0 | 0 | 0 | 0 | 0 |  | Vlastní | Indiv | 0 | 0 |  | Práce | Běžná |  |  |  | POL1_1
|  | Mikrovlnná trouba volně stojící | [25 empty] | POP
|  | viz PD | [25 empty] | POP
42 | 99233 | Vybavení a nábytek, Pol.8 | kpl | 1 |  | 0 |  | 0 |  | 0 | 21 | 0 | 0 | 0 | 0 | 0 |  | Vlastní | Indiv | 0 | 0 |  | Práce | Běžná |  |  |  | POL1_1
|  | Dekorace a doplňky - květiny, zeleň | [25 empty] | POP
|  | viz PD | [25 empty] | POP
43 | 99234 | Doprava a montáž vybavení, Pol.14 | kpl | 1 |  | 0 |  | 0 |  | 0 | 21 | 0 | 0 | 0 | 0 | 0 |  | Vlastní | Indiv | 0 | 0 |  | Práce | Běžná |  |  |  | POL1_1
[26 empty] | 15 | 21 | DPH
| Celkem |  |  |  |  | 0 | [19 empty] | 0 | 0 | SUM
END
Note on S6: Jedná se o informaci, zda se jedná o položku, která je do rozpočtu zadána z cenové soustavy RTS, nebo vlastní.
Note on T6: Jedná se o název CÚ, která je zadána u položky rozpočtu

## 01 19 Pol
Položkový soupis prací a dodávek | [27 empty] | #TypZaznamu#
S: | 20230326 | Město Albrechtice – rozvod medicinálních plynů | [25 empty] | STA
O: | 01 | Město Albrechtice - rozvod mediciálních plynů | [22 empty] | STA |  |  | OBJ
R: | 19 | Podlahové krytiny chodba 1.NP - objekt SO1 | [25 empty] | ROZ
P.č. | Číslo položky | Název položky | MJ | Množství | Cena / MJ | Celkem | Dodávka | Dodávka celk. | Montáž | Montáž celk. | DPH | Cena s DPH | Hmotnost / MJ | Hmotnost celk.(t) | Dem. hmotnost / MJ | Dem. hmotnost celk.(t) | Ceník | Cen. soustava / platnost | Cenová úroveň | Nhod / MJ | Nhod celk. | Dodavatel | Typ položky | Stav položky
Díl: | 61 | Úpravy povrchů vnitřní |  |  |  | 0 |  | 0 |  | 0 |  | 0 |  | 4.39 |  | 0 |  |  |  |  | 16.02 | [6 empty] | DIL
1 | 612403399R00 | Hrubá výplň rýh ve stěnách, jakoukoliv maltou jakoukoliv maltou jakékoliv šířky | m2 | 23.92 |  | 0 |  | 0 |  | 0 | 21 | 0 | 0.08632 | 2.06 | 0 | 0 | 801-4 | RTS 24/ I | RTS 23/ I | 0 | 0 |  | Práce | Běžná |  |  |  | POL1_1
|  | jakékoliv šířky rýhy, | [25 empty] | SPI
|  | - po vybouraných příčkách a stěnách | [25 empty] | POP
|  | (57,3*2+2,5*2)*0,20 |  | 23.92 | [23 empty] | VV | 0
2 | 612409991R00 | Začištění omítek kolem oken, dveří a obkladů apod. maltou vápenou | m | 119.6 |  | 0 |  | 0 |  | 0 | 21 | 0 | 0.00431 | 0.52 | 0 | 0 | 801-4 | RTS 24/ I | RTS 23/ I | 0 | 0 |  | Práce | Běžná |  |  |  | POL1_1
|  | 57,3*2+2,5*2 |  | 119.6 | [23 empty] | VV | 0
3 | 612421626R00 | Omítky vnitřní stěn vápenné nebo vápenocementové v podlaží i ve schodišti hladké | m2 | 23.92 |  | 0 |  | 0 |  | 0 | 21 | 0 | 0.04414 | 1.06 | 0 | 0 | 801-1 | RTS 24/ I | RTS 23/ I | 0 | 0 |  | Práce | Běžná |  |  |  | POL1_1
|  | pod fabion | [25 empty] | POP
|  | (57,3*2+2,5*2)*0,2 |  | 23.92 | [23 empty] | VV | 0
4 | 612421331R00 | Oprava vnitřních vápenných omítek stěn v množství opravované plochy přes 10 do 30 %, štukových | m2 | 47.84 |  | 0 |  | 0 |  | 0 | 21 | 0 | 0.01574 | 0.75 | 0 | 0 | 801-4 | RTS 24/ I | RTS 19/ II | 0.33481 | 16.02 |  | Práce | Běžná |  |  |  | POL1_1
|  | (57,3*2+2,5*2)*0,4 |  | 47.84 | [23 empty] | VV | 0
Díl: | 96 | Bourání konstrukcí |  |  |  | 0 |  | 0 |  | 0 |  | 0 |  | 0 |  | 4.72 |  |  |  |  | 0 | [6 empty] | DIL
5 | 965048515R00 | Broušení betonového povrchu do tloušťky 5 mm | m2 | 143.25 |  | 0 |  | 0 |  | 0 | 21 | 0 | 0 | 0 | 0.0126 | 1.8 | 801-3 | RTS 24/ I | RTS 23/ I | 0 | 0 |  | Práce | Běžná |  |  |  | POL1_1
|  | 32,23+11,31+80,51+19,2 |  | 143.25 | [23 empty] | VV | 0
6 | 965081713RT2 | Bourání podlah z keramických dlaždic, tloušťky do 10 mm, plochy přes 1 m2 | m2 | 143.25 |  | 0 |  | 0 |  | 0 | 21 | 0 | 0 | 0 | 0.02 | 2.87 | 801-3 | RTS 24/ I | RTS 23/ I | 0 | 0 |  | Práce | Běžná |  |  |  | POL1_1
|  | bez podkladního lože, s jakoukoliv výplní spár | [25 empty] | SPI
|  | 32,23+11,31+80,51+19,2 |  | 143.25 | [23 empty] | VV | 0
7 | 965081702R00 | Bourání podlah Soklíků z dlažeb keramických tloušťky do 10 mm, výšky do 100 mm | m | 119.6 |  | 0 |  | 0 |  | 0 | 21 | 0 | 0 | 0 | 0.0004 | 0.05 | 801-3 | RTS 24/ I | RTS 23/ I | 0 | 0 |  | Práce | Běžná |  |  |  | POL1_1
|  | bez podkladního lože, s jakoukoliv výplní spár | [25 empty] | SPI
|  | 57,3*2+2,5*2 |  | 119.6 | [23 empty] | VV | 0
Díl: | 99 | Staveništní přesun hmot |  |  |  | 0 |  | 0 |  | 0 |  | 0 |  | 0 |  | 0 |  |  |  |  | 0 | [6 empty] | DIL
8 | 999281105R00 | Přesun hmot pro opravy a údržbu objektů pro opravy a údržbu dosavadních objektů včetně vnějších plášťů výšky do 6 m, | t | 3.9274 |  | 0 |  | 0 |  | 0 | 21 | 0 | 0 | 0 | 0 | 0 | 801-4 | RTS 24/ I | RTS 23/ I | 0 | 0 |  | Práce | Běžná |  |  |  | POL1_1
|  | oborů 801, 803, 811 a 812 | [25 empty] | SPI
Díl: | 776 | Podlahy povlakové |  |  |  | 0 |  | 0 |  | 0 |  | 0 |  | 0.57 |  | 0 |  |  |  |  | 0 | [6 empty] | DIL
9 | 776421300R00 | Lepení soklíků PVC a napojení krytiny na stěnu ukončení krytiny u stěny fabionem do v. 100 mm | m | 119.6 |  | 0 |  | 0 |  | 0 | 21 | 0 | 0.00022 | 0.03 | 0 | 0 | 800-775 | RTS 24/ I | RTS 23/ I | 0 | 0 |  | Práce | Běžná |  |  |  | POL1_7
|  | 57,3*2+2,5*2 |  | 119.6 | [23 empty] | VV | 0
10 | 776521110R00 | Lepení povlakových podlah z plastů Lepení povlakových podlah z plastů - pásy z PVC, montáž, | m2 | 143.25 |  | 0 |  | 0 |  | 0 | 21 | 0 | 0.0004 | 0.06 | 0 | 0 | 800-775 | RTS 24/ I | RTS 23/ I | 0 | 0 |  | Práce | Běžná |  |  |  | POL1_0
|  | 32,23+11,31+80,51+19,2 |  | 143.25 | [23 empty] | VV | 0
11 | 776994111R00 | Ostatní práce svařování povlakových podlah z pásů nebo čtverců | m | 219.875 |  | 0 |  | 0 |  | 0 | 21 | 0 | 4e-05 | 0.01 | 0 | 0 | 800-775 | RTS 24/ I | RTS 23/ I | 0 | 0 |  | Práce | Běžná |  |  |  | POL1_7
|  | PVC | [25 empty] | POP
|  | (32,23+11,31+80,51+19,2)*0,7 |  | 100.28 | [23 empty] | VV | 0
|  | 57,3*2+2,5*2 |  | 119.6 | [23 empty] | VV | 0
12 | 776996110R00 | Ostatní práce napuštění povlakových podlah pastou | m2 | 143.25 |  | 0 |  | 0 |  | 0 | 21 | 0 | 4e-05 | 0.01 | 0 | 0 | 800-775 | RTS 24/ I | RTS 23/ I | 0 | 0 |  | Práce | Běžná |  |  |  | POL1_7
|  | 32,23+11,31+80,51+19,2 |  | 143.25 | [23 empty] | VV | 0
13 | 998776201R00 | Přesun hmot pro podlahy povlakové v objektech výšky do 6 m | % | 847.4488 |  | 0 |  | 0 |  | 0 | 21 | 0 | 0 | 0 | 0 | 0 | 800-775 | RTS 24/ I | RTS 23/ I | 0 | 0 |  | Práce | Běžná |  |  |  | POL1_1002
|  | vodorovně do 50 m | [25 empty] | SPI
14 | 775592005R00 | Přebroušení stěrky nebo betoonov. podkladu strojní | m2 | 143.25 |  | 0 |  | 0 |  | 0 | 21 | 0 | 0 | 0 | 0 | 0 |  | Vlastní | Indiv | 0 | 0 |  | Práce | Běžná |  |  |  | POL1_0
|  | 32,23+11,31+80,51+19,2 |  | 143.25 | [23 empty] | VV | 0
15 | 776491115RZ1 | Podlaha přechod lišty z elox. hliníku, šířka lišty 35mm včetně montáže | m | 26.4 |  | 0 |  | 0 |  | 0 | 21 | 0 | 0.0002 | 0.01 | 0 | 0 |  | Vlastní | Indiv | 0 | 0 |  | Práce | Běžná |  |  |  | POL1_7
|  | 24*1,10 |  | 26.4 | [23 empty] | VV | 0
16 | 776590100RZ1 | Vysátí podkladu nášlap ploch podlah | m2 | 143.25 |  | 0 |  | 0 |  | 0 | 21 | 0 | 0 | 0 | 0 | 0 |  | Vlastní | Indiv | 0 | 0 |  | Práce | Běžná |  |  |  | POL1_0
|  | 32,23+11,31+80,51+19,2 |  | 143.25 | [23 empty] | VV | 0
17 | 284123097 | podlahovina PVC v rolích; š = 2 000,0 mm; l = 20 000 mm; tl. 2,00 mm; homogenní; povrch. úprava PUR; protiskluzná; elektrostaticky vodivá; oblast komerční, průmyslová | m2 | 171.927 |  | 0 |  | 0 |  | 0 | 21 | 0 | 0.0026 | 0.45 | 0 | 0 | SPCM | RTS 24/ I | Indiv | 0 | 0 |  | Specifikace | Běžná |  |  |  | POL3_7
|  | dle stávajícího PVC | [25 empty] | POP
|  | lisovaná podlahovina s ochranou PUR a chipsovým vzorem, antibakteriální ochrana. | [25 empty] | POP
|  | Užitková vrstva 2,0 mm | [25 empty] | POP
|  | Celková tloušťka 2,0 mm | [25 empty] | POP
|  | oblast použití: 34-43 | [25 empty] | POP
POP
POP
|  | Aktualizace-Název v DZ: | [25 empty] | POP
|  | Podlahovina PVC Norma 43 PUR tl. 2 mm š. 2 m, | [25 empty] | POP
|  | Aktualizace-Název v DZ: | [25 empty] | POP
|  | Podlahovina PVC Norma 43 PUR tl. 2 mm š. 2 m, | [25 empty] | POP
|  | Aktualizace-Název v DZ: | [25 empty] | POP
|  | Podlahovina PVC Norma 43 PUR tl. 2 mm š. 2 m, | [25 empty] | POP
|  | (57,3*2+2,5*2)*0,1*1,20 |  | 14.352 | [23 empty] | VV | 0
|  | (32,23+11,31+80,51+19,2)*1,1 |  | 157.575 | [23 empty] | VV | 0
Díl: | 777 | Podlahy ze syntetických hmot |  |  |  | 0 |  | 0 |  | 0 |  | 0 |  | 2.16 |  | 0 |  |  |  |  | 0 | [6 empty] | DIL
18 | 777553010R00 | Podlahy ze stěrky silikátové s disperzí Doplňující práce pro podlahy ze stěrek silikátových penetrace savého podkladu podlah disperzí | m2 | 143.25 |  | 0 |  | 0 |  | 0 | 21 | 0 | 5e-05 | 0.01 | 0 | 0 | 800-773 | RTS 24/ I | RTS 23/ I | 0 | 0 |  | Práce | Běžná |  |  |  | POL1_7
|  | 32,23+11,31+80,51+19,2 |  | 143.25 | [23 empty] | VV | 0
19 | 777553210R00 | Podlahy ze stěrky silikátové s disperzí Doplňující práce pro podlahy ze stěrek silikátových vyrovnání podlah samonivelační hmotou na bázi cementu tl. 2mm | m2 | 143.25 |  | 0 |  | 0 |  | 0 | 21 | 0 | 0.003 | 0.43 | 0 | 0 | 800-773 | RTS 24/ I | RTS 23/ I | 0 | 0 |  | Práce | Běžná |  |  |  | POL1_7
|  | 32,23+11,31+80,51+19,2 |  | 143.25 | [23 empty] | VV | 0
20 | 777553219R00 | Podlahy ze stěrky silikátové s disperzí Doplňující práce pro podlahy ze stěrek silikátových příplatek za každé 2 mm vyrovnání podlah samoniveleační hmotou na bázi cementu | m2 | 573 |  | 0 |  | 0 |  | 0 | 21 | 0 | 0.003 | 1.72 | 0 | 0 | 800-773 | RTS 24/ I | RTS 23/ I | 0 | 0 |  | Práce | Běžná |  |  |  | POL1_7
|  | (32,23+11,31+80,51+19,2)*4 |  | 573 | [23 empty] | VV | 0
21 | 998777201R00 | Přesun hmot pro podlahy syntetické v objektech výšky do 6 m | % | 620.1292 |  | 0 |  | 0 |  | 0 | 21 | 0 | 0 | 0 | 0 | 0 | 800-773 | RTS 24/ I | RTS 23/ I | 0 | 0 |  | Práce | Běžná |  |  |  | POL1_1002
|  | 50 m vodorovně | [25 empty] | SPI
Díl: | 784 | Malby |  |  |  | 0 |  | 0 |  | 0 |  | 0 |  | 0.24 |  | 0 |  |  |  |  | 0 | [6 empty] | DIL
22 | 784402802R00 | Odstranění maleb oškrabáním, v místnostech přes 3,8 m do 5 m | m2 | 179.4 |  | 0 |  | 0 |  | 0 | 21 | 0 | 0 | 0 | 0 | 0 | 800-784 | RTS 24/ I | RTS 23/ I | 0 | 0 |  | Práce | Běžná |  |  |  | POL1_7
|  | (57,3*2+2,5*2)*1,5 |  | 179.4 | [23 empty] | VV | 0
23 | 784111701R00 | Příprava povrchu Penetrace (napouštění) podkladu disperzní, jednonásobná | m2 | 179.4 |  | 0 |  | 0 |  | 0 | 21 | 0 | 5e-05 | 0.01 | 0 | 0 | 800-784 | RTS 24/ I | RTS 23/ I | 0 | 0 |  | Práce | Běžná |  |  |  | POL1_7
|  | (57,3*2+2,5*2)*1,5 |  | 179.4 | [23 empty] | VV | 0
24 | 784115722R00 | Malby z malířských směsí omyvatelných, pro sádrokarton, , barevné, dvojnásobné | m2 | 179.4 |  | 0 |  | 0 |  | 0 | 21 | 0 | 0.00032 | 0.06 | 0 | 0 | 800-784 | RTS 24/ I | RTS 23/ I | 0 | 0 |  | Práce | Běžná |  |  |  | POL1_7
|  | barevný odstín dle výběru objednatele | [25 empty] | POP
|  | (57,3*2+2,5*2)*1,5 |  | 179.4 | [23 empty] | VV | 0
25 | 784459001R00 | Malby z malířských směsí , , , zhotovení styku dvou barev mimo rohy | m | 119.6 |  | 0 |  | 0 |  | 0 | 21 | 0 | 0 | 0 | 0 | 0 | 800-784 | RTS 24/ I | RTS 23/ I | 0 | 0 |  | Práce | Běžná |  |  |  | POL1_7
|  | 57,3*2+2,5*2 |  | 119.6 | [23 empty] | VV | 0
26 | 784498911R00 | Ostatní práce vyhlazení malířskou masou jednonásobné, v místnostech výšky nebo na schodišti o výšce podlaží do 3,8 m | m2 | 179.4 |  | 0 |  | 0 |  | 0 | 21 | 0 | 0.00034 | 0.06 | 0 | 0 | 800-784 | RTS 24/ I | RTS 23/ I | 0 | 0 |  | Práce | Běžná |  |  |  | POL1_7
|  | barevný odstín dle výběru objednatele | [25 empty] | POP
|  | (57,3*2+2,5*2)*1,5 |  | 179.4 | [23 empty] | VV | 0
27 | 784011222RT2 | Ostatní práce zakrytí podlah, , včetně papírové lepenky | m2 | 143.25 |  | 0 |  | 0 |  | 0 | 21 | 0 | 0.00035 | 0.05 | 0 | 0 | 800-784 | RTS 24/ I | RTS 23/ I | 0 | 0 |  | Práce | Běžná |  |  |  | POL1_7
|  | 32,23+11,31+80,51+19,2 |  | 143.25 | [23 empty] | VV | 0
28 | 784115730RZ1 | Příplatek za omyvatelný nátěr do výšky 1,5 m | m2 | 179.4 |  | 0 |  | 0 |  | 0 | 21 | 0 | 0.00032 | 0.06 | 0 | 0 |  | Vlastní | Indiv | 0 | 0 |  | Práce | Běžná |  |  |  | POL1_0
|  | barevný odstín dle výběru objednatele | [25 empty] | POP
|  | (57,3*2+2,5*2)*1,5 |  | 179.4 | [23 empty] | VV | 0
Díl: | D96 | Přesuny suti a vybouraných hmot |  |  |  | 0 |  | 0 |  | 0 |  | 0 |  | 0 |  | 0 |  |  |  |  | 0 | [6 empty] | DIL
29 | 979087112R00 | Vodorovná doprava suti a vybouraných hmot nakládání suti na dopravní prostředky, | t | 4.7178 |  | 0 |  | 0 |  | 0 | 21 | 0 | 0 | 0 | 0 | 0 | 821-1 | RTS 24/ I | RTS 23/ I | 0 | 0 |  | Práce | Běžná |  |  |  | POL1_0
|  | se složením a hrubým urovnáním nebo s přeložením na jiný dopravní prostředek kromě lodi, vč. příplatku za každých dalších i započatých 1000 m přes 1000 m, | [25 empty] | SPI |  | se složením a hrubým urovnáním nebo s přeložením na jiný dopravní prostředek kromě lodi, vč. příplatku za každých dalších i započatých 1000 m přes 1000 m,
|  | . | [25 empty] | POP
30 | 979017112R00 | Svislé přemístění suti k místu nakládky svislé přemístění vybouraných hmot nošením nebo přehazováním k místu nakládky, na výšku do 3,5 m | t | 4.7178 |  | 0 |  | 0 |  | 0 | 21 | 0 | 0 | 0 | 0 | 0 | 800-2 | RTS 24/ I | RTS 23/ I | 0 | 0 |  | Práce | Běžná |  |  |  | POL1_0
|  | nebo vybouraných hmot nošením nebo přehazováním k místu nakládky přístupnému normálním dopravním prostředkům, | [25 empty] | SPI |  | nebo vybouraných hmot nošením nebo přehazováním k místu nakládky přístupnému normálním dopravním prostředkům,
|  | . | [25 empty] | POP
31 | 979081111R00 | Odvoz suti a vybouraných hmot na skládku do 1 km | t | 4.7178 |  | 0 |  | 0 |  | 0 | 21 | 0 | 0 | 0 | 0 | 0 | 801-3 | RTS 24/ I | RTS 23/ I | 0 | 0 |  | Práce | Běžná |  |  |  | POL1_0
|  | . | [25 empty] | POP
32 | 979081121R00 | Odvoz suti a vybouraných hmot na skládku příplatek za každý další 1 km | t | 89.638 |  | 0 |  | 0 |  | 0 | 21 | 0 | 0 | 0 | 0 | 0 | 801-3 | RTS 24/ I | RTS 23/ I | 0 | 0 |  | Práce | Běžná |  |  |  | POL1_0
|  | . | [25 empty] | POP
33 | 979082111R00 | Vnitrostaveništní doprava suti a vybouraných hmot do 10 m | t | 4.7178 |  | 0 |  | 0 |  | 0 | 21 | 0 | 0 | 0 | 0 | 0 | 801-3 | RTS 24/ I | RTS 23/ I | 0 | 0 |  | Práce | Běžná |  |  |  | POL1_0
|  | . | [25 empty] | POP
34 | 979082121R00 | Vnitrostaveništní doprava suti a vybouraných hmot příplatek k ceně za každých dalších 5 m | t | 28.3067 |  | 0 |  | 0 |  | 0 | 21 | 0 | 0 | 0 | 0 | 0 | 801-3 | RTS 24/ I | RTS 23/ I | 0 | 0 |  | Práce | Běžná |  |  |  | POL1_0
|  | . | [25 empty] | POP
35 | 979999999R00 | Poplatek za recyklaci, suti s 10 % příměsi dřeva, plastu apod., , skupina 17 01 07 z Katalogu odpadů | t | 4.7178 |  | 0 |  | 0 |  | 0 | 21 | 0 | 0 | 0 | 0 | 0 | 801-3 | RTS 24/ I | RTS 23/ I | 0 | 0 |  | Práce | Běžná |  |  |  | POL1_0
[26 empty] | 15 | 21 | DPH
| Celkem |  |  |  |  | 0 | [19 empty] | 0 | 0 | SUM
END
Note on S6: Jedná se o informaci, zda se jedná o položku, která je do rozpočtu zadána z cenové soustavy RTS, nebo vlastní.
Note on T6: Jedná se o název CÚ, která je zadána u položky rozpočtu

## 01 20 Pol
Položkový soupis prací a dodávek | [27 empty] | #TypZaznamu#
S: | 20230326 | Město Albrechtice – rozvod medicinálních plynů | [25 empty] | STA
O: | 01 | Město Albrechtice - rozvod mediciálních plynů | [22 empty] | STA |  |  | OBJ
R: | 20 | Elektroinstalace pro O2 - objekty SO1 + SO2 | [25 empty] | ROZ
P.č. | Číslo položky | Název položky | MJ | Množství | Cena / MJ | Celkem | Dodávka | Dodávka celk. | Montáž | Montáž celk. | DPH | Cena s DPH | Hmotnost / MJ | Hmotnost celk.(t) | Dem. hmotnost / MJ | Dem. hmotnost celk.(t) | Ceník | Cen. soustava / platnost | Cenová úroveň | Nhod / MJ | Nhod celk. | Dodavatel | Typ položky | Stav položky
Díl: | 61 | Upravy povrchů vnitřní |  |  |  | 0 |  | 0 |  | 0 |  | 0 |  | 1.21 |  | 0 |  |  |  |  | 0 | [6 empty] | DIL
1 | 612403380RT1 | Hrubá výplň rýh ve stěnách, jakoukoliv maltou maltou ze suchých směsí 30 x 30 mm | m | 76 |  | 0 |  | 0 |  | 0 | 21 | 0 | 0.00156 | 0.12 | 0 | 0 | 801-4 | RTS 24/ I | RTS 23/ I | 0 | 0 |  | Práce | Běžná |  |  |  | POL1_1
|  | jakékoliv šířky rýhy, | [25 empty] | SPI
|  | 76 |  | 76 | [23 empty] | VV | 0
2 | 612403384RT1 | Hrubá výplň rýh ve stěnách, jakoukoliv maltou maltou ze suchých směsí 70 x 70 mm | m | 65 |  | 0 |  | 0 |  | 0 | 21 | 0 | 0.00849 | 0.55 | 0 | 0 | 801-4 | RTS 19/ I | RTS 19/ I | 0 | 0 |  | Práce | Běžná |  |  |  | POL1_1
|  | jakékoliv šířky rýhy, | [25 empty] | SPI
|  | 65 |  | 65 | [23 empty] | VV | 0
3 | 612403399RT2 | Hrubá výplň rýh ve stěnách, jakoukoliv maltou maltou ze suchých směsí jakékoliv šířky | m2 | 8 |  | 0 |  | 0 |  | 0 | 21 | 0 | 0.068 | 0.54 | 0 | 0 | 801-4 | RTS 24/ I | RTS 23/ I | 0 | 0 |  | Práce | Běžná |  |  |  | POL1_1
|  | jakékoliv šířky rýhy, | [25 empty] | SPI
|  | . | [25 empty] | POP
|  | 20*0,4 |  | 8 | [23 empty] | VV | 0
Díl: | 97 | Prorážení otvorů |  |  |  | 0 |  | 0 |  | 0 |  | 0 |  | 0.08 |  | 1.13 |  |  |  |  | 0 | [6 empty] | DIL
4 | 971033123R00 | Vybourání otvorů ve zdivu cihelném vrtání otvorů ve zdivu z jakýchkoliv cihel pálených průměru do 30 mm, do hloubky 450 mm | kus | 12 |  | 0 |  | 0 |  | 0 | 21 | 0 | 0 | 0 | 0.0006 | 0.01 | 801-3 | RTS 24/ I | RTS 23/ I | 0 | 0 |  | Práce | Běžná |  |  |  | POL1_1
|  | základovém nebo nadzákladovém, | [25 empty] | SPI
|  | přechody mezi místnostmi | [25 empty] | POP
5 | 974031121R00 | Vysekání rýh v jakémkoliv zdivu cihelném v ploše do hloubky 30 mm, šířky do 30 mm | m | 76 |  | 0 |  | 0 |  | 0 | 21 | 0 | 0.00049 | 0.04 | 0.002 | 0.15 | 801-3 | RTS 24/ I | RTS 23/ I | 0 | 0 |  | Práce | Běžná |  |  |  | POL1_1
|  | menší výseky ke spotřebičům | [25 empty] | POP
6 | 974031132R00 | Vysekání rýh v jakémkoliv zdivu cihelném v ploše do hloubky 50 mm, šířky do 70 mm | m | 65 |  | 0 |  | 0 |  | 0 | 21 | 0 | 0.00049 | 0.03 | 0.006 | 0.39 | 801-3 | RTS 24/ I | RTS 23/ I | 0 | 0 |  | Práce | Běžná |  |  |  | POL1_1
|  | Svazky ve zdi | [25 empty] | POP
7 | 974031137R00 | Vysekání rýh v jakémkoliv zdivu cihelném v ploše do hloubky 50 mm, šířky do 300 mm | m | 20 |  | 0 |  | 0 |  | 0 | 21 | 0 | 0.00049 | 0.01 | 0.027 | 0.54 | 801-3 | RTS 24/ I | RTS 23/ I | 0 | 0 |  | Práce | Běžná |  |  |  | POL1_1
|  | větší výseky | [25 empty] | POP
8 | 973031200U00 | Sekání kapes zdi cih krabic 10x10x8 | kus | 22 |  | 0 |  | 0 |  | 0 | 21 | 0 | 0 | 0 | 0.002 | 0.04 |  | Vlastní | Indiv | 0 | 0 |  | Práce | Běžná |  |  |  | POL1_1
|  | krabice | [25 empty] | POP
|  | vyp : 11 |  | 11 | [23 empty] | VV | 0
|  | zás : 10 |  | 10 | [23 empty] | VV | 0
|  | RJ45 : 1 |  | 1 | [23 empty] | VV | 0
Díl: | 99 | Staveništní přesun hmot |  |  |  | 0 |  | 0 |  | 0 |  | 0 |  | 0 |  | 0 |  |  |  |  | 0 | [6 empty] | DIL
9 | 999281105R00 | Přesun hmot pro opravy a údržbu objektů pro opravy a údržbu dosavadních objektů včetně vnějších plášťů výšky do 6 m, | t | 1.2933 |  | 0 |  | 0 |  | 0 | 21 | 0 | 0 | 0 | 0 | 0 | 801-4 | RTS 24/ I | RTS 23/ I | 0 | 0 |  | Práce | Běžná |  |  |  | POL1_1
|  | oborů 801, 803, 811 a 812 | [25 empty] | SPI
Díl: | 713 | Izolace tepelné |  |  |  | 0 |  | 0 |  | 0 |  | 0 |  | 0.01 |  | 0 |  |  |  |  | 0 | [6 empty] | DIL
10 | 713551317R00 | Protipožární kabelové přepážky Protipožární kabelové ucpávky EI 120, do d 160 mm (140 x 140 mm) | kus | 4 |  | 0 |  | 0 |  | 0 | 21 | 0 | 0.00191 | 0.01 | 0 | 0 | 800-713 | RTS 24/ I | RTS 23/ I | 0 | 0 |  | Práce | Běžná |  |  |  | POL1_7
Díl: | M21 | Elektromontáže |  |  |  | 0 |  | 0 |  | 0 |  | 0 |  | 0.55 |  | 0.2 |  |  |  |  | 0 | [6 empty] | DIL
11 | 210010001R00 | Montáž trubky ohebné, z PVC, uložené pod omítku, vnější průměr 16 mm, , | m | 45 |  | 0 |  | 0 |  | 0 | 21 | 0 | 0 | 0 | 0 | 0 | M21 | RTS 24/ I | RTS 23/ I | 0 | 0 |  | Práce | Běžná |  |  |  | POL1_9
|  | slaboproudý rozvod pod omítkou v SO2 | [25 empty] | POP
|  | EPS : 20 |  | 20 | [23 empty] | VV | 0
|  | SKS : 20 |  | 20 | [23 empty] | VV | 0
|  | prořez : 5 |  | 5 | [23 empty] | VV | 0
12 | 210010023RT1 | Montáž trubky tuhé včetně příslušenství (kolena, přípojky atd.), z PVC, uložené pevně, průměr 29 mm, mech. pevnost 320 N/5 cm, včetně dodávky materiálu | m | 64 |  | 0 |  | 0 |  | 0 | 21 | 0 | 0.00015 | 0.01 | 0 | 0 | M21 | RTS 24/ I | RTS 23/ I | 0 | 0 |  | Práce | Běžná |  |  |  | POL1_9
|  | Rozbočení od žlabů Mars k jednotlivým přístrojům a spotřebičům. Cena včetně uchycovacího materiálu | [25 empty] | POP
|  | + rozvod pro O2 | [25 empty] | POP
|  | v SO1 : 16 |  | 16 | [23 empty] | VV | 0
|  | v SO2 pro O2 : 36 |  | 36 | [23 empty] | VV | 0
|  | v SO2 pro VZT : 12 |  | 12 | [23 empty] | VV | 0
13 | 210010301R00 | Montáž krabice plastové přístrojové, kruhové, , , , do zdiva, bez zapojení, | kus | 27 |  | 0 |  | 0 |  | 0 | 21 | 0 | 0 | 0 | 0 | 0 | M21 | RTS 24/ I | RTS 23/ I | 0 | 0 |  | Práce | Běžná |  |  |  | POL1_9
|  | pro vyp : 11 |  | 11 | [23 empty] | VV | 0
|  | pro zás : 10 |  | 10 | [23 empty] | VV | 0
|  | rezerva : 6 |  | 6 | [23 empty] | VV | 0
14 | 210010351RT1 | Montáž krabice plastové rozvodné z lisovaného izolantu do 4 mm2 včetně dodávky, kruhové, o rozměru 124 x 124 mm, hloubky 50 mm, s víčkem, , , včetně dodávky | kus | 8 |  | 0 |  | 0 |  | 0 | 21 | 0 | 0.00032 | 0 | 0 | 0 | M21 | RTS 24/ I | RTS 23/ I | 0 | 0 |  | Práce | Běžná |  |  |  | POL1_9
|  | Krabice IPmin 44 pro rozvody | [25 empty] | POP
|  | dle potřeby | [25 empty] | POP
15 | 210020305R00 | Montáž kabelového žabu s příslušenstvím, 125/50 mm, včetně víka | m | 47 |  | 0 |  | 0 |  | 0 | 21 | 0 | 0 | 0 | 0 | 0 | M21 | RTS 24/ I | RTS 23/ I | 0 | 0 |  | Práce | Běžná |  |  |  | POL1_9
|  | Cena včetně uchycovacího materiálu, šroubů aj. | [25 empty] | POP
|  | Rozvod přes 1PP z rozvodny přes chodbu přes ČM 010 | [25 empty] | POP
16 | 210100001R00 | Ukončení vodičů v rozvaděči včetně zapojení a vodičové koncovky, , průřez do 2,5 mm2 | kus | 48 |  | 0 |  | 0 |  | 0 | 21 | 0 | 0 | 0 | 0 | 0 | M21 | RTS 24/ I | RTS 23/ I | 0 | 0 |  | Práce | Běžná |  |  |  | POL1_9
|  | R1DO : 18 |  | 18 | [23 empty] | VV | 0
|  | R2MDO : 27 |  | 27 | [23 empty] | VV | 0
|  | HRD2 : 3 |  | 3 | [23 empty] | VV | 0
17 | 210100002R00 | Ukončení vodičů v rozvaděči včetně zapojení a vodičové koncovky, , průřez do 6 mm2 | kus | 34 |  | 0 |  | 0 |  | 0 | 21 | 0 | 0 | 0 | 0 | 0 | M21 | RTS 24/ I | RTS 23/ I | 0 | 0 |  | Práce | Běžná |  |  |  | POL1_9
|  | R1DO : 8 |  | 8 | [23 empty] | VV | 0
|  | R2MDO : 10 |  | 10 | [23 empty] | VV | 0
|  | SEBT : 6 |  | 6 | [23 empty] | VV | 0
|  | HRD2 : 10 |  | 10 | [23 empty] | VV | 0
18 | 210100003R00 | Ukončení vodičů v rozvaděči včetně zapojení a vodičové koncovky, , průřez do 16 mm2 | kus | 26 |  | 0 |  | 0 |  | 0 | 21 | 0 | 0 | 0 | 0 | 0 | M21 | RTS 24/ I | RTS 23/ I | 0 | 0 |  | Práce | Běžná |  |  |  | POL1_9
|  | R1DO : 5 |  | 5 | [23 empty] | VV | 0
|  | R2MDO : 5 |  | 5 | [23 empty] | VV | 0
|  | HRD2 : 5 |  | 5 | [23 empty] | VV | 0
|  | HRMS2 : 5 |  | 5 | [23 empty] | VV | 0
|  | MET : 6 |  | 6 | [23 empty] | VV | 0
19 | 210190001R00 | Montáž oceloplechové rozvodnice, do hmotnosti 20 kg | kus | 2 |  | 0 |  | 0 |  | 0 | 21 | 0 | 0 | 0 | 0 | 0 | M21 | RTS 24/ I | RTS 23/ I | 0 | 0 |  | Práce | Běžná |  |  |  | POL1_9
|  | montáž rozvaděčů nn a vn včetně usazení, sestavení dílců, vyvážení, upevnění, zapojení a montáž demontovaných částí a přístrojů, kontroly a dotažení spojů, opravy nátěrů, avšak bez zapojení, a ukončení kabelů | [25 empty] | SPI |  | montáž rozvaděčů nn a vn včetně usazení, sestavení dílců, vyvážení, upevnění, zapojení a montáž demontovaných částí a přístrojů, kontroly a dotažení spojů, opravy nátěrů, avšak bez zapojení, a ukončení kabelů
|  | Rozváděč RZ, montáž včetně dodávky a výbavy dle PD, kompletní osazení | [25 empty] | POP
20 | 210190003R00 | Montáž oceloplechové rozvodnice, do hmotnosti 100 kg | kus | 2 |  | 0 |  | 0 |  | 0 | 21 | 0 | 0 | 0 | 0 | 0 | M21 | RTS 24/ I | RTS 23/ I | 0 | 0 |  | Práce | Běžná |  |  |  | POL1_9
|  | montáž rozvaděčů nn a vn včetně usazení, sestavení dílců, vyvážení, upevnění, zapojení a montáž demontovaných částí a přístrojů, kontroly a dotažení spojů, opravy nátěrů, avšak bez zapojení, a ukončení kabelů | [25 empty] | SPI |  | montáž rozvaděčů nn a vn včetně usazení, sestavení dílců, vyvážení, upevnění, zapojení a montáž demontovaných částí a přístrojů, kontroly a dotažení spojů, opravy nátěrů, avšak bez zapojení, a ukončení kabelů
|  | RZ, demontáž | [25 empty] | POP
21 | 210201001R00 | Svítidla a osvětlovací zařízení svítidlo zářivkové, 2x40 W, stropní | kus | 32 |  | 0 |  | 0 |  | 0 | 21 | 0 | 0 | 0 | 0 | 0 | M21 | RTS 18/ I | RTS 18/ I | 0 | 0 |  | Práce | Běžná |  |  |  | POL1_9
|  | Světla včetně zdrojů a reciklačních poplatků, v ceně uchycovací materiál | [25 empty] | POP
|  | LA : 19 |  | 19 | [23 empty] | VV | 0
|  | LB : 8 |  | 8 | [23 empty] | VV | 0
|  | LC : 2 |  | 2 | [23 empty] | VV | 0
|  | LD : 3 |  | 3 | [23 empty] | VV | 0
22 | 210220003RT2 | Montáž uzemňovacího vedení na povrchu, včetně svorek upevnění a připojení, z profilů měděných (Cu), , včetně dodávky vodiče průřezu 4 mm2 | m | 65 |  | 0 |  | 0 |  | 0 | 21 | 0 | 4e-05 | 0 | 0 | 0 | M21 | RTS 24/ I | RTS 23/ I | 0 | 0 |  | Práce | Běžná |  |  |  | POL1_9
|  | SEBT | [25 empty] | POP
23 | 210220003RT4 | Montáž uzemňovacího vedení na povrchu, včetně svorek upevnění a připojení, z profilů měděných (Cu), , včetně dodávky vodiče průřezu 25 mm2 | m | 54 |  | 0 |  | 0 |  | 0 | 21 | 0 | 0.00028 | 0.02 | 0 | 0 | M21 | RTS 24/ I | RTS 23/ I | 0 | 0 |  | Práce | Běžná |  |  |  | POL1_9
|  | SEBT | [25 empty] | POP
24 | 210220004R00 | Montáž uzemňovacího vedení na povrchu, včetně svorek upevnění a připojení, z profilů měděných (Cu), průřezu do 120 mm2, | m | 57 |  | 0 |  | 0 |  | 0 | 21 | 0 | 0 | 0 | 0 | 0 | M21 | RTS 24/ I | RTS 23/ I | 0 | 0 |  | Práce | Běžná |  |  |  | POL1_9
|  | MET | [25 empty] | POP
|  | v SO1 : 47 |  | 47 | [23 empty] | VV | 0
|  | v SO2 : 10 |  | 10 | [23 empty] | VV | 0
25 | 210220021RT1 | Montáž uzemňovacího vedení v zemi, včetně svorek, propojení a izolace spojů, z profilů ocelových pozinkovaných (FeZn), , včetně dodávky pásku 30 x 4 mm, bez nátěru | m | 20 |  | 0 |  | 0 |  | 0 | 21 | 0 | 0.00099 | 0.02 | 0 | 0 | M21 | RTS 24/ I | RTS 23/ I | 0 | 0 |  | Práce | Běžná |  |  |  | POL1_9
|  | do výkopu | [25 empty] | POP
26 | 210220022RT1 | Montáž uzemňovacího vedení v zemi, včetně svorek, propojení a izolace spojů, z drátů ocelových pozinkovaných (FeZn), , včetně dodávky drátu průměru 10 mm | m | 6 |  | 0 |  | 0 |  | 0 | 21 | 0 | 0.00105 | 0.01 | 0 | 0 | M21 | RTS 24/ I | RTS 23/ I | 0 | 0 |  | Práce | Běžná |  |  |  | POL1_9
|  | vývod z výkopu | [25 empty] | POP
27 | 210220321RT1 | Montáž svorky hromosvodové "Bernard" na potrubí, včetně dodávky svorky a Cu pásku (bez vodiče a připoj. vod.) | kus | 10 |  | 0 |  | 0 |  | 0 | 21 | 0 | 0.00025 | 0 | 0 | 0 | M21 | RTS 24/ I | RTS 23/ I | 0 | 0 |  | Práce | Běžná |  |  |  | POL1_9
|  | SEBT | [25 empty] | POP
28 | 210800107RT1 | Montáž kabelu CYKY 750 V, 3 x 4 mm2, uloženého pod omítkou, včetně dodávky kabelu | m | 24 |  | 0 |  | 0 |  | 0 | 21 | 0 | 0.0003 | 0.01 | 0 | 0 | M21 | RTS 24/ I | RTS 23/ I | 0 | 0 |  | Práce | Běžná |  |  |  | POL1_9
29 | 210800114RT1 | Montáž kabelu CYKY 750 V, 4 x 16 mm2, uloženého pod omítkou, včetně dodávky kabelu | m | 181 |  | 0 |  | 0 |  | 0 | 21 | 0 | 0.00093 | 0.17 | 0 | 0 | M21 | RTS 24/ I | RTS 23/ I | 0 | 0 |  | Práce | Běžná |  |  |  | POL1_9
|  | do R1DO : 82 |  | 82 | [23 empty] | VV | 0
|  | do R2MDO : 83 |  | 83 | [23 empty] | VV | 0
|  | prořez : 16 |  | 16 | [23 empty] | VV | 0
30 | 210800117R00 | Montáž kabelu CYKY 750 V, 5 x 4 mm2, uloženého pod omítkou | m | 26 |  | 0 |  | 0 |  | 0 | 21 | 0 | 0 | 0 | 0 | 0 | M21 | RTS 24/ I | RTS 23/ I | 0 | 0 |  | Práce | Běžná |  |  |  | POL1_9
31 | 210810015RT1 | Montáž kabelu CYKY 750 V, 5 x 1,5 mm2, volně uloženého, včetně dodávky kabelu | m | 82 |  | 0 |  | 0 |  | 0 | 21 | 0 | 0.00022 | 0.02 | 0 | 0 | M21 | RTS 24/ I | RTS 23/ I | 0 | 0 |  | Práce | Běžná |  |  |  | POL1_9
|  | pro napojení světel s NZ + klima | [25 empty] | POP
32 | 210810005RT3 | Kabel CYKY-m 750 V 3 x 1,5 mm2 volně uložený, včetně dodávky CYKY 3Cx1.5 | m | 350 |  | 0 |  | 0 |  | 0 | 21 | 0 | 0.00017 | 0.06 | 0 | 0 |  | RTS 13/ II | RTS 13/ II | 0 | 0 |  | Práce | Běžná |  |  |  | POL1_9
|  | včetně prořezu 10% | [25 empty] | POP
33 | 210810006RT3 | Kabel CYKY-m 750 V 3 x 2,5 mm2 volně uložený, včetně dodávky CYKY 3Cx2.5 | m | 380 |  | 0 |  | 0 |  | 0 | 21 | 0 | 0.00023 | 0.09 | 0 | 0 |  | RTS 13/ II | RTS 13/ II | 0 | 0 |  | Práce | Běžná |  |  |  | POL1_9
|  | včetně na pojení VZT v SO1 ČM 010 + prořezu 10% | [25 empty] | POP
34 | 210010084RZ1 | Trubka pancéřová z PH, uložená pevně, 40 mm, včetně dodávky | m | 14 |  | 0 |  | 0 |  | 0 | 21 | 0 | 0 | 0 | 0 | 0 |  | Vlastní | Indiv | 0 | 0 |  | Práce | Běžná |  |  |  | POL1_9
|  | do výkopu pro EPS vedení, oranžová Kopoflex | [25 empty] | POP
35 | 210010089RZ1 | ochranná trubka d-110mm, včetně dodávky | m | 28 |  | 0 |  | 0 |  | 0 | 21 | 0 | 0 | 0 | 0 | 0 |  | Vlastní | Indiv | 0 | 0 |  | Práce | Běžná |  |  |  | POL1_9
|  | do výkopu pro NN, ochranný kanál Kopohalf 06110 rudá | [25 empty] | POP
|  | NN pro R1DO : 14 |  | 14 | [23 empty] | VV | 0
|  | NN pro R2MDO : 14 |  | 14 | [23 empty] | VV | 0
36 | 210110021RZ1 | Spínač nástěnný jednopól.- řaz. 1, 6 venkovní, včetně dodávky spínače viz PD typ | kus | 11 |  | 0 |  | 0 |  | 0 | 21 | 0 | 4e-05 | 0 | 0 | 0 |  | Vlastní | Indiv | 0 | 0 |  | Práce | Běžná |  |  |  | POL1_9
|  | provedení do krabice | [25 empty] | POP
37 | 210111001RZ1 | Demontáž kabelů, žlabů, příslušenství, světel, spí, jedna položka | kpl | 1 |  | 0 |  | 0 |  | 0 | 21 | 0 | 0 | 0 | 0.2 | 0.2 |  | Vlastní | Indiv | 0 | 0 |  | Práce | Běžná |  |  |  | POL1_9
|  | včetně odvozu na recyklační dvůr a ekologické likvidace . Veškerá demontáž stávajícího zařízení v daných ČM, venkovních prvků na objektu SO2 | [25 empty] | POP |  | včetně odvozu na recyklační dvůr a ekologické likvidace . Veškerá demontáž stávajícího zařízení v daných ČM, venkovních prvků na objektu SO2
38 | 210111014RZ1 | Zásuvka domovní zapuštěná - provedení 2x (2P+PE), včetně dodávky zásuvky typ PD IP44 | kus | 10 |  | 0 |  | 0 |  | 0 | 21 | 0 | 0.00012 | 0 | 0 | 0 |  | Vlastní | Indiv | 0 | 0 |  | Práce | Běžná |  |  |  | POL1_9
|  | provedení do krabice | [25 empty] | POP
39 | 210120431RZ1 | Mtž příprava pro klimatizaci a VZT | kus | 3 |  | 0 |  | 0 |  | 0 | 21 | 0 | 0 | 0 | 0 | 0 |  | Vlastní | Indiv | 0 | 0 |  | Práce | Běžná |  |  |  | POL1_9
|  | příprava pro klimatizaci(pro servis). Napojení VZT | [25 empty] | POP
|  | VZT : 2 |  | 2 | [23 empty] | VV | 0
|  | klima : 1 |  | 1 | [23 empty] | VV | 0
40 | 210120602RZ1 | Montáž odpoj. pojistek OPVA22,3póly,ruční | kus | 5 |  | 0 |  | 0 |  | 0 | 21 | 0 | 0 | 0 | 0 | 0 |  | Vlastní | Indiv | 0 | 0 |  | Práce | Běžná |  |  |  | POL1_9
|  | HRD2 : 4 |  | 4 | [23 empty] | VV | 0
|  | HRMS2 : 1 |  | 1 | [23 empty] | VV | 0
41 | 210170001RZ1 | Napojení VM | kus | 1 |  | 0 |  | 0 |  | 0 | 21 | 0 | 0 | 0 | 0 | 0 |  | Vlastní | Indiv | 0 | 0 |  | Práce | Běžná |  |  |  | POL1_9
|  | napojení a propojení VM větrací mřížka EPS | [25 empty] | POP
42 | 210180002RZ1 | Montáž přímotopu bez zapojení do 20 kg | kus | 1 |  | 0 |  | 0 |  | 0 | 21 | 0 | 0 | 0 | 0 | 0 |  | Vlastní | Indiv | 0 | 0 |  | Práce | Běžná |  |  |  | POL1_9
43 | 210190003R10 | Montáž celoplechových rozvodnic do váhy 100 kg, Včetně dodávky R1DO | kus | 1 |  | 0 |  | 0 |  | 0 | 21 | 0 | 0 | 0 | 0 | 0 |  | Vlastní | Indiv | 0 | 0 |  | Práce | Běžná |  |  |  | POL1_9
|  | Rozváděč R1DO, montáž včetně dodávky a výbavy dle PD, kompletní osazení | [25 empty] | POP
44 | 210190003RZ4 | Montáž celoplechových rozvodnic do váhy 100 kg, R2MDO | kus | 1 |  | 0 |  | 0 |  | 0 | 21 | 0 | 0 | 0 | 0 | 0 |  | Vlastní | Indiv | 0 | 0 |  | Práce | Běžná |  |  |  | POL1_9
|  | Rozváděč R2MDO, montáž včetně dodávky a výbavy dle PD, kompletní osazení | [25 empty] | POP
45 | 210190004RZ1 | Montáž celoplechových rozvodnic do váhy 150 kg, HRD2 | kus | 1 |  | 0 |  | 0 |  | 0 | 21 | 0 | 0 | 0 | 0 | 0 |  | Vlastní | Indiv | 0 | 0 |  | Práce | Běžná |  |  |  | POL1_9
|  | Kompletní úprava HRD2 dle PD, včetně popisu, úprav | [25 empty] | POP
46 | 210190004RZ3 | Montáž celoplechových rozvodnic do váhy 150 kg, HRMS2 | kus | 1 |  | 0 |  | 0 |  | 0 | 21 | 0 | 0 | 0 | 0 | 0 |  | Vlastní | Indiv | 0 | 0 |  | Práce | Běžná |  |  |  | POL1_9
|  | Kompletní úprava HRMS2 dle PD, včetně popisu, úprav | [25 empty] | POP
47 | 210190004RZ4 | Montáž celoplechových rozvodnic do váhy 100 kg, 1RMS3 | kus | 1 |  | 0 |  | 0 |  | 0 | 21 | 0 | 0 | 0 | 0 | 0 |  | Vlastní | Indiv | 0 | 0 |  | Práce | Běžná |  |  |  | POL1_9
|  | Kompletní protipožární úprava 1RMS3 dle PD, včetně popisu, úprav | [25 empty] | POP
|  | EW 60 DP1 | [25 empty] | POP
48 | 210190004RZ5 | Montáž celoplechových rozvodnic do váhy 100 kg, 4RMS2 | kus | 1 |  | 0 |  | 0 |  | 0 | 21 | 0 | 0 | 0 | 0 | 0 |  | Vlastní | Indiv | 0 | 0 |  | Práce | Běžná |  |  |  | POL1_9
|  | Dovybavení rozvaděče 4RMS2 dle konkrétního dodavatela technologie O2 | [25 empty] | POP
49 | 210290001RZ1 | Výchozí revize elektro | hod | 32 |  | 0 |  | 0 |  | 0 | 21 | 0 | 0 | 0 | 0 | 0 |  | Vlastní | Indiv | 0 | 0 |  | Práce | Běžná |  |  |  | POL1_9
|  | včetně předávky provozovateli | [25 empty] | POP
50 | 210850536RZ1 | Vodič B2 ca S1 d0 1x2x0,8, včetně dodávky vodiče | m | 160 |  | 0 |  | 0 |  | 0 | 21 | 0 | 0 | 0 | 0 | 0 |  | Vlastní | Indiv | 0 | 0 |  | Práce | Běžná |  |  |  | POL1_9
|  | EPS | [25 empty] | POP
|  | VM mřížka : 50 |  | 50 | [23 empty] | VV | 0
|  | EPS : 110 |  | 110 | [23 empty] | VV | 0
51 | 240080799RZ2 | Požární ucpávky, požární tmely | ks tub | 5 |  | 0 |  | 0 |  | 0 | 21 | 0 | 0 | 0 | 0 | 0 |  | Vlastní | Indiv | 0 | 0 |  | Práce | Běžná |  |  |  | POL1_9
|  | tuba 0,2l | [25 empty] | POP
52 | 34111100RZ1 | kabel CYKY; instalační; pro pevné uložení ve vnitřních a venk.prostorách v zemi, betonu; Cu plné holé jádro, tvar jádra RE-kulatý jednodrát; počet a průřez žil 5x4mm2; počet žil 5; teplota použití -30 až 70 °C; max.provoz.teplota při zkratu 160 °C; min.teplota pokládky -5 °C; průřez vodiče 4,0 mm2; samozhášivý; odolnost vůči UV záření; barva pláště černá | m | 26 |  | 0 |  | 0 |  | 0 | 21 | 0 | 0.00053 | 0.01 | 0 | 0 | SPCM | RTS 24/ I | Indiv | 0 | 0 |  | Specifikace | Běžná |  |  |  | POL3_9
53 | 34211020RZ1 | JIný režijní materiál | kus | 1 |  | 0 |  | 0 |  | 0 | 21 | 0 | 0.0015 | 0 | 0 | 0 |  | Vlastní | Indiv | 0 | 0 |  | Specifikace | Běžná |  |  |  | POL3_9
|  | Sádra , hřeby, vruty , aj. | [25 empty] | POP
54 | 34561401 | svorka spojovací krabicová řady 273 se zásuvným svorkovým spojem pro plné vodiče, barva šedá, 5 svěrných míst | kus | 28 |  | 0 |  | 0 |  | 0 | 21 | 0 | 0 | 0 | 0 | 0 | SPCM | RTS 24/ I | RTS 23/ I | 0 | 0 |  | Specifikace | Běžná |  |  |  | POL3_9
55 | 34561406 | svorka spojovací krabicová řady 273 se zásuvným svorkovým spojem pro plné vodiče, barva šedá, 5c svěrných míst | kus | 50 |  | 0 |  | 0 |  | 0 | 21 | 0 | 0 | 0 | 0 | 0 | SPCM | RTS 24/ I | RTS 23/ I | 0 | 0 |  | Specifikace | Běžná |  |  |  | POL3_9
56 | 34561412 | svorka spojovací kompaktní 3 vodičová s páčkou | kus | 24 |  | 0 |  | 0 |  | 0 | 21 | 0 | 0 | 0 | 0 | 0 | SPCM | RTS 24/ I | RTS 23/ I | 0 | 0 |  | Specifikace | Běžná |  |  |  | POL3_9
57 | 34800600.RZ1 | Svítidlo LA | kus | 19 |  | 0 |  | 0 |  | 0 | 21 | 0 | 0 | 0 | 0 | 0 |  | Vlastní | Indiv | 0 | 0 |  | Specifikace | Běžná |  |  |  | POL3_1
|  | Světla včetně zdrojů a recyklačních poplatků, v ceně uchycovací materiál | [25 empty] | POP
58 | 34800602.RZ1 | Svítidlo LB | kus | 8 |  | 0 |  | 0 |  | 0 | 21 | 0 | 0 | 0 | 0 | 0 |  | Vlastní | Indiv | 0 | 0 |  | Specifikace | Běžná |  |  |  | POL3_1
|  | Světla včetně zdrojů a recyklačních poplatků, v ceně uchycovací materiál | [25 empty] | POP
59 | 34800603.RZ1 | Svítidlo LC | kus | 2 |  | 0 |  | 0 |  | 0 | 21 | 0 | 0 | 0 | 0 | 0 |  | Vlastní | Indiv | 0 | 0 |  | Specifikace | Běžná |  |  |  | POL3_1
|  | Světla včetně zdrojů a recyklačních poplatků, v ceně uchycovací materiál | [25 empty] | POP
60 | 34800604.RZ1 | Svítidlo LD | kus | 3 |  | 0 |  | 0 |  | 0 | 21 | 0 | 0 | 0 | 0 | 0 |  | Vlastní | Indiv | 0 | 0 |  | Specifikace | Běžná |  |  |  | POL3_1
|  | v ceně uchycovací materiál včetně recyklačních poplatků | [25 empty] | POP
61 | 357116412RZ1 | Rozvaděč zásuvkový | kus | 2 |  | 0 |  | 0 |  | 0 | 21 | 0 | 0.033 | 0.07 | 0 | 0 |  | Vlastní | Indiv | 0 | 0 |  | Specifikace | Běžná |  |  |  | POL3_9
|  | RZ dle specifikace a PD, komplet | [25 empty] | POP
62 | 35824724 | pojistka válcová vel. 22x58 mm; charakt. gG; jmen.proud 20 A | kus | 7 |  | 0 |  | 0 |  | 0 | 21 | 0 | 0 | 0 | 0 | 0 | SPCM | RTS 24/ I | RTS 23/ I | 0 | 0 |  | Specifikace | Běžná |  |  |  | POL3_9
|  | HRD2 | [25 empty] | POP
63 | 35824729 | pojistka válcová vel. 22x58 mm; charakt. gG; jmen.proud 63 A | kus | 7 |  | 0 |  | 0 |  | 0 | 21 | 0 | 0 | 0 | 0 | 0 | SPCM | RTS 24/ I | RTS 23/ I | 0 | 0 |  | Specifikace | Běžná |  |  |  | POL3_9
|  | HRD2 | [25 empty] | POP
|  | HRMS2 | [25 empty] | POP
64 | 358247726 | odpínač pojistek počet pólů 3; vel.poj.vložky 22x58mm, bez signalizace; max.proud poj.vložky 100 A; teplota okolí -5 až + 35°C °C; IP 20 | kus | 4 |  | 0 |  | 0 |  | 0 | 21 | 0 | 0.00048 | 0 | 0 | 0 | SPCM | RTS 24/ I | RTS 23/ I | 0 | 0 |  | Specifikace | Běžná |  |  |  | POL3_9
|  | HRD2 | [25 empty] | POP
|  | HRMS2 | [25 empty] | POP
65 | 542358RZ1 | Přímotop s TH 2kW | kus | 1 |  | 0 |  | 0 |  | 0 | 21 | 0 | 0.0038 | 0 | 0 | 0 |  | Vlastní | Indiv | 0 | 0 |  | Specifikace | Běžná |  |  |  | POL3_9
66 | 553473901RZ1 | žlab kabelový drátěný 100/50 | m | 47 |  | 0 |  | 0 |  | 0 | 21 | 0 | 0.0013 | 0.06 | 0 | 0 |  | Vlastní | Indiv | 0 | 0 |  | Specifikace | Běžná |  |  |  | POL3_1
|  | Cena včetně uchycovacího materiálu, šroubů aj. | [25 empty] | POP
|  | dle specifikace komplet pro uchycení | [25 empty] | POP
Díl: | M22 | Montáž sdělovací a zabezp. techniky |  |  |  | 0 |  | 0 |  | 0 |  | 0 |  | 0.03 |  | 0 |  |  |  |  | 0 | [6 empty] | DIL
67 | 220260106R00 | Vyhledání vývodu nebo krabice | kus | 5 |  | 0 |  | 0 |  | 0 | 21 | 0 | 0 | 0 | 0 | 0 |  | RTS 24/ I | RTS 23/ I | 0 | 0 |  | Práce | Běžná |  |  |  | POL1_9
|  | pro EPS | [25 empty] | POP
68 | 220271503R00 | Zapojení 3 vodičů v krabici | kus | 3 |  | 0 |  | 0 |  | 0 | 21 | 0 | 0 | 0 | 0 | 0 |  | RTS 24/ I | RTS 23/ I | 0 | 0 |  | Práce | Běžná |  |  |  | POL1_9
|  | EPS,RJ45 | [25 empty] | POP
|  | EPS : 2 |  | 2 | [23 empty] | VV | 0
|  | RJ45 : 1 |  | 1 | [23 empty] | VV | 0
69 | 220711301R00 | Montáž detektoru | kus | 2 |  | 0 |  | 0 |  | 0 | 21 | 0 | 0 | 0 | 0 | 0 |  | RTS 24/ I | RTS 23/ I | 0 | 0 |  | Práce | Běžná |  |  |  | POL1_9
|  | EPS čidla nové napojení nových čidel. Napojení na stávající systém montáž, demontáž | [25 empty] | POP
70 | 222290007R00 | Zásuvka 2xRJ45 UTP kat.6 pod omítku | kus | 1 |  | 0 |  | 0 |  | 0 | 21 | 0 | 0 | 0 | 0 | 0 |  | RTS 24/ I | Indiv | 0 | 0 |  | Práce | Běžná |  |  |  | POL1_9
|  | Datová zásuvka do ČM 106 | [25 empty] | POP
71 | 222325292RZ1 | Měření smyčky | kus | 2 |  | 0 |  | 0 |  | 0 | 21 | 0 | 0 | 0 | 0 | 0 |  | RTS 24/ I | Indiv | 0 | 0 |  | Práce | Běžná |  |  |  | POL1_9
|  | EPS | [25 empty] | POP
72 | 222330111R00 | Zásuvka aut.hlásiče na omítku, na úchytné body | kus | 2 |  | 0 |  | 0 |  | 0 | 21 | 0 | 0 | 0 | 0 | 0 |  | RTS 24/ I | RTS 23/ I | 0 | 0 |  | Práce | Běžná |  |  |  | POL1_9
|  | EPS | [25 empty] | POP
73 | 222330138R00 | Označení hlásiče štítkem | kus | 2 |  | 0 |  | 0 |  | 0 | 21 | 0 | 0 | 0 | 0 | 0 |  | RTS 24/ I | RTS 23/ I | 0 | 0 |  | Práce | Běžná |  |  |  | POL1_9
|  | EPS | [25 empty] | POP
74 | 222330196R00 | Programování ústředny, uvedení do provozu | hod | 10 |  | 0 |  | 0 |  | 0 | 21 | 0 | 0 | 0 | 0 | 0 |  | RTS 24/ I | RTS 23/ I | 0 | 0 |  | Práce | Běžná |  |  |  | POL1_9
|  | EPS včetně dopravy, předání díla zaučení obsluhy, vypracování protokolu | [25 empty] | POP
75 | 220270201RZ1 | Zatažení, uložení vodiče | m | 50 |  | 0 |  | 0 |  | 0 | 21 | 0 | 0 | 0 | 0 | 0 |  | Vlastní | Indiv | 0 | 0 |  | Práce | Běžná |  |  |  | POL1_9
|  | EPS | [25 empty] | POP
76 | 220270242RZ1 | Zatažení vodiče Prafla..do stávajících trubek/liš | m | 40 |  | 0 |  | 0 |  | 0 | 21 | 0 | 0 | 0 | 0 | 0 |  | Vlastní | Indiv | 0 | 0 |  | Práce | Běžná |  |  |  | POL1_9
|  | EPS | [25 empty] | POP
77 | 220270281RZ1 | Zatažení vodiče SKS do prázdných trubek | m | 80 |  | 0 |  | 0 |  | 0 | 21 | 0 | 0 | 0 | 0 | 0 |  | Vlastní | Indiv | 0 | 0 |  | Práce | Běžná |  |  |  | POL1_9
78 | 3412601RZ1 | Kabel sdělovací SKS | m | 200 |  | 0 |  | 0 |  | 0 | 21 | 0 | 0.00017 | 0.03 | 0 | 0 |  | Vlastní | Indiv | 0 | 0 |  | Specifikace | Běžná |  |  |  | POL3_9
|  | datový vodič do venkovního prostředí DCO-622 C6 UTP- vedený 2x k zásuvce RJ45 | [25 empty] | POP
79 | 341350122 | kabel kabel pro EZS; stíněný, typ drát; Cu drát + Al folie; počet a průřez žil 2x2x0,8; počet žil 2; jmen.prům.jádra 0,80 mm; teplota použití -30 až 90 °C; min.teplota pokládky -5 °C; barva pláště hnědá | m | 150 |  | 0 |  | 0 |  | 0 | 21 | 0 | 0 | 0 | 0 | 0 | SPCM | RTS 24/ I | RTS 23/ I | 0 | 0 |  | Specifikace | Běžná |  |  |  | POL3_9
|  | včetně prořezu, EPS | [25 empty] | POP
80 | 34145022RZ1 | 5x1,5 B2ca s1d1a1 | m | 57 |  | 0 |  | 0 |  | 0 | 21 | 0 | 5e-05 | 0 | 0 | 0 |  | Vlastní | Indiv | 0 | 0 |  | Specifikace | Běžná |  |  |  | POL3_9
|  | EPS napojení VM | [25 empty] | POP
81 | 34571150 | trubka ohebná, elektroinstalační; mat. PVC samozhášivé; vnější pr.= 18,7 mm; vnitřní pr.= 13,5 mm; mech.odolnost nízká; mezní hodnota zatížení 320 N/5 cm; teplot.rozsah -5 až 60 °C; stupeň hořlavosti A-3C; použití: pro instalaci na povrch, do omítky nebo pod omítku, pro montáž do dutých zdí, příček a stropů | m | 48 |  | 0 |  | 0 |  | 0 | 21 | 0 | 6e-05 | 0 | 0 | 0 | SPCM | RTS 17/ II | RTS 17/ II | 0 | 0 |  | Specifikace | Běžná |  |  |  | POL3_9
|  | trubka isofix, včetně úchytek a upevňovacího materiálu, dle potřeby | [25 empty] | POP
82 | 37110102RZ1 | tepelné čidlo, včetně patice, čidlo EPS | kus | 2 |  | 0 |  | 0 |  | 0 | 21 | 0 | 0.0001 | 0 | 0 | 0 |  | Vlastní | Indiv | 0 | 0 |  | Specifikace | Běžná |  |  |  | POL3_9
|  | včetně patice | [25 empty] | POP
83 | 371202013 | zásuvka datová 2xRJ45, bílá, montáž do instalačních krabic | kus | 1 |  | 0 |  | 0 |  | 0 | 21 | 0 | 0 | 0 | 0 | 0 | SPCM | RTS 24/ I | RTS 23/ I | 0 | 0 |  | Specifikace | Běžná |  |  |  | POL3_9
|  | Datová zásuvka do ČM 106 | [25 empty] | POP
Díl: | D96 | Přesuny suti a vybouraných hmot |  |  |  | 0 |  | 0 |  | 0 |  | 0 |  | 0 |  | 0 |  |  |  |  | 0 | [6 empty] | DIL
84 | 979017112R00 | Svislé přemístění suti k místu nakládky svislé přemístění vybouraných hmot nošením nebo přehazováním k místu nakládky, na výšku do 3,5 m | t | 1.3332 |  | 0 |  | 0 |  | 0 | 21 | 0 | 0 | 0 | 0 | 0 | 800-2 | RTS 24/ I | RTS 23/ I | 0 | 0 |  | Práce | Běžná |  |  |  | POL1_0
|  | nebo vybouraných hmot nošením nebo přehazováním k místu nakládky přístupnému normálním dopravním prostředkům, | [25 empty] | SPI |  | nebo vybouraných hmot nošením nebo přehazováním k místu nakládky přístupnému normálním dopravním prostředkům,
|  | . | [25 empty] | POP
85 | 979081111R00 | Odvoz suti a vybouraných hmot na skládku do 1 km | t | 1.3332 |  | 0 |  | 0 |  | 0 | 21 | 0 | 0 | 0 | 0 | 0 | 801-3 | RTS 24/ I | RTS 23/ I | 0 | 0 |  | Práce | Běžná |  |  |  | POL1_1
86 | 979081121R00 | Odvoz suti a vybouraných hmot na skládku příplatek za každý další 1 km | t | 25.3308 |  | 0 |  | 0 |  | 0 | 21 | 0 | 0 | 0 | 0 | 0 | 801-3 | RTS 24/ I | RTS 23/ I | 0 | 0 |  | Práce | Běžná |  |  |  | POL1_1
87 | 979082111R00 | Vnitrostaveništní doprava suti a vybouraných hmot do 10 m | t | 1.3332 |  | 0 |  | 0 |  | 0 | 21 | 0 | 0 | 0 | 0 | 0 | 801-3 | RTS 24/ I | RTS 23/ I | 0 | 0 |  | Práce | Běžná |  |  |  | POL1_1
88 | 979082121R00 | Vnitrostaveništní doprava suti a vybouraných hmot příplatek k ceně za každých dalších 5 m | t | 7.9992 |  | 0 |  | 0 |  | 0 | 21 | 0 | 0 | 0 | 0 | 0 | 801-3 | RTS 24/ I | RTS 23/ I | 0 | 0 |  | Práce | Běžná |  |  |  | POL1_1
89 | 979999999R00 | Poplatek za skládku za recyklaci, suti s 10 % příměsi dřeva, plastu apod., , skupina 17 01 07 z Katalogu odpadů | t | 1.3332 |  | 0 |  | 0 |  | 0 | 21 | 0 | 0 | 0 | 0 | 0 | 801-3 | RTS 24/ I | RTS 23/ I | 0 | 0 |  | Práce | Běžná |  |  |  | POL1_0
90 | 979087112RZ0 | Nakládání suti na dopravní prostředky | t | 1.3332 |  | 0 |  | 0 |  | 0 | 21 | 0 | 0 | 0 | 0 | 0 |  | Vlastní | Indiv | 0 | 0 |  | Práce | Běžná |  |  |  | POL1_0
|  | . | [25 empty] | POP
[26 empty] | 15 | 21 | DPH
| Celkem |  |  |  |  | 0 | [19 empty] | 0 | 0 | SUM
END
Note on S6: Jedná se o informaci, zda se jedná o položku, která je do rozpočtu zadána z cenové soustavy RTS, nebo vlastní.
Note on T6: Jedná se o název CÚ, která je zadána u položky rozpočtu

## 01 21 Pol
Položkový soupis prací a dodávek | [27 empty] | #TypZaznamu#
S: | 20230326 | Město Albrechtice – rozvod medicinálních plynů | [25 empty] | STA
O: | 01 | Město Albrechtice - rozvod mediciálních plynů | [22 empty] | STA |  |  | OBJ
R: | 21 | Elektroinstalace silnoproud - objekt SO1 | [25 empty] | ROZ
P.č. | Číslo položky | Název položky | MJ | Množství | Cena / MJ | Celkem | Dodávka | Dodávka celk. | Montáž | Montáž celk. | DPH | Cena s DPH | Hmotnost / MJ | Hmotnost celk.(t) | Dem. hmotnost / MJ | Dem. hmotnost celk.(t) | Ceník | Cen. soustava / platnost | Cenová úroveň | Nhod / MJ | Nhod celk. | Dodavatel | Typ položky | Stav položky
Díl: | 61 | Upravy povrchů vnitřní |  |  |  | 0 |  | 0 |  | 0 |  | 0 |  | 8.2 |  | 0 |  |  |  |  | 0 | [6 empty] | DIL
1 | 612403380RT1 | Hrubá výplň rýh ve stěnách do 3x3 cm maltou ze SMS, zdicí maltou | m | 210 |  | 0 |  | 0 |  | 0 | 21 | 0 | 0.00156 | 0.33 | 0 | 0 |  | RTS 24/ I | RTS 23/ I | 0 | 0 |  | Práce | Běžná |  |  |  | POL1_1
2 | 612403384RT1 | Hrubá výplň rýh ve stěnách do 7x7 cm maltou ze SMS, zdicí maltou | m | 30 |  | 0 |  | 0 |  | 0 | 21 | 0 | 0.00849 | 0.25 | 0 | 0 |  | RTS 19/ I | RTS 19/ I | 0 | 0 |  | Práce | Běžná |  |  |  | POL1_1
3 | 612403399RT2 | Hrubá výplň rýh ve stěnách maltou, s použitím suché maltové směsi | m2 | 112.06 |  | 0 |  | 0 |  | 0 | 21 | 0 | 0.068 | 7.62 | 0 | 0 |  | RTS 24/ I | RTS 23/ I | 0 | 0 |  | Práce | Běžná |  |  |  | POL1_1
|  | . | [25 empty] | POP
|  | 310*0,35+89*0,2*0,2 |  | 112.06 | [23 empty] | VV | 0
Díl: | 97 | Prorážení otvorů |  |  |  | 0 |  | 0 |  | 0 |  | 0 |  | 0.26 |  | 9.2 |  |  |  |  | 0 | [6 empty] | DIL
4 | 971033123R00 | Vrtání otvorů, zeď cihelná, do 3 cm, hl. do 45 cm | kus | 80 |  | 0 |  | 0 |  | 0 | 21 | 0 | 0 | 0 | 0.0006 | 0.05 |  | RTS 24/ I | RTS 23/ I | 0 | 0 |  | Práce | Běžná |  |  |  | POL1_1
|  | přechody mezi místnostmi | [25 empty] | POP
5 | 973031200U00 | Sekání kapes zdi cih krabic 10x10x8 | kus | 89 |  | 0 |  | 0 |  | 0 | 21 | 0 | 0 | 0 | 0.002 | 0.18 |  | Vlastní | Indiv | 0 | 0 |  | Práce | Běžná |  |  |  | POL1_1
|  | krabice | [25 empty] | POP
6 | 974031121R00 | Vysekání rýh ve zdi cihelné 3 x 3 cm | m | 210 |  | 0 |  | 0 |  | 0 | 21 | 0 | 0.00049 | 0.1 | 0.002 | 0.42 |  | RTS 24/ I | RTS 23/ I | 0 | 0 |  | Práce | Běžná |  |  |  | POL1_1
|  | menší výseky ke spotřebičům | [25 empty] | POP
|  | rampy od vypínačů : 125 |  | 125 | [23 empty] | VV | 0
|  | jiné 1NP : 35 |  | 35 | [23 empty] | VV | 0
|  | 1PP : 50 |  | 50 | [23 empty] | VV | 0
7 | 974031132R00 | Vysekání rýh ve zdi cihelné 5 x 7 cm | m | 30 |  | 0 |  | 0 |  | 0 | 21 | 0 | 0.00049 | 0.01 | 0.006 | 0.18 |  | RTS 24/ I | RTS 23/ I | 0 | 0 |  | Práce | Běžná |  |  |  | POL1_1
|  | Svazky ve zdi | [25 empty] | POP
8 | 974031137R00 | Vysekání rýh ve zdi cihelné 5 x 30 cm | m | 310 |  | 0 |  | 0 |  | 0 | 21 | 0 | 0.00049 | 0.15 | 0.027 | 8.37 |  | RTS 24/ I | RTS 23/ I | 0 | 0 |  | Práce | Běžná |  |  |  | POL1_1
|  | větší výseky | [25 empty] | POP
Díl: | 99 | Staveništní přesun hmot |  |  |  | 0 |  | 0 |  | 0 |  | 0 |  | 0 |  | 0 |  |  |  |  | 0 | [6 empty] | DIL
9 | 999281105R00 | Přesun hmot pro opravy a údržbu do výšky 6 m | t | 8.4719 |  | 0 |  | 0 |  | 0 | 21 | 0 | 0 | 0 | 0 | 0 |  | RTS 24/ I | RTS 23/ I | 0 | 0 |  | Práce | Běžná |  |  |  | POL1_1
Díl: | 713 | Izolace tepelné |  |  |  | 0 |  | 0 |  | 0 |  | 0 |  | 0.01 |  | 0 |  |  |  |  | 0 | [6 empty] | DIL
10 | 713551317R00 | Protipožární kab.přepážka pěnová, EI 120,do 0,02m2 | kus | 6 |  | 0 |  | 0 |  | 0 | 21 | 0 | 0.00191 | 0.01 | 0 | 0 |  | RTS 24/ I | RTS 23/ I | 0 | 0 |  | Práce | Běžná |  |  |  | POL1_7
Díl: | M21 | Elektromontáže |  |  |  | 0 |  | 0 |  | 0 |  | 0 |  | 0.28 |  | 0 |  |  |  |  | 0 | [6 empty] | DIL
11 | 210010001R00 | Trubka ohebná pod omítku, vnější průměr 16 mm, včetně dodávky | m | 50 |  | 0 |  | 0 |  | 0 | 21 | 0 | 0 | 0 | 0 | 0 |  | RTS 24/ I | RTS 23/ I | 0 | 0 |  | Práce | Běžná |  |  |  | POL1_9
|  | slaboproudý rozvod pod omítkou rezerva | [25 empty] | POP
12 | 210010004RT1 | Trubka ohebná pod omítku, typ 23.. 29 mm, včetně dodávky trubky PVC 2329 | m | 50 |  | 0 |  | 0 |  | 0 | 21 | 0 | 0.00011 | 0.01 | 0 | 0 |  | RTS 18/ I | RTS 18/ I | 0 | 0 |  | Práce | Běžná |  |  |  | POL1_9
|  | Pro ochranu vodičů dle potřeby | [25 empty] | POP
13 | 210010301R00 | Krabice přístrojová KP, bez zapojení, kruhová, včetně dodávky krabice | kus | 89 |  | 0 |  | 0 |  | 0 | 21 | 0 | 0 | 0 | 0 | 0 |  | RTS 24/ I | RTS 23/ I | 0 | 0 |  | Práce | Běžná |  |  |  | POL1_9
|  | 1PP : 39 |  | 39 | [23 empty] | VV | 0
|  | 1NP : 25 |  | 25 | [23 empty] | VV | 0
|  | rezerva : 25 |  | 25 | [23 empty] | VV | 0
14 | 210010351RT1 | Rozvodka krabicová z lis. izol. 6455-11 do 4 mm2, včetně dodávky krabice 6455-11 | kus | 2 |  | 0 |  | 0 |  | 0 | 21 | 0 | 0.00032 | 0 | 0 | 0 |  | RTS 24/ I | RTS 23/ I | 0 | 0 |  | Práce | Běžná |  |  |  | POL1_9
|  | Krabice IPmin 44 pro rozvody 1PP | [25 empty] | POP
|  | dle potřeby | [25 empty] | POP
15 | 210020305R00 | Žlab kabelový s příslušenstvím, 125/50 mm s víkem | m | 3 |  | 0 |  | 0 |  | 0 | 21 | 0 | 0 | 0 | 0 | 0 |  | RTS 24/ I | RTS 23/ I | 0 | 0 |  | Práce | Běžná |  |  |  | POL1_9
|  | Cena včetně uchycovacího materiálu, šroubů aj. | [25 empty] | POP
|  | Rozvod přes 1PP z rozvodny přes chodbu | [25 empty] | POP
|  | Pro potřebu odboček | [25 empty] | POP
16 | 210100001R00 | Ukončení vodičů v rozvaděči + zapojení do 2,5 mm2 | kus | 12 |  | 0 |  | 0 |  | 0 | 21 | 0 | 0 | 0 | 0 | 0 |  | RTS 24/ I | RTS 23/ I | 0 | 0 |  | Práce | Běžná |  |  |  | POL1_9
|  | RS1PP : 12 |  | 12 | [23 empty] | VV | 0
17 | 210100002R00 | Ukončení vodičů v rozvaděči + zapojení do 6 mm2 | kus | 16 |  | 0 |  | 0 |  | 0 | 21 | 0 | 0 | 0 | 0 | 0 |  | RTS 24/ I | RTS 23/ I | 0 | 0 |  | Práce | Běžná |  |  |  | POL1_9
|  | RS1PP : 5 |  | 5 | [23 empty] | VV | 0
|  | HRMS2 : 5 |  | 5 | [23 empty] | VV | 0
|  | SEBT : 6 |  | 6 | [23 empty] | VV | 0
18 | 210100003R00 | Ukončení vodičů v rozvaděči + zapojení do 16 mm2 | kus | 2 |  | 0 |  | 0 |  | 0 | 21 | 0 | 0 | 0 | 0 | 0 |  | RTS 24/ I | RTS 23/ I | 0 | 0 |  | Práce | Běžná |  |  |  | POL1_9
|  | SEBT | [25 empty] | POP
19 | 210110001R00 | Spínač nástěnný jednopól.- řaz. 1, DEMONTÁŽ | kus | 40 |  | 0 |  | 0 |  | 0 | 21 | 0 | 0 | 0 | 0 | 0 |  | RTS 24/ I | RTS 23/ I | 0 | 0 |  | Práce | Běžná |  |  |  | POL1_9
|  | rampy : 25 |  | 25 | [23 empty] | VV | 0
|  | 1PP : 6 |  | 6 | [23 empty] | VV | 0
|  | 1NP : 9 |  | 9 | [23 empty] | VV | 0
20 | 210110001RT1 | Spínač nástěnný jednopól.- řaz. 1, obyč.prostředí, včetně dodávky spínače | kus | 32 |  | 0 |  | 0 |  | 0 | 21 | 0 | 1e-05 | 0 | 0 | 0 |  | RTS 14/ I | RTS 14/ I | 0 | 0 |  | Práce | Běžná |  |  |  | POL1_9
|  | rezerva v případě možnosti zničení spínače při zednických pracích | [25 empty] | POP
|  | 1PP : 15 |  | 15 | [23 empty] | VV | 0
|  | 1NP : 11 |  | 11 | [23 empty] | VV | 0
|  | rezerva : 6 |  | 6 | [23 empty] | VV | 0
21 | 210110004RT1 | Spínač nástěnný střídavý - řaz. 6, obyč.prostředí, včetně dodávky spínače | kus | 1 |  | 0 |  | 0 |  | 0 | 21 | 0 | 4e-05 | 0 | 0 | 0 |  | RTS 24/ I | RTS 23/ I | 0 | 0 |  | Práce | Běžná |  |  |  | POL1_9
|  | 1PP sklad | [25 empty] | POP
22 | 210110102RZ1 | Spínač PO přepínač otáček pro VZT | kus | 6 |  | 0 |  | 0 |  | 0 | 21 | 0 | 0 | 0 | 0 | 0 |  | Vlastní | Indiv | 0 | 0 |  | Práce | Běžná |  |  |  | POL1_9
|  | typ dle VZT | [25 empty] | POP
|  | 1PP : 2 |  | 2 | [23 empty] | VV | 0
|  | 1NP : 4 |  | 4 | [23 empty] | VV | 0
23 | 210110103RZ1 | Spínač H hygrostat pro VZT | kus | 6 |  | 0 |  | 0 |  | 0 | 21 | 0 | 0 | 0 | 0 | 0 |  | Vlastní | Indiv | 0 | 0 |  | Práce | Běžná |  |  |  | POL1_9
|  | typ dle TZ | [25 empty] | POP
|  | 1PP : 2 |  | 2 | [23 empty] | VV | 0
|  | 1NP : 4 |  | 4 | [23 empty] | VV | 0
24 | 210111011R00 | Zásuvka domovní zapuštěná - provedení 2P+PE, DEMONTÁŽ | kus | 155 |  | 0 |  | 0 |  | 0 | 21 | 0 | 0 | 0 | 0 | 0 |  | RTS 24/ I | RTS 23/ I | 0 | 0 |  | Práce | Běžná |  |  |  | POL1_9
|  | stávající nad lůžky | [25 empty] | POP
|  | rampy DO : 50 |  | 50 | [23 empty] | VV | 0
|  | rampy MDO : 75 |  | 75 | [23 empty] | VV | 0
|  | zás.SEBT-PE : 25 |  | 25 | [23 empty] | VV | 0
|  | 1NP : 5 |  | 5 | [23 empty] | VV | 0
25 | 210111014RZ1 | Zásuvka domovní zapuštěná - provedení 2x (2P+PE), včetně dodávky zásuvky | kus | 9 |  | 0 |  | 0 |  | 0 | 21 | 0 | 0.00012 | 0 | 0 | 0 |  | Vlastní | Indiv | 0 | 0 |  | Práce | Běžná |  |  |  | POL1_9
|  | provedení do krabice | [25 empty] | POP
|  | 1PP : 4 |  | 4 | [23 empty] | VV | 0
|  | 1NP : 5 |  | 5 | [23 empty] | VV | 0
26 | 210140671U00 | Mtž domácího telefonu, DEMONTÁŽ | kus | 50 |  | 0 |  | 0 |  | 0 | 21 | 0 | 0 | 0 | 0 | 0 |  | Vlastní | Indiv | 0 | 0 |  | Práce | Běžná |  |  |  | POL1_9
|  | Stávající systém nad postelemi SS signální systém přivolání pomoci sestra | [25 empty] | POP
27 | 210140681U00 | Mtž byt dorozum zařízení 1-3tlač | kus | 50 |  | 0 |  | 0 |  | 0 | 21 | 0 | 0 | 0 | 0 | 0 |  | Vlastní | Indiv | 0 | 0 |  | Práce | Běžná |  |  |  | POL1_9
|  | Propojení systému SS přivolání pomoci nad postelemi do nových ramp. V ceně veškerý potřebný materiál pro propojení | [25 empty] | POP |  | Propojení systému SS přivolání pomoci nad postelemi do nových ramp. V ceně veškerý potřebný materiál pro propojení
28 | 210190001R00 | Montáž celoplechových rozvodnic do váhy 20 kg, rampy | kus | 25 |  | 0 |  | 0 |  | 0 | 21 | 0 | 0 | 0 | 0 | 0 |  | RTS 24/ I | Indiv | 0 | 0 |  | Práce | Běžná |  |  |  | POL1_9
|  | Kompletní montáž el rampy. Tj. propojení ze stávajících vývodů na rampu + osazení rampy. Cena včetně potřebného materiálu na propojení atp. | [25 empty] | POP |  | Kompletní montáž el rampy. Tj. propojení ze stávajících vývodů na rampu + osazení rampy. Cena včetně potřebného materiálu na propojení atp.
29 | 210190003R00 | Montáž celoplechových rozvodnic do váhy 100 kg, včetně dodávky | kus | 1 |  | 0 |  | 0 |  | 0 | 21 | 0 | 0 | 0 | 0 | 0 |  | RTS 24/ I | Indiv | 0 | 0 |  | Práce | Běžná |  |  |  | POL1_9
|  | RS1PP výbava dle PD D147-09 | [25 empty] | POP
30 | 210190004RZ3 | Montáž celoplechových rozvodnic do váhy 150 kg, HRMS2 | kus | 1 |  | 0 |  | 0 |  | 0 | 21 | 0 | 0 | 0 | 0 | 0 |  | Vlastní | Indiv | 0 | 0 |  | Práce | Běžná |  |  |  | POL1_9
|  | Kompletní úprava HRMS2 dle PD, včetně popisu, úprav FU12 včetně dodávky 3xpoj 25A | [25 empty] | POP
31 | 210200010R00 | Svítidlo demontáž | kus | 33 |  | 0 |  | 0 |  | 0 | 21 | 0 | 0 | 0 | 0 | 0 |  | RTS 18/ I | RTS 18/ I | 0 | 0 |  | Práce | Běžná |  |  |  | POL1_9
|  | strávající světla 1PP, 1NP | [25 empty] | POP
|  | 1PP : 26 |  | 26 | [23 empty] | VV | 0
|  | 1NP : 7 |  | 7 | [23 empty] | VV | 0
32 | 210201001R00 | Svítidlo LED | kus | 62 |  | 0 |  | 0 |  | 0 | 21 | 0 | 0 | 0 | 0 | 0 |  | RTS 18/ I | RTS 18/ I | 0 | 0 |  | Práce | Běžná |  |  |  | POL1_9
|  | Světla včetně zdrojů a reciklačních poplatků, v ceně uchycovací materiál | [25 empty] | POP
|  | LA : 4 |  | 4 | [23 empty] | VV | 0
|  | LA+NZ : 4 |  | 4 | [23 empty] | VV | 0
|  | LB : 12 |  | 12 | [23 empty] | VV | 0
|  | LC : 23 |  | 23 | [23 empty] | VV | 0
|  | LD : 6 |  | 6 | [23 empty] | VV | 0
|  | LD+NZ : 3 |  | 3 | [23 empty] | VV | 0
|  | LE : 2 |  | 2 | [23 empty] | VV | 0
|  | LF : 1 |  | 1 | [23 empty] | VV | 0
|  | LG : 2 |  | 2 | [23 empty] | VV | 0
|  | Galérka : 5 |  | 5 | [23 empty] | VV | 0
33 | 210220003RT2 | Vedení uzemňovací na povrchu Cu do 50 mm2, včetně dodávky CY 6mm2 | m | 138 |  | 0 |  | 0 |  | 0 | 21 | 0 | 4e-05 | 0.01 | 0 | 0 |  | RTS 24/ I | RTS 23/ I | 0 | 0 |  | Práce | Běžná |  |  |  | POL1_9
|  | SEBT | [25 empty] | POP
|  | 1NP : 68 |  | 68 | [23 empty] | VV | 0
|  | 1PP : 70 |  | 70 | [23 empty] | VV | 0
34 | 210220003RT4 | Vedení uzemňovací na povrchu Cu do 50 mm2, včetně dodávky CY 16 | m | 40 |  | 0 |  | 0 |  | 0 | 21 | 0 | 0.00028 | 0.01 | 0 | 0 |  | RTS 24/ I | RTS 23/ I | 0 | 0 |  | Práce | Běžná |  |  |  | POL1_9
|  | SEBT z MET do RS1PP | [25 empty] | POP
35 | 210220321RT1 | Svorka na potrubí Bernard, včetně Cu pásku, včetně dodávky svorky + Cu pásku | kus | 15 |  | 0 |  | 0 |  | 0 | 21 | 0 | 0.00025 | 0 | 0 | 0 |  | RTS 24/ I | RTS 23/ I | 0 | 0 |  | Práce | Běžná |  |  |  | POL1_9
|  | SEBT | [25 empty] | POP
36 | 210290001RZ1 | Výchozí revize elektro | hod | 24 |  | 0 |  | 0 |  | 0 | 21 | 0 | 0 | 0 | 0 | 0 |  | Vlastní | Indiv | 0 | 0 |  | Práce | Běžná |  |  |  | POL1_9
|  | včetně předávky provozovateli | [25 empty] | POP
37 | 210290751R00 | montáž spotřebičů motorických s usazením a upevněním na stávající nosnou konstrukci nebo podklad, vyrovnání řemene a vyvážení, bez zapojení, vodič ... | kus | 6 |  | 0 |  | 0 |  | 0 | 21 | 0 | 0 | 0 | 0 | 0 |  | RTS 24/ I | Indiv | 0 | 0 |  | Práce | Běžná |  |  |  | POL1_9
|  | Napojení VZT (ventilátory dodávka VZT) | [25 empty] | POP
|  | 1PP : 2 |  | 2 | [23 empty] | VV | 0
|  | 1NP : 4 |  | 4 | [23 empty] | VV | 0
38 | 210800117R00 | Kabel CYKY 750 V 5x4 mm2 uložený pod omítkou | m | 50 |  | 0 |  | 0 |  | 0 | 21 | 0 | 0 | 0 | 0 | 0 |  | RTS 24/ I | RTS 23/ I | 0 | 0 |  | Práce | Běžná |  |  |  | POL1_9
|  | včetně prořezu | [25 empty] | POP
39 | 210810005RT3 | Kabel CYKY-m 750 V 3 x 1,5 mm2 ve zdi, včetně dodávky CYKY 3Cx1.5 | m | 590 |  | 0 |  | 0 |  | 0 | 21 | 0 | 0.00017 | 0.1 | 0 | 0 |  | RTS 13/ II | RTS 13/ II | 0 | 0 |  | Práce | Běžná |  |  |  | POL1_9
|  | včetně prořezu 10% | [25 empty] | POP
|  | 1PP : 430 |  | 430 | [23 empty] | VV | 0
|  | 1NP : 110 |  | 110 | [23 empty] | VV | 0
|  | prořez : 50 |  | 50 | [23 empty] | VV | 0
40 | 210810006RT3 | Kabel CYKY-m 750 V 3 x 2,5 mm2 do zdi, včetně dodávky CYKY 3Cx2.5 | m | 120 |  | 0 |  | 0 |  | 0 | 21 | 0 | 0.00023 | 0.03 | 0 | 0 |  | RTS 13/ II | RTS 13/ II | 0 | 0 |  | Práce | Běžná |  |  |  | POL1_9
|  | 1PP : 60 |  | 60 | [23 empty] | VV | 0
|  | 1NP : 50 |  | 50 | [23 empty] | VV | 0
|  | prořez : 10 |  | 10 | [23 empty] | VV | 0
41 | 210810015RT1 | Kabel CYKY-m 750 V 5 x 1,5 mm2 volně uložený, včetně dodávky kabelu | m | 55 |  | 0 |  | 0 |  | 0 | 21 | 0 | 0.00022 | 0.01 | 0 | 0 |  | RTS 24/ I | RTS 23/ I | 0 | 0 |  | Práce | Běžná |  |  |  | POL1_9
|  | pro napojení světel s NZ + VZT | [25 empty] | POP
42 | 210850536RZ1 | Vodič B2 ca S1 d0 1x2x0,8, včetně dodávky vodiče | m | 420 |  | 0 |  | 0 |  | 0 | 21 | 0 | 0 | 0 | 0 | 0 |  | Vlastní | Indiv | 0 | 0 |  | Práce | Běžná |  |  |  | POL1_9
|  | EPS | [25 empty] | POP
43 | 240080799RZ2 | Požární ucpávky, požární tmely | ks tub | 3 |  | 0 |  | 0 |  | 0 | 21 | 0 | 0 | 0 | 0 | 0 |  | Vlastní | Indiv | 0 | 0 |  | Práce | Běžná |  |  |  | POL1_9
|  | tuba 0,2l | [25 empty] | POP
44 | 34111100RZ1 | kabel CYKY; instalační; pro pevné uložení ve vnitřních a venk.prostorách v zemi, betonu; Cu plné holé jádro, tvar jádra RE-kulatý jednodrát; počet a p | m | 50 |  | 0 |  | 0 |  | 0 | 21 | 0 | 0.00053 | 0.03 | 0 | 0 | SPCM | RTS 24/ I | Indiv | 0 | 0 |  | Specifikace | Běžná |  |  |  | POL3_9
45 | 34211020RZ1 | JIný režijní materiál | kus | 1 |  | 0 |  | 0 |  | 0 | 21 | 0 | 0.0015 | 0 | 0 | 0 |  | Vlastní | Indiv | 0 | 0 |  | Specifikace | Běžná |  |  |  | POL3_9
|  | Sádra , hřeby, vruty , aj., pro rampy | [25 empty] | POP
46 | 34561401 | Svorka typu WAGO 273-101 5x1,5 | kus | 50 |  | 0 |  | 0 |  | 0 | 21 | 0 | 0 | 0 | 0 | 0 | SPCM | RTS 24/ I | RTS 23/ I | 0 | 0 |  | Specifikace | Běžná |  |  |  | POL3_9
47 | 34561406 | Svorka WAGO 273-105 5x2,5 | kus | 30 |  | 0 |  | 0 |  | 0 | 21 | 0 | 0 | 0 | 0 | 0 | SPCM | RTS 24/ I | RTS 23/ I | 0 | 0 |  | Specifikace | Běžná |  |  |  | POL3_9
48 | 34561412 | Svorka WAGO 222-413 3x2,5 | kus | 120 |  | 0 |  | 0 |  | 0 | 21 | 0 | 0 | 0 | 0 | 0 | SPCM | RTS 24/ I | RTS 23/ I | 0 | 0 |  | Specifikace | Běžná |  |  |  | POL3_9
49 | 34800600.RZ1 | Svítidlo LA | kus | 4 |  | 0 |  | 0 |  | 0 | 21 | 0 | 0 | 0 | 0 | 0 |  | Vlastní | Indiv | 0 | 0 |  | Specifikace | Běžná |  |  |  | POL3_1
|  | Světla včetně zdrojů a recyklačních poplatků, v ceně uchycovací materiál | [25 empty] | POP
50 | 34800602.RZ1 | Svítidlo LB | kus | 12 |  | 0 |  | 0 |  | 0 | 21 | 0 | 0 | 0 | 0 | 0 |  | Vlastní | Indiv | 0 | 0 |  | Specifikace | Běžná |  |  |  | POL3_1
|  | Světla včetně zdrojů a recyklačních poplatků, v ceně uchycovací materiál | [25 empty] | POP
51 | 34800603.RZ1 | Svítidlo LC | kus | 23 |  | 0 |  | 0 |  | 0 | 21 | 0 | 0 | 0 | 0 | 0 |  | Vlastní | Indiv | 0 | 0 |  | Specifikace | Běžná |  |  |  | POL3_1
|  | Světla včetně zdrojů a recyklačních poplatků, v ceně uchycovací materiál | [25 empty] | POP
52 | 34800604.RZ1 | Svítidlo LD | kus | 6 |  | 0 |  | 0 |  | 0 | 21 | 0 | 0 | 0 | 0 | 0 |  | Vlastní | Indiv | 0 | 0 |  | Specifikace | Běžná |  |  |  | POL3_1
|  | v ceně uchycovací materiál včetně recyklačních poplatků | [25 empty] | POP
53 | 34814129RZ1 | Svítidlo LE | kus | 2 |  | 0 |  | 0 |  | 0 | 21 | 0 | 0.0075 | 0.02 | 0 | 0 |  | Vlastní | Indiv | 0 | 0 |  | Specifikace | Běžná |  |  |  | POL3_9
|  | Světla včetně zdrojů a recyklačních poplatků, v ceně uchycovací materiál | [25 empty] | POP
54 | 34814143RZ1 | Svítidlo LF | kus | 1 |  | 0 |  | 0 |  | 0 | 21 | 0 | 0.0075 | 0.01 | 0 | 0 |  | Vlastní | Indiv | 0 | 0 |  | Specifikace | Běžná |  |  |  | POL3_9
|  | Světla včetně zdrojů a recyklačních poplatků, v ceně uchycovací materiál | [25 empty] | POP
55 | 348141RZ1 | Svítidlo LA se zdrojem NZ | kus | 4 |  | 0 |  | 0 |  | 0 | 21 | 0 | 0.0026 | 0.01 | 0 | 0 |  | Vlastní | Indiv | 0 | 0 |  | Specifikace | Běžná |  |  |  | POL3_9
|  | Světla včetně zdrojů a recyklačních poplatků, v ceně uchycovací materiál | [25 empty] | POP
56 | 3481451RZ1 | Svítidlo LD se zdrojem NZ | kus | 3 |  | 0 |  | 0 |  | 0 | 21 | 0 | 0.005 | 0.02 | 0 | 0 |  | Vlastní | Indiv | 0 | 0 |  | Specifikace | Běžná |  |  |  | POL3_9
|  | Světla včetně zdrojů a recyklačních poplatků, v ceně uchycovací materiál | [25 empty] | POP
57 | 34818211RZ1 | Svítidlo LG | kus | 2 |  | 0 |  | 0 |  | 0 | 21 | 0 | 0.005 | 0.01 | 0 | 0 |  | Vlastní | Indiv | 0 | 0 |  | Specifikace | Běžná |  |  |  | POL3_9
|  | Světla včetně zdrojů a recyklačních poplatků, v ceně uchycovací materiál | [25 empty] | POP
58 | 34823031RZ1 | Svítdlo G galérka | kus | 5 |  | 0 |  | 0 |  | 0 | 21 | 0 | 0.0022 | 0.01 | 0 | 0 |  | Vlastní | Indiv | 0 | 0 |  | Specifikace | Běžná |  |  |  | POL3_9
|  | s atestem nad umyvadlo | [25 empty] | POP
|  | 1PP : 4 |  | 4 | [23 empty] | VV | 0
|  | 1NP : 1 |  | 1 | [23 empty] | VV | 0
59 | 35814410RZ1 | Spínač PO přepínač otáček pro VZT | kus | 6 |  | 0 |  | 0 |  | 0 | 21 | 0 | 0 | 0 | 0 | 0 |  | Vlastní | Indiv | 0 | 0 |  | Specifikace | Běžná |  |  |  | POL3_9
|  | Cena včetně úchytného materiálu | [25 empty] | POP
|  | 1PP : 2 |  | 2 | [23 empty] | VV | 0
|  | 1NP : 4 |  | 4 | [23 empty] | VV | 0
60 | 35814416RZ1 | Spínač H hygrostat pro VZT | kus | 6 |  | 0 |  | 0 |  | 0 | 21 | 0 | 0 | 0 | 0 | 0 |  | Vlastní | Indiv | 0 | 0 |  | Specifikace | Běžná |  |  |  | POL3_9
|  | Cena včetně úchytného materiálu | [25 empty] | POP
|  | 1PP : 2 |  | 2 | [23 empty] | VV | 0
|  | 1NP : 4 |  | 4 | [23 empty] | VV | 0
61 | 35824724 | Pojistky válcové PV22 25A /10AgG | kus | 3 |  | 0 |  | 0 |  | 0 | 21 | 0 | 0 | 0 | 0 | 0 | SPCM | RTS 24/ I | RTS 23/ I | 0 | 0 |  | Specifikace | Běžná |  |  |  | POL3_9
62 | 358247726 | Odpínače pojistkové OPVP 22-3 | kus | 1 |  | 0 |  | 0 |  | 0 | 21 | 0 | 0.00048 | 0 | 0 | 0 | SPCM | RTS 24/ I | RTS 23/ I | 0 | 0 |  | Specifikace | Běžná |  |  |  | POL3_9
|  | dle potřeby | [25 empty] | POP
|  | HRMS2 | [25 empty] | POP
63 | 553473901RZ1 | žlab kabelový drátěný 100/50 | m | 3 |  | 0 |  | 0 |  | 0 | 21 | 0 | 0.0013 | 0 | 0 | 0 |  | Vlastní | Indiv | 0 | 0 |  | Specifikace | Běžná |  |  |  | POL3_1
|  | Cena včetně uchycovacího materiálu, šroubů aj. | [25 empty] | POP
|  | dle specifikace komplet pro uchycení | [25 empty] | POP
Díl: | M22 | Montáž sdělovací a zabezp. techniky |  |  |  | 0 |  | 0 |  | 0 |  | 0 |  | 0 |  | 0 |  |  |  |  | 0 | [6 empty] | DIL
64 | 220260106R00 | Vyhledání vývodu nebo krabice | kus | 4 |  | 0 |  | 0 |  | 0 | 21 | 0 | 0 | 0 | 0 | 0 |  | RTS 24/ I | RTS 23/ I | 0 | 0 |  | Práce | Běžná |  |  |  | POL1_9
|  | pro EPS | [25 empty] | POP
65 | 220270201RZ1 | Zatažení, uložení vodiče | m | 105 |  | 0 |  | 0 |  | 0 | 21 | 0 | 0 | 0 | 0 | 0 |  | Vlastní | Indiv | 0 | 0 |  | Práce | Běžná |  |  |  | POL1_9
|  | EPS | [25 empty] | POP
|  | 1NP : 20 |  | 20 | [23 empty] | VV | 0
|  | 1PP : 85 |  | 85 | [23 empty] | VV | 0
66 | 220270242RZ1 | Zatažení vodiče Prafla..do stávajících trubek/liš | m | 45 |  | 0 |  | 0 |  | 0 | 21 | 0 | 0 | 0 | 0 | 0 |  | Vlastní | Indiv | 0 | 0 |  | Práce | Běžná |  |  |  | POL1_9
|  | EPS | [25 empty] | POP
67 | 220271503R00 | Zapojení 3 vodičů v krabici | kus | 5 |  | 0 |  | 0 |  | 0 | 21 | 0 | 0 | 0 | 0 | 0 |  | RTS 24/ I | RTS 23/ I | 0 | 0 |  | Práce | Běžná |  |  |  | POL1_9
|  | EPS | [25 empty] | POP
68 | 220490032RZ1 | Mtž SS přivolání pomoci pro invalidu, včetně dodávky | sada | 1 |  | 0 |  | 0 |  | 0 | 21 | 0 | 0 | 0 | 0 | 0 |  | Vlastní | Indiv | 0 | 0 |  | Práce | Běžná |  |  |  | POL1_9
|  | sada 3280B-C10001B komplet dle PD, včetně rámečků a krytek, v ceně odzkoušení systému a zaškolení | [25 empty] | POP
69 | 220711301R00 | Montáž detektoru | kus | 8 |  | 0 |  | 0 |  | 0 | 21 | 0 | 0 | 0 | 0 | 0 |  | RTS 24/ I | RTS 23/ I | 0 | 0 |  | Práce | Běžná |  |  |  | POL1_9
|  | EPS čidla nové napojení nových čidel. Napojení na stávající systém montáž, demontáž | [25 empty] | POP
|  | demontáž : 3 |  | 3 | [23 empty] | VV | 0
|  | montáž : 3 |  | 3 | [23 empty] | VV | 0
|  | rezerva : 2 |  | 2 | [23 empty] | VV | 0
70 | 222325292RZ1 | Měření smyčky | kus | 6 |  | 0 |  | 0 |  | 0 | 21 | 0 | 0 | 0 | 0 | 0 |  | RTS 24/ I | Indiv | 0 | 0 |  | Práce | Běžná |  |  |  | POL1_9
|  | EPS | [25 empty] | POP
71 | 222330111R00 | Zásuvka aut.hlásiče na omítku, na úchytné body | kus | 6 |  | 0 |  | 0 |  | 0 | 21 | 0 | 0 | 0 | 0 | 0 |  | RTS 24/ I | RTS 23/ I | 0 | 0 |  | Práce | Běžná |  |  |  | POL1_9
|  | EPS | [25 empty] | POP
72 | 222330138R00 | Označení hlásiče štítkem | kus | 6 |  | 0 |  | 0 |  | 0 | 21 | 0 | 0 | 0 | 0 | 0 |  | RTS 24/ I | RTS 23/ I | 0 | 0 |  | Práce | Běžná |  |  |  | POL1_9
|  | EPS | [25 empty] | POP
73 | 222330196R00 | Programování ústředny, uvedení do provozu | hod | 5 |  | 0 |  | 0 |  | 0 | 21 | 0 | 0 | 0 | 0 | 0 |  | RTS 24/ I | RTS 23/ I | 0 | 0 |  | Práce | Běžná |  |  |  | POL1_9
|  | EPS včetně dopravy, předání díla zaučení obsluhy, vypracování protokolu | [25 empty] | POP
74 | 341350122 | Kabel PRAFlaGuardF 2x2x0,8 | m | 80 |  | 0 |  | 0 |  | 0 | 21 | 0 | 0 | 0 | 0 | 0 | SPCM | RTS 24/ I | RTS 23/ I | 0 | 0 |  | Specifikace | Běžná |  |  |  | POL3_9
|  | včetně prořezu, EPS | [25 empty] | POP
75 | 34145022RZ1 | 5x1,5 B2ca s1d1a1 | m | 85 |  | 0 |  | 0 |  | 0 | 21 | 0 | 5e-05 | 0 | 0 | 0 |  | Vlastní | Indiv | 0 | 0 |  | Specifikace | Běžná |  |  |  | POL3_9
|  | EPS | [25 empty] | POP
76 | 37110102RZ1 | tepelné čidlo, včetně patice, čidlo EPS | kus | 3 |  | 0 |  | 0 |  | 0 | 21 | 0 | 0.0001 | 0 | 0 | 0 |  | Vlastní | Indiv | 0 | 0 |  | Specifikace | Běžná |  |  |  | POL3_9
|  | včetně patice | [25 empty] | POP
Díl: | D96 | Přesuny suti a vybouraných hmot |  |  |  | 0 |  | 0 |  | 0 |  | 0 |  | 0 |  | 0 |  |  |  |  | 0 | [6 empty] | DIL
77 | 979017112R00 | Svislé přemístění vyb. hmot nošením na H do 3,5 m | t | 9.196 |  | 0 |  | 0 |  | 0 | 21 | 0 | 0 | 0 | 0 | 0 |  | RTS 24/ I | RTS 23/ I | 0 | 0 |  | Práce | Běžná |  |  |  | POL1_0
|  | . | [25 empty] | POP
78 | 979081111R00 | Odvoz suti a vybour. hmot na skládku do 1 km | t | 9.196 |  | 0 |  | 0 |  | 0 | 21 | 0 | 0 | 0 | 0 | 0 |  | RTS 24/ I | RTS 23/ I | 0 | 0 |  | Práce | Běžná |  |  |  | POL1_1
79 | 979081121R00 | Příplatek k odvozu za každý další 1 km | t | 174.724 |  | 0 |  | 0 |  | 0 | 21 | 0 | 0 | 0 | 0 | 0 |  | RTS 24/ I | RTS 23/ I | 0 | 0 |  | Práce | Běžná |  |  |  | POL1_1
80 | 979082111R00 | Vnitrostaveništní doprava suti do 10 m | t | 9.196 |  | 0 |  | 0 |  | 0 | 21 | 0 | 0 | 0 | 0 | 0 |  | RTS 24/ I | RTS 23/ I | 0 | 0 |  | Práce | Běžná |  |  |  | POL1_1
81 | 979082121R00 | Příplatek k vnitrost. dopravě suti za dalších 5 m | t | 55.176 |  | 0 |  | 0 |  | 0 | 21 | 0 | 0 | 0 | 0 | 0 |  | RTS 24/ I | RTS 23/ I | 0 | 0 |  | Práce | Běžná |  |  |  | POL1_1
82 | 979087112RZ0 | Nakládání suti na dopravní prostředky | t | 9.196 |  | 0 |  | 0 |  | 0 | 21 | 0 | 0 | 0 | 0 | 0 |  | Vlastní | Indiv | 0 | 0 |  | Práce | Běžná |  |  |  | POL1_0
|  | . | [25 empty] | POP
83 | 979999999R00 | Poplatek za skládku 10 % příměsí | t | 9.196 |  | 0 |  | 0 |  | 0 | 21 | 0 | 0 | 0 | 0 | 0 |  | RTS 24/ I | RTS 23/ I | 0 | 0 |  | Práce | Běžná |  |  |  | POL1_0
[26 empty] | 15 | 21 | DPH
| Celkem |  |  |  |  | 0 | [19 empty] | 0 | 0 | SUM
END
Note on S6: Jedná se o informaci, zda se jedná o položku, která je do rozpočtu zadána z cenové soustavy RTS, nebo vlastní.
Note on T6: Jedná se o název CÚ, která je zadána u položky rozpočtu

## 01 22 Pol
Položkový soupis prací a dodávek | [27 empty] | #TypZaznamu#
S: | 20230326 | Město Albrechtice – rozvod medicinálních plynů | [25 empty] | STA
O: | 01 | Město Albrechtice - rozvod mediciálních plynů | [22 empty] | STA |  |  | OBJ
R: | 22 | Elektroinstalace slaboproud - objekt SO1 | [25 empty] | ROZ
P.č. | Číslo položky | Název položky | MJ | Množství | Cena / MJ | Celkem | Dodávka | Dodávka celk. | Montáž | Montáž celk. | DPH | Cena s DPH | Hmotnost / MJ | Hmotnost celk.(t) | Dem. hmotnost / MJ | Dem. hmotnost celk.(t) | Ceník | Cen. soustava / platnost | Cenová úroveň | Nhod / MJ | Nhod celk. | Dodavatel | Typ položky | Stav položky
Díl: | 61 | Upravy povrchů vnitřní |  |  |  | 0 |  | 0 |  | 0 |  | 0 |  | 2.9 |  | 0 |  |  |  |  | 0 | [6 empty] | DIL
1 | 612403380RT1 | Hrubá výplň rýh ve stěnách do 3x3 cm maltou ze SMS, zdicí maltou | m | 115 |  | 0 |  | 0 |  | 0 | 21 | 0 | 0.00156 | 0.18 | 0 | 0 |  | RTS 24/ I | RTS 23/ I | 0 | 0 |  | Práce | Běžná |  |  |  | POL1_1
2 | 612403384RT1 | Hrubá výplň rýh ve stěnách do 7x7 cm maltou ze SMS, zdicí maltou | m | 315 |  | 0 |  | 0 |  | 0 | 21 | 0 | 0.00849 | 2.67 | 0 | 0 |  | RTS 19/ I | RTS 19/ I | 0 | 0 |  | Práce | Běžná |  |  |  | POL1_1
3 | 612403399RT2 | Hrubá výplň rýh ve stěnách maltou, s použitím suché maltové směsi | m2 | 0.8 |  | 0 |  | 0 |  | 0 | 21 | 0 | 0.068 | 0.05 | 0 | 0 |  | RTS 24/ I | RTS 23/ I | 0 | 0 |  | Práce | Běžná |  |  |  | POL1_1
|  | . | [25 empty] | POP
|  | 20*0,2*0,2 |  | 0.8 | [23 empty] | VV | 0
Díl: | 97 | Prorážení otvorů |  |  |  | 0 |  | 0 |  | 0 |  | 0 |  | 0.21 |  | 3.14 |  |  |  |  | 0 | [6 empty] | DIL
4 | 971033123R00 | Vrtání otvorů, zeď cihelná, do 3 cm, hl. do 45 cm | kus | 45 |  | 0 |  | 0 |  | 0 | 21 | 0 | 0 | 0 | 0.0006 | 0.03 |  | RTS 24/ I | RTS 23/ I | 0 | 0 |  | Práce | Běžná |  |  |  | POL1_1
|  | přechody mezi místnostmi | [25 empty] | POP
5 | 973031200U00 | Sekání kapes zdi cih krabic 10x10x8 | kus | 20 |  | 0 |  | 0 |  | 0 | 21 | 0 | 0 | 0 | 0.002 | 0.04 |  | Vlastní | Indiv | 0 | 0 |  | Práce | Běžná |  |  |  | POL1_1
|  | krabice | [25 empty] | POP
6 | 974031121R00 | Vysekání rýh ve zdi cihelné 3 x 3 cm | m | 115 |  | 0 |  | 0 |  | 0 | 21 | 0 | 0.00049 | 0.06 | 0.002 | 0.23 |  | RTS 24/ I | RTS 23/ I | 0 | 0 |  | Práce | Běžná |  |  |  | POL1_1
7 | 974031142R00 | Vysekání rýh ve zdi cihelné 7 x 7 cm | m | 315 |  | 0 |  | 0 |  | 0 | 21 | 0 | 0.00049 | 0.15 | 0.009 | 2.84 |  | RTS 24/ I | RTS 23/ I | 0 | 0 |  | Práce | Běžná |  |  |  | POL1_1
Díl: | 99 | Staveništní přesun hmot |  |  |  | 0 |  | 0 |  | 0 |  | 0 |  | 0 |  | 0 |  |  |  |  | 0 | [6 empty] | DIL
8 | 999281105R00 | Přesun hmot pro opravy a údržbu do výšky 6 m | t | 3.1189 |  | 0 |  | 0 |  | 0 | 21 | 0 | 0 | 0 | 0 | 0 |  | RTS 24/ I | RTS 23/ I | 0 | 0 |  | Práce | Běžná |  |  |  | POL1_1
Díl: | 713 | Izolace tepelné |  |  |  | 0 |  | 0 |  | 0 |  | 0 |  | 0.02 |  | 0 |  |  |  |  | 0 | [6 empty] | DIL
9 | 713551317R00 | Protipožární kab.přepážka pěnová, EI 120,do 0,02m2 | kus | 8 |  | 0 |  | 0 |  | 0 | 21 | 0 | 0.00191 | 0.02 | 0 | 0 |  | RTS 24/ I | RTS 23/ I | 0 | 0 |  | Práce | Běžná |  |  |  | POL1_7
Díl: | M21 | Elektromontáže |  |  |  | 0 |  | 0 |  | 0 |  | 0 |  | 0 |  | 0 |  |  |  |  | 0 | [6 empty] | DIL
10 | 210190003RZ1 | Montáž celoplechových rozvodnic do váhy 100 kg | kus | 1 |  | 0 |  | 0 |  | 0 | 21 | 0 | 0 | 0 | 0 | 0 |  | RTS 24/ I | RTS 23/ I | 0 | 0 |  | Práce | Běžná |  |  |  | POL1_9
|  | Rack rozváděč a kompletní osazení komponenty | [25 empty] | POP
Díl: | M22 | Montáž sdělovací a zabezp. techniky |  |  |  | 0 |  | 0 |  | 0 |  | 0 |  | 14.71 |  | 0 |  |  |  |  | 0 | [6 empty] | DIL
11 | 220260022R00 | Krabice KP 68 ve zdi včetně vysekání lůžka | kus | 20 |  | 0 |  | 0 |  | 0 | 21 | 0 | 0.00012 | 0 | 0 | 0 |  | RTS 24/ I | RTS 23/ I | 0 | 0 |  | Práce | Běžná |  |  |  | POL1_9
|  | kompletní osazení, propojovací krabice rezerva | [25 empty] | POP
12 | 220260551R00 | Trubka PVC pod omítku, vnější průměr 20 mm | m | 115 |  | 0 |  | 0 |  | 0 | 21 | 0 | 0.03356 | 3.86 | 0 | 0 |  | RTS 24/ I | RTS 23/ I | 0 | 0 |  | Práce | Běžná |  |  |  | POL1_9
|  | výsek drážky + uložení trubky, ochrana vývodů ze zdi | [25 empty] | POP
|  | v pokojích : 105 |  | 105 | [23 empty] | VV | 0
|  | prořez : 10 |  | 10 | [23 empty] | VV | 0
13 | 220260555R00 | Trubka PVC pod omítku, vnější průměr 50 mm | m | 315 |  | 0 |  | 0 |  | 0 | 21 | 0 | 0.03374 | 10.63 | 0 | 0 |  | RTS 24/ I | RTS 23/ I | 0 | 0 |  | Práce | Běžná |  |  |  | POL1_9
|  | Včetně výseku a uložení ve zdi | [25 empty] | POP
|  | v chodbě : 210 |  | 210 | [23 empty] | VV | 0
|  | do Rack napojení : 75 |  | 75 | [23 empty] | VV | 0
|  | prořez : 30 |  | 30 | [23 empty] | VV | 0
14 | 220270242RZ1 | Zatažení vodiče ..do stávajících trubek/liš | m | 430 |  | 0 |  | 0 |  | 0 | 21 | 0 | 0 | 0 | 0 | 0 |  | Vlastní | Indiv | 0 | 0 |  | Práce | Běžná |  |  |  | POL1_9
15 | 222290002RZ1 | konektor RJ45 Cat6 | kus | 104 |  | 0 |  | 0 |  | 0 | 21 | 0 | 0 | 0 | 0 | 0 |  | Vlastní | Indiv | 0 | 0 |  | Práce | Běžná |  |  |  | POL1_9
|  | s ochranou konektoru, zapojení konektoru na vodič UTP | [25 empty] | POP
|  | Rack ČM 168 : 2 |  | 2 | [23 empty] | VV | 0
|  | Rack ČM 109 : 52 |  | 52 | [23 empty] | VV | 0
|  | rampy : 50 |  | 50 | [23 empty] | VV | 0
16 | 222290971R00 | Patch panel | kus | 3 |  | 0 |  | 0 |  | 0 | 21 | 0 | 0 | 0 | 0 | 0 |  | RTS 24/ I | RTS 23/ I | 0 | 0 |  | Práce | Běžná |  |  |  | POL1_9
17 | 222290981R00 | Vyvazovací panel | kus | 3 |  | 0 |  | 0 |  | 0 | 21 | 0 | 0 | 0 | 0 | 0 |  | RTS 24/ I | RTS 23/ I | 0 | 0 |  | Práce | Běžná |  |  |  | POL1_9
18 | 222290991R00 | Ukládací police | kus | 1 |  | 0 |  | 0 |  | 0 | 21 | 0 | 0 | 0 | 0 | 0 |  | RTS 24/ I | RTS 23/ I | 0 | 0 |  | Práce | Běžná |  |  |  | POL1_9
19 | 222292351RZ1 | napájecí panel 19" 1U 8xzás s SPD3 | kus | 1 |  | 0 |  | 0 |  | 0 | 21 | 0 | 0 | 0 | 0 | 0 |  | Vlastní | Indiv | 0 | 0 |  | Práce | Běžná |  |  |  | POL1_9
20 | 222293001R00 | Vypáskování kabelů v rozvaděči | kus | 54 |  | 0 |  | 0 |  | 0 | 21 | 0 | 0 | 0 | 0 | 0 |  | RTS 24/ I | RTS 23/ I | 0 | 0 |  | Práce | Běžná |  |  |  | POL1_9
|  | rampy : 50 |  | 50 | [23 empty] | VV | 0
|  | jiné : 4 |  | 4 | [23 empty] | VV | 0
21 | 222293011R00 | Kontrolní měření kabelu | kus | 54 |  | 0 |  | 0 |  | 0 | 21 | 0 | 0 | 0 | 0 | 0 |  | RTS 24/ I | RTS 23/ I | 0 | 0 |  | Práce | Běžná |  |  |  | POL1_9
22 | 222293012R00 | Měření do protokolu | kus | 54 |  | 0 |  | 0 |  | 0 | 21 | 0 | 0 | 0 | 0 | 0 |  | RTS 24/ I | RTS 23/ I | 0 | 0 |  | Práce | Běžná |  |  |  | POL1_9
23 | 222325302 | Programování ústředny, uvedení do provozu | hod | 32 |  | 0 |  | 0 |  | 0 | 21 | 0 | 0 | 0 | 0 | 0 |  | RTS 24/ I | RTS 23/ I | 0 | 0 |  | Práce | Běžná |  |  |  | POL1_9
|  | kompletní zprovoznění a naprogramování, zaučení obsluhy, úpravy v RACK | [25 empty] | POP
24 | 34121005RZ1 | Kabel sdělovací UTP datový | m | 1480 |  | 0 |  | 0 |  | 0 | 21 | 0 | 2e-05 | 0.03 | 0 | 0 |  | Vlastní | Indiv | 0 | 0 |  | Specifikace | Běžná |  |  |  | POL3_9
|  | včetně prořezu | [25 empty] | POP
|  | rampy : 1180 |  | 1180 | [23 empty] | VV | 0
|  | do rack napojení : 160 |  | 160 | [23 empty] | VV | 0
|  | prořez : 140 |  | 140 | [23 empty] | VV | 0
25 | 345710544 | Trubka elektroinstal. ohebná 2340/LPE-1 | m | 315 |  | 0 |  | 0 |  | 0 | 21 | 0 | 0.00013 | 0.04 | 0 | 0 | SPCM | RTS 17/ II | RTS 17/ II | 0 | 0 |  | Specifikace | Běžná |  |  |  | POL3_9
|  | Včetně výseku a uložení ve zdi | [25 empty] | POP
26 | 34571063 | Trubka elektroinstal. ohebná LPFLEX 2323 | m | 115 |  | 0 |  | 0 |  | 0 | 21 | 0 | 6e-05 | 0.01 | 0 | 0 | SPCM | RTS 17/ II | RTS 17/ II | 0 | 0 |  | Specifikace | Běžná |  |  |  | POL3_9
27 | 371201010RZ1 | Patch panel 19"Patch panel 24xRj-45 Cat 6e UTP 1U | kus | 3 |  | 0 |  | 0 |  | 0 | 21 | 0 | 0.0012 | 0 | 0 | 0 |  | Vlastní | Indiv | 0 | 0 |  | Specifikace | Běžná |  |  |  | POL3_9
28 | 371202013RZ1 | konektor RJ45 Cat 6 s ochranou | kus | 120 |  | 0 |  | 0 |  | 0 | 21 | 0 | 0 | 0 | 0 | 0 |  | Vlastní | Indiv | 0 | 0 |  | Specifikace | Běžná |  |  |  | POL3_9
|  | Kompletní zás RJ + , krytky | [25 empty] | POP
29 | 37421101RZ1 | napájecí panel 19" 1U s SPD3 | kus | 1 |  | 0 |  | 0 |  | 0 | 21 | 0 | 0.00055 | 0 | 0 | 0 |  | Vlastní | Indiv | 0 | 0 |  | Specifikace | Běžná |  |  |  | POL3_9
30 | 37421104RZ1 | vyvazovací panel 19" 1U | kus | 3 |  | 0 |  | 0 |  | 0 | 21 | 0 | 0.0015 | 0 | 0 | 0 |  | Vlastní | Indiv | 0 | 0 |  | Specifikace | Běžná |  |  |  | POL3_9
31 | 37421114RZ1 | polička výsuvná 19" 2U | kus | 1 |  | 0 |  | 0 |  | 0 | 21 | 0 | 0.0105 | 0.01 | 0 | 0 |  | Vlastní | Indiv | 0 | 0 |  | Specifikace | Běžná |  |  |  | POL3_9
32 | 37421328RZ1 | Jiné malé položky | kus | 1 |  | 0 |  | 0 |  | 0 | 21 | 0 | 0.126 | 0.13 | 0 | 0 |  | Vlastní | Indiv | 0 | 0 |  | Specifikace | Běžná |  |  |  | POL3_9
|  | Jiný materiál, popis aj. | [25 empty] | POP
33 | 37501111RZ1 | Nástěnná rozvaděčová skříň Rack 9-12U | kus | 1 |  | 0 |  | 0 |  | 0 | 21 | 0 | 0 | 0 | 0 | 0 |  | Vlastní | Indiv | 0 | 0 |  | Specifikace | Běžná |  |  |  | POL3_9
Díl: | D96 | Přesuny suti a vybouraných hmot |  |  |  | 0 |  | 0 |  | 0 |  | 0 |  | 0 |  | 0 |  |  |  |  | 0 | [6 empty] | DIL
34 | 979017112R00 | Svislé přemístění vyb. hmot nošením na H do 3,5 m | t | 3.132 |  | 0 |  | 0 |  | 0 | 21 | 0 | 0 | 0 | 0 | 0 |  | RTS 24/ I | RTS 23/ I | 0 | 0 |  | Práce | Běžná |  |  |  | POL1_0
|  | . | [25 empty] | POP
35 | 979081111R00 | Odvoz suti a vybour. hmot na skládku do 1 km | t | 3.132 |  | 0 |  | 0 |  | 0 | 21 | 0 | 0 | 0 | 0 | 0 |  | RTS 24/ I | RTS 23/ I | 0 | 0 |  | Práce | Běžná |  |  |  | POL1_1
36 | 979081121R00 | Příplatek k odvozu za každý další 1 km | t | 59.508 |  | 0 |  | 0 |  | 0 | 21 | 0 | 0 | 0 | 0 | 0 |  | RTS 24/ I | RTS 23/ I | 0 | 0 |  | Práce | Běžná |  |  |  | POL1_1
37 | 979082111R00 | Vnitrostaveništní doprava suti do 10 m | t | 3.132 |  | 0 |  | 0 |  | 0 | 21 | 0 | 0 | 0 | 0 | 0 |  | RTS 24/ I | RTS 23/ I | 0 | 0 |  | Práce | Běžná |  |  |  | POL1_1
38 | 979082121R00 | Příplatek k vnitrost. dopravě suti za dalších 5 m | t | 18.792 |  | 0 |  | 0 |  | 0 | 21 | 0 | 0 | 0 | 0 | 0 |  | RTS 24/ I | RTS 23/ I | 0 | 0 |  | Práce | Běžná |  |  |  | POL1_1
39 | 979087112RZ0 | Nakládání suti na dopravní prostředky | t | 3.132 |  | 0 |  | 0 |  | 0 | 21 | 0 | 0 | 0 | 0 | 0 |  | Vlastní | Indiv | 0 | 0 |  | Práce | Běžná |  |  |  | POL1_0
|  | . | [25 empty] | POP
40 | 979999999R00 | Poplatek za skládku 10 % příměsí | t | 3.132 |  | 0 |  | 0 |  | 0 | 21 | 0 | 0 | 0 | 0 | 0 |  | RTS 24/ I | RTS 23/ I | 0 | 0 |  | Práce | Běžná |  |  |  | POL1_0
[26 empty] | 15 | 21 | DPH
| Celkem |  |  |  |  | 0 | [19 empty] | 0 | 0 | SUM
END
Note on S6: Jedná se o informaci, zda se jedná o položku, která je do rozpočtu zadána z cenové soustavy RTS, nebo vlastní.
Note on T6: Jedná se o název CÚ, která je zadána u položky rozpočtu

## 01 23 Pol
Položkový soupis prací a dodávek | [27 empty] | #TypZaznamu#
S: | 20230326 | Město Albrechtice – rozvod medicinálních plynů | [25 empty] | STA
O: | 01 | Město Albrechtice - rozvod mediciálních plynů | [22 empty] | STA |  |  | OBJ
R: | 23 | Detekce CO2 - objekt SO 1 | [25 empty] | ROZ
P.č. | Číslo položky | Název položky | MJ | Množství | Cena / MJ | Celkem | Dodávka | Dodávka celk. | Montáž | Montáž celk. | DPH | Cena s DPH | Hmotnost / MJ | Hmotnost celk.(t) | Dem. hmotnost / MJ | Dem. hmotnost celk.(t) | Ceník | Cen. soustava / platnost | Cenová úroveň | Nhod / MJ | Nhod celk. | Dodavatel | Typ položky | Stav položky
Díl: | M39 | Montáže zdravotnických a laboratorních zařízení |  |  |  | 0 |  | 0 |  | 0 |  | 0 |  | 0 |  | 0 |  |  |  |  | 0 | [6 empty] | DIL
1 | 380000001 | AX60CUSYXA, Centrální jednotka s displejem AX60 | ks | 11 |  | 0 |  | 0 |  | 0 | 21 | 0 | 0 | 0 | 0 | 0 |  | Vlastní | Indiv | 0 | 0 |  | Práce | Běžná |  |  |  | POL1_9
|  | dodávka a montáž | [25 empty] | POP
|  | Ax60, s podsvíceným LCD displejem. Napájení 24V DC přes univerzální adaptér 110 až 240V AC. Rychlépřipojení kabelem | [25 empty] | POP |  | Ax60, s podsvíceným LCD displejem. Napájení 24V DC přes univerzální adaptér 110 až 240V AC. Rychlépřipojení kabelem
|  | 11 |  | 11 | [23 empty] | VV | 0
2 | 380000002 | AX60SCSYA, Senzorová jednotka AX60+ CO2 | ks | 11 |  | 0 |  | 0 |  | 0 | 21 | 0 | 0 | 0 | 0 | 0 |  | Vlastní | Indiv | 0 | 0 |  | Práce | Běžná |  |  |  | POL1_9
|  | dodávka a montáž | [25 empty] | POP
|  | Rozsah: 0,1 až 5% (zobrazeno v ppm). Výchozí nastavení alarmu na 1,5 a 3,0% (15000 a 30000ppm) a 0,5% (8 hodin TWA). | [25 empty] | POP |  | Rozsah: 0,1 až 5% (zobrazeno v ppm). Výchozí nastavení alarmu na 1,5 a 3,0% (15000 a 30000ppm) a 0,5% (8 hodin TWA).
|  | 11 |  | 11 | [23 empty] | VV | 0
3 | 380000003 | AX60RSYBA, Ax60+ Alarm | ks | 11 |  | 0 |  | 0 |  | 0 | 21 | 0 | 0 | 0 | 0 | 0 |  | Vlastní | Indiv | 0 | 0 |  | Práce | Běžná |  |  |  | POL1_9
|  | dodávka a montáž | [25 empty] | POP
|  | Ax60+ Alarmová jednotka pro připojení k senzorové jednotce Ax60+. | [25 empty] | POP
|  | 11 |  | 11 | [23 empty] | VV | 0
4 | 380000004 | AX60RSYBz, Instalace zařízení, zprovoznění | ks | 11 |  | 0 |  | 0 |  | 0 | 21 | 0 | 0 | 0 | 0 | 0 |  | Vlastní | Indiv | 0 | 0 |  | Práce | Běžná |  |  |  | POL1_9
|  | 11 |  | 11 | [23 empty] | VV | 0
5 | 380000006 | Doplnění rozvodů elektroinstalace včetně, zednického zapravení | kpl | 11 |  | 0 |  | 0 |  | 0 | 21 | 0 | 0 | 0 | 0 | 0 |  | Vlastní | Indiv | 0 | 0 |  | Práce | Běžná |  |  |  | POL1_9
|  | rozvody kabelů 330 m včetně sekání drážek, zednického zapravení | [25 empty] | POP
|  | 11 |  | 11 | [23 empty] | VV | 0
[26 empty] | 15 | 21 | DPH
| Celkem |  |  |  |  | 0 | [19 empty] | 0 | 0 | SUM
END
Note on S6: Jedná se o informaci, zda se jedná o položku, která je do rozpočtu zadána z cenové soustavy RTS, nebo vlastní.
Note on T6: Jedná se o název CÚ, která je zadána u položky rozpočtu

## 01 30 Pol
Položkový soupis prací a dodávek | [27 empty] | #TypZaznamu#
S: | 20230326 | Město Albrechtice – rozvod medicinálních plynů | [25 empty] | STA
O: | 01 | Město Albrechtice - rozvod mediciálních plynů | [22 empty] | STA |  |  | OBJ
R: | 30 | Stavební úpravy objektu SO2 | [25 empty] | ROZ
P.č. | Číslo položky | Název položky | MJ | Množství | Cena / MJ | Celkem | Dodávka | Dodávka celk. | Montáž | Montáž celk. | DPH | Cena s DPH | Hmotnost / MJ | Hmotnost celk.(t) | Dem. hmotnost / MJ | Dem. hmotnost celk.(t) | Ceník | Cen. soustava / platnost | Cenová úroveň | Nhod / MJ | Nhod celk. | Dodavatel | Typ položky | Stav položky
Díl: | 1 | Zemní práce |  |  |  | 0 |  | 0 |  | 0 |  | 0 |  | 0 |  | 0 |  |  |  |  | 0 | [6 empty] | DIL
1 | 122201109R00 | Příplatek za lepivost - odkopávky v hor. 3 | m3 | 33.6245 |  | 0 |  | 0 |  | 0 | 21 | 0 | 0 | 0 | 0 | 0 |  | RTS 24/ I | RTS 23/ I | 0 | 0 |  | Práce | Běžná |  |  |  | POL1_0
|  | 51,73*0,65 |  | 33.62 | [23 empty] | VV | 0
2 | 139711101RT3 | Vykopávka v uzavřených prostorách v hor.1-4, hornina 3 | m3 | 33.6245 |  | 0 |  | 0 |  | 0 | 21 | 0 | 0 | 0 | 0 | 0 |  | RTS 24/ I | RTS 23/ I | 0 | 0 |  | Práce | Běžná |  |  |  | POL1_1
|  | 51,73*0,65 |  | 33.62 | [23 empty] | VV | 0
3 | 161101101R00 | Svislé přemístění výkopku z hor.1-4 do 2,5 m | m3 | 33.6245 |  | 0 |  | 0 |  | 0 | 21 | 0 | 0 | 0 | 0 | 0 |  | RTS 24/ I | RTS 23/ I | 0 | 0 |  | Práce | Běžná |  |  |  | POL1_1
|  | 51,73*0,65 |  | 33.62 | [23 empty] | VV | 0
4 | 162201102R00 | Vodorovné přemístění výkopku z hor.1-4 do 50 m | m3 | 33.6245 |  | 0 |  | 0 |  | 0 | 21 | 0 | 0 | 0 | 0 | 0 |  | RTS 24/ I | RTS 23/ I | 0 | 0 |  | Práce | Běžná |  |  |  | POL1_1
|  | 51,73*0,65 |  | 33.62 | [23 empty] | VV | 0
5 | 162701105R00 | Vodorovné přemístění výkopku z hor.1-4 do 10000 m | m3 | 33.6245 |  | 0 |  | 0 |  | 0 | 21 | 0 | 0 | 0 | 0 | 0 |  | RTS 24/ I | RTS 23/ I | 0 | 0 |  | Práce | Běžná |  |  |  | POL1_0
|  | 51,73*0,65 |  | 33.62 | [23 empty] | VV | 0
6 | 167101101R00 | Nakládání výkopku z hor.1-4 v množství do 100 m3 | m3 | 33.6245 |  | 0 |  | 0 |  | 0 | 21 | 0 | 0 | 0 | 0 | 0 |  | RTS 24/ I | RTS 23/ I | 0 | 0 |  | Práce | Běžná |  |  |  | POL1_1
|  | 51,73*0,65 |  | 33.62 | [23 empty] | VV | 0
7 | 171204113RZ1 | Veškeré náklady zhotovitele spojené s odvozem a, likvidací výkopku | m3 | 33.6245 |  | 0 |  | 0 |  | 0 | 21 | 0 | 0 | 0 | 0 | 0 |  | Vlastní | Indiv | 0 | 0 |  | Práce | Běžná |  |  |  | POL1_1
|  | v souladu se zákonem č. 185/2001 Sb. v platném znění. | [25 empty] | POP
|  | V položce je zahrnuto naložení, svislý a vodorovný přesun včetně likvidace výkopku v souladu se zákonem o odpadech dle technologie a místa určených zhotovitem, včetně poplatků za uložení. | [25 empty] | POP |  | V položce je zahrnuto naložení, svislý a vodorovný přesun včetně likvidace výkopku v souladu se zákonem o odpadech dle technologie a místa určených zhotovitem, včetně poplatků za uložení.
|  | 51,73*0,65 |  | 33.62 | [23 empty] | VV | 0
Díl: | 2 | Základy a zvláštní zakládání |  |  |  | 0 |  | 0 |  | 0 |  | 0 |  | 32.99 |  | 0 |  |  |  |  | 0 | [6 empty] | DIL
8 | 271571111R00 | Polštář základu ze štěrkopísku tříděného | m3 | 7.9595 |  | 0 |  | 0 |  | 0 | 21 | 0 | 1.9397 | 15.44 | 0 | 0 |  | RTS 24/ I | RTS 23/ I | 0 | 0 |  | Práce | Běžná |  |  |  | POL1_1
|  | 51,73*0,15 |  | 7.76 | [23 empty] | VV | 0
|  | 0,4*5*0,1 |  | 0.2 | [23 empty] | VV | 0
9 | 273311116R00 | Beton základ. desek prostý z cem. portlad. C 16/20 | m3 | 5.173 |  | 0 |  | 0 |  | 0 | 21 | 0 | 2.5856 | 13.38 | 0 | 0 |  | RTS 24/ I | RTS 23/ I | 0 | 0 |  | Práce | Běžná |  |  |  | POL1_1
|  | podkladní mazanina | [25 empty] | POP
|  | 100 : 0,1*51,73 |  | 5.17 | [23 empty] | VV | 0
10 | 274272150RT3 | Zdivo základové z bednicích tvárnic, tl. 40 cm, výplň tvárnic betonem C 16/20 | m2 | 3.75 |  | 0 |  | 0 |  | 0 | 21 | 0 | 0.963 | 3.61 | 0 | 0 |  | RTS 24/ I | RTS 23/ I | 0 | 0 |  | Práce | Běžná |  |  |  | POL1_0
|  | 0,75*5 |  | 3.75 | [23 empty] | VV | 0
11 | 274313511R00 | Beton základových pasů prostý C 12/15 | m3 | 0.2 |  | 0 |  | 0 |  | 0 | 21 | 0 | 2.525 | 0.51 | 0 | 0 |  | RTS 24/ I | RTS 23/ I | 0 | 0 |  | Práce | Běžná |  |  |  | POL1_1
|  | 0,4*5*0,1 |  | 0.2 | [23 empty] | VV | 0
12 | 274361821R00 | Výztuž základ. pasů z betonářské oceli 10505 (R) | t | 0.0481 |  | 0 |  | 0 |  | 0 | 21 | 0 | 1.0212 | 0.05 | 0 | 0 |  | RTS 24/ I | RTS 23/ I | 0 | 0 |  | Práce | Běžná |  |  |  | POL1_1
|  | 6*2*2*2*0,000617 |  | 0.03 | [23 empty] | VV | 0
|  | 0,75*2*10*2*0,000617 |  | 0.02 | [23 empty] | VV | 0
Díl: | 3 | Svislé a kompletní konstrukce |  |  |  | 0 |  | 0 |  | 0 |  | 0 |  | 27.3 |  | 0 |  |  |  |  | 0 | [6 empty] | DIL
13 | 310236241R00 | Zazdívka otvorů pl. 0,09 m2 cihlami, tl. zdi 30 cm | kus | 6 |  | 0 |  | 0 |  | 0 | 21 | 0 | 0.0515 | 0.31 | 0 | 0 |  | RTS 24/ I | RTS 23/ I | 0 | 0 |  | Práce | Běžná |  |  |  | POL1_1
|  | 6 |  | 6 | [23 empty] | VV | 0
14 | 310236261R00 | Zazdívka otvorů pl. 0,09 m2 cihlami, tl. zdi 60 cm | kus | 4 |  | 0 |  | 0 |  | 0 | 21 | 0 | 0.10434 | 0.42 | 0 | 0 |  | RTS 24/ I | RTS 23/ I | 0 | 0 |  | Práce | Běžná |  |  |  | POL1_1
|  | 4 |  | 4 | [23 empty] | VV | 0
15 | 310239411R00 | Zazdívka otvorů plochy do 4 m2 cihlami na MC | m3 | 5.1318 |  | 0 |  | 0 |  | 0 | 21 | 0 | 1.7936 | 9.2 | 0 | 0 |  | RTS 24/ I | RTS 23/ I | 0 | 0 |  | Práce | Běžná |  |  |  | POL1_1
|  | 1,45*2,27*0,62*2 |  | 4.08 | [23 empty] | VV | 0
|  | 0,15*0,15*2,27*4 |  | 0.2 | [23 empty] | VV | 0
|  | 0,6*0,6*2,35 |  | 0.85 | [23 empty] | VV | 0
16 | 311231116R00 | Zdivo nosné cihelné z CP 29 P15 na MC 10 | m3 | 5.0215 |  | 0 |  | 0 |  | 0 | 21 | 0 | 1.7948 | 9.01 | 0 | 0 |  | RTS 24/ I | RTS 23/ I | 0 | 0 |  | Práce | Běžná |  |  |  | POL1_1
|  | lokální opravy | [25 empty] | POP
|  | l : 2,5 |  | 2.5 | [23 empty] | VV | 0
|  | sch : 6,3*0,3 |  | 1.89 | [23 empty] | VV | 0
|  | nad překl. : 0,5*1,7*0,15+0,6*0,15*5,6 |  | 0.63 | [23 empty] | VV | 0
17 | 311921116RZ1 | Osazení betonových kvádříků do objemu 0,03 m3, D+M | kus | 2 |  | 0 |  | 0 |  | 0 | 21 | 0 | 0.00977 | 0.02 | 0 | 0 |  | Vlastní | Indiv | 0 | 0 |  | Práce | Běžná |  |  |  | POL1_0
|  | pod překlad nad vraty | [25 empty] | POP
|  | 2 |  | 2 | [23 empty] | VV | 0
18 | 317234410R00 | Vyzdívka mezi nosníky cihlami pálenými na MC | m3 | 0.7995 |  | 0 |  | 0 |  | 0 | 21 | 0 | 1.8196 | 1.45 | 0 | 0 |  | RTS 24/ I | RTS 23/ I | 0 | 0 |  | Práce | Běžná |  |  |  | POL1_1
|  | 0,5*0,15*1,7 |  | 0.13 | [23 empty] | VV | 0
|  | 0,6*5,6*0,2 |  | 0.67 | [23 empty] | VV | 0
19 | 317941121RT2 | Osazení ocelových válcovaných nosníků do č.12, včetně dodávky profilu I č.10 | t | 0.0199 |  | 0 |  | 0 |  | 0 | 21 | 0 | 1.0995 | 0.02 | 0 | 0 |  | RTS 24/ I | RTS 23/ I | 0 | 0 |  | Práce | Běžná |  |  |  | POL1_1
|  | 0,0083*(1,2+1,2) |  | 0.02 | [23 empty] | VV | 0
20 | 317941121RU3 | Osazení ocelových válcovaných nosníků do č.12, Včetně dodávky profilu U č.12 | t | 0.402 |  | 0 |  | 0 |  | 0 | 21 | 0 | 1.0995 | 0.44 | 0 | 0 |  | RTS 24/ I | RTS 23/ I | 0 | 0 |  | Práce | Běžná |  |  |  | POL1_1
|  | sdk podhled pod půdou : 5*6*0,0134 |  | 0.4 | [23 empty] | VV | 0
21 | 317941123RT2 | Osazení ocelových válcovaných nosníků č.14-22, včetně dodávky profilu I č.14 | t | 0.0729 |  | 0 |  | 0 |  | 0 | 21 | 0 | 1.0971 | 0.08 | 0 | 0 |  | RTS 24/ I | RTS 23/ I | 0 | 0 |  | Práce | Běžná |  |  |  | POL1_1
|  | 0,0143*3*1,7 |  | 0.07 | [23 empty] | VV | 0
22 | 317941123RT4 | Osazení ocelových válcovaných nosníků č.14-22, včetně dodávky profilu I č.18 | t | 0.3263 |  | 0 |  | 0 |  | 0 | 21 | 0 | 1.0971 | 0.36 | 0 | 0 |  | RTS 24/ I | RTS 23/ I | 0 | 0 |  | Práce | Běžná |  |  |  | POL1_1
|  | 0,0219*2*7,45 |  | 0.33 | [23 empty] | VV | 0
23 | 317941123RT5 | Osazení ocelových válcovaných nosníků č.14-22, včetně dodávky profilu I č.20 | t | 0.5869 |  | 0 |  | 0 |  | 0 | 21 | 0 | 1.0971 | 0.64 | 0 | 0 |  | RTS 24/ I | RTS 23/ I | 0 | 0 |  | Práce | Běžná |  |  |  | POL1_1
|  | 0,0262*4*5,6 |  | 0.59 | [23 empty] | VV | 0
24 | 342241162R00 | Příčky z cihel plných CP29 tl. 140 mm | m2 | 4.01 |  | 0 |  | 0 |  | 0 | 21 | 0 | 0.25493 | 1.02 | 0 | 0 |  | RTS 24/ I | RTS 23/ I | 0 | 0 |  | Práce | Běžná |  |  |  | POL1_1
|  | nové zárubně : 0,15*2,1*2*3 |  | 1.89 | [23 empty] | VV | 0
|  | nové dveře : 0,1*2,65*8 |  | 2.12 | [23 empty] | VV | 0
25 | 342254611RZ1 | Minerální desky tl. 50 mm - dodávka a montáž, pro vnitřní zateplení | m2 | 11.7216 |  | 0 |  | 0 |  | 0 | 21 | 0 | 0.09135 | 1.07 | 0 | 0 |  | Vlastní | Indiv | 0 | 0 |  | Práce | Běžná |  |  |  | POL1_0
|  | chlazený sklad 102 | [25 empty] | POP
POP
|  | tepelněizolační minerální desky pro vnitřní zateplení budov - tepelněizolační deska je kalcium silikátový materiál - dodávka a montáž včetně vnitřního ostění u otvorů, vynesení nadpraží otvorů, řešení dilatací s okolními konstrukcemi | [25 empty] | POP |  | tepelněizolační minerální desky pro vnitřní zateplení budov - tepelněizolační deska je kalcium silikátový materiál - dodávka a montáž včetně vnitřního ostění u otvorů, vynesení nadpraží otvorů, řešení dilatací s okolními konstrukcemi
|  | 3,96*2,96 |  | 11.72 | [23 empty] | VV | 0
26 | 342263530RZ1 | Revizní dvířka do stěny v rámu, 700x700 mm, dvířka 600/600 mm, požární odolnost EI 15 DP3, P2 | kus | 2 |  | 0 |  | 0 |  | 0 | 21 | 0 | 0.01729 | 0.03 | 0 | 0 |  | Vlastní | Indiv | 0 | 0 |  | Práce | Běžná |  |  |  | POL1_0
|  | specifikace viz. výkres - Výplně otvorů | [25 empty] | POP
|  | 2 |  | 2 | [23 empty] | VV | 0
27 | 342264517RT1 | Revizní dvířka Promat do SDK podhledu, 700x700 mm, typ SP, požární odolnost EI 15 DP1, P3 | kus | 1 |  | 0 |  | 0 |  | 0 | 21 | 0 | 0.01729 | 0.02 | 0 | 0 |  | RTS 24/ I | RTS 23/ I | 0 | 0 |  | Práce | Běžná |  |  |  | POL1_1
|  | specifikace viz. výkres - Výplně otvorů | [25 empty] | POP
|  | DP1 | [25 empty] | POP
|  | 1 |  | 1 | [23 empty] | VV | 0
28 | 346244381R00 | Plentování ocelových nosníků výšky do 20 cm | m2 | 2.972 |  | 0 |  | 0 |  | 0 | 21 | 0 | 0.17444 | 0.52 | 0 | 0 |  | RTS 24/ I | RTS 23/ I | 0 | 0 |  | Práce | Běžná |  |  |  | POL1_1
|  | 1,7*0,14*2 |  | 0.48 | [23 empty] | VV | 0
|  | 5,6*0,18*2 |  | 2.02 | [23 empty] | VV | 0
|  | 1,2*0,1*2*2 |  | 0.48 | [23 empty] | VV | 0
29 | 349231811R00 | Přizdívka ostění s ozubem z cihel, kapsy do 15 cm | m2 | 2.65 |  | 0 |  | 0 |  | 0 | 21 | 0 | 0.28156 | 0.75 | 0 | 0 |  | RTS 24/ I | RTS 23/ I | 0 | 0 |  | Práce | Běžná |  |  |  | POL1_1
|  | 0,5*2,65*2 |  | 2.65 | [23 empty] | VV | 0
30 | 349231821R00 | Přizdívka ostění s ozubem z cihel, kapsy do 30 cm | m2 | 4.03 |  | 0 |  | 0 |  | 0 | 21 | 0 | 0.47738 | 1.92 | 0 | 0 |  | RTS 24/ I | RTS 23/ I | 0 | 0 |  | Práce | Běžná |  |  |  | POL1_1
|  | P25 MC15 | [25 empty] | POP
|  | 0,65*3,1*2 |  | 4.03 | [23 empty] | VV | 0
31 | 13359070 | Ocel pásová jakost 11375 50x5,0 mm | T | 0.0196 |  | 0 |  | 0 |  | 0 | 21 | 0 | 1 | 0.02 | 0 | 0 | SPCM | RTS 18/ I | RTS 18/ I | 0 | 0 |  | Specifikace | Běžná |  |  |  | POL3_1
|  | ocel na svaření překladů z ocelových profilů | [25 empty] | POP
|  | 0,5*0,05*0,005*7,85*20 |  | 0.02 | [23 empty] | VV | 0
Díl: | 4 | Vodorovné konstrukce |  |  |  | 0 |  | 0 |  | 0 |  | 0 |  | 25.91 |  | 0 |  |  |  |  | 0 | [6 empty] | DIL
32 | 413231211R00 | Zazdívka zhlaví stropních trámů průřezu do 200 cm2 | kus | 10 |  | 0 |  | 0 |  | 0 | 21 | 0 | 0.06119 | 0.61 | 0 | 0 |  | RTS 24/ I | RTS 23/ I | 0 | 0 |  | Práce | Běžná |  |  |  | POL1_1
|  | 10 |  | 10 | [23 empty] | VV | 0
33 | 413232221R00 | Zazdívka zhlaví válcovaných nosníků výšky do 30cm | kus | 4 |  | 0 |  | 0 |  | 0 | 21 | 0 | 0.06201 | 0.25 | 0 | 0 |  | RTS 24/ I | RTS 23/ I | 0 | 0 |  | Práce | Běžná |  |  |  | POL1_1
|  | 4 |  | 4 | [23 empty] | VV | 0
34 | 416021126R00 | Podhledy SDK, kovová.kce CD. 1x deska RF 15 mm | m2 | 6.9696 |  | 0 |  | 0 |  | 0 | 21 | 0 | 0.01846 | 0.13 | 0 | 0 |  | RTS 24/ I | RTS 23/ I | 0 | 0 |  | Práce | Běžná |  |  |  | POL1_1
|  | REI 30 | [25 empty] | POP
|  | 1,76*3,96 |  | 6.97 | [23 empty] | VV | 0
35 | 416043244R00 | Samost.pož.předěl,kov.kce.CD+UA,deska 2xRFI 12,5mm | m2 | 32.49 |  | 0 |  | 0 |  | 0 | 21 | 0 | 0.0295 | 0.96 | 0 | 0 |  | RTS 24/ I | RTS 23/ I | 0 | 0 |  | Práce | Běžná |  |  |  | POL1_1
|  | Podhledy - samostatný požární předěl Rigips, systém PK22 odpovídá D112, kovová konstrukce CD + UA + UD, 2x opláštěná, s minerální izolací tl. 40 mm, desky protipožární impregnované RFI (DFH2) tl. 12,5mm. Požární odolnost shora EI 60 a zdola EI 45. | [25 empty] | POP |  | Podhledy - samostatný požární předěl Rigips, systém PK22 odpovídá D112, kovová konstrukce CD + UA + UD, 2x opláštěná, s minerální izolací tl. 40 mm, desky protipožární impregnované RFI (DFH2) tl. 12,5mm. Požární odolnost shora EI 60 a zdola EI 45.
|  | 4.11.12a | [25 empty] | POP
|  | 5,7*5,7 |  | 32.49 | [23 empty] | VV | 0
36 | 416091083R00 | Příplatek k podhledu sádrokart. za plochu do 10 m2 | m2 | 6.9696 |  | 0 |  | 0 |  | 0 | 21 | 0 | 0 | 0 | 0 | 0 |  | RTS 24/ I | RTS 23/ I | 0 | 0 |  | Práce | Běžná |  |  |  | POL1_1
|  | 6,9696 |  | 6.97 | [23 empty] | VV | 0
37 | 417321315R00 | Ztužující pásy a věnce z betonu železového C 20/25 | m3 | 0.297 |  | 0 |  | 0 |  | 0 | 21 | 0 | 2.5251 | 0.75 | 0 | 0 |  | RTS 24/ I | RTS 23/ I | 0 | 0 |  | Práce | Běžná |  |  |  | POL1_1
|  | XC1 | [25 empty] | POP
POP
|  | pod novou část krovu | [25 empty] | POP
|  | 3,3*0,45*0,2 |  | 0.3 | [23 empty] | VV | 0
38 | 417351115R00 | Bednění ztužujících pásů a věnců - zřízení | m2 | 0.66 |  | 0 |  | 0 |  | 0 | 21 | 0 | 0.00782 | 0.01 | 0 | 0 |  | RTS 24/ I | RTS 23/ I | 0 | 0 |  | Práce | Běžná |  |  |  | POL1_0
|  | 3,3*0,2 |  | 0.66 | [23 empty] | VV | 0
39 | 417351116R00 | Bednění ztužujících pásů a věnců - odstranění | m2 | 0.66 |  | 0 |  | 0 |  | 0 | 21 | 0 | 0 | 0 | 0 | 0 |  | RTS 24/ I | RTS 23/ I | 0 | 0 |  | Práce | Běžná |  |  |  | POL1_1
|  | 3,3*0,2 |  | 0.66 | [23 empty] | VV | 0
40 | 417361821R00 | Výztuž ztužujících pásů a věnců z oceli 10505(R) | t | 0.0216 |  | 0 |  | 0 |  | 0 | 21 | 0 | 1.0167 | 0.02 | 0 | 0 |  | RTS 24/ I | RTS 23/ I | 0 | 0 |  | Práce | Běžná |  |  |  | POL1_1
|  | 12 : 3,3*6*0,000888 |  | 0.02 | [23 empty] | VV | 0
|  | 6 : 1,2*15*0,000222 | [25 empty] | VV | 0
41 | 420360622RZ1 | Svařovaný spoj, výška svaru 5 mm | bm | 20 |  | 0 |  | 0 |  | 0 | 21 | 0 | 0.0005 | 0.01 | 0 | 0 |  | Vlastní | Indiv | 0 | 0 |  | Práce | Běžná |  |  |  | POL1_1
|  | - svaření ocelových překladů a nosníků | [25 empty] | POP
|  | 20 |  | 20 | [23 empty] | VV | 0
42 | 451571224R00 | Podklad pod dlažbu ze štěrkopísku tl. do 25 cm | m2 | 16.855 |  | 0 |  | 0 |  | 0 | 21 | 0 | 0.501 | 8.44 | 0 | 0 |  | RTS 24/ I | RTS 23/ I | 0 | 0 |  | Práce | Běžná |  |  |  | POL1_0
|  | pod schodiště | [25 empty] | POP
|  | štěrkopísek B 0-32 | [25 empty] | POP
|  | 16,855 |  | 16.86 | [23 empty] | VV | 0
43 | 465210101RZ1 | Schody a podesta z kamene na sucho | m2 | 31.705 |  | 0 |  | 0 |  | 0 | 21 | 0 | 0.46458 | 14.73 | 0 | 0 |  | Vlastní | Indiv | 0 | 0 |  | Práce | Běžná |  |  |  | POL1_1
|  | použití původního kamene a schodových stupňů včetně očištění povrchu | [25 empty] | POP
|  | hlavní : 16,855 |  | 16.855 | [23 empty] | VV | 0
|  | vedlejší : 1,65*9 |  | 14.85 | [23 empty] | VV | 0
Díl: | 61 | Upravy povrchů vnitřní |  |  |  | 0 |  | 0 |  | 0 |  | 0 |  | 17.43 |  | 0 |  |  |  |  | 0 | [6 empty] | DIL
44 | 610450213R00 | Vnitřní omítka torkretová s pletivem tl. do 3 cm | m2 | 14.352 |  | 0 |  | 0 |  | 0 | 21 | 0 | 0.09664 | 1.39 | 0 | 0 |  | RTS 24/ I | RTS 23/ I | 0 | 0 |  | Práce | Běžná |  |  |  | POL1_1
|  | oprava základů po snížení podlahy v garáži | [25 empty] | POP
|  | snížení podlahy : 0,6*(28,92-5) |  | 14.35 | [23 empty] | VV | 0
45 | 610472911RZ1 | Vyrovnání podkladu stěrkou včetně síťoviny | m2 | 396.6115 |  | 0 |  | 0 |  | 0 | 21 | 0 | 0 | 0 | 0 | 0 |  | Vlastní | Indiv | 0 | 0 |  | Práce | Běžná |  |  |  | POL1_0
|  | 100% vnitřních stěn | [25 empty] | POP
|  | 100 : 28,92*4,5+4,45*4*0,5 |  | 139.04 | [23 empty] | VV | 0
|  | 101 : 16,67*2,95 |  | 49.1765 | [23 empty] | VV | 0
|  | 102 : 16,02*2,95 |  | 47.259 | [23 empty] | VV | 0
|  | 104 : 11,88*2,9 |  | 34.452 | [23 empty] | VV | 0
|  | 105 : 11,44*2,9 |  | 33.176 | [23 empty] | VV | 0
|  | 106 : 16,52*2,9 |  | 47.908 | [23 empty] | VV | 0
|  | 201 : 5,7*2*4 |  | 45.6 | [23 empty] | VV | 0
46 | 611323042RZ1 | Penetrace podkladu | m2 | 396.6115 |  | 0 |  | 0 |  | 0 | 21 | 0 | 0.00035 | 0.14 | 0 | 0 |  | Vlastní | Indiv | 0 | 0 |  | Práce | Běžná |  |  |  | POL1_0
|  | pod omítky | [25 empty] | POP
|  | 100 : 28,92*4,5+4,45*4*0,5 |  | 139.04 | [23 empty] | VV | 0
|  | 101 : 16,67*2,95 |  | 49.18 | [23 empty] | VV | 0
|  | 102 : 16,02*2,95 |  | 47.26 | [23 empty] | VV | 0
|  | 104 : 11,88*2,9 |  | 34.45 | [23 empty] | VV | 0
|  | 105 : 11,44*2,9 |  | 33.18 | [23 empty] | VV | 0
|  | 106 : 16,52*2,9 |  | 47.91 | [23 empty] | VV | 0
|  | 201 : 5,7*2*4 |  | 45.6 | [23 empty] | VV | 0
47 | 611421331R00 | Oprava váp.omítek stropů do 30% plochy - štukových | m2 | 106.7 |  | 0 |  | 0 |  | 0 | 21 | 0 | 0.01768 | 1.89 | 0 | 0 |  | RTS 24/ I | RTS 23/ I | 0 | 0 |  | Práce | Běžná |  |  |  | POL1_1
|  | 100 : 1,8*7,15*4 |  | 51.48 | [23 empty] | VV | 0
|  | 101 : 15,5 |  | 15.5 | [23 empty] | VV | 0
|  | 102 : 15,81 |  | 15.81 | [23 empty] | VV | 0
|  | 104 : 7,84 |  | 7.84 | [23 empty] | VV | 0
|  | 106 : 16,07 |  | 16.07 | [23 empty] | VV | 0
48 | 612403399RT2 | Hrubá výplň rýh ve stěnách maltou, s použitím suché maltové směsi | m2 | 2.4 |  | 0 |  | 0 |  | 0 | 21 | 0 | 0.068 | 0.16 | 0 | 0 |  | RTS 24/ I | RTS 23/ I | 0 | 0 |  | Práce | Běžná |  |  |  | POL1_1
|  | . | [25 empty] | POP
|  | 0,2*3*4 |  | 2.4 | [23 empty] | VV | 0
49 | 612409991R00 | Začištění omítek kolem oken,dveří apod. | m | 176.59 |  | 0 |  | 0 |  | 0 | 21 | 0 | 0.00371 | 0.66 | 0 | 0 |  | RTS 24/ I | RTS 23/ I | 0 | 0 |  | Práce | Běžná |  |  |  | POL1_1
|  | (0,78*2+1,43*2)*13 |  | 57.46 | [23 empty] | VV | 0
|  | (2,35*2+1,67*2) |  | 8.04 | [23 empty] | VV | 0
|  | 2,35+2,67*2 |  | 7.69 | [23 empty] | VV | 0
|  | 1,05+2,65*2 |  | 6.35 | [23 empty] | VV | 0
|  | 1,4+2,65*2 |  | 6.7 | [23 empty] | VV | 0
|  | 1,15+2,65*2 |  | 6.45 | [23 empty] | VV | 0
|  | 5+3,1*2 |  | 11.2 | [23 empty] | VV | 0
|  | (0,9+2*2)*2 |  | 9.8 | [23 empty] | VV | 0
|  | 1,1+2,1*2 |  | 5.3 | [23 empty] | VV | 0
|  | 2NP : (0,82*2+0,62*2)*20 |  | 57.6 | [23 empty] | VV | 0
50 | 612421431R00 | Oprava vápen.omítek stěn do 50 % pl. - štukových | m2 | 342.1115 |  | 0 |  | 0 |  | 0 | 21 | 0 | 0.02606 | 8.92 | 0 | 0 |  | RTS 24/ I | RTS 23/ I | 0 | 0 |  | Práce | Běžná |  |  |  | POL1_1
|  | 100 : 28,92*4,5 |  | 130.14 | [23 empty] | VV | 0
|  | 101 : 16,67*2,95 |  | 49.18 | [23 empty] | VV | 0
|  | 102 : 16,02*2,95 |  | 47.26 | [23 empty] | VV | 0
|  | 104 : 11,88*2,9 |  | 34.45 | [23 empty] | VV | 0
|  | 105 : 11,44*2,9 |  | 33.18 | [23 empty] | VV | 0
|  | 106 : 16,52*2,9 |  | 47.91 | [23 empty] | VV | 0
51 | 612421637R00 | Omítka vnitřní zdiva, MVC, štuková | m2 | 89.57 |  | 0 |  | 0 |  | 0 | 21 | 0 | 0.04766 | 4.27 | 0 | 0 |  | RTS 24/ I | RTS 23/ I | 0 | 0 |  | Práce | Běžná |  |  |  | POL1_1
|  | nové k-ce | [25 empty] | POP
|  | 1,75*2,3*4 |  | 16.1 | [23 empty] | VV | 0
|  | 28,92*0,5 |  | 14.46 | [23 empty] | VV | 0
|  | 0,3*3,1*2+0,5*2,65*2 |  | 4.51 | [23 empty] | VV | 0
|  | 201 : 5,7*2*4 |  | 45.6 | [23 empty] | VV | 0
|  | 4,45*4*0,5 |  | 8.9 | [23 empty] | VV | 0
Díl: | 62 | Úpravy povrchů vnější |  |  |  | 0 |  | 0 |  | 0 |  | 0 |  | 16.25 |  | 0 |  |  |  |  | 0 | [6 empty] | DIL
52 | 620401163RZ1 | Nátěr fasády hydrofobizační 1x | m2 | 41.8 |  | 0 |  | 0 |  | 0 | 21 | 0 | 0.00021 | 0.01 | 0 | 0 |  | Vlastní | Indiv | 0 | 0 |  | Práce | Běžná |  |  |  | POL1_0
|  | sokl | [25 empty] | POP
|  | sokl : 0,5*(25,5*2+10*2) |  | 35.5 | [23 empty] | VV | 0
|  | schody : 0,35*3*6 |  | 6.3 | [23 empty] | VV | 0
53 | 620991121R00 | Zakrývání výplní vnějších otvorů z lešení | m2 | 53.6327 |  | 0 |  | 0 |  | 0 | 21 | 0 | 0.0001 | 0.01 | 0 | 0 |  | RTS 24/ I | RTS 23/ I | 0 | 0 |  | Práce | Běžná |  |  |  | POL1_0
|  | 1,4*2,65+1,05*2,65+1,15*2,65 |  | 9.54 | [23 empty] | VV | 0
|  | 5*3,1 |  | 15.5 | [23 empty] | VV | 0
|  | 0,78*1,43*13 |  | 14.5 | [23 empty] | VV | 0
|  | 2,35*1,67 |  | 3.92 | [23 empty] | VV | 0
|  | 0,82*0,62*20 |  | 10.17 | [23 empty] | VV | 0
54 | 622323050RZ1 | Penetrace podkladu - pod finální nátěr fasády | m2 | 401.8 |  | 0 |  | 0 |  | 0 | 21 | 0 | 0.00035 | 0.14 | 0 | 0 |  | Vlastní | Indiv | 0 | 0 |  | Práce | Běžná |  |  |  | POL1_0
|  | JZ : 106+7,6+2,8*2 |  | 119.2 | [23 empty] | VV | 0
|  | JV : 41+7,6+2,75 |  | 51.35 | [23 empty] | VV | 0
|  | SV : 110+7,6+2,8*2 |  | 123.2 | [23 empty] | VV | 0
|  | SZ : 41+7,6+2,75 |  | 51.35 | [23 empty] | VV | 0
|  | římsa : 0,5*(9*4+5,9*2+9,3+3,4*4)+9,85+0,2*6,5*4 |  | 50.4 | [23 empty] | VV | 0
|  | schody : 0,35*3*6 |  | 6.3 | [23 empty] | VV | 0
55 | 622412209RZ1 | Nátěr stěn vnějších, slož.1-4 silikátový, zpevňující | m2 | 401.8 |  | 0 |  | 0 |  | 0 | 21 | 0 | 0.00062 | 0.25 | 0 | 0 |  | Vlastní | Indiv | 0 | 0 |  | Práce | Běžná |  |  |  | POL1_0
|  | ZPEVŇUJÍCÍ NÁTĚR OČIŠTĚNÉ FASÁDY ČISTÝM SILIKÁTEM | [25 empty] | POP
|  | JZ : 106+7,6+2,8*2 |  | 119.2 | [23 empty] | VV | 0
|  | JV : 41+7,6+2,75 |  | 51.35 | [23 empty] | VV | 0
|  | SV : 110+7,6+2,8*2 |  | 123.2 | [23 empty] | VV | 0
|  | SZ : 41+7,6+2,75 |  | 51.35 | [23 empty] | VV | 0
|  | římsa : 0,5*(9*4+5,9*2+9,3+3,4*4)+9,85+0,2*6,5*4 |  | 50.4 | [23 empty] | VV | 0
|  | schody : 0,35*3*6 |  | 6.3 | [23 empty] | VV | 0
56 | 622421150RZ1 | Omítka vnější stěn | m2 | 6.3 |  | 0 |  | 0 |  | 0 | 21 | 0 | 0.06189 | 0.39 | 0 | 0 |  | Vlastní | Indiv | 0 | 0 |  | Práce | Běžná |  |  |  | POL1_0
|  | oprava předsazených schodišť | [25 empty] | POP
POP
|  | 20 JÁDROVÁ VÁPENNÁ OMÍTKA | [25 empty] | POP
|  | 2-3 VÁPENNÝ ŠTUK | [25 empty] | POP
|  | 0,35*3*6 |  | 6.3 | [23 empty] | VV | 0
57 | 622422522R00 | Oprava vněj. omítek II,do 50%, štuk na 100% plochy | m2 | 395.5 |  | 0 |  | 0 |  | 0 | 21 | 0 | 0.03598 | 14.23 | 0 | 0 |  | RTS 24/ I | RTS 23/ I | 0 | 0 |  | Práce | Běžná |  |  |  | POL1_1
|  | JZ : 106+7,6+2,8*2 |  | 119.2 | [23 empty] | VV | 0
|  | JV : 41+7,6+2,75 |  | 51.35 | [23 empty] | VV | 0
|  | SV : 110+7,6+2,8*2 |  | 123.2 | [23 empty] | VV | 0
|  | SZ : 41+7,6+2,75 |  | 51.35 | [23 empty] | VV | 0
|  | římsa : 0,5*(9*4+5,9*2+9,3+3,4*4)+9,85+0,2*6,5*4 |  | 50.4 | [23 empty] | VV | 0
58 | 622471317R00 | Nátěr nebo nástřik stěn vnějších, složitost 1 - 2, hmota silikátová | m2 | 401.8 |  | 0 |  | 0 |  | 0 | 21 | 0 | 0.00076 | 0.31 | 0 | 0 |  | RTS 24/ I | RTS 23/ I | 0 | 0 |  | Práce | Běžná |  |  |  | POL1_1
|  | JZ : 106+7,6+2,8*2 |  | 119.2 | [23 empty] | VV | 0
|  | JV : 41+7,6+2,75 |  | 51.35 | [23 empty] | VV | 0
|  | SV : 110+7,6+2,8*2 |  | 123.2 | [23 empty] | VV | 0
|  | SZ : 41+7,6+2,75 |  | 51.35 | [23 empty] | VV | 0
|  | římsa : 0,5*(9*4+5,9*2+9,3+3,4*4)+9,85+0,2*6,5*4 |  | 50.4 | [23 empty] | VV | 0
|  | schody : 0,35*3*6 |  | 6.3 | [23 empty] | VV | 0
59 | 622904112R00 | Očištění fasád tlakovou vodou složitost 1 - 2 | m2 | 401.8 |  | 0 |  | 0 |  | 0 | 21 | 0 | 2e-05 | 0.01 | 0 | 0 |  | RTS 24/ I | RTS 23/ I | 0 | 0 |  | Práce | Běžná |  |  |  | POL1_1
|  | JZ : 106+7,6+2,8*2 |  | 119.2 | [23 empty] | VV | 0
|  | JV : 41+7,6+2,75 |  | 51.35 | [23 empty] | VV | 0
|  | SV : 110+7,6+2,8*2 |  | 123.2 | [23 empty] | VV | 0
|  | SZ : 41+7,6+2,75 |  | 51.35 | [23 empty] | VV | 0
|  | římsa : 0,5*(9*4+5,9*2+9,3+3,4*4)+9,85+0,2*6,5*4 |  | 50.4 | [23 empty] | VV | 0
|  | schody : 0,35*3*6 |  | 6.3 | [23 empty] | VV | 0
60 | 622904121R00 | Ruční čištění ocelovým kartáčem | m2 | 204.05 |  | 0 |  | 0 |  | 0 | 21 | 0 | 0 | 0 | 0 | 0 |  | RTS 24/ I | RTS 23/ I | 0 | 0 |  | Práce | Běžná |  |  |  | POL1_0
|  | 50% | [25 empty] | POP
|  | JZ : (106+7,6+2,8*2)*0,5 |  | 59.6 | [23 empty] | VV | 0
|  | JV : (41+7,6+2,75)*0,5 |  | 25.68 | [23 empty] | VV | 0
|  | SV : (110+7,6+2,8*2)*0,5 |  | 61.6 | [23 empty] | VV | 0
|  | SZ : (41+7,6+2,75)*0,5 |  | 25.68 | [23 empty] | VV | 0
|  | římsa : (0,5*(9*4+5,9*2+9,3+3,4*4)+9,85+0,2*6,5*4)*0,5 |  | 25.2 | [23 empty] | VV | 0
|  | schody : 0,35*3*6 |  | 6.3 | [23 empty] | VV | 0
61 | 627452642RZ1 | Spárování komínového zdiva | m2 | 2.7 |  | 0 |  | 0 |  | 0 | 21 | 0 | 0.00763 | 0.02 | 0 | 0 |  | Vlastní | Indiv | 0 | 0 |  | Práce | Běžná |  |  |  | POL1_0
|  | 0,45*4*1,5 |  | 2.7 | [23 empty] | VV | 0
62 | 629451112R00 | Vyrovnávací vrstva MC šířky do 30 cm | m | 41.38 |  | 0 |  | 0 |  | 0 | 21 | 0 | 0.0212 | 0.88 | 0 | 0 |  | RTS 24/ I | RTS 23/ I | 0 | 0 |  | Práce | Běžná |  |  |  | POL1_1
|  | vyrovnání - PARAPETY | [25 empty] | POP
|  | 0,78*13*2 |  | 20.28 | [23 empty] | VV | 0
|  | 2,35*2 |  | 4.7 | [23 empty] | VV | 0
|  | 0,82*20 |  | 16.4 | [23 empty] | VV | 0
Díl: | 63 | Podlahy a podlahové konstrukce |  |  |  | 0 |  | 0 |  | 0 |  | 0 |  | 34.04 |  | 0 |  |  |  |  | 0 | [6 empty] | DIL
63 | 631312611R00 | Mazanina betonová tl. 5 - 8 cm C 16/20 | m3 | 7.8698 |  | 0 |  | 0 |  | 0 | 21 | 0 | 2.525 | 19.87 | 0 | 0 |  | RTS 24/ I | RTS 23/ I | 0 | 0 |  | Práce | Běžná |  |  |  | POL1_1
|  | 101 : 0,06*15,5 |  | 0.93 | [23 empty] | VV | 0
|  | 102 : 0,06*15,81 |  | 0.95 | [23 empty] | VV | 0
|  | 104 : 0,06*7,84 |  | 0.47 | [23 empty] | VV | 0
|  | 105 : 0,06*6,97 |  | 0.42 | [23 empty] | VV | 0
|  | 106 : 0,06*16,07 |  | 0.96 | [23 empty] | VV | 0
|  | 100 : 0,08*51,73 |  | 4.14 | [23 empty] | VV | 0
64 | 631313511R00 | Mazanina betonová tl. 8 - 12 cm C 12/15 | m3 | 5.173 |  | 0 |  | 0 |  | 0 | 21 | 0 | 2.525 | 13.06 | 0 | 0 |  | RTS 24/ I | RTS 23/ I | 0 | 0 |  | Práce | Běžná |  |  |  | POL1_1
|  | 100 : 0,1*51,73 |  | 5.17 | [23 empty] | VV | 0
65 | 631319761R00 | Pripl prehlaz povrchu | m3 | 13.0428 |  | 0 |  | 0 |  | 0 | 21 | 0 | 0.025 | 0.33 | 0 | 0 |  | RTS 12/ II | Indiv | 0 | 0 |  | Práce | Běžná |  |  |  | POL1_1
|  | 7,8698 |  | 7.8698 | [23 empty] | VV | 0
|  | 5,173 |  | 5.173 | [23 empty] | VV | 0
66 | 631319771R00 | Pripl strzeni povrchu | m3 | 13.0428 |  | 0 |  | 0 |  | 0 | 21 | 0 | 0 | 0 | 0 | 0 |  | RTS 12/ II | Indiv | 0 | 0 |  | Práce | Běžná |  |  |  | POL1_1
|  | 7,8698 |  | 7.8698 | [23 empty] | VV | 0
|  | 5,173 |  | 5.173 | [23 empty] | VV | 0
67 | 631361921RT2 | Výztuž mazanin svařovanou sítí, průměr drátu 5,0, oka 100/100 mm KD35 | t | 0.2299 |  | 0 |  | 0 |  | 0 | 21 | 0 | 1.0662 | 0.25 | 0 | 0 |  | RTS 24/ I | RTS 23/ I | 0 | 0 |  | Práce | Běžná |  |  |  | POL1_0
|  | 0,00308*(15,81+15,5+7,84+6,97+16,07)*1,2 |  | 0.23 | [23 empty] | VV | 0
68 | 631361921RT8 | Výztuž mazanin svařovanou sítí, průměr drátu 8,0, oka 100/100 mm KY81 | t | 0.496 |  | 0 |  | 0 |  | 0 | 21 | 0 | 1.0662 | 0.53 | 0 | 0 |  | RTS 24/ I | RTS 23/ I | 0 | 0 |  | Práce | Běžná |  |  |  | POL1_0
|  | 100 : 0,00799*51,73*1,2 |  | 0.5 | [23 empty] | VV | 0
Díl: | 64 | Výplně otvorů |  |  |  | 0 |  | 0 |  | 0 |  | 0 |  | 0.31 |  | 0.06 |  |  |  |  | 0 | [6 empty] | DIL
69 | 641960000R00 | Těsnění spár otvorových prvků PU pěnou | m | 150.29 |  | 0 |  | 0 |  | 0 | 21 | 0 | 0 | 0 | 0 | 0 |  | RTS 24/ I | RTS 23/ I | 0 | 0 |  | Práce | Běžná |  |  |  | POL1_1
|  | O1 : (0,78*2+1,43*2)*13 |  | 57.46 | [23 empty] | VV | 0
|  | O2 : (2,35*2+1,67*2) |  | 8.04 | [23 empty] | VV | 0
|  | D1 : 1,4+2,65*2 |  | 6.7 | [23 empty] | VV | 0
|  | D2 : 1,05+2,65*2 |  | 6.35 | [23 empty] | VV | 0
|  | D3 : 1,15+2,65*2 |  | 6.45 | [23 empty] | VV | 0
|  | D4 : 2,35+2,67*2 |  | 7.69 | [23 empty] | VV | 0
|  | O3 : (0,82*2+0,62*2)*20 |  | 57.6 | [23 empty] | VV | 0
70 | 642942111RU5 | Osazení zárubní dveřních ocelových, pl. do 2,5 m2, včetně dodávky zárubně 90 x 197 x 16 cm | kus | 2 |  | 0 |  | 0 |  | 0 | 21 | 0 | 0.03405 | 0.07 | 0 | 0 |  | RTS 24/ I | RTS 23/ I | 0 | 0 |  | Práce | Běžná |  |  |  | POL1_1
|  | T1 : 2 |  | 2 | [23 empty] | VV | 0
71 | 648991111RT3 | Osazení parapet.desek plast. a lamin. š. do 20cm, včetně dodávky plastové parapetní desky š. 150 mm | m | 16.4 |  | 0 |  | 0 |  | 0 | 21 | 0 | 0.00421 | 0.07 | 0 | 0 |  | RTS 24/ I | RTS 23/ I | 0 | 0 |  | Práce | Běžná |  |  |  | POL1_1
|  | O3 : 20*0,82 |  | 16.4 | [23 empty] | VV | 0
72 | 648991113RT3 | Osazení parapet.desek plast. a lamin. š.nad 20cm, včetně dodávky plastové parapetní desky š. 300 mm | m | 12.49 |  | 0 |  | 0 |  | 0 | 21 | 0 | 0.00616 | 0.08 | 0 | 0 |  | RTS 24/ I | RTS 23/ I | 0 | 0 |  | Práce | Běžná |  |  |  | POL1_1
|  | O1 : 0,78*13 |  | 10.14 | [23 empty] | VV | 0
|  | O2 : 2,35 |  | 2.35 | [23 empty] | VV | 0
73 | 648991116RZ1 | Demontáž parapetních desek nad 20cm | m | 10.14 |  | 0 |  | 0 |  | 0 | 21 | 0 | 0.009 | 0.09 | 0.0055 | 0.06 |  | Vlastní | Indiv | 0 | 0 |  | Práce | Běžná |  |  |  | POL1_0
|  | teraco nebo beton tl. do 30 mm | [25 empty] | POP
|  | 0,78*13 |  | 10.14 | [23 empty] | VV | 0
Díl: | 94 | Lešení a stavební výtahy |  |  |  | 0 |  | 0 |  | 0 |  | 0 |  | 8.76 |  | 0 |  |  |  |  | 0 | [6 empty] | DIL
74 | 941941031R00 | Montáž lešení leh.řad.s podlahami,š.do 1 m, H 10 m | m2 | 379.46 |  | 0 |  | 0 |  | 0 | 21 | 0 | 0.01838 | 6.97 | 0 | 0 |  | RTS 24/ I | RTS 23/ I | 0 | 0 |  | Práce | Běžná |  |  |  | POL1_1
|  | křídla : 3,7*(8,5*4+7,4*2) |  | 180.56 | [23 empty] | VV | 0
|  | centr : 5,1*(10,9*2+4,5*2+4,1*2) |  | 198.9 | [23 empty] | VV | 0
75 | 941941191R00 | Příplatek za každý měsíc použití lešení k pol.1031 | m2 | 758.92 |  | 0 |  | 0 |  | 0 | 21 | 0 | 0.00085 | 0.65 | 0 | 0 |  | RTS 24/ I | RTS 23/ I | 0 | 0 |  | Práce | Běžná |  |  |  | POL1_1
|  | 2 měsíce | [25 empty] | POP
|  | křídla : 3,7*(8,5*4+7,4*2)*2 |  | 361.12 | [23 empty] | VV | 0
|  | centr : 5,1*(10,9*2+4,5*2+4,1*2)*2 |  | 397.8 | [23 empty] | VV | 0
76 | 941941831R00 | Demontáž lešení leh.řad.s podlahami,š.1 m, H 10 m | m2 | 379.46 |  | 0 |  | 0 |  | 0 | 21 | 0 | 0 | 0 | 0 | 0 |  | RTS 24/ I | RTS 23/ I | 0 | 0 |  | Práce | Běžná |  |  |  | POL1_1
|  | křídla : 3,7*(8,5*4+7,4*2) |  | 180.56 | [23 empty] | VV | 0
|  | centr : 5,1*(10,9*2+4,5*2+4,1*2) |  | 198.9 | [23 empty] | VV | 0
77 | 941955001R00 | Lešení lehké pomocné, výška podlahy do 1,2 m | m2 | 62.19 |  | 0 |  | 0 |  | 0 | 21 | 0 | 0.00121 | 0.08 | 0 | 0 |  | RTS 24/ I | RTS 23/ I | 0 | 0 |  | Práce | Běžná |  |  |  | POL1_1
|  | 15,5+15,81+7,84+6,97+16,07 |  | 62.19 | [23 empty] | VV | 0
78 | 941955002R00 | Lešení lehké pomocné, výška podlahy do 1,9 m | m2 | 30 |  | 0 |  | 0 |  | 0 | 21 | 0 | 0.00158 | 0.05 | 0 | 0 |  | RTS 24/ I | RTS 23/ I | 0 | 0 |  | Práce | Běžná |  |  |  | POL1_1
|  | pomocné lešení na střeše při opravě fasády centrální čísti | [25 empty] | POP
|  | 72,25-42,25 |  | 30 | [23 empty] | VV | 0
79 | 941955004R00 | Lešení lehké pomocné, výška podlahy do 3,5 m | m2 | 51.73 |  | 0 |  | 0 |  | 0 | 21 | 0 | 0.00635 | 0.33 | 0 | 0 |  | RTS 24/ I | RTS 23/ I | 0 | 0 |  | Práce | Běžná |  |  |  | POL1_1
|  | 51,73 |  | 51.73 | [23 empty] | VV | 0
80 | 943943221R00 | Montáž lešení prostorové lehké, do 200kg, H 10 m | m3 | 91.2 |  | 0 |  | 0 |  | 0 | 21 | 0 | 0.00735 | 0.67 | 0 | 0 |  | RTS 24/ I | RTS 23/ I | 0 | 0 |  | Práce | Běžná |  |  |  | POL1_1
|  | centální část : 4*4*5,7 |  | 91.2 | [23 empty] | VV | 0
81 | 943943292R00 | Příplatek za každý měsíc použití k pol..3221, 3222 | m3 | 91.2 |  | 0 |  | 0 |  | 0 | 21 | 0 | 0.00012 | 0.01 | 0 | 0 |  | RTS 24/ I | RTS 23/ I | 0 | 0 |  | Práce | Běžná |  |  |  | POL1_1
|  | centální část : 4*4*5,7 |  | 91.2 | [23 empty] | VV | 0
82 | 943943821R00 | Demontáž lešení, prostor. lehké, 200 kPa, H 10 m | m3 | 91.2 |  | 0 |  | 0 |  | 0 | 21 | 0 | 0 | 0 | 0 | 0 |  | RTS 24/ I | RTS 23/ I | 0 | 0 |  | Práce | Běžná |  |  |  | POL1_1
|  | centální část : 4*4*5,7 |  | 91.2 | [23 empty] | VV | 0
83 | 944944011R00 | Montáž ochranné sítě z umělých vláken | m2 | 379.46 |  | 0 |  | 0 |  | 0 | 21 | 0 | 0 | 0 | 0 | 0 |  | RTS 24/ I | RTS 23/ I | 0 | 0 |  | Práce | Běžná |  |  |  | POL1_1
|  | křídla : 3,7*(8,5*4+7,4*2) |  | 180.56 | [23 empty] | VV | 0
|  | centr : 5,1*(10,9*2+4,5*2+4,1*2) |  | 198.9 | [23 empty] | VV | 0
84 | 944944031R00 | Příplatek za každý měsíc použití sítí k pol. 4011 | m2 | 379.46 |  | 0 |  | 0 |  | 0 | 21 | 0 | 0 | 0 | 0 | 0 |  | RTS 24/ I | RTS 23/ I | 0 | 0 |  | Práce | Běžná |  |  |  | POL1_1
|  | křídla : 3,7*(8,5*4+7,4*2) |  | 180.56 | [23 empty] | VV | 0
|  | centr : 5,1*(10,9*2+4,5*2+4,1*2) |  | 198.9 | [23 empty] | VV | 0
85 | 944944081R00 | Demontáž ochranné sítě z umělých vláken | m2 | 379.46 |  | 0 |  | 0 |  | 0 | 21 | 0 | 0 | 0 | 0 | 0 |  | RTS 24/ I | RTS 23/ I | 0 | 0 |  | Práce | Běžná |  |  |  | POL1_1
|  | křídla : 3,7*(8,5*4+7,4*2) |  | 180.56 | [23 empty] | VV | 0
|  | centr : 5,1*(10,9*2+4,5*2+4,1*2) |  | 198.9 | [23 empty] | VV | 0
Díl: | 95 | Dokončovací konstrukce na pozemních stavbách |  |  |  | 0 |  | 0 |  | 0 |  | 0 |  | 0 |  | 0 |  |  |  |  | 0 | [6 empty] | DIL
86 | 732080535RZ1 | Demontáž a zpětná montáž prvků na fasádě, cedule, označení, značky, poštovní schránka, ad. | kus | 5 |  | 0 |  | 0 |  | 0 | 21 | 0 | 0 | 0 | 0.0005 | 0 |  | Vlastní | Indiv | 0 | 0 |  | Práce | Běžná |  |  |  | POL1_0
|  | 5 |  | 5 | [23 empty] | VV | 0
87 | 952901110R00 | Čištění mytím vnějších ploch oken a dveří | m2 | 65.6072 |  | 0 |  | 0 |  | 0 | 21 | 0 | 1e-05 | 0 | 0 | 0 |  | RTS 24/ I | RTS 23/ I | 0 | 0 |  | Práce | Běžná |  |  |  | POL1_1
|  | 0,78*1,43*13 |  | 14.5 | [23 empty] | VV | 0
|  | 2,35*1,67 |  | 3.92 | [23 empty] | VV | 0
|  | 0,82*0,62*20 |  | 10.17 | [23 empty] | VV | 0
|  | 1,4*2,65 |  | 3.71 | [23 empty] | VV | 0
|  | 1,05*2,65 |  | 2.78 | [23 empty] | VV | 0
|  | 2,35*2,67 |  | 6.27 | [23 empty] | VV | 0
|  | 1,15*2,65 |  | 3.05 | [23 empty] | VV | 0
|  | 5*3,1 |  | 15.5 | [23 empty] | VV | 0
|  | 0,9*2*2 |  | 3.6 | [23 empty] | VV | 0
|  | 1*2,1 |  | 2.1 | [23 empty] | VV | 0
88 | 952901114R00 | Vyčištění budov o výšce podlaží nad 4 m | m2 | 113.89 |  | 0 |  | 0 |  | 0 | 21 | 0 | 4e-05 | 0 | 0 | 0 |  | RTS 24/ I | RTS 23/ I | 0 | 0 |  | Práce | Běžná |  |  |  | POL1_1
|  | po stavebních pracích | [25 empty] | POP
|  | 51,73+15,5+15,81+7,81+6,97+16,07 |  | 113.89 | [23 empty] | VV | 0
89 | 952902110R00 | Čištění zametáním v místnostech a chodbách | m2 | 75.71 |  | 0 |  | 0 |  | 0 | 21 | 0 | 0 | 0 | 0 | 0 |  | RTS 24/ I | RTS 23/ I | 0 | 0 |  | Práce | Běžná |  |  |  | POL1_1
|  | vyčištění půdy | [25 empty] | POP
|  | 56,16 |  | 56.16 | [23 empty] | VV | 0
|  | 8,25+11,3 |  | 19.55 | [23 empty] | VV | 0
Díl: | 96 | Bourání konstrukcí |  |  |  | 0 |  | 0 |  | 0 |  | 0 |  | 0.1 |  | 147.32 |  |  |  |  | 0 | [6 empty] | DIL
90 | 961044111R00 | Bourání základů z betonu prostého | m3 | 4.6528 |  | 0 |  | 0 |  | 0 | 21 | 0 | 0 | 0 | 2 | 9.31 |  | RTS 24/ I | RTS 23/ I | 0 | 0 |  | Práce | Běžná |  |  |  | POL1_1
|  | odsekání základů při snižování podlahy | [25 empty] | POP
|  | 14,352*0,15 |  | 2.15 | [23 empty] | VV | 0
|  | r : 2,5 |  | 2.5 | [23 empty] | VV | 0
91 | 961055111R00 | Bourání základů železobetonových | m3 | 6.141 |  | 0 |  | 0 |  | 0 | 21 | 0 | 0 | 0 | 2.4 | 14.74 |  | RTS 24/ I | RTS 23/ I | 0 | 0 |  | Práce | Běžná |  |  |  | POL1_1
|  | betonový podstavec v prádelně | [25 empty] | POP
|  | 0,65*0,7*(5+0,95*2+3,3) |  | 4.64 | [23 empty] | VV | 0
|  | r : 1,5 |  | 1.5 | [23 empty] | VV | 0
92 | 962032241R00 | Bourání zdiva z cihel pálených na MC | m3 | 23.715 |  | 0 |  | 0 |  | 0 | 21 | 0 | 0.00128 | 0.03 | 1.95 | 46.24 |  | RTS 24/ I | RTS 23/ I | 0 | 0 |  | Práce | Běžná |  |  |  | POL1_1
|  | 4,5*0,65*(1,35*2+3,3)+4,5*0,5*0,95*2 |  | 21.82 | [23 empty] | VV | 0
|  | sch : 6,3*0,3 |  | 1.89 | [23 empty] | VV | 0
93 | 963031434R00 | Bourání cihelných kleneb na MVC tl. 30 cm | m2 | 3.6425 |  | 0 |  | 0 |  | 0 | 21 | 0 | 0.00036 | 0 | 0.558 | 2.03 |  | RTS 24/ I | RTS 23/ I | 0 | 0 |  | Práce | Běžná |  |  |  | POL1_1
|  | 2,35*1,55 |  | 3.64 | [23 empty] | VV | 0
94 | 963042819R00 | Bourání schodišťových stupňů betonových | m | 5.85 |  | 0 |  | 0 |  | 0 | 21 | 0 | 0 | 0 | 0.07 | 0.41 |  | RTS 24/ I | RTS 23/ I | 0 | 0 |  | Práce | Běžná |  |  |  | POL1_1
|  | 3,3+2,55 |  | 5.85 | [23 empty] | VV | 0
95 | 964073221R00 | Vybourání nosníků ze zdi cihelné dl. 4 m, 20 kg/m | t | 0.039 |  | 0 |  | 0 |  | 0 | 21 | 0 | 0.03746 | 0 | 1.258 | 0.05 |  | RTS 24/ I | RTS 23/ I | 0 | 0 |  | Práce | Běžná |  |  |  | POL1_1
|  | 1,3*3*0,01 |  | 0.04 | [23 empty] | VV | 0
96 | 965042141RT4 | Bourání mazanin betonových tl. 10 cm, nad 4 m2, pneumat. kladivo, tl. mazaniny 8 - 10 cm | m3 | 20.269 |  | 0 |  | 0 |  | 0 | 21 | 0 | 0 | 0 | 2.2 | 44.59 |  | RTS 24/ I | RTS 23/ I | 0 | 0 |  | Práce | Běžná |  |  |  | POL1_1
|  | 101-106 : 0,1*(11,3+3,95+15,81+8,25+6,97+16,01) |  | 6.23 | [23 empty] | VV | 0
|  | 100 : 0,1*56,16 |  | 5.62 | [23 empty] | VV | 0
|  | 100 podklad : 0,15*56,16 |  | 8.42 | [23 empty] | VV | 0
97 | 965049111R00 | Příplatek, bourání mazanin se svař. síťí tl. 10 cm | m3 | 11.845 |  | 0 |  | 0 |  | 0 | 21 | 0 | 0 | 0 | 0 | 0 |  | RTS 24/ I | RTS 23/ I | 0 | 0 |  | Práce | Běžná |  |  |  | POL1_1
|  | 101-106 : 0,1*(11,3+3,95+15,81+8,25+6,97+16,01) |  | 6.23 | [23 empty] | VV | 0
|  | 100 : 0,1*56,16 |  | 5.62 | [23 empty] | VV | 0
98 | 965081723R00 | Bourání dlažeb kamenin. tl. do 25 mm, pl.nad 1 m2 | m2 | 103.23 |  | 0 |  | 0 |  | 0 | 21 | 0 | 0 | 0 | 0.045 | 4.65 |  | RTS 24/ I | RTS 23/ I | 0 | 0 |  | Práce | Běžná |  |  |  | POL1_1
|  | 56,16+11,3+15,81+3,95+16,01 |  | 103.23 | [23 empty] | VV | 0
99 | 965211900RZ1 | Rozebrání kamenného schodiště | m2 | 31.705 |  | 0 |  | 0 |  | 0 | 21 | 0 | 0 | 0 | 0.5 | 15.85 |  | Vlastní | Indiv | 0 | 0 |  | Práce | Běžná |  |  |  | POL1_0
|  | Rozebrání kamenného schodiště včetně podesty u hlavního vstupu, uložení kamene pro zpětné použití | [25 empty] | POP
|  | hlavní : 16,855 |  | 16.86 | [23 empty] | VV | 0
|  | vedlejší : 1,65*9 |  | 14.85 | [23 empty] | VV | 0
100 | 966031313R00 | Bourání říms cihelných tl. 30 cm, vyložení 25 cm | m | 6.9 |  | 0 |  | 0 |  | 0 | 21 | 0 | 0 | 0 | 0.082 | 0.57 |  | RTS 24/ I | RTS 23/ I | 0 | 0 |  | Práce | Běžná |  |  |  | POL1_1
|  | 2*1,35+4,2 |  | 6.9 | [23 empty] | VV | 0
101 | 967031743R00 | Přisekání plošné zdiva cihelného na MC tl. 15 cm | m2 | 19.512 |  | 0 |  | 0 |  | 0 | 21 | 0 | 0.00034 | 0.01 | 0.275 | 5.37 |  | RTS 24/ I | RTS 23/ I | 0 | 0 |  | Práce | Běžná |  |  |  | POL1_1
|  | snížení podlahy : 0,6*(28,92-5) |  | 14.35 | [23 empty] | VV | 0
|  | vnitřní štuky : (2,3*4+2*2+4)*0,3 |  | 5.16 | [23 empty] | VV | 0
102 | 968061112R00 | Vyvěšení dřevěných okenních křídel pl. do 1,5 m2 | kus | 79 |  | 0 |  | 0 |  | 0 | 21 | 0 | 0 | 0 | 0 | 0 |  | RTS 24/ I | RTS 23/ I | 0 | 0 |  | Práce | Běžná |  |  |  | POL1_0
|  | 1NP : 13*2*2+3 |  | 55 | [23 empty] | VV | 0
|  | 2NP : 5*4 |  | 20 | [23 empty] | VV | 0
|  | okenice : 4 |  | 4 | [23 empty] | VV | 0
103 | 968061125R00 | Vyvěšení dřevěných dveřních křídel pl. do 2 m2 | kus | 7 |  | 0 |  | 0 |  | 0 | 21 | 0 | 0 | 0 | 0 | 0 |  | RTS 24/ I | RTS 23/ I | 0 | 0 |  | Práce | Běžná |  |  |  | POL1_1
|  | vč. demontáže samozavíračů | [25 empty] | POP
|  | 7 |  | 7 | [23 empty] | VV | 0
104 | 968061126R00 | Vyvěšení dřevěných dveřních křídel pl. nad 2 m2 | kus | 4 |  | 0 |  | 0 |  | 0 | 21 | 0 | 0 | 0 | 0 | 0 |  | RTS 24/ I | RTS 23/ I | 0 | 0 |  | Práce | Běžná |  |  |  | POL1_1
|  | 4 |  | 4 | [23 empty] | VV | 0
105 | 968062244R00 | Vybourání dřevěných rámů oken jednoduch. pl. 1 m2 | m2 | 10.168 |  | 0 |  | 0 |  | 0 | 21 | 0 | 0.00219 | 0.02 | 0.041 | 0.42 |  | RTS 24/ I | RTS 23/ I | 0 | 0 |  | Práce | Běžná |  |  |  | POL1_1
|  | 0,82*0,62*20 |  | 10.17 | [23 empty] | VV | 0
106 | 968062355R00 | Vybourání dřevěných rámů oken dvojitých pl. 2 m2 | m2 | 14.5002 |  | 0 |  | 0 |  | 0 | 21 | 0 | 0.001 | 0.01 | 0.062 | 0.9 |  | RTS 24/ I | RTS 23/ I | 0 | 0 |  | Práce | Běžná |  |  |  | POL1_1
|  | 0,78*1,43*13 |  | 14.5 | [23 empty] | VV | 0
107 | 968062456R00 | Vybourání dřevěných dveřních zárubní pl. nad 2 m2 | m2 | 28.312 |  | 0 |  | 0 |  | 0 | 21 | 0 | 0.001 | 0.03 | 0.067 | 1.9 |  | RTS 24/ I | RTS 23/ I | 0 | 0 |  | Práce | Běžná |  |  |  | POL1_1
|  | vč. dveřních prahů | [25 empty] | POP
|  | 1,45*2,27*2 |  | 6.58 | [23 empty] | VV | 0
|  | 2,35*2,67 |  | 6.27 | [23 empty] | VV | 0
|  | 1,08*2,15 |  | 2.32 | [23 empty] | VV | 0
|  | 1,05*3,65*2+1,15*2,65 |  | 10.71 | [23 empty] | VV | 0
|  | 1,1*2,2 |  | 2.42 | [23 empty] | VV | 0
108 | 968071112R00 | Vyvěšení, zavěšení kovových křídel oken pl. 1,5 m2 | kus | 3 |  | 0 |  | 0 |  | 0 | 21 | 0 | 0 | 0 | 0 | 0 |  | RTS 24/ I | RTS 23/ I | 0 | 0 |  | Práce | Běžná |  |  |  | POL1_1
|  | 1NP : 3 |  | 3 | [23 empty] | VV | 0
109 | 968072246R00 | Vybourání kovových rámů oken jednod. pl. 4 m2 | m2 | 3.9245 |  | 0 |  | 0 |  | 0 | 21 | 0 | 0.00069 | 0 | 0.034 | 0.13 |  | RTS 24/ I | RTS 23/ I | 0 | 0 |  | Práce | Běžná |  |  |  | POL1_1
|  | 1.NP : 2,35*1,67 |  | 3.92 | [23 empty] | VV | 0
110 | 968072455R00 | Vybourání kovových dveřních zárubní pl. do 2 m2 | m2 | 2.05 |  | 0 |  | 0 |  | 0 | 21 | 0 | 0.00117 | 0 | 0.076 | 0.16 |  | RTS 24/ I | RTS 23/ I | 0 | 0 |  | Práce | Běžná |  |  |  | POL1_1
|  | 1*2,05 |  | 2.05 | [23 empty] | VV | 0
Díl: | 97 | Prorážení otvorů |  |  |  | 0 |  | 0 |  | 0 |  | 0 |  | 0.01 |  | 25.74 |  |  |  |  | 0 | [6 empty] | DIL
111 | 970241150R00 | Řezání prostého betonu hl. řezu 150 mm | m | 28.92 |  | 0 |  | 0 |  | 0 | 21 | 0 | 0 | 0 | 0.00046 | 0.01 |  | RTS 24/ I | RTS 23/ I | 0 | 0 |  | Práce | Běžná |  |  |  | POL1_1
|  | odřezání základů při snižováni podlahy | [25 empty] | POP
|  | 28,92 |  | 28.92 | [23 empty] | VV | 0
112 | 970241400R00 | Řezání prostého betonu hl. řezu 400 mm | m | 28.92 |  | 0 |  | 0 |  | 0 | 21 | 0 | 0 | 0 | 0.00046 | 0.01 |  | RTS 24/ I | RTS 23/ I | 0 | 0 |  | Práce | Běžná |  |  |  | POL1_1
|  | odřezání základů při snižováni podlahy | [25 empty] | POP
|  | 28,92 |  | 28.92 | [23 empty] | VV | 0
113 | 973031334R00 | Vysekání kapes zeď cih, MVC pl. 0,16 m2, hl. 15 cm | kus | 18 |  | 0 |  | 0 |  | 0 | 21 | 0 | 0.00049 | 0.01 | 0.031 | 0.56 |  | RTS 24/ I | RTS 23/ I | 0 | 0 |  | Práce | Běžná |  |  |  | POL1_1
|  | 18 |  | 18 | [23 empty] | VV | 0
114 | 973042241R00 | Vysekání kapes zeď betonová pl. 0,1 m2, hl. 15 cm | kus | 10 |  | 0 |  | 0 |  | 0 | 21 | 0 | 0.00049 | 0 | 0.018 | 0.18 |  | RTS 24/ I | RTS 23/ I | 0 | 0 |  | Práce | Běžná |  |  |  | POL1_1
|  | 10 |  | 10 | [23 empty] | VV | 0
115 | 974031664R00 | Vysekání rýh zeď cihelná vtah. nosníků 15 x 15 cm | m | 2.4 |  | 0 |  | 0 |  | 0 | 21 | 0 | 0 | 0 | 0.042 | 0.1 |  | RTS 24/ I | RTS 23/ I | 0 | 0 |  | Práce | Běžná |  |  |  | POL1_1
|  | 1,2*2 |  | 2.4 | [23 empty] | VV | 0
116 | 974031666R00 | Vysekání rýh zeď cihelná vtah. nosníků 15 x 25 cm | m | 5.1 |  | 0 |  | 0 |  | 0 | 21 | 0 | 0 | 0 | 0.065 | 0.33 |  | RTS 24/ I | RTS 23/ I | 0 | 0 |  | Práce | Běžná |  |  |  | POL1_1
|  | 1,7*3 |  | 5.1 | [23 empty] | VV | 0
117 | 974031668R00 | Vysekání rýh zeď cihelná vtah. nosníků 15 x 35 cm | m | 22.4 |  | 0 |  | 0 |  | 0 | 21 | 0 | 0 | 0 | 0.097 | 2.17 |  | RTS 24/ I | RTS 23/ I | 0 | 0 |  | Práce | Běžná |  |  |  | POL1_1
|  | 5,6*4 |  | 22.4 | [23 empty] | VV | 0
118 | 978011141R00 | Otlučení omítek vnitřních vápenných stropů do 30 % | m2 | 106.7 |  | 0 |  | 0 |  | 0 | 21 | 0 | 0 | 0 | 0.01 | 1.07 |  | RTS 24/ I | RTS 23/ I | 0 | 0 |  | Práce | Běžná |  |  |  | POL1_1
|  | části stropů bez podhledů | [25 empty] | POP
|  | 100 : 1,8*7,15*4 |  | 51.48 | [23 empty] | VV | 0
|  | 101 : 15,5 |  | 15.5 | [23 empty] | VV | 0
|  | 102 : 15,81 |  | 15.81 | [23 empty] | VV | 0
|  | 104 : 7,84 |  | 7.84 | [23 empty] | VV | 0
|  | 106 : 16,07 |  | 16.07 | [23 empty] | VV | 0
119 | 978013161R00 | Otlučení omítek vnitřních stěn v rozsahu do 50 % | m2 | 342.1115 |  | 0 |  | 0 |  | 0 | 21 | 0 | 0 | 0 | 0.02 | 6.84 |  | RTS 24/ I | RTS 23/ I | 0 | 0 |  | Práce | Běžná |  |  |  | POL1_1
|  | 100 : 28,92*4,5 |  | 130.14 | [23 empty] | VV | 0
|  | 101 : 16,67*2,95 |  | 49.18 | [23 empty] | VV | 0
|  | 102 : 16,02*2,95 |  | 47.26 | [23 empty] | VV | 0
|  | 104 : 11,88*2,9 |  | 34.45 | [23 empty] | VV | 0
|  | 105 : 11,44*2,9 |  | 33.18 | [23 empty] | VV | 0
|  | 106 : 16,52*2,9 |  | 47.91 | [23 empty] | VV | 0
120 | 978015261R00 | Otlučení omítek vnějších MVC v složit.1-4 do 50 % | m2 | 395.5 |  | 0 |  | 0 |  | 0 | 21 | 0 | 0 | 0 | 0.029 | 11.47 |  | RTS 24/ I | RTS 23/ I | 0 | 0 |  | Práce | Běžná |  |  |  | POL1_1
|  | složitost 2 | [25 empty] | POP
|  | JZ : 106+7,6+2,8*2 |  | 119.2 | [23 empty] | VV | 0
|  | JV : 41+7,6+2,75 |  | 51.35 | [23 empty] | VV | 0
|  | SV : 110+7,6+2,8*2 |  | 123.2 | [23 empty] | VV | 0
|  | SZ : 41+7,6+2,75 |  | 51.35 | [23 empty] | VV | 0
|  | římsa : 0,5*(9*4+5,9*2+9,3+3,4*4)+9,85+0,2*6,5*4 |  | 50.4 | [23 empty] | VV | 0
121 | 978023471R00 | Vysekání a úprava spár zdiva cihelného komínového | m2 | 2.7 |  | 0 |  | 0 |  | 0 | 21 | 0 | 0 | 0 | 0.014 | 0.04 |  | RTS 24/ I | RTS 23/ I | 0 | 0 |  | Práce | Běžná |  |  |  | POL1_0
|  | 0,45*4*1,5 |  | 2.7 | [23 empty] | VV | 0
122 | 978059531R00 | Odsekání vnitřních obkladů stěn nad 2 m2 | m2 | 43.47 |  | 0 |  | 0 |  | 0 | 21 | 0 | 0 | 0 | 0.068 | 2.96 |  | RTS 24/ I | RTS 23/ I | 0 | 0 |  | Práce | Běžná |  |  |  | POL1_1
|  | 102 : 1,5*(3,97*2+3,96+2,96) |  | 22.29 | [23 empty] | VV | 0
|  | 103 : 1,5*(0,96+1,9*2) |  | 7.14 | [23 empty] | VV | 0
|  | 106 : 1,5*(3,96+2,7*2) |  | 14.04 | [23 empty] | VV | 0
Díl: | 99 | Staveništní přesun hmot |  |  |  | 0 |  | 0 |  | 0 |  | 0 |  | 0 |  | 0 |  |  |  |  | 0 | [6 empty] | DIL
123 | 999281108R00 | Přesun hmot pro opravy a údržbu do výšky 12 m | t | 163.0734 |  | 0 |  | 0 |  | 0 | 21 | 0 | 0 | 0 | 0 | 0 |  | RTS 24/ I | RTS 23/ I | 0 | 0 |  | Práce | Běžná |  |  |  | POL1_1
Díl: | 991 | Zemní práce |  |  |  | 0 |  | 0 |  | 0 |  | 0 |  | 0 |  | 0 |  |  |  |  | 0 | [6 empty] | DIL
124 | 999000002RZ1 | Označení únikových východů tabulkami dle NV č., 11/2001 a ČSN ISO 3864 | kompl | 1 |  | 0 |  | 0 |  | 0 | 21 | 0 | 0 | 0 | 0 | 0 |  | Vlastní | Indiv | 0 | 0 |  | Práce | Běžná |  |  |  | POL1_1
|  | včetně označení vstupů do místností s technologiemi a s láhvemi O2. Na označení musí být uveden odkaz na nebezpečné vlastnosti plynu - viz. PBŘ | [25 empty] | POP |  | včetně označení vstupů do místností s technologiemi a s láhvemi O2. Na označení musí být uveden odkaz na nebezpečné vlastnosti plynu - viz. PBŘ
POP
|  | včetně popisu rozvaděčů elektro | [25 empty] | POP
|  | předpoklad - 14 tabulek | [25 empty] | POP
|  | 1 |  | 1 | [23 empty] | VV | 0
Díl: | 711 | Izolace proti vodě |  |  |  | 0 |  | 0 |  | 0 |  | 0 |  | 1.62 |  | 0.58 |  |  |  |  | 0 | [6 empty] | DIL
125 | 711111001RZ2 | Izolace proti vlhkosti vodor. nátěr ALP za studena, 1x nátěr - včetně dodávky penetračního laku ALP-M | m2 | 115.72 |  | 0 |  | 0 |  | 0 | 21 | 0 | 0.00033 | 0.04 | 0 | 0 |  | RTS 24/ I | RTS 23/ I | 0 | 0 |  | Práce | Běžná |  |  |  | POL1_7
|  | 51,73+15,5+15,81+7,84+6,97+16,07 |  | 113.92 | [23 empty] | VV | 0
|  | 0,3*6 |  | 1.8 | [23 empty] | VV | 0
126 | 711112001RZ1 | Izolace proti vlhkosti svis. nátěr ALP, za studena, 1x nátěr - včetně dodávky asfaltového laku | m2 | 25.3395 |  | 0 |  | 0 |  | 0 | 21 | 0 | 0.00052 | 0.01 | 0 | 0 |  | RTS 24/ I | RTS 23/ I | 0 | 0 |  | Práce | Běžná |  |  |  | POL1_7
|  | 0,5*28,92 |  | 14.46 | [23 empty] | VV | 0
|  | 0,15*(16,67+16,02+11,88+11,44+16,52) |  | 10.88 | [23 empty] | VV | 0
127 | 711140101R00 | Odstr.izolace proti vlhk.vodor. pásy přitav.,1vrst | m2 | 118.45 |  | 0 |  | 0 |  | 0 | 21 | 0 | 0 | 0 | 0.00487 | 0.58 |  | RTS 24/ I | RTS 23/ I | 0 | 0 |  | Práce | Běžná |  |  |  | POL1_7
|  | 56,16+3,95+11,3+15,81+8,25+6,97+16,01 |  | 118.45 | [23 empty] | VV | 0
128 | 711141559RT2 | Izolace proti vlhk. vodorovná pásy přitavením, 2 vrstvy - materiál ve specifikaci | m2 | 115.72 |  | 0 |  | 0 |  | 0 | 21 | 0 | 0.00082 | 0.09 | 0 | 0 |  | RTS 24/ I | RTS 23/ I | 0 | 0 |  | Práce | Běžná |  |  |  | POL1_7
|  | 51,73+15,5+15,81+7,84+6,97+16,07 |  | 113.92 | [23 empty] | VV | 0
|  | 0,3*6 |  | 1.8 | [23 empty] | VV | 0
129 | 711142559RT2 | Izolace proti vlhkosti svislá pásy přitavením, 2 vrstvy - materiál ve specifikaci | m2 | 25.3395 |  | 0 |  | 0 |  | 0 | 21 | 0 | 0.00099 | 0.03 | 0 | 0 |  | RTS 24/ I | RTS 23/ I | 0 | 0 |  | Práce | Běžná |  |  |  | POL1_7
|  | 0,5*28,92 |  | 14.46 | [23 empty] | VV | 0
|  | 0,15*(16,67+16,02+11,88+11,44+16,52) |  | 10.88 | [23 empty] | VV | 0
130 | 711212111R00 | Penetrace podkladu nátěrem | m2 | 115.72 |  | 0 |  | 0 |  | 0 | 21 | 0 | 0.00022 | 0.03 | 0 | 0 |  | RTS 24/ I | RTS 23/ I | 0 | 0 |  | Práce | Běžná |  |  |  | POL1_7
|  | včetně dodávky penetrace | [25 empty] | POP
|  | 51,73+15,5+15,81+7,84+6,97+16,07 |  | 113.92 | [23 empty] | VV | 0
|  | 0,3*6 |  | 1.8 | [23 empty] | VV | 0
131 | 998711201R00 | Přesun hmot pro izolace proti vodě, výšky do 6 m | % | 913.4117 |  | 0 |  | 0 |  | 0 | 21 | 0 | 0 | 0 | 0 | 0 |  | RTS 24/ I | RTS 23/ I | 0 | 0 |  | Práce | Běžná |  |  |  | POL1_1002
132 | 628322872RZZ | Pás asfaltovaný oxidovaný V 60 S 35 | m2 | 168.9114 |  | 0 |  | 0 |  | 0 | 21 | 0 | 0.0044 | 0.74 | 0 | 0 |  | Vlastní | Indiv | 0 | 0 |  | Specifikace | Běžná |  |  |  | POL3_7
|  | (51,73+15,5+15,81+7,84+6,97+16,07)*1,2 |  | 136.7 | [23 empty] | VV | 0
|  | (0,5*28,92)*1,2 |  | 17.35 | [23 empty] | VV | 0
|  | (0,15*(16,67+16,02+11,88+11,44+16,52))*1,2 |  | 13.06 | [23 empty] | VV | 0
|  | 0,3*6 |  | 1.8 | [23 empty] | VV | 0
133 | 62836302RZZ | Pás asfaltovaný Al S40 protiradonový | m2 | 168.9114 |  | 0 |  | 0 |  | 0 | 21 | 0 | 0.004 | 0.68 | 0 | 0 |  | Vlastní | Indiv | 0 | 0 |  | Specifikace | Běžná |  |  |  | POL3_7
|  | (51,73+15,5+15,81+7,84+6,97+16,07)*1,2 |  | 136.7 | [23 empty] | VV | 0
|  | (0,5*28,92)*1,2 |  | 17.35 | [23 empty] | VV | 0
|  | (0,15*(16,67+16,02+11,88+11,44+16,52))*1,2 |  | 13.06 | [23 empty] | VV | 0
|  | 0,3*6 |  | 1.8 | [23 empty] | VV | 0
Díl: | 712 | Živičné krytiny |  |  |  | 0 |  | 0 |  | 0 |  | 0 |  | 0 |  | 4.53 |  |  |  |  | 0 | [6 empty] | DIL
134 | 712300834RT2 | Příplat.za odstr.každé další vrstvy,střechy do 10°, z ploch jednotlivě do 10 - 20 m2 | m2 | 251.525 |  | 0 |  | 0 |  | 0 | 21 | 0 | 0 | 0 | 0.006 | 1.51 |  | RTS 24/ I | RTS 23/ I | 0 | 0 |  | Práce | Běžná |  |  |  | POL1_7
|  | centrální : 4,6*3,25*4 |  | 59.8 | [23 empty] | VV | 0
|  | 2,3*3,05*8 |  | 56.12 | [23 empty] | VV | 0
|  | 2,9*2,3*2 |  | 13.34 | [23 empty] | VV | 0
|  | centrální doplněné : 2,1*2,3 |  | 4.83 | [23 empty] | VV | 0
|  | křídla : 2,95*4,05*2+2,95*7,5*4 |  | 112.39 | [23 empty] | VV | 0
|  | 1,2*2,1*2 |  | 5.04 | [23 empty] | VV | 0
135 | 712400835RZ1 | Příplat.za zatlučení hřebíků v ploše do bednění, po odstranění živičné krytiny | m2 | 251.525 |  | 0 |  | 0 |  | 0 | 21 | 0 | 0 | 0 | 0.006 | 1.51 |  | Vlastní | Indiv | 0 | 0 |  | Práce | Běžná |  |  |  | POL1_0
|  | 251,5250 |  | 251.53 | [23 empty] | VV | 0
136 | 712600831R00 | Odstranění živič.krytiny střech nad 30° 1vrstvé | m2 | 251.525 |  | 0 |  | 0 |  | 0 | 21 | 0 | 0 | 0 | 0.006 | 1.51 |  | RTS 24/ I | RTS 23/ I | 0 | 0 |  | Práce | Běžná |  |  |  | POL1_7
|  | pojistná HI | [25 empty] | POP
|  | centrální : 4,6*3,25*4 |  | 59.8 | [23 empty] | VV | 0
|  | 2,3*3,05*8 |  | 56.12 | [23 empty] | VV | 0
|  | 2,9*2,3*2 |  | 13.34 | [23 empty] | VV | 0
|  | centrální doplněné : 2,1*2,3 |  | 4.83 | [23 empty] | VV | 0
|  | křídla : 2,95*4,05*2+2,95*7,5*4 |  | 112.39 | [23 empty] | VV | 0
|  | 1,2*2,1*2 |  | 5.04 | [23 empty] | VV | 0
137 | 998712202R00 | Přesun hmot pro povlakové krytiny, výšky do 12 m | % | 79.7334 |  | 0 |  | 0 |  | 0 | 21 | 0 | 0 | 0 | 0 | 0 |  | RTS 24/ I | RTS 23/ I | 0 | 0 |  | Práce | Běžná |  |  |  | POL1_1002
Díl: | 713 | Izolace tepelné |  |  |  | 0 |  | 0 |  | 0 |  | 0 |  | 0.39 |  | 0 |  |  |  |  | 0 | [6 empty] | DIL
138 | 713111111RT1 | Izolace tepelné stropů vrchem kladené volně, 1 vrstva - materiál ve specifikaci | m2 | 64.8 |  | 0 |  | 0 |  | 0 | 21 | 0 | 0 | 0 | 0 | 0 |  | RTS 24/ I | RTS 23/ I | 0 | 0 |  | Práce | Běžná |  |  |  | POL1_7
|  | 8,1*4*2 |  | 64.8 | [23 empty] | VV | 0
139 | 713121111R00 | Izolace tepelná podlah na sucho, jednovrstvá | m2 | 62.19 |  | 0 |  | 0 |  | 0 | 21 | 0 | 9e-05 | 0.01 | 0 | 0 |  | RTS 24/ I | RTS 23/ I | 0 | 0 |  | Práce | Běžná |  |  |  | POL1_7
|  | (15,5+15,81+7,84+6,97+16,07) |  | 62.19 | [23 empty] | VV | 0
140 | 713121118R00 | Montáž dilatačního pásku podél stěn | m | 101.45 |  | 0 |  | 0 |  | 0 | 21 | 0 | 0 | 0 | 0 | 0 |  | RTS 24/ I | RTS 23/ I | 0 | 0 |  | Práce | Běžná |  |  |  | POL1_7
|  | 28,92+16,67+16,02+11,88+11,44+16,52 |  | 101.45 | [23 empty] | VV | 0
141 | 713191100RT9 | Položení separační fólie, včetně dodávky PE fólie | m2 | 62.19 |  | 0 |  | 0 |  | 0 | 21 | 0 | 1e-05 | 0 | 0 | 0 |  | RTS 24/ I | RTS 23/ I | 0 | 0 |  | Práce | Běžná |  |  |  | POL1_7
|  | (15,5+15,81+7,84+6,97+16,07) |  | 62.19 | [23 empty] | VV | 0
142 | 713551151R00 | Protipož. desková kabel. přepážka EI 60, do 0,1 m2 | kus | 8 |  | 0 |  | 0 |  | 0 | 21 | 0 | 0.00186 | 0.01 | 0 | 0 |  | RTS 24/ I | RTS 23/ I | 0 | 0 |  | Práce | Běžná |  |  |  | POL1_7
|  | 8 |  | 8 | [23 empty] | VV | 0
143 | 713551153R00 | Protipožár. kabel. přepážka typ P, EI 60, do 0,2m2 | kus | 10 |  | 0 |  | 0 |  | 0 | 21 | 0 | 0.00306 | 0.03 | 0 | 0 |  | RTS 24/ I | RTS 23/ I | 0 | 0 |  | Práce | Běžná |  |  |  | POL1_7
|  | 10 |  | 10 | [23 empty] | VV | 0
144 | 998713201R00 | Přesun hmot pro izolace tepelné, výšky do 6 m | % | 489.7342 |  | 0 |  | 0 |  | 0 | 21 | 0 | 0 | 0 | 0 | 0 |  | RTS 24/ I | RTS 23/ I | 0 | 0 |  | Práce | Běžná |  |  |  | POL1_1002
145 | 28375327RZZ | Pásek dilatační okrajový š. 80 mm tl. 5 mm | m | 111.595 |  | 0 |  | 0 |  | 0 | 21 | 0 | 0 | 0 | 0 | 0 |  | Vlastní | Indiv | 0 | 0 |  | Specifikace | Běžná |  |  |  | POL3_7
|  | (28,92+16,67+16,02+11,88+11,44+16,52)*1,1 |  | 111.59 | [23 empty] | VV | 0
146 | 28375704 | Deska izolační stabilizov. EPS 100 S 1000 x 500 mm | m3 | 2.4876 |  | 0 |  | 0 |  | 0 | 21 | 0 | 0.02 | 0.05 | 0 | 0 | SPCM | RTS 24/ I | RTS 23/ I | 0 | 0 |  | Specifikace | Běžná |  |  |  | POL3_7
|  | EPS 100 S tl. 40 mm | [25 empty] | POP
|  | (15,5+15,81+7,84+6,97+16,07)*0,04 |  | 2.49 | [23 empty] | VV | 0
147 | 63151406 | Deska z minerální plsti ISOVER UNI tl. 100 mm | m2 | 71.28 |  | 0 |  | 0 |  | 0 | 21 | 0 | 0.004 | 0.29 | 0 | 0 | SPCM | RTS 24/ I | RTS 23/ I | 0 | 0 |  | Specifikace | Běžná |  |  |  | POL3_7
|  | 8,1*4*2*1,1 |  | 71.28 | [23 empty] | VV | 0
Díl: | 762 | Konstrukce tesařské |  |  |  | 0 |  | 0 |  | 0 |  | 0 |  | 3.58 |  | 2.9 |  |  |  |  | 0 | [6 empty] | DIL
148 | 762088116R00 | Zakrývání provizorní plachtou 15x20m,vč.odstranění | kus | 2 |  | 0 |  | 0 |  | 0 | 21 | 0 | 0.14369 | 0.29 | 0 | 0 |  | RTS 24/ I | RTS 23/ I | 0 | 0 |  | Práce | Běžná |  |  |  | POL1_0
|  | 2 |  | 2 | [23 empty] | VV | 0
149 | 762211811R00 | Demontáž schodiště bez podstupnic š. do 1 m | m | 4.25 |  | 0 |  | 0 |  | 0 | 21 | 0 | 0 | 0 | 0.2 | 0.85 |  | RTS 24/ I | RTS 23/ I | 0 | 0 |  | Práce | Běžná |  |  |  | POL1_0
|  | schodiště na půdu | [25 empty] | POP
|  | 2+1,25 |  | 3.25 | [23 empty] | VV | 0
|  | 1 |  | 1 | [23 empty] | VV | 0
150 | 762331812R00 | Demontáž konstrukcí krovů z hranolů do 224 cm2 | m | 81.6 |  | 0 |  | 0 |  | 0 | 21 | 0 | 0 | 0 | 0.014 | 1.14 |  | RTS 24/ I | RTS 23/ I | 0 | 0 |  | Práce | Běžná |  |  |  | POL1_7
|  | pozednice : 1,5*2+3,5+10 |  | 16.5 | [23 empty] | VV | 0
|  | krokve : 2,1+1,5*4+0,75*4+2,5*4 |  | 21.1 | [23 empty] | VV | 0
|  | 3,6*5 |  | 18 | [23 empty] | VV | 0
|  | 4,7*4 |  | 18.8 | [23 empty] | VV | 0
|  | sloupky : 2,1*2+1,5*2 |  | 7.2 | [23 empty] | VV | 0
151 | 762332931RT3 | Doplnění střešní vazby z hranolů do 120 cm2 vč.dod, hranolů 100 x 120 mm | m | 56.6 |  | 0 |  | 0 |  | 0 | 21 | 0 | 0.00733 | 0.41 | 0 | 0 |  | RTS 24/ I | RTS 23/ I | 0 | 0 |  | Práce | Běžná |  |  |  | POL1_7
|  | výměna a doplnění krokve | [25 empty] | POP
|  | v : 3,6*5 |  | 18 | [23 empty] | VV | 0
|  | v : 4,7*4 |  | 18.8 | [23 empty] | VV | 0
|  | d : 1,8*6+1,5*6 |  | 19.8 | [23 empty] | VV | 0
152 | 762332931RT4 | Doplnění střešní vazby z hranolů do 120 cm2 vč.dod, fošen 60 x 140 mm | m | 20 |  | 0 |  | 0 |  | 0 | 21 | 0 | 0.00515 | 0.1 | 0 | 0 |  | RTS 24/ I | RTS 23/ I | 0 | 0 |  | Práce | Běžná |  |  |  | POL1_7
|  | kleštiny, přesah - podhled | [25 empty] | POP
|  | 20 |  | 20 | [23 empty] | VV | 0
153 | 762332932RT2 | Doplnění střešní vazby z hranolů do 224 cm2 vč.dod, hranolů 120 x 140 mm | m | 15 |  | 0 |  | 0 |  | 0 | 21 | 0 | 0.01025 | 0.15 | 0 | 0 |  | RTS 24/ I | RTS 23/ I | 0 | 0 |  | Práce | Běžná |  |  |  | POL1_7
|  | pozednice | [25 empty] | POP
|  | v : 10 |  | 10 | [23 empty] | VV | 0
|  | d : 5 |  | 5 | [23 empty] | VV | 0
154 | 762332932RZ1 | Doplnění střešní vazby z hranolů do 224 cm2 vč.dod, hranolů 120 x 120 mm | m | 7.2 |  | 0 |  | 0 |  | 0 | 21 | 0 | 0.01025 | 0.07 | 0 | 0 |  | Vlastní | Indiv | 0 | 0 |  | Práce | Běžná |  |  |  | POL1_7
|  | sloupky | [25 empty] | POP
|  | v : 2,1*2+1,5*2 |  | 7.2 | [23 empty] | VV | 0
155 | 762341210RT2 | Montáž bednění střech rovných, prkna hrubá na sraz, včetně dodávky řeziva, prkna tl. 24 mm | m2 | 60.805 |  | 0 |  | 0 |  | 0 | 21 | 0 | 0.01452 | 0.88 | 0 | 0 |  | RTS 24/ I | RTS 23/ I | 0 | 0 |  | Práce | Běžná |  |  |  | POL1_7
|  | oprava : 251,525*0,2 |  | 50.3 | [23 empty] | VV | 0
|  | doplnění : 2,1*5 |  | 10.5 | [23 empty] | VV | 0
156 | 762341811R00 | Demontáž bednění střech rovných z prken hrubých | m2 | 59.755 |  | 0 |  | 0 |  | 0 | 21 | 0 | 0 | 0 | 0.015 | 0.9 |  | RTS 24/ I | RTS 23/ I | 0 | 0 |  | Práce | Běžná |  |  |  | POL1_7
|  | 20% | [25 empty] | POP
|  | oprava : 251,525*0,2 |  | 50.3 | [23 empty] | VV | 0
|  | bourání : 2,1*2,1+2,1*1,2*2 |  | 9.45 | [23 empty] | VV | 0
157 | 762341911R00 | Vyřezání otvorů střech, v laťování pl. do 1 m2 | m2 | 0.72 |  | 0 |  | 0 |  | 0 | 21 | 0 | 0.00016 | 0 | 0.00228 | 0 |  | RTS 24/ I | RTS 23/ I | 0 | 0 |  | Práce | Běžná |  |  |  | POL1_7
|  | 2*0,6*0,6 |  | 0.72 | [23 empty] | VV | 0
158 | 762341921R00 | Vyřezání otvorů střech, v bednění pl. do 1 m2 | m2 | 0.72 |  | 0 |  | 0 |  | 0 | 21 | 0 | 0.00016 | 0 | 0.0132 | 0.01 |  | RTS 24/ I | RTS 23/ I | 0 | 0 |  | Práce | Běžná |  |  |  | POL1_7
|  | 2*0,6*0,6 |  | 0.72 | [23 empty] | VV | 0
159 | 762342203RT4 | Montáž laťování střech, vzdálenost latí 22 - 36 cm, včetně dodávky řeziva, latě 4/6 cm | m2 | 251.525 |  | 0 |  | 0 |  | 0 | 21 | 0 | 0.00403 | 1.01 | 0 | 0 |  | RTS 24/ I | RTS 23/ I | 0 | 0 |  | Práce | Běžná |  |  |  | POL1_7
|  | 251,525 |  | 251.53 | [23 empty] | VV | 0
160 | 762342205RT4 | Montáž kontralatí na vruty, s těsnicí pěnou, včetně dodávky řeziva, latě 4/6 cm | m2 | 251.525 |  | 0 |  | 0 |  | 0 | 21 | 0 | 0.00155 | 0.39 | 0 | 0 |  | RTS 24/ I | RTS 23/ I | 0 | 0 |  | Práce | Běžná |  |  |  | POL1_7
|  | 251,525 |  | 251.53 | [23 empty] | VV | 0
161 | 762395000R00 | Spojovací a ochranné prostředky pro střechy | m3 | 5.8671 |  | 0 |  | 0 |  | 0 | 21 | 0 | 0.02357 | 0.14 | 0 | 0 |  | RTS 24/ I | RTS 23/ I | 0 | 0 |  | Práce | Běžná |  |  |  | POL1_7
|  | hřebíky, svorníky, tesařské skoby, vruty | [25 empty] | POP
|  | bednění : 60,805*0,025 |  | 1.52 | [23 empty] | VV | 0
|  | latě : 251,525*0,01 |  | 2.52 | [23 empty] | VV | 0
|  | kontralatě : 251,525*0,0025 |  | 0.63 | [23 empty] | VV | 0
|  | 10/12 : 56,6*0,1*0,12 |  | 0.68 | [23 empty] | VV | 0
|  | 12/14 : 15*0,12*0,14 |  | 0.25 | [23 empty] | VV | 0
|  | 12/12 : 7,2*0,12*0,12 |  | 0.1 | [23 empty] | VV | 0
|  | 20*0,06*0,14 |  | 0.17 | [23 empty] | VV | 0
162 | 762441112RT4 | Montáž obložení atiky,OSB desky,1vrst.,šroubováním, včetně dodávky desky OSB ECO 3 N tl. 22 mm | m2 | 3.5 |  | 0 |  | 0 |  | 0 | 21 | 0 | 0.01404 | 0.05 | 0 | 0 |  | RTS 24/ I | RTS 23/ I | 0 | 0 |  | Práce | Běžná |  |  |  | POL1_7
|  | podbití přesahu střechy | [25 empty] | POP
|  | (0,5+0,2)*5 |  | 3.5 | [23 empty] | VV | 0
163 | 762822120RT2 | Montáž stropnic hraněných pl. do 288 cm2, včetně dodávky řeziva, hranoly 12/14 | m | 8.8 |  | 0 |  | 0 |  | 0 | 21 | 0 | 0.01014 | 0.09 | 0 | 0 |  | RTS 24/ I | RTS 23/ I | 0 | 0 |  | Práce | Běžná |  |  |  | POL1_7
|  | dopolnění stropu v místě demontovaného schodiště | [25 empty] | POP
|  | (2,25+2,15)*2 |  | 8.8 | [23 empty] | VV | 0
164 | 762895000R00 | Spojovací prostředky pro montáž stropů | m3 | 0.1478 |  | 0 |  | 0 |  | 0 | 21 | 0 | 0.00311 | 0 | 0 | 0 |  | RTS 24/ I | RTS 23/ I | 0 | 0 |  | Práce | Běžná |  |  |  | POL1_7
|  | 0,12*0,14*8,8 |  | 0.15 | [23 empty] | VV | 0
165 | 998762202R00 | Přesun hmot pro tesařské konstrukce, výšky do 12 m | % | 1501.7467 |  | 0 |  | 0 |  | 0 | 21 | 0 | 0 | 0 | 0 | 0 |  | RTS 24/ I | RTS 23/ I | 0 | 0 |  | Práce | Běžná |  |  |  | POL1_1002
Díl: | 763 | Dřevostavby |  |  |  | 0 |  | 0 |  | 0 |  | 0 |  | 0.25 |  | 0 |  |  |  |  | 0 | [6 empty] | DIL
166 | 763613212RT6 | M.záklopu stropů z desek nad tl.18 mm,P+D, přibíj., vč. dodávky desky OSB ECO 3N tl. 22 mm | m2 | 3.784 |  | 0 |  | 0 |  | 0 | 21 | 0 | 0.01367 | 0.05 | 0 | 0 |  | RTS 23/ I | RTS 23/ I | 0 | 0 |  | Práce | Běžná |  |  |  | POL1_7
|  | doppnění stropu v místě schodiště | [25 empty] | POP
|  | 1,76*2,15 |  | 3.78 | [23 empty] | VV | 0
167 | 763614231RT6 | M.podlahy z desek nad tl.18 mm, na sraz, šroubov., vč. dodávky desky OSB ECO 3N tl. 22 mm | m2 | 14.88 |  | 0 |  | 0 |  | 0 | 21 | 0 | 0.01371 | 0.2 | 0 | 0 |  | RTS 23/ I | RTS 23/ I | 0 | 0 |  | Práce | Běžná |  |  |  | POL1_0
|  | pochůzí rošt | [25 empty] | POP
|  | plocha : 8,1*0,6*2 |  | 9.72 | [23 empty] | VV | 0
|  | 0,1*(8,1*4+0,6*32) |  | 5.16 | [23 empty] | VV | 0
168 | 998763201R00 | Přesun hmot pro dřevostavby, výšky do 12 m | % | 95.1338 |  | 0 |  | 0 |  | 0 | 21 | 0 | 0 | 0 | 0 | 0 |  | RTS 24/ I | RTS 23/ I | 0 | 0 |  | Práce | Běžná |  |  |  | POL1_1002
Díl: | 764 | Konstrukce klempířské |  |  |  | 0 |  | 0 |  | 0 |  | 0 |  | 1.54 |  | 1.85 |  |  |  |  | 0 | [6 empty] | DIL
169 | 764252290RZ1 | Montáž háků žlabových | kus | 110 |  | 0 |  | 0 |  | 0 | 21 | 0 | 6e-05 | 0.01 | 0 | 0 |  | Vlastní | Indiv | 0 | 0 |  | Práce | Běžná |  |  |  | POL1_0
|  | 110 |  | 110 | [23 empty] | VV | 0
170 | 764252401R00 | Žlaby Ti Zn plech, podokapní půlkruhové, rš 250 mm, K1 | m | 104.4 |  | 0 |  | 0 |  | 0 | 21 | 0 | 0.00333 | 0.35 | 0 | 0 |  | RTS 24/ I | RTS 23/ I | 0 | 0 |  | Práce | Běžná |  |  |  | POL1_7
|  | Položka je kalkulována včetně háků, čel, rohů, rovných hrdel a dilatací. | [25 empty] | POP
|  | 104,4 |  | 104.4 | [23 empty] | VV | 0
171 | 764292430RZ1 | Úžlabí z žárovězinkovaného ocel. plechu s PUR, rš 500, K9 | m | 20 |  | 0 |  | 0 |  | 0 | 21 | 0 | 0.00284 | 0.06 | 0 | 0 |  | Vlastní | Indiv | 0 | 0 |  | Práce | Běžná |  |  |  | POL1_0
|  | z žárově pozinkovaného ocelového plechu s povrchovou úpravou polyuretanem v barvě - dle střešní krytiny | [25 empty] | POP |  | z žárově pozinkovaného ocelového plechu s povrchovou úpravou polyuretanem v barvě - dle střešní krytiny
|  | 20 |  | 20 | [23 empty] | VV | 0
172 | 764294409RZ1 | Okapnička z TiZn plechu, rš 150 mm, K3 | m | 104.4 |  | 0 |  | 0 |  | 0 | 21 | 0 | 0.00114 | 0.12 | 0 | 0 |  | Vlastní | Indiv | 0 | 0 |  | Práce | Běžná |  |  |  | POL1_0
|  | 104,4 |  | 104.4 | [23 empty] | VV | 0
173 | 764321210RZ1 | Oplechování založení krytiny u okapu, rš 200 mm, z TiZn plechu, K4 | m | 104.4 |  | 0 |  | 0 |  | 0 | 21 | 0 | 0.00482 | 0.5 | 0 | 0 |  | Vlastní | Indiv | 0 | 0 |  | Práce | Běžná |  |  |  | POL1_0
|  | 104,4 |  | 104.4 | [23 empty] | VV | 0
174 | 764348230RZ1 | Univerzální podložka z Pz plechu,400x400 mm | kus | 112 |  | 0 |  | 0 |  | 0 | 21 | 0 | 0.0006 | 0.07 | 0 | 0 |  | Vlastní | Indiv | 0 | 0 |  | Práce | Běžná |  |  |  | POL1_0
|  | univerzální kovová šablona 400x400 mm z pozinkovaného plechu tl. 1,5 mm s nástřikem v barvě krytiny | [25 empty] | POP
|  | zachytače : 110 |  | 110 | [23 empty] | VV | 0
|  | lávka : 2 |  | 2 | [23 empty] | VV | 0
175 | 764348814R00 | Demontáž sněhového zachytače, sklon do 45° | kus | 112 |  | 0 |  | 0 |  | 0 | 21 | 0 | 0 | 0 | 0.00416 | 0.47 |  | RTS 24/ I | RTS 23/ I | 0 | 0 |  | Práce | Běžná |  |  |  | POL1_7
|  | 112 |  | 112 | [23 empty] | VV | 0
176 | 764351837R00 | Demontáž háků, sklon do 45° | kus | 108 |  | 0 |  | 0 |  | 0 | 21 | 0 | 0 | 0 | 7e-05 | 0.01 |  | RTS 24/ I | RTS 23/ I | 0 | 0 |  | Práce | Běžná |  |  |  | POL1_7
|  | 108 |  | 108 | [23 empty] | VV | 0
177 | 764352801R00 | Demontáž žlabů půlkruh. rovných, rš 250 mm, do 45° | m | 107.4 |  | 0 |  | 0 |  | 0 | 21 | 0 | 0 | 0 | 0.00286 | 0.31 |  | RTS 24/ I | RTS 23/ I | 0 | 0 |  | Práce | Běžná |  |  |  | POL1_7
|  | 107,4 |  | 107.4 | [23 empty] | VV | 0
178 | 764362813RZ1 | Demontáž střešního okna, do 45° | kus | 2 |  | 0 |  | 0 |  | 0 | 21 | 0 | 0 | 0 | 0.02008 | 0.04 |  | Vlastní | Indiv | 0 | 0 |  | Práce | Běžná |  |  |  | POL1_0
|  | střešní výlez | [25 empty] | POP
|  | 2 |  | 2 | [23 empty] | VV | 0
179 | 764391330R00 | Závětrná lišta z žárovězinkovaného ocel. plechu, s PUR, rš 400 mm, K12 | m | 6 |  | 0 |  | 0 |  | 0 | 21 | 0 | 0.00144 | 0.01 | 0 | 0 |  | RTS 24/ I | RTS 23/ I | 0 | 0 |  | Práce | Běžná |  |  |  | POL1_7
|  | z žárově pozinkovaného ocelového plechu s povrchovou úpravou polyuretanem v barvě střešní krytiny | [25 empty] | POP
|  | 6 |  | 6 | [23 empty] | VV | 0
180 | 764392840R00 | Demontáž úžlabí, rš 500 mm, sklon do 30° | m | 26.4 |  | 0 |  | 0 |  | 0 | 21 | 0 | 0 | 0 | 0.00307 | 0.08 |  | RTS 24/ I | RTS 23/ I | 0 | 0 |  | Práce | Běžná |  |  |  | POL1_7
|  | 3,5*2+3,1*2+3,3*4 |  | 26.4 | [23 empty] | VV | 0
181 | 764392842RZ1 | Demontáž okapničky rš 150 mm, sklon do 45° | m | 107.4 |  | 0 |  | 0 |  | 0 | 21 | 0 | 0 | 0 | 0.00307 | 0.33 |  | Vlastní | Indiv | 0 | 0 |  | Práce | Běžná |  |  |  | POL1_0
|  | podkladní | [25 empty] | POP
|  | 107,4 |  | 107.4 | [23 empty] | VV | 0
182 | 764392843RZ1 | Demontáž plechu rš 400 mm, sklon do 45° | m | 107.4 |  | 0 |  | 0 |  | 0 | 21 | 0 | 0 | 0 | 0.00307 | 0.33 |  | Vlastní | Indiv | 0 | 0 |  | Práce | Běžná |  |  |  | POL1_0
|  | okapní plech | [25 empty] | POP
|  | 107,4 |  | 107.4 | [23 empty] | VV | 0
183 | 764393831R00 | Demontáž hřebene střechy, rš do 400 mm, do 45° | m | 84.6 |  | 0 |  | 0 |  | 0 | 21 | 0 | 0 | 0 | 0.00197 | 0.17 |  | RTS 24/ I | RTS 23/ I | 0 | 0 |  | Práce | Běžná |  |  |  | POL1_7
|  | hřeben a nárožní plech | [25 empty] | POP
|  | h : 7,2*2+3,05+1,15 |  | 18.6 | [23 empty] | VV | 0
|  | n : 5,6*4+6,2*4+3,15*4+3,1*2 |  | 66 | [23 empty] | VV | 0
184 | 764394320RZ1 | Větrací okapní pás šířky 80 mm, plast, K5 | m | 104.4 |  | 0 |  | 0 |  | 0 | 21 | 0 | 0.00046 | 0.05 | 0 | 0 |  | Vlastní | Indiv | 0 | 0 |  | Práce | Běžná |  |  |  | POL1_7
|  | pod žlabem, u přechodu z plechové krytiny | [25 empty] | POP
|  | v barvě šedočerné | [25 empty] | POP
|  | 104,4 |  | 104.4 | [23 empty] | VV | 0
185 | 764410850R00 | Demontáž oplechování parapetů,rš od 100 do 330 mm | m | 32.3 |  | 0 |  | 0 |  | 0 | 21 | 0 | 0 | 0 | 0.00135 | 0.04 |  | RTS 24/ I | RTS 23/ I | 0 | 0 |  | Práce | Běžná |  |  |  | POL1_7
|  | 18,4+13,9 |  | 32.3 | [23 empty] | VV | 0
186 | 764430335RZ1 | Oplechování komínu z žárovězinkovaného ocel. plech, s PUR, r.š. 500 mm, K11 | m2 | 1.45 |  | 0 |  | 0 |  | 0 | 21 | 0 | 0.00546 | 0.01 | 0 | 0 |  | Vlastní | Indiv | 0 | 0 |  | Práce | Běžná |  |  |  | POL1_0
|  | z žárově pozinkovaného ocelového plechu s povrchovou úpravou polyuretanem v barvě dle střešní krytiny | [25 empty] | POP |  | z žárově pozinkovaného ocelového plechu s povrchovou úpravou polyuretanem v barvě dle střešní krytiny
|  | 1,45 |  | 1.45 | [23 empty] | VV | 0
187 | 764430351RZ1 | Oplechování zdí včetně rohů z žárovězinkovaného, plechu s PUR, rš 250 mm, K10 | m | 33 |  | 0 |  | 0 |  | 0 | 21 | 0 | 0.00295 | 0.1 | 0 | 0 |  | Vlastní | Indiv | 0 | 0 |  | Práce | Běžná |  |  |  | POL1_0
|  | přechod střecha/stěna | [25 empty] | POP
|  | 33 |  | 33 | [23 empty] | VV | 0
188 | 764454801R00 | Demontáž odpadních trub kruhových,D 75 a 100 mm | m | 28.8 |  | 0 |  | 0 |  | 0 | 21 | 0 | 0 | 0 | 0.00226 | 0.07 |  | RTS 24/ I | RTS 23/ I | 0 | 0 |  | Práce | Běžná |  |  |  | POL1_7
|  | 6+22,8 |  | 28.8 | [23 empty] | VV | 0
189 | 764510420R00 | Oplechování parapetů včetně rohů Ti Zn, rš 160 mm, K6 | m | 18.4 |  | 0 |  | 0 |  | 0 | 21 | 0 | 0.00252 | 0.05 | 0 | 0 |  | RTS 23/ II | RTS 23/ I | 0 | 0 |  | Práce | Běžná |  |  |  | POL1_7
|  | 18,4 |  | 18.4 | [23 empty] | VV | 0
190 | 764510450R00 | Oplechování parapetů včetně rohů Ti Zn, rš 330 mm, K8 | m | 13.9 |  | 0 |  | 0 |  | 0 | 21 | 0 | 0.00341 | 0.05 | 0 | 0 |  | RTS 23/ II | RTS 23/ I | 0 | 0 |  | Práce | Běžná |  |  |  | POL1_7
|  | 13,9 |  | 13.9 | [23 empty] | VV | 0
191 | 764551602R00 | Svod z Ti Zn, kruhový, D 80 mm, K2 | m | 6 |  | 0 |  | 0 |  | 0 | 21 | 0 | 0.00128 | 0.01 | 0 | 0 |  | RTS 24/ I | RTS 23/ I | 0 | 0 |  | Práce | Běžná |  |  |  | POL1_7
|  | 6 |  | 6 | [23 empty] | VV | 0
192 | 764551603R00 | Svod z Ti Zn, kruhový, D 100 mm, K7 | m | 22.8 |  | 0 |  | 0 |  | 0 | 21 | 0 | 0.00159 | 0.04 | 0 | 0 |  | RTS 24/ I | RTS 23/ I | 0 | 0 |  | Práce | Běžná |  |  |  | POL1_7
|  | 22,8 |  | 22.8 | [23 empty] | VV | 0
193 | 998764202R00 | Přesun hmot pro klempířské konstr., výšky do 12 m | % | 2196.7104 |  | 0 |  | 0 |  | 0 | 21 | 0 | 0 | 0 | 0 | 0 |  | RTS 24/ I | RTS 23/ I | 0 | 0 |  | Práce | Běžná |  |  |  | POL1_1002
194 | 55351266.RZ1 | Hák žlabový pro okap D160 | kus | 110 |  | 0 |  | 0 |  | 0 | 21 | 0 | 0.001 | 0.11 | 0 | 0 |  | Vlastní | Indiv | 0 | 0 |  | Specifikace | Běžná |  |  |  | POL3_7
|  | s příchytným jazýčkem, délka 240 mm. | [25 empty] | POP
|  | 110 |  | 110 | [23 empty] | VV | 0
Díl: | 765 | Krytiny tvrdé |  |  |  | 0 |  | 0 |  | 0 |  | 0 |  | 5.34 |  | 0 |  |  |  |  | 0 | [6 empty] | DIL
195 | 764322704RZ1 | Demontáž odvětrávací hlavice kanalizace | kus | 2 |  | 0 |  | 0 |  | 0 | 21 | 0 | 0 | 0 | 0.001 | 0 |  | Vlastní | Indiv | 0 | 0 |  | Práce | Běžná |  |  |  | POL1_0
|  | 2 |  | 2 | [23 empty] | VV | 0
196 | 764322705RZ1 | Odvětrávací hlavice, samoodtahovací DN 70 | kus | 2 |  | 0 |  | 0 |  | 0 | 21 | 0 | 0.00101 | 0 | 0 | 0 |  | Vlastní | Indiv | 0 | 0 |  | Práce | Běžná |  |  |  | POL1_7
|  | V BARVĚ STŘEŠNÍ KRYTINY | [25 empty] | POP
|  | TYPIZOVANÝ VÝROBEK | [25 empty] | POP
|  | 2 |  | 2 | [23 empty] | VV | 0
197 | 765322611RT1 | Krytina vláknocementová Cembrit, složitá, na latě, jednoduché krytí, Betternit - česká šablona | m2 | 251.525 |  | 0 |  | 0 |  | 0 | 21 | 0 | 0.01417 | 3.56 | 0 | 0 |  | RTS 24/ I | RTS 23/ I | 0 | 0 |  | Práce | Běžná |  |  |  | POL1_7
|  | včetně vyskládání a lemování nároží | [25 empty] | POP
|  | barva červená | [25 empty] | POP
|  | centrální : 4,6*3,25*4 |  | 59.8 | [23 empty] | VV | 0
|  | 2,3*3,05*8 |  | 56.12 | [23 empty] | VV | 0
|  | 2,9*2,3*2 |  | 13.34 | [23 empty] | VV | 0
|  | centrální doplněné : 2,1*2,3 |  | 4.83 | [23 empty] | VV | 0
|  | křídla : 2,95*4,05*2+2,95*7,5*4 |  | 112.39 | [23 empty] | VV | 0
|  | 1,2*2,1*2 |  | 5.04 | [23 empty] | VV | 0
198 | 765322701RZZ | Protisněhová zábrana A 400, barva červená, dodávka a montáž, Z3 | kus | 629 |  | 0 |  | 0 |  | 0 | 21 | 0 | 0.00021 | 0.13 | 0 | 0 |  | Vlastní | Indiv | 0 | 0 |  | Práce | Běžná |  |  |  | POL1_7
|  | SYSTÉMOVÉ PROTISNĚHOVÉ HÁKY V PLOŠE STŘECHY 2,5 ks/m2 | [25 empty] | POP
|  | MATERIÁL - OCEL, ANTIKOROZNÍ NÁTĚR , BARVA ČERVENÁ | [25 empty] | POP
|  | 2,5*251,525 |  | 628.81 | [23 empty] | VV | 0
|  | 0,1875 |  | 0.19 | [23 empty] | VV | 0
199 | 765322711RZZ | Stoupací plošina 850 x 250 x 40 mm, včetně montáže, Z5 | kus | 1 |  | 0 |  | 0 |  | 0 | 21 | 0 | 0.00688 | 0.01 | 0 | 0 |  | Vlastní | Indiv | 0 | 0 |  | Práce | Běžná |  |  |  | POL1_7
|  | systémová střešní lávka do vláknocementové krytiny | [25 empty] | POP
|  | 1 |  | 1 | [23 empty] | VV | 0
200 | 765322780RZ1 | Kotvíci bod pro šikmou střechu, včetně montáže, Z2 | kus | 26 |  | 0 |  | 0 |  | 0 | 21 | 0 | 0.00648 | 0.17 | 0 | 0 |  | Vlastní | Indiv | 0 | 0 |  | Práce | Běžná |  |  |  | POL1_0
|  | střešní hák plochý | [25 empty] | POP
|  | Únosnost jednotlivých prvků záchytného systému bude min. 12 kN. | [25 empty] | POP
|  | certifikováno dle EN 795 a EN 517 | [25 empty] | POP
|  | 26 |  | 26 | [23 empty] | VV | 0
201 | 765322810RT1 | Dvojité založení krytiny Cembrit u okapu do roviny, Betternit - česká šablona | m | 102.5 |  | 0 |  | 0 |  | 0 | 21 | 0 | 0.00307 | 0.31 | 0 | 0 |  | RTS 24/ I | RTS 23/ I | 0 | 0 |  | Práce | Běžná |  |  |  | POL1_0
|  | dodávka a montáž - systémový detail | [25 empty] | POP
|  | Dvojité založení krytiny u okapu do roviny včetně založení u přechodu mansardové střechy | [25 empty] | POP
|  | 6,5*4 |  | 26 | [23 empty] | VV | 0
|  | 3,05*4 |  | 12.2 | [23 empty] | VV | 0
|  | 9,4 |  | 9.4 | [23 empty] | VV | 0
|  | 2,2*2+1,45*2 |  | 7.3 | [23 empty] | VV | 0
|  | 8,95*4 |  | 35.8 | [23 empty] | VV | 0
|  | 5,9*2 |  | 11.8 | [23 empty] | VV | 0
202 | 765322810RZ1 | Založení krytiny u okapu do roviny s lemovkou, vláknocementové | m | 104.4 |  | 0 |  | 0 |  | 0 | 21 | 0 | 0.00307 | 0.32 | 0 | 0 |  | Vlastní | Indiv | 0 | 0 |  | Práce | Běžná |  |  |  | POL1_7
|  | dodávka a montáž | [25 empty] | POP
|  | 104,4 |  | 104.4 | [23 empty] | VV | 0
203 | 765322811RZ1 | Systémové odvětrání hřebene a nároží střechy, krytina vláknocementová | m | 77.7 |  | 0 |  | 0 |  | 0 | 21 | 0 | 0.00307 | 0.24 | 0 | 0 |  | Vlastní | Indiv | 0 | 0 |  | Práce | Běžná |  |  |  | POL1_7
|  | systémový detail, včetně kompletní dodávky materiálu, ochranné plastové mžížky proti hmyzu, spodní a horní okapničky z žárovězinkovaného ocelového plechu s PUR ochrannou úpravou a barvou dle střešní krytiny, DHV, | [25 empty] | POP |  | systémový detail, včetně kompletní dodávky materiálu, ochranné plastové mžížky proti hmyzu, spodní a horní okapničky z žárovězinkovaného ocelového plechu s PUR ochrannou úpravou a barvou dle střešní krytiny, DHV,
|  | PROVEDENÍ ODVĚTRÁNÍ U HŘEBENE DVOJITÝM PŘELOŽENÍM Z VLÁKNOCEMENTOVÉ KRYTINY | [25 empty] | POP
|  | 7,2*2+3,1 |  | 17.5 | [23 empty] | VV | 0
|  | 5,65*4 |  | 22.6 | [23 empty] | VV | 0
|  | 3,2*4 |  | 12.8 | [23 empty] | VV | 0
|  | 6,2*4 |  | 24.8 | [23 empty] | VV | 0
204 | 765322997R00 | Příplat.za sklon přes 30 do 45°,kryt.vlákn.šablony | m2 | 251.525 |  | 0 |  | 0 |  | 0 | 21 | 0 | 0 | 0 | 0 | 0 |  | RTS 24/ I | RTS 23/ I | 0 | 0 |  | Práce | Běžná |  |  |  | POL1_7
|  | 251,525 |  | 251.53 | [23 empty] | VV | 0
205 | 765348212RZ1 | Zachytače sněhu lopatkové - slovenské kříže, dodávka a montáž, Z1 | kus | 110 |  | 0 |  | 0 |  | 0 | 21 | 0 | 0.00485 | 0.53 | 0 | 0 |  | Vlastní | Indiv | 0 | 0 |  | Práce | Běžná |  |  |  | POL1_0
|  | 110 |  | 110 | [23 empty] | VV | 0
206 | 765901146RZ1 | Střešní folie - pojistná hydroizolace na bednění, dodávka včetně montáže, lepené spoje | m2 | 251.525 |  | 0 |  | 0 |  | 0 | 21 | 0 | 0.00026 | 0.07 | 0 | 0 |  | Vlastní | Indiv | 0 | 0 |  | Práce | Běžná |  |  |  | POL1_7
|  | Pojistná hydroizolace na bednění pod vláknocementovou skládanou krytinu - nízkodifuzní podstřešní fólie složená z výztužné mřížky, dvou vrstev speciální fólie a ze spodní ochranné netkané textilie. Plošná hmotnost min. cca 150 g/m2 | [25 empty] | POP |  | Pojistná hydroizolace na bednění pod vláknocementovou skládanou krytinu - nízkodifuzní podstřešní fólie složená z výztužné mřížky, dvou vrstev speciální fólie a ze spodní ochranné netkané textilie. Plošná hmotnost min. cca 150 g/m2
|  | 251,525 |  | 251.525 | [23 empty] | VV | 0
207 | 998765202R00 | Přesun hmot pro krytiny tvrdé, výšky do 12 m | % | 4486.711 |  | 0 |  | 0 |  | 0 | 21 | 0 | 0 | 0 | 0 | 0 |  | RTS 24/ I | RTS 23/ I | 0 | 0 |  | Práce | Běžná |  |  |  | POL1_1002
Díl: | 766 | Konstrukce truhlářské |  |  |  | 0 |  | 0 |  | 0 |  | 0 |  | 0.14 |  | 0 |  |  |  |  | 0 | [6 empty] | DIL
208 | 766231111R00 | Montáž stahovacích půdních schodů, protipožárních | kus | 1 |  | 0 |  | 0 |  | 0 | 21 | 0 | 0 | 0 | 0 | 0 |  | RTS 24/ I | RTS 23/ I | 0 | 0 |  | Práce | Běžná |  |  |  | POL1_7
|  | 1 |  | 1 | [23 empty] | VV | 0
209 | 766624052RZ1 | Montáž střešního výlezu | kus | 2 |  | 0 |  | 0 |  | 0 | 21 | 0 | 0.00028 | 0 | 0 | 0 |  | Vlastní | Indiv | 0 | 0 |  | Práce | Běžná |  |  |  | POL1_0
|  | 2 |  | 2 | [23 empty] | VV | 0
210 | 766624053RZ1 | Montáž střešního výlezu rozměr do 60/60 cm | kus | 2 |  | 0 |  | 0 |  | 0 | 21 | 0 | 0.00028 | 0 | 0 | 0 |  | Vlastní | Indiv | 0 | 0 |  | Práce | Běžná |  |  |  | POL1_0
|  | 2 |  | 2 | [23 empty] | VV | 0
211 | 766629303R00 | Montáž oken plastových plochy do 4,50 m2 | kus | 1 |  | 0 |  | 0 |  | 0 | 21 | 0 | 0.00165 | 0 | 0 | 0 |  | RTS 24/ I | RTS 23/ I | 0 | 0 |  | Práce | Běžná |  |  |  | POL1_7
|  | 1 |  | 1 | [23 empty] | VV | 0
212 | 766661122R00 | Montáž dveří do zárubně,otevíravých 1kř.nad 0,8 m | kus | 6 |  | 0 |  | 0 |  | 0 | 21 | 0 | 0 | 0 | 0 | 0 |  | RTS 24/ I | RTS 23/ I | 0 | 0 |  | Práce | Běžná |  |  |  | POL1_7
|  | 6 |  | 6 | [23 empty] | VV | 0
213 | 766661142R00 | Montáž dveří do zárubně,otevíravých 2kř.nad 1,45 m | kus | 1 |  | 0 |  | 0 |  | 0 | 21 | 0 | 0 | 0 | 0 | 0 |  | RTS 24/ I | RTS 23/ I | 0 | 0 |  | Práce | Běžná |  |  |  | POL1_7
|  | 1 |  | 1 | [23 empty] | VV | 0
214 | 998766202R00 | Přesun hmot pro truhlářské konstr., výšky do 12 m | % | 245.09 |  | 0 |  | 0 |  | 0 | 21 | 0 | 0 | 0 | 0 | 0 |  | RTS 24/ I | RTS 23/ I | 0 | 0 |  | Práce | Běžná |  |  |  | POL1_1002
215 | 611601041 | Dveře vnitřní hladké CPL plné 1kř. 90x197 bílé, T1 | kus | 1 |  | 0 |  | 0 |  | 0 | 21 | 0 | 0.017 | 0.02 | 0 | 0 |  | Vlastní | Indiv | 0 | 0 |  | Specifikace | Běžná |  |  |  | POL3_7
|  | včetně rámu | [25 empty] | POP
|  | specifikace viz. výkres - Výplně otvorů | [25 empty] | POP
|  | 1 |  | 1 | [23 empty] | VV | 0
216 | 76600001RZ1 | Půdní schody 70x120 cm, výška 3,3 m, P1 | ks | 1 |  | 0 |  | 0 |  | 0 | 21 | 0 | 0.07 | 0.07 | 0 | 0 |  | Vlastní | Indiv | 0 | 0 |  | Specifikace | Běžná |  |  |  | POL3_7
|  | EI 30 DP1 | [25 empty] | POP
|  | HODNOTA SOUČINITELE PROSTUPU TEPLA PRO VÝLEZ Uw?1,5 W/m2K, | [25 empty] | POP
|  | specifikace viz. výkres - Výplně otvorů | [25 empty] | POP
|  | 1 |  | 1 | [23 empty] | VV | 0
217 | 76600002RZ1 | Střešní výlez 60 x 60 cm, O4 | kus | 2 |  | 0 |  | 0 |  | 0 | 21 | 0 | 0.0227 | 0.05 | 0 | 0 |  | Vlastní | Indiv | 0 | 0 |  | Specifikace | Běžná |  |  |  | POL3_7
|  | STŘEŠNÍ VÝLEZOVÉ OKNO Z ŽÁROVĚZINKOVANÉHO PLECHU TLOUŠŤKY 0,6 mm S POVRCHOVOU ÚPRAVOU KOMAXIT A DŘEVĚNÉHO RÁMU S OCHRANNÝM | [25 empty] | POP |  | STŘEŠNÍ VÝLEZOVÉ OKNO Z ŽÁROVĚZINKOVANÉHO PLECHU TLOUŠŤKY 0,6 mm S POVRCHOVOU ÚPRAVOU KOMAXIT A DŘEVĚNÉHO RÁMU S OCHRANNÝM
|  | NÁTĚREM. JE OPATŘENO BEZPEČNOSTNÍM ZAVÍRACÍM DRŽÁKEM Z PLECHU | [25 empty] | POP
|  | VČETNĚ DVOU POLOH OTEVŘENÍ. VÝPLŇ JE PROVEDENA Z DRÁTOSKLA. | [25 empty] | POP
|  | PROVEDENÍ V BARVĚ STŘEŠNÍ KRYTINY | [25 empty] | POP
|  | 2 |  | 2 | [23 empty] | VV | 0
Díl: | 767 | Konstrukce zámečnické |  |  |  | 0 |  | 0 |  | 0 |  | 0 |  | 0.74 |  | 0.49 |  |  |  |  | 0 | [6 empty] | DIL
218 | 767000001RZ1 | Hasící přístroj 6kg - práškový 21A, dodávka včetně montáže | ks | 2 |  | 0 |  | 0 |  | 0 | 21 | 0 | 0 | 0 | 0 | 0 |  | Vlastní | Indiv | 0 | 0 |  | Práce | Běžná |  |  |  | POL1_7
|  | hasící schopnost 21A | [25 empty] | POP
|  | 2 |  | 2 | [23 empty] | VV | 0
219 | 767000002RZ1 | Hasící přístroj 6kg - pěnový 21A, dodávka včetně montáže | ks | 1 |  | 0 |  | 0 |  | 0 | 21 | 0 | 0 | 0 | 0 | 0 |  | Vlastní | Indiv | 0 | 0 |  | Práce | Běžná |  |  |  | POL1_7
|  | hasící schopnost 21A - 183B | [25 empty] | POP
|  | 1 |  | 1 | [23 empty] | VV | 0
220 | 767000003RZ1 | Samozavírače dveří na dveřních křídlech, dodávka a montáž | ks | 1 |  | 0 |  | 0 |  | 0 | 21 | 0 | 0 | 0 | 0 | 0 |  | Vlastní | Indiv | 0 | 0 |  | Práce | Běžná |  |  |  | POL1_7
|  | DVEŘE P5 : 1 |  | 1 | [23 empty] | VV | 0
221 | 767000010RZ1 | Montáž hliníkových stěn, včetně materiálů | m2 | 15.8145 |  | 0 |  | 0 |  | 0 | 21 | 0 | 0.00026 | 0 | 0 | 0 |  | Vlastní | Indiv | 0 | 0 |  | Práce | Běžná |  |  |  | POL1_7
|  | 1,4*2,65 |  | 3.71 | [23 empty] | VV | 0
|  | 1,05*2,65 |  | 2.78 | [23 empty] | VV | 0
|  | 1,15*2,65 |  | 3.05 | [23 empty] | VV | 0
|  | 2,35*2,67 |  | 6.27 | [23 empty] | VV | 0
222 | 767000015RZ1 | Kotvení pozednic, včetně montáže | kus | 6 |  | 0 |  | 0 |  | 0 | 21 | 0 | 0.00074 | 0 | 0 | 0 |  | Vlastní | Indiv | 0 | 0 |  | Práce | Běžná |  |  |  | POL1_7
|  | KOTVENÍ POZEDNIC - PÁSOVINA 50/5 DÉLKY 500 mm á 1000 mm, včetně uchycení k nosné konstrukci | [25 empty] | POP
|  | 6 |  | 6 | [23 empty] | VV | 0
223 | 767000016RZ1 | Ocelová lávka se zábradlím a žebříkem, včetně montáže | kus | 1 |  | 0 |  | 0 |  | 0 | 21 | 0 | 0.1 | 0.1 | 0 | 0 |  | Vlastní | Indiv | 0 | 0 |  | Práce | Běžná |  |  |  | POL1_7
|  | MATERIÁL KONSTRUKCE - OCEL, ŽÁROZINKOVÁNÍ | [25 empty] | POP
|  | POCHŮZÍ ROŠT XP 340-33/11-3 - ŽÁROVĚ ZINKOVANÝ | [25 empty] | POP
|  | RÁM KONSTRUKCE - PROFILY 50/50/2,5 | [25 empty] | POP
|  | 1 |  | 1 | [23 empty] | VV | 0
224 | 767321811RZ1 | Demontáž světlíků všech typů včetně zasklení | m2 | 19.7136 |  | 0 |  | 0 |  | 0 | 21 | 0 | 0 | 0 | 0.025 | 0.49 |  | RTS 24/ I | RTS 23/ I | 0 | 0 |  | Práce | Běžná |  |  |  | POL1_0
|  | prosklený světlík v ocelovém rámu nad hlavním prostorem - kompletní demontáž | [25 empty] | POP
|  | 4,44*4,44 |  | 19.71 | [23 empty] | VV | 0
225 | 767670021RZ1 | Montáž kliky a štítku, včetně dodávky, zámek s bezpečnostní vložkou | kus | 9 |  | 0 |  | 0 |  | 0 | 21 | 0 | 0.0005 | 0 | 0 | 0 |  | Vlastní | Indiv | 0 | 0 |  | Práce | Běžná |  |  |  | POL1_7
|  | 7 |  | 7 | [23 empty] | VV | 0
|  | 2 |  | 2 | [23 empty] | VV | 0
226 | 767671102RZ1 | Značení dveří a místností, dodávka + montáž | kus | 7 |  | 0 |  | 0 |  | 0 | 21 | 0 | 0.0035 | 0.02 | 0 | 0 |  | Vlastní | Indiv | 0 | 0 |  | Práce | Běžná |  |  |  | POL1_7
|  | 7 |  | 7 | [23 empty] | VV | 0
227 | 767700001RZ1 | Dveřní zarážka, nerez provedení, D+M | kus | 2 |  | 0 |  | 0 |  | 0 | 21 | 0 | 0.0001 | 0 | 0 | 0 |  | Vlastní | Indiv | 0 | 0 |  | Práce | Běžná |  |  |  | POL1_7
|  | podlahová zarážka v nerez provedení, gumový kroužek proti oděru | [25 empty] | POP
|  | 2 |  | 2 | [23 empty] | VV | 0
228 | 767991912R00 | Řezání plamenem (samostatně) | m | 10 |  | 0 |  | 0 |  | 0 | 21 | 0 | 0 | 0 | 0 | 0 |  | RTS 24/ I | RTS 23/ I | 0 | 0 |  | Práce | Běžná |  |  |  | POL1_7
|  | 10 |  | 10 | [23 empty] | VV | 0
229 | 998767202R00 | Přesun hmot pro zámečnické konstr., výšky do 12 m | % | 2689.5318 |  | 0 |  | 0 |  | 0 | 21 | 0 | 0 | 0 | 0 | 0 |  | RTS 24/ I | RTS 23/ I | 0 | 0 |  | Práce | Běžná |  |  |  | POL1_1002
230 | 5534077201 | Dveře kovové se zámkem 90x197 L, P5 | kus | 1 |  | 0 |  | 0 |  | 0 | 21 | 0 | 0.0457 | 0.05 | 0 | 0 |  | Vlastní | Indiv | 0 | 0 |  | Specifikace | Běžná |  |  |  | POL3_7
|  | DP1-C | [25 empty] | POP
|  | specifikace viz. výkres - Výplně otvorů | [25 empty] | POP
|  | 1 |  | 1 | [23 empty] | VV | 0
231 | 76700001RZ1 | HLINÍKOVÉ 1KŘÍDLOVÉ DVEŘE S NADSVĚTLÍKEM, V RÁMU 1400/2650 mm, D1 | ks | 1 |  | 0 |  | 0 |  | 0 | 21 | 0 | 0.12 | 0.12 | 0 | 0 |  | Vlastní | Indiv | 0 | 0 |  | Specifikace | Běžná |  |  |  | POL3_1
|  | specifikace viz. výkres - Výplně otvorů | [25 empty] | POP
|  | 1 |  | 1 | [23 empty] | VV | 0
232 | 76700002RZ1 | HLINÍKOVÉ 1KŘÍDLOVÉ DVEŘE S NADSVĚTLÍKEM, V RÁMU 1050/2650 mm, D2 | ks | 1 |  | 0 |  | 0 |  | 0 | 21 | 0 | 0.1 | 0.1 | 0 | 0 |  | Vlastní | Indiv | 0 | 0 |  | Specifikace | Běžná |  |  |  | POL3_1
|  | specifikace viz. výkres - Výplně otvorů | [25 empty] | POP
|  | 1 |  | 1 | [23 empty] | VV | 0
233 | 76700003RZ1 | HLINÍKOVÉ 1KŘÍDLOVÉ DVEŘE S NADSVĚTLÍKEM, V RÁMU 1150/2650 mm, D3 | ks | 1 |  | 0 |  | 0 |  | 0 | 21 | 0 | 0.1 | 0.1 | 0 | 0 |  | Vlastní | Indiv | 0 | 0 |  | Specifikace | Běžná |  |  |  | POL3_1
|  | specifikace viz. výkres - Výplně otvorů | [25 empty] | POP
|  | 1 |  | 1 | [23 empty] | VV | 0
234 | 76700004RZ1 | VSTUPNÍ HLINÍKOVÉ 2KŘÍDLOVÉ DVEŘE, V RÁMU 2350/2670 mm, D4 | ks | 1 |  | 0 |  | 0 |  | 0 | 21 | 0 | 0.25 | 0.25 | 0 | 0 |  | Vlastní | Indiv | 0 | 0 |  | Specifikace | Běžná |  |  |  | POL3_1
|  | specifikace viz. výkres - Výplně otvorů | [25 empty] | POP
|  | 1 |  | 1 | [23 empty] | VV | 0
Díl: | 768 | Hliníkové konstrukce |  |  |  | 0 |  | 0 |  | 0 |  | 0 |  | 0.38 |  | 0 |  |  |  |  | 0 | [6 empty] | DIL
235 | 768941109RZ1 | Montáž sekčních garážových vrat | kus | 1 |  | 0 |  | 0 |  | 0 | 21 | 0 | 0.025 | 0.03 | 0 | 0 |  | Vlastní | Indiv | 0 | 0 |  | Práce | Běžná |  |  |  | POL1_0
|  | kompletní montáž vč. seřízení | [25 empty] | POP
|  | 1 |  | 1 | [23 empty] | VV | 0
236 | 998768203RZ1 | Přesun hmot pro hlinikové konstr., výšky do 6 m | % | 2700 |  | 0 |  | 0 |  | 0 | 21 | 0 | 0 | 0 | 0 | 0 |  | Vlastní | Indiv | 0 | 0 |  | Práce | Běžná |  |  |  | POL1_2
237 | 76800020RZ1 | Hliníková sekční garážová vrata, el. pohon, 5000x310 cm, D5 | kus | 1 |  | 0 |  | 0 |  | 0 | 21 | 0 | 0.35 | 0.35 | 0 | 0 |  | Vlastní | Indiv | 0 | 0 |  | Specifikace | Běžná |  |  |  | POL3_1
|  | kompletní dodávka vč. vodících lišt - viz. výplně otvorů | [25 empty] | POP
POP
|  | SEKČNÍ VRATA 5000/3100 mm S , ELEKTRO POHON | [25 empty] | POP
|  | (čistý rozměr otvoru 5000/3100 mm) | [25 empty] | POP
POP
|  | ČLÁNKY VRAT Z DVOUSTĚNNÝCH ŽÁROVĚ POZINKOVANCH LAMEL | [25 empty] | POP
|  | VYPLNĚNÝCH POLYURETANOVOU PĚNOU, | [25 empty] | POP
|  | OCHRANA POVRCHU POLYESTEROVÝM NÁSTŘIKEM, | [25 empty] | POP
|  | VŠECHNY LAMELY S OCHRANOU PROTI SEVŘENÍ PRSTŮ | [25 empty] | POP
|  | PODLAHOVÉ TĚSNĚNÍ Z 3KOMOROVÉHO PROFILU Z EPDM | [25 empty] | POP
|  | S VYROVNÁVACÍM VÝKLOPEM, BOČNÍM UTĚSNĚNÍM, TĚSNĚNÍM PŘEKLADU, | [25 empty] | POP
|  | LAMELY VRAT S VLOŽENÝM TĚSNĚNÍM | [25 empty] | POP
POP
|  | POHON: PRŮMYSLOVÝ POHON, MOTOR NAPOJEN NA 400 V, | [25 empty] | POP
|  | ŘÍDÍCÍ JEDNOTKA S MIKROPROCESOREM PRO PLNĚ AUTOMATICKÝ PROVOZ | [25 empty] | POP
|  | VČ. MOŽNOSTI DÁLKOVÉHO OVLÁDÁNÍ, VNITŘNÍ OVLÁDÁNÍ TŘEMI TLAČÍTKY, | [25 empty] | POP
|  | NOUZOVÉ OVLÁDÁNÍ POMOCÍ ŘETĚZU | [25 empty] | POP
POP
|  | BARVA: EXTERIÉR RAL 7016 ANTRACITOVĚ ŠEDÁ | [25 empty] | POP
|  | INTERIÉR RAL 9010 BÍLÁ | [25 empty] | POP
POP
|  | HODNOTA SOUČINITELE PROSTUPU TEPLA PRO CELÁ VRATA Uw?1,5 W/m2K | [25 empty] | POP
POP
|  | POZNÁMKA: | [25 empty] | POP
|  | VRATA V PLNÉM ROZSAHU ODPOVÍDAJÍ EVROPSKÉ NORMĚ 13241-1 | [25 empty] | POP
|  | PRO BEZPEČNÉ POUŽÍVÁNÍ RUČNĚ A MOTORICKY OVLÁDANÝCH | [25 empty] | POP
|  | VRATOVÝCH ZAŘÍZENÍ | [25 empty] | POP
POP
|  | VČ. KABELŮ PRO NAPOJENÍ | [25 empty] | POP
|  | 1 |  | 1 | [23 empty] | VV | 0
Díl: | 769 | Otvorové prvky z plastu |  |  |  | 0 |  | 0 |  | 0 |  | 0 |  | 1.18 |  | 0 |  |  |  |  | 0 | [6 empty] | DIL
238 | 766629301R00 | Montáž oken plastových plochy do 1,50 m2 | kus | 33 |  | 0 |  | 0 |  | 0 | 21 | 0 | 0.0009 | 0.03 | 0 | 0 |  | RTS 24/ I | RTS 23/ I | 0 | 0 |  | Práce | Běžná |  |  |  | POL1_7
|  | včetně spojovacího materiálu | [25 empty] | POP
|  | 13 |  | 13 | [23 empty] | VV | 0
|  | 20 |  | 20 | [23 empty] | VV | 0
239 | 998769202RZ1 | Přesun hmot pro plastové konstr., výšky do 6 m | % | 2650.825 |  | 0 |  | 0 |  | 0 | 21 | 0 | 0 | 0 | 0 | 0 |  | Vlastní | Indiv | 0 | 0 |  | Práce | Běžná |  |  |  | POL1_1002
240 | 76900001RZ1 | OKNO PLASTOVÉ 2 KŘÍDLOVÉ, 780/1430 mm, O1 | ks | 13 |  | 0 |  | 0 |  | 0 | 21 | 0 | 0.045 | 0.59 | 0 | 0 |  | Vlastní | Indiv | 0 | 0 |  | Specifikace | Běžná |  |  |  | POL3_1
|  | specifikace viz. výkres - Výplně otvorů a technické podmínky | [25 empty] | POP
|  | 13 |  | 13 | [23 empty] | VV | 0
241 | 76900002RZ1 | OKNO PLASTOVÉ 3 KŘÍDLOVÉ, 2350/1670 mm, O2 | ks | 1 |  | 0 |  | 0 |  | 0 | 21 | 0 | 0.09 | 0.09 | 0 | 0 |  | Vlastní | Indiv | 0 | 0 |  | Specifikace | Běžná |  |  |  | POL3_1
|  | specifikace viz. výkres - Výplně otvorů a technické podmínky | [25 empty] | POP
|  | 1 |  | 1 | [23 empty] | VV | 0
242 | 76900003RZ1 | OKNO PLASTOVÉ 1 KŘÍDLOVÉ, 820/620 mm, O3 | ks | 20 |  | 0 |  | 0 |  | 0 | 21 | 0 | 0.02 | 0.4 | 0 | 0 |  | Vlastní | Indiv | 0 | 0 |  | Specifikace | Běžná |  |  |  | POL3_1
|  | specifikace viz. výkres - Výplně otvorů a technické podmínky | [25 empty] | POP
|  | 20 |  | 20 | [23 empty] | VV | 0
243 | 769000101RZ1 | Dveře plastové 1křídlové v rámu 125x220 cm, T2 | ks | 1 |  | 0 |  | 0 |  | 0 | 21 | 0 | 0.065 | 0.07 | 0 | 0 |  | Vlastní | Indiv | 0 | 0 |  | Specifikace | Běžná |  |  |  | POL3_7
|  | specifikace viz. výkres - Výplně otvorů a technické podmínky | [25 empty] | POP
|  | 1 |  | 1 | [23 empty] | VV | 0
Díl: | 771 | Podlahy z dlaždic a obklady |  |  |  | 0 |  | 0 |  | 0 |  | 0 |  | 8.52 |  | 0 |  |  |  |  | 0 | [6 empty] | DIL
244 | 771475014R00 | Obklad soklíků keram.rovných, tmel,výška 10 cm | m | 72.53 |  | 0 |  | 0 |  | 0 | 21 | 0 | 0.00044 | 0.03 | 0 | 0 |  | RTS 24/ I | RTS 23/ I | 0 | 0 |  | Práce | Běžná |  |  |  | POL1_7
|  | 16,67+16,02+11,88+11,44+16,52 |  | 72.53 | [23 empty] | VV | 0
245 | 771479001R00 | Řezání dlaždic keramických pro soklíky | m | 72.53 |  | 0 |  | 0 |  | 0 | 21 | 0 | 0 | 0 | 0 | 0 |  | RTS 24/ I | RTS 23/ I | 0 | 0 |  | Práce | Běžná |  |  |  | POL1_7
|  | 16,67+16,02+11,88+11,44+16,52 |  | 72.53 | [23 empty] | VV | 0
246 | 771551030R00 | Montáž podlah z dlaždic teracových do MC, 30x30 cm | m2 | 51.73 |  | 0 |  | 0 |  | 0 | 21 | 0 | 0.06358 | 3.29 | 0 | 0 |  | RTS 24/ I | RTS 23/ I | 0 | 0 |  | Práce | Běžná |  |  |  | POL1_7
|  | 51,73 |  | 51.73 | [23 empty] | VV | 0
247 | 771575109R00 | Montáž podlah keram.,hladké, tmel, 30x30 cm | m2 | 62.19 |  | 0 |  | 0 |  | 0 | 21 | 0 | 0.00504 | 0.31 | 0 | 0 |  | RTS 24/ I | RTS 23/ I | 0 | 0 |  | Práce | Běžná |  |  |  | POL1_7
|  | 15,5+15,81+7,84+6,97+16,07 |  | 62.19 | [23 empty] | VV | 0
248 | 771578011R00 | Spára podlaha - stěna, silikonem | m | 101.45 |  | 0 |  | 0 |  | 0 | 21 | 0 | 4e-05 | 0 | 0 | 0 |  | RTS 24/ I | RTS 23/ I | 0 | 0 |  | Práce | Běžná |  |  |  | POL1_7
|  | 28,92 |  | 28.92 | [23 empty] | VV | 0
|  | 16,67+16,02+11,88+11,44+16,52 |  | 72.53 | [23 empty] | VV | 0
249 | 771579790R00 | Příplatek za diagonální kladení keram.dlažby | m2 | 62.19 |  | 0 |  | 0 |  | 0 | 21 | 0 | 0 | 0 | 0 | 0 |  | RTS 24/ I | RTS 23/ I | 0 | 0 |  | Práce | Běžná |  |  |  | POL1_7
|  | 62,1900 |  | 62.19 | [23 empty] | VV | 0
250 | 771579795R00 | Příplatek za spárování vodotěsnou hmotou - plošně | m2 | 113.92 |  | 0 |  | 0 |  | 0 | 21 | 0 | 0.0008 | 0.09 | 0 | 0 |  | RTS 19/ II | RTS 19/ II | 0 | 0 |  | Práce | Běžná |  |  |  | POL1_7
|  | 51,73 |  | 51.73 | [23 empty] | VV | 0
|  | 15,5+15,81+7,84+6,97+16,07 |  | 62.19 | [23 empty] | VV | 0
251 | 771590150R00 | Penetrování nášlap ploch podlahy | m2 | 113.92 |  | 0 |  | 0 |  | 0 | 21 | 0 | 0 | 0 | 0 | 0 |  | Vlastní | Indiv | 0 | 0 |  | Práce | Běžná |  |  |  | POL1_0
|  | 51,73 |  | 51.73 | [23 empty] | VV | 0
|  | 15,5+15,81+7,84+6,97+16,07 |  | 62.19 | [23 empty] | VV | 0
252 | 998771201R00 | Přesun hmot pro podlahy z dlaždic, výšky do 6 m | % | 1431.8692 |  | 0 |  | 0 |  | 0 | 21 | 0 | 0 | 0 | 0 | 0 |  | RTS 24/ I | RTS 23/ I | 0 | 0 |  | Práce | Běžná |  |  |  | POL1_1002
253 | 59247402 | Dlažba teracová hladká MARGITA MA 221 | m2 | 59.4895 |  | 0 |  | 0 |  | 0 | 21 | 0 | 0.055 | 3.27 | 0 | 0 | SPCM | RTS 24/ I | RTS 23/ I | 0 | 0 |  | Specifikace | Běžná |  |  |  | POL3_7
|  | koeficient protiskluz. 0,5 - R 11 | [25 empty] | POP
|  | 2 odstíny dle výběru objednatele | [25 empty] | POP
|  | 51,73*1,15 |  | 59.49 | [23 empty] | VV | 0
254 | 597642030 | Dlažba Taurus Granit matná 300x300x9 mm | m2 | 79.8594 |  | 0 |  | 0 |  | 0 | 21 | 0 | 0.0192 | 1.53 | 0 | 0 | SPCM | RTS 24/ I | RTS 23/ I | 0 | 0 |  | Specifikace | Běžná |  |  |  | POL3_7
|  | protiskluz R10 | [25 empty] | POP
|  | (15,5+15,81+7,84+6,97+16,07)*1,15 |  | 71.52 | [23 empty] | VV | 0
|  | sokl : (16,67+16,02+11,88+11,44+16,52)*0,1*1,15 |  | 8.34 | [23 empty] | VV | 0
Díl: | 773 | Podlahy teracové |  |  |  | 0 |  | 0 |  | 0 |  | 0 |  | 0.29 |  | 0 |  |  |  |  | 0 | [6 empty] | DIL
255 | 773422200R00 | Soklíky z barev.teraca,rovné bez požlábku do 15 cm | m | 28.92 |  | 0 |  | 0 |  | 0 | 21 | 0 | 0.00835 | 0.24 | 0 | 0 |  | RTS 24/ I | RTS 23/ I | 0 | 0 |  | Práce | Běžná |  |  |  | POL1_7
|  | 28,92 |  | 28.92 | [23 empty] | VV | 0
256 | 998773201R00 | Přesun hmot pro podlahy teracové, výšky do 6 m | % | 99.2958 |  | 0 |  | 0 |  | 0 | 21 | 0 | 0 | 0 | 0 | 0 |  | RTS 24/ I | RTS 23/ I | 0 | 0 |  | Práce | Běžná |  |  |  | POL1_1002
257 | 59247430RZ1 | Sokl pásek 100/300 mm - teraco | kus | 107 |  | 0 |  | 0 |  | 0 | 21 | 0 | 0.0005 | 0.05 | 0 | 0 |  | Vlastní | Indiv | 0 | 0 |  | Specifikace | Běžná |  |  |  | POL3_7
|  | barva dle dlažby | [25 empty] | POP
|  | 28,92/0,3 |  | 96.4 | [23 empty] | VV | 0
|  | 10,6 |  | 10.6 | [23 empty] | VV | 0
Díl: | 777 | Podlahy ze syntetických hmot |  |  |  | 0 |  | 0 |  | 0 |  | 0 |  | 0.69 |  | 0 |  |  |  |  | 0 | [6 empty] | DIL
258 | 777553010R00 | Penetrace savého podkladu pod stěrku | m2 | 113.92 |  | 0 |  | 0 |  | 0 | 21 | 0 | 5e-05 | 0.01 | 0 | 0 |  | RTS 24/ I | RTS 23/ I | 0 | 0 |  | Práce | Běžná |  |  |  | POL1_7
|  | 113,92 |  | 113.92 | [23 empty] | VV | 0
259 | 777553210R00 | Vyrovnání podlah, samonivel. hmota tl. 2mm | m2 | 113.92 |  | 0 |  | 0 |  | 0 | 21 | 0 | 0.003 | 0.34 | 0 | 0 |  | RTS 24/ I | RTS 23/ I | 0 | 0 |  | Práce | Běžná |  |  |  | POL1_7
|  | 113,92 |  | 113.92 | [23 empty] | VV | 0
260 | 777553219R00 | Příplatek za další 2 mm, samonivel. hmota | m2 | 113.92 |  | 0 |  | 0 |  | 0 | 21 | 0 | 0.003 | 0.34 | 0 | 0 |  | RTS 24/ I | RTS 23/ I | 0 | 0 |  | Práce | Běžná |  |  |  | POL1_7
|  | 113,92 |  | 113.92 | [23 empty] | VV | 0
261 | 998777201R00 | Přesun hmot pro podlahy syntetické, výšky do 6 m | % | 321.5962 |  | 0 |  | 0 |  | 0 | 21 | 0 | 0 | 0 | 0 | 0 |  | RTS 24/ I | RTS 23/ I | 0 | 0 |  | Práce | Běžná |  |  |  | POL1_1002
Díl: | 783 | Nátěry |  |  |  | 0 |  | 0 |  | 0 |  | 0 |  | 0.07 |  | 0 |  |  |  |  | 0 | [6 empty] | DIL
262 | 783212100R00 | Nátěr olejový kovových konstrukcí dvojnásobný | m2 | 2.55 |  | 0 |  | 0 |  | 0 | 21 | 0 | 0.00026 | 0 | 0 | 0 |  | RTS 24/ I | RTS 23/ I | 0 | 0 |  | Práce | Běžná |  |  |  | POL1_7
|  | zárubně | [25 empty] | POP
|  | 0,25*(1+2,05*2)*2 |  | 2.55 | [23 empty] | VV | 0
263 | 783222120RZ1 | Nátěr syntetický kovových konstrukcí, antikorozní | m2 | 1.28 |  | 0 |  | 0 |  | 0 | 21 | 0 | 0.00032 | 0 | 0 | 0 |  | Vlastní | Indiv | 0 | 0 |  | Práce | Běžná |  |  |  | POL1_7
|  | - mřížky ve stropě | [25 empty] | POP
|  | 0,4*0,4*8 |  | 1.28 | [23 empty] | VV | 0
264 | 783226100R00 | Nátěr syntetický kovových konstrukcí základní | m2 | 45.072 |  | 0 |  | 0 |  | 0 | 21 | 0 | 0 | 0 | 0 | 0 |  | RTS 24/ I | RTS 23/ I | 0 | 0 |  | Práce | Běžná |  |  |  | POL1_7
|  | - ocelové profily | [25 empty] | POP
|  | 0,4*1,2*2 |  | 0.96 | [23 empty] | VV | 0
|  | 0,56*3*1,7 |  | 2.86 | [23 empty] | VV | 0
|  | 0,72*5,6*4 |  | 16.13 | [23 empty] | VV | 0
|  | 5*6*0,48 |  | 14.4 | [23 empty] | VV | 0
|  | 2*7,45*0,72 |  | 10.73 | [23 empty] | VV | 0
265 | 783782209R00 | Nátěr tesařských konstrukcí Bochemitem Plus 2x | m2 | 480.1763 |  | 0 |  | 0 |  | 0 | 21 | 0 | 0.00015 | 0.07 | 0 | 0 |  | RTS 17/ I | RTS 17/ I | 0 | 0 |  | Práce | Běžná |  |  |  | POL1_7
|  | nové prvky - proti dřevokazným houbám a hmyzu | [25 empty] | POP
|  | bednění : 60,805*2 |  | 121.61 | [23 empty] | VV | 0
|  | latě : 251,525 |  | 251.53 | [23 empty] | VV | 0
|  | kontralatě : 251,525*0,25 |  | 62.88 | [23 empty] | VV | 0
|  | 10/12 : 56,6*(0,1*2+2*0,12) |  | 24.9 | [23 empty] | VV | 0
|  | 12/14 : 15*(0,12*2+2*0,14) |  | 7.8 | [23 empty] | VV | 0
|  | 12/12 : 7,2*(0,12*2+2*0,12) |  | 3.46 | [23 empty] | VV | 0
|  | 20*(0,06*2+0,14*2) |  | 8 | [23 empty] | VV | 0
266 | 783904811R00 | Odrezivění kovových konstrukcí | m2 | 1.28 |  | 0 |  | 0 |  | 0 | 21 | 0 | 1e-05 | 0 | 0 | 0 |  | RTS 24/ I | RTS 23/ I | 0 | 0 |  | Práce | Běžná |  |  |  | POL1_7
|  | - mřížky ve stropě | [25 empty] | POP
|  | 0,4*0,4*8 |  | 1.28 | [23 empty] | VV | 0
Díl: | 784 | Malby |  |  |  | 0 |  | 0 |  | 0 |  | 0 |  | 0.23 |  | 0 |  |  |  |  | 0 | [6 empty] | DIL
267 | 784111701R00 | Penetrace podkladu nátěrem sádrokarton, omítka 1x | m2 | 632.3415 |  | 0 |  | 0 |  | 0 | 21 | 0 | 5e-05 | 0.03 | 0 | 0 |  | RTS 24/ I | RTS 23/ I | 0 | 0 |  | Práce | Běžná |  |  |  | POL1_7
|  | stěny : 396,6115 |  | 396.61 | [23 empty] | VV | 0
|  | 89,57 |  | 89.57 | [23 empty] | VV | 0
|  | strop : 106,7 |  | 106.7 | [23 empty] | VV | 0
|  | sdk : 6,97+32,49 |  | 39.46 | [23 empty] | VV | 0
268 | 784115722R00 | Malba sádrokarton, omítka, bez penetrace, 2x | m2 | 632.3415 |  | 0 |  | 0 |  | 0 | 21 | 0 | 0.00032 | 0.2 | 0 | 0 |  | RTS 24/ I | RTS 23/ I | 0 | 0 |  | Práce | Běžná |  |  |  | POL1_7
|  | barevný odstín dle výběru objednatele | [25 empty] | POP
|  | stěny : 396,6115 |  | 396.61 | [23 empty] | VV | 0
|  | 89,57 |  | 89.57 | [23 empty] | VV | 0
|  | strop : 106,7 |  | 106.7 | [23 empty] | VV | 0
|  | sdk : 6,97+32,49 |  | 39.46 | [23 empty] | VV | 0
269 | 784390009RZ1 | Příplatek k malbě, omyvatelný nátěr | m2 | 65.38 |  | 0 |  | 0 |  | 0 | 21 | 0 | 0 | 0 | 0 | 0 |  | Vlastní | Indiv | 0 | 0 |  | Práce | Běžná |  |  |  | POL1_0
|  | 101 : 2*16,67 |  | 33.34 | [23 empty] | VV | 0
|  | 102 : 2*16,02 |  | 32.04 | [23 empty] | VV | 0
270 | 784402802R00 | Odstranění malby oškrábáním v místnosti H do 5 m | m2 | 592.8815 |  | 0 |  | 0 |  | 0 | 21 | 0 | 0 | 0 | 0 | 0 |  | RTS 24/ I | RTS 23/ I | 0 | 0 |  | Práce | Běžná |  |  |  | POL1_7
|  | stěny : 396,6115 |  | 396.61 | [23 empty] | VV | 0
|  | 89,57 |  | 89.57 | [23 empty] | VV | 0
|  | strop : 106,7 |  | 106.7 | [23 empty] | VV | 0
Díl: | D96 | Přesuny suti a vybouraných hmot |  |  |  | 0 |  | 0 |  | 0 |  | 0 |  | 0 |  | 0 |  |  |  |  | 0 | [6 empty] | DIL
271 | 979017112R00 | Svislé přemístění vyb. hmot nošením na H do 3,5 m | t | 183.4387 |  | 0 |  | 0 |  | 0 | 21 | 0 | 0 | 0 | 0 | 0 |  | RTS 24/ I | RTS 23/ I | 0 | 0 |  | Práce | Běžná |  |  |  | POL1_0
|  | . | [25 empty] | POP
272 | 979017191R00 | Příplatek k přemístění suti za dalších H 3,5 m | t | 183.4387 |  | 0 |  | 0 |  | 0 | 21 | 0 | 0 | 0 | 0 | 0 |  | RTS 24/ I | RTS 23/ I | 0 | 0 |  | Práce | Běžná |  |  |  | POL1_0
|  | . | [25 empty] | POP
273 | 979081111R00 | Odvoz suti a vybour. hmot na skládku do 1 km | t | 183.4387 |  | 0 |  | 0 |  | 0 | 21 | 0 | 0 | 0 | 0 | 0 |  | RTS 24/ I | RTS 23/ I | 0 | 0 |  | Práce | Běžná |  |  |  | POL1_1
274 | 979081121R00 | Příplatek k odvozu za každý další 1 km | t | 3485.336 |  | 0 |  | 0 |  | 0 | 21 | 0 | 0 | 0 | 0 | 0 |  | RTS 24/ I | RTS 23/ I | 0 | 0 |  | Práce | Běžná |  |  |  | POL1_1
275 | 979082111R00 | Vnitrostaveništní doprava suti do 10 m | t | 183.4387 |  | 0 |  | 0 |  | 0 | 21 | 0 | 0 | 0 | 0 | 0 |  | RTS 24/ I | RTS 23/ I | 0 | 0 |  | Práce | Běžná |  |  |  | POL1_1
276 | 979082121R00 | Příplatek k vnitrost. dopravě suti za dalších 5 m | t | 1100.6324 |  | 0 |  | 0 |  | 0 | 21 | 0 | 0 | 0 | 0 | 0 |  | RTS 24/ I | RTS 23/ I | 0 | 0 |  | Práce | Běžná |  |  |  | POL1_1
277 | 979087112RZ0 | Nakládání suti na dopravní prostředky | t | 183.4387 |  | 0 |  | 0 |  | 0 | 21 | 0 | 0 | 0 | 0 | 0 |  | Vlastní | Indiv | 0 | 0 |  | Práce | Běžná |  |  |  | POL1_0
|  | . | [25 empty] | POP
278 | 979999999R00 | Poplatek za skládku 10 % příměsí | t | 183.4387 |  | 0 |  | 0 |  | 0 | 21 | 0 | 0 | 0 | 0 | 0 |  | RTS 24/ I | RTS 23/ I | 0 | 0 |  | Práce | Běžná |  |  |  | POL1_0
|  | včetně likvidace azbestu - 0,87 t a živice 0,25 t | [25 empty] | POP
[26 empty] | 15 | 21 | DPH
| Celkem |  |  |  |  | 0 | [19 empty] | 0 | 0 | SUM
END
Note on S6: Jedná se o informaci, zda se jedná o položku, která je do rozpočtu zadána z cenové soustavy RTS, nebo vlastní.
Note on T6: Jedná se o název CÚ, která je zadána u položky rozpočtu

## 01 31 Pol
Položkový soupis prací a dodávek | [27 empty] | #TypZaznamu#
S: | 20230326 | Město Albrechtice – rozvod medicinálních plynů | [25 empty] | STA
O: | 01 | Město Albrechtice - rozvod mediciálních plynů | [22 empty] | STA |  |  | OBJ
R: | 31 | Práce s azbestem - objekt SO2 | [25 empty] | ROZ
P.č. | Číslo položky | Název položky | MJ | Množství | Cena / MJ | Celkem | Dodávka | Dodávka celk. | Montáž | Montáž celk. | DPH | Cena s DPH | Hmotnost / MJ | Hmotnost celk.(t) | Dem. hmotnost / MJ | Dem. hmotnost celk.(t) | Ceník | Cen. soustava / platnost | Cenová úroveň | Nhod / MJ | Nhod celk. | Dodavatel | Typ položky | Stav položky
Díl: | 991 | Zemní práce |  |  |  | 0 |  | 0 |  | 0 |  | 0 |  | 0 |  | 0 |  |  |  |  | 0 | [6 empty] | DIL
1 | 991000010RZ1 | Měření koncentrace azbestových a minerál. vláken, ve vnitřním prostředí | kpl | 1 |  | 0 |  | 0 |  | 0 | 21 | 0 | 0 | 0 | 0 | 0 |  | Vlastní | Indiv | 0 | 0 |  | Práce | Běžná |  |  |  | POL1_0
|  | Před zahájením užívání stavby bude provedeno měření koncentrace azbestových a minerálních vláken ve vnitřním prostředí . Užívání stavby bude zahájeno až po doložení splnění minimálních hodnot koncentrace azbestových a minerálních vláken ve vnitřním prostředí. | [25 empty] | POP |  | Před zahájením užívání stavby bude provedeno měření koncentrace azbestových a minerálních vláken ve vnitřním prostředí . Užívání stavby bude zahájeno až po doložení splnění minimálních hodnot koncentrace azbestových a minerálních vláken ve vnitřním prostředí.
POP
|  | viz. závazné stanovisko KHS | [25 empty] | POP
|  | dle podmínek závazného stanoviska KHS | [25 empty] | POP
|  | 1 |  | 1 | [23 empty] | VV | 0
Díl: | 765 | Krytiny tvrdé |  |  |  | 0 |  | 0 |  | 0 |  | 0 |  | 0 |  | 3.56 |  |  |  |  | 0 | [6 empty] | DIL
2 | 765321810R00 | ze čtverců nebo šablon, na bednění s lepenkou, do suti | m2 | 254.4 |  | 0 |  | 0 |  | 0 | 21 | 0 | 0 | 0 | 0.014 | 3.56 |  | RTS 24/ I | RTS 23/ I | 0 | 0 |  | Práce | Běžná |  |  |  | POL1_7
|  | centrální : 4,6*3,25*4 |  | 59.8 | [23 empty] | VV | 0
|  | 2,3*3,05*8 |  | 56.12 | [23 empty] | VV | 0
|  | 2,9*2,3*2 |  | 13.34 | [23 empty] | VV | 0
|  | centrální bourané : 2,1*2,3+2,5*1,15 |  | 7.705 | [23 empty] | VV | 0
|  | křídla : 2,95*4,05*2+2,95*7,5*4 |  | 112.395 | [23 empty] | VV | 0
|  | 1,2*2,1*2 |  | 5.04 | [23 empty] | VV | 0
Díl: | D96 | Přesuny suti a vybouraných hmot |  |  |  | 0 |  | 0 |  | 0 |  | 0 |  | 0 |  | 0 |  |  |  |  | 0 | [6 empty] | DIL
3 | 979017112R00 | Svislé přemístění vyb. hmot nošením na H do 3,5 m | t | 3.5616 |  | 0 |  | 0 |  | 0 | 21 | 0 | 0 | 0 | 0 | 0 |  | RTS 24/ I | RTS 23/ I | 0 | 0 |  | Práce | Běžná |  |  |  | POL1_0
|  | . | [25 empty] | POP
4 | 979017191R00 | Příplatek k přemístění suti za dalších H 3,5 m | t | 7.1232 |  | 0 |  | 0 |  | 0 | 21 | 0 | 0 | 0 | 0 | 0 |  | RTS 24/ I | RTS 23/ I | 0 | 0 |  | Práce | Běžná |  |  |  | POL1_0
|  | . | [25 empty] | POP
5 | 979081111R00 | Odvoz suti a vybour. hmot na skládku do 1 km | t | 3.5616 |  | 0 |  | 0 |  | 0 | 21 | 0 | 0 | 0 | 0 | 0 |  | RTS 24/ I | RTS 23/ I | 0 | 0 |  | Práce | Běžná |  |  |  | POL1_1
6 | 979081121R00 | Příplatek k odvozu za každý další 1 km | t | 67.6704 |  | 0 |  | 0 |  | 0 | 21 | 0 | 0 | 0 | 0 | 0 |  | RTS 24/ I | RTS 23/ I | 0 | 0 |  | Práce | Běžná |  |  |  | POL1_1
7 | 979082111R00 | Vnitrostaveništní doprava suti do 10 m | t | 3.5616 |  | 0 |  | 0 |  | 0 | 21 | 0 | 0 | 0 | 0 | 0 |  | RTS 24/ I | RTS 23/ I | 0 | 0 |  | Práce | Běžná |  |  |  | POL1_1
8 | 979082121R00 | Příplatek k vnitrost. dopravě suti za dalších 5 m | t | 21.3696 |  | 0 |  | 0 |  | 0 | 21 | 0 | 0 | 0 | 0 | 0 |  | RTS 24/ I | RTS 23/ I | 0 | 0 |  | Práce | Běžná |  |  |  | POL1_1
9 | 979087112RZ0 | Nakládání suti na dopravní prostředky | t | 3.5616 |  | 0 |  | 0 |  | 0 | 21 | 0 | 0 | 0 | 0 | 0 |  | Vlastní | Indiv | 0 | 0 |  | Práce | Běžná |  |  |  | POL1_0
|  | . | [25 empty] | POP
10 | 979990201R00 | Poplatek za skládku suti -azbestocementové výrobky | t | 3.5616 |  | 0 |  | 0 |  | 0 | 21 | 0 | 0 | 0 | 0 | 0 |  | RTS 24/ I | RTS 23/ I | 0 | 0 |  | Práce | Běžná |  |  |  | POL1_0
|  | včetně likvidace nebezpečného odpadu | [25 empty] | POP
[26 empty] | 15 | 21 | DPH
| Celkem |  |  |  |  | 0 | [19 empty] | 0 | 0 | SUM
END
Note on S6: Jedná se o informaci, zda se jedná o položku, která je do rozpočtu zadána z cenové soustavy RTS, nebo vlastní.
Note on T6: Jedná se o název CÚ, která je zadána u položky rozpočtu

## 01 32 Pol
Položkový soupis prací a dodávek | [27 empty] | #TypZaznamu#
S: | 20230326 | Město Albrechtice – rozvod medicinálních plynů | [25 empty] | STA
O: | 01 | Město Albrechtice - rozvod mediciálních plynů | [22 empty] | STA |  |  | OBJ
R: | 32 | Vzduchotechnika - objekt SO2 | [25 empty] | ROZ
P.č. | Číslo položky | Název položky | MJ | Množství | Cena / MJ | Celkem | Dodávka | Dodávka celk. | Montáž | Montáž celk. | DPH | Cena s DPH | Hmotnost / MJ | Hmotnost celk.(t) | Dem. hmotnost / MJ | Dem. hmotnost celk.(t) | Ceník | Cen. soustava / platnost | Cenová úroveň | Nhod / MJ | Nhod celk. | Dodavatel | Typ položky | Stav položky
Díl: | 94 | Lešení a stavební výtahy |  |  |  | 0 |  | 0 |  | 0 |  | 0 |  | 0.01 |  | 0 |  |  |  |  | 0 | [6 empty] | DIL
1 | 941955002R00 | Lešení lehké pomocné, výška podlahy do 1,9 m | m2 | 5 |  | 0 |  | 0 |  | 0 | 21 | 0 | 0.00158 | 0.01 | 0 | 0 |  | RTS 24/ I | RTS 23/ I | 0 | 0 |  | Práce | Běžná |  |  |  | POL1_1
|  | 5 |  | 5 | [23 empty] | VV | 0
Díl: | 97 | Prorážení otvorů |  |  |  | 0 |  | 0 |  | 0 |  | 0 |  | 0 |  | 0.55 |  |  |  |  | 0 | [6 empty] | DIL
2 | 970031080R00 | Vrtání jádrové do zdiva cihelného do D 80 mm | m | 0.5 |  | 0 |  | 0 |  | 0 | 21 | 0 | 0 | 0 | 0.00904 | 0 |  | RTS 24/ I | RTS 23/ I | 0 | 0 |  | Práce | Běžná |  |  |  | POL1_1
|  | 1.3 : 0,5 |  | 0.5 | [23 empty] | VV | 0
3 | 970031250R00 | Vrtání jádrové do zdiva cihelného do D 250 mm | m | 0.5 |  | 0 |  | 0 |  | 0 | 21 | 0 | 0 | 0 | 0.08831 | 0.04 |  | RTS 24/ I | RTS 23/ I | 0 | 0 |  | Práce | Běžná |  |  |  | POL1_1
|  | 3.3 : 0,5 |  | 0.5 | [23 empty] | VV | 0
4 | 970031300R00 | Vrtání jádrové do zdiva cihelného do D 300 mm | m | 4.1 |  | 0 |  | 0 |  | 0 | 21 | 0 | 0 | 0 | 0.12417 | 0.51 |  | RTS 24/ I | RTS 23/ I | 0 | 0 |  | Práce | Běžná |  |  |  | POL1_1
|  | 3.1 : 0,5 |  | 0.5 | [23 empty] | VV | 0
|  | 1.1, 1.2 : 0,5*2 |  | 1 | [23 empty] | VV | 0
|  | 2.1, 2.2 : 0,65*4 |  | 2.6 | [23 empty] | VV | 0
Díl: | 99 | Staveništní přesun hmot |  |  |  | 0 |  | 0 |  | 0 |  | 0 |  | 0 |  | 0 |  |  |  |  | 0 | [6 empty] | DIL
5 | 999281105R00 | Přesun hmot pro opravy a údržbu do výšky 6 m | t | 0.0079 |  | 0 |  | 0 |  | 0 | 21 | 0 | 0 | 0 | 0 | 0 |  | RTS 24/ I | RTS 23/ I | 0 | 0 |  | Práce | Běžná |  |  |  | POL1_1
Díl: | 767 | Konstrukce zámečnické |  |  |  | 0 |  | 0 |  | 0 |  | 0 |  | 0 |  | 0 |  |  |  |  | 0 | [6 empty] | DIL
6 | 767995101R00 | Montáž kovových atypických konstrukcí do 5 kg | kg | 10 |  | 0 |  | 0 |  | 0 | 21 | 0 | 6e-05 | 0 | 0 | 0 |  | RTS 24/ I | RTS 23/ I | 0 | 0 |  | Práce | Běžná |  |  |  | POL1_7
|  | 10 |  | 10 | [23 empty] | VV | 0
7 | 998767201R00 | Přesun hmot pro zámečnické konstr., výšky do 6 m | % | 20.65 |  | 0 |  | 0 |  | 0 | 21 | 0 | 0 | 0 | 0 | 0 |  | RTS 24/ I | RTS 23/ I | 0 | 0 |  | Práce | Běžná |  |  |  | POL1_1002
Díl: | M24 | Montáže vzduchotechnických zařízení |  |  |  | 0 |  | 0 |  | 0 |  | 0 |  | 0.01 |  | 0 |  |  |  |  | 0 | [6 empty] | DIL
8 | 240010331RZ3 | Montáž ventilítoru | kus | 1 |  | 0 |  | 0 |  | 0 | 21 | 0 | 0 | 0 | 0 | 0 |  | Vlastní | Indiv | 0 | 0 |  | Práce | Běžná |  |  |  | POL1_0
|  | 1 |  | 1 | [23 empty] | VV | 0
9 | 240010332RZ3 | Montáž tlumiče hluku | kus | 1 |  | 0 |  | 0 |  | 0 | 21 | 0 | 0 | 0 | 0 | 0 |  | Vlastní | Indiv | 0 | 0 |  | Práce | Běžná |  |  |  | POL1_0
|  | 1 |  | 1 | [23 empty] | VV | 0
10 | 240071103RZ1 | Ventil talířový z termoplastů vel. 200, D+M | kus | 1 |  | 0 |  | 0 |  | 0 | 21 | 0 | 0 | 0 | 0 | 0 |  | Vlastní | Indiv | 0 | 0 |  | Práce | Běžná |  |  |  | POL1_0
|  | 1 |  | 1 | [23 empty] | VV | 0
11 | 240071361RZ1 | Montáž stěnových mřížek a klapek - všechny typy | kus | 9 |  | 0 |  | 0 |  | 0 | 21 | 0 | 0 | 0 | 0 | 0 |  | Vlastní | Indiv | 0 | 0 |  | Práce | Běžná |  |  |  | POL1_9
|  | 9 |  | 9 | [23 empty] | VV | 0
12 | 240071362RZ2 | Montáž dveřních mřížek - všechny typy | kus | 1 |  | 0 |  | 0 |  | 0 | 21 | 0 | 0 | 0 | 0 | 0 |  | Vlastní | Indiv | 0 | 0 |  | Práce | Běžná |  |  |  | POL1_9
|  | 1 |  | 1 | [23 empty] | VV | 0
13 | 240080003R00 | Potrubí kruhové sk. I. PK 120311 do d 200 | m | 1 |  | 0 |  | 0 |  | 0 | 21 | 0 | 0 | 0 | 0 | 0 |  | RTS 13/ I | RTS 13/ I | 0 | 0 |  | Práce | Běžná |  |  |  | POL1_9
|  | 1 |  | 1 | [23 empty] | VV | 0
14 | 240080799RZ5 | Kotvení, těsnění, spojovací materiál | kg | 5 |  | 0 |  | 0 |  | 0 | 21 | 0 | 0 | 0 | 0 | 0 |  | Vlastní | Indiv | 0 | 0 |  | Práce | Běžná |  |  |  | POL1_9
|  | 5 |  | 5 | [23 empty] | VV | 0
15 | 240080854RZ1 | Izolace tepelná potrubí kruhového do d=250 | m | 0.5 |  | 0 |  | 0 |  | 0 | 21 | 0 | 0 | 0 | 0 | 0 |  | Vlastní | Indiv | 0 | 0 |  | Práce | Běžná |  |  |  | POL1_0
|  | Montáž tepelné izolace z min.vlny tl.30mm s povrchem z Al na šestihranném pletivu. | [25 empty] | POP
|  | prostupy zdivem | [25 empty] | POP
|  | 0,5 |  | 0.5 | [23 empty] | VV | 0
16 | 904 R01 | Hzs-zkoušky v rámci montáž.prací, Komplexní vyzkoušení a nastavení VZT | h | 2 |  | 0 |  | 0 |  | 0 | 21 | 0 | 0 | 0 | 0 | 0 | Prav.M | RTS 24/ I | RTS 23/ I | 0 | 0 |  | HZS | Běžná |  |  |  | POL10_0
|  | 2 |  | 2 | [23 empty] | VV | 0
17 | 283550243.RZ3 | Páska samolepicí a těsnící ALU š=50mm/33m | kus | 1 |  | 0 |  | 0 |  | 0 | 21 | 0 | 1e-05 | 0 | 0 | 0 |  | Vlastní | Indiv | 0 | 0 |  | Specifikace | Běžná |  |  |  | POL3_9
|  | 1 |  | 1 | [23 empty] | VV | 0
18 | 42911707.RZ1 | Ventilátor dle specifikace, 3.6 | kus | 1 |  | 0 |  | 0 |  | 0 | 21 | 0 | 0.01 | 0.01 | 0 | 0 |  | Vlastní | Indiv | 0 | 0 |  | Specifikace | Běžná |  |  |  | POL3_9
|  | POTRUBNÍ DIAGONÁLNÍ TICHÝ VENTILÁTOR | [25 empty] | POP
POP
|  | 3.6 POTRUBNÍ VENTILÁTOR např. TD-800/200 SILENT 3V - 102 W, 0,5 A, 230 V, PRŮTOK min. 500 m3/h, IP 44 | [25 empty] | POP |  | 3.6 POTRUBNÍ VENTILÁTOR např. TD-800/200 SILENT 3V - 102 W, 0,5 A, 230 V, PRŮTOK min. 500 m3/h, IP 44
|  | 1 |  | 1 | [23 empty] | VV | 0
19 | 42911709.RZ1 | Tlumič hluku 900/200, 3.5 | kus | 1 |  | 0 |  | 0 |  | 0 | 21 | 0 | 0.002 | 0 | 0 | 0 |  | Vlastní | Indiv | 0 | 0 |  | Specifikace | Běžná |  |  |  | POL3_9
|  | 1 |  | 1 | [23 empty] | VV | 0
20 | 42971078RZ1 | Klapka kruhová zpětná, dvoukřídlá d=200, 3.4 | kus | 1 |  | 0 |  | 0 |  | 0 | 21 | 0 | 0.0014 | 0 | 0 | 0 |  | Vlastní | Indiv | 0 | 0 |  | Specifikace | Běžná |  |  |  | POL3_9
|  | 1 |  | 1 | [23 empty] | VV | 0
21 | 4297311041 | Mřížka dveřní hliníková oboustranná 600x200, 3.2 | kus | 1 |  | 0 |  | 0 |  | 0 | 21 | 0 | 0 | 0 | 0 | 0 |  | Vlastní | Indiv | 0 | 0 |  | Specifikace | Běžná |  |  |  | POL3_9
|  | se sítí proti hmyzu | [25 empty] | POP
|  | 1 |  | 1 | [23 empty] | VV | 0
22 | 4297311043 | Mřížka stěnová hliníková 100x100, se sítí proti hmyzu, 1.3 | kus | 1 |  | 0 |  | 0 |  | 0 | 21 | 0 | 0.0002 | 0 | 0 | 0 |  | Vlastní | Indiv | 0 | 0 |  | Specifikace | Běžná |  |  |  | POL3_9
|  | 1.3 : 1 |  | 1 | [23 empty] | VV | 0
23 | 4297311044 | Mřížka stěnová hliníková 300x300, se sítí proti hmyzu, 1.1, 1.2, 2.1, 2.2 | kus | 6 |  | 0 |  | 0 |  | 0 | 21 | 0 | 0.0005 | 0 | 0 | 0 |  | Vlastní | Indiv | 0 | 0 |  | Specifikace | Běžná |  |  |  | POL3_9
|  | 1.1 : 1 |  | 1 | [23 empty] | VV | 0
|  | 1.2 : 1 |  | 1 | [23 empty] | VV | 0
|  | 2.1 : 2 |  | 2 | [23 empty] | VV | 0
|  | 2.2 : 2 |  | 2 | [23 empty] | VV | 0
24 | 4297311045 | Mřížka stěnová hliníková 400x400, se sítí proti hmyzu, 3.1 | kus | 1 |  | 0 |  | 0 |  | 0 | 21 | 0 | 0.0007 | 0 | 0 | 0 |  | Vlastní | Indiv | 0 | 0 |  | Specifikace | Běžná |  |  |  | POL3_9
|  | 1 |  | 1 | [23 empty] | VV | 0
25 | 4297311051 | Žaluziová stěnová klapka 300x300, se sítí proti hmyzu, 3.3 | kus | 1 |  | 0 |  | 0 |  | 0 | 21 | 0 | 0.0007 | 0 | 0 | 0 |  | Vlastní | Indiv | 0 | 0 |  | Specifikace | Běžná |  |  |  | POL3_9
|  | 1 |  | 1 | [23 empty] | VV | 0
26 | 42981303 | Trouba Spiro d 200 délka 1000 mm pozinkovaná | kus | 1 |  | 0 |  | 0 |  | 0 | 21 | 0 | 0.00336 | 0 | 0 | 0 | SPCM | RTS 24/ I | RTS 23/ I | 0 | 0 |  | Specifikace | Běžná |  |  |  | POL3_9
27 | 429822007 | Oblouk segmentový 90°, d 200 mm Pz plech | kus | 2 |  | 0 |  | 0 |  | 0 | 21 | 0 | 0.0016 | 0 | 0 | 0 | SPCM | RTS 24/ I | RTS 23/ I | 0 | 0 |  | Specifikace | Běžná |  |  |  | POL3_9
|  | 2 |  | 2 | [23 empty] | VV | 0
28 | 63153564.RZ2 | Rohož izolační 65kg/m3 3000x1000x 30 mm | m2 | 0.3768 |  | 0 |  | 0 |  | 0 | 21 | 0 | 0.004 | 0 | 0 | 0 |  | Vlastní | Indiv | 0 | 0 |  | Specifikace | Běžná |  |  |  | POL3_9
|  | Rohož našitá na drátěném pletivu | [25 empty] | POP
|  | Součinitel tepelné vodivosti: 0,042 W/m . K | [25 empty] | POP
|  | 0,1*3,14*2*0,5*1,2 |  | 0.38 | [23 empty] | VV | 0
Díl: | D96 | Přesuny suti a vybouraných hmot |  |  |  | 0 |  | 0 |  | 0 |  | 0 |  | 0 |  | 0 |  |  |  |  | 0 | [6 empty] | DIL
29 | 979017112R00 | Svislé přemístění vyb. hmot nošením na H do 3,5 m | t | 0.55777 |  | 0 |  | 0 |  | 0 | 21 | 0 | 0 | 0 | 0 | 0 |  | RTS 24/ I | RTS 23/ I | 0 | 0 |  | Práce | Běžná |  |  |  | POL1_0
|  | . | [25 empty] | POP
30 | 979081111R00 | Odvoz suti a vybour. hmot na skládku do 1 km | t | 0.55777 |  | 0 |  | 0 |  | 0 | 21 | 0 | 0 | 0 | 0 | 0 |  | RTS 24/ I | RTS 23/ I | 0 | 0 |  | Práce | Běžná |  |  |  | POL1_0
31 | 979081121R00 | Příplatek k odvozu za každý další 1 km | t | 5.5777 |  | 0 |  | 0 |  | 0 | 21 | 0 | 0 | 0 | 0 | 0 |  | RTS 24/ I | RTS 23/ I | 0 | 0 |  | Práce | Běžná |  |  |  | POL1_0
32 | 979082111R00 | Vnitrostaveništní doprava suti do 10 m | t | 0.55777 |  | 0 |  | 0 |  | 0 | 21 | 0 | 0 | 0 | 0 | 0 |  | RTS 24/ I | RTS 23/ I | 0 | 0 |  | Práce | Běžná |  |  |  | POL1_0
33 | 979082121R00 | Příplatek k vnitrost. dopravě suti za dalších 5 m | t | 1.1155 |  | 0 |  | 0 |  | 0 | 21 | 0 | 0 | 0 | 0 | 0 |  | RTS 24/ I | RTS 23/ I | 0 | 0 |  | Práce | Běžná |  |  |  | POL1_0
34 | 979087112RZ0 | Nakládání suti na dopravní prostředky | t | 0.55777 |  | 0 |  | 0 |  | 0 | 21 | 0 | 0 | 0 | 0 | 0 |  | Vlastní | Indiv | 0 | 0 |  | Práce | Běžná |  |  |  | POL1_0
35 | 979999997RZ1 | Poplatek za skládku suť a vybourané hmoty | t | 0.55777 |  | 0 |  | 0 |  | 0 | 21 | 0 | 0 | 0 | 0 | 0 |  | Vlastní | Indiv | 0 | 0 |  | Práce | Běžná |  |  |  | POL1_0
|  | včetně likvidace nebezpečného odpadu | [25 empty] | POP
[26 empty] | 15 | 21 | DPH
| Celkem |  |  |  |  | 0 | [19 empty] | 0 | 0 | SUM
END
Note on S6: Jedná se o informaci, zda se jedná o položku, která je do rozpočtu zadána z cenové soustavy RTS, nebo vlastní.
Note on T6: Jedná se o název CÚ, která je zadána u položky rozpočtu

## 01 33 Pol
Položkový soupis prací a dodávek | [27 empty] | #TypZaznamu#
S: | 20230326 | Město Albrechtice – rozvod medicinálních plynů | [25 empty] | STA
O: | 01 | Město Albrechtice - rozvod mediciálních plynů | [22 empty] | STA |  |  | OBJ
R: | 33 | Zdravoinstalace - objekt SO2 | [25 empty] | ROZ
P.č. | Číslo položky | Název položky | MJ | Množství | Cena / MJ | Celkem | Dodávka | Dodávka celk. | Montáž | Montáž celk. | DPH | Cena s DPH | Hmotnost / MJ | Hmotnost celk.(t) | Dem. hmotnost / MJ | Dem. hmotnost celk.(t) | Ceník | Cen. soustava / platnost | Cenová úroveň | Nhod / MJ | Nhod celk. | Dodavatel | Typ položky | Stav položky
Díl: | 1 | Zemní práce |  |  |  | 0 |  | 0 |  | 0 |  | 0 |  | 2.7 |  | 0 |  |  |  |  | 0 | [6 empty] | DIL
1 | 122201109R00 | Příplatek za lepivost - odkopávky v hor. 3 | m3 | 2.5 |  | 0 |  | 0 |  | 0 | 21 | 0 | 0 | 0 | 0 | 0 |  | RTS 24/ I | RTS 23/ I | 0 | 0 |  | Práce | Běžná |  |  |  | POL1_0
|  | 10*0,5*0,5 |  | 2.5 | [23 empty] | VV | 0
2 | 139711101RT3 | Vykopávka v uzavřených prostorách v hor.1-4, hornina 3 | m3 | 2.5 |  | 0 |  | 0 |  | 0 | 21 | 0 | 0 | 0 | 0 | 0 |  | RTS 24/ I | RTS 23/ I | 0 | 0 |  | Práce | Běžná |  |  |  | POL1_1
|  | 10*0,5*0,5 |  | 2.5 | [23 empty] | VV | 0
3 | 161101101R00 | Svislé přemístění výkopku z hor.1-4 do 2,5 m | m3 | 2.5 |  | 0 |  | 0 |  | 0 | 21 | 0 | 0 | 0 | 0 | 0 |  | RTS 24/ I | RTS 23/ I | 0 | 0 |  | Práce | Běžná |  |  |  | POL1_1
|  | 10*0,5*0,5 |  | 2.5 | [23 empty] | VV | 0
4 | 162201102R00 | Vodorovné přemístění výkopku z hor.1-4 do 50 m | m3 | 2.5 |  | 0 |  | 0 |  | 0 | 21 | 0 | 0 | 0 | 0 | 0 |  | RTS 24/ I | RTS 23/ I | 0 | 0 |  | Práce | Běžná |  |  |  | POL1_1
|  | 10*0,5*0,5 |  | 2.5 | [23 empty] | VV | 0
5 | 162701105R00 | Vodorovné přemístění výkopku z hor.1-4 do 10000 m | m3 | 2.5 |  | 0 |  | 0 |  | 0 | 21 | 0 | 0 | 0 | 0 | 0 |  | RTS 24/ I | RTS 23/ I | 0 | 0 |  | Práce | Běžná |  |  |  | POL1_0
|  | 10*0,5*0,5 |  | 2.5 | [23 empty] | VV | 0
6 | 167101101R00 | Nakládání výkopku z hor.1-4 v množství do 100 m3 | m3 | 2.5 |  | 0 |  | 0 |  | 0 | 21 | 0 | 0 | 0 | 0 | 0 |  | RTS 24/ I | RTS 23/ I | 0 | 0 |  | Práce | Běžná |  |  |  | POL1_1
|  | 10*0,5*0,5 |  | 2.5 | [23 empty] | VV | 0
7 | 171204113RZ1 | Veškeré náklady zhotovitele spojené s odvozem a, likvidací výkopku | m3 | 2.5 |  | 0 |  | 0 |  | 0 | 21 | 0 | 0 | 0 | 0 | 0 |  | Vlastní | Indiv | 0 | 0 |  | Práce | Běžná |  |  |  | POL1_1
|  | v souladu se zákonem č. 185/2001 Sb. v platném znění. | [25 empty] | POP
|  | V položce je zahrnuto naložení, svislý a vodorovný přesun včetně likvidace výkopku v souladu se zákonem o odpadech dle technologie a místa určených zhotovitem, včetně poplatků za uložení. | [25 empty] | POP |  | V položce je zahrnuto naložení, svislý a vodorovný přesun včetně likvidace výkopku v souladu se zákonem o odpadech dle technologie a místa určených zhotovitem, včetně poplatků za uložení.
|  | 10*0,5*0,5 |  | 2.5 | [23 empty] | VV | 0
8 | 174201101R00 | Zásyp jam, rýh, šachet bez zhutnění | m3 | 1 |  | 0 |  | 0 |  | 0 | 21 | 0 | 0 | 0 | 0 | 0 |  | RTS 24/ I | RTS 23/ I | 0 | 0 |  | Práce | Běžná |  |  |  | POL1_1
|  | 10*0,2*0,5 |  | 1 | [23 empty] | VV | 0
9 | 583315004 | Kamenivo těžené frakce 8/16 | t | 2.7 |  | 0 |  | 0 |  | 0 | 21 | 0 | 1 | 2.7 | 0 | 0 | SPCM | RTS 22/ I | RTS 22/ I | 0 | 0 |  | Specifikace | Běžná |  |  |  | POL3_1
|  | obsyp potrubí | [25 empty] | POP
|  | 10*0,2*0,5*2,7 |  | 2.7 | [23 empty] | VV | 0
Díl: | 4 | Vodorovné konstrukce |  |  |  | 0 |  | 0 |  | 0 |  | 0 |  | 2.84 |  | 0 |  |  |  |  | 0 | [6 empty] | DIL
10 | 451572111RK6 | Lože pod potrubí z kameniva těženého 0 - 4 mm, kraj Moravskoslezský | m3 | 1.5 |  | 0 |  | 0 |  | 0 | 21 | 0 | 1.8908 | 2.84 | 0 | 0 |  | RTS 22/ I | RTS 22/ I | 0 | 0 |  | Práce | Běžná |  |  |  | POL1_1
|  | 10*0,5*0,3 |  | 1.5 | [23 empty] | VV | 0
Díl: | 5 | Komunikace |  |  |  | 0 |  | 0 |  | 0 |  | 0 |  | 1.43 |  | 0 |  |  |  |  | 0 | [6 empty] | DIL
11 | 597072614RU1 | Krycí rošt SV 3000, zatížení C 250, dl.500 mm, rošt můstkový, litina, oka 18/295 | kus | 10 |  | 0 |  | 0 |  | 0 | 21 | 0 | 0.01397 | 0.14 | 0 | 0 |  | RTS 24/ I | RTS 23/ I | 0 | 0 |  | Práce | Běžná |  |  |  | POL1_1
|  | 10 |  | 10 | [23 empty] | VV | 0
12 | 597073102RZ3 | Žlab odvodňovací EN 1000,dl.1000 mm,C 250, světlá šířka 100 mm, výška 200 mm, bez spádu | kus | 5 |  | 0 |  | 0 |  | 0 | 21 | 0 | 0.24281 | 1.21 | 0 | 0 |  | Vlastní | Indiv | 0 | 0 |  | Práce | Běžná |  |  |  | POL1_1
|  | 5 |  | 5 | [23 empty] | VV | 0
13 | 597073103R00 | Žlabová vpusť EN 1000,odtok DN 110,dl.500 mm,C 250 | kus | 1 |  | 0 |  | 0 |  | 0 | 21 | 0 | 0.0799 | 0.08 | 0 | 0 |  | RTS 24/ I | RTS 23/ I | 0 | 0 |  | Práce | Běžná |  |  |  | POL1_1
|  | 1 |  | 1 | [23 empty] | VV | 0
Díl: | 61 | Upravy povrchů vnitřní |  |  |  | 0 |  | 0 |  | 0 |  | 0 |  | 0.14 |  | 0 |  |  |  |  | 0 | [6 empty] | DIL
14 | 612403399RT2 | Hrubá výplň rýh ve stěnách maltou, s použitím suché maltové směsi | m2 | 2.1 |  | 0 |  | 0 |  | 0 | 21 | 0 | 0.068 | 0.14 | 0 | 0 |  | RTS 24/ I | RTS 23/ I | 0 | 0 |  | Práce | Běžná |  |  |  | POL1_1
|  | . | [25 empty] | POP
|  | 3,5*2*0,3 |  | 2.1 | [23 empty] | VV | 0
Díl: | 63 | Podlahy a podlahové konstrukce |  |  |  | 0 |  | 0 |  | 0 |  | 0 |  | 1.91 |  | 0 |  |  |  |  | 0 | [6 empty] | DIL
15 | 631313511R00 | Mazanina betonová tl. 8 - 12 cm C 12/15 | m3 | 0.75 |  | 0 |  | 0 |  | 0 | 21 | 0 | 2.525 | 1.89 | 0 | 0 |  | RTS 24/ I | RTS 23/ I | 0 | 0 |  | Práce | Běžná |  |  |  | POL1_1
|  | 10*0,5*0,15 |  | 0.75 | [23 empty] | VV | 0
16 | 631319761R00 | Pripl prehlaz povrchu | m3 | 0.75 |  | 0 |  | 0 |  | 0 | 21 | 0 | 0.025 | 0.02 | 0 | 0 |  | RTS 12/ II | Indiv | 0 | 0 |  | Práce | Běžná |  |  |  | POL1_1
|  | 10*0,5*0,15 |  | 0.75 | [23 empty] | VV | 0
17 | 631319771R00 | Pripl strzeni povrchu | m3 | 0.75 |  | 0 |  | 0 |  | 0 | 21 | 0 | 0 | 0 | 0 | 0 |  | RTS 12/ II | Indiv | 0 | 0 |  | Práce | Běžná |  |  |  | POL1_1
|  | 10*0,5*0,15 |  | 0.75 | [23 empty] | VV | 0
Díl: | 96 | Bourání konstrukcí |  |  |  | 0 |  | 0 |  | 0 |  | 0 |  | 0 |  | 1.65 |  |  |  |  | 0 | [6 empty] | DIL
18 | 965042141RT4 | Bourání mazanin betonových tl. 10 cm, nad 4 m2, pneumat. kladivo, tl. mazaniny 8 - 10 cm | m3 | 0.75 |  | 0 |  | 0 |  | 0 | 21 | 0 | 0 | 0 | 2.2 | 1.65 |  | RTS 24/ I | RTS 23/ I | 0 | 0 |  | Práce | Běžná |  |  |  | POL1_1
|  | 10*0,5*0,15 |  | 0.75 | [23 empty] | VV | 0
19 | 965049111R00 | Příplatek, bourání mazanin se svař. síťí tl. 10 cm | m3 | 0.75 |  | 0 |  | 0 |  | 0 | 21 | 0 | 0 | 0 | 0 | 0 |  | RTS 24/ I | RTS 23/ I | 0 | 0 |  | Práce | Běžná |  |  |  | POL1_1
|  | 10*0,5*0,15 |  | 0.75 | [23 empty] | VV | 0
Díl: | 97 | Prorážení otvorů |  |  |  | 0 |  | 0 |  | 0 |  | 0 |  | 0 |  | 0.19 |  |  |  |  | 0 | [6 empty] | DIL
20 | 974031154R00 | Vysekání rýh ve zdi cihelné 10 x 15 cm | m | 7 |  | 0 |  | 0 |  | 0 | 21 | 0 | 0.00049 | 0 | 0.027 | 0.19 |  | RTS 24/ I | RTS 23/ I | 0 | 0 |  | Práce | Běžná |  |  |  | POL1_1
|  | . | [25 empty] | POP
|  | 2*3,5 |  | 7 | [23 empty] | VV | 0
Díl: | 99 | Staveništní přesun hmot |  |  |  | 0 |  | 0 |  | 0 |  | 0 |  | 0 |  | 0 |  |  |  |  | 0 | [6 empty] | DIL
21 | 999281105R00 | Přesun hmot pro opravy a údržbu do výšky 6 m | t | 9.0285 |  | 0 |  | 0 |  | 0 | 21 | 0 | 0 | 0 | 0 | 0 |  | RTS 24/ I | RTS 23/ I | 0 | 0 |  | Práce | Běžná |  |  |  | POL1_1
Díl: | 721 | Vnitřní kanalizace |  |  |  | 0 |  | 0 |  | 0 |  | 0 |  | 0.03 |  | 0.03 |  |  |  |  | 0 | [6 empty] | DIL
22 | 721152217RZ1 | Čisticí kus pro odpadní svislé D 75 mm | kus | 2 |  | 0 |  | 0 |  | 0 | 21 | 0 | 0.00045 | 0 | 0 | 0 |  | Vlastní | Indiv | 0 | 0 |  | Práce | Běžná |  |  |  | POL1_0
|  | 2 |  | 2 | [23 empty] | VV | 0
23 | 721170902R00 | Oprava potrubí PVC odpadní, vsazení odbočky D 40 | kus | 2 |  | 0 |  | 0 |  | 0 | 21 | 0 | 0.00012 | 0 | 0 | 0 |  | RTS 24/ I | RTS 23/ I | 0 | 0 |  | Práce | Běžná |  |  |  | POL1_0
|  | . | [25 empty] | POP
|  | 2 |  | 2 | [23 empty] | VV | 0
24 | 721171808R00 | Demontáž potrubí z PVC do D 114 mm | m | 7 |  | 0 |  | 0 |  | 0 | 21 | 0 | 0 | 0 | 0.00198 | 0.01 |  | RTS 24/ I | RTS 23/ I | 0 | 0 |  | Práce | Běžná |  |  |  | POL1_7
|  | 3,5*2 |  | 7 | [23 empty] | VV | 0
25 | 721176103R00 | Potrubí HT připojovací D 50 x 1,8 mm | m | 3.5 |  | 0 |  | 0 |  | 0 | 21 | 0 | 0.00047 | 0 | 0 | 0 |  | RTS 24/ I | RTS 23/ I | 0 | 0 |  | Práce | Běžná |  |  |  | POL1_7
|  | . | [25 empty] | POP
|  | 3,5 |  | 3.5 | [23 empty] | VV | 0
26 | 721176114R00 | Potrubí HT odpadní svislé D 75 x 1,9 mm | m | 8 |  | 0 |  | 0 |  | 0 | 21 | 0 | 0.00078 | 0.01 | 0 | 0 |  | RTS 24/ I | RTS 23/ I | 0 | 0 |  | Práce | Běžná |  |  |  | POL1_7
|  | 4*2 |  | 8 | [23 empty] | VV | 0
27 | 721176222R00 | Potrubí KG svodné (ležaté) v zemi D 110 x 3,2 mm | m | 10 |  | 0 |  | 0 |  | 0 | 21 | 0 | 0.00209 | 0.02 | 0 | 0 |  | RTS 24/ I | RTS 23/ I | 0 | 0 |  | Práce | Běžná |  |  |  | POL1_7
|  | 10 |  | 10 | [23 empty] | VV | 0
28 | 721210821RZ1 | Demontáž podlahové vpusti do DN 100 | kus | 1 |  | 0 |  | 0 |  | 0 | 21 | 0 | 0 | 0 | 0.02027 | 0.02 |  | Vlastní | Indiv | 0 | 0 |  | Práce | Běžná |  |  |  | POL1_0
|  | 1 |  | 1 | [23 empty] | VV | 0
29 | 721290111R00 | Zkouška těsnosti kanalizace vodou DN 125 | m | 18 |  | 0 |  | 0 |  | 0 | 21 | 0 | 0 | 0 | 0 | 0 |  | RTS 24/ I | RTS 23/ I | 0 | 0 |  | Práce | Běžná |  |  |  | POL1_7
|  | 18 |  | 18 | [23 empty] | VV | 0
30 | 721300829RZ3 | Plstěná izolační omotávka odpadního potrubí | m | 8 |  | 0 |  | 0 |  | 0 | 21 | 0 | 0 | 0 | 0 | 0 |  | Vlastní | Indiv | 0 | 0 |  | Práce | Běžná |  |  |  | POL1_7
|  | 2*4 |  | 8 | [23 empty] | VV | 0
31 | 998721201R00 | Přesun hmot pro vnitřní kanalizaci, výšky do 6 m | % | 132.0085 |  | 0 |  | 0 |  | 0 | 21 | 0 | 0 | 0 | 0 | 0 |  | RTS 24/ I | RTS 23/ I | 0 | 0 |  | Práce | Běžná |  |  |  | POL1_1002
|  | . | [25 empty] | POP
Díl: | 722 | Vnitřní vodovod |  |  |  | 0 |  | 0 |  | 0 |  | 0 |  | 0 |  | 0.02 |  |  |  |  | 0 | [6 empty] | DIL
32 | 722130801R00 | Demontáž potrubí ocelových závitových DN 25 | m | 10 |  | 0 |  | 0 |  | 0 | 21 | 0 | 0 | 0 | 0.00213 | 0.02 |  | RTS 24/ I | RTS 23/ I | 0 | 0 |  | Práce | Běžná |  |  |  | POL1_0
|  | 10 |  | 10 | [23 empty] | VV | 0
Díl: | 734 | Armatury |  |  |  | 0 |  | 0 |  | 0 |  | 0 |  | 0 |  | 0 |  |  |  |  | 0 | [6 empty] | DIL
33 | 734200812R00 | Demontáž armatur s 1závitem do G 1 | kus | 2 |  | 0 |  | 0 |  | 0 | 21 | 0 | 6e-05 | 0 | 0.0011 | 0 |  | RTS 24/ I | RTS 23/ I | 0 | 0 |  | Práce | Běžná |  |  |  | POL1_7
|  | 2 |  | 2 | [23 empty] | VV | 0
34 | 734200822R00 | Demontáž armatur se 2závity do G 1 | kus | 2 |  | 0 |  | 0 |  | 0 | 21 | 0 | 0.00013 | 0 | 0.0011 | 0 |  | RTS 24/ I | RTS 23/ I | 0 | 0 |  | Práce | Běžná |  |  |  | POL1_7
|  | 2 |  | 2 | [23 empty] | VV | 0
Díl: | 767 | Konstrukce zámečnické |  |  |  | 0 |  | 0 |  | 0 |  | 0 |  | 0 |  | 0.01 |  |  |  |  | 0 | [6 empty] | DIL
35 | 767996801R00 | Demontáž atypických ocelových konstr. do 50 kg | kg | 10 |  | 0 |  | 0 |  | 0 | 21 | 0 | 5e-05 | 0 | 0.001 | 0.01 |  | RTS 24/ I | RTS 23/ I | 0 | 0 |  | Práce | Běžná |  |  |  | POL1_7
|  | šachta v podlaze : 10 |  | 10 | [23 empty] | VV | 0
36 | 998767201R00 | Přesun hmot pro zámečnické konstr., výšky do 6 m | % | 4.8 |  | 0 |  | 0 |  | 0 | 21 | 0 | 0 | 0 | 0 | 0 |  | RTS 24/ I | RTS 23/ I | 0 | 0 |  | Práce | Běžná |  |  |  | POL1_1002
Díl: | D96 | Přesuny suti a vybouraných hmot |  |  |  | 0 |  | 0 |  | 0 |  | 0 |  | 0 |  | 0 |  |  |  |  | 0 | [6 empty] | DIL
37 | 979017112R00 | Svislé přemístění vyb. hmot nošením na H do 3,5 m | t | 1.9088 |  | 0 |  | 0 |  | 0 | 21 | 0 | 0 | 0 | 0 | 0 |  | RTS 24/ I | RTS 23/ I | 0 | 0 |  | Práce | Běžná |  |  |  | POL1_0
|  | . | [25 empty] | POP
38 | 979081111R00 | Odvoz suti a vybour. hmot na skládku do 1 km | t | 1.9088 |  | 0 |  | 0 |  | 0 | 21 | 0 | 0 | 0 | 0 | 0 |  | RTS 24/ I | RTS 23/ I | 0 | 0 |  | Práce | Běžná |  |  |  | POL1_0
|  | . | [25 empty] | POP
39 | 979081121R00 | Příplatek k odvozu za každý další 1 km | t | 36.2678 |  | 0 |  | 0 |  | 0 | 21 | 0 | 0 | 0 | 0 | 0 |  | RTS 24/ I | RTS 23/ I | 0 | 0 |  | Práce | Běžná |  |  |  | POL1_0
|  | . | [25 empty] | POP
40 | 979082111R00 | Vnitrostaveništní doprava suti do 10 m | t | 1.9088 |  | 0 |  | 0 |  | 0 | 21 | 0 | 0 | 0 | 0 | 0 |  | RTS 24/ I | RTS 23/ I | 0 | 0 |  | Práce | Běžná |  |  |  | POL1_0
|  | . | [25 empty] | POP
41 | 979082121R00 | Příplatek k vnitrost. dopravě suti za dalších 5 m | t | 11.453 |  | 0 |  | 0 |  | 0 | 21 | 0 | 0 | 0 | 0 | 0 |  | RTS 24/ I | RTS 23/ I | 0 | 0 |  | Práce | Běžná |  |  |  | POL1_0
|  | . | [25 empty] | POP
42 | 979087112RZ0 | Nakládání suti na dopravní prostředky | t | 1.9088 |  | 0 |  | 0 |  | 0 | 21 | 0 | 0 | 0 | 0 | 0 |  | Vlastní | Indiv | 0 | 0 |  | Práce | Běžná |  |  |  | POL1_0
|  | . | [25 empty] | POP
43 | 979999999R00 | Poplatek za skládku 10 % příměsí | t | 1.9088 |  | 0 |  | 0 |  | 0 | 21 | 0 | 0 | 0 | 0 | 0 |  | RTS 24/ I | RTS 23/ I | 0 | 0 |  | Práce | Běžná |  |  |  | POL1_0
[26 empty] | 15 | 21 | DPH
| Celkem |  |  |  |  | 0 | [19 empty] | 0 | 0 | SUM
END
Note on S6: Jedná se o informaci, zda se jedná o položku, která je do rozpočtu zadána z cenové soustavy RTS, nebo vlastní.
Note on T6: Jedná se o název CÚ, která je zadána u položky rozpočtu

## 01 34 Pol
Položkový soupis prací a dodávek | [27 empty] | #TypZaznamu#
S: | 20230326 | Město Albrechtice – rozvod medicinálních plynů | [25 empty] | STA
O: | 01 | Město Albrechtice - rozvod mediciálních plynů | [22 empty] | STA |  |  | OBJ
R: | 34 | Chlazení - objekt SO2 | [25 empty] | ROZ
P.č. | Číslo položky | Název položky | MJ | Množství | Cena / MJ | Celkem | Dodávka | Dodávka celk. | Montáž | Montáž celk. | DPH | Cena s DPH | Hmotnost / MJ | Hmotnost celk.(t) | Dem. hmotnost / MJ | Dem. hmotnost celk.(t) | Ceník | Cen. soustava / platnost | Cenová úroveň | Nhod / MJ | Nhod celk. | Dodavatel | Typ položky | Stav položky
Díl: | 61 | Upravy povrchů vnitřní |  |  |  | 0 |  | 0 |  | 0 |  | 0 |  | 0.4 |  | 0 |  |  |  |  | 0 | [6 empty] | DIL
1 | 612403399R00 | Hrubá výplň rýh ve stěnách maltou | m2 | 3.75 |  | 0 |  | 0 |  | 0 | 21 | 0 | 0.10712 | 0.4 | 0 | 0 |  | RTS 24/ I | RTS 23/ I | 0 | 0 |  | Práce | Běžná |  |  |  | POL1_1
|  | 15*0,25 |  | 3.75 | [23 empty] | VV | 0
Díl: | 94 | Lešení a stavební výtahy |  |  |  | 0 |  | 0 |  | 0 |  | 0 |  | 0.02 |  | 0 |  |  |  |  | 0 | [6 empty] | DIL
2 | 941955002R00 | Lešení lehké pomocné, výška podlahy do 1,9 m | m2 | 10 |  | 0 |  | 0 |  | 0 | 21 | 0 | 0.00158 | 0.02 | 0 | 0 |  | RTS 24/ I | RTS 23/ I | 0 | 0 |  | Práce | Běžná |  |  |  | POL1_1
|  | 10 |  | 10 | [23 empty] | VV | 0
Díl: | 97 | Prorážení otvorů |  |  |  | 0 |  | 0 |  | 0 |  | 0 |  | 0.01 |  | 0.42 |  |  |  |  | 0 | [6 empty] | DIL
3 | 970031100R00 | Vrtání jádrové do zdiva cihelného do D 100 mm | m | 0.6 |  | 0 |  | 0 |  | 0 | 21 | 0 | 0 | 0 | 0.01413 | 0.01 |  | RTS 24/ I | RTS 23/ I | 0 | 0 |  | Práce | Běžná |  |  |  | POL1_1
|  | 0,6 |  | 0.6 | [23 empty] | VV | 0
4 | 971033121R00 | Vrtání otvorů, zeď cihelná, do 3 cm, hl. do 15 cm | kus | 2 |  | 0 |  | 0 |  | 0 | 21 | 0 | 0 | 0 | 0.0002 | 0 |  | RTS 24/ I | RTS 23/ I | 0 | 0 |  | Práce | Běžná |  |  |  | POL1_1
|  | . | [25 empty] | POP
|  | 2 |  | 2 | [23 empty] | VV | 0
5 | 971033231R00 | Vybourání otv. zeď cihel. 0,0225 m2, tl. 15cm, MVC | kus | 1 |  | 0 |  | 0 |  | 0 | 21 | 0 | 0 | 0 | 0.004 | 0 |  | RTS 24/ I | RTS 23/ I | 0 | 0 |  | Práce | Běžná |  |  |  | POL1_1
|  | 1 |  | 1 | [23 empty] | VV | 0
6 | 974031154R00 | Vysekání rýh ve zdi cihelné 10 x 15 cm | m | 15 |  | 0 |  | 0 |  | 0 | 21 | 0 | 0.00049 | 0.01 | 0.027 | 0.41 |  | RTS 24/ I | RTS 23/ I | 0 | 0 |  | Práce | Běžná |  |  |  | POL1_1
|  | 15 |  | 15 | [23 empty] | VV | 0
Díl: | 99 | Staveništní přesun hmot |  |  |  | 0 |  | 0 |  | 0 |  | 0 |  | 0 |  | 0 |  |  |  |  | 0 | [6 empty] | DIL
7 | 999281105R00 | Přesun hmot pro opravy a údržbu do výšky 6 m | t | 0.42485 |  | 0 |  | 0 |  | 0 | 21 | 0 | 0 | 0 | 0 | 0 |  | RTS 24/ I | RTS 23/ I | 0 | 0 |  | Práce | Běžná |  |  |  | POL1_1
Díl: | 714 | Izolace akustické a protiotřesové |  |  |  | 0 |  | 0 |  | 0 |  | 0 |  | 0.1 |  | 0 |  |  |  |  | 0 | [6 empty] | DIL
8 | 714111100RZ1 | Montáž akust. dělící konstrukce | m2 | 5.6 |  | 0 |  | 0 |  | 0 | 21 | 0 | 0.00084 | 0 | 0 | 0 |  | Vlastní | Indiv | 0 | 0 |  | Práce | Běžná |  |  |  | POL1_0
|  | mezi objektem SO2 a záložním zdrojem el. energie | [25 empty] | POP
POP
|  | vč. kotevních prvků | [25 empty] | POP
|  | 2*2,8 |  | 5.6 | [23 empty] | VV | 0
9 | 998714201R00 | Přesun hmot pro akustická opatření, výšky do 6 m | % | 271.94 |  | 0 |  | 0 |  | 0 | 21 | 0 | 0 | 0 | 0 | 0 |  | RTS 24/ I | RTS 23/ I | 0 | 0 |  | Práce | Běžná |  |  |  | POL1_1002
10 | 71400001RZ1 | Protuhluková clona 2,8x2,0 m, do exteriéru | ks | 1 |  | 0 |  | 0 |  | 0 | 21 | 0 | 0.1 | 0.1 | 0 | 0 |  | Vlastní | Indiv | 0 | 0 |  | Specifikace | Běžná |  |  |  | POL3_7
|  | dle požadavků Hlukové studie | [25 empty] | POP
|  | neprozvučnost clony min 15 dB | [25 empty] | POP
POP
|  | modulární stěnový systém z magnezitových SIP panelů | [25 empty] | POP
|  | 1 |  | 1 | [23 empty] | VV | 0
Díl: | 721 | Vnitřní kanalizace |  |  |  | 0 |  | 0 |  | 0 |  | 0 |  | 0.02 |  | 0 |  |  |  |  | 0 | [6 empty] | DIL
11 | 721176108RZ3 | Potrubí pro odvod kondenzátu D 20 mm, včetně montáže, kotvení, spojování a tvarovek | m | 11 |  | 0 |  | 0 |  | 0 | 21 | 0 | 0.00152 | 0.02 | 0 | 0 |  | Vlastní | Indiv | 0 | 0 |  | Práce | Běžná |  |  |  | POL1_7
|  | Potrubí kondenzátu o průměru 20 nebo 25 mm je z tvrzeného PVC o standartní délce 2m: | [25 empty] | POP
|  | • UV odolné - barevně stálé, | [25 empty] | POP
|  | • Související zboží - tvarovky : kolena 45°, kolena 90°, spojky a T kusy jsou opatřeny těsnícím O kroužkem. | [25 empty] | POP |  | • Související zboží - tvarovky : kolena 45°, kolena 90°, spojky a T kusy jsou opatřeny těsnícím O kroužkem.
|  | • Montáž je jednoduchá, rychlá a čistá. Není potřeba lepidla, ani svářečky. | [25 empty] | POP
|  | • Spoje se dají jednoduše rozebrat a zase složit. | [25 empty] | POP
|  | • Pro připevnění na stěnu se dodávají příchytky. | [25 empty] | POP
|  | 10 |  | 10 | [23 empty] | VV | 0
|  | 1 |  | 1 | [23 empty] | VV | 0
12 | 721194101RZ3 | Zapravení potrubí PVC 20 do PP potrubí | kus | 1 |  | 0 |  | 0 |  | 0 | 21 | 0 | 0 | 0 | 0 | 0 |  | Vlastní | Indiv | 0 | 0 |  | Práce | Běžná |  |  |  | POL1_0
|  | Provedení navrtávky svislého potrubí, utěsnění PVC potrubí např.gumovou průchodkou (flexibilní) | [25 empty] | POP
|  | 1 |  | 1 | [23 empty] | VV | 0
13 | 998721201R00 | Přesun hmot pro vnitřní kanalizaci, výšky do 6 m | % | 27.372 |  | 0 |  | 0 |  | 0 | 21 | 0 | 0 | 0 | 0 | 0 |  | RTS 24/ I | RTS 23/ I | 0 | 0 |  | Práce | Běžná |  |  |  | POL1_1002
|  | . | [25 empty] | POP
14 | 28654740.RZ3 | 138 sifon kondenzační DN 40 PP | kus | 1 |  | 0 |  | 0 |  | 0 | 21 | 0 | 0.00023 | 0 | 0 | 0 |  | Vlastní | Indiv | 0 | 0 |  | Specifikace | Běžná |  |  |  | POL3_7
|  | Včetně instalace a redukovaných dílů. | [25 empty] | POP
|  | 1 |  | 1 | [23 empty] | VV | 0
Díl: | 767 | Konstrukce zámečnické |  |  |  | 0 |  | 0 |  | 0 |  | 0 |  | 0 |  | 0 |  |  |  |  | 0 | [6 empty] | DIL
15 | 767995101R00 | Montáž kovových atypických konstrukcí do 5 kg | kg | 15 |  | 0 |  | 0 |  | 0 | 21 | 0 | 6e-05 | 0 | 0 | 0 |  | RTS 24/ I | RTS 23/ I | 0 | 0 |  | Práce | Běžná |  |  |  | POL1_7
|  | 15 |  | 15 | [23 empty] | VV | 0
16 | 998767201R00 | Přesun hmot pro zámečnické konstr., výšky do 6 m | % | 30.975 |  | 0 |  | 0 |  | 0 | 21 | 0 | 0 | 0 | 0 | 0 |  | RTS 24/ I | RTS 23/ I | 0 | 0 |  | Práce | Běžná |  |  |  | POL1_1002
Díl: | M24 | Montáže vzduchotechnických zařízení |  |  |  | 0 |  | 0 |  | 0 |  | 0 |  | 0.17 |  | 0 |  |  |  |  | 0 | [6 empty] | DIL
17 | 240050501RZ3 | Mtž kondenzační jednotky chladící venkovní | kus | 1 |  | 0 |  | 0 |  | 0 | 21 | 0 | 0 | 0 | 0 | 0 |  | Vlastní | Indiv | 0 | 0 |  | Práce | Běžná |  |  |  | POL1_9
|  | 1 |  | 1 | [23 empty] | VV | 0
18 | 240050505RZ3 | Mtž vnitřní jednotky chladící nástěnné | kus | 1 |  | 0 |  | 0 |  | 0 | 21 | 0 | 0 | 0 | 0 | 0 |  | Vlastní | Indiv | 0 | 0 |  | Práce | Běžná |  |  |  | POL1_9
|  | Dle specifikace | [25 empty] | POP
|  | 1 |  | 1 | [23 empty] | VV | 0
19 | 240050540RZ3 | Doplnění chladiva R32 | kg | 1.1 |  | 0 |  | 0 |  | 0 | 21 | 0 | 0 | 0 | 0 | 0 |  | Vlastní | Indiv | 0 | 0 |  | Práce | Běžná |  |  |  | POL1_9
|  | . | [25 empty] | POP
|  | 1,1 |  | 1.1 | [23 empty] | VV | 0
20 | 340923143RZ3 | Vakuování chlad.systému, tlak zkouška, vč.zaučení obsluhy | hod | 4 |  | 0 |  | 0 |  | 0 | 21 | 0 | 0.0012 | 0 | 0 | 0 |  | Vlastní | Indiv | 0 | 0 |  | Práce | Běžná |  |  |  | POL1_9
|  | . | [25 empty] | POP
|  | 4 |  | 4 | [23 empty] | VV | 0
21 | 733164101RZ3 | Montáž potrubí z měděných trubek D 6 - 12 mm, s izolací | m | 24 |  | 0 |  | 0 |  | 0 | 21 | 0 | 0.00066 | 0.02 | 0 | 0 |  | Vlastní | Indiv | 0 | 0 |  | Práce | Běžná |  |  |  | POL1_0
|  | . | [25 empty] | POP
|  | 2*12 |  | 24 | [23 empty] | VV | 0
22 | 904 R01 | Hzs-zkoušky v rámci montáž.prací, Komplexní vyzkoušení a nastavení VZT | h | 6 |  | 0 |  | 0 |  | 0 | 21 | 0 | 0 | 0 | 0 | 0 | Prav.M | RTS 24/ I | RTS 23/ I | 0 | 0 |  | HZS | Běžná |  |  |  | POL10_0
|  | chlazení | [25 empty] | POP
|  | 6 |  | 6 | [23 empty] | VV | 0
23 | 19631320.RZ3 | Trubka měděná předizolovaná CU 6,35x0,8 | m | 13.2 |  | 0 |  | 0 |  | 0 | 21 | 0 | 0.00012 | 0 | 0 | 0 |  | Vlastní | Indiv | 0 | 0 |  | Specifikace | Běžná |  |  |  | POL3_7
|  | . | [25 empty] | POP
|  | 12*1,1 |  | 13.2 | [23 empty] | VV | 0
24 | 19631327.RZ3 | Trubka měděná předizolovaná CU 12,7x0,8 | m | 13.2 |  | 0 |  | 0 |  | 0 | 21 | 0 | 0.00027 | 0 | 0 | 0 |  | Vlastní | Indiv | 0 | 0 |  | Specifikace | Běžná |  |  |  | POL3_7
|  | . | [25 empty] | POP
|  | 12*1,1 |  | 13.2 | [23 empty] | VV | 0
25 | 272533705RZ3 | Sada antivibrační - silentblok 4 ks | soubor | 1 |  | 0 |  | 0 |  | 0 | 21 | 0 | 0.026 | 0.03 | 0 | 0 |  | Vlastní | Indiv | 0 | 0 |  | Specifikace | Běžná |  |  |  | POL3_7
|  | . | [25 empty] | POP
|  | 1 |  | 1 | [23 empty] | VV | 0
26 | 28377788RZ3 | Páska samolepÍcí 10m/ks pro izolaci | ks | 1 |  | 0 |  | 0 |  | 0 | 21 | 0 | 0 | 0 | 0 | 0 |  | Vlastní | Indiv | 0 | 0 |  | Specifikace | Běžná |  |  |  | POL3_7
|  | . | [25 empty] | POP
|  | 1 |  | 1 | [23 empty] | VV | 0
27 | 34213171.RZ3 | Průchodka stěnová d= 16-28/500 | kus | 2 |  | 0 |  | 0 |  | 0 | 21 | 0 | 0.029 | 0.06 | 0 | 0 |  | Vlastní | Indiv | 0 | 0 |  | Specifikace | Běžná |  |  |  | POL3_7
|  | . | [25 empty] | POP
|  | 2 |  | 2 | [23 empty] | VV | 0
28 | 429172001.RZ3 | Venkovní kondenzační jednotka, split systém | kus | 1 |  | 0 |  | 0 |  | 0 | 21 | 0 | 0.05 | 0.05 | 0 | 0 |  | Vlastní | Indiv | 0 | 0 |  | Specifikace | Běžná |  |  |  | POL3_9
|  | CHLADÍCÍ VÝKON 7,42kW, PŘÍKON CHLAZENÍ 2,164kW, 230 V/ 50Hz | [25 empty] | POP
|  | PRŮTOK VZDUCHU min. 3000 m3//h, VÁHA 46 kg, | [25 empty] | POP
|  | AKUSTICKÝ TLAK 54 dB, ROZMĚR 870x650x330 mm, ENERG.TŘÍDA CHLAZENÍ - A++ | [25 empty] | POP
|  | 1 |  | 1 | [23 empty] | VV | 0
29 | 429172006.RZ3 | Vnitřní chladící jednotka nástěnná - 7,42 kW, split systém | kus | 1 |  | 0 |  | 0 |  | 0 | 21 | 0 | 0.009 | 0.01 | 0 | 0 |  | Vlastní | Indiv | 0 | 0 |  | Specifikace | Běžná |  |  |  | POL3_9
|  | VNITŘNÍ CHLADÍCÍ JEDNOTKA NÁSTĚNNÁ | [25 empty] | POP
|  | CHLADÍCÍ VÝKON 7,42 kW, 230 V/ 50Hz, | [25 empty] | POP
|  | PRŮTOK VZDUCHU 480-1200 m3//h, HMOT.12,7 kg, | [25 empty] | POP
|  | AKUSTICKÝ TLAK 31-47 dB, ROZMĚR 998x345x210 mm, ODVLHČENÍ 2,5 l/hod. | [25 empty] | POP
|  | Dálkové ovládání. | [25 empty] | POP
|  | 1 |  | 1 | [23 empty] | VV | 0
Díl: | D96 | Přesuny suti a vybouraných hmot |  |  |  | 0 |  | 0 |  | 0 |  | 0 |  | 0 |  | 0 |  |  |  |  | 0 | [6 empty] | DIL
30 | 979017112R00 | Svislé přemístění vyb. hmot nošením na H do 3,5 m | t | 0.41788 |  | 0 |  | 0 |  | 0 | 21 | 0 | 0 | 0 | 0 | 0 |  | RTS 24/ I | RTS 23/ I | 0 | 0 |  | Práce | Běžná |  |  |  | POL1_0
|  | . | [25 empty] | POP
31 | 979081111R00 | Odvoz suti a vybour. hmot na skládku do 1 km | t | 0.41788 |  | 0 |  | 0 |  | 0 | 21 | 0 | 0 | 0 | 0 | 0 |  | RTS 24/ I | RTS 23/ I | 0 | 0 |  | Práce | Běžná |  |  |  | POL1_0
32 | 979081121R00 | Příplatek k odvozu za každý další 1 km | t | 4.1788 |  | 0 |  | 0 |  | 0 | 21 | 0 | 0 | 0 | 0 | 0 |  | RTS 24/ I | RTS 23/ I | 0 | 0 |  | Práce | Běžná |  |  |  | POL1_0
33 | 979082111R00 | Vnitrostaveništní doprava suti do 10 m | t | 0.41788 |  | 0 |  | 0 |  | 0 | 21 | 0 | 0 | 0 | 0 | 0 |  | RTS 24/ I | RTS 23/ I | 0 | 0 |  | Práce | Běžná |  |  |  | POL1_0
34 | 979082121R00 | Příplatek k vnitrost. dopravě suti za dalších 5 m | t | 0.83576 |  | 0 |  | 0 |  | 0 | 21 | 0 | 0 | 0 | 0 | 0 |  | RTS 24/ I | RTS 23/ I | 0 | 0 |  | Práce | Běžná |  |  |  | POL1_0
35 | 979087112RZ0 | Nakládání suti na dopravní prostředky | t | 0.41788 |  | 0 |  | 0 |  | 0 | 21 | 0 | 0 | 0 | 0 | 0 |  | Vlastní | Indiv | 0 | 0 |  | Práce | Běžná |  |  |  | POL1_0
36 | 979999997RZ1 | Poplatek za skládku suť a vybourané hmoty | t | 0.41788 |  | 0 |  | 0 |  | 0 | 21 | 0 | 0 | 0 | 0 | 0 |  | Vlastní | Indiv | 0 | 0 |  | Práce | Běžná |  |  |  | POL1_0
|  | včetně likvidace nebezpečného odpadu | [25 empty] | POP
[26 empty] | 15 | 21 | DPH
| Celkem |  |  |  |  | 0 | [19 empty] | 0 | 0 | SUM
END
Note on S6: Jedná se o informaci, zda se jedná o položku, která je do rozpočtu zadána z cenové soustavy RTS, nebo vlastní.
Note on T6: Jedná se o název CÚ, která je zadána u položky rozpočtu

## 01 35 Pol
Položkový soupis prací a dodávek | [27 empty] | #TypZaznamu#
S: | 20230326 | Město Albrechtice – rozvod medicinálních plynů | [25 empty] | STA
O: | 01 | Město Albrechtice - rozvod mediciálních plynů | [22 empty] | STA |  |  | OBJ
R: | 35 | Vytápění - objekt SO2 | [25 empty] | ROZ
P.č. | Číslo položky | Název položky | MJ | Množství | Cena / MJ | Celkem | Dodávka | Dodávka celk. | Montáž | Montáž celk. | DPH | Cena s DPH | Hmotnost / MJ | Hmotnost celk.(t) | Dem. hmotnost / MJ | Dem. hmotnost celk.(t) | Ceník | Cen. soustava / platnost | Cenová úroveň | Nhod / MJ | Nhod celk. | Dodavatel | Typ položky | Stav položky
Díl: | M21 | Elektromontáže |  |  |  | 0 |  | 0 |  | 0 |  | 0 |  | 0.03 |  | 0 |  |  |  |  | 0 | [6 empty] | DIL
1 | 210140731RZ1 | Montáž přímotopu | kus | 1 |  | 0 |  | 0 |  | 0 | 21 | 0 | 0 | 0 | 0 | 0 |  | Vlastní | Indiv | 0 | 0 |  | Práce | Běžná |  |  |  | POL1_9
|  | kompletní instalace a zapojení | [25 empty] | POP
|  | 1 |  | 1 | [23 empty] | VV | 0
2 | 42942002RZ1 | Ohřívač vzduchu přímotop 2,0kW | kus | 1 |  | 0 |  | 0 |  | 0 | 21 | 0 | 0.032 | 0.03 | 0 | 0 |  | Vlastní | Indiv | 0 | 0 |  | Specifikace | Běžná |  |  |  | POL3_9
|  | Topným prvkem v zařízení je vysokoteplotní hřebenový ohřívač, který umožňuje velmi rychlé vytápění místnosti. Bimetalový nastavitelný termostat používaný v zařízení má až 8 nastavení teploty v rozmezí od 5° C do 30° C. Tento rozsah nastavení umožňuje pohodlné a hospodárné využití místností, ve kterých je konvektor umístěn. Ohřívač vybaven režimem ochrany proti mrazu, který pracuje v rozsahu od 5° C do 7° C, a ochranou proti přehřátí, která vypne zařízení, např. pokud je zakryté. | [25 empty] | POP |  | Topným prvkem v zařízení je vysokoteplotní hřebenový ohřívač, který umožňuje velmi rychlé vytápění místnosti. Bimetalový nastavitelný termostat používaný v zařízení má až 8 nastavení teploty v rozmezí od 5° C do 30° C. Tento rozsah nastavení umožňuje pohodlné a hospodárné využití místností, ve kterých je konvektor umístěn. Ohřívač vybaven režimem ochrany proti mrazu, který pracuje v rozsahu od 5° C do 7° C, a ochranou proti přehřátí, která vypne zařízení, např. pokud je zakryté.
|  | 1 |  | 1 | [23 empty] | VV | 0
[26 empty] | 15 | 21 | DPH
| Celkem |  |  |  |  | 0 | [19 empty] | 0 | 0 | SUM
END
Note on S6: Jedná se o informaci, zda se jedná o položku, která je do rozpočtu zadána z cenové soustavy RTS, nebo vlastní.
Note on T6: Jedná se o název CÚ, která je zadána u položky rozpočtu

## 01 36 Pol
Položkový soupis prací a dodávek | [27 empty] | #TypZaznamu#
S: | 20230326 | Město Albrechtice – rozvod medicinálních plynů | [25 empty] | STA
O: | 01 | Město Albrechtice - rozvod mediciálních plynů | [22 empty] | STA |  |  | OBJ
R: | 36 | Hromosvod - objekt SO2 | [25 empty] | ROZ
P.č. | Číslo položky | Název položky | MJ | Množství | Cena / MJ | Celkem | Dodávka | Dodávka celk. | Montáž | Montáž celk. | DPH | Cena s DPH | Hmotnost / MJ | Hmotnost celk.(t) | Dem. hmotnost / MJ | Dem. hmotnost celk.(t) | Ceník | Cen. soustava / platnost | Cenová úroveň | Nhod / MJ | Nhod celk. | Dodavatel | Typ položky | Stav položky
Díl: | M21 | Elektromontáže |  |  |  | 0 |  | 0 |  | 0 |  | 0 |  | 0.39 |  | 0.1 |  |  |  |  | 0 | [6 empty] | DIL
1 | 210220010R00 | Nátěr zemnícího pásku do 120 mm2 | ks | 11 |  | 0 |  | 0 |  | 0 | 21 | 0 | 0 | 0 | 0 | 0 |  | Vlastní | Indiv | 0 | 0 |  | Práce | Běžná |  |  |  | POL1_9
|  | izolace spojů v zemi, včetně izolačního nátěru | [25 empty] | POP
|  | vývod uzemnění : 6 |  | 6 | [23 empty] | VV | 0
|  | spoj v zemi : 5 |  | 5 | [23 empty] | VV | 0
2 | 210220021RT1 | Vedení uzemňovací v zemi FeZn do 120 mm2, včetně pásku FeZn 30 x 4 mm | m | 84 |  | 0 |  | 0 |  | 0 | 21 | 0 | 0.00099 | 0.08 | 0 | 0 |  | RTS 24/ I | RTS 23/ I | 0 | 0 |  | Práce | Běžná |  |  |  | POL1_9
|  | základový zemnič | [25 empty] | POP
|  | ve výkopu : 76 |  | 76 | [23 empty] | VV | 0
|  | rezerva : 8 |  | 8 | [23 empty] | VV | 0
3 | 210220021RZ1 | Vedení uzemňovací v zemi FeZn do 120 mm2 vč.svorek, včetně materiálu AlMgSi 8 | m | 3 |  | 0 |  | 0 |  | 0 | 21 | 0 | 0 | 0 | 0 | 0 |  | Vlastní | Indiv | 0 | 0 |  | Práce | Běžná |  |  |  | POL1_9
|  | PJ pomocné jímače kompletní výroba osazení, včetně svorek(ěm na 1xPJ + sv. + tvarování( | [25 empty] | POP
|  | PJ : 1 |  | 1 | [23 empty] | VV | 0
|  | rezerva : 2 |  | 2 | [23 empty] | VV | 0
4 | 210220022RT1 | Vedení uzemňovací v zemi FeZn, D 8 - 10 mm, včetně drátu FeZn 10 mm | m | 30 |  | 0 |  | 0 |  | 0 | 21 | 0 | 0.00105 | 0.03 | 0 | 0 |  | RTS 24/ I | RTS 23/ I | 0 | 0 |  | Práce | Běžná |  |  |  | POL1_9
|  | vývody ze země ke svodům, 4m x 27 | [25 empty] | POP
5 | 210220101RT4 | Vodiče svodové AlMgSi do 10,Al 10,Cu 8 +podpěry, včetně dodávky drátuAlMgSin 8 mm + PV | m | 82 |  | 0 |  | 0 |  | 0 | 21 | 0 | 0.0017 | 0.14 | 0 | 0 |  | RTS 18/ II | RTS 18/ II | 0 | 0 |  | Práce | Běžná |  |  |  | POL1_9
|  | 6x svod včetně veškerých úchytú PV podpěr a všech potřebných komponentů | [25 empty] | POP
|  | dolů od střechy : 39 |  | 39 | [23 empty] | VV | 0
|  | z hřebene k rýně : 35 |  | 35 | [23 empty] | VV | 0
|  | rezerva : 8 |  | 8 | [23 empty] | VV | 0
6 | 210220101RZ1 | Vodiče po střeše AlMgSi do 10,Al 10,Cu 8 +podpěry, včetně dodávky drátuAlMgSin 8 mm + úchyty | m | 16 |  | 0 |  | 0 |  | 0 | 21 | 0 | 0.0017 | 0.03 | 0 | 0 |  | Vlastní | Indiv | 0 | 0 |  | Práce | Běžná |  |  |  | POL1_9
|  | Vedení po střeše vřetně všech podpěr a svorek a všech potřebných komponentů | [25 empty] | POP
|  | na hřebeni : 14 |  | 14 | [23 empty] | VV | 0
|  | rezerva : 2 |  | 2 | [23 empty] | VV | 0
7 | 210220211RT1 | do dřeva, do 2 m délky tyče, | kus | 3 |  | 0 |  | 0 |  | 0 | 21 | 0 | 0.0065 | 0.02 | 0 | 0 |  | RTS 24/ I | Indiv | 0 | 0 |  | Práce | Běžná |  |  |  | POL1_9
|  | kompletní osazení jímačů | [25 empty] | POP
8 | 210220301RT2 | Svorka hromosvodová do 2 šroubů /SS, SZ, SO/, včetně dodávky svorky SS | kus | 8 |  | 0 |  | 0 |  | 0 | 21 | 0 | 0.00011 | 0 | 0 | 0 |  | RTS 24/ I | RTS 23/ I | 0 | 0 |  | Práce | Běžná |  |  |  | POL1_9
9 | 210220301RT3 | Svorka hromosvodová do 2 šroubů /SS, SZ, SO/, včetně dodávky svorky SZ | kus | 18 |  | 0 |  | 0 |  | 0 | 21 | 0 | 0.0002 | 0 | 0 | 0 |  | RTS 24/ I | RTS 23/ I | 0 | 0 |  | Práce | Běžná |  |  |  | POL1_9
|  | SZ : 12 |  | 12 | [23 empty] | VV | 0
|  | SO : 6 |  | 6 | [23 empty] | VV | 0
10 | 210220301RZ2 | Svorka hromosvodová do 2 šroubů /SS, SZ, SO/, včetně dodávky PV | kus | 44 |  | 0 |  | 0 |  | 0 | 21 | 0 | 0 | 0 | 0 | 0 |  | Vlastní | Indiv | 0 | 0 |  | Práce | Běžná |  |  |  | POL1_9
|  | Veškeré podpěry | [25 empty] | POP
|  | svody : 18 |  | 18 | [23 empty] | VV | 0
|  | hřeben : 8 |  | 8 | [23 empty] | VV | 0
|  | šikminy : 18 |  | 18 | [23 empty] | VV | 0
11 | 210220302RT1 | Svorka hromosvodová nad 2 šrouby /ST, SJ, SR, atd/, včetně dodávky svorky SR 2b Fe pro pásek 30x4 mm | kus | 12 |  | 0 |  | 0 |  | 0 | 21 | 0 | 0.00021 | 0 | 0 | 0 |  | RTS 24/ I | RTS 23/ I | 0 | 0 |  | Práce | Běžná |  |  |  | POL1_9
|  | spojení v zemi | [25 empty] | POP
12 | 210220302RT3 | Svorka hromosvodová nad 2 šrouby /ST, SJ, SR, atd/, včetně dodávky svorky SK pro vodič d 6-10 mm | kus | 6 |  | 0 |  | 0 |  | 0 | 21 | 0 | 0.00022 | 0 | 0 | 0 |  | RTS 24/ I | RTS 23/ I | 0 | 0 |  | Práce | Běžná |  |  |  | POL1_9
13 | 210220302RT5 | Svorka hromosvodová nad 2 šrouby /ST, SJ, SR, atd/, včetně dodávky svorky SJ 1 k jímací tyči | kus | 3 |  | 0 |  | 0 |  | 0 | 21 | 0 | 0.00039 | 0 | 0 | 0 |  | RTS 24/ I | RTS 23/ I | 0 | 0 |  | Práce | Běžná |  |  |  | POL1_9
14 | 210220302RT6 | Svorka hromosvodová nad 2 šrouby /ST, SJ, SR, atd/, včetně dodávky svorky SP kovových částí d 3-12 mm | kus | 3 |  | 0 |  | 0 |  | 0 | 21 | 0 | 0.00013 | 0 | 0 | 0 |  | RTS 24/ I | RTS 23/ I | 0 | 0 |  | Práce | Běžná |  |  |  | POL1_9
15 | 210220321RZ1 | Svorka na okapy s páskem, včetně dodávky | kus | 18 |  | 0 |  | 0 |  | 0 | 21 | 0 | 0 | 0 | 0 | 0 |  | Vlastní | Indiv | 0 | 0 |  | Práce | Běžná |  |  |  | POL1_9
16 | 210220352RT1 | Deska zemnící ZD01 2000 x 250 mm s přísl., včetně dodávky desky ZD 01 | kus | 3 |  | 0 |  | 0 |  | 0 | 21 | 0 | 0.0145 | 0.04 | 0 | 0 |  | RTS 15/ I | RTS 15/ I | 0 | 0 |  | Práce | Běžná |  |  |  | POL1_9
|  | přizemnění včetně všech svorek a izolací | [25 empty] | POP
17 | 210220361RT1 | Zemnič tyčový, zaražení a připojení, do 2 m, včetně dodávky tyče ZT 28/2000 | kus | 3 |  | 0 |  | 0 |  | 0 | 21 | 0 | 0.00777 | 0.02 | 0 | 0 |  | RTS 24/ I | RTS 23/ I | 0 | 0 |  | Práce | Běžná |  |  |  | POL1_9
|  | Přizemnění včetně všech svorek a izolací spojů | [25 empty] | POP
18 | 210220372RT1 | Úhelník ochranný nebo trubka s držáky do zdiva, včetně ochran.úhelníku + 2 držáky do zdi | kus | 6 |  | 0 |  | 0 |  | 0 | 21 | 0 | 0.00364 | 0.02 | 0 | 0 |  | RTS 24/ I | RTS 23/ I | 0 | 0 |  | Práce | Běžná |  |  |  | POL1_9
19 | 210220401RT1 | Označení svodu štítky, smaltované, umělá hmota, včetně dodávky štítku | kus | 6 |  | 0 |  | 0 |  | 0 | 21 | 0 | 0 | 0 | 0 | 0 |  | RTS 24/ I | RTS 23/ I | 0 | 0 |  | Práce | Běžná |  |  |  | POL1_9
20 | 210220431R00 | Tvarování montážního dílu jímače, ochr.trubky,úhel, včetně materiálu | kus | 22 |  | 0 |  | 0 |  | 0 | 21 | 0 | 0 | 0 | 0 | 0 |  | RTS 24/ I | RTS 23/ I | 0 | 0 |  | Práce | Běžná |  |  |  | POL1_9
21 | 210220457RZ1 | Demontáž stávajícího H | ks | 1 |  | 0 |  | 0 |  | 0 | 21 | 0 | 0 | 0 | 0.1 | 0.1 |  | Vlastní | Indiv | 0 | 0 |  | Práce | Běžná |  |  |  | POL1_9
|  | Celková demontáž stávajícího H včetně odvozu a likvidace komponentů na skládku atp.. | [25 empty] | POP
22 | 210220460R00 | Montáž pevného žebříku na střechu do 7 m výšky | kus | 4 |  | 0 |  | 0 |  | 0 | 21 | 0 | 0 | 0 | 0 | 0 |  | RTS 24/ I | RTS 23/ I | 0 | 0 |  | Práce | Běžná |  |  |  | POL1_9
23 | 210220461R00 | Montáž provazového žebříku - budova nad 10 m | kus | 1 |  | 0 |  | 0 |  | 0 | 21 | 0 | 0 | 0 | 0 | 0 |  | RTS 24/ I | RTS 23/ I | 0 | 0 |  | Práce | Běžná |  |  |  | POL1_9
|  | 2x přesun na každé straně objektu | [25 empty] | POP
24 | 210220462R00 | Montáž hřeben. bezpeč. zařízení - střecha, lávka | m | 12 |  | 0 |  | 0 |  | 0 | 21 | 0 | 0 | 0 | 0 | 0 |  | RTS 24/ I | RTS 23/ I | 0 | 0 |  | Práce | Běžná |  |  |  | POL1_9
25 | 210220463R00 | Montáž vysouvacího žebříku-budova nad 10 m | kus | 1 |  | 0 |  | 0 |  | 0 | 21 | 0 | 0 | 0 | 0 | 0 |  | RTS 24/ I | RTS 23/ I | 0 | 0 |  | Práce | Běžná |  |  |  | POL1_9
|  | Na každé straně objektu 2x | [25 empty] | POP
26 | 210220801R00 | Změření zemního odporu, vč. měřicího protokolu | kus | 6 |  | 0 |  | 0 |  | 0 | 21 | 0 | 0 | 0 | 0 | 0 |  | RTS 24/ I | RTS 23/ I | 0 | 0 |  | Práce | Běžná |  |  |  | POL1_9
|  | měření | [25 empty] | POP
27 | 210290002RZ1 | Revize hromosvodu | kus | 1 |  | 0 |  | 0 |  | 0 | 21 | 0 | 0 | 0 | 0 | 0 |  | Vlastní | Indiv | 0 | 0 |  | Práce | Běžná |  |  |  | POL1_9
|  | revize hromosvodu včetně předání díla | [25 empty] | POP
28 | 246101810000 | Lak asfal elektoizol a1901/19 | kg | 6 |  | 0 |  | 0 |  | 0 | 21 | 0 | 0.001 | 0.01 | 0 | 0 | SPCM | RTS 24/ I | RTS 23/ I | 0 | 0 |  | Specifikace | Běžná |  |  |  | POL3_9
|  | izolace spojů v zemi, včetně izolačního nátěru | [25 empty] | POP
29 | 374230104RZ1 | Jímač 1,5m AlMgSi trubkový | kus | 3 |  | 0 |  | 0 |  | 0 | 21 | 0 | 0.0011 | 0 | 0 | 0 |  | Vlastní | Indiv | 0 | 0 |  | Specifikace | Běžná |  |  |  | POL3_9
|  | komplet včetně úchytů | [25 empty] | POP
Díl: | M46 | Zemní práce při montážích |  |  |  | 0 |  | 0 |  | 0 |  | 0 |  | 0 |  | 0 |  |  |  |  | 0 | [6 empty] | DIL
30 | 460200164RT2 | Výkop kabelové rýhy 35/80 cm hor.4, ruční výkop rýhy | m | 82 |  | 0 |  | 0 |  | 0 | 21 | 0 | 0 | 0 | 0 | 0 |  | RTS 24/ I | RTS 23/ I | 0 | 0 |  | Práce | Běžná |  |  |  | POL1_9
|  | Dle pokynů ČSN dookola budovy uzemnění typu B | [25 empty] | POP
|  | dookola : 76 |  | 76 | [23 empty] | VV | 0
|  | dokopy ke zdi : 6 |  | 6 | [23 empty] | VV | 0
31 | 460570164R00 | Zához rýhy 35/80 cm, hornina třídy 4, se zhutněním | m | 82 |  | 0 |  | 0 |  | 0 | 21 | 0 | 0 | 0 | 0 | 0 |  | RTS 24/ I | RTS 23/ I | 0 | 0 |  | Práce | Běžná |  |  |  | POL1_9
|  | Kompletní zához včetně úpravy terénu | [25 empty] | POP
32 | 460921102R00 | Zaměření a zobrazení kabel. trasy na pevný bod | kus | 6 |  | 0 |  | 0 |  | 0 | 21 | 0 | 0 | 0 | 0 | 0 |  | RTS 24/ I | RTS 23/ I | 0 | 0 |  | Práce | Běžná |  |  |  | POL1_9
|  | foto dokumentace | [25 empty] | POP
|  | 6 |  | 6 | [23 empty] | VV | 0
Díl: | D96 | Přesuny suti a vybouraných hmot |  |  |  | 0 |  | 0 |  | 0 |  | 0 |  | 0 |  | 0 |  |  |  |  | 0 | [6 empty] | DIL
33 | 979017112R00 | Svislé přemístění vyb. hmot nošením na H do 3,5 m | t | 0.1 |  | 0 |  | 0 |  | 0 | 21 | 0 | 0 | 0 | 0 | 0 |  | RTS 24/ I | RTS 23/ I | 0 | 0 |  | Práce | Běžná |  |  |  | POL1_0
|  | . | [25 empty] | POP
34 | 979017191R00 | Příplatek k přemístění suti za dalších H 3,5 m | t | 0.2 |  | 0 |  | 0 |  | 0 | 21 | 0 | 0 | 0 | 0 | 0 |  | RTS 24/ I | RTS 23/ I | 0 | 0 |  | Práce | Běžná |  |  |  | POL1_0
|  | . | [25 empty] | POP
35 | 979081111R00 | Odvoz suti a vybour. hmot na skládku do 1 km | t | 0.1 |  | 0 |  | 0 |  | 0 | 21 | 0 | 0 | 0 | 0 | 0 |  | RTS 24/ I | RTS 23/ I | 0 | 0 |  | Práce | Běžná |  |  |  | POL1_1
36 | 979081121R00 | Příplatek k odvozu za každý další 1 km | t | 1.9 |  | 0 |  | 0 |  | 0 | 21 | 0 | 0 | 0 | 0 | 0 |  | RTS 24/ I | RTS 23/ I | 0 | 0 |  | Práce | Běžná |  |  |  | POL1_1
37 | 979082111R00 | Vnitrostaveništní doprava suti do 10 m | t | 0.1 |  | 0 |  | 0 |  | 0 | 21 | 0 | 0 | 0 | 0 | 0 |  | RTS 24/ I | RTS 23/ I | 0 | 0 |  | Práce | Běžná |  |  |  | POL1_1
38 | 979082121R00 | Příplatek k vnitrost. dopravě suti za dalších 5 m | t | 0.6 |  | 0 |  | 0 |  | 0 | 21 | 0 | 0 | 0 | 0 | 0 |  | RTS 24/ I | RTS 23/ I | 0 | 0 |  | Práce | Běžná |  |  |  | POL1_1
39 | 979087112RZ0 | Nakládání suti na dopravní prostředky | t | 0.1 |  | 0 |  | 0 |  | 0 | 21 | 0 | 0 | 0 | 0 | 0 |  | Vlastní | Indiv | 0 | 0 |  | Práce | Běžná |  |  |  | POL1_0
|  | . | [25 empty] | POP
40 | 979999999R00 | Poplatek za skládku 10 % příměsí | t | 0.1 |  | 0 |  | 0 |  | 0 | 21 | 0 | 0 | 0 | 0 | 0 |  | RTS 24/ I | RTS 23/ I | 0 | 0 |  | Práce | Běžná |  |  |  | POL1_0
[26 empty] | 15 | 21 | DPH
| Celkem |  |  |  |  | 0 | [19 empty] | 0 | 0 | SUM
END
Note on S6: Jedná se o informaci, zda se jedná o položku, která je do rozpočtu zadána z cenové soustavy RTS, nebo vlastní.
Note on T6: Jedná se o název CÚ, která je zadána u položky rozpočtu

## 01 40 Pol
Položkový soupis prací a dodávek | [27 empty] | #TypZaznamu#
S: | 20230326 | Město Albrechtice – rozvod medicinálních plynů | [25 empty] | STA
O: | 01 | Město Albrechtice - rozvod mediciálních plynů | [22 empty] | STA |  |  | OBJ
R: | 40 | Venkovní úpravy - objekt SO3 | [25 empty] | ROZ
P.č. | Číslo položky | Název položky | MJ | Množství | Cena / MJ | Celkem | Dodávka | Dodávka celk. | Montáž | Montáž celk. | DPH | Cena s DPH | Hmotnost / MJ | Hmotnost celk.(t) | Dem. hmotnost / MJ | Dem. hmotnost celk.(t) | Ceník | Cen. soustava / platnost | Cenová úroveň | Nhod / MJ | Nhod celk. | Dodavatel | Typ položky | Stav položky
Díl: | 1 | Zemní práce |  |  |  | 0 |  | 0 |  | 0 |  | 0 |  | 23.18 |  | 35.4 |  |  |  |  | 0 | [6 empty] | DIL
1 | 113107540R00 | Odstranění podkladu pl. 50 m2,kam.drcené tl.40 cm | m2 | 32.9 |  | 0 |  | 0 |  | 0 | 21 | 0 | 0 | 0 | 0.88 | 28.95 |  | RTS 24/ I | RTS 23/ I | 0 | 0 |  | Práce | Běžná |  |  |  | POL1_1
|  | 28,5 |  | 28.5 | [23 empty] | VV | 0
|  | 8,8*0,5 |  | 4.4 | [23 empty] | VV | 0
2 | 113108406R00 | Odstranění asfaltové vrstvy pl.nad 50 m2, tl. 6 cm | m2 | 32.9 |  | 0 |  | 0 |  | 0 | 21 | 0 | 0 | 0 | 0.132 | 4.34 |  | RTS 24/ I | RTS 23/ I | 0 | 0 |  | Práce | Běžná |  |  |  | POL1_1
|  | 28,5 |  | 28.5 | [23 empty] | VV | 0
|  | 8,8*0,5 |  | 4.4 | [23 empty] | VV | 0
3 | 113202111R00 | Vytrhání obrub obrubníků silničních | m | 7.8 |  | 0 |  | 0 |  | 0 | 21 | 0 | 0 | 0 | 0.27 | 2.11 |  | RTS 24/ I | RTS 23/ I | 0 | 0 |  | Práce | Běžná |  |  |  | POL1_1
|  | 5,2+2,6 |  | 7.8 | [23 empty] | VV | 0
4 | 121101100R00 | Sejmutí ornice, pl. do 400 m2, přemístění do 50 m | m3 | 4.74 |  | 0 |  | 0 |  | 0 | 21 | 0 | 0 | 0 | 0 | 0 |  | RTS 24/ I | RTS 23/ I | 0 | 0 |  | Práce | Běžná |  |  |  | POL1_1
|  | tl. 20 cm | [25 empty] | POP
|  | okap. chodník : 16,2*0,2 |  | 3.24 | [23 empty] | VV | 0
|  | O2 : 15*0,5*0,2 |  | 1.5 | [23 empty] | VV | 0
5 | 122201102R00 | Odkopávky nezapažené v hor. 3 do 1000 m3 | m3 | 32.24 |  | 0 |  | 0 |  | 0 | 21 | 0 | 0 | 0 | 0 | 0 |  | RTS 24/ I | RTS 23/ I | 0 | 0 |  | Práce | Běžná |  |  |  | POL1_1
|  | okap. chodník : 16,2*0,2 |  | 3.24 | [23 empty] | VV | 0
|  | O2 : 15*0,5*1,2 |  | 9 | [23 empty] | VV | 0
|  | kan : 50*0,5*0,8 |  | 20 | [23 empty] | VV | 0
6 | 122202509R00 | Příplatek za lepivost pro hor. 3 | m3 | 32.24 |  | 0 |  | 0 |  | 0 | 21 | 0 | 0 | 0 | 0 | 0 |  | RTS 24/ I | RTS 23/ I | 0 | 0 |  | Práce | Běžná |  |  |  | POL1_1
|  | okap. chodník : 16,2*0,2 |  | 3.24 | [23 empty] | VV | 0
|  | O2 : 15*0,5*1,2 |  | 9 | [23 empty] | VV | 0
|  | kan : 50*0,5*0,8 |  | 20 | [23 empty] | VV | 0
7 | 151101101R00 | Pažení a rozepření stěn rýh - příložné - hl.do 2 m | m2 | 48 |  | 0 |  | 0 |  | 0 | 21 | 0 | 0.00099 | 0.05 | 0 | 0 |  | RTS 24/ I | RTS 23/ I | 0 | 0 |  | Práce | Běžná |  |  |  | POL1_1
|  | 20*1,20*2 |  | 48 | [23 empty] | VV | 0
8 | 151101111R00 | Odstranění pažení stěn rýh - příložné - hl. do 2 m | m2 | 48 |  | 0 |  | 0 |  | 0 | 21 | 0 | 0 | 0 | 0 | 0 |  | RTS 24/ I | RTS 23/ I | 0 | 0 |  | Práce | Běžná |  |  |  | POL1_1
|  | 20*1,20*2 |  | 48 | [23 empty] | VV | 0
9 | 162201102R00 | Vodorovné přemístění výkopku z hor.1-4 do 50 m | m3 | 32.24 |  | 0 |  | 0 |  | 0 | 21 | 0 | 0 | 0 | 0 | 0 |  | RTS 24/ I | RTS 23/ I | 0 | 0 |  | Práce | Běžná |  |  |  | POL1_1
|  | okap. chodník : 16,2*0,2 |  | 3.24 | [23 empty] | VV | 0
|  | O2 : 15*0,5*1,2 |  | 9 | [23 empty] | VV | 0
|  | kan : 50*0,5*0,8 |  | 20 | [23 empty] | VV | 0
10 | 162701105R00 | Vodorovné přemístění výkopku z hor.1-4 do 10000 m | m3 | 23.24 |  | 0 |  | 0 |  | 0 | 21 | 0 | 0 | 0 | 0 | 0 |  | RTS 24/ I | RTS 23/ I | 0 | 0 |  | Práce | Běžná |  |  |  | POL1_1
|  | okap. chodník : 16,2*0,2 |  | 3.24 | [23 empty] | VV | 0
|  | O2 : 15*0,5*1 |  | 7.5 | [23 empty] | VV | 0
|  | kan : 50*0,5*0,5 |  | 12.5 | [23 empty] | VV | 0
11 | 167101102R00 | Nakládání výkopku z hor.1-4 v množství nad 100 m3 | m3 | 23.24 |  | 0 |  | 0 |  | 0 | 21 | 0 | 0 | 0 | 0 | 0 |  | RTS 24/ I | RTS 23/ I | 0 | 0 |  | Práce | Běžná |  |  |  | POL1_1
|  | okap. chodník : 16,2*0,2 |  | 3.24 | [23 empty] | VV | 0
|  | O2 : 15*0,5*1 |  | 7.5 | [23 empty] | VV | 0
|  | kan : 50*0,5*0,5 |  | 12.5 | [23 empty] | VV | 0
12 | 171204113RZ1 | Veškeré náklady zhotovitele spojené s odvozem a, likvidací výkopku | m3 | 23.24 |  | 0 |  | 0 |  | 0 | 21 | 0 | 0 | 0 | 0 | 0 |  | Vlastní | Indiv | 0 | 0 |  | Práce | Běžná |  |  |  | POL1_1
|  | v souladu se zákonem č. 185/2001 Sb. v platném znění. | [25 empty] | POP
|  | V položce je zahrnut přesun včetně likvidace výkopku v souladu se zákonem o odpadech dle technologie a místa určených zhotovitem, včetně poplatků za uložení. | [25 empty] | POP |  | V položce je zahrnut přesun včetně likvidace výkopku v souladu se zákonem o odpadech dle technologie a místa určených zhotovitem, včetně poplatků za uložení.
|  | okap. chodník : 16,2*0,2 |  | 3.24 | [23 empty] | VV | 0
|  | O2 : 15*0,5*1 |  | 7.5 | [23 empty] | VV | 0
|  | kan : 50*0,5*0,5 |  | 12.5 | [23 empty] | VV | 0
13 | 174201101R00 | Zásyp jam, rýh, šachet bez zhutnění | m3 | 17 |  | 0 |  | 0 |  | 0 | 21 | 0 | 0 | 0 | 0 | 0 |  | RTS 24/ I | RTS 23/ I | 0 | 0 |  | Práce | Běžná |  |  |  | POL1_1
|  | zemina | [25 empty] | POP
|  | O2 : 15*0,5*0,6 |  | 4.5 | [23 empty] | VV | 0
|  | kan : 50*0,5*0,5 |  | 12.5 | [23 empty] | VV | 0
14 | 175101101R00 | Obsyp potrubí bez prohození sypaniny | m3 | 7.5 |  | 0 |  | 0 |  | 0 | 21 | 0 | 0 | 0 | 0 | 0 |  | RTS 24/ I | RTS 23/ I | 0 | 0 |  | Práce | Běžná |  |  |  | POL1_1
|  | kamenivo | [25 empty] | POP
|  | 50*0,5*0,3 |  | 7.5 | [23 empty] | VV | 0
15 | 175101102RZ1 | Obsyp potrubí pískem | m3 | 1.8 |  | 0 |  | 0 |  | 0 | 21 | 0 | 1.6 | 2.88 | 0 | 0 |  | Vlastní | Indiv | 0 | 0 |  | Práce | Běžná |  |  |  | POL1_0
|  | vč. dodávky technického písku | [25 empty] | POP
|  | 0,3*0,3*20 |  | 1.8 | [23 empty] | VV | 0
16 | 180402111R00 | Založení trávníku parkového výsevem v rovině | m2 | 100 |  | 0 |  | 0 |  | 0 | 21 | 0 | 0 | 0 | 0 | 0 |  | RTS 24/ I | RTS 23/ I | 0 | 0 |  | Práce | Běžná |  |  |  | POL1_1
|  | lokální opravy | [25 empty] | POP
|  | 100 |  | 100 | [23 empty] | VV | 0
17 | 181301103R00 | Rozprostření ornice, rovina, tl. 15-20 cm,do 500m2 | m2 | 20 |  | 0 |  | 0 |  | 0 | 21 | 0 | 0 | 0 | 0 | 0 |  | RTS 24/ I | RTS 23/ I | 0 | 0 |  | Práce | Běžná |  |  |  | POL1_1
|  | 20 |  | 20 | [23 empty] | VV | 0
18 | 00572442 | Směs travní hřištní I. - střední zátěž PROFI | kg | 2 |  | 0 |  | 0 |  | 0 | 21 | 0 | 0.001 | 0 | 0 | 0 | SPCM | RTS 24/ I | RTS 23/ I | 0 | 0 |  | Specifikace | Běžná |  |  |  | POL3_1
|  | 1kg/50 m2 | [25 empty] | POP
|  | 2 |  | 2 | [23 empty] | VV | 0
19 | 583315004 | Kamenivo těžené frakce 8/16 | t | 20.25 |  | 0 |  | 0 |  | 0 | 21 | 0 | 1 | 20.25 | 0 | 0 | SPCM | RTS 22/ I | RTS 22/ I | 0 | 0 |  | Specifikace | Běžná |  |  |  | POL3_1
|  | obsyp potrubí | [25 empty] | POP
|  | 50*0,5*0,3*2,7 |  | 20.25 | [23 empty] | VV | 0
Díl: | 3 | Svislé a kompletní konstrukce |  |  |  | 0 |  | 0 |  | 0 |  | 0 |  | 7.8 |  | 0 |  |  |  |  | 0 | [6 empty] | DIL
20 | 310237281RT1 | Zazdívka otvorů pl. 0,25 m2 cihlami, tl. zdi 90 cm, s použitím suché maltové směsi | kus | 2 |  | 0 |  | 0 |  | 0 | 21 | 0 | 0.36886 | 0.74 | 0 | 0 |  | RTS 24/ I | RTS 23/ I | 0 | 0 |  | Práce | Běžná |  |  |  | POL1_1
21 | 388271112R00 | Kanály z cihel betonových volné 150 x 300 mm | m | 20 |  | 0 |  | 0 |  | 0 | 21 | 0 | 0.35047 | 7.01 | 0 | 0 |  | RTS 24/ I | RTS 23/ I | 0 | 0 |  | Práce | Běžná |  |  |  | POL1_1
|  | kanál pro rozvod O2 | [25 empty] | POP
|  | 20 |  | 20 | [23 empty] | VV | 0
22 | 388993111R00 | Chránička kabelu z PVC 110/2,2 mm, výkop | m | 40 |  | 0 |  | 0 |  | 0 | 21 | 0 | 0.00117 | 0.05 | 0 | 0 |  | RTS 24/ I | RTS 23/ I | 0 | 0 |  | Práce | Běžná |  |  |  | POL1_1
|  | plyny, elektro : 2*20 |  | 40 | [23 empty] | VV | 0
Díl: | 4 | Vodorovné konstrukce |  |  |  | 0 |  | 0 |  | 0 |  | 0 |  | 14.18 |  | 0 |  |  |  |  | 0 | [6 empty] | DIL
23 | 451572111RK6 | Lože pod potrubí z kameniva těženého 0 - 4 mm, kraj Moravskoslezský | m3 | 7.5 |  | 0 |  | 0 |  | 0 | 21 | 0 | 1.8908 | 14.18 | 0 | 0 |  | RTS 22/ I | RTS 22/ I | 0 | 0 |  | Práce | Běžná |  |  |  | POL1_1
|  | 50*0,5*0,3 |  | 7.5 | [23 empty] | VV | 0
Díl: | 5 | Komunikace |  |  |  | 0 |  | 0 |  | 0 |  | 0 |  | 73.09 |  | 0 |  |  |  |  | 0 | [6 empty] | DIL
24 | 577100020RA0 | Komunikace střední z asfaltobetonu | m2 | 49.4 |  | 0 |  | 0 |  | 0 | 21 | 0 | 1.3503 | 66.71 | 0 | 0 |  | Vlastní | Indiv | 0 | 0 |  | Práce | Běžná |  |  |  | POL1_1
|  | vyspravení komunikace v místě bourané části objektzu a nového vjezdu do garáže a při překopu pro potrubí O2 | [25 empty] | POP |  | vyspravení komunikace v místě bourané části objektzu a nového vjezdu do garáže a při překopu pro potrubí O2
POP
|  | Skladba: | [25 empty] | POP
|  | podklad ze štěrkopísku 15 cm | [25 empty] | POP
|  | podklad z kameniva zpevněného cementem 25 cm | [25 empty] | POP
|  | obalované kamenivo 7 cm | [25 empty] | POP
|  | asfaltobeton 5 cm | [25 empty] | POP
|  | celkem 52 cm | [25 empty] | POP
|  | 45 |  | 45 | [23 empty] | VV | 0
|  | 0,5*8,8 |  | 4.4 | [23 empty] | VV | 0
25 | 591050010RZ1 | Chodník okapový z plaveného štěrku | m2 | 16.2 |  | 0 |  | 0 |  | 0 | 21 | 0 | 0.3828 | 6.2 | 0 | 0 |  | Vlastní | Indiv | 0 | 0 |  | Práce | Běžná |  |  |  | POL1_1
|  | Skladba: | [25 empty] | POP
|  | podklad z drceného kameniva 20 cm | [25 empty] | POP
|  | oblázky 10 cm | [25 empty] | POP
|  | celkem 30 cm | [25 empty] | POP
|  | 4,1+3,4+8,7 |  | 16.2 | [23 empty] | VV | 0
26 | 596811111RT4 | Kladení dlaždic kom.pro pěší, lože z kameniva těž., včetně dlaždic betonových HBB 50/50/5 cm | m2 | 1 |  | 0 |  | 0 |  | 0 | 21 | 0 | 0.18108 | 0.18 | 0 | 0 |  | RTS 24/ I | RTS 23/ I | 0 | 0 |  | Práce | Běžná |  |  |  | POL1_1
|  | pod kondenzační jednotku | [25 empty] | POP
|  | 1 |  | 1 | [23 empty] | VV | 0
Díl: | 63 | Podlahy a podlahové konstrukce |  |  |  | 0 |  | 0 |  | 0 |  | 0 |  | 0.15 |  | 0 |  |  |  |  | 0 | [6 empty] | DIL
27 | 631571011RZ1 | Zásyp z prosáté zeminy tl. do 40 cm | m3 | 4 |  | 0 |  | 0 |  | 0 | 21 | 0 | 0.03674 | 0.15 | 0 | 0 |  | Vlastní | Indiv | 0 | 0 |  | Práce | Běžná |  |  |  | POL1_0
|  | na O2 potrubí | [25 empty] | POP
|  | 20*0,5*0,4 |  | 4 | [23 empty] | VV | 0
28 | 639571312RZ1 | Textilie proti prorůstání 300g/m2, včetně dodávky geotextílie | m2 | 20.25 |  | 0 |  | 0 |  | 0 | 21 | 0 | 0 | 0 | 0 | 0 |  | Vlastní | Indiv | 0 | 0 |  | Práce | Běžná |  |  |  | POL1_0
|  | (4,1+3,4+8,7)*1,25 |  | 20.25 | [23 empty] | VV | 0
Díl: | 8 | Trubní vedení |  |  |  | 0 |  | 0 |  | 0 |  | 0 |  | 0.12 |  | 0 |  |  |  |  | 0 | [6 empty] | DIL
29 | 721176222R00 | Potrubí KG svodné (ležaté) v zemi D 110 x 3,2 mm | m | 10 |  | 0 |  | 0 |  | 0 | 21 | 0 | 0.00209 | 0.02 | 0 | 0 |  | RTS 24/ I | RTS 23/ I | 0 | 0 |  | Práce | Běžná |  |  |  | POL1_7
|  | 10 |  | 10 | [23 empty] | VV | 0
30 | 721176223R00 | Potrubí KG svodné (ležaté) v zemi D 125 x 3,2 mm | m | 40 |  | 0 |  | 0 |  | 0 | 21 | 0 | 0.0025 | 0.1 | 0 | 0 |  | RTS 24/ I | RTS 23/ I | 0 | 0 |  | Práce | Běžná |  |  |  | POL1_7
|  | 40 |  | 40 | [23 empty] | VV | 0
Díl: | 91 | Doplňující práce na komunikaci |  |  |  | 0 |  | 0 |  | 0 |  | 0 |  | 4.83 |  | 0 |  |  |  |  | 0 | [6 empty] | DIL
31 | 917712111RT2 | Osazení ležat. obrub. bet. bez opěr, lože z kamen., včetně obrubníku ABO 25 - 6 100/6/25 | m | 33.6 |  | 0 |  | 0 |  | 0 | 21 | 0 | 0.10381 | 3.49 | 0 | 0 |  | RTS 24/ I | RTS 23/ I | 0 | 0 |  | Práce | Běžná |  |  |  | POL1_0
|  | okapový chodník | [25 empty] | POP
|  | 5,55+3,2+3,2+1,8+1,5*2+1,8+8,5+5,55+0,5*2 |  | 33.6 | [23 empty] | VV | 0
32 | 917862112RZ1 | Osazení stojat. obrub.bet. s opěrou,lože z C 20/25 | m | 5 |  | 0 |  | 0 |  | 0 | 21 | 0 | 0.188 | 0.94 | 0 | 0 |  | Vlastní | Indiv | 0 | 0 |  | Práce | Běžná |  |  |  | POL1_0
|  | 5 |  | 5 | [23 empty] | VV | 0
33 | 919735112R00 | Řezání stávajícího živičného krytu tl. 5 - 10 cm | m | 45.6 |  | 0 |  | 0 |  | 0 | 21 | 0 | 0 | 0 | 0 | 0 |  | RTS 24/ I | RTS 23/ I | 0 | 0 |  | Práce | Běžná |  |  |  | POL1_1
|  | hromosvod a kanalizace : 2+11+1,5+4+1,5+8 |  | 28 | [23 empty] | VV | 0
|  | kyslík : 2*8,8 |  | 17.6 | [23 empty] | VV | 0
34 | 59217488 | Obrubník silniční ABO 2-15 1000/150/250 | kus | 5 |  | 0 |  | 0 |  | 0 | 21 | 0 | 0.08 | 0.4 | 0 | 0 | SPCM | RTS 24/ I | RTS 23/ I | 0 | 0 |  | Specifikace | Běžná |  |  |  | POL3_1
|  | 5 |  | 5 | [23 empty] | VV | 0
Díl: | 97 | Prorážení otvorů |  |  |  | 0 |  | 0 |  | 0 |  | 0 |  | 0 |  | 0.91 |  |  |  |  | 0 | [6 empty] | DIL
35 | 971028481R00 | Vybourání otvorů zeď smíš. pl. 0,25 m2, tl. 90 cm | kus | 2 |  | 0 |  | 0 |  | 0 | 21 | 0 | 0.00133 | 0 | 0.457 | 0.91 |  | RTS 24/ I | RTS 23/ I | 0 | 0 |  | Práce | Běžná |  |  |  | POL1_1
Díl: | 99 | Staveništní přesun hmot |  |  |  | 0 |  | 0 |  | 0 |  | 0 |  | 0 |  | 0 |  |  |  |  | 0 | [6 empty] | DIL
36 | 999281105R00 | Přesun hmot pro opravy a údržbu do výšky 6 m | t | 123.342 |  | 0 |  | 0 |  | 0 | 21 | 0 | 0 | 0 | 0 | 0 |  | RTS 24/ I | RTS 23/ I | 0 | 0 |  | Práce | Běžná |  |  |  | POL1_1
Díl: | 721 | Vnitřní kanalizace |  |  |  | 0 |  | 0 |  | 0 |  | 0 |  | 0.46 |  | 1.07 |  |  |  |  | 0 | [6 empty] | DIL
37 | 721110806R00 | Demontáž potrubí z kameninových trub DN 200 | m | 40 |  | 0 |  | 0 |  | 0 | 21 | 0 | 0 | 0 | 0.0267 | 1.07 |  | RTS 24/ I | RTS 23/ I | 0 | 0 |  | Práce | Běžná |  |  |  | POL1_7
|  | 40 |  | 40 | [23 empty] | VV | 0
38 | 721242110RT1 | Lapač střešních splavenin PP HL600, kloub, zápachová klapka, koš na listí, DN 100 | kus | 6 |  | 0 |  | 0 |  | 0 | 21 | 0 | 0.07663 | 0.46 | 0 | 0 |  | RTS 24/ I | RTS 23/ I | 0 | 0 |  | Práce | Běžná |  |  |  | POL1_7
|  | 6 |  | 6 | [23 empty] | VV | 0
39 | 998721201R00 | Přesun hmot pro vnitřní kanalizaci, výšky do 6 m | % | 218.4 |  | 0 |  | 0 |  | 0 | 21 | 0 | 0 | 0 | 0 | 0 |  | RTS 24/ I | RTS 23/ I | 0 | 0 |  | Práce | Běžná |  |  |  | POL1_1002
Díl: | 767 | Konstrukce zámečnické |  |  |  | 0 |  | 0 |  | 0 |  | 0 |  | 0 |  | 1 |  |  |  |  | 0 | [6 empty] | DIL
40 | 767322001RZ1 | Demontáž venkovních mrazících boxů | kpl | 2 |  | 0 |  | 0 |  | 0 | 21 | 0 | 0 | 0 | 0.5 | 1 |  | Vlastní | Indiv | 0 | 0 |  | Práce | Běžná |  |  |  | POL1_0
|  | kompletní odpojení a likvidace venkovního mrazícího boxu | [25 empty] | POP
|  | 2 |  | 2 | [23 empty] | VV | 0
41 | 998767202R00 | Přesun hmot pro zámečnické konstr., výšky do 12 m | % | 150 |  | 0 |  | 0 |  | 0 | 21 | 0 | 0 | 0 | 0 | 0 |  | RTS 24/ I | RTS 23/ I | 0 | 0 |  | Práce | Běžná |  |  |  | POL1_1002
Díl: | M21 | Elektromontáže |  |  |  | 0 |  | 0 |  | 0 |  | 0 |  | 0.09 |  | 0 |  |  |  |  | 0 | [6 empty] | DIL
42 | 210800222RT3 | Kabel bezhalogenový CXKH 3 x 50 mm2 volně uložený, včetně dodávky kabelu CXKH-V | m | 50 |  | 0 |  | 0 |  | 0 | 21 | 0 | 0.00189 | 0.09 | 0 | 0 |  | RTS 24/ I | RTS 23/ I | 0 | 0 |  | Práce | Běžná |  |  |  | POL1_9
|  | 50 |  | 50 | [23 empty] | VV | 0
Díl: | M22 | Montáž sdělovací a zabezp. techniky |  |  |  | 0 |  | 0 |  | 0 |  | 0 |  | 0 |  | 0 |  |  |  |  | 0 | [6 empty] | DIL
43 | 341350122 | Kabel PRAFlaGuardF 2x2x0,8 | m | 50 |  | 0 |  | 0 |  | 0 | 21 | 0 | 0 | 0 | 0 | 0 | SPCM | RTS 24/ I | RTS 23/ I | 0 | 0 |  | Specifikace | Běžná |  |  |  | POL3_9
|  | 50 |  | 50 | [23 empty] | VV | 0
Díl: | M46 | Zemní práce při montážích |  |  |  | 0 |  | 0 |  | 0 |  | 0 |  | 0 |  | 0 |  |  |  |  | 0 | [6 empty] | DIL
44 | 460490012RT1 | Fólie výstražná z PVC, šířka 33 cm, fólie PVC šířka 33 cm | m | 20 |  | 0 |  | 0 |  | 0 | 21 | 0 | 6e-05 | 0 | 0 | 0 |  | RTS 24/ I | RTS 23/ I | 0 | 0 |  | Práce | Běžná |  |  |  | POL1_9
|  | 20 |  | 20 | [23 empty] | VV | 0
45 | 460510021RZ2 | Kabelový prostup z plast.trub, DN do 10,5 cm, včetně dodávky trub DN 110 | m | 2 |  | 0 |  | 0 |  | 0 | 21 | 0 | 0.00109 | 0 | 0 | 0 |  | RTS 24/ I | RTS 23/ I | 0 | 0 |  | Práce | Běžná |  |  |  | POL1_9
|  | včetně hydroizolace prostupu | [25 empty] | POP
Díl: | D96 | Přesuny suti a vybouraných hmot |  |  |  | 0 |  | 0 |  | 0 |  | 0 |  | 0 |  | 0 |  |  |  |  | 0 | [6 empty] | DIL
46 | 979017112R00 | Svislé přemístění vyb. hmot nošením na H do 3,5 m | t | 38.3828 |  | 0 |  | 0 |  | 0 | 21 | 0 | 0 | 0 | 0 | 0 |  | RTS 24/ I | RTS 23/ I | 0 | 0 |  | Práce | Běžná |  |  |  | POL1_0
|  | . | [25 empty] | POP
47 | 979081111R00 | Odvoz suti a vybour. hmot na skládku do 1 km | t | 38.3828 |  | 0 |  | 0 |  | 0 | 21 | 0 | 0 | 0 | 0 | 0 |  | RTS 24/ I | RTS 23/ I | 0 | 0 |  | Práce | Běžná |  |  |  | POL1_1
48 | 979081121R00 | Příplatek k odvozu za každý další 1 km | t | 729.2732 |  | 0 |  | 0 |  | 0 | 21 | 0 | 0 | 0 | 0 | 0 |  | RTS 24/ I | RTS 23/ I | 0 | 0 |  | Práce | Běžná |  |  |  | POL1_1
49 | 979082111R00 | Vnitrostaveništní doprava suti do 10 m | t | 38.3828 |  | 0 |  | 0 |  | 0 | 21 | 0 | 0 | 0 | 0 | 0 |  | RTS 24/ I | RTS 23/ I | 0 | 0 |  | Práce | Běžná |  |  |  | POL1_1
50 | 979082121R00 | Příplatek k vnitrost. dopravě suti za dalších 5 m | t | 230.2968 |  | 0 |  | 0 |  | 0 | 21 | 0 | 0 | 0 | 0 | 0 |  | RTS 24/ I | RTS 23/ I | 0 | 0 |  | Práce | Běžná |  |  |  | POL1_1
51 | 979087112RZ0 | Nakládání suti na dopravní prostředky | t | 38.3828 |  | 0 |  | 0 |  | 0 | 21 | 0 | 0 | 0 | 0 | 0 |  | Vlastní | Indiv | 0 | 0 |  | Práce | Běžná |  |  |  | POL1_0
|  | . | [25 empty] | POP
52 | 979999999R00 | Poplatek za skládku 10 % příměsí | t | 38.3828 |  | 0 |  | 0 |  | 0 | 21 | 0 | 0 | 0 | 0 | 0 |  | RTS 24/ I | RTS 23/ I | 0 | 0 |  | Práce | Běžná |  |  |  | POL1_0
|  | včetně likvidace azbestu - 0,87 t a živice 0,25 t | [25 empty] | POP
[26 empty] | 15 | 21 | DPH
| Celkem |  |  |  |  | 0 | [19 empty] | 0 | 0 | SUM
END
Note on S6: Jedná se o informaci, zda se jedná o položku, která je do rozpočtu zadána z cenové soustavy RTS, nebo vlastní.
Note on T6: Jedná se o název CÚ, která je zadána u položky rozpočtu

## 01 50 Pol
Položkový soupis prací a dodávek | [27 empty] | #TypZaznamu#
S: | 20230326 | Město Albrechtice – rozvod medicinálních plynů | [25 empty] | STA
O: | 01 | Město Albrechtice - rozvod mediciálních plynů | [22 empty] | STA |  |  | OBJ
R: | 50 | Technologie - objekt SO4 | [25 empty] | ROZ
P.č. | Číslo položky | Název položky | MJ | Množství | Cena / MJ | Celkem | Dodávka | Dodávka celk. | Montáž | Montáž celk. | DPH | Cena s DPH | Hmotnost / MJ | Hmotnost celk.(t) | Dem. hmotnost / MJ | Dem. hmotnost celk.(t) | Ceník | Cen. soustava / platnost | Cenová úroveň | Nhod / MJ | Nhod celk. | Dodavatel | Typ položky | Stav položky
Díl: | M39 | Montáže zdravotnických a laboratorních zařízení |  |  |  | 0 |  | 0 |  | 0 |  | 0 |  | 0 |  | 0 |  |  |  |  | 0 | [6 empty] | DIL
1 | 390000101 | Zdroj KOV, měděná trubka 8x1 | m | 3 |  | 0 |  | 0 |  | 0 | 21 | 0 | 0 | 0 | 0 | 0 |  | Vlastní | Indiv | 0 | 0 |  | Práce | Běžná |  |  |  | POL1_9
|  | dodávka a montáž | [25 empty] | POP
2 | 390000102 | Zdroj KOV, měděná trubka 12x1 | m | 8 |  | 0 |  | 0 |  | 0 | 21 | 0 | 0 | 0 | 0 | 0 |  | Vlastní | Indiv | 0 | 0 |  | Práce | Běžná |  |  |  | POL1_9
|  | dodávka a montáž | [25 empty] | POP
3 | 390000103 | Zdroj KOV, měděná trubka 18x1 | m | 10 |  | 0 |  | 0 |  | 0 | 21 | 0 | 0 | 0 | 0 | 0 |  | Vlastní | Indiv | 0 | 0 |  | Práce | Běžná |  |  |  | POL1_9
|  | dodávka a montáž | [25 empty] | POP
4 | 390000104 | Zdroj KOV, měděná trubka 22x1 | m | 36 |  | 0 |  | 0 |  | 0 | 21 | 0 | 0 | 0 | 0 | 0 |  | Vlastní | Indiv | 0 | 0 |  | Práce | Běžná |  |  |  | POL1_9
|  | dodávka a montáž | [25 empty] | POP
5 | 390000105 | Zdroj KOV, měděná trubka 28x1 | m | 1 |  | 0 |  | 0 |  | 0 | 21 | 0 | 0 | 0 | 0 | 0 |  | Vlastní | Indiv | 0 | 0 |  | Práce | Běžná |  |  |  | POL1_9
|  | dodávka a montáž | [25 empty] | POP
6 | 390000106 | Zdroj KOV, PVC trubka pr.110 mm vč.kolen | m | 3 |  | 0 |  | 0 |  | 0 | 21 | 0 | 0 | 0 | 0 | 0 |  | Vlastní | Indiv | 0 | 0 |  | Práce | Běžná |  |  |  | POL1_9
|  | dodávka a montáž | [25 empty] | POP
7 | 390000107 | Zdroj KOV, Ag pájka 45+pasta | g | 1500 |  | 0 |  | 0 |  | 0 | 21 | 0 | 0 | 0 | 0 | 0 |  | Vlastní | Indiv | 0 | 0 |  | Práce | Běžná |  |  |  | POL1_9
|  | dodávka a montáž | [25 empty] | POP
8 | 390000108 | Zdroj KOV, chránička potrubí-oc.trubka 38x2.6 (0.5m) | ks | 4 |  | 0 |  | 0 |  | 0 | 21 | 0 | 0 | 0 | 0 | 0 |  | Vlastní | Indiv | 0 | 0 |  | Práce | Běžná |  |  |  | POL1_9
|  | dodávka a montáž | [25 empty] | POP
9 | 390000109 | Zdroj KOV, chránička potrubí-oc.trubka 44.5x3.2 (0.5m) | ks | 1 |  | 0 |  | 0 |  | 0 | 21 | 0 | 0 | 0 | 0 | 0 |  | Vlastní | Indiv | 0 | 0 |  | Práce | Běžná |  |  |  | POL1_9
|  | dodávka a montáž | [25 empty] | POP
10 | 390000110 | Zdroj KOV, tvarovky Cu do pr.28 | ks | 42 |  | 0 |  | 0 |  | 0 | 21 | 0 | 0 | 0 | 0 | 0 |  | Vlastní | Indiv | 0 | 0 |  | Práce | Běžná |  |  |  | POL1_9
|  | dodávka a montáž | [25 empty] | POP
11 | 390000111 | Zdroj KOV, konzole jednoduchá | ks | 45 |  | 0 |  | 0 |  | 0 | 21 | 0 | 0 | 0 | 0 | 0 |  | Vlastní | Indiv | 0 | 0 |  | Práce | Běžná |  |  |  | POL1_9
|  | dodávka a montáž | [25 empty] | POP
12 | 390000112 | Zdroj KOV, značení potrubí | m | 58 |  | 0 |  | 0 |  | 0 | 21 | 0 | 0 | 0 | 0 | 0 |  | Vlastní | Indiv | 0 | 0 |  | Práce | Běžná |  |  |  | POL1_9
|  | dodávka a montáž | [25 empty] | POP
13 | 390000113 | Zdroj KOV, ochraný plyn pro pájení Cu trubek | m | 58 |  | 0 |  | 0 |  | 0 | 21 | 0 | 0 | 0 | 0 | 0 |  | Vlastní | Indiv | 0 | 0 |  | Práce | Běžná |  |  |  | POL1_9
|  | dodávka a montáž | [25 empty] | POP
14 | 390000114 | Zdroj KOV, tlaková zkouška ve stanici | ks | 2 |  | 0 |  | 0 |  | 0 | 21 | 0 | 0 | 0 | 0 | 0 |  | Vlastní | Indiv | 0 | 0 |  | Práce | Běžná |  |  |  | POL1_9
|  | dodávka a montáž | [25 empty] | POP
15 | 390000115 | Zdroj KOV, propláchnutí rozvodu dusíkem | m | 58 |  | 0 |  | 0 |  | 0 | 21 | 0 | 0 | 0 | 0 | 0 |  | Vlastní | Indiv | 0 | 0 |  | Práce | Běžná |  |  |  | POL1_9
|  | dodávka a montáž | [25 empty] | POP
16 | 390000116 | Zdroj KOV, lahvový uzavírací ventil | ks | 6 |  | 0 |  | 0 |  | 0 | 21 | 0 | 0 | 0 | 0 | 0 |  | Vlastní | Indiv | 0 | 0 |  | Práce | Běžná |  |  |  | POL1_9
|  | dodávka a montáž | [25 empty] | POP
17 | 390000117 | Zdroj KOV, čidlo signalizace | ks | 2 |  | 0 |  | 0 |  | 0 | 21 | 0 | 0 | 0 | 0 | 0 |  | Vlastní | Indiv | 0 | 0 |  | Práce | Běžná |  |  |  | POL1_9
|  | dodávka a montáž | [25 empty] | POP
18 | 390000118 | Zdroj KOV, manometr pr.100 rozsah 0-1MPa | ks | 2 |  | 0 |  | 0 |  | 0 | 21 | 0 | 0 | 0 | 0 | 0 |  | Vlastní | Indiv | 0 | 0 |  | Práce | Běžná |  |  |  | POL1_9
|  | dodávka a montáž | [25 empty] | POP
19 | 390000119 | Zdroj KOV, kulový kohout DN15 vč.šroubení | ks | 1 |  | 0 |  | 0 |  | 0 | 21 | 0 | 0 | 0 | 0 | 0 |  | Vlastní | Indiv | 0 | 0 |  | Práce | Běžná |  |  |  | POL1_9
|  | dodávka a montáž | [25 empty] | POP
20 | 390000120 | Zdroj KOV, kulový kohout DN20 vč.šroubení | ks | 18 |  | 0 |  | 0 |  | 0 | 21 | 0 | 0 | 0 | 0 | 0 |  | Vlastní | Indiv | 0 | 0 |  | Práce | Běžná |  |  |  | POL1_9
|  | dodávka a montáž | [25 empty] | POP
21 | 390000121 | Zdroj KOV, zpětný ventil DN15 | ks | 1 |  | 0 |  | 0 |  | 0 | 21 | 0 | 0 | 0 | 0 | 0 |  | Vlastní | Indiv | 0 | 0 |  | Práce | Běžná |  |  |  | POL1_9
|  | dodávka a montáž | [25 empty] | POP
22 | 390000122 | Zdroj KOV, zpětný ventil šikmý DN20 nerez | ks | 1 |  | 0 |  | 0 |  | 0 | 21 | 0 | 0 | 0 | 0 | 0 |  | Vlastní | Indiv | 0 | 0 |  | Práce | Běžná |  |  |  | POL1_9
|  | dodávka a montáž | [25 empty] | POP
23 | 390000123 | Zdroj KOV, nouzový vstup pro údržbu | ks | 1 |  | 0 |  | 0 |  | 0 | 21 | 0 | 0 | 0 | 0 | 0 |  | Vlastní | Indiv | 0 | 0 |  | Práce | Běžná |  |  |  | POL1_9
|  | dodávka a montáž | [25 empty] | POP
24 | 390000124 | Zdroj KOV, podružná redukční skříň výst.4 bar, PV 6 bar | ks | 2 |  | 0 |  | 0 |  | 0 | 21 | 0 | 0 | 0 | 0 | 0 |  | Vlastní | Indiv | 0 | 0 |  | Práce | Běžná |  |  |  | POL1_9
|  | dodávka a montáž | [25 empty] | POP
25 | 390000125 | Zdroj KOV, rychlospojka pro odběr vzorků | ks | 1 |  | 0 |  | 0 |  | 0 | 21 | 0 | 0 | 0 | 0 | 0 |  | Vlastní | Indiv | 0 | 0 |  | Práce | Běžná |  |  |  | POL1_9
|  | dodávka a montáž | [25 empty] | POP
26 | 390000126 | Zdroj KOV, tlaková hadice ke kompresoru DN15 délka 1200mm | ks | 1 |  | 0 |  | 0 |  | 0 | 21 | 0 | 0 | 0 | 0 | 0 |  | Vlastní | Indiv | 0 | 0 |  | Práce | Běžná |  |  |  | POL1_9
|  | dodávka a montáž | [25 empty] | POP
27 | 390000127 | Zdroj KOV, generátor kyslíku o výkonu 3,7 m3/hod, 6 bar | ks | 1 |  | 0 |  | 0 |  | 0 | 21 | 0 | 0 | 0 | 0 | 0 |  | Vlastní | Indiv | 0 | 0 |  | Práce | Běžná |  |  |  | POL1_9
|  | dodávka a montáž | [25 empty] | POP
28 | 390000128 | Zdroj KOV, šroubový kompresor se vstřikem oleje | ks | 1 |  | 0 |  | 0 |  | 0 | 21 | 0 | 0 | 0 | 0 | 0 |  | Vlastní | Indiv | 0 | 0 |  | Práce | Běžná |  |  |  | POL1_9
|  | dodávka a montáž | [25 empty] | POP
|  | o výkonu 48 m3/hod, 8 bar, příkon 5,5 kW vč.cyklon.filtru a odvaděče kondenzátu | [25 empty] | POP
29 | 390000129 | Zdroj KOV, kondenzační sušička o výkonu 65 m3/hod vč.filtrace | ks | 1 |  | 0 |  | 0 |  | 0 | 21 | 0 | 0 | 0 | 0 | 0 |  | Vlastní | Indiv | 0 | 0 |  | Práce | Běžná |  |  |  | POL1_9
|  | dodávka a montáž | [25 empty] | POP
30 | 390000130 | Zdroj KOV, měření CO,CO2 | ks | 1 |  | 0 |  | 0 |  | 0 | 21 | 0 | 0 | 0 | 0 | 0 |  | Vlastní | Indiv | 0 | 0 |  | Práce | Běžná |  |  |  | POL1_9
|  | dodávka a montáž | [25 empty] | POP
31 | 390000131 | Zdroj KOV, filtrační řada 1 micron a 0,01 micron | ks | 1 |  | 0 |  | 0 |  | 0 | 21 | 0 | 0 | 0 | 0 | 0 |  | Vlastní | Indiv | 0 | 0 |  | Práce | Běžná |  |  |  | POL1_9
|  | dodávka a montáž | [25 empty] | POP
32 | 390000132 | Zdroj KOV, uhlíková věž o objemu 10 l | ks | 1 |  | 0 |  | 0 |  | 0 | 21 | 0 | 0 | 0 | 0 | 0 |  | Vlastní | Indiv | 0 | 0 |  | Práce | Běžná |  |  |  | POL1_9
|  | dodávka a montáž | [25 empty] | POP
33 | 390000133 | Zdroj KOV, filtrace 0,01 micron | ks | 2 |  | 0 |  | 0 |  | 0 | 21 | 0 | 0 | 0 | 0 | 0 |  | Vlastní | Indiv | 0 | 0 |  | Práce | Běžná |  |  |  | POL1_9
|  | dodávka a montáž | [25 empty] | POP
34 | 390000134 | Zdroj KOV, zásobník stl.vzduchu o objemu 150 l , 11 bar, | ks | 1 |  | 0 |  | 0 |  | 0 | 21 | 0 | 0 | 0 | 0 | 0 |  | Vlastní | Indiv | 0 | 0 |  | Práce | Běžná |  |  |  | POL1_9
|  | dodávka a montáž | [25 empty] | POP
|  | vč.výbavy | [25 empty] | POP
35 | 390000135 | Zdroj KOV, zásobník kyslíku o objemu 150 l , 11 bar,vč.výbavy | ks | 1 |  | 0 |  | 0 |  | 0 | 21 | 0 | 0 | 0 | 0 | 0 |  | Vlastní | Indiv | 0 | 0 |  | Práce | Běžná |  |  |  | POL1_9
|  | dodávka a montáž | [25 empty] | POP
36 | 390000136 | Zdroj KOV, filtrace pro kyslík, výkon 25m3/hod | ks | 1 |  | 0 |  | 0 |  | 0 | 21 | 0 | 0 | 0 | 0 | 0 |  | Vlastní | Indiv | 0 | 0 |  | Práce | Běžná |  |  |  | POL1_9
|  | dodávka a montáž | [25 empty] | POP
37 | 390000137 | Zdroj KOV, cyklonový filtr | ks | 1 |  | 0 |  | 0 |  | 0 | 21 | 0 | 0 | 0 | 0 | 0 |  | Vlastní | Indiv | 0 | 0 |  | Práce | Běžná |  |  |  | POL1_9
|  | dodávka a montáž | [25 empty] | POP
38 | 390000138 | Zdroj KOV, regulátor průtoku | ks | 1 |  | 0 |  | 0 |  | 0 | 21 | 0 | 0 | 0 | 0 | 0 |  | Vlastní | Indiv | 0 | 0 |  | Práce | Běžná |  |  |  | POL1_9
|  | dodávka a montáž | [25 empty] | POP
39 | 390000139 | Zdroj KOV, hadice 3/4" | ks | 4 |  | 0 |  | 0 |  | 0 | 21 | 0 | 0 | 0 | 0 | 0 |  | Vlastní | Indiv | 0 | 0 |  | Práce | Běžná |  |  |  | POL1_9
|  | dodávka a montáž | [25 empty] | POP
40 | 390000140 | Zdroj KOV, elektroventil (NC) DN15 | ks | 1 |  | 0 |  | 0 |  | 0 | 21 | 0 | 0 | 0 | 0 | 0 |  | Vlastní | Indiv | 0 | 0 |  | Práce | Běžná |  |  |  | POL1_9
|  | dodávka a montáž | [25 empty] | POP
41 | 390000141 | Zdroj KOV, elektroventil (NO) DN15 | ks | 1 |  | 0 |  | 0 |  | 0 | 21 | 0 | 0 | 0 | 0 | 0 |  | Vlastní | Indiv | 0 | 0 |  | Práce | Běžná |  |  |  | POL1_9
|  | dodávka a montáž | [25 empty] | POP
42 | 390000142 | Zdroj KOV, řízení elektroventilů | ks | 1 |  | 0 |  | 0 |  | 0 | 21 | 0 | 0 | 0 | 0 | 0 |  | Vlastní | Indiv | 0 | 0 |  | Práce | Běžná |  |  |  | POL1_9
|  | dodávka a montáž | [25 empty] | POP
43 | 390000143 | Zdroj KOV, separátor oleje o výkonu 144 m3/hod | ks | 1 |  | 0 |  | 0 |  | 0 | 21 | 0 | 0 | 0 | 0 | 0 |  | Vlastní | Indiv | 0 | 0 |  | Práce | Běžná |  |  |  | POL1_9
|  | dodávka a montáž | [25 empty] | POP
44 | 390000144 | Zdroj KOV, sběrnice separátoru 5x vstup/1x výstup | ks | 1 |  | 0 |  | 0 |  | 0 | 21 | 0 | 0 | 0 | 0 | 0 |  | Vlastní | Indiv | 0 | 0 |  | Práce | Běžná |  |  |  | POL1_9
|  | dodávka a montáž | [25 empty] | POP
45 | 390000145 | Zdroj KOV, opletená hadice 20x9 pro odvod kondenzátu | m | 10 |  | 0 |  | 0 |  | 0 | 21 | 0 | 0 | 0 | 0 | 0 |  | Vlastní | Indiv | 0 | 0 |  | Práce | Běžná |  |  |  | POL1_9
|  | dodávka a montáž | [25 empty] | POP
46 | 390000146 | Zdroj KOV, čidlo koncentrace O2 | ks | 2 |  | 0 |  | 0 |  | 0 | 21 | 0 | 0 | 0 | 0 | 0 |  | Vlastní | Indiv | 0 | 0 |  | Práce | Běžná |  |  |  | POL1_9
|  | dodávka a montáž | [25 empty] | POP
47 | 390000147 | Zdroj KOV, vyhodnocovací ústředna | ks | 2 |  | 0 |  | 0 |  | 0 | 21 | 0 | 0 | 0 | 0 | 0 |  | Vlastní | Indiv | 0 | 0 |  | Práce | Běžná |  |  |  | POL1_9
|  | vč.zvukové a optické signalizace | [25 empty] | POP
|  | dodávka a montáž | [25 empty] | POP
48 | 390000148 | Zdroj KOV, lahvový zdroj : 2+2 lahve vč.automat.přepínání | ks | 1 |  | 0 |  | 0 |  | 0 | 21 | 0 | 0 | 0 | 0 | 0 |  | Vlastní | Indiv | 0 | 0 |  | Práce | Běžná |  |  |  | POL1_9
|  | dodávka a montáž | [25 empty] | POP
|  | (2x LB pro 2 lahve vč.držáku a vysokotl.čidla, 1x automatika, 1x středotl.čidlo, 1x kontr.manometr, 1x PV, 2x KK 3/4", 2m vysokotl.Cu trubka) | [25 empty] | POP | (2x LB pro 2 lahve vč.držáku a vysokotl.čidla, 1x automatika, 1x středotl.čidlo, 1x kontr.manometr, 1x PV, 2x KK 3/4", 2m vysokotl.Cu trubka)
49 | 390000149 | Zdroj KOV, elektroinstalace vč.elektrorozvaděče | kpl | 1 |  | 0 |  | 0 |  | 0 | 21 | 0 | 0 | 0 | 0 | 0 |  | Vlastní | Indiv | 0 | 0 |  | Práce | Běžná |  |  |  | POL1_9
|  | dodávka a montáž | [25 empty] | POP
50 | 390000150 | Zdroj KOV, dokumentace skut.stavu (3x paré, 1x CD) | kpl | 1 |  | 0 |  | 0 |  | 0 | 21 | 0 | 0 | 0 | 0 | 0 |  | Vlastní | Indiv | 0 | 0 |  | Práce | Běžná |  |  |  | POL1_9
51 | 390000151 | Zdroj KOV, zahájení,ukončení a předání | kpl | 1 |  | 0 |  | 0 |  | 0 | 21 | 0 | 0 | 0 | 0 | 0 |  | Vlastní | Indiv | 0 | 0 |  | Práce | Běžná |  |  |  | POL1_9
52 | 390000152 | Zdroj KOV, přesun hmot | kpl | 1 |  | 0 |  | 0 |  | 0 | 21 | 0 | 0 | 0 | 0 | 0 |  | Vlastní | Indiv | 0 | 0 |  | Práce | Běžná |  |  |  | POL1_9
53 | 390000153 | Zdroj KOV, LEK 14 verze 2 - měření kvality | ks | 1 |  | 0 |  | 0 |  | 0 | 21 | 0 | 0 | 0 | 0 | 0 |  | Vlastní | Indiv | 0 | 0 |  | Práce | Běžná |  |  |  | POL1_9
54 | 390000154 | Zdroj KOV, zkoušky a revize | kpl | 1 |  | 0 |  | 0 |  | 0 | 21 | 0 | 0 | 0 | 0 | 0 |  | Vlastní | Indiv | 0 | 0 |  | Práce | Běžná |  |  |  | POL1_9
Díl: | M23 | Montáže potrubí |  |  |  | 0 |  | 0 |  | 0 |  | 0 |  | 0 |  | 0 |  |  |  |  | 0 | [6 empty] | DIL
55 | 390000201 | Rozvody vč. zdroje AIR, měděná trubka 8x1 | m | 12 |  | 0 |  | 0 |  | 0 | 21 | 0 | 0 | 0 | 0 | 0 |  | Vlastní | Indiv | 0 | 0 |  | Práce | Běžná |  |  |  | POL1_0
|  | dodávka a montáž | [25 empty] | POP
56 | 390000202 | Rozvody vč. zdroje AIR, měděná trubka 12x1 | m | 169 |  | 0 |  | 0 |  | 0 | 21 | 0 | 0 | 0 | 0 | 0 |  | Vlastní | Indiv | 0 | 0 |  | Práce | Běžná |  |  |  | POL1_0
|  | dodávka a montáž | [25 empty] | POP
57 | 390000203 | Rozvody vč. zdroje AIR, měděná trubka 18x1 | m | 207 |  | 0 |  | 0 |  | 0 | 21 | 0 | 0 | 0 | 0 | 0 |  | Vlastní | Indiv | 0 | 0 |  | Práce | Běžná |  |  |  | POL1_0
|  | dodávka a montáž | [25 empty] | POP
58 | 390000204 | Rozvody vč. zdroje AIR, měděná trubka 22x1 | m | 68 |  | 0 |  | 0 |  | 0 | 21 | 0 | 0 | 0 | 0 | 0 |  | Vlastní | Indiv | 0 | 0 |  | Práce | Běžná |  |  |  | POL1_0
|  | dodávka a montáž | [25 empty] | POP
59 | 390000205 | Rozvody vč. zdroje AIR, Ag pájka 45+pasta | g | 1200 |  | 0 |  | 0 |  | 0 | 21 | 0 | 0 | 0 | 0 | 0 |  | Vlastní | Indiv | 0 | 0 |  | Práce | Běžná |  |  |  | POL1_0
|  | dodávka a montáž | [25 empty] | POP
60 | 390000206 | Rozvody vč. zdroje AIR, chránička potrubí-oc.trubka 31.8x2.6 (0.5m) | ks | 17 |  | 0 |  | 0 |  | 0 | 21 | 0 | 0 | 0 | 0 | 0 |  | Vlastní | Indiv | 0 | 0 |  | Práce | Běžná |  |  |  | POL1_0
|  | dodávka a montáž | [25 empty] | POP
61 | 390000207 | Rozvody vč. zdroje AIR, chránička potrubí-oc.trubka 38x2.6 (0.5m) | ks | 9 |  | 0 |  | 0 |  | 0 | 21 | 0 | 0 | 0 | 0 | 0 |  | Vlastní | Indiv | 0 | 0 |  | Práce | Běžná |  |  |  | POL1_0
|  | dodávka a montáž | [25 empty] | POP
62 | 390000208 | Rozvody vč. zdroje AIR, tvarovky Cu do pr.28 | ks | 168 |  | 0 |  | 0 |  | 0 | 21 | 0 | 0 | 0 | 0 | 0 |  | Vlastní | Indiv | 0 | 0 |  | Práce | Běžná |  |  |  | POL1_0
|  | dodávka a montáž | [25 empty] | POP
63 | 390000209 | Rozvody vč. zdroje AIR, konzole jednoduchá | ks | 22 |  | 0 |  | 0 |  | 0 | 21 | 0 | 0 | 0 | 0 | 0 |  | Vlastní | Indiv | 0 | 0 |  | Práce | Běžná |  |  |  | POL1_0
|  | dodávka a montáž | [25 empty] | POP
64 | 390000210 | Rozvody vč. zdroje AIR, konzole středně složitá | ks | 61 |  | 0 |  | 0 |  | 0 | 21 | 0 | 0 | 0 | 0 | 0 |  | Vlastní | Indiv | 0 | 0 |  | Práce | Běžná |  |  |  | POL1_0
|  | dodávka a montáž | [25 empty] | POP
65 | 390000211 | Rozvody vč. zdroje AIR, příchytka | ks | 184 |  | 0 |  | 0 |  | 0 | 21 | 0 | 0 | 0 | 0 | 0 |  | Vlastní | Indiv | 0 | 0 |  | Práce | Běžná |  |  |  | POL1_0
|  | dodávka a montáž | [25 empty] | POP
66 | 390000212 | Rozvody vč. zdroje AIR, značení potrubí | m | 456 |  | 0 |  | 0 |  | 0 | 21 | 0 | 0 | 0 | 0 | 0 |  | Vlastní | Indiv | 0 | 0 |  | Práce | Běžná |  |  |  | POL1_0
|  | dodávka a montáž | [25 empty] | POP
67 | 390000213 | Rozvody vč. zdroje AIR, ochraný plyn pro pájení Cu trubek | m | 456 |  | 0 |  | 0 |  | 0 | 21 | 0 | 0 | 0 | 0 | 0 |  | Vlastní | Indiv | 0 | 0 |  | Práce | Běžná |  |  |  | POL1_0
|  | dodávka a montáž | [25 empty] | POP
68 | 390000214 | Rozvody vč. zdroje AIR, úseková tlaková zkouška | ks | 6 |  | 0 |  | 0 |  | 0 | 21 | 0 | 0 | 0 | 0 | 0 |  | Vlastní | Indiv | 0 | 0 |  | Práce | Běžná |  |  |  | POL1_0
|  | dodávka a montáž | [25 empty] | POP
69 | 390000215 | Rozvody vč. zdroje AIR, závěrečná tlaková zkouška | ks | 2 |  | 0 |  | 0 |  | 0 | 21 | 0 | 0 | 0 | 0 | 0 |  | Vlastní | Indiv | 0 | 0 |  | Práce | Běžná |  |  |  | POL1_0
|  | dodávka a montáž | [25 empty] | POP
70 | 390000216 | Rozvody vč. zdroje AIR, propláchnutí rozvodu dusíkem | m | 456 |  | 0 |  | 0 |  | 0 | 21 | 0 | 0 | 0 | 0 | 0 |  | Vlastní | Indiv | 0 | 0 |  | Práce | Běžná |  |  |  | POL1_0
|  | dodávka a montáž | [25 empty] | POP
71 | 390000217 | Rozvody vč. zdroje AIR, lahvový uzavírací ventil | ks | 4 |  | 0 |  | 0 |  | 0 | 21 | 0 | 0 | 0 | 0 | 0 |  | Vlastní | Indiv | 0 | 0 |  | Práce | Běžná |  |  |  | POL1_0
|  | dodávka a montáž | [25 empty] | POP
72 | 390000218 | Rozvody vč. zdroje AIR, manometr pr.60 rozsah 0-1MPa | ks | 2 |  | 0 |  | 0 |  | 0 | 21 | 0 | 0 | 0 | 0 | 0 |  | Vlastní | Indiv | 0 | 0 |  | Práce | Běžná |  |  |  | POL1_0
|  | dodávka a montáž | [25 empty] | POP
73 | 390000219 | Rozvody vč. zdroje AIR, kulový kohout DN15 vč.šroubení | ks | 2 |  | 0 |  | 0 |  | 0 | 21 | 0 | 0 | 0 | 0 | 0 |  | Vlastní | Indiv | 0 | 0 |  | Práce | Běžná |  |  |  | POL1_0
|  | dodávka a montáž | [25 empty] | POP
74 | 390000220 | Rozvody vč. zdroje AIR, kulový kohout DN20 vč.šroubení | ks | 2 |  | 0 |  | 0 |  | 0 | 21 | 0 | 0 | 0 | 0 | 0 |  | Vlastní | Indiv | 0 | 0 |  | Práce | Běžná |  |  |  | POL1_0
|  | dodávka a montáž | [25 empty] | POP
75 | 390000221 | Rozvody vč. zdroje AIR, ventilová krabice pro 2 plyny kompletní na zeď | ks | 1 |  | 0 |  | 0 |  | 0 | 21 | 0 | 0 | 0 | 0 | 0 |  | Vlastní | Indiv | 0 | 0 |  | Práce | Běžná |  |  |  | POL1_0
|  | dodávka a montáž | [25 empty] | POP
|  | (2xuzav.ventil,2xpřip.zálohy,2xčidlo snímání tlaku) | [25 empty] | POP
76 | 390000222 | Rozvody vč. zdroje AIR, monitorovací zařízení s dotyk.LCD displejem | ks | 2 |  | 0 |  | 0 |  | 0 | 21 | 0 | 0 | 0 | 0 | 0 |  | Vlastní | Indiv | 0 | 0 |  | Práce | Běžná |  |  |  | POL1_0
|  | dodávka a montáž | [25 empty] | POP
|  | pro 12 vstupů na zeď, | [25 empty] | POP
|  | uživatelsky nastavitelné, příprava pro měření spotřeby plynu | [25 empty] | POP
77 | 390000223 | Rozvody vč. zdroje AIR, kabel signalizace | m | 112 |  | 0 |  | 0 |  | 0 | 21 | 0 | 0 | 0 | 0 | 0 |  | Vlastní | Indiv | 0 | 0 |  | Práce | Běžná |  |  |  | POL1_0
|  | dodávka a montáž | [25 empty] | POP
78 | 390000224 | Rozvody vč. zdroje AIR, nástěnná lůžková rampa pro 1 lůžko, délka 1650mm | ks | 1 |  | 0 |  | 0 |  | 0 | 21 | 0 | 0 | 0 | 0 | 0 |  | Vlastní | Indiv | 0 | 0 |  | Práce | Běžná |  |  |  | POL1_0
|  | dodávka a montáž | [25 empty] | POP
|  | výbava : 1x O2, 1x AIR04, 3x zásuvka MDO, 3x zásuvka DO, 2x zdířka ochr.pospojení, 2x datová zásuvka RJ45, 1x příprava doroz. zařízení sestra/pacient, 2x prázdné víčko, 2x medilišta 400mm, osvětlení přímé (ovládané z rampy), nepřímé (ovládané ode dveří), noční (ovládané ode dveří) | [25 empty] | POP | výbava : 1x O2, 1x AIR04, 3x zásuvka MDO, 3x zásuvka DO, 2x zdířka ochr.pospojení, 2x datová zásuvka RJ45, 1x příprava doroz. zařízení sestra/pacient, 2x prázdné víčko, 2x medilišta 400mm, osvětlení přímé (ovládané z rampy), nepřímé (ovládané ode dveří), noční (ovládané ode dveří)
79 | 390000225 | Rozvody vč. zdroje AIR, nástěnná lůžková rampa pro 2 lůžka, délka 3300mm | ks | 12 |  | 0 |  | 0 |  | 0 | 21 | 0 | 0 | 0 | 0 | 0 |  | Vlastní | Indiv | 0 | 0 |  | Práce | Běžná |  |  |  | POL1_0
|  | dodávka a montáž | [25 empty] | POP
|  | výbava pro 1 lůžko : 1x O2, 1x AIR04, 3x zásuvka MDO, 3x zásuvka DO, 2x zdířka ochr.pospojení, 2x datová zásuvka RJ45, 1x příprava doroz. zařízení sestra/pacient, 2x prázdné víčko, 2x medilišta 400mm, osvětlení přímé (ovládané z rampy), nepřímé (ovládané ode dveří), noční (ovládané ode dveří) | [25 empty] | POP | výbava pro 1 lůžko : 1x O2, 1x AIR04, 3x zásuvka MDO, 3x zásuvka DO, 2x zdířka ochr.pospojení, 2x datová zásuvka RJ45, 1x příprava doroz. zařízení sestra/pacient, 2x prázdné víčko, 2x medilišta 400mm, osvětlení přímé (ovládané z rampy), nepřímé (ovládané ode dveří), noční (ovládané ode dveří)
80 | 390000226 | kompresorová stanice, měděná trubka 18x1 | m | 5 |  | 0 |  | 0 |  | 0 | 21 | 0 | 0 | 0 | 0 | 0 |  | Vlastní | Indiv | 0 | 0 |  | Práce | Běžná |  |  |  | POL1_0
|  | dodávka a montáž | [25 empty] | POP
|  | ) | [25 empty] | POP
81 | 390000227 | kompresorová stanice, Ag pájka 45+pasta | g | 100 |  | 0 |  | 0 |  | 0 | 21 | 0 | 0 | 0 | 0 | 0 |  | Vlastní | Indiv | 0 | 0 |  | Práce | Běžná |  |  |  | POL1_0
|  | dodávka a montáž | [25 empty] | POP
82 | 390000228 | kompresorová stanice, tvarovky Cu do pr.28 | ks | 6 |  | 0 |  | 0 |  | 0 | 21 | 0 | 0 | 0 | 0 | 0 |  | Vlastní | Indiv | 0 | 0 |  | Práce | Běžná |  |  |  | POL1_0
|  | dodávka a montáž | [25 empty] | POP
83 | 390000229 | kompresorová stanice, konzole jednoduchá | ks | 3 |  | 0 |  | 0 |  | 0 | 21 | 0 | 0 | 0 | 0 | 0 |  | Vlastní | Indiv | 0 | 0 |  | Práce | Běžná |  |  |  | POL1_0
|  | dodávka a montáž | [25 empty] | POP
84 | 390000230 | kompresorová stanice, značení potrubí | m | 5 |  | 0 |  | 0 |  | 0 | 21 | 0 | 0 | 0 | 0 | 0 |  | Vlastní | Indiv | 0 | 0 |  | Práce | Běžná |  |  |  | POL1_0
|  | dodávka a montáž | [25 empty] | POP
85 | 390000231 | kompresorová stanice, ochraný plyn pro pájení Cu trubek | m | 5 |  | 0 |  | 0 |  | 0 | 21 | 0 | 0 | 0 | 0 | 0 |  | Vlastní | Indiv | 0 | 0 |  | Práce | Běžná |  |  |  | POL1_0
|  | dodávka a montáž | [25 empty] | POP
86 | 390000232 | kompresorová stanice, tlaková zkouška ve stanici | ks | 1 |  | 0 |  | 0 |  | 0 | 21 | 0 | 0 | 0 | 0 | 0 |  | Vlastní | Indiv | 0 | 0 |  | Práce | Běžná |  |  |  | POL1_0
|  | dodávka a montáž | [25 empty] | POP
87 | 390000233 | kompresorová stanice, propláchnutí rozvodu dusíkem | m | 5 |  | 0 |  | 0 |  | 0 | 21 | 0 | 0 | 0 | 0 | 0 |  | Vlastní | Indiv | 0 | 0 |  | Práce | Běžná |  |  |  | POL1_0
|  | dodávka a montáž | [25 empty] | POP
88 | 390000234 | kompresorová stanice, lahvový uzavírací ventil | ks | 2 |  | 0 |  | 0 |  | 0 | 21 | 0 | 0 | 0 | 0 | 0 |  | Vlastní | Indiv | 0 | 0 |  | Práce | Běžná |  |  |  | POL1_0
|  | dodávka a montáž | [25 empty] | POP
89 | 390000235 | kompresorová stanice, čidlo signalizace | ks | 1 |  | 0 |  | 0 |  | 0 | 21 | 0 | 0 | 0 | 0 | 0 |  | Vlastní | Indiv | 0 | 0 |  | Práce | Běžná |  |  |  | POL1_0
|  | dodávka a montáž | [25 empty] | POP
90 | 390000236 | kompresorová stanice, manometr pr.60 rozsah 0-1MPa | ks | 1 |  | 0 |  | 0 |  | 0 | 21 | 0 | 0 | 0 | 0 | 0 |  | Vlastní | Indiv | 0 | 0 |  | Práce | Běžná |  |  |  | POL1_0
|  | dodávka a montáž | [25 empty] | POP
91 | 390000237 | kompresorová stanice, kulový kohout DN15 vč.šroubení | ks | 2 |  | 0 |  | 0 |  | 0 | 21 | 0 | 0 | 0 | 0 | 0 |  | Vlastní | Indiv | 0 | 0 |  | Práce | Běžná |  |  |  | POL1_0
|  | dodávka a montáž | [25 empty] | POP
92 | 390000238 | kompresorová stanice, kulový kohout DN20 vč.šroubení | ks | 1 |  | 0 |  | 0 |  | 0 | 21 | 0 | 0 | 0 | 0 | 0 |  | Vlastní | Indiv | 0 | 0 |  | Práce | Běžná |  |  |  | POL1_0
|  | dodávka a montáž | [25 empty] | POP
93 | 390000239 | kompresorová stanice, tlaková hadice ke kompresoru DN10 délka 1500mm | ks | 1 |  | 0 |  | 0 |  | 0 | 21 | 0 | 0 | 0 | 0 | 0 |  | Vlastní | Indiv | 0 | 0 |  | Práce | Běžná |  |  |  | POL1_0
|  | dodávka a montáž | [25 empty] | POP
94 | 390000240 | kompresorová stanice, kompresorová jednotka na zásobníku | ks | 1 |  | 0 |  | 0 |  | 0 | 21 | 0 | 0 | 0 | 0 | 0 |  | Vlastní | Indiv | 0 | 0 |  | Práce | Běžná |  |  |  | POL1_0
|  | dodávka a montáž | [25 empty] | POP
|  | o objemu 110 l s membránovou sušičkou, výkon 215 l/min při 6bar | [25 empty] | POP
95 | 390000241 | kompresorová stanice, filtrační sada (1mcr/0,01mcr+akt.uhlík) | ks | 1 |  | 0 |  | 0 |  | 0 | 21 | 0 | 0 | 0 | 0 | 0 |  | Vlastní | Indiv | 0 | 0 |  | Práce | Běžná |  |  |  | POL1_0
|  | dodávka a montáž | [25 empty] | POP
96 | 390000242 | kompresorová stanice, zpětný ventil DN10 | ks | 1 |  | 0 |  | 0 |  | 0 | 21 | 0 | 0 | 0 | 0 | 0 |  | Vlastní | Indiv | 0 | 0 |  | Práce | Běžná |  |  |  | POL1_0
|  | dodávka a montáž | [25 empty] | POP
97 | 390000243 | kompresorová stanice, redukční ventil výstup 4bar | ks | 1 |  | 0 |  | 0 |  | 0 | 21 | 0 | 0 | 0 | 0 | 0 |  | Vlastní | Indiv | 0 | 0 |  | Práce | Běžná |  |  |  | POL1_0
|  | dodávka a montáž | [25 empty] | POP
98 | 390000244 | kompresorová stanice, pojistný ventil otv.př. 6bar | ks | 1 |  | 0 |  | 0 |  | 0 | 21 | 0 | 0 | 0 | 0 | 0 |  | Vlastní | Indiv | 0 | 0 |  | Práce | Běžná |  |  |  | POL1_0
|  | dodávka a montáž | [25 empty] | POP
99 | 390000245 | ostatní náklady, dokumentace skut.stavu (3x paré, 1x CD) | ks | 1 |  | 0 |  | 0 |  | 0 | 21 | 0 | 0 | 0 | 0 | 0 |  | Vlastní | Indiv | 0 | 0 |  | Práce | Běžná |  |  |  | POL1_0
100 | 390000246 | ostatní náklady, zahájení,ukončení a předání | kpl | 1 |  | 0 |  | 0 |  | 0 | 21 | 0 | 0 | 0 | 0 | 0 |  | Vlastní | Indiv | 0 | 0 |  | Práce | Běžná |  |  |  | POL1_0
101 | 390000247 | ostatní náklady, přesun hmot | kpl | 1 |  | 0 |  | 0 |  | 0 | 21 | 0 | 0 | 0 | 0 | 0 |  | Vlastní | Indiv | 0 | 0 |  | Práce | Běžná |  |  |  | POL1_0
102 | 390000248 | ostatní náklady, zkoušky a revize | kpl | 1 |  | 0 |  | 0 |  | 0 | 21 | 0 | 0 | 0 | 0 | 0 |  | Vlastní | Indiv | 0 | 0 |  | Práce | Běžná |  |  |  | POL1_0
Díl: | M39 | Montáže zdravotnických a laboratorních zařízení |  |  |  | 0 |  | 0 |  | 0 |  | 0 |  | 0 |  | 0 |  |  |  |  | 0 | [6 empty] | DIL
103 | 390000301 | rozvody venkovní, měděná trubka 22x1 | m | 42 |  | 0 |  | 0 |  | 0 | 21 | 0 | 0 | 0 | 0 | 0 |  | Vlastní | Indiv | 0 | 0 |  | Práce | Běžná |  |  |  | POL1_9
|  | dodávka a montáž | [25 empty] | POP
104 | 390000302 | rozvody venkovní, Ag pájka 45+pasta | g | 200 |  | 0 |  | 0 |  | 0 | 21 | 0 | 0 | 0 | 0 | 0 |  | Vlastní | Indiv | 0 | 0 |  | Práce | Běžná |  |  |  | POL1_9
|  | dodávka a montáž | [25 empty] | POP
105 | 390000303 | rozvody venkovní, chránička potrubí-oc.trubka 38x2.6 (2m) | ks | 1 |  | 0 |  | 0 |  | 0 | 21 | 0 | 0 | 0 | 0 | 0 |  | Vlastní | Indiv | 0 | 0 |  | Práce | Běžná |  |  |  | POL1_9
|  | dodávka a montáž | [25 empty] | POP
106 | 390000304 | rozvody venkovní, chránička potrubí-oc.trubka 57x3.2 (11m) | ks | 1 |  | 0 |  | 0 |  | 0 | 21 | 0 | 0 | 0 | 0 | 0 |  | Vlastní | Indiv | 0 | 0 |  | Práce | Běžná |  |  |  | POL1_9
|  | dodávka a montáž | [25 empty] | POP
107 | 390000305 | rozvody venkovní, tvarovky Cupr.22 | ks | 15 |  | 0 |  | 0 |  | 0 | 21 | 0 | 0 | 0 | 0 | 0 |  | Vlastní | Indiv | 0 | 0 |  | Práce | Běžná |  |  |  | POL1_9
|  | dodávka a montáž | [25 empty] | POP
108 | 390000306 | rozvody venkovní, izolace potrubí na potrubí v zemi | m | 42 |  | 0 |  | 0 |  | 0 | 21 | 0 | 0 | 0 | 0 | 0 |  | Vlastní | Indiv | 0 | 0 |  | Práce | Běžná |  |  |  | POL1_9
|  | dodávka a montáž | [25 empty] | POP
109 | 390000308 | rozvody venkovní, signalizační folie | m | 42 |  | 0 |  | 0 |  | 0 | 21 | 0 | 0 | 0 | 0 | 0 |  | Vlastní | Indiv | 0 | 0 |  | Práce | Běžná |  |  |  | POL1_9
|  | dodávka a montáž | [25 empty] | POP
110 | 390000307 | rozvody venkovní, izolace potrubí na chráničku v zemi | m | 11 |  | 0 |  | 0 |  | 0 | 21 | 0 | 0 | 0 | 0 | 0 |  | Vlastní | Indiv | 0 | 0 |  | Práce | Běžná |  |  |  | POL1_9
|  | dodávka a montáž | [25 empty] | POP
111 | 390000309 | rozvody venkovní, značení potrubí | m | 42 |  | 0 |  | 0 |  | 0 | 21 | 0 | 0 | 0 | 0 | 0 |  | Vlastní | Indiv | 0 | 0 |  | Práce | Běžná |  |  |  | POL1_9
|  | dodávka a montáž | [25 empty] | POP
112 | 390000310 | rozvody venkovní, odstavení části stávajícího rozvodu | ks | 1 |  | 0 |  | 0 |  | 0 | 21 | 0 | 0 | 0 | 0 | 0 |  | Vlastní | Indiv | 0 | 0 |  | Práce | Běžná |  |  |  | POL1_9
|  | dodávka a montáž | [25 empty] | POP
113 | 390000311 | rozvody venkovní, ochraný plyn pro pájení Cu trubek | m | 42 |  | 0 |  | 0 |  | 0 | 21 | 0 | 0 | 0 | 0 | 0 |  | Vlastní | Indiv | 0 | 0 |  | Práce | Běžná |  |  |  | POL1_9
|  | dodávka a montáž | [25 empty] | POP
114 | 390000312 | rozvody venkovní, tlaková zkouška | kpl | 1 |  | 0 |  | 0 |  | 0 | 21 | 0 | 0 | 0 | 0 | 0 |  | Vlastní | Indiv | 0 | 0 |  | Práce | Běžná |  |  |  | POL1_9
115 | 390000313 | rozvody venkovní, propláchnutí rozvodu dusíkem | m | 42 |  | 0 |  | 0 |  | 0 | 21 | 0 | 0 | 0 | 0 | 0 |  | Vlastní | Indiv | 0 | 0 |  | Práce | Běžná |  |  |  | POL1_9
116 | 390000314 | rozvody venkovní, dokumentace skut.stavu (3x paré, 1x CD) | kpl | 1 |  | 0 |  | 0 |  | 0 | 21 | 0 | 0 | 0 | 0 | 0 |  | Vlastní | Indiv | 0 | 0 |  | Práce | Běžná |  |  |  | POL1_9
117 | 390000315 | rozvody venkovní, zahájení,ukončení a předání | kpl | 1 |  | 0 |  | 0 |  | 0 | 21 | 0 | 0 | 0 | 0 | 0 |  | Vlastní | Indiv | 0 | 0 |  | Práce | Běžná |  |  |  | POL1_9
118 | 390000316 | rozvody venkovní, přesun hmot | kpl | 1 |  | 0 |  | 0 |  | 0 | 21 | 0 | 0 | 0 | 0 | 0 |  | Vlastní | Indiv | 0 | 0 |  | Práce | Běžná |  |  |  | POL1_9
119 | 390000317 | rozvody venkovní, přesun hmot | kpl | 1 |  | 0 |  | 0 |  | 0 | 21 | 0 | 0 | 0 | 0 | 0 |  | Vlastní | Indiv | 0 | 0 |  | Práce | Běžná |  |  |  | POL1_9
[26 empty] | 15 | 21 | DPH
| Celkem |  |  |  |  | 0 | [19 empty] | 0 | 0 | SUM
END
Note on S6: Jedná se o informaci, zda se jedná o položku, která je do rozpočtu zadána z cenové soustavy RTS, nebo vlastní.
Note on T6: Jedná se o název CÚ, která je zadána u položky rozpočtu