## Rekapitulace stavby
Export Komplet | [24 empty] | VZ | 2.0 | ZAMOK |  |  |  |  | False | False | {b4bf9996-adf4-4a9d-8849-879b06dcf3e6}
[31 empty] | 0,01 | 21
[31 empty] | 0,01 | 15
|  | REKAPITULACE STAVBY | [15 empty] | v --- níže se nacházejí doplnkové a pomocné údaje k sestavám --- v | [11 empty] | Návod na vyplnění | 0,001
|  | Kód: |  |  |  |  | NsP_DS_O | [22 empty] | Měnit lze pouze buňky se žlutým podbarvením! 1) v Rekapitulaci stavby vyplňte údaje o Uchazeči (přenesou se do ostatních sestav i v jiných listech) 2) na vybraných listech vyplňte v sestavě Soupis prací ceny u položek | 0,01
|  | Stavba: |  |  |  |  | Stavební úpravy stravovací budovy č.p. 394, Nemocnice Karviná-Ráj-Zřízení zařízení pro dětskou skupinu | [23 empty] | 0,01
|  | KSO: | [11 empty] | CC-CZ: | [16 empty] | 0,01
|  | Místo: |  |  |  |  | Karviná | [6 empty] | Datum: |  | 2. 1. 2024 | [14 empty] | 0,01
0,01
|  | Zadavatel: | [11 empty] | IČ: | [16 empty] | 0,01
[14 empty] | DIČ: | [16 empty] | 0,01
0,01
|  | Uchazeč: | [11 empty] | IČ: |  | Vyplň údaj | [14 empty] | 0,01
|  |  | Vyplň údaj | [10 empty] | DIČ: |  | Vyplň údaj | [14 empty] | 0,01
False
|  | Projektant: | [11 empty] | IČ: | [16 empty] | False
[14 empty] | DIČ: | [16 empty] | True
0,01
|  | Zpracovatel: | [11 empty] | IČ: | [16 empty] | 0,01
|  |  | Ing. T. Pacola | [10 empty] | DIČ: | [16 empty] | False
Poznámka:
Soupis prací je sestaven s využitím Cenové soustavy ÚRS. Položky, které pochází z této cenové soustavy, jsou ve sloupci 'Cenová soustava' označeny popisem 'CS ÚRS' a úrovní příslušného kalendářního pololetí. Veškeré další informace vymezující popis a podmínky použití těchto položek z Cenové soustavy, které nejsou uvedeny přímo v soupisu prací, jsou neomezeně dálkově k dispozici na webu podminky.urs.cz.
|  | Cena bez DPH | [11 empty] | 0
[8 empty] | Sazba daně |  | Základ daně |  |  |  | Výše daně
|  | DPH |  | základní |  |  |  | 21% |  | 0 |  |  |  | 0
|  |  |  | snížená |  |  |  | 15% |  | 0 |  |  |  | 0
|  |  |  | zákl. přenesená |  |  |  | 21% |  | 0 |  |  |  | 0
|  |  |  | sníž. přenesená |  |  |  | 15% |  | 0 |  |  |  | 0
|  |  |  | nulová |  |  |  | 0% |  | 0 |  |  |  | 0
|  | Cena s DPH | [6 empty] | v |  | CZK |  |  | 0
REKAPITULACE OBJEKTŮ STAVBY A SOUPISŮ PRACÍ
| Kód: | [6 empty] | NsP_DS_O
| Stavba: | [6 empty] | Stavební úpravy stravovací budovy č.p. 394, Nemocnice Karviná-Ráj-Zřízení zařízení pro dětskou skupinu
| Místo: | [6 empty] | Karviná |  |  |  |  | Datum: |  | 2. 1. 2024
| Zadavatel: | [11 empty] | Projektant: |  |  |  |  | Informatívní údaje z listů zakázek
| Uchazeč: | [11 empty] | Zpracovatel: |  | Ing. T. Pacola
| Kód |  |  |  | Popis | [6 empty] | Cena bez DPH [CZK] |  |  |  | Cena s DPH [CZK] | Typ | z toho Ostat. náklady [CZK] | DPH [CZK] | Normohodiny [h] | DPH základní [CZK] | DPH snížená [CZK] | DPH základní přenesená [CZK] | DPH snížená přenesená [CZK] | Základna DPH základní | Základna DPH snížená | Základna DPH zákl. přenesená | Základna DPH sníž. přenesená | Základna DPH nulová
| Náklady stavby celkem | [10 empty] | 0 |  |  |  | 0 |  | 0 | 0 | 0 | 0 | 0 | 0 | 0 | 0 | 0 | 0 | 0 | 0 |  | D | 0 | ###NOIMPORT### | IMPORT | {b4bf9996-adf4-4a9d-8849-879b06dcf3e6} | {00000000-0000-0000-0000-000000000000}
/ |  | Stavební část |  |  |  | Stavba | [5 empty] | 0 |  |  |  | 0 | STA | 0 | 0 | 0 | 0 | 0 | 0 | 0 | 0 | 0 | 0 | 0 | 0 |  |  | 1 |  | IMPORT | {2f96d1bc-00c9-4dd6-a100-5292944cf1bd} | {b4bf9996-adf4-4a9d-8849-879b06dcf3e6} | 2
/ |  | Elektro |  |  |  | Elektroinstalace | [5 empty] | 0 |  |  |  | 0 | STA | 0 | 0 | 0 | 0 | 0 | 0 | 0 | 0 | 0 | 0 | 0 | 0 |  |  | 1 |  | IMPORT | {6a8e6c67-c085-4c8f-bf46-d06f82182f77} | {b4bf9996-adf4-4a9d-8849-879b06dcf3e6} | 2
/ |  | ZTI |  |  |  | Zdravotechnické instalace a topení | [5 empty] | 0 |  |  |  | 0 | STA | 0 | 0 | 0 | 0 | 0 | 0 | 0 | 0 | 0 | 0 | 0 | 0 |  |  | 1 |  | IMPORT | {69f714be-b2d7-4303-a148-beb6ce9b7398} | {b4bf9996-adf4-4a9d-8849-879b06dcf3e6} | 2
/ |  | VRN |  |  |  | Vedlejší rozpočtové náklady | [5 empty] | 0 |  |  |  | 0 | STA | 0 | 0 | 0 | 0 | 0 | 0 | 0 | 0 | 0 | 0 | 0 | 0 |  |  | 1 |  | IMPORT | {9abb645a-3704-4870-bd66-b70f5d4ace12} | {b4bf9996-adf4-4a9d-8849-879b06dcf3e6} | 2

## Stavební část - Stavba
{2f96d1bc-00c9-4dd6-a100-5292944cf1bd}
2
| KRYCÍ LIST SOUPISU PRACÍ | [7 empty] | v --- níže se nacházejí doplnkové a pomocné údaje k sestavám --- v | [8 empty] | False
Stavba:
Stavební úpravy stravovací budovy č.p. 394, Nemocnice Karviná-Ráj-Zřízení zařízení pro dětskou skupinu
Objekt:
Stavební část - Stavba
| KSO: |  |  |  |  | CC-CZ:
| Místo: |  | Karviná |  |  | Datum: | 2. 1. 2024
| Zadavatel: |  |  |  |  | IČ:
|  | Nemocnice Karviná - Ráj, příspěvková organizace |  |  |  | DIČ:
| Uchazeč: |  |  |  |  | IČ: | Vyplň údaj
|  | Vyplň údaj |  |  |  | DIČ: | Vyplň údaj
| Projektant: |  |  |  |  | IČ: | 05643546
|  | BENUTA PRO s.r.o. |  |  |  | DIČ:
| Zpracovatel: |  |  |  |  | IČ:
|  | Ing. T. Pacola |  |  |  | DIČ:
Poznámka:
| Cena bez DPH | [5 empty] | 0
|  |  | Základ daně |  |  | Sazba daně | Výše daně
| DPH | základní | 0 |  |  | 21% | 0
|  | snížená | 0 |  |  | 15% | 0
|  | zákl. přenesená | 0 |  |  | 21% | 0
|  | sníž. přenesená | 0 |  |  | 15% | 0
|  | nulová | 0 |  |  | 0% | 0
| Cena s DPH |  |  | v | CZK |  | 0
REKAPITULACE ČLENĚNÍ SOUPISU PRACÍ
Stavba:
Stavební úpravy stravovací budovy č.p. 394, Nemocnice Karviná-Ráj-Zřízení zařízení pro dětskou skupinu
Objekt:
Stavební část - Stavba
Místo: |  |  | Karviná |  |  | Datum: | 2. 1. 2024
Zadavatel: |  |  | Nemocnice Karviná - Ráj, příspěvková organizace |  |  | Projektant: | BENUTA PRO s.r.o.
Uchazeč: |  |  | Vyplň údaj |  |  | Zpracovatel: | Ing. T. Pacola
Kód dílu - Popis | [6 empty] | Cena celkem [CZK]
Náklady stavby celkem | [6 empty] | 0 | [11 empty] | -1
| HSV - Práce a dodávky HSV | [5 empty] | 0
| 3 - Svislé a kompletní konstrukce | [5 empty] | 0
| 6 - Úpravy povrchů, podlahy a osazování výplní | [5 empty] | 0
| 9 - Ostatní konstrukce a práce, bourání | [5 empty] | 0
| 99 - Přesun hmot | [5 empty] | 0
| 997 - Přesun sutě | [5 empty] | 0
| 998 - Přesun hmot | [5 empty] | 0
| PSV - Práce a dodávky PSV | [5 empty] | 0
| 742 - Elektroinstalace - slaboproud | [5 empty] | 0
| 763 - Konstrukce suché výstavby | [5 empty] | 0
| 766 - Konstrukce truhlářské | [5 empty] | 0
| 767 - Konstrukce zámečnické | [5 empty] | 0
| 771 - Podlahy z dlaždic | [5 empty] | 0
| 776 - Podlahy povlakové | [5 empty] | 0
| 781 - Dokončovací práce - obklady | [5 empty] | 0
| 783 - Dokončovací práce - nátěry | [5 empty] | 0
| 784 - Dokončovací práce - malby a tapety | [5 empty] | 0
| HZS - Hodinové zúčtovací sazby | [5 empty] | 0
SOUPIS PRACÍ
Stavba:
Stavební úpravy stravovací budovy č.p. 394, Nemocnice Karviná-Ráj-Zřízení zařízení pro dětskou skupinu
Objekt:
Stavební část - Stavba
Místo: |  |  | Karviná |  |  | Datum: | 2. 1. 2024
Zadavatel: |  |  | Nemocnice Karviná - Ráj, příspěvková organizace |  |  | Projektant: | BENUTA PRO s.r.o.
Uchazeč: |  |  | Vyplň údaj |  |  | Zpracovatel: | Ing. T. Pacola
PČ | Typ | Kód | Popis | MJ | Množství | J.cena [CZK] | Cena celkem [CZK] | Cenová soustava |  | DPH | J. Nh [h] | Nh celkem [h] | J. hmotnost [t] | Hmotnost celkem [t] | J. suť [t] | Suť Celkem [t]
Náklady soupisu celkem | [6 empty] | 0 |  |  |  |  | 0 |  | 29.2339 |  | 11.1 |  | D | -1 | [10 empty] | 0
| D | HSV | Práce a dodávky HSV |  |  |  | 0 |  |  |  |  | 0 |  | 18.8922 |  | 2.4061 | 1 | D | 0 |  |  |  | ROZPOCET | [6 empty] | 0
| D | 3 | Svislé a kompletní konstrukce |  |  |  | 0 |  |  |  |  | 0 |  | 13.8633 |  | 0 | 1 | D | 1 |  |  |  | ROZPOCET | [6 empty] | 0
1 | K | 317142420 | Překlady nenosné z pórobetonu osazené do tenkého maltového lože, výšky do 250 mm, šířky překladu 100 mm, délky překladu do 1000 mm | kus | 6 |  | 0 | CS ÚRS 2024 01 |  | základní |  | 0 | 0.02228 | 0.13368 | 0 | 0 | 4 | K | 2 |  |  |  | ROZPOCET | 0 | 0 | 0 | 0 | 0 | 1 | 0 | 4 | 687318657
| Online PSC |  | https://podminky.urs.cz/item/CS_URS_2024_01/317142420 | [14 empty] | Online PSC | 2
2 | K | 317142442 | Překlady nenosné z pórobetonu osazené do tenkého maltového lože, výšky do 250 mm, šířky překladu 150 mm, délky překladu přes 1000 do 1250 mm | kus | 1 |  | 0 | CS ÚRS 2024 01 |  | základní |  | 0 | 0.03963 | 0.03963 | 0 | 0 | 4 | K | 2 |  |  |  | ROZPOCET | 0 | 0 | 0 | 0 | 0 | 1 | 0 | 4 | -1159920299
| Online PSC |  | https://podminky.urs.cz/item/CS_URS_2024_01/317142442 | [14 empty] | Online PSC | 2
3 | K | 317168025 | Překlady keramické ploché osazené do maltového lože, výšky překladu 71 mm šířky 145 mm, délky 2000 mm | kus | 1 |  | 0 | CS ÚRS 2024 01 |  | základní |  | 0 | 0.042 | 0.042 | 0 | 0 | 4 | K | 2 |  |  |  | ROZPOCET | 0 | 0 | 0 | 0 | 0 | 1 | 0 | 4 | 1911234482
| Online PSC |  | https://podminky.urs.cz/item/CS_URS_2024_01/317168025 | [14 empty] | Online PSC | 2
4 | K | 340271025 | Zazdívka otvorů v příčkách nebo stěnách pórobetonovými tvárnicemi plochy přes 1 m2 do 4 m2, objemová hmotnost 500 kg/m3, tloušťka příčky 100 mm | m2 | 4.8 |  | 0 | CS ÚRS 2024 01 |  | základní |  | 0 | 0.06197 | 0.29746 | 0 | 0 | 4 | K | 2 |  |  |  | ROZPOCET | 0 | 0 | 0 | 0 | 0 | 1 | 0 | 4 | 994193065
| Online PSC |  | https://podminky.urs.cz/item/CS_URS_2024_01/340271025 | [14 empty] | Online PSC | 2
| VV |  | 1,2*2*2 |  | 4.8 | [12 empty] | VV | 2 | 2 | True | 1 | ROZPOCET
5 | K | 342272225 | Příčky z pórobetonových tvárnic hladkých na tenké maltové lože objemová hmotnost do 500 kg/m3, tloušťka příčky 100 mm | m2 | 216.12 |  | 0 | CS ÚRS 2024 01 |  | základní |  | 0 | 0.06172 | 13.3389 | 0 | 0 | 4 | K | 2 |  |  |  | ROZPOCET | 0 | 0 | 0 | 0 | 0 | 1 | 0 | 4 | -923955212
| Online PSC |  | https://podminky.urs.cz/item/CS_URS_2024_01/342272225 | [14 empty] | Online PSC | 2
| VV |  | (6,5+3,1+5+3,6)*3,6 |  | 65.52 | [12 empty] | VV | 2 | 2 | True | 0 | ROZPOCET
| VV |  | (3,6+3,5)*6 |  | 42.6 | [12 empty] | VV | 2 | 2 | True | 0 | ROZPOCET
| VV |  | 3*36 |  | 108 | [12 empty] | VV | 2 | 2 | True | 0 | ROZPOCET
| VV |  | Součet |  | 216.12 | [12 empty] | VV | 2 | 4 | True | 1 | ROZPOCET
6 | K | 342291121 | Ukotvení příček plochými kotvami, do konstrukce cihelné | m | 21.6 |  | 0 | CS ÚRS 2024 01 |  | základní |  | 0 | 0.00013 | 0.002808 | 0 | 0 | 4 | K | 2 |  |  |  | ROZPOCET | 0 | 0 | 0 | 0 | 0 | 1 | 0 | 4 | -474652943
| Online PSC |  | https://podminky.urs.cz/item/CS_URS_2024_01/342291121 | [14 empty] | Online PSC | 2
7 | K | 342291131 | Ukotvení příček plochými kotvami, do konstrukce betonové | m | 43.8 |  | 0 | CS ÚRS 2024 01 |  | základní |  | 0 | 0.0002 | 0.00876 | 0 | 0 | 4 | K | 2 |  |  |  | ROZPOCET | 0 | 0 | 0 | 0 | 0 | 1 | 0 | 4 | 1225173901
| Online PSC |  | https://podminky.urs.cz/item/CS_URS_2024_01/342291131 | [14 empty] | Online PSC | 2
| D | 6 | Úpravy povrchů, podlahy a osazování výplní |  |  |  | 0 |  |  |  |  | 0 |  | 4.8778 |  | 0.002784 | 1 | D | 1 |  |  |  | ROZPOCET | [6 empty] | 0
8 | K | 611131121 | Podkladní a spojovací vrstva vnitřních omítaných ploch penetrace disperzní nanášená ručně stropů | m2 | 61.88 |  | 0 | CS ÚRS 2024 01 |  | základní |  | 0 | 0.00026 | 0.016089 | 0 | 0 | 4 | K | 2 |  |  |  | ROZPOCET | 0 | 0 | 0 | 0 | 0 | 1 | 0 | 4 | -1524054763
| Online PSC |  | https://podminky.urs.cz/item/CS_URS_2024_01/611131121 | [14 empty] | Online PSC | 2
| VV |  | 8,6+10,51+2,77+1,82+1,15+19,85+8,4+0,9*2+6,98 |  | 61.88 | [12 empty] | VV | 2 | 2 | True | 1 | ROZPOCET
9 | K | 611311131 | Vápenný štuk vnitřních ploch tloušťky do 3 mm vodorovných konstrukcí stropů rovných | m2 | 61.88 |  | 0 | CS ÚRS 2024 01 |  | základní |  | 0 | 0.004 | 0.24752 | 0 | 0 | 4 | K | 2 |  |  |  | ROZPOCET | 0 | 0 | 0 | 0 | 0 | 1 | 0 | 4 | 1472659464
| Online PSC |  | https://podminky.urs.cz/item/CS_URS_2024_01/611311131 | [14 empty] | Online PSC | 2
10 | K | 612131121 | Podkladní a spojovací vrstva vnitřních omítaných ploch penetrace disperzní nanášená ručně stěn | m2 | 825.36 |  | 0 | CS ÚRS 2024 01 |  | základní |  | 0 | 0.00026 | 0.21459 | 0 | 0 | 4 | K | 2 |  |  |  | ROZPOCET | 0 | 0 | 0 | 0 | 0 | 1 | 0 | 4 | -1807630083
| Online PSC |  | https://podminky.urs.cz/item/CS_URS_2024_01/612131121 | [14 empty] | Online PSC | 2
| VV |  | stěny | [14 empty] | VV | 2 | 1 | True | 0 | ROZPOCET
| VV |  | 108,12*2+56,5*3,6+15,5*6+0,6*0,3*3*6 |  | 515.88 | [12 empty] | VV | 2 | 2 | True | 0 | ROZPOCET
| VV |  | (10,8+2*2+5,9+5*2+4,7+3,8+0,3+4,5*2+1,4*6+12,9)*3,6 |  | 251.28 | [12 empty] | VV | 2 | 2 | True | 0 | ROZPOCET
| VV |  | 20,9*6 |  | 125.4 | [12 empty] | VV | 2 | 2 | True | 0 | ROZPOCET
| VV |  | otvory | [14 empty] | VV | 2 | 1 | True | 0 | ROZPOCET
| VV |  | -(1,35*1,8*14+0,9*1,8) |  | -35.64 | [12 empty] | VV | 2 | 2 | True | 0 | ROZPOCET
| VV |  | -(3,31+2,2) |  | -5.51 | [12 empty] | VV | 2 | 2 | True | 0 | ROZPOCET
| VV |  | -(1,25*2,1+1,25*2,1) |  | -5.25 | [12 empty] | VV | 2 | 2 | True | 0 | ROZPOCET
| VV |  | -(0,8*2*10+0,6*2*4) |  | -20.8 | [12 empty] | VV | 2 | 2 | True | 0 | ROZPOCET
| VV |  | Součet |  | 825.36 | [12 empty] | VV | 2 | 4 | True | 1 | ROZPOCET
11 | K | 612142001 | Pletivo vnitřních ploch v ploše nebo pruzích, na plném podkladu sklovláknité vtlačené do tmelu včetně tmelu stěn | m2 | 108.12 |  | 0 | CS ÚRS 2024 01 |  | základní |  | 0 | 0.00438 | 0.47357 | 0 | 0 | 4 | K | 2 |  |  |  | ROZPOCET | 0 | 0 | 0 | 0 | 0 | 1 | 0 | 4 | -1813695476
| Online PSC |  | https://podminky.urs.cz/item/CS_URS_2024_01/612142001 | [14 empty] | Online PSC | 2
12 | K | 612311131 | Vápenný štuk vnitřních ploch tloušťky do 3 mm svislých konstrukcí stěn | m2 | 739.16 |  | 0 | CS ÚRS 2024 01 |  | základní |  | 0 | 0.004 | 2.9566 | 0 | 0 | 4 | K | 2 |  |  |  | ROZPOCET | 0 | 0 | 0 | 0 | 0 | 1 | 0 | 4 | -1821212370
| Online PSC |  | https://podminky.urs.cz/item/CS_URS_2024_01/612311131 | [14 empty] | Online PSC | 2
| VV |  | 825,36 |  | 825.36 | [12 empty] | VV | 2 | 2 | True | 0 | ROZPOCET
| VV |  | obklad | [14 empty] | VV | 2 | 1 | True | 0 | ROZPOCET
| VV |  | -86,2 |  | -86.2 | [12 empty] | VV | 2 | 2 | True | 0 | ROZPOCET
| VV |  | Součet |  | 739.16 | [12 empty] | VV | 2 | 4 | True | 1 | ROZPOCET
13 | K | 612323111 | Omítka vápenocementová vnitřních ploch hladkých nanášená ručně jednovrstvá hladká, na neomítnutý bezesparý podklad, tloušťky do 5 mm stěn | m2 | 86.2 |  | 0 | CS ÚRS 2024 01 |  | základní |  | 0 | 0.00656 | 0.56547 | 0 | 0 | 4 | K | 2 |  |  |  | ROZPOCET | 0 | 0 | 0 | 0 | 0 | 1 | 0 | 4 | -2107082416
| Online PSC |  | https://podminky.urs.cz/item/CS_URS_2024_01/612323111 | [14 empty] | Online PSC | 2
| VV |  | (12,4+3,8*2+13,7+5,4+4,7+0,9)*2 |  | 89.4 | [12 empty] | VV | 2 | 2 | True | 0 | ROZPOCET
| VV |  | -(0,8+0,6*4) |  | -3.2 | [12 empty] | VV | 2 | 2 | True | 0 | ROZPOCET
| VV |  | Součet |  | 86.2 | [12 empty] | VV | 2 | 4 | True | 1 | ROZPOCET
14 | K | 612323191 | Omítka vápenocementová vnitřních ploch hladkých nanášená ručně jednovrstvá hladká, na neomítnutý bezesparý podklad, tloušťky do 5 mm Příplatek k cenám za každý další 1 mm tloušťky omítky přes 5 mm stěn | m2 | 172.4 |  | 0 | CS ÚRS 2024 01 |  | základní |  | 0 | 0.00131 | 0.22584 | 0 | 0 | 4 | K | 2 |  |  |  | ROZPOCET | 0 | 0 | 0 | 0 | 0 | 1 | 0 | 4 | -1807812417
| Online PSC |  | https://podminky.urs.cz/item/CS_URS_2024_01/612323191 | [14 empty] | Online PSC | 2
| VV |  | 86,2*2 'Přepočtené koeficientem množství |  | 172.4 | [12 empty] | VV | 2 | 2 | False | 1 | ROZPOCET
15 | K | 619991011 | Zakrytí vnitřních ploch před znečištěním fólií včetně pozdějšího odkrytí samostatných konstrukcí a prvků | m2 | 46.4 |  | 0 | CS ÚRS 2024 01 |  | základní |  | 0 | 0.00011 | 0.005104 | 6e-05 | 0.002784 | 4 | K | 2 |  |  |  | ROZPOCET | 0 | 0 | 0 | 0 | 0 | 1 | 0 | 4 | -1672839313
| Online PSC |  | https://podminky.urs.cz/item/CS_URS_2024_01/619991011 | [14 empty] | Online PSC | 2
| VV |  | 1,35*1,8*14+0,9*1,8 |  | 35.64 | [12 empty] | VV | 2 | 2 | True | 0 | ROZPOCET
| VV |  | 3,31+2,2 |  | 5.51 | [12 empty] | VV | 2 | 2 | True | 0 | ROZPOCET
| VV |  | 1,25*2,1+1,25*2,1 |  | 5.25 | [12 empty] | VV | 2 | 2 | True | 0 | ROZPOCET
| VV |  | Součet |  | 46.4 | [12 empty] | VV | 2 | 4 | True | 1 | ROZPOCET
16 | K | 619995001 | Začištění omítek (s dodáním hmot) kolem oken, dveří, podlah, obkladů apod. | m | 58 |  | 0 | CS ÚRS 2024 01 |  | základní |  | 0 | 0.0015 | 0.087 | 0 | 0 | 4 | K | 2 |  |  |  | ROZPOCET | 0 | 0 | 0 | 0 | 0 | 1 | 0 | 4 | -1634135826
| Online PSC |  | https://podminky.urs.cz/item/CS_URS_2024_01/619995001 | [14 empty] | Online PSC | 2
17 | K | 642942111 | Osazování zárubní nebo rámů kovových dveřních lisovaných nebo z úhelníků bez dveřních křídel na cementovou maltu, plochy otvoru do 2,5 m2 | kus | 2 |  | 0 | CS ÚRS 2024 01 |  | základní |  | 0 | 0.01777 | 0.03554 | 0 | 0 | 4 | K | 2 |  |  |  | ROZPOCET | 0 | 0 | 0 | 0 | 0 | 1 | 0 | 4 | 516782858
| Online PSC |  | https://podminky.urs.cz/item/CS_URS_2024_01/642942111 | [14 empty] | Online PSC | 2
18 | M | 55331554 | zárubeň jednokřídlá ocelová pro zdění tl stěny 260-300mm rozměru 1100/1970, 2100mm | kus | 2 |  | 0 | CS ÚRS 2024 01 |  | základní |  | 0 | 0.02521 | 0.05042 | 0 | 0 | 8 | M | 2 |  |  |  | ROZPOCET | 0 | 0 | 0 | 0 | 0 | 1 | 0 | 4 | -847844683
| D | 9 | Ostatní konstrukce a práce, bourání |  |  |  | 0 |  |  |  |  | 0 |  | 0.08515 |  | 2.4033 | 1 | D | 1 |  |  |  | ROZPOCET | [6 empty] | 0
19 | K | 949101111 | Lešení pomocné pracovní pro objekty pozemních staveb pro zatížení do 150 kg/m2, o výšce lešeňové podlahy do 1,9 m | m2 | 655 |  | 0 | CS ÚRS 2024 01 |  | základní |  | 0 | 0.00013 | 0.08515 | 0 | 0 | 4 | K | 2 |  |  |  | ROZPOCET | 0 | 0 | 0 | 0 | 0 | 1 | 0 | 4 | 1900043937
| Online PSC |  | https://podminky.urs.cz/item/CS_URS_2024_01/949101111 | [14 empty] | Online PSC | 2
20 | K | 962031132 | Bourání příček nebo přizdívek z cihel pálených plných nebo dutých, tl. do 100 mm | m2 | 3.6 |  | 0 | CS ÚRS 2024 01 |  | základní |  | 0 | 0 | 0 | 0.181 | 0.6516 | 4 | K | 2 |  |  |  | ROZPOCET | 0 | 0 | 0 | 0 | 0 | 1 | 0 | 4 | -1639846738
| Online PSC |  | https://podminky.urs.cz/item/CS_URS_2024_01/962031132 | [14 empty] | Online PSC | 2
| VV |  | 0,9*2*2 |  | 3.6 | [12 empty] | VV | 2 | 2 | True | 1 | ROZPOCET
21 | K | 962031133 | Bourání příček nebo přizdívek z cihel pálených plných nebo dutých, tl. přes 100 do 150 mm | m2 | 3.6 |  | 0 | CS ÚRS 2024 01 |  | základní |  | 0 | 0 | 0 | 0.261 | 0.9396 | 4 | K | 2 |  |  |  | ROZPOCET | 0 | 0 | 0 | 0 | 0 | 1 | 0 | 4 | 1233703883
| Online PSC |  | https://podminky.urs.cz/item/CS_URS_2024_01/962031133 | [14 empty] | Online PSC | 2
| VV |  | 0,9*2*2 |  | 3.6 | [12 empty] | VV | 2 | 2 | True | 1 | ROZPOCET
22 | K | 968072245 | Vybourání kovových rámů oken s křídly, dveřních zárubní, vrat, stěn, ostění nebo obkladů okenních rámů s křídly jednoduchých, plochy do 2 m2 | m2 | 12.8 |  | 0 | CS ÚRS 2024 01 |  | základní |  | 0 | 0 | 0 | 0.041 | 0.5248 | 4 | K | 2 |  |  |  | ROZPOCET | 0 | 0 | 0 | 0 | 0 | 1 | 0 | 4 | -1407530379
| Online PSC |  | https://podminky.urs.cz/item/CS_URS_2024_01/968072245 | [14 empty] | Online PSC | 2
| VV |  | 0,8*2*8 |  | 12.8 | [12 empty] | VV | 2 | 2 | True | 1 | ROZPOCET
23 | K | 968072246 | Vybourání kovových rámů oken s křídly, dveřních zárubní, vrat, stěn, ostění nebo obkladů okenních rámů s křídly jednoduchých, plochy do 4 m2 | m2 | 8.45 |  | 0 | CS ÚRS 2024 01 |  | základní |  | 0 | 0 | 0 | 0.034 | 0.2873 | 4 | K | 2 |  |  |  | ROZPOCET | 0 | 0 | 0 | 0 | 0 | 1 | 0 | 4 | 1965860973
| Online PSC |  | https://podminky.urs.cz/item/CS_URS_2024_01/968072246 | [14 empty] | Online PSC | 2
| VV |  | 1,6*2+1,25*2,1*2 |  | 8.45 | [12 empty] | VV | 2 | 2 | True | 1 | ROZPOCET
| D | 99 | Přesun hmot |  |  |  | 0 |  |  |  |  | 0 |  | 0 |  | 0 | 1 | D | 1 |  |  |  | ROZPOCET | [6 empty] | 0
| D | 997 | Přesun sutě |  |  |  | 0 |  |  |  |  | 0 |  | 0 |  | 0 | 1 | D | 1 |  |  |  | ROZPOCET | [6 empty] | 0
24 | K | 997013111 | Vnitrostaveništní doprava suti a vybouraných hmot vodorovně do 50 m s naložením základní pro budovy a haly výšky do 6 m | t | 11.1 |  | 0 | CS ÚRS 2024 01 |  | základní |  | 0 | 0 | 0 | 0 | 0 | 4 | K | 2 |  |  |  | ROZPOCET | 0 | 0 | 0 | 0 | 0 | 1 | 0 | 4 | 1125160106
| Online PSC |  | https://podminky.urs.cz/item/CS_URS_2024_01/997013111 | [14 empty] | Online PSC | 2
25 | K | 997013501 | Odvoz suti a vybouraných hmot na skládku nebo meziskládku se složením, na vzdálenost do 1 km | t | 11.1 |  | 0 | CS ÚRS 2024 01 |  | základní |  | 0 | 0 | 0 | 0 | 0 | 4 | K | 2 |  |  |  | ROZPOCET | 0 | 0 | 0 | 0 | 0 | 1 | 0 | 4 | -1100473469
| Online PSC |  | https://podminky.urs.cz/item/CS_URS_2024_01/997013501 | [14 empty] | Online PSC | 2
26 | K | 997013509 | Odvoz suti a vybouraných hmot na skládku nebo meziskládku se složením, na vzdálenost Příplatek k ceně za každý další započatý 1 km přes 1 km | t | 83.2 |  | 0 | CS ÚRS 2024 01 |  | základní |  | 0 | 0 | 0 | 0 | 0 | 4 | K | 2 |  |  |  | ROZPOCET | 0 | 0 | 0 | 0 | 0 | 1 | 0 | 4 | 1153041496
| Online PSC |  | https://podminky.urs.cz/item/CS_URS_2024_01/997013509 | [14 empty] | Online PSC | 2
| VV |  | 10,4*8 'Přepočtené koeficientem množství |  | 83.2 | [12 empty] | VV | 2 | 2 | False | 1 | ROZPOCET
27 | K | 997013609 | Poplatek za uložení stavebního odpadu na skládce (skládkovné) ze směsí nebo oddělených frakcí betonu, cihel a keramických výrobků zatříděného do Katalogu odpadů pod kódem 17 01 07 | t | 11.1 |  | 0 | CS ÚRS 2024 01 |  | základní |  | 0 | 0 | 0 | 0 | 0 | 4 | K | 2 |  |  |  | ROZPOCET | 0 | 0 | 0 | 0 | 0 | 1 | 0 | 4 | 1254991728
| Online PSC |  | https://podminky.urs.cz/item/CS_URS_2024_01/997013609 | [14 empty] | Online PSC | 2
| D | 998 | Přesun hmot |  |  |  | 0 |  |  |  |  | 0 |  | 0.06597 |  | 0 | 1 | D | 1 |  |  |  | ROZPOCET | [6 empty] | 0
28 | K | 998011002 | Přesun hmot pro budovy občanské výstavby, bydlení, výrobu a služby s nosnou svislou konstrukcí zděnou z cihel, tvárnic nebo kamene vodorovná dopravní vzdálenost do 100 m základní pro budovy výšky přes 6 do 12 m | t | 18.892 |  | 0 | CS ÚRS 2024 01 |  | základní |  | 0 | 0 | 0 | 0 | 0 | 4 | K | 2 |  |  |  | ROZPOCET | 0 | 0 | 0 | 0 | 0 | 1 | 0 | 4 | -241420749
| Online PSC |  | https://podminky.urs.cz/item/CS_URS_2024_01/998011002 | [14 empty] | Online PSC | 2
29 | M | 59761707 | obklad keramický nemrazuvzdorný povrch hladký/lesklý tl do 10mm přes 4 do 6ks/m2 | m2 | 1.8 |  | 0 | CS ÚRS 2024 01 |  | základní |  | 0 | 0.01465 | 0.02637 | 0 | 0 | 8 | M | 2 |  |  |  | ROZPOCET | 0 | 0 | 0 | 0 | 0 | 1 | 0 | 4 | 32749075
30 | M | 59761129 | dlažba keramická slinutá nemrazuvzdorná R9/A povrch reliéfní/matný tl do 10mm přes 4 do 6ks/m2 | m2 | 1.8 |  | 0 | CS ÚRS 2024 01 |  | základní |  | 0 | 0.022 | 0.0396 | 0 | 0 | 8 | M | 2 |  |  |  | ROZPOCET | 0 | 0 | 0 | 0 | 0 | 1 | 0 | 4 | -779563973
| D | PSV | Práce a dodávky PSV |  |  |  | 0 |  |  |  |  | 0 |  | 10.3417 |  | 8.6939 | 2 | D | 0 |  |  |  | ROZPOCET | [6 empty] | 0
| D | 742 | Elektroinstalace - slaboproud |  |  |  | 0 |  |  |  |  | 0 |  | 0.00064 |  | 0 | 2 | D | 1 |  |  |  | ROZPOCET | [6 empty] | 0
31 | K | 742210121 | Montáž hlásiče automatického bodového | kus | 4 |  | 0 | CS ÚRS 2024 01 |  | základní |  | 0 | 0 | 0 | 0 | 0 | 16 | K | 2 |  |  |  | ROZPOCET | 0 | 0 | 0 | 0 | 0 | 1 | 0 | 16 | -1143671984
| Online PSC |  | https://podminky.urs.cz/item/CS_URS_2024_01/742210121 | [14 empty] | Online PSC | 2
32 | M | 59081430 | hlásič kouře optický konvenční | kus | 4 |  | 0 | CS ÚRS 2024 01 |  | základní |  | 0 | 0.00014 | 0.00056 | 0 | 0 | 32 | M | 2 |  |  |  | ROZPOCET | 0 | 0 | 0 | 0 | 0 | 1 | 0 | 16 | 812265161
33 | K | 7423500R | Montáž zvonku pro přivolání obsluhy nákladního výtahu | kus | 1 |  | 0 |  |  | základní |  | 0 | 0 | 0 | 0 | 0 | 16 | K | 2 |  |  |  | ROZPOCET | 0 | 0 | 0 | 0 | 0 | 1 | 0 | 16 | -1582675525
34 | M | 37414130 | zvonek bytový | kus | 1 |  | 0 | CS ÚRS 2024 01 |  | základní |  | 0 | 8e-05 | 8e-05 | 0 | 0 | 32 | M | 2 |  |  |  | ROZPOCET | 0 | 0 | 0 | 0 | 0 | 1 | 0 | 16 | 527138570
35 | K | 998742102 | Přesun hmot pro slaboproud stanovený z hmotnosti přesunovaného materiálu vodorovná dopravní vzdálenost do 50 m základní v objektech výšky přes 6 do 12 m | t | 0.001 |  | 0 | CS ÚRS 2024 01 |  | základní |  | 0 | 0 | 0 | 0 | 0 | 16 | K | 2 |  |  |  | ROZPOCET | 0 | 0 | 0 | 0 | 0 | 1 | 0 | 16 | -1153798917
| Online PSC |  | https://podminky.urs.cz/item/CS_URS_2024_01/998742102 | [14 empty] | Online PSC | 2
| D | 763 | Konstrukce suché výstavby |  |  |  | 0 |  |  |  |  | 0 |  | 1.918 |  | 0 | 2 | D | 1 |  |  |  | ROZPOCET | [6 empty] | 0
36 | K | 763111323 | Příčka ze sádrokartonových desek s nosnou konstrukcí z jednoduchých ocelových profilů UW, CW jednoduše opláštěná deskou protipožární DF tl. 12,5 mm s izolací, EI 45, příčka tl. 100 mm, profil 75, Rw do 49 dB | m2 | 28.8 |  | 0 | CS ÚRS 2024 01 |  | základní |  | 0 | 0.02866 | 0.82541 | 0 | 0 | 16 | K | 2 |  |  |  | ROZPOCET | 0 | 0 | 0 | 0 | 0 | 1 | 0 | 16 | 2104974015
| Online PSC |  | https://podminky.urs.cz/item/CS_URS_2024_01/763111323 | [14 empty] | Online PSC | 2
| VV |  | 4,8*6 |  | 28.8 | [12 empty] | VV | 2 | 2 | True | 1 | ROZPOCET
37 | K | 763111327 | Příčka ze sádrokartonových desek s nosnou konstrukcí z jednoduchých ocelových profilů UW, CW jednoduše opláštěná deskou protipožární DF tl. 12,5 mm s izolací, EI 45, příčka tl. 175 mm, profil 150, Rw do 51 dB | m2 | 7.8 |  | 0 | CS ÚRS 2024 01 |  | základní |  | 0 | 0.03008 | 0.23462 | 0 | 0 | 16 | K | 2 |  |  |  | ROZPOCET | 0 | 0 | 0 | 0 | 0 | 1 | 0 | 16 | -738852927
| Online PSC |  | https://podminky.urs.cz/item/CS_URS_2024_01/763111327 | [14 empty] | Online PSC | 2
| VV |  | 0,8*2*3+1,5*2 |  | 7.8 | [12 empty] | VV | 2 | 2 | True | 1 | ROZPOCET
38 | K | 763431011 | Montáž podhledu minerálního včetně zavěšeného roštu polozapuštěného s panely vyjímatelnými, velikosti panelů do 0,36 m2 | m2 | 205.75 |  | 0 | CS ÚRS 2024 01 |  | základní |  | 0 | 0.00117 | 0.24073 | 0 | 0 | 16 | K | 2 |  |  |  | ROZPOCET | 0 | 0 | 0 | 0 | 0 | 1 | 0 | 16 | 637068102
| Online PSC |  | https://podminky.urs.cz/item/CS_URS_2024_01/763431011 | [14 empty] | Online PSC | 2
| VV |  | 142+63,75 |  | 205.75 | [12 empty] | VV | 2 | 2 | True | 1 | ROZPOCET
39 | M | 59036024 | panel akustický povrch velice porézní skelná tkanina hrana zatřená částečně skrytá αw=0,90 zapuštěný rastr bílý tl 20mm | m2 | 205.75 |  | 0 | CS ÚRS 2024 01 |  | základní |  | 0 | 0.003 | 0.61725 | 0 | 0 | 32 | M | 2 |  |  |  | ROZPOCET | 0 | 0 | 0 | 0 | 0 | 1 | 0 | 16 | -1674759193
40 | K | 998763302 | Přesun hmot pro konstrukce montované z desek sádrokartonových, sádrovláknitých, cementovláknitých nebo cementových stanovený z hmotnosti přesunovaného materiálu vodorovná dopravní vzdálenost do 50 m základní v objektech výšky přes 6 do 12 m | t | 1.918 |  | 0 | CS ÚRS 2024 01 |  | základní |  | 0 | 0 | 0 | 0 | 0 | 16 | K | 2 |  |  |  | ROZPOCET | 0 | 0 | 0 | 0 | 0 | 1 | 0 | 16 | -604486141
| Online PSC |  | https://podminky.urs.cz/item/CS_URS_2024_01/998763302 | [14 empty] | Online PSC | 2
| D | 766 | Konstrukce truhlářské |  |  |  | 0 |  |  |  |  | 0 |  | 0.34213 |  | 0.24 | 2 | D | 1 |  |  |  | ROZPOCET | [6 empty] | 0
41 | K | 766660001 | Montáž dveřních křídel dřevěných nebo plastových otevíravých do ocelové zárubně povrchově upravených jednokřídlových, šířky do 800 mm | kus | 9 |  | 0 | CS ÚRS 2024 01 |  | základní |  | 0 | 0 | 0 | 0 | 0 | 16 | K | 2 |  |  |  | ROZPOCET | 0 | 0 | 0 | 0 | 0 | 1 | 0 | 16 | -1492761317
| Online PSC |  | https://podminky.urs.cz/item/CS_URS_2024_01/766660001 | [14 empty] | Online PSC | 2
42 | M | 61162074 | dveře jednokřídlé voštinové povrch laminátový plné 800x1970-2100mm | kus | 8 |  | 0 | CS ÚRS 2024 01 |  | základní |  | 0 | 0.016 | 0.128 | 0 | 0 | 32 | M | 2 |  |  |  | ROZPOCET | 0 | 0 | 0 | 0 | 0 | 1 | 0 | 16 | 454643387
| P |  | Poznámka k položce: Komplet kování a zámek | [14 empty] | P | 2
43 | M | 61162098 | dveře jednokřídlé dřevotřískové protipožární EI (EW) 30 D3 povrch laminátový plné 800x1970-2100mm | kus | 1 |  | 0 | CS ÚRS 2024 01 |  | základní |  | 0 | 0.0195 | 0.0195 | 0 | 0 | 32 | M | 2 |  |  |  | ROZPOCET | 0 | 0 | 0 | 0 | 0 | 1 | 0 | 16 | -1604059630
| P |  | Poznámka k položce: Zámek s pevným klíčem, komplet kováním a zámkem | [14 empty] | P | 2
44 | K | 766660012 | Montáž dveřních křídel dřevěných nebo plastových otevíravých do ocelové zárubně povrchově upravených dvoukřídlových, šířky přes 1450 mm | kus | 1 |  | 0 | CS ÚRS 2024 01 |  | základní |  | 0 | 0 | 0 | 0 | 0 | 16 | K | 2 |  |  |  | ROZPOCET | 0 | 0 | 0 | 0 | 0 | 1 | 0 | 16 | -1238294427
| Online PSC |  | https://podminky.urs.cz/item/CS_URS_2024_01/766660012 | [14 empty] | Online PSC | 2
45 | M | 61162116 | dveře dvoukřídlé dřevotřískové povrch laminátový plné 1600x1970-2100mm | kus | 1 |  | 0 | CS ÚRS 2024 01 |  | základní |  | 0 | 0.04 | 0.04 | 0 | 0 | 32 | M | 2 |  |  |  | ROZPOCET | 0 | 0 | 0 | 0 | 0 | 1 | 0 | 16 | -699147103
46 | K | 766660734 | Montáž dveřních doplňků dveřního kování bezpečnostního panikového kování | kus | 2 |  | 0 | CS ÚRS 2024 01 |  | základní |  | 0 | 0 | 0 | 0 | 0 | 16 | K | 2 |  |  |  | ROZPOCET | 0 | 0 | 0 | 0 | 0 | 1 | 0 | 16 | 1080452457
| Online PSC |  | https://podminky.urs.cz/item/CS_URS_2024_01/766660734 | [14 empty] | Online PSC | 2
47 | M | 54914135 | kování panikové klika/klika | kus | 2 |  | 0 | CS ÚRS 2024 01 |  | základní |  | 0 | 0.0022 | 0.0044 | 0 | 0 | 32 | M | 2 |  |  |  | ROZPOCET | 0 | 0 | 0 | 0 | 0 | 1 | 0 | 16 | -2126345453
48 | K | 766682111 | Montáž zárubní dřevěných nebo plastových obložkových, pro dveře jednokřídlové, tloušťky stěny do 170 mm | kus | 8 |  | 0 | CS ÚRS 2024 01 |  | základní |  | 0 | 0.00047 | 0.00376 | 0 | 0 | 16 | K | 2 |  |  |  | ROZPOCET | 0 | 0 | 0 | 0 | 0 | 1 | 0 | 16 | 62437812
| Online PSC |  | https://podminky.urs.cz/item/CS_URS_2024_01/766682111 | [14 empty] | Online PSC | 2
49 | M | 61182307 | zárubeň jednokřídlá obložková s laminátovým povrchem tl stěny 60-150mm rozměru 600-1100/1970, 2100mm | kus | 8 |  | 0 | CS ÚRS 2024 01 |  | základní |  | 0 | 0.016 | 0.128 | 0 | 0 | 32 | M | 2 |  |  |  | ROZPOCET | 0 | 0 | 0 | 0 | 0 | 1 | 0 | 16 | -1147407425
50 | K | 766682121 | Montáž zárubní dřevěných nebo plastových obložkových, pro dveře dvoukřídlové, tloušťky stěny do 170 mm | kus | 1 |  | 0 | CS ÚRS 2024 01 |  | základní |  | 0 | 0.00047 | 0.00047 | 0 | 0 | 16 | K | 2 |  |  |  | ROZPOCET | 0 | 0 | 0 | 0 | 0 | 1 | 0 | 16 | 1280814156
| Online PSC |  | https://podminky.urs.cz/item/CS_URS_2024_01/766682121 | [14 empty] | Online PSC | 2
51 | M | 61182329 | zárubeň dvoukřídlá obložková s laminátovým povrchem tl stěny 60-150mm rozměru 1250-1850/1970, 2100mm | kus | 1 |  | 0 | CS ÚRS 2024 01 |  | základní |  | 0 | 0.018 | 0.018 | 0 | 0 | 32 | M | 2 |  |  |  | ROZPOCET | 0 | 0 | 0 | 0 | 0 | 1 | 0 | 16 | -210107730
52 | K | 766691914 | Ostatní práce vyvěšení nebo zavěšení křídel dřevěných dveřních, plochy do 2 m2 | kus | 10 |  | 0 | CS ÚRS 2024 01 |  | základní |  | 0 | 0 | 0 | 0.024 | 0.24 | 16 | K | 2 |  |  |  | ROZPOCET | 0 | 0 | 0 | 0 | 0 | 1 | 0 | 16 | 886601965
| Online PSC |  | https://podminky.urs.cz/item/CS_URS_2024_01/766691914 | [14 empty] | Online PSC | 2
53 | K | 7668111R | Dodávka a montáž kuchyňských linek šroubovaných na stěnu, šířky do 600 mm | m | 3.6 |  | 0 |  |  | základní |  | 0 | 0 | 0 | 0 | 0 | 16 | K | 2 |  |  |  | ROZPOCET | 0 | 0 | 0 | 0 | 0 | 1 | 0 | 16 | 264295954
54 | K | 7668211R | Dodávka a montáž nábytku vestavěného skříně šatní jednokřídlové | kus | 24 |  | 0 |  |  | základní |  | 0 | 0 | 0 | 0 | 0 | 16 | K | 2 |  |  |  | ROZPOCET | 0 | 0 | 0 | 0 | 0 | 1 | 0 | 16 | -446175694
55 | K | 998766102 | Přesun hmot pro konstrukce truhlářské stanovený z hmotnosti přesunovaného materiálu vodorovná dopravní vzdálenost do 50 m základní v objektech výšky přes 6 do 12 m | t | 0.342 |  | 0 | CS ÚRS 2024 01 |  | základní |  | 0 | 0 | 0 | 0 | 0 | 16 | K | 2 |  |  |  | ROZPOCET | 0 | 0 | 0 | 0 | 0 | 1 | 0 | 16 | -756589352
| Online PSC |  | https://podminky.urs.cz/item/CS_URS_2024_01/998766102 | [14 empty] | Online PSC | 2
| D | 767 | Konstrukce zámečnické |  |  |  | 0 |  |  |  |  | 0 |  | 0.10999 |  | 0 | 2 | D | 1 |  |  |  | ROZPOCET | [6 empty] | 0
56 | K | 767220210 | Montáž schodišťového zábradlí z trubek nebo tenkostěnných profilů na ocelovou konstrukci, hmotnosti 1 m zábradlí do 15 kg | m | 33.2 |  | 0 | CS ÚRS 2024 01 |  | základní |  | 0 | 0.00011 | 0.003652 | 0 | 0 | 16 | K | 2 |  |  |  | ROZPOCET | 0 | 0 | 0 | 0 | 0 | 1 | 0 | 16 | -489935271
| Online PSC |  | https://podminky.urs.cz/item/CS_URS_2024_01/767220210 | [14 empty] | Online PSC | 2
57 | M | 14011012 | trubka ocelová bezešvá hladká jakost 11 353 28x2,6mm | m | 33.2 |  | 0 | CS ÚRS 2024 01 |  | základní |  | 0 | 0.00173 | 0.057436 | 0 | 0 | 32 | M | 2 |  |  |  | ROZPOCET | 0 | 0 | 0 | 0 | 0 | 1 | 0 | 16 | -648514642
58 | K | 767640111 | Montáž dveří ocelových nebo hliníkových vchodových jednokřídlových bez nadsvětlíku | kus | 2 |  | 0 | CS ÚRS 2024 01 |  | základní |  | 0 | 0 | 0 | 0 | 0 | 16 | K | 2 |  |  |  | ROZPOCET | 0 | 0 | 0 | 0 | 0 | 1 | 0 | 16 | 1053631584
| Online PSC |  | https://podminky.urs.cz/item/CS_URS_2024_01/767640111 | [14 empty] | Online PSC | 2
59 | M | 55341339 | dveře jednokřídlé Al plné s vitráží max rozměru otvoru 4,14m2 bezpečnostní třídy RC2 | m2 | 2 |  | 0 | CS ÚRS 2024 01 |  | základní |  | 0 | 0.01965 | 0.0393 | 0 | 0 | 32 | M | 2 |  |  |  | ROZPOCET | 0 | 0 | 0 | 0 | 0 | 1 | 0 | 16 | -1487374873
| P |  | Poznámka k položce: 1250x2100mm, vložka zámku s pevným klíčem | [14 empty] | P | 2
60 | K | 767896120 | Montáž lišt a okopových plechů okopových plechů výšky do 500 mm | m | 16.6 |  | 0 | CS ÚRS 2024 01 |  | základní |  | 0 | 0 | 0 | 0 | 0 | 16 | K | 2 |  |  |  | ROZPOCET | 0 | 0 | 0 | 0 | 0 | 1 | 0 | 16 | -1774818769
| Online PSC |  | https://podminky.urs.cz/item/CS_URS_2024_01/767896120 | [14 empty] | Online PSC | 2
61 | M | 54915204 | plech okopový Al 1045x150x0,8mm | kus | 16 |  | 0 | CS ÚRS 2024 01 |  | základní |  | 0 | 0.0006 | 0.0096 | 0 | 0 | 32 | M | 2 |  |  |  | ROZPOCET | 0 | 0 | 0 | 0 | 0 | 1 | 0 | 16 | -821964642
62 | K | 998767102 | Přesun hmot pro zámečnické konstrukce stanovený z hmotnosti přesunovaného materiálu vodorovná dopravní vzdálenost do 50 m základní v objektech výšky přes 6 do 12 m | t | 0.11 |  | 0 | CS ÚRS 2024 01 |  | základní |  | 0 | 0 | 0 | 0 | 0 | 16 | K | 2 |  |  |  | ROZPOCET | 0 | 0 | 0 | 0 | 0 | 1 | 0 | 16 | -545391099
| Online PSC |  | https://podminky.urs.cz/item/CS_URS_2024_01/998767102 | [14 empty] | Online PSC | 2
| D | 771 | Podlahy z dlaždic |  |  |  | 0 |  |  |  |  | 0 |  | 1.7607 |  | 4.1448 | 2 | D | 1 |  |  |  | ROZPOCET | [6 empty] | 0
63 | K | 771111011 | Příprava podkladu před provedením dlažby vysátí podlah | m2 | 44.93 |  | 0 | CS ÚRS 2024 01 |  | základní |  | 0 | 0 | 0 | 0 | 0 | 16 | K | 2 |  |  |  | ROZPOCET | 0 | 0 | 0 | 0 | 0 | 1 | 0 | 16 | -2120643219
| Online PSC |  | https://podminky.urs.cz/item/CS_URS_2024_01/771111011 | [14 empty] | Online PSC | 2
64 | K | 771151022 | Příprava podkladu před provedením dlažby samonivelační stěrka min.pevnosti 30 MPa, tloušťky přes 3 do 5 mm | m2 | 44.93 |  | 0 | CS ÚRS 2024 01 |  | základní |  | 0 | 0.0075 | 0.33697 | 0 | 0 | 16 | K | 2 |  |  |  | ROZPOCET | 0 | 0 | 0 | 0 | 0 | 1 | 0 | 16 | 1688401917
| Online PSC |  | https://podminky.urs.cz/item/CS_URS_2024_01/771151022 | [14 empty] | Online PSC | 2
65 | K | 771471810 | Demontáž soklíků z dlaždic keramických kladených do malty rovných | m | 24.9 |  | 0 | CS ÚRS 2024 01 |  | základní |  | 0 | 0 | 0 | 0.01174 | 0.29233 | 16 | K | 2 |  |  |  | ROZPOCET | 0 | 0 | 0 | 0 | 0 | 1 | 0 | 16 | 1018375053
| Online PSC |  | https://podminky.urs.cz/item/CS_URS_2024_01/771471810 | [14 empty] | Online PSC | 2
66 | K | 771474113 | Montáž soklů z dlaždic keramických lepených cementovým flexibilním lepidlem rovných, výšky přes 90 do 120 mm | m | 18 |  | 0 | CS ÚRS 2024 01 |  | základní |  | 0 | 0.00058 | 0.01044 | 0 | 0 | 16 | K | 2 |  |  |  | ROZPOCET | 0 | 0 | 0 | 0 | 0 | 1 | 0 | 16 | 1598219074
| Online PSC |  | https://podminky.urs.cz/item/CS_URS_2024_01/771474113 | [14 empty] | Online PSC | 2
| VV |  | 11,2+6,8 |  | 18 | [12 empty] | VV | 2 | 2 | True | 1 | ROZPOCET
67 | M | 59761186 | sokl keramický mrazuvzdorný povrch hladký/lesklý tl do 10mm výšky přes 90 do 120mm | m | 1.8 |  | 0 | CS ÚRS 2024 01 |  | základní |  | 0 | 0.00264 | 0.004752 | 0 | 0 | 32 | M | 2 |  |  |  | ROZPOCET | 0 | 0 | 0 | 0 | 0 | 1 | 0 | 16 | 1950632037
| VV |  | 0,1*18 |  | 1.8 | [12 empty] | VV | 2 | 2 | True | 1 | ROZPOCET
68 | K | 771571810 | Demontáž podlah z dlaždic keramických kladených do malty | m2 | 46.32 |  | 0 | CS ÚRS 2024 01 |  | základní |  | 0 | 0 | 0 | 0.08317 | 3.8524 | 16 | K | 2 |  |  |  | ROZPOCET | 0 | 0 | 0 | 0 | 0 | 1 | 0 | 16 | -993746037
| Online PSC |  | https://podminky.urs.cz/item/CS_URS_2024_01/771571810 | [14 empty] | Online PSC | 2
69 | K | 771574111 | Montáž podlah z dlaždic keramických lepených cementovým flexibilním lepidlem hladkých, tloušťky do 10 mm přes 6 do 9 ks/m2 | m2 | 44.93 |  | 0 | CS ÚRS 2024 01 |  | základní |  | 0 | 0.00755 | 0.33922 | 0 | 0 | 16 | K | 2 |  |  |  | ROZPOCET | 0 | 0 | 0 | 0 | 0 | 1 | 0 | 16 | -111894321
| Online PSC |  | https://podminky.urs.cz/item/CS_URS_2024_01/771574111 | [14 empty] | Online PSC | 2
70 | M | 59761115 | dlažba keramická slinutá mrazuvzdorná R11/C povrch reliéfní/matný tl do 10mm přes 4 do 6ks/m2 | m2 | 44.93 |  | 0 | CS ÚRS 2024 01 |  | základní |  | 0 | 0.022 | 0.98846 | 0 | 0 | 32 | M | 2 |  |  |  | ROZPOCET | 0 | 0 | 0 | 0 | 0 | 1 | 0 | 16 | 187088185
71 | K | 771591111 | Příprava podkladu před provedením dlažby nátěr penetrační na podlahu | m2 | 44.93 |  | 0 | CS ÚRS 2024 01 |  | základní |  | 0 | 0.0003 | 0.013479 | 0 | 0 | 16 | K | 2 |  |  |  | ROZPOCET | 0 | 0 | 0 | 0 | 0 | 1 | 0 | 16 | 1798037432
| Online PSC |  | https://podminky.urs.cz/item/CS_URS_2024_01/771591111 | [14 empty] | Online PSC | 2
72 | K | 771591112 | Izolace podlahy pod dlažbu nátěrem nebo stěrkou ve dvou vrstvách | m2 | 44.93 |  | 0 | CS ÚRS 2024 01 |  | základní |  | 0 | 0.0015 | 0.067395 | 0 | 0 | 16 | K | 2 |  |  |  | ROZPOCET | 0 | 0 | 0 | 0 | 0 | 1 | 0 | 16 | -624307073
| Online PSC |  | https://podminky.urs.cz/item/CS_URS_2024_01/771591112 | [14 empty] | Online PSC | 2
73 | K | 771591185 | Podlahy - dokončovací práce pracnější řezání dlaždic keramických rovné | kus | 28 |  | 0 | CS ÚRS 2024 01 |  | základní |  | 0 | 0 | 0 | 0 | 0 | 16 | K | 2 |  |  |  | ROZPOCET | 0 | 0 | 0 | 0 | 0 | 1 | 0 | 16 | -1741668956
| Online PSC |  | https://podminky.urs.cz/item/CS_URS_2024_01/771591185 | [14 empty] | Online PSC | 2
74 | K | 998771102 | Přesun hmot pro podlahy z dlaždic stanovený z hmotnosti přesunovaného materiálu vodorovná dopravní vzdálenost do 50 m základní v objektech výšky přes 6 do 12 m | t | 1.761 |  | 0 | CS ÚRS 2024 01 |  | základní |  | 0 | 0 | 0 | 0 | 0 | 16 | K | 2 |  |  |  | ROZPOCET | 0 | 0 | 0 | 0 | 0 | 1 | 0 | 16 | -602739787
| Online PSC |  | https://podminky.urs.cz/item/CS_URS_2024_01/998771102 | [14 empty] | Online PSC | 2
| D | 776 | Podlahy povlakové |  |  |  | 0 |  |  |  |  | 0 |  | 2.4374 |  | 0.6759 | 2 | D | 1 |  |  |  | ROZPOCET | [6 empty] | 0
75 | K | 776111117 | Příprava podkladu povlakových podlah a stěn broušení podlah stávajícího podkladu pro odstranění nerovností (diamantovým kotoučem) | m2 | 224.4 |  | 0 | CS ÚRS 2024 01 |  | základní |  | 0 | 0 | 0 | 0 | 0 | 16 | K | 2 |  |  |  | ROZPOCET | 0 | 0 | 0 | 0 | 0 | 1 | 0 | 16 | -972924199
| Online PSC |  | https://podminky.urs.cz/item/CS_URS_2024_01/776111117 | [14 empty] | Online PSC | 2
76 | K | 776111311 | Příprava podkladu povlakových podlah a stěn vysátí podlah | m2 | 224.4 |  | 0 | CS ÚRS 2024 01 |  | základní |  | 0 | 0 | 0 | 0 | 0 | 16 | K | 2 |  |  |  | ROZPOCET | 0 | 0 | 0 | 0 | 0 | 1 | 0 | 16 | 957646098
| Online PSC |  | https://podminky.urs.cz/item/CS_URS_2024_01/776111311 | [14 empty] | Online PSC | 2
77 | K | 776121112 | Příprava podkladu povlakových podlah a stěn penetrace vodou ředitelná podlah | m2 | 224.4 |  | 0 | CS ÚRS 2024 01 |  | základní |  | 0 | 3e-05 | 0.006732 | 0 | 0 | 16 | K | 2 |  |  |  | ROZPOCET | 0 | 0 | 0 | 0 | 0 | 1 | 0 | 16 | 2055676159
| Online PSC |  | https://podminky.urs.cz/item/CS_URS_2024_01/776121112 | [14 empty] | Online PSC | 2
78 | K | 776141112 | Příprava podkladu povlakových podlah a stěn vyrovnání samonivelační stěrkou podlah min.pevnosti 20 MPa, tloušťky přes 3 do 5 mm | m2 | 224.4 |  | 0 | CS ÚRS 2024 01 |  | základní |  | 0 | 0.00758 | 1.701 | 0 | 0 | 16 | K | 2 |  |  |  | ROZPOCET | 0 | 0 | 0 | 0 | 0 | 1 | 0 | 16 | 1649116212
| Online PSC |  | https://podminky.urs.cz/item/CS_URS_2024_01/776141112 | [14 empty] | Online PSC | 2
79 | K | 776201812 | Demontáž povlakových podlahovin lepených ručně s podložkou | m2 | 225.3 |  | 0 | CS ÚRS 2024 01 |  | základní |  | 0 | 0 | 0 | 0.003 | 0.6759 | 16 | K | 2 |  |  |  | ROZPOCET | 0 | 0 | 0 | 0 | 0 | 1 | 0 | 16 | -796865747
| Online PSC |  | https://podminky.urs.cz/item/CS_URS_2024_01/776201812 | [14 empty] | Online PSC | 2
80 | K | 776221111 | Montáž podlahovin z PVC lepením standardním lepidlem z pásů | m2 | 224.4 |  | 0 | CS ÚRS 2024 01 |  | základní |  | 0 | 0.0003 | 0.06732 | 0 | 0 | 16 | K | 2 |  |  |  | ROZPOCET | 0 | 0 | 0 | 0 | 0 | 1 | 0 | 16 | -774559495
| Online PSC |  | https://podminky.urs.cz/item/CS_URS_2024_01/776221111 | [14 empty] | Online PSC | 2
81 | M | 28411103 | PVC vinyl heterogenní akustický tl 2mm, nášlapná vrstva >1mm, hořlavost Cfl-s1, smykové tření µ >=0,5, třída zátěže 34/43, útlum 17dB, otlak 0,06 | m2 | 224.4 |  | 0 | CS ÚRS 2024 01 |  | základní |  | 0 | 0.0028 | 0.62832 | 0 | 0 | 32 | M | 2 |  |  |  | ROZPOCET | 0 | 0 | 0 | 0 | 0 | 1 | 0 | 16 | -929263121
82 | K | 776411111 | Montáž soklíků lepením obvodových, výšky do 80 mm | m | 109.8 |  | 0 | CS ÚRS 2024 01 |  | základní |  | 0 | 1e-05 | 0.001098 | 0 | 0 | 16 | K | 2 |  |  |  | ROZPOCET | 0 | 0 | 0 | 0 | 0 | 1 | 0 | 16 | 767274887
| Online PSC |  | https://podminky.urs.cz/item/CS_URS_2024_01/776411111 | [14 empty] | Online PSC | 2
| VV |  | 49,5+34+13,3+13 |  | 109.8 | [12 empty] | VV | 2 | 2 | True | 1 | ROZPOCET
83 | M | 28411008 | lišta soklová PVC 16x60mm | m | 109.8 |  | 0 | CS ÚRS 2024 01 |  | základní |  | 0 | 0.0003 | 0.03294 | 0 | 0 | 32 | M | 2 |  |  |  | ROZPOCET | 0 | 0 | 0 | 0 | 0 | 1 | 0 | 16 | -1119807422
84 | K | 998776102 | Přesun hmot pro podlahy povlakové stanovený z hmotnosti přesunovaného materiálu vodorovná dopravní vzdálenost do 50 m základní v objektech výšky přes 6 do 12 m | t | 2.437 |  | 0 | CS ÚRS 2024 01 |  | základní |  | 0 | 0 | 0 | 0 | 0 | 16 | K | 2 |  |  |  | ROZPOCET | 0 | 0 | 0 | 0 | 0 | 1 | 0 | 16 | -1751316257
| Online PSC |  | https://podminky.urs.cz/item/CS_URS_2024_01/998776102 | [14 empty] | Online PSC | 2
| D | 781 | Dokončovací práce - obklady |  |  |  | 0 |  |  |  |  | 0 |  | 3.368 |  | 3.6333 | 2 | D | 1 |  |  |  | ROZPOCET | [6 empty] | 0
85 | K | 781121011 | Příprava podkladu před provedením obkladu nátěr penetrační na stěnu | m2 | 106.2 |  | 0 | CS ÚRS 2024 01 |  | základní |  | 0 | 0.0003 | 0.03186 | 0 | 0 | 16 | K | 2 |  |  |  | ROZPOCET | 0 | 0 | 0 | 0 | 0 | 1 | 0 | 16 | -1965730607
| Online PSC |  | https://podminky.urs.cz/item/CS_URS_2024_01/781121011 | [14 empty] | Online PSC | 2
86 | K | 781471810 | Demontáž obkladů z dlaždic keramických kladených do malty | m2 | 44.58 |  | 0 | CS ÚRS 2024 01 |  | základní |  | 0 | 0 | 0 | 0.0815 | 3.6333 | 16 | K | 2 |  |  |  | ROZPOCET | 0 | 0 | 0 | 0 | 0 | 1 | 0 | 16 | 2105808321
| Online PSC |  | https://podminky.urs.cz/item/CS_URS_2024_01/781471810 | [14 empty] | Online PSC | 2
| VV |  | (12,4+3,8*2+5,4+4,32)*1,5 |  | 44.58 | [12 empty] | VV | 2 | 2 | True | 1 | ROZPOCET
87 | K | 781472291 | Montáž keramických obkladů stěn lepených cementovým flexibilním lepidlem Příplatek k cenám za plochu do 10 m2 jednotlivě | m2 | 24.6 |  | 0 | CS ÚRS 2024 01 |  | základní |  | 0 | 0 | 0 | 0 | 0 | 16 | K | 2 |  |  |  | ROZPOCET | 0 | 0 | 0 | 0 | 0 | 1 | 0 | 16 | -1086058088
| Online PSC |  | https://podminky.urs.cz/item/CS_URS_2024_01/781472291 | [14 empty] | Online PSC | 2
88 | K | 781474112 | Montáž keramických obkladů stěn lepených cementovým flexibilním lepidlem hladkých přes 9 do 12 ks/m2 | m2 | 106.2 |  | 0 | CS ÚRS 2024 01 |  | základní |  | 0 | 0.006 | 0.6372 | 0 | 0 | 16 | K | 2 |  |  |  | ROZPOCET | 0 | 0 | 0 | 0 | 0 | 1 | 0 | 16 | -118536039
| Online PSC |  | https://podminky.urs.cz/item/CS_URS_2024_01/781474112 | [14 empty] | Online PSC | 2
89 | M | 59761717 | obklad keramický nemrazuvzdorný povrch hladký/matný tl do 10mm přes 4 do 6ks/m2 | m2 | 111.51 |  | 0 | CS ÚRS 2024 01 |  | základní |  | 0 | 0.01465 | 1.6336 | 0 | 0 | 32 | M | 2 |  |  |  | ROZPOCET | 0 | 0 | 0 | 0 | 0 | 1 | 0 | 16 | 1944600864
90 | K | 781492111 | Obklad - dokončující práce montáž profilu kladeného do malty rohového | m | 48 |  | 0 | CS ÚRS 2024 01 |  | základní |  | 0 | 0.00611 | 0.29328 | 0 | 0 | 16 | K | 2 |  |  |  | ROZPOCET | 0 | 0 | 0 | 0 | 0 | 1 | 0 | 16 | -402854095
| Online PSC |  | https://podminky.urs.cz/item/CS_URS_2024_01/781492111 | [14 empty] | Online PSC | 2
91 | M | 28342003 | lišta ukončovací z PVC 10mm | m | 50.4 |  | 0 | CS ÚRS 2024 01 |  | základní |  | 0 | 8e-05 | 0.004032 | 0 | 0 | 32 | M | 2 |  |  |  | ROZPOCET | 0 | 0 | 0 | 0 | 0 | 1 | 0 | 16 | 1857518135
| VV |  | 48*1,05 'Přepočtené koeficientem množství |  | 50.4 | [12 empty] | VV | 2 | 2 | False | 1 | ROZPOCET
92 | K | 781492151 | Obklad - dokončující práce montáž profilu kladeného do malty ukončovacího | m | 124 |  | 0 | CS ÚRS 2024 01 |  | základní |  | 0 | 0.00611 | 0.75764 | 0 | 0 | 16 | K | 2 |  |  |  | ROZPOCET | 0 | 0 | 0 | 0 | 0 | 1 | 0 | 16 | -1876950659
| Online PSC |  | https://podminky.urs.cz/item/CS_URS_2024_01/781492151 | [14 empty] | Online PSC | 2
93 | M | 28342003 | lišta ukončovací z PVC 10mm | m | 130.2 |  | 0 | CS ÚRS 2024 01 |  | základní |  | 0 | 8e-05 | 0.010416 | 0 | 0 | 32 | M | 2 |  |  |  | ROZPOCET | 0 | 0 | 0 | 0 | 0 | 1 | 0 | 16 | -430199724
| VV |  | 124*1,05 'Přepočtené koeficientem množství |  | 130.2 | [12 empty] | VV | 2 | 2 | False | 1 | ROZPOCET
94 | K | 998781102 | Přesun hmot pro obklady keramické stanovený z hmotnosti přesunovaného materiálu vodorovná dopravní vzdálenost do 50 m základní v objektech výšky přes 6 do 12 m | t | 3.368 |  | 0 | CS ÚRS 2024 01 |  | základní |  | 0 | 0 | 0 | 0 | 0 | 16 | K | 2 |  |  |  | ROZPOCET | 0 | 0 | 0 | 0 | 0 | 1 | 0 | 16 | 346055510
| Online PSC |  | https://podminky.urs.cz/item/CS_URS_2024_01/998781102 | [14 empty] | Online PSC | 2
| D | 783 | Dokončovací práce - nátěry |  |  |  | 0 |  |  |  |  | 0 |  | 0.03264 |  | 0 | 2 | D | 1 |  |  |  | ROZPOCET | [6 empty] | 0
95 | K | 783301313 | Příprava podkladu zámečnických konstrukcí před provedením nátěru odmaštění odmašťovačem ředidlovým | m2 | 68 |  | 0 | CS ÚRS 2024 01 |  | základní |  | 0 | 7e-05 | 0.00476 | 0 | 0 | 16 | K | 2 |  |  |  | ROZPOCET | 0 | 0 | 0 | 0 | 0 | 1 | 0 | 16 | -332580149
| Online PSC |  | https://podminky.urs.cz/item/CS_URS_2024_01/783301313 | [14 empty] | Online PSC | 2
96 | K | 783301401 | Příprava podkladu zámečnických konstrukcí před provedením nátěru ometení | m2 | 68 |  | 0 | CS ÚRS 2024 01 |  | základní |  | 0 | 0 | 0 | 0 | 0 | 16 | K | 2 |  |  |  | ROZPOCET | 0 | 0 | 0 | 0 | 0 | 1 | 0 | 16 | -1918768862
| Online PSC |  | https://podminky.urs.cz/item/CS_URS_2024_01/783301401 | [14 empty] | Online PSC | 2
97 | K | 783314101 | Základní nátěr zámečnických konstrukcí jednonásobný syntetický | m2 | 68 |  | 0 | CS ÚRS 2024 01 |  | základní |  | 0 | 0.00014 | 0.00952 | 0 | 0 | 16 | K | 2 |  |  |  | ROZPOCET | 0 | 0 | 0 | 0 | 0 | 1 | 0 | 16 | -207960401
| Online PSC |  | https://podminky.urs.cz/item/CS_URS_2024_01/783314101 | [14 empty] | Online PSC | 2
98 | K | 783315101 | Mezinátěr zámečnických konstrukcí jednonásobný syntetický standardní | m2 | 68 |  | 0 | CS ÚRS 2024 01 |  | základní |  | 0 | 0.00012 | 0.00816 | 0 | 0 | 16 | K | 2 |  |  |  | ROZPOCET | 0 | 0 | 0 | 0 | 0 | 1 | 0 | 16 | -718216973
| Online PSC |  | https://podminky.urs.cz/item/CS_URS_2024_01/783315101 | [14 empty] | Online PSC | 2
99 | K | 783317101 | Krycí nátěr (email) zámečnických konstrukcí jednonásobný syntetický standardní | m2 | 68 |  | 0 | CS ÚRS 2024 01 |  | základní |  | 0 | 0.00012 | 0.00816 | 0 | 0 | 16 | K | 2 |  |  |  | ROZPOCET | 0 | 0 | 0 | 0 | 0 | 1 | 0 | 16 | -487964840
| Online PSC |  | https://podminky.urs.cz/item/CS_URS_2024_01/783317101 | [14 empty] | Online PSC | 2
100 | K | 783342101 | Tmelení zámečnických konstrukcí včetně přebroušení tmelených míst, tmelem polyuretanovým | m2 | 68 |  | 0 | CS ÚRS 2024 01 |  | základní |  | 0 | 3e-05 | 0.00204 | 0 | 0 | 16 | K | 2 |  |  |  | ROZPOCET | 0 | 0 | 0 | 0 | 0 | 1 | 0 | 16 | -136081346
| Online PSC |  | https://podminky.urs.cz/item/CS_URS_2024_01/783342101 | [14 empty] | Online PSC | 2
| D | 784 | Dokončovací práce - malby a tapety |  |  |  | 0 |  |  |  |  | 0 |  | 0.37217 |  | 0 | 2 | D | 1 |  |  |  | ROZPOCET | [6 empty] | 0
101 | K | 784111001 | Oprášení (ometení) podkladu v místnostech výšky do 3,80 m | m2 | 718.12 |  | 0 | CS ÚRS 2024 01 |  | základní |  | 0 | 0 | 0 | 0 | 0 | 16 | K | 2 |  |  |  | ROZPOCET | 0 | 0 | 0 | 0 | 0 | 1 | 0 | 16 | 512100635
| Online PSC |  | https://podminky.urs.cz/item/CS_URS_2024_01/784111001 | [14 empty] | Online PSC | 2
| VV |  | 739,16-82,94+61,9 |  | 718.12 | [12 empty] | VV | 2 | 2 | True | 1 | ROZPOCET
102 | K | 784111005 | Oprášení (ometení) podkladu v místnostech výšky přes 5,00 m | m2 | 82.94 |  | 0 | CS ÚRS 2024 01 |  | základní |  | 0 | 0 | 0 | 0 | 0 | 16 | K | 2 |  |  |  | ROZPOCET | 0 | 0 | 0 | 0 | 0 | 1 | 0 | 16 | -1449979056
| Online PSC |  | https://podminky.urs.cz/item/CS_URS_2024_01/784111005 | [14 empty] | Online PSC | 2
| VV |  | (12,5+25,2)*2,2 |  | 82.94 | [12 empty] | VV | 2 | 2 | True | 1 | ROZPOCET
103 | K | 784181101 | Penetrace podkladu jednonásobná základní akrylátová bezbarvá v místnostech výšky do 3,80 m | m2 | 718.12 |  | 0 | CS ÚRS 2024 01 |  | základní |  | 0 | 0.0002 | 0.14362 | 0 | 0 | 16 | K | 2 |  |  |  | ROZPOCET | 0 | 0 | 0 | 0 | 0 | 1 | 0 | 16 | -888513924
| Online PSC |  | https://podminky.urs.cz/item/CS_URS_2024_01/784181101 | [14 empty] | Online PSC | 2
104 | K | 784181105 | Penetrace podkladu jednonásobná základní akrylátová bezbarvá v místnostech výšky přes 5,00 m | m2 | 82.22 |  | 0 | CS ÚRS 2024 01 |  | základní |  | 0 | 0.0002 | 0.016444 | 0 | 0 | 16 | K | 2 |  |  |  | ROZPOCET | 0 | 0 | 0 | 0 | 0 | 1 | 0 | 16 | 514861666
| Online PSC |  | https://podminky.urs.cz/item/CS_URS_2024_01/784181105 | [14 empty] | Online PSC | 2
105 | K | 784191003 | Čištění vnitřních ploch hrubý úklid po provedení malířských prací omytím oken dvojitých nebo zdvojených | m2 | 46.4 |  | 0 | CS ÚRS 2024 01 |  | základní |  | 0 | 2e-05 | 0.000928 | 0 | 0 | 16 | K | 2 |  |  |  | ROZPOCET | 0 | 0 | 0 | 0 | 0 | 1 | 0 | 16 | -1895069868
| Online PSC |  | https://podminky.urs.cz/item/CS_URS_2024_01/784191003 | [14 empty] | Online PSC | 2
| VV |  | 1,35*1,8*14+0,9*1,8 |  | 35.64 | [12 empty] | VV | 2 | 2 | True | 0 | ROZPOCET
| VV |  | 3,31+2,2 |  | 5.51 | [12 empty] | VV | 2 | 2 | True | 0 | ROZPOCET
| VV |  | 1,25*2,1+1,25*2,1 |  | 5.25 | [12 empty] | VV | 2 | 2 | True | 0 | ROZPOCET
| VV |  | Součet |  | 46.4 | [12 empty] | VV | 2 | 4 | True | 1 | ROZPOCET
106 | K | 784191007 | Čištění vnitřních ploch hrubý úklid po provedení malířských prací omytím podlah | m2 | 269.3 |  | 0 | CS ÚRS 2024 01 |  | základní |  | 0 | 1e-05 | 0.002693 | 0 | 0 | 16 | K | 2 |  |  |  | ROZPOCET | 0 | 0 | 0 | 0 | 0 | 1 | 0 | 16 | -2004468050
| Online PSC |  | https://podminky.urs.cz/item/CS_URS_2024_01/784191007 | [14 empty] | Online PSC | 2
107 | K | 784211101 | Malby z malířských směsí oděruvzdorných za mokra dvojnásobné, bílé za mokra oděruvzdorné výborně v místnostech výšky do 3,80 m | m2 | 718.9 |  | 0 | CS ÚRS 2024 01 |  | základní |  | 0 | 0.00026 | 0.18691 | 0 | 0 | 16 | K | 2 |  |  |  | ROZPOCET | 0 | 0 | 0 | 0 | 0 | 1 | 0 | 16 | 1101309018
| Online PSC |  | https://podminky.urs.cz/item/CS_URS_2024_01/784211101 | [14 empty] | Online PSC | 2
108 | K | 784211105 | Malby z malířských směsí oděruvzdorných za mokra dvojnásobné, bílé za mokra oděruvzdorné výborně v místnostech výšky přes 5,00 m | m2 | 82.94 |  | 0 | CS ÚRS 2024 01 |  | základní |  | 0 | 0.00026 | 0.021564 | 0 | 0 | 16 | K | 2 |  |  |  | ROZPOCET | 0 | 0 | 0 | 0 | 0 | 1 | 0 | 16 | -1968749903
| Online PSC |  | https://podminky.urs.cz/item/CS_URS_2024_01/784211105 | [14 empty] | Online PSC | 2
| D | HZS | Hodinové zúčtovací sazby |  |  |  | 0 |  |  |  |  | 0 |  | 0 |  | 0 | 4 | D | 0 |  |  |  | ROZPOCET | [6 empty] | 0
109 | K | HZS2131 | Hodinové zúčtovací sazby profesí PSV provádění stavebních konstrukcí zámečník | hod | 32 |  | 0 | CS ÚRS 2024 01 |  | základní |  | 0 | 0 | 0 | 0 | 0 | 512 | K | 1 |  |  |  | ROZPOCET | 0 | 0 | 0 | 0 | 0 | 1 | 0 | 512 | -1973546532
| Online PSC |  | https://podminky.urs.cz/item/CS_URS_2024_01/HZS2131 | [14 empty] | Online PSC | 1

## Elektro - Elektroinstalace
{6a8e6c67-c085-4c8f-bf46-d06f82182f77}
2
| KRYCÍ LIST SOUPISU PRACÍ | [7 empty] | v --- níže se nacházejí doplnkové a pomocné údaje k sestavám --- v | [8 empty] | False
Stavba:
Stavební úpravy stravovací budovy č.p. 394, Nemocnice Karviná-Ráj-Zřízení zařízení pro dětskou skupinu
Objekt:
Elektro - Elektroinstalace
| KSO: |  |  |  |  | CC-CZ:
| Místo: |  | Karviná |  |  | Datum: | 2. 1. 2024
| Zadavatel: |  |  |  |  | IČ:
|  | Nemocnice Karviná - Ráj, příspěvková organizace |  |  |  | DIČ:
| Uchazeč: |  |  |  |  | IČ: | Vyplň údaj
|  | Vyplň údaj |  |  |  | DIČ: | Vyplň údaj
| Projektant: |  |  |  |  | IČ:
DIČ:
| Zpracovatel: |  |  |  |  | IČ:
|  | Ing. T. Pacola |  |  |  | DIČ:
Poznámka:
| Cena bez DPH | [5 empty] | 0
|  |  | Základ daně |  |  | Sazba daně | Výše daně
| DPH | základní | 0 |  |  | 21% | 0
|  | snížená | 0 |  |  | 15% | 0
|  | zákl. přenesená | 0 |  |  | 21% | 0
|  | sníž. přenesená | 0 |  |  | 15% | 0
|  | nulová | 0 |  |  | 0% | 0
| Cena s DPH |  |  | v | CZK |  | 0
REKAPITULACE ČLENĚNÍ SOUPISU PRACÍ
Stavba:
Stavební úpravy stravovací budovy č.p. 394, Nemocnice Karviná-Ráj-Zřízení zařízení pro dětskou skupinu
Objekt:
Elektro - Elektroinstalace
Místo: |  |  | Karviná |  |  | Datum: | 2. 1. 2024
Zadavatel: |  |  | Nemocnice Karviná - Ráj, příspěvková organizace |  |  | Projektant:
Uchazeč: |  |  | Vyplň údaj |  |  | Zpracovatel: | Ing. T. Pacola
Kód dílu - Popis | [6 empty] | Cena celkem [CZK]
Náklady stavby celkem | [6 empty] | 0 | [11 empty] | -1
| PSV - Práce a dodávky PSV | [5 empty] | 0
| 741 - Elektroinstalace | [5 empty] | 0
| HZS - Hodinové zúčtovací sazby | [5 empty] | 0
SOUPIS PRACÍ
Stavba:
Stavební úpravy stravovací budovy č.p. 394, Nemocnice Karviná-Ráj-Zřízení zařízení pro dětskou skupinu
Objekt:
Elektro - Elektroinstalace
Místo: |  |  | Karviná |  |  | Datum: | 2. 1. 2024
Zadavatel: |  |  | Nemocnice Karviná - Ráj, příspěvková organizace |  |  | Projektant:
Uchazeč: |  |  | Vyplň údaj |  |  | Zpracovatel: | Ing. T. Pacola
PČ | Typ | Kód | Popis | MJ | Množství | J.cena [CZK] | Cena celkem [CZK] | Cenová soustava |  | DPH | J. Nh [h] | Nh celkem [h] | J. hmotnost [t] | Hmotnost celkem [t] | J. suť [t] | Suť Celkem [t]
Náklady soupisu celkem | [6 empty] | 0 |  |  |  |  | 0 |  | 0 |  | 0 |  | D | -1 | [7 empty] | 0
| D | PSV | Práce a dodávky PSV |  |  |  | 0 |  |  |  |  | 0 |  | 0 |  | 0 | 2 | D | 0 | ROZPOCET | [6 empty] | 0
| D | 741 | Elektroinstalace |  |  |  | 0 |  |  |  |  | 0 |  | 0 |  | 0 | 2 | D | 1 | ROZPOCET | [6 empty] | 0
1 | K | 741370R | Elektroinstalace | soubor | 1 |  | 0 |  |  | základní |  | 0 | 0 | 0 | 0 | 0 | 16 | K | 2 | ROZPOCET | 0 | 0 | 0 | 0 | 0 | 1 | 0 | 16 | 2068895755
| D | HZS | Hodinové zúčtovací sazby |  |  |  | 0 |  |  |  |  | 0 |  | 0 |  | 0 | 4 | D | 0 | ROZPOCET | [6 empty] | 0
2 | K | HZS1301 | Hodinové zúčtovací sazby profesí HSV provádění konstrukcí zedník | hod | 80 |  | 0 | CS ÚRS 2024 01 |  | základní |  | 0 | 0 | 0 | 0 | 0 | 512 | K | 1 | ROZPOCET | 0 | 0 | 0 | 0 | 0 | 1 | 0 | 512 | -1086431676
| Online PSC |  | https://podminky.urs.cz/item/CS_URS_2024_01/HZS1301 | [14 empty] | Online PSC | 1

## ZTI - Zdravotechnické ins...
{69f714be-b2d7-4303-a148-beb6ce9b7398}
2
| KRYCÍ LIST SOUPISU PRACÍ | [7 empty] | v --- níže se nacházejí doplnkové a pomocné údaje k sestavám --- v | [8 empty] | False
Stavba:
Stavební úpravy stravovací budovy č.p. 394, Nemocnice Karviná-Ráj-Zřízení zařízení pro dětskou skupinu
Objekt:
ZTI - Zdravotechnické instalace a topení
| KSO: |  |  |  |  | CC-CZ:
| Místo: |  | Karviná |  |  | Datum: | 2. 1. 2024
| Zadavatel: |  |  |  |  | IČ:
|  | Nemocnice Karviná - Ráj, příspěvková organizace |  |  |  | DIČ:
| Uchazeč: |  |  |  |  | IČ: | Vyplň údaj
|  | Vyplň údaj |  |  |  | DIČ: | Vyplň údaj
| Projektant: |  |  |  |  | IČ:
DIČ:
| Zpracovatel: |  |  |  |  | IČ:
|  | Ing. T. Pacola |  |  |  | DIČ:
Poznámka:
| Cena bez DPH | [5 empty] | 0
|  |  | Základ daně |  |  | Sazba daně | Výše daně
| DPH | základní | 0 |  |  | 21% | 0
|  | snížená | 0 |  |  | 15% | 0
|  | zákl. přenesená | 0 |  |  | 21% | 0
|  | sníž. přenesená | 0 |  |  | 15% | 0
|  | nulová | 0 |  |  | 0% | 0
| Cena s DPH |  |  | v | CZK |  | 0
REKAPITULACE ČLENĚNÍ SOUPISU PRACÍ
Stavba:
Stavební úpravy stravovací budovy č.p. 394, Nemocnice Karviná-Ráj-Zřízení zařízení pro dětskou skupinu
Objekt:
ZTI - Zdravotechnické instalace a topení
Místo: |  |  | Karviná |  |  | Datum: | 2. 1. 2024
Zadavatel: |  |  | Nemocnice Karviná - Ráj, příspěvková organizace |  |  | Projektant:
Uchazeč: |  |  | Vyplň údaj |  |  | Zpracovatel: | Ing. T. Pacola
Kód dílu - Popis | [6 empty] | Cena celkem [CZK]
Náklady stavby celkem | [6 empty] | 0 | [11 empty] | -1
| PSV - Práce a dodávky PSV | [5 empty] | 0
| 725 - Zdravotechnika a topení | [5 empty] | 0
SOUPIS PRACÍ
Stavba:
Stavební úpravy stravovací budovy č.p. 394, Nemocnice Karviná-Ráj-Zřízení zařízení pro dětskou skupinu
Objekt:
ZTI - Zdravotechnické instalace a topení
Místo: |  |  | Karviná |  |  | Datum: | 2. 1. 2024
Zadavatel: |  |  | Nemocnice Karviná - Ráj, příspěvková organizace |  |  | Projektant:
Uchazeč: |  |  | Vyplň údaj |  |  | Zpracovatel: | Ing. T. Pacola
PČ | Typ | Kód | Popis | MJ | Množství | J.cena [CZK] | Cena celkem [CZK] | Cenová soustava |  | DPH | J. Nh [h] | Nh celkem [h] | J. hmotnost [t] | Hmotnost celkem [t] | J. suť [t] | Suť Celkem [t]
Náklady soupisu celkem | [6 empty] | 0 |  |  |  |  | 0 |  | 0.00242 |  | 0 |  | D | -1 | [7 empty] | 0
| D | PSV | Práce a dodávky PSV |  |  |  | 0 |  |  |  |  | 0 |  | 0.00242 |  | 0 | 2 | D | 0 | ROZPOCET | [6 empty] | 0
| D | 725 | Zdravotechnika a topení |  |  |  | 0 |  |  |  |  | 0 |  | 0.00242 |  | 0 | 2 | D | 1 | ROZPOCET | [6 empty] | 0
1 | K | 725291R | Zdravotechnické instalace a topení | soubor | 1 |  | 0 |  |  | základní |  | 0 | 0.00242 | 0.00242 | 0 | 0 | 16 | K | 2 | ROZPOCET | 0 | 0 | 0 | 0 | 0 | 1 | 0 | 16 | -1170925379

## VRN - Vedlejší rozpočtové...
{9abb645a-3704-4870-bd66-b70f5d4ace12}
2
| KRYCÍ LIST SOUPISU PRACÍ | [7 empty] | v --- níže se nacházejí doplnkové a pomocné údaje k sestavám --- v | [8 empty] | False
Stavba:
Stavební úpravy stravovací budovy č.p. 394, Nemocnice Karviná-Ráj-Zřízení zařízení pro dětskou skupinu
Objekt:
VRN - Vedlejší rozpočtové náklady
| KSO: |  |  |  |  | CC-CZ:
| Místo: |  | Karviná |  |  | Datum: | 2. 1. 2024
| Zadavatel: |  |  |  |  | IČ:
|  | Nemocnice Karviná - Ráj, příspěvková organizace |  |  |  | DIČ:
| Uchazeč: |  |  |  |  | IČ: | Vyplň údaj
|  | Vyplň údaj |  |  |  | DIČ: | Vyplň údaj
| Projektant: |  |  |  |  | IČ: | 05643546
|  | BENUTA PRO s.r.o. |  |  |  | DIČ:
| Zpracovatel: |  |  |  |  | IČ:
|  | Ing. T. Pacola |  |  |  | DIČ:
Poznámka:
| Cena bez DPH | [5 empty] | 0
|  |  | Základ daně |  |  | Sazba daně | Výše daně
| DPH | základní | 0 |  |  | 21% | 0
|  | snížená | 0 |  |  | 15% | 0
|  | zákl. přenesená | 0 |  |  | 21% | 0
|  | sníž. přenesená | 0 |  |  | 15% | 0
|  | nulová | 0 |  |  | 0% | 0
| Cena s DPH |  |  | v | CZK |  | 0
REKAPITULACE ČLENĚNÍ SOUPISU PRACÍ
Stavba:
Stavební úpravy stravovací budovy č.p. 394, Nemocnice Karviná-Ráj-Zřízení zařízení pro dětskou skupinu
Objekt:
VRN - Vedlejší rozpočtové náklady
Místo: |  |  | Karviná |  |  | Datum: | 2. 1. 2024
Zadavatel: |  |  | Nemocnice Karviná - Ráj, příspěvková organizace |  |  | Projektant: | BENUTA PRO s.r.o.
Uchazeč: |  |  | Vyplň údaj |  |  | Zpracovatel: | Ing. T. Pacola
Kód dílu - Popis | [6 empty] | Cena celkem [CZK]
Náklady stavby celkem | [6 empty] | 0 | [11 empty] | -1
| VRN - Vedlejší rozpočtové náklady | [5 empty] | 0
| VRN3 - Zařízení staveniště | [5 empty] | 0
| VRN7 - Provozní vlivy | [5 empty] | 0
SOUPIS PRACÍ
Stavba:
Stavební úpravy stravovací budovy č.p. 394, Nemocnice Karviná-Ráj-Zřízení zařízení pro dětskou skupinu
Objekt:
VRN - Vedlejší rozpočtové náklady
Místo: |  |  | Karviná |  |  | Datum: | 2. 1. 2024
Zadavatel: |  |  | Nemocnice Karviná - Ráj, příspěvková organizace |  |  | Projektant: | BENUTA PRO s.r.o.
Uchazeč: |  |  | Vyplň údaj |  |  | Zpracovatel: | Ing. T. Pacola
PČ | Typ | Kód | Popis | MJ | Množství | J.cena [CZK] | Cena celkem [CZK] | Cenová soustava |  | DPH | J. Nh [h] | Nh celkem [h] | J. hmotnost [t] | Hmotnost celkem [t] | J. suť [t] | Suť Celkem [t]
Náklady soupisu celkem | [6 empty] | 0 |  |  |  |  | 0 |  | 0 |  | 0 |  | D | -1 | [7 empty] | 0
| D | VRN | Vedlejší rozpočtové náklady |  |  |  | 0 |  |  |  |  | 0 |  | 0 |  | 0 | 5 | D | 0 | ROZPOCET | [6 empty] | 0
| D | VRN3 | Zařízení staveniště |  |  |  | 0 |  |  |  |  | 0 |  | 0 |  | 0 | 5 | D | 1 | ROZPOCET | [6 empty] | 0
1 | K | 030001000 | Zařízení staveniště | … | 1 |  | 0 | CS ÚRS 2023 01 |  | základní |  | 0 | 0 | 0 | 0 | 0 | 1024 | K | 2 | ROZPOCET | 0 | 0 | 0 | 0 | 0 | 1 | 0 | 1024 | -59767333
| Online PSC |  | https://podminky.urs.cz/item/CS_URS_2023_01/030001000 | [14 empty] | Online PSC | 2
| P |  | Poznámka k položce: | [14 empty] | P | 2
2 | K | 032903000 | Náklady na provoz a údržbu vybavení staveniště | … | 1 |  | 0 | CS ÚRS 2023 01 |  | základní |  | 0 | 0 | 0 | 0 | 0 | 1024 | K | 2 | ROZPOCET | 0 | 0 | 0 | 0 | 0 | 1 | 0 | 1024 | -435047006
| Online PSC |  | https://podminky.urs.cz/item/CS_URS_2023_01/032903000 | [14 empty] | Online PSC | 2
3 | K | 034002000 | Zabezpečení staveniště | … | 1 |  | 0 | CS ÚRS 2023 01 |  | základní |  | 0 | 0 | 0 | 0 | 0 | 1024 | K | 2 | ROZPOCET | 0 | 0 | 0 | 0 | 0 | 1 | 0 | 1024 | 588856732
| Online PSC |  | https://podminky.urs.cz/item/CS_URS_2023_01/034002000 | [14 empty] | Online PSC | 2
4 | K | 034103000 | Oplocení staveniště | … | 1 |  | 0 | CS ÚRS 2023 01 |  | základní |  | 0 | 0 | 0 | 0 | 0 | 1024 | K | 2 | ROZPOCET | 0 | 0 | 0 | 0 | 0 | 1 | 0 | 1024 | -1710682052
| Online PSC |  | https://podminky.urs.cz/item/CS_URS_2023_01/034103000 | [14 empty] | Online PSC | 2
5 | K | 034503000 | Informační tabule na staveništi | … | 1 |  | 0 | CS ÚRS 2023 01 |  | základní |  | 0 | 0 | 0 | 0 | 0 | 1024 | K | 2 | ROZPOCET | 0 | 0 | 0 | 0 | 0 | 1 | 0 | 1024 | 1724044103
| Online PSC |  | https://podminky.urs.cz/item/CS_URS_2023_01/034503000 | [14 empty] | Online PSC | 2
6 | K | 035103001 | Pronájem ploch | … | 1 |  | 0 | CS ÚRS 2023 01 |  | základní |  | 0 | 0 | 0 | 0 | 0 | 1024 | K | 2 | ROZPOCET | 0 | 0 | 0 | 0 | 0 | 1 | 0 | 1024 | 614628610
| Online PSC |  | https://podminky.urs.cz/item/CS_URS_2023_01/035103001 | [14 empty] | Online PSC | 2
| P |  | Poznámka k položce: | [14 empty] | P | 2
7 | K | 039103000 | Rozebrání, bourání a odvoz zařízení staveniště | … | 1 |  | 0 | CS ÚRS 2023 01 |  | základní |  | 0 | 0 | 0 | 0 | 0 | 1024 | K | 2 | ROZPOCET | 0 | 0 | 0 | 0 | 0 | 1 | 0 | 1024 | 558245896
| Online PSC |  | https://podminky.urs.cz/item/CS_URS_2023_01/039103000 | [14 empty] | Online PSC | 2
| D | VRN7 | Provozní vlivy |  |  |  | 0 |  |  |  |  | 0 |  | 0 |  | 0 | 5 | D | 1 | ROZPOCET | [6 empty] | 0
8 | K | 071103000 | Provoz investora | … | 1 |  | 0 | CS ÚRS 2023 01 |  | základní |  | 0 | 0 | 0 | 0 | 0 | 1024 | K | 2 | ROZPOCET | 0 | 0 | 0 | 0 | 0 | 1 | 0 | 1024 | -2125384688
| Online PSC |  | https://podminky.urs.cz/item/CS_URS_2023_01/071103000 | [14 empty] | Online PSC | 2

## Pokyny pro vyplnění
Struktura údajů, formát souboru a metodika pro zpracování
Struktura
Soubor je složen ze záložky Rekapitulace stavby a záložek s názvem soupisu prací pro jednotlivé objekty ve formátu XLSX. Každá ze záložek přitom obsahuje
ještě samostatné sestavy vymezené orámovaním a nadpisem sestavy.
Rekapitulace stavby obsahuje sestavu Rekapitulace stavby a Rekapitulace objektů stavby a soupisů prací.
V sestavě Rekapitulace stavby jsou uvedeny informace identifikující předmět veřejné zakázky na stavební práce, KSO, CC-CZ, CZ-CPV, CZ-CPA a rekapitulaci
celkové nabídkové ceny uchazeče.
Termínem "uchazeč" (resp. zhotovitel) se myslí "účastník zadávacího řízení" ve smyslu zákona o zadávání veřejných zakázek.
V sestavě Rekapitulace objektů stavby a soupisů prací je uvedena rekapitulace stavebních objektů, inženýrských objektů, provozních souborů,
vedlejších a ostatních nákladů a ostatních nákladů s rekapitulací nabídkové ceny za jednotlivé soupisy prací. Na základě údaje Typ je možné
identifikovat, zda se jedná o objekt nebo soupis prací pro daný objekt:
|  | STA | Stavební objekt pozemní
|  | ING | Stavební objekt inženýrský
|  | PRO | Provozní soubor
|  | VON | Vedlejší a ostatní náklady
|  | OST | Ostatní
|  | Soupis | Soupis prací pro daný typ objektu
Soupis prací pro jednotlivé objekty obsahuje sestavy Krycí list soupisu prací, Rekapitulace členění soupisu prací, Soupis prací. Za soupis prací může být považován
i objekt stavby v případě, že neobsahuje podřízenou zakázku.
Krycí list soupisu obsahuje rekapitulaci informací o předmětu veřejné zakázky ze sestavy Rekapitulace stavby, informaci o zařazení objektu do KSO,
CC-CZ, CZ-CPV, CZ-CPA a rekapitulaci celkové nabídkové ceny uchazeče za aktuální soupis prací.
Rekapitulace členění soupisu prací obsahuje rekapitulaci soupisu prací ve všech úrovních členění soupisu tak, jak byla tato členění použita (např.
stavební díly, funkční díly, případně jiné členění) s rekapitulací nabídkové ceny.
Soupis prací obsahuje položky veškerých stavebních nebo montážních prací, dodávek materiálů a služeb nezbytných pro zhotovení stavebního objektu,
inženýrského objektu, provozního souboru, vedlejších a ostatních nákladů.
Pro položky soupisu prací se zobrazují následující informace:
|  | PČ |  | Pořadové číslo položky v aktuálním soupisu
|  | TYP |  | Typ položky: K - konstrukce, M - materiál, PP - plný popis, PSC - poznámka k souboru cen, P - poznámka k položce, VV - výkaz výměr, FIG - rozpad figur
|  | Kód |  | Kód položky
|  | Popis |  | Zkrácený popis položky
|  | MJ |  | Měrná jednotka položky
|  | Množství |  | Množství v měrné jednotce
|  | J.cena |  | Jednotková cena položky. Zadaní může obsahovat namísto J.ceny sloupce J.materiál a J.montáž, jejichž součet definuje
J.cenu položky.
|  | Cena celkem |  | Celková cena položky daná jako součin množství a j.ceny
|  | Cenová soustava |  | Příslušnost položky do cenové soustavy
Ke každé položce soupisu prací se na samostatných řádcích může zobrazovat:
Plný popis položky
Poznámka k souboru cen a poznámka zadavatele
Výkaz výměr
Pokud je k řádku výkazu výměr evidovaný údaj ve sloupci Kód, jedná se o definovaný odkaz, na který se může odvolávat výkaz výměr z jiné položky.
Metodika pro zpracování
Jednotlivé sestavy jsou v souboru provázány. Editovatelné pole jsou zvýrazněny žlutým podbarvením, ostatní pole neslouží k editaci a nesmí být jakkoliv
modifikovány.
Uchazeč je pro podání nabídky povinen vyplnit žlutě podbarvená pole:
Pole Uchazeč v sestavě Rekapitulace stavby - zde uchazeč vyplní svůj název (název subjektu)
Pole IČ a DIČ v sestavě Rekapitulace stavby - zde uchazeč vyplní svoje IČ a DIČ
Datum v sestavě Rekapitulace stavby - zde uchazeč vyplní datum vytvoření nabídky
J.cena = jednotková cena v sestavě Soupis prací o maximálním počtu desetinných míst uvedených v poli
- pokud sestavy soupisů prací obsahují pole J.cena, měla by být všechna tato pole vyplněna nenulovými
Poznámka - nepovinný údaj pro položku soupisu
V případě, že sestavy soupisů prací neobsahují pole J.cena, potom ve všech soupisech prací obsahují pole:
- J.materiál - jednotková cena materiálu
- J.montáž - jednotková cena montáže
Uchazeč v tomto případě by měl vyplnit všechna pole J.materiál a pole J.montáž nenulovými kladnými číslicemi. V případech, kdy položka
neobsahuje žádný materiál je přípustné, aby pole J.materiál bylo vyplněno nulou. V případech, kdy položka neobsahuje žádnou montáž je přípustné,
aby pole J.montáž bylo vyplněno nulou. Obě pole - J.materiál, J.Montáž u jedné položky by však neměly být vyplněny nulou.
Rekapitulace stavby
Název |  |  | Povinný |  | Popis | Typ | Max. počet
atributu |  |  | (A/N) |  |  |  | znaků
Kód |  |  | A |  | Kód stavby | String | 20
Stavba |  |  | A |  | Název stavby | String | 120
Místo |  |  | N |  | Místo stavby | String | 50
Datum |  |  | A |  | Datum vykonaného exportu | Date
KSO |  |  | N |  | Klasifikace stavebního objektu | String | 15
CC-CZ |  |  | N |  | Klasifikace stavbeních děl | String | 15
CZ-CPV |  |  | N |  | Společný slovník pro veřejné zakázky | String | 20
CZ-CPA |  |  | N |  | Klasifikace produkce podle činností | String | 20
Zadavatel |  |  | N |  | Zadavatel zadaní | String | 50
IČ |  |  | N |  | IČ zadavatele zadaní | String | 20
DIČ |  |  | N |  | DIČ zadavatele zadaní | String | 20
Uchazeč |  |  | N |  | Uchazeč veřejné zakázky | String | 50
Projektant |  |  | N |  | Projektant | String | 50
Poznámka |  |  | N |  | Poznámka k zadání | String | 255
Sazba DPH |  |  | A |  | Rekapitulace sazeb DPH u položek soupisů | eGSazbaDph
Základna DPH |  |  | A |  | Základna DPH určena součtem celkové ceny z položek soupisů | Double
Hodnota DPH |  |  | A |  | Hodnota DPH | Double
Cena bez DPH |  |  | A |  | Celková cena bez DPH za celou stavbu. Sčítává se ze všech listů. | Double
Cena s DPH |  |  | A |  | Celková cena s DPH za celou stavbu | Double
Rekapitulace objektů stavby a soupisů prací
Název |  |  | Povinný |  | Popis | Typ | Max. počet
atributu |  |  | (A/N) |  |  |  | znaků
Kód |  |  | A |  | Přebírá se z Rekapitulace stavby | String | 20
Stavba |  |  | A |  | Přebírá se z Rekapitulace stavby | String | 120
Místo |  |  | N |  | Přebírá se z Rekapitulace stavby | String | 50
Datum |  |  | A |  | Přebírá se z Rekapitulace stavby | Date
Zadavatel |  |  | N |  | Přebírá se z Rekapitulace stavby | String | 50
Projektant |  |  | N |  | Přebírá se z Rekapitulace stavby | String | 50
Uchazeč |  |  | N |  | Přebírá se z Rekapitulace stavby | String | 50
Kód |  |  | A |  | Kód objektu | String | 20
Objektu, Soupis prací |  |  | A |  | Název objektu | String | 120
Cena bez DPH |  |  | A |  | Cena bez DPH za daný objekt | Double
Cena s DPH |  |  | A |  | Cena spolu s DPH za daný objekt | Double
Typ |  |  | A |  | Typ zakázky | eGTypZakazky
Krycí list soupisu
Název |  |  | Povinný |  | Popis | Typ | Max. počet
atributu |  |  | (A/N) |  |  |  | znaků
Stavba |  |  | A |  | Přebírá se z Rekapitulace stavby | String | 120
Objekt |  |  | A |  | Kód a název objektu | String | 20 + 120
Soupis |  |  | A |  | Kód a název soupisu | String | 20 + 120
KSO |  |  | N |  | Klasifikace stavebního objektu | String | 15
CC-CZ |  |  | N |  | Klasifikace stavbeních děl | String | 15
CZ-CPV |  |  | N |  | Společný slovník pro veřejné zakázky | String | 20
CZ-CPA |  |  | N |  | Klasifikace produkce podle činností | String | 20
Místo |  |  | N |  | Přebírá se z Rekapitulace stavby | String | 50
Zadavatel |  |  | N |  | Přebírá se z Rekapitulace stavby | String | 50
Uchazeč |  |  | N |  | Přebírá se z Rekapitulace stavby | String | 50
Projektant |  |  | N |  | Přebírá se z Rekapitulace stavby | String | 50
Poznámka |  |  | N |  | Poznámka k soupisu prací | String | 255
Sazba DPH |  |  | A |  | Rekapitulace sazeb DPH na položkách aktuálního soupisu | eGSazbaDph
Základna DPH |  |  | A |  | Základna DPH určena součtem celkové ceny z položek aktuálního soupisu | Double
Hodnota DPH |  |  | A |  | Hodnota DPH | Double
Cena bez DPH |  |  | A |  | Cena bez DPH za daný soupis | Double
Cena s DPH |  |  | A |  | Cena s DPH za daný soupis | Double
Rekapitulace členění soupisu prací
Název |  |  | Povinný |  | Popis | Typ | Max. počet
atributu |  |  | (A/N) |  |  |  | znaků
Stavba |  |  | A |  | Přebírá se z Rekapitulace stavby | String | 120
Objekt |  |  | A |  | Kód a název objektu, přebírá se z Krycího listu soupisu | String | 20 + 120
Soupis |  |  | A |  | Kód a název objektu, přebírá se z Krycího listu soupisu | String | 20 + 120
Místo |  |  | N |  | Přebírá se z Rekapitulace stavby | String | 50
Datum |  |  | A |  | Přebírá se z Rekapitulace stavby | Date
Zadavatel |  |  | N |  | Přebírá se z Rekapitulace stavby | String | 50
Projektant |  |  | N |  | Přebírá se z Rekapitulace stavby | String | 50
Uchazeč |  |  | N |  | Přebírá se z Rekapitulace stavby | String | 50
Kód dílu - Popis |  |  | A |  | Kód a název dílu ze soupisu | String | 20 + 100
Cena celkem |  |  | A |  | Cena celkem za díl ze soupisu | Double
Soupis prací
Název |  |  | Povinný |  | Popis | Typ | Max. počet
atributu |  |  | (A/N) |  |  |  | znaků
Stavba |  |  | A |  | Přebírá se z Rekapitulace stavby | String | 120
Objekt |  |  | A |  | Kód a název objektu | String | 20 + 120
Soupis |  |  | A |  | Přebírá se z Krycího listu soupisu | String | 20 + 120
Místo |  |  | N |  | Přebírá se z Krycího listu soupisu | String | 50
Datum |  |  | A |  | Přebírá se z Krycího listu soupisu | Date
Zadavatel |  |  | N |  | Přebírá se z Krycího listu soupisu | String | 50
Projektant |  |  | N |  | Přebírá se z Krycího listu soupisu | String | 50
Uchazeč |  |  | N |  | Přebírá se z Krycího listu soupisu | String | 50
PČ |  |  | A |  | Pořadové číslo položky soupisu | Long
Typ |  |  | A |  | Typ položky soupisu | eGTypPolozky | 1
Kód |  |  | A |  | Kód položky ze soupisu | String | 20
Popis |  |  | A |  | Popis položky ze soupisu | String | 255
MJ |  |  | A |  | Měrná jednotka položky | String | 10
Množství |  |  | A |  | Množství položky soupisu | Double
J.Cena |  |  | A |  | Jednotková cena položky | Double
Cena celkem |  |  | A |  | Cena celkem vyčíslena jako J.Cena * Množství | Double
Cenová soustava |  |  | N |  | Zařazení položky do cenové soustavy | String | 50
p |  |  | N |  | Poznámka položky ze soupisu | Memo
psc |  |  | N |  | Poznámka k souboru cen ze soupisu | Memo
pp |  |  | N |  | Plný popis položky ze soupisu | Memo
vv |  |  | N |  | Výkaz výměr (figura, výraz, výměra) ze soupisu | Text,Text,Double | 20, 150
fig |  |  | N |  | Rozpad figur | Text,Text,Double | 20, 150
DPH |  |  | A |  | Sazba DPH pro položku | eGSazbaDPH
Hmotnost |  |  | A |  | Hmotnost položky ze soupisu | Double
Suť |  |  | A |  | Suť položky ze soupisu | Double
Nh |  |  | N |  | Normohodiny položky ze soupisu | Double
Datová věta
Typ věty |  |  | Hodnota |  | Význam
eGSazbaDPH |  |  | základní |  | Základní sazba DPH
|  |  | snížená |  | Snížená sazba DPH
|  |  | nulová |  | Nulová sazba DPH
|  |  | zákl. přenesená |  | Základní sazba DPH přenesená
|  |  | sníž. přenesená |  | Snížená sazba DPH přenesená
eGTypZakazky |  |  | STA |  | Stavební objekt
|  |  | PRO |  | Provozní soubor
|  |  | ING |  | Inženýrský objekt
|  |  | VON |  | Vedlejší a ostatní náklady
|  |  | OST |  | Ostatní náklady
eGTypPolozky |  |  | 1 |  | Položka typu HSV
|  |  | 2 |  | Položka typu PSV
|  |  | 3 |  | Položka typu M
|  |  | 4 |  | Položka typu OST